1898800 | FRONT-MSTB 2,5/24-STF-5,08 | Conector para placa de circuito impreso | Conector de placa de circuito impreso, sección nominal: 2,5 mm², color: verde, corriente nominal: 12 A, tensión nominal (III/2): 320 V, superficie de contacto: Sn, tipo de conexión del contacto: Hembra, número de potenciales: 24, número de filas: 1, número de polos: 24, número de conexiones: 24, familia de artículos: FRONT-MSTB 2,5/..-STF, paso: 5,08 mm, tipo de conexión: Conexión por tornillo frontal, forma de sujeción de tornillos: L Ranura longitudinal, dirección de conexión conductor/placa de circuito impreso: 0 °, gancho de sujeción: - Gancho de sujeción, sistema enchufable: COMBICON MSTB 2,5, bloqueo: Bloqueo por tornillo, tipo de sujeción: Sujeción aérea (tornillo), tipo de embalaje: empaquetado en caja | 4307.99 | 100 | AA | PCB Connectors (PCC) | AAC | AACABB | 50 | 50 | NO | PC |  | 76,41 | G | 101 | 284 | 141 | MM | 4017918422677 | 85366990 | CN | EC002638 | Imagen | Catálogo
1828183 | FRONT-MSTB 2,5/3-STFS59-5,08AU | Conector para placa de circuito impreso | Conector de placa de circuito impreso, sección nominal: 2,5 mm², color: verde, corriente nominal: 12 A, tensión nominal (III/2): 320 V, superficie de contacto: Au, tipo de conexión del contacto: Hembra, número de potenciales: 3, número de filas: 1, número de polos: 3, número de conexiones: 3, familia de artículos: FRONT-MSTB 2,5/..-STF, paso: 5,08 mm, tipo de conexión: Conexión por tornillo frontal, forma de sujeción de tornillos: L Ranura longitudinal, dirección de conexión conductor/placa de circuito impreso: 0 °, gancho de sujeción: - Gancho de sujeción, sistema enchufable: COMBICON MSTB 2,5, bloqueo: Bloqueo por tornillo, tipo de sujeción: Sujeción aérea (tornillo), tipo de embalaje: empaquetado en caja | 806.03 | 100 | AA | PCB Connectors (PCC) | AAC | AACABB | 50 | 50 | NO | PC | F | 10,09 | G | 92 | 78 | 114 | MM | 4046356901505 | 85366990 | DE | EC002638 | Imagen | Catálogo
5605459 | FRONT-MSTB 2,5/4-STFEH-5,08T | Conector para placa de circuito impreso | Conector de placa de circuito impreso, color: negro, número de polos: 4, familia de artículos: FRONT-MSTB 2,5/..-STEH, paso: 5,08 mm | 1397.05 | 100 | AA | PCB Connectors (PCC) | AAC | AACABC | 50 | 50 | NO | PC | F | 14,21 | G | 53 | 192 | 125 | MM | 4046356489119 | 85366990 | US | EC002638 |  | Catálogo
1098429 | FRONT-MSTB 2,5/6-STFS59-5,08BK | Conector para placa de circuito impreso | Conector de placa de circuito impreso, sección nominal: 2,5 mm², color: negro, corriente nominal: 12 A, tensión nominal (III/2): 320 V, superficie de contacto: Au, tipo de conexión del contacto: Hembra, número de filas: 1, número de polos: 6, familia de artículos: FRONT-MSTB 2,5/..-STF, paso: 5,08 mm, tipo de conexión: Conexión por tornillo frontal, forma de sujeción de tornillos: L Ranura longitudinal, dirección de conexión conductor/placa de circuito impreso: 0 °, gancho de sujeción: - Gancho de sujeción, sistema enchufable: COMBICON MSTB 2,5, bloqueo: Bloqueo por tornillo, tipo de sujeción: Sujeción aérea (tornillo), tipo de embalaje: empaquetado en caja | 1529.93 | 100 | AA | PCB Connectors (PCC) | AAC | AACABB | 50 | 1000 | NO | PC | F | 18,50 | G | 83 | 121 | 141 | MM | 4055626943800 | 85366990 | DE | EC002638 | Imagen | Catálogo
1889720 | FRONT-MSTB 2,5/8-STFS59-5,08NF | PCB connector | PCB connector, color: green, number of positions: 8, product range: FRONT-MSTB 2,5/..-STF, pitch: 5.08 mm, screw head form: L Slotted, type of packaging: packed in cardboard | 2021.1 | 100 | AA | PCB Connectors (PCC) | AAC | AACABB | 50 | 1000 | NO | PC | F | 25,77 | g | 0 | 0 | 0 | 0 | 4067923559684 | 85366990 | DE |  |  | Catálogo
1763058 | FRONT-MSTB-EW | Accesorios | Ayuda de extracción, para FRONT-MSTB, simplifica la extracción de los conectores en alineaciones una tras otra | 103.49 | 100 | AA | PCB Connectors (PCC) | AAR | AARZZA | 50 | 50 | NO | PC | F | 7,43 | G | 280 | 160 | 280 | MM | 4017918031626 | 82055980 | DE | EC002943 | Imagen | Catálogo
1958591 | FRONT-MSTB-EW BD:NZ SAT-AUTO | Accesorios | Conector de placa de circuito impreso, color: verde, familia de artículos: Accesorios | 261.94 | 100 | AA | PCB Connectors (PCC) | AAR | AARZZA | 50 | 50 | NO | PC |  | 7,38 | G | 0 | 0 | 0 |  | 4017918900601 | 85369010 | DE | EC002638 |  | Catálogo
2285593 | FRONT-SFL 2,5/D32 | Conector hembra | Conector hembra 19 , color: verde, número de polos: 32, familia de artículos: FRONT-SFL 2,5, paso: 0 mm, tipo de embalaje: empaquetado en caja | 13070.37 | 100 | AA | PCB Connectors (PCC) | AAH | AAHHAA | 10 | 10 | NO | PC |  | 119,34 | G | 69 | 287 | 78 | MM | 4017918055998 | 85369010 | PL | EC002643 | Imagen | Catálogo
2285577 | FRONT-SFL 2,5/F32/ZB | Conector hembra | Conector hembra 19 , color: verde, número de polos: 32, familia de artículos: FRONT-SFL 2,5, paso: 0 mm, tipo de embalaje: empaquetado en caja | 13070.37 | 100 | AA | PCB Connectors (PCC) | AAH | AAHHAA | 10 | 10 | NO | PC | F | 121,43 | G | 67 | 288 | 73 | MM | 4017918055974 | 85369010 | PL | EC002643 | Imagen | Catálogo
2285580 | FRONT-SFL 2,5/F32/ZD | Conector hembra | Conector hembra 19 , color: verde, número de polos: 32, familia de artículos: FRONT-SFL 2,5, paso: 0 mm, tipo de embalaje: empaquetado en caja | 13070.37 | 100 | AA | PCB Connectors (PCC) | AAH | AAHHAA | 10 | 10 | NO | PC | F | 120,18 | G | 68 | 287 | 78 | MM | 4017918055981 | 85369010 | PL | EC002643 | Imagen | Catálogo
2285603 | FRONT-SFL 2,5/F48 | Conector hembra | Conector hembra 19 , color: verde, número de polos: 48, familia de artículos: FRONT-SFL 2,5, paso: 0 mm, tipo de embalaje: empaquetado en caja | 19604.37 | 100 | AA | PCB Connectors (PCC) | AAH | AAHHAA | 10 | 10 | NO | PC |  | 177,67 | G | 55 | 310 | 111 | MM | 4017918056001 | 85369010 | PL | EC002643 | Imagen | Catálogo
2201632 | FRONT-ZFL 1,5/D32 | Conector hembra | Conector hembra 19 , color: verde, número de polos: 32, familia de artículos: FRONT-ZFL 1,5, paso: 5,08 mm, tipo de embalaje: empaquetado en caja | 10072.85 | 100 | AA | PCB Connectors (PCC) | AAH | AAHHBA | 10 | 10 | NO | PC | F | 55,47 | G | 53 | 217 | 113 | MM | 4017918902001 | 85366990 | CN | EC002643 | Imagen | Catálogo
1439169 | FS 0,635/ 20-FV-F-6,0 | Conectores hembra SMD | Clavija de enchufe SMD, corriente nominal: 0,5 A, tensión de prueba: 500 V AC, número de polos: 20, paso: 0,635 mm, color: negro, superficie de contacto: Au, tipo de conexión del contacto: Hembra, montaje: Soldadura SMD | 155.24 | 100 | AA | PCB Connectors (PCC) | AAW | AAWACG | 500 | 500 | NO | PC |  | 1,85 | G | 0 | 0 | 0 |  | 4063151817930 | 85366930 | CN | EC002637 | Imagen | Catálogo
1331962 | FS 0,635/ 20-FV-R- 4,0 | Conectores hembra SMD | Clavija de enchufe SMD, corriente nominal: 0,5 A, tensión de prueba: 500 V AC, número de polos: 20, paso: 0,635 mm, color: negro, superficie de contacto: Au, tipo de conexión del contacto: Hembra, montaje: Soldadura SMD | 138.04 | 100 | AA | PCB Connectors (PCC) | AAW | AAWACA | 750 | 750 | NO | PC |  | 1,07 | G | 39 | 330 | 330 | MM | 4063151628123 | 85366930 | CN | EC002637 | Imagen | Catálogo
1334089 | FS 0,635/ 20-FV-R-10,0 | Conectores hembra SMD | Clavija de enchufe SMD, corriente nominal: 0,5 A, tensión de prueba: 500 V AC, número de polos: 20, paso: 0,635 mm, color: negro, superficie de contacto: Au, tipo de conexión del contacto: Hembra, montaje: Soldadura SMD | 138.04 | 100 | AA | PCB Connectors (PCC) | AAW | AAWACB | 350 | 350 | NO | PC |  | 1,91 | G | 38 | 330 | 330 | MM | 4063151632199 | 85366930 | CN | EC002637 | Imagen | Catálogo
1332120 | FS 0,635/ 20-MV-R- 5,0 | Regletas de cuchillas SMD | Regleta de cuchillas SMD, corriente nominal: 0,5 A, tensión de prueba: 500 V AC, número de polos: 20, paso: 0,635 mm, color: negro, superficie de contacto: Au, tipo de conexión del contacto: Macho, montaje: Soldadura SMD | 110.43 | 100 | AA | PCB Connectors (PCC) | AAW | AAWGCA | 850 | 850 | NO | PC |  | 0,91 | G | 0 | 0 | 0 |  | 4063151629229 | 85366930 | CN | EC002637 | Imagen | Catálogo
1332124 | FS 0,635/ 20-MV-R- 8,0 | Regletas de cuchillas SMD | Regleta de cuchillas SMD, corriente nominal: 0,5 A, tensión de prueba: 500 V AC, número de polos: 20, paso: 0,635 mm, color: negro, superficie de contacto: Au, tipo de conexión del contacto: Macho, montaje: Soldadura SMD | 110.43 | 100 | AA | PCB Connectors (PCC) | AAW | AAWGCB | 600 | 600 | NO | PC |  | 1,21 | G | 0 | 0 | 0 |  | 4063151629649 | 85366930 | CN | EC002637 | Imagen | Catálogo
1332195 | FS 0,635/ 20-MV-R- 9,0 | Regletas de cuchillas SMD | Regleta de cuchillas SMD, corriente nominal: 0,5 A, tensión de prueba: 500 V AC, número de polos: 20, paso: 0,635 mm, color: negro, superficie de contacto: Au, tipo de conexión del contacto: Macho, montaje: Soldadura SMD | 110.43 | 100 | AA | PCB Connectors (PCC) | AAW | AAWGCC | 540 | 540 | NO | PC |  | 1,34 | G | 0 | 0 | 0 |  | 4063151628758 | 85366930 | CN | EC002637 | Imagen | Catálogo
1439170 | FS 0,635/ 40-FV-F-6,0 | Conectores hembra SMD | Clavija de enchufe SMD, corriente nominal: 0,5 A, tensión de prueba: 500 V AC, número de polos: 40, paso: 0,635 mm, color: negro, superficie de contacto: Au, tipo de conexión del contacto: Hembra, montaje: Soldadura SMD | 260.82 | 100 | AA | PCB Connectors (PCC) | AAW | AAWACG | 500 | 500 | NO | PC |  | 2,18 | G | 0 | 0 | 0 |  | 4063151816896 | 85366930 | CN | EC002637 | Imagen | Catálogo
1333897 | FS 0,635/ 40-FV-R- 4,0 | Conectores hembra SMD | Clavija de enchufe SMD, corriente nominal: 0,5 A, tensión de prueba: 500 V AC, número de polos: 40, paso: 0,635 mm, color: negro, superficie de contacto: Au, tipo de conexión del contacto: Hembra, montaje: Soldadura SMD | 231.89 | 100 | AA | PCB Connectors (PCC) | AAW | AAWACA | 750 | 750 | NO | PC |  | 1,40 | G | 0 | 0 | 0 |  | 4063151632281 | 85366930 | CN | EC002637 | Imagen | Catálogo
1334090 | FS 0,635/ 40-FV-R-10,0 | Conectores hembra SMD | Clavija de enchufe SMD, corriente nominal: 0,5 A, tensión de prueba: 500 V AC, número de polos: 40, paso: 0,635 mm, color: negro, superficie de contacto: Au, tipo de conexión del contacto: Hembra, montaje: Soldadura SMD | 231.89 | 100 | AA | PCB Connectors (PCC) | AAW | AAWACB | 350 | 350 | NO | PC |  | 2,32 | G | 0 | 0 | 0 |  | 4063151633004 | 85366930 | CN | EC002637 | Imagen | Catálogo
1332121 | FS 0,635/ 40-MV-R- 5,0 | Regletas de cuchillas SMD | Regleta de cuchillas SMD, corriente nominal: 0,5 A, tensión de prueba: 500 V AC, número de polos: 40, paso: 0,635 mm, color: negro, superficie de contacto: Au, tipo de conexión del contacto: Macho, montaje: Soldadura SMD | 185.51 | 100 | AA | PCB Connectors (PCC) | AAW | AAWGCA | 850 | 850 | NO | PC |  | 1,15 | G | 0 | 0 | 0 |  | 4063151629557 | 85366930 | CN | EC002637 | Imagen | Catálogo
1332125 | FS 0,635/ 40-MV-R- 8,0 | Regletas de cuchillas SMD | Regleta de cuchillas SMD, corriente nominal: 0,5 A, tensión de prueba: 500 V AC, número de polos: 40, paso: 0,635 mm, color: negro, superficie de contacto: Au, tipo de conexión del contacto: Macho, montaje: Soldadura SMD | 185.51 | 100 | AA | PCB Connectors (PCC) | AAW | AAWGCB | 600 | 600 | NO | PC |  | 1,54 | G | 0 | 0 | 0 |  | 4063151628178 | 85366930 | CN | EC002637 | Imagen | Catálogo
1332196 | FS 0,635/ 40-MV-R- 9,0 | Regletas de cuchillas SMD | Regleta de cuchillas SMD, corriente nominal: 0,5 A, tensión de prueba: 500 V AC, número de polos: 40, paso: 0,635 mm, color: negro, superficie de contacto: Au, tipo de conexión del contacto: Macho, montaje: Soldadura SMD | 185.51 | 100 | AA | PCB Connectors (PCC) | AAW | AAWGCC | 540 | 540 | NO | PC |  | 1,74 | G | 0 | 0 | 0 |  | 4063151629830 | 85366930 | CN | EC002637 | Imagen | Catálogo
1439171 | FS 0,635/ 60-FV-F-6,0 | Conectores hembra SMD | Clavija de enchufe SMD, corriente nominal: 0,5 A, tensión de prueba: 500 V AC, número de polos: 60, paso: 0,635 mm, color: negro, superficie de contacto: Au, tipo de conexión del contacto: Hembra, montaje: Soldadura SMD | 372.6 | 100 | AA | PCB Connectors (PCC) | AAW | AAWACG | 500 | 500 | NO | PC |  | 2,63 | G | 0 | 0 | 0 |  | 4063151816193 | 85366930 | CN | EC002637 | Imagen | Catálogo
1333898 | FS 0,635/ 60-FV-R- 4,0 | Conectores hembra SMD | Clavija de enchufe SMD, corriente nominal: 0,5 A, tensión de prueba: 500 V AC, número de polos: 60, paso: 0,635 mm, color: negro, superficie de contacto: Au, tipo de conexión del contacto: Hembra, montaje: Soldadura SMD | 331.26 | 100 | AA | PCB Connectors (PCC) | AAW | AAWACA | 750 | 750 | NO | PC |  | 1,59 | G | 61 | 380 | 345 | MM | 4063151631789 | 85366930 | CN | EC002637 | Imagen | Catálogo
1334091 | FS 0,635/ 60-FV-R-10,0 | Conectores hembra SMD | Clavija de enchufe SMD, corriente nominal: 0,5 A, tensión de prueba: 500 V AC, número de polos: 60, paso: 0,635 mm, color: negro, superficie de contacto: Au, tipo de conexión del contacto: Hembra, montaje: Soldadura SMD | 331.26 | 100 | AA | PCB Connectors (PCC) | AAW | AAWACB | 350 | 350 | NO | PC |  | 2,67 | G | 0 | 0 | 0 |  | 4063151631574 | 85366930 | CN | EC002637 | Imagen | Catálogo
1332122 | FS 0,635/ 60-MV-R- 5,0 | Regletas de cuchillas SMD | Regleta de cuchillas SMD, corriente nominal: 0,5 A, tensión de prueba: 500 V AC, número de polos: 60, paso: 0,635 mm, color: negro, superficie de contacto: Au, tipo de conexión del contacto: Macho, montaje: Soldadura SMD | 265.01 | 100 | AA | PCB Connectors (PCC) | AAW | AAWGCA | 850 | 850 | NO | PC |  | 1,29 | G | 0 | 0 | 0 |  | 4063151626594 | 85366930 | CN | EC002637 | Imagen | Catálogo
1332126 | FS 0,635/ 60-MV-R- 8,0 | Regletas de cuchillas SMD | Regleta de cuchillas SMD, corriente nominal: 0,5 A, tensión de prueba: 500 V AC, número de polos: 60, paso: 0,635 mm, color: negro, superficie de contacto: Au, tipo de conexión del contacto: Macho, montaje: Soldadura SMD | 265.01 | 100 | AA | PCB Connectors (PCC) | AAW | AAWGCB | 600 | 600 | NO | PC |  | 1,78 | G | 0 | 0 | 0 |  | 4063151629434 | 85366930 | CN | EC002637 | Imagen | Catálogo
1332197 | FS 0,635/ 60-MV-R- 9,0 | Regletas de cuchillas SMD | Regleta de cuchillas SMD, corriente nominal: 0,5 A, tensión de prueba: 500 V AC, número de polos: 60, paso: 0,635 mm, color: negro, superficie de contacto: Au, tipo de conexión del contacto: Macho, montaje: Soldadura SMD | 265.01 | 100 | AA | PCB Connectors (PCC) | AAW | AAWGCC | 540 | 540 | NO | PC |  | 1,98 | G | 0 | 0 | 0 |  | 4063151629236 | 85366930 | CN | EC002637 | Imagen | Catálogo
1439174 | FS 0,635/ 80-FV-F-6,0 | Conectores hembra SMD | Clavija de enchufe SMD, corriente nominal: 0,5 A, tensión de prueba: 500 V AC, número de polos: 80, paso: 0,635 mm, color: negro, superficie de contacto: Au, tipo de conexión del contacto: Hembra, montaje: Soldadura SMD | 496.78 | 100 | AA | PCB Connectors (PCC) | AAW | AAWACG | 500 | 500 | NO | PC |  | 2,95 | G | 0 | 0 | 0 |  | 4063151817886 | 85366930 | CN | EC002637 | Imagen | Catálogo
1333899 | FS 0,635/ 80-FV-R- 4,0 | Conectores hembra SMD | Clavija de enchufe SMD, corriente nominal: 0,5 A, tensión de prueba: 500 V AC, número de polos: 80, paso: 0,635 mm, color: negro, superficie de contacto: Au, tipo de conexión del contacto: Hembra, montaje: Soldadura SMD | 441.68 | 100 | AA | PCB Connectors (PCC) | AAW | AAWACA | 750 | 750 | NO | PC |  | 1,95 | G | 0 | 0 | 0 |  | 4063151632915 | 85366930 | CN | EC002637 | Imagen | Catálogo
1334092 | FS 0,635/ 80-FV-R-10,0 | Conectores hembra SMD | Clavija de enchufe SMD, corriente nominal: 0,5 A, tensión de prueba: 500 V AC, número de polos: 80, paso: 0,635 mm, color: negro, superficie de contacto: Au, tipo de conexión del contacto: Hembra, montaje: Soldadura SMD | 441.68 | 100 | AA | PCB Connectors (PCC) | AAW | AAWACB | 350 | 350 | NO | PC |  | 3,23 | G | 0 | 0 | 0 |  | 4063151632571 | 85366930 | CN | EC002637 | Imagen | Catálogo
1332123 | FS 0,635/ 80-MV-R- 5,0 | Regletas de cuchillas SMD | Regleta de cuchillas SMD, corriente nominal: 0,5 A, tensión de prueba: 500 V AC, número de polos: 80, paso: 0,635 mm, color: negro, superficie de contacto: Au, tipo de conexión del contacto: Macho, montaje: Soldadura SMD | 353.35 | 100 | AA | PCB Connectors (PCC) | AAW | AAWGCA | 850 | 850 | NO | PC |  | 1,54 | G | 0 | 0 | 0 |  | 4063151629816 | 85366930 | CN | EC002637 | Imagen | Catálogo
1332127 | FS 0,635/ 80-MV-R- 8,0 | Regletas de cuchillas SMD | Regleta de cuchillas SMD, corriente nominal: 0,5 A, tensión de prueba: 500 V AC, número de polos: 80, paso: 0,635 mm, color: negro, superficie de contacto: Au, tipo de conexión del contacto: Macho, montaje: Soldadura SMD | 353.35 | 100 | AA | PCB Connectors (PCC) | AAW | AAWGCB | 600 | 600 | NO | PC |  | 2,11 | G | 0 | 0 | 0 |  | 4063151629823 | 85366930 | CN | EC002637 | Imagen | Catálogo
1332198 | FS 0,635/ 80-MV-R- 9,0 | Regletas de cuchillas SMD | Regleta de cuchillas SMD, corriente nominal: 0,5 A, tensión de prueba: 500 V AC, número de polos: 80, paso: 0,635 mm, color: negro, superficie de contacto: Au, tipo de conexión del contacto: Macho, montaje: Soldadura SMD | 353.35 | 100 | AA | PCB Connectors (PCC) | AAW | AAWGCC | 540 | 540 | NO | PC |  | 2,41 | G | 0 | 0 | 0 |  | 4063151628765 | 85366930 | CN | EC002637 | Imagen | Catálogo
1457937 | FT NUT M25 BK | Tuerca | Tuerca, Familia de artículos: PRC 35, color: negro | 1.59 | 1 | AB | Field Device Connectors (FDC) | ABL | ABLCZB | 100 | 100 | NO | PC |  | 2,76 | G | 44 | 165 | 270 | MM | 4046356623957 | 39269097 | PL | EC002863 | Imagen | Catálogo
1049831 | FT NUT M25 BU | Tuerca | Tuerca, Familia de artículos: PRC 35, color: azul | 1.59 | 1 | AB | Field Device Connectors (FDC) | ABL | ABLCZB | 10 | 10 | NO | PC |  | 3,22 | G | 14 | 165 | 120 | MM | 4055626662992 | 39269097 | PL | EC002863 | Imagen | Catálogo
1049830 | FT NUT M25 GN | Tuerca | Tuerca, Familia de artículos: PRC 35, color: verde | 1.59 | 1 | AB | Field Device Connectors (FDC) | ABL | ABLCZB | 10 | 10 | NO | PC |  | 3,17 | G | 14 | 163 | 125 | MM | 4055626661575 | 39269097 | PL | EC002863 | Imagen | Catálogo
1049832 | FT NUT M25 GY | Tuerca | Tuerca, Familia de artículos: PRC 35, color: gris | 1.59 | 1 | AB | Field Device Connectors (FDC) | ABL | ABLCZB | 10 | 10 | NO | PC |  | 3,17 | G | 25 | 165 | 115 | MM | 4055626663302 | 39269097 | PL | EC002863 | Imagen | Catálogo
1125067 | FT NUT M25 RD | Tuerca | Tuerca, Familia de artículos: PRC 35, color: rojo | 1.59 | 1 | AB | Field Device Connectors (FDC) | ABL | ABLCZB | 10 | 100 | NO | PC |  | 3,15 | G | 14 | 164 | 140 | MM | 4063151051105 | 39269097 | PL | EC002863 | Imagen | Catálogo
1125062 | FT NUT M25 YE | Tuerca | Tuerca, Familia de artículos: PRC 35, color: amarillo | 1.59 | 1 | AB | Field Device Connectors (FDC) | ABL | ABLCZB | 10 | 100 | NO | PC | F | 3,41 | G | 0 | 0 | 0 |  | 4063151049980 | 39269097 | PL | EC002863 | Imagen | Catálogo
1029708 | FTP 10+1 | Conector de comprobación | Conector de comprobación, tensión nominal: 400 V, corriente nominal: 24 A, tipo de conexión: Conexión por tornillo, Sección de dimensionamiento: 2,5 mm², color: gris | 474.09 | 1 | BE | Industrial Cabinet Connectivity (ICC) | BE6 | BE6111 | 1 | 1 | NO | PC |  | 587,50 | G | 135 | 180 | 163 | MM | 4055626532134 | 85366990 | PL | EC002555 | Imagen | Catálogo
3069255 | FTP 12+1 | Conector de comprobación | Conector de comprobación, número de polos: 13, color: gris | 604.73 | 1 | BE | Industrial Cabinet Connectivity (ICC) | BE6 | BE6111 | 1 | 1 | SÍ | PC |  | 650,00 | G | 113 | 279 | 152 | MM | 4046356744737 | 85366990 | PL | EC002555 | Imagen | Catálogo
3069222 | FTP 3+1 | Conector de comprobación | Conector de comprobación, tensión nominal: 400 V, corriente nominal: 24 A, tipo de conexión: Conexión por tornillo, Sección de dimensionamiento: 2,5 mm², color: gris | 183.27 | 1 | BE | Industrial Cabinet Connectivity (ICC) | BE6 | BE6111 | 1 | 1 | SÍ | PC |  | 282,80 | G | 101 | 187 | 137 | MM | 4055626114842 | 85366990 | PL | EC002555 | Imagen | Catálogo
3069223 | FTP 4+1 | Conector de comprobación | Conector de comprobación, número de polos: 5, color: gris | 215.55 | 1 | BE | Industrial Cabinet Connectivity (ICC) | BE6 | BE6111 | 1 | 1 | SÍ | PC |  | 317,50 | G | 97 | 134 | 188 | MM | 4046356744690 | 85366990 | PL | EC002555 | Imagen | Catálogo
3069241 | FTP 5+1 | Conector de comprobación | Conector de comprobación, número de polos: 6, color: gris | 280.16 | 1 | BE | Industrial Cabinet Connectivity (ICC) | BE6 | BE6111 | 1 | 1 | SÍ | PC |  | 338,00 | G | 101 | 187 | 137 | MM | 4046356802772 | 85366990 | PL | EC002555 | Imagen | Catálogo
3069239 | FTP 6+1 | Clavija de pruebas | Clavija de pruebas, tensión nominal: 400 V, corriente nominal: 24 A, número de polos: 7, tipo de conexión: Conexión por terminal, sección: 0,5 mm²- 2,5 mm², color: gris | 315.89 | 1 | BE | Industrial Cabinet Connectivity (ICC) | BE6 | BE6111 | 1 | 1 | SÍ | PC |  | 376,60 | G | 101 | 187 | 137 | MM | 4046356744713 | 85366990 | PL | EC002555 | Imagen | Catálogo
3069243 | FTP 7+1 | Conector de comprobación | Conector de comprobación, número de polos: 8, color: gris | 339.54 | 1 | BE | Industrial Cabinet Connectivity (ICC) | BE6 | BE6111 | 1 | 1 | SÍ | PC |  | 491,00 | G | 135 | 180 | 163 | MM | 4055626181974 | 85366990 | PL | EC002555 | Imagen | Catálogo
3069242 | FTP 8+1 | Conector de comprobación | Conector de comprobación, número de polos: 9, color: gris | 396.66 | 1 | BE | Industrial Cabinet Connectivity (ICC) | BE6 | BE6111 | 1 | 1 | SÍ | PC |  | 499,60 | G | 137 | 185 | 163 | MM | 4046356744720 | 85366990 | PL | EC002555 | Imagen | Catálogo
1029706 | FTP 9+1 | Conector de comprobación | Conector de comprobación, tensión nominal: 400 V, corriente nominal: 24 A, tipo de conexión: Conexión por tornillo, Sección de dimensionamiento: 2,5 mm², color: gris | 431.01 | 1 | BE | Industrial Cabinet Connectivity (ICC) | BE6 | BE6111 | 1 | 1 | NO | PC |  | 553,70 | G | 135 | 180 | 163 | MM | 4055626532110 | 85366990 | PL | EC002555 | Imagen | Catálogo
3069467 | FTP SCREW M3X4,5 | Tornillo | Tornillo, para la fijación de terminales en clavijas de prueba FAME, con cubierta, sin toma de pruebas, altura: 4,5 mm, color: plata/negro | 104.68 | 100 | BE | Industrial Cabinet Connectivity (ICC) | BE6 | BE611Z | 30 | 30 | NO | PC |  | 1,00 | G | 0 | 0 | 0 |  | 4055626166865 | 74152900 | PL | EC004591 | Imagen | Catálogo
3069469 | FTP-2/1 SERVICE | Conector de comprobación | Conector de comprobación, tensión nominal: 400 V, corriente nominal: 24 A, Sección de dimensionamiento: 2,5 mm², color: rojo | 87.94 | 1 | BE | Industrial Cabinet Connectivity (ICC) | BE6 | BE6112 | 1 | 1 | NO | PC |  | 61,90 | G | 64 | 120 | 92 | MM | 4046356907781 | 85366990 | PL | EC002555 | Imagen | Catálogo
3069466 | FTP-2/1 SERVICE 0R1 | Conector de comprobación | Conector de comprobación, con resistencia integrada 100 mOhm, 3 W, tensión nominal: 400 V, corriente nominal: 1 A, Sección de dimensionamiento: 2,5 mm², color: rojo | 113.85 | 1 | BE | Industrial Cabinet Connectivity (ICC) | BE6 | BE6112 | 1 | 1 | NO | PC |  | 65,30 | G | 67 | 120 | 94 | MM | 4055626345949 | 85366990 | PL | EC002555 | Imagen | Catálogo
3069464 | FTP-2/2 SERVICE | Conector de comprobación | Conector de comprobación, tensión nominal: 400 V, corriente nominal: 24 A, Sección de dimensionamiento: 2,5 mm², color: rojo | 130.16 | 1 | BE | Industrial Cabinet Connectivity (ICC) | BE6 | BE6112 | 1 | 1 | NO | PC | F | 81,10 | G | 67 | 120 | 94 | MM | 4055626379326 | 85366990 | PL | EC002555 | Imagen | Catálogo
3069465 | FTP-2/3 SERVICE | Conector de comprobación | Conector de comprobación, tensión nominal: 400 V, corriente nominal: 24 A, Sección de dimensionamiento: 2,5 mm², color: rojo | 172.35 | 1 | BE | Industrial Cabinet Connectivity (ICC) | BE6 | BE6112 | 1 | 1 | NO | PC | F | 93,40 | G | 67 | 120 | 94 | MM | 4055626379333 | 85366990 | PL | EC002555 | Imagen | Catálogo
3069468 | FTP-2/4 SERVICE | Conector de comprobación | Conector de comprobación, tensión nominal: 400 V, corriente nominal: 24 A, Sección de dimensionamiento: 2,5 mm², color: rojo | 214.56 | 1 | BE | Industrial Cabinet Connectivity (ICC) | BE6 | BE6112 | 1 | 1 | NO | PC |  | 134,33 | G | 60 | 189 | 118 | MM | 4055626058092 | 85366990 | PL | EC002555 | Imagen | Catálogo
3069474 | FTP-2/A14 | Conector de comprobación | Conector de comprobación, Encontrará un diagrama eléctrico detallado en Descargas Varios, con codificación VDE tipo A14, tensión nominal: 400 V, corriente nominal: 24 A, Sección de dimensionamiento: 2,5 mm², color: gris | 865.32 | 1 | BE | Industrial Cabinet Connectivity (ICC) | BE6 | BE6112 | 1 | 1 | NO | PC |  | 741,40 | G | 113 | 279 | 152 | MM | 4046356907828 | 85366990 | PL | EC002555 | Imagen | Catálogo
3069470 | FTP-2/A7 | Clavija de pruebas | Clavija de pruebas, Encontrará un diagrama eléctrico detallado en Descargas Varios, con codificación VDE tipo A7, tensión nominal: 400 V, corriente nominal: 24 A, tipo de conexión: Conexión por tornillo, Sección de dimensionamiento: 2,5 mm², color: gris | 433.2 | 1 | BE | Industrial Cabinet Connectivity (ICC) | BE6 | BE6112 | 1 | 1 | NO | PC |  | 420,00 | G | 194 | 181 | 113 | MM | 4046356946742 | 85366990 | PL | EC002555 | Imagen | Catálogo
3069475 | FTP-2/B14 | Conector de comprobación | Conector de comprobación, Encontrará un diagrama eléctrico detallado en Descargas Varios, con codificación VDE tipo B14, tensión nominal: 400 V, corriente nominal: 24 A, Sección de dimensionamiento: 2,5 mm², color: gris | 865.32 | 1 | BE | Industrial Cabinet Connectivity (ICC) | BE6 | BE6112 | 1 | 1 | NO | PC |  | 757,50 | G | 113 | 279 | 152 | MM | 4046356907835 | 85366990 | PL | EC002555 | Imagen | Catálogo
3069477 | FTP-2/B19 | Conector de comprobación | Conector de comprobación, Encontrará un diagrama eléctrico detallado en Descargas Varios, con codificación VDE tipo B19, tensión nominal: 400 V, Sección de dimensionamiento: 2,5 mm², color: gris | 1175.03 | 1 | BE | Industrial Cabinet Connectivity (ICC) | BE6 | BE6112 | 1 | 1 | NO | PC |  | 907,60 | G | 135 | 290 | 240 | MM | 4046356907842 | 85366990 | PL | EC002555 | Imagen | Catálogo
3069478 | FTP-2/C19 | Conector de comprobación | Conector de comprobación, Encontrará un diagrama eléctrico detallado en Descargas Varios, con codificación VDE tipo C19, tensión nominal: 400 V, corriente nominal: 24 A, Sección de dimensionamiento: 2,5 mm², color: gris | 1175.03 | 1 | BE | Industrial Cabinet Connectivity (ICC) | BE6 | BE6112 | 1 | 1 | NO | PC |  | 924,70 | G | 135 | 290 | 240 | MM | 4046356945875 | 85366990 | PL | EC002555 | Imagen | Catálogo
3069472 | FTP-2/E7 | Conector de comprobación | Conector de comprobación, Encontrará un diagrama eléctrico detallado en Descargas Varios, con codificación VDE tipo E7, tensión nominal: 400 V, corriente nominal: 24 A, Sección de dimensionamiento: 2,5 mm², color: gris | 433.2 | 1 | BE | Industrial Cabinet Connectivity (ICC) | BE6 | BE6112 | 1 | 1 | NO | PC |  | 419,60 | G | 194 | 181 | 113 | MM | 4046356946735 | 85366990 | PL | EC002555 | Imagen | Catálogo
3069480 | FTP-2/F19 | Conector de comprobación | Conector de comprobación, Encontrará un diagrama eléctrico detallado en Descargas Varios, con codificación VDE tipo F19, tensión nominal: 400 V, corriente nominal: 24 A, Sección de dimensionamiento: 2,5 mm², color: gris | 1175.03 | 1 | BE | Industrial Cabinet Connectivity (ICC) | BE6 | BE6112 | 1 | 1 | NO | PC |  | 915,80 | G | 135 | 290 | 240 | MM | 4046356945899 | 85366990 | PL | EC002555 | Imagen | Catálogo
3069482 | FTP-2/H19 | Conector de comprobación | Conector de comprobación, Encontrará un diagrama eléctrico detallado en Descargas Varios, con codificación VDE tipo H19, tensión nominal: 400 V, corriente nominal: 24 A, Sección de dimensionamiento: 2,5 mm², color: gris | 1175.03 | 1 | BE | Industrial Cabinet Connectivity (ICC) | BE6 | BE6112 | 1 | 1 | NO | PC |  | 895,80 | G | 135 | 290 | 240 | MM | 4046356945912 | 85366990 | PL | EC002555 | Imagen | Catálogo
3069483 | FTP-2/I19 | Conector de comprobación | Conector de comprobación, Encontrará un diagrama eléctrico detallado en Descargas Varios, con codificación VDE tipo I19, tensión nominal: 400 V, corriente nominal: 24 A, Sección de dimensionamiento: 2,5 mm², color: gris | 1175.03 | 1 | BE | Industrial Cabinet Connectivity (ICC) | BE6 | BE6112 | 1 | 1 | NO | PC |  | 909,60 | G | 135 | 290 | 240 | MM | 4046356945929 | 85366990 | PL | EC002555 | Imagen | Catálogo
3069952 | FTP-3/12S | Conector de comprobación | Conector de comprobación, tensión nominal: 400 V, corriente nominal: 20 A, número de polos: 12, Sección de dimensionamiento: 2,5 mm², color: gris | 688.78 | 1 | BE | Industrial Cabinet Connectivity (ICC) | BE6 | BE6113 | 1 | 1 | SÍ | PC |  | 661,60 | G | 113 | 279 | 152 | MM | 4055626279268 | 85366990 | PL | EC002555 | Imagen | Catálogo
3069953 | FTP-3/14S | Conector de comprobación | Conector de comprobación, tensión nominal: 400 V, corriente nominal: 20 A, número de polos: 14, Sección de dimensionamiento: 2,5 mm², color: gris | 803.05 | 1 | BE | Industrial Cabinet Connectivity (ICC) | BE6 | BE6113 | 1 | 1 | SÍ | PC |  | 705,80 | G | 113 | 279 | 152 | MM | 4055626279275 | 85366990 | PL | EC002555 | Imagen | Catálogo
3069984 | FTP-3/16S | Conector de comprobación | Conector de comprobación, número de polos: 16, color: gris | 883.03 | 1 | BE | Industrial Cabinet Connectivity (ICC) | BE6 | BE6113 | 1 | 1 | SÍ | PC |  | 723,60 | G | 114 | 175 | 272 | MM | 4055626396088 | 85366990 | PL | EC002555 | Imagen | Catálogo
3069988 | FTP-3/20S | Conector de comprobación | Conector de comprobación, número de polos: 20, color: gris | 1147.95 | 1 | BE | Industrial Cabinet Connectivity (ICC) | BE6 | BE6113 | 1 | 1 | SÍ | PC |  | 899,80 | G | 135 | 290 | 240 | MM | 4055626396125 | 85366990 | PL | EC002555 | Imagen | Catálogo
3069950 | FTP-3/4S | Conector de comprobación | Conector de comprobación, tensión nominal: 400 V, corriente nominal: 20 A, número de polos: 4, Sección de dimensionamiento: 2,5 mm², color: gris | 229.6 | 1 | BE | Industrial Cabinet Connectivity (ICC) | BE6 | BE6113 | 1 | 1 | SÍ | PC |  | 326,50 | G | 194 | 181 | 113 | MM | 4055626272689 | 85366990 | PL | EC002555 | Imagen | Catálogo
1030004 | FTP-3/4SL | Clavija de pruebas | Clavija de pruebas, tensión nominal: 400 V, corriente nominal: 20 A, número de polos: 4, tipo de conexión: Conexión por terminal, Sección de dimensionamiento: 2,5 mm², color: gris | 179.27 | 1 | BE | Industrial Cabinet Connectivity (ICC) | BE6 | BE6113 | 1 | 1 | SÍ | PC |  | 176,30 | G | 94 | 138 | 112 | MM | 4055626532523 | 85366990 | PL | EC002555 | Imagen | Catálogo
1030003 | FTP-3/4SL GN | Conector de comprobación | Conector de comprobación, tensión nominal: 400 V, número de polos: 4, Sección de dimensionamiento: 2,5 mm², color: verde | 179.27 | 1 | BE | Industrial Cabinet Connectivity (ICC) | BE6 | BE6113 | 1 | 1 | SÍ | PC |  | 178,70 | G | 93 | 135 | 111 | MM | 4055626532912 | 85366990 | PL | EC002555 | Imagen | Catálogo
3069958 | FTP-3/5S | Conector de comprobación | Conector de comprobación, tensión nominal: 400 V, corriente nominal: 20 A, número de polos: 5, Sección de dimensionamiento: 2,5 mm², color: gris | 286.75 | 1 | BE | Industrial Cabinet Connectivity (ICC) | BE6 | BE6113 | 1 | 1 | SÍ | PC |  | 335,30 | G | 194 | 181 | 113 | MM | 4055626273600 | 85366990 | PL | EC002555 | Imagen | Catálogo
3069959 | FTP-3/6S | Conector de comprobación | Conector de comprobación, tensión nominal: 400 V, corriente nominal: 20 A, número de polos: 6, Sección de dimensionamiento: 2,5 mm², color: gris | 344.03 | 1 | BE | Industrial Cabinet Connectivity (ICC) | BE6 | BE6113 | 1 | 1 | SÍ | PC |  | 367,50 | G | 194 | 181 | 113 | MM | 4055626273617 | 85366990 | PL | EC002555 | Imagen | Catálogo
1090787 | FTP-3/6SL GN/BU | Conector de comprobación | Conector de comprobación, tensión nominal: 400 V, número de polos: 6, Sección de dimensionamiento: 2,5 mm², color: verde/azul | 268.45 | 1 | BE | Industrial Cabinet Connectivity (ICC) | BE6 | BE6113 | 1 | 1 | NO | PC |  | 229,60 | G | 0 | 0 | 0 | MM | 4055626900452 | 85366990 | PL | EC002555 | Imagen | Catálogo
3069962 | FTP-3/9S | Conector de comprobación | Conector de comprobación, tensión nominal: 400 V, corriente nominal: 20 A, número de polos: 9, Sección de dimensionamiento: 2,5 mm², color: gris | 516.31 | 1 | BE | Industrial Cabinet Connectivity (ICC) | BE6 | BE6113 | 1 | 1 | SÍ | PC |  | 450,00 | G | 194 | 181 | 113 | MM | 4055626273648 | 85366990 | PL | EC002555 | Imagen | Catálogo
1029267 | FTP-3F/12 3U | Conector de comprobación | Conector de comprobación, tensión nominal: 400 V, corriente nominal: 20 A, Sección de dimensionamiento: 2,5 mm², color: gris | 663.96 | 1 | BE | Industrial Cabinet Connectivity (ICC) | BE6 | BE6114 | 1 | 1 | NO | PC |  | 562,00 | G | 72 | 271 | 172 | MM | 4055626531236 | 85366990 | PL | EC002555 | Imagen | Catálogo
1029269 | FTP-3F/14 | Clavija de pruebas | Clavija de pruebas, tensión nominal: 400 V, corriente nominal: 20 A, número de polos: 14, tipo de conexión: Conexión por terminal, Sección de dimensionamiento: 2,5 mm², color: gris | 774.37 | 1 | BE | Industrial Cabinet Connectivity (ICC) | BE6 | BE6114 | 1 | 1 | NO | PC |  | 719,70 | G | 72 | 271 | 172 | MM | 4055626531250 | 85366990 | PL | EC002555 | Imagen | Catálogo
1029268 | FTP-3F/14 4U | Conector de comprobación | Conector de comprobación, tensión nominal: 400 V, corriente nominal: 20 A, número de polos: 14, tipo de conexión: Conexión por terminal, Sección de dimensionamiento: 2,5 mm², color: gris | 774.37 | 1 | BE | Industrial Cabinet Connectivity (ICC) | BE6 | BE6114 | 1 | 1 | NO | PC |  | 757,50 | G | 135 | 290 | 240 | MM | 4055626531243 | 85366990 | PL | EC002555 | Imagen | Catálogo
1029273 | FTP-3F/18 4U | Conector de comprobación | Conector de comprobación, tensión nominal: 400 V, corriente nominal: 20 A, Sección de dimensionamiento: 2,5 mm², color: gris | 958.9 | 1 | BE | Industrial Cabinet Connectivity (ICC) | BE6 | BE6114 | 1 | 1 | NO | PC |  | 762,30 | G | 10 | 300 | 445 | MM | 4055626531298 | 85366990 | PL | EC002555 | Imagen | Catálogo
1029274 | FTP-3F/24 | Conector de comprobación | Conector de comprobación, tensión nominal: 400 V, corriente nominal: 20 A, Sección de dimensionamiento: 2,5 mm², color: gris | 1327.48 | 1 | BE | Industrial Cabinet Connectivity (ICC) | BE6 | BE6114 | 1 | 1 | NO | PC | F | 976,00 | G | 135 | 290 | 240 | MM | 4055626531304 | 85366990 | PL | EC002555 | Imagen | Catálogo
3069266 | FTPC 10+1 | Conector de comprobación | Conector de comprobación, tensión nominal: 400 V, corriente nominal: 24 A, número de polos: 11, tipo de conexión: Conexión por tornillo, Sección de dimensionamiento: 2,5 mm², color: gris | 499.27 | 1 | BE | Industrial Cabinet Connectivity (ICC) | BE6 | BE6111 | 1 | 1 | SÍ | PC |  | 440,20 | G | 194 | 181 | 113 | MM | 4055626380018 | 85366990 | PL | EC002555 | Imagen | Catálogo
3069268 | FTPC 12+1 | Conector de comprobación | Conector de comprobación, tensión nominal: 400 V, corriente nominal: 24 A, número de polos: 13, tipo de conexión: Conexión por tornillo, Sección de dimensionamiento: 2,5 mm², color: gris | 604.73 | 1 | BE | Industrial Cabinet Connectivity (ICC) | BE6 | BE6111 | 1 | 1 | SÍ | PC |  | 491,00 | G | 194 | 181 | 113 | MM | 4055626380032 | 85366990 | PL | EC002555 | Imagen | Catálogo
3069259 | FTPC 3+1 | Conector de comprobación | Conector de comprobación, tensión nominal: 400 V, corriente nominal: 24 A, número de polos: 4, tipo de conexión: Conexión por tornillo, Sección de dimensionamiento: 2,5 mm², color: gris | 183.27 | 1 | BE | Industrial Cabinet Connectivity (ICC) | BE6 | BE6111 | 1 | 1 | SÍ | PC |  | 225,40 | G | 93 | 136 | 113 | MM | 4055626379944 | 85366990 | PL | EC002555 | Imagen | Catálogo
3069260 | FTPC 4+1 | Conector de comprobación | Conector de comprobación, tensión nominal: 400 V, corriente nominal: 24 A, número de polos: 5, tipo de conexión: Conexión por tornillo, Sección de dimensionamiento: 2,5 mm², color: gris | 215.55 | 1 | BE | Industrial Cabinet Connectivity (ICC) | BE6 | BE6111 | 1 | 1 | SÍ | PC |  | 254,90 | G | 94 | 136 | 113 | MM | 4055626379951 | 85366990 | PL | EC002555 | Imagen | Catálogo
3069261 | FTPC 5+1 | Conector de comprobación | Conector de comprobación, tensión nominal: 400 V, corriente nominal: 24 A, número de polos: 6, tipo de conexión: Conexión por tornillo, Sección de dimensionamiento: 2,5 mm², color: gris | 280.16 | 1 | BE | Industrial Cabinet Connectivity (ICC) | BE6 | BE6111 | 1 | 1 | SÍ | PC |  | 286,40 | G | 93 | 136 | 113 | MM | 4055626379968 | 85366990 | PL | EC002555 | Imagen | Catálogo
3069262 | FTPC 6+1 | Clavija de pruebas | Clavija de pruebas, tensión nominal: 400 V, corriente nominal: 24 A, número de polos: 7, tipo de conexión: Conexión por terminal, sección: 0,5 mm² - 2,5 mm², color: gris | 315.89 | 1 | BE | Industrial Cabinet Connectivity (ICC) | BE6 | BE6111 | 1 | 1 | SÍ | PC |  | 327,00 | G | 190 | 180 | 113 | MM | 4055626379975 | 85366990 | PL | EC002555 | Imagen | Catálogo
3069263 | FTPC 7+1 | Conector de comprobación | Conector de comprobación, tensión nominal: 400 V, corriente nominal: 24 A, número de polos: 8, tipo de conexión: Conexión por tornillo, Sección de dimensionamiento: 2,5 mm², color: gris | 339.54 | 1 | BE | Industrial Cabinet Connectivity (ICC) | BE6 | BE6111 | 1 | 1 | SÍ | PC |  | 354,90 | G | 194 | 181 | 113 | MM | 4055626379982 | 85366990 | PL | EC002555 | Imagen | Catálogo
3069264 | FTPC 8+1 | Conector de comprobación | Conector de comprobación, tensión nominal: 400 V, corriente nominal: 24 A, número de polos: 9, tipo de conexión: Conexión por tornillo, Sección de dimensionamiento: 2,5 mm², color: gris | 396.66 | 1 | BE | Industrial Cabinet Connectivity (ICC) | BE6 | BE6111 | 1 | 1 | SÍ | PC |  | 388,60 | G | 194 | 181 | 113 | MM | 4055626379999 | 85366990 | PL | EC002555 | Imagen | Catálogo
3069265 | FTPC 9+1 | Conector de comprobación | Conector de comprobación, tensión nominal: 400 V, corriente nominal: 24 A, número de polos: 10, tipo de conexión: Conexión por tornillo, Sección de dimensionamiento: 2,5 mm², color: gris | 453.88 | 1 | BE | Industrial Cabinet Connectivity (ICC) | BE6 | BE6111 | 1 | 1 | SÍ | PC |  | 413,20 | G | 194 | 181 | 113 | MM | 4055626380001 | 85366990 | PL | EC002555 | Imagen | Catálogo
3069931 | FTPC-3/10S | Clavija de pruebas | Clavija de pruebas, tensión nominal: 400 V, corriente nominal: 20 A, número de polos: 10, tipo de conexión: Conexión por terminal, Sección de dimensionamiento: 2,5 mm², color: gris | 573.45 | 1 | BE | Industrial Cabinet Connectivity (ICC) | BE6 | BE6113 | 1 | 1 | SÍ | PC |  | 389,70 | G | 194 | 181 | 113 | MM | 4055626213439 | 85366990 | PL | EC002555 | Imagen | Catálogo
3069933 | FTPC-3/12S | Conector de comprobación | Conector de comprobación, tensión nominal: 400 V, corriente nominal: 20 A, número de polos: 12, Sección de dimensionamiento: 2,5 mm², color: gris | 688.78 | 1 | BE | Industrial Cabinet Connectivity (ICC) | BE6 | BE6113 | 1 | 1 | SÍ | PC |  | 440,80 | G | 190 | 180 | 110 | MM | 4055626213460 | 85366990 | PL | EC002555 | Imagen | Catálogo
3069930 | FTPC-3/4S | Conector de comprobación | Conector de comprobación, tensión nominal: 400 V, corriente nominal: 20 A, número de polos: 4, Sección de dimensionamiento: 2,5 mm², color: gris | 229.6 | 1 | BE | Industrial Cabinet Connectivity (ICC) | BE6 | BE6113 | 1 | 1 | SÍ | PC |  | 223,10 | G | 93 | 136 | 113 | MM | 4055626213422 | 85366990 | PL | EC002555 | Imagen | Catálogo
3069935 | FTPC-3/5S | Conector de comprobación | Conector de comprobación, tensión nominal: 400 V, corriente nominal: 20 A, número de polos: 5, Sección de dimensionamiento: 2,5 mm², color: gris | 286.75 | 1 | BE | Industrial Cabinet Connectivity (ICC) | BE6 | BE6113 | 1 | 1 | SÍ | PC |  | 245,00 | G | 93 | 136 | 113 | MM | 4055626389264 | 85366990 | PL | EC002555 | Imagen | Catálogo
3069936 | FTPC-3/6S | Conector de comprobación | Conector de comprobación, tensión nominal: 400 V, corriente nominal: 20 A, número de polos: 6, Sección de dimensionamiento: 2,5 mm², color: gris | 344.03 | 1 | BE | Industrial Cabinet Connectivity (ICC) | BE6 | BE6113 | 1 | 1 | SÍ | PC |  | 311,70 | G | 194 | 181 | 113 | MM | 4055626389271 | 85366990 | PL | EC002555 | Imagen | Catálogo
3069938 | FTPC-3/8S | Conector de comprobación | Conector de comprobación, tensión nominal: 400 V, corriente nominal: 20 A, número de polos: 8, Sección de dimensionamiento: 2,5 mm², color: gris | 459.19 | 1 | BE | Industrial Cabinet Connectivity (ICC) | BE6 | BE6113 | 1 | 1 | SÍ | PC |  | 343,50 | G | 194 | 181 | 113 | MM | 4055626389295 | 85366990 | PL | EC002555 | Imagen | Catálogo
1109052 | FTPR-2/14S 4I6S4T | Test plug | Test plug | 293.57 | 1 | BE | Industrial Cabinet Connectivity (ICC) | BE6 | BE6112 | 1 | 1 | sí | PC | F | 787,00 | g | 113 | 279 | 152 | MM | 4063151018078 | 85366990 | PL |  |  | Catálogo
3069487 | FTPR-2/A14 | Conector de comprobación | Conector de comprobación, con empuñadura giratoria y codificación VDE tipo A14, tensión nominal: 400 V, corriente nominal: 24 A, número de polos: 14, Sección de dimensionamiento: 2,5 mm², color: gris | 1021.75 | 1 | BE | Industrial Cabinet Connectivity (ICC) | BE6 | BE6112 | 1 | 1 | NO | PC |  | 801,50 | G | 113 | 279 | 152 | MM | 4046356943727 | 85366990 | PL | EC002555 | Imagen | Catálogo
3069484 | FTPR-2/A7 | Clavija de pruebas | Clavija de pruebas, con empuñadura giratoria y codificación VDE A7, tensión nominal: 400 V, corriente nominal: 24 A, número de polos: 7, tipo de conexión: Conexión por terminal, Sección de dimensionamiento: 2,5 mm², color: gris | 510.91 | 1 | BE | Industrial Cabinet Connectivity (ICC) | BE6 | BE6112 | 1 | 1 | NO | PC |  | 468,60 | G | 194 | 181 | 113 | MM | 4046356943703 | 85366990 | PL | EC002555 | Imagen | Catálogo
3069488 | FTPR-2/B14 | Conector de comprobación | Conector de comprobación, con empuñadura giratoria y codificación VDE tipo B14, tensión nominal: 400 V, corriente nominal: 24 A, número de polos: 14, Sección de dimensionamiento: 2,5 mm², color: gris | 1021.75 | 1 | BE | Industrial Cabinet Connectivity (ICC) | BE6 | BE6112 | 1 | 1 | NO | PC |  | 789,80 | G | 113 | 279 | 152 | MM | 4046356907866 | 85366990 | PL | EC002555 | Imagen | Catálogo
3069490 | FTPR-2/B19 | Conector de comprobación | Conector de comprobación, con empuñadura giratoria y codificación VDE tipo B19, tensión nominal: 400 V, corriente nominal: 24 A, número de polos: 19, Sección de dimensionamiento: 2,5 mm², color: gris | 1383.67 | 1 | BE | Industrial Cabinet Connectivity (ICC) | BE6 | BE6112 | 1 | 1 | NO | PC |  | 980,40 | G | 135 | 290 | 240 | MM | 4046356907873 | 85366990 | PL | EC002555 | Imagen | Catálogo
3069485 | FTPR-2/B7 | Conector de comprobación | Conector de comprobación, con empuñadura giratoria y codificación VDE tipo B7, tensión nominal: 400 V, corriente nominal: 24 A, número de polos: 7, Sección de dimensionamiento: 2,5 mm², color: gris | 510.91 | 1 | BE | Industrial Cabinet Connectivity (ICC) | BE6 | BE6112 | 1 | 1 | NO | PC |  | 484,40 | G | 194 | 181 | 113 | MM | 4046356907859 | 85366990 | PL | EC002555 | Imagen | Catálogo
3069489 | FTPR-2/C14 | Conector de comprobación | Conector de comprobación, con empuñadura giratoria y codificación VDE tipo C14, tensión nominal: 400 V, corriente nominal: 24 A, número de polos: 14, Sección de dimensionamiento: 2,5 mm², color: gris | 1021.75 | 1 | BE | Industrial Cabinet Connectivity (ICC) | BE6 | BE6112 | 1 | 1 | NO | PC |  | 798,50 | G | 113 | 279 | 152 | MM | 4046356943734 | 85366990 | PL | EC002555 | Imagen | Catálogo
3069491 | FTPR-2/C19 | Conector de comprobación | Conector de comprobación, con empuñadura giratoria y codificación VDE tipo C19, tensión nominal: 400 V, corriente nominal: 24 A, número de polos: 19, Sección de dimensionamiento: 2,5 mm², color: gris | 1383.67 | 1 | BE | Industrial Cabinet Connectivity (ICC) | BE6 | BE6112 | 1 | 1 | NO | PC |  | 987,30 | G | 135 | 290 | 240 | MM | 4046356943741 | 85366990 | PL | EC002555 | Imagen | Catálogo
3069492 | FTPR-2/D19 | Conector de comprobación | Conector de comprobación, con empuñadura giratoria y codificación VDE tipo D19, tensión nominal: 400 V, corriente nominal: 24 A, número de polos: 19, Sección de dimensionamiento: 2,5 mm², color: gris | 1383.67 | 1 | BE | Industrial Cabinet Connectivity (ICC) | BE6 | BE6112 | 1 | 1 | NO | PC |  | 1.055,00 | G | 135 | 290 | 240 | MM | 4046356943758 | 85366990 | PL | EC002555 | Imagen | Catálogo
3069486 | FTPR-2/E7 | Conector de comprobación | Conector de comprobación, con empuñadura giratoria y codificación VDE tipo E7, tensión nominal: 400 V, corriente nominal: 24 A, número de polos: 7, Sección de dimensionamiento: 2,5 mm², color: gris | 510.91 | 1 | BE | Industrial Cabinet Connectivity (ICC) | BE6 | BE6112 | 1 | 1 | NO | PC |  | 462,90 | G | 194 | 181 | 113 | MM | 4046356943710 | 85366990 | PL | EC002555 | Imagen | Catálogo
3069493 | FTPR-2/F19 | Conector de comprobación | Conector de comprobación, con empuñadura giratoria y codificación VDE tipo F19, tensión nominal: 400 V, corriente nominal: 24 A, número de polos: 19, Sección de dimensionamiento: 2,5 mm², color: gris | 1383.67 | 1 | BE | Industrial Cabinet Connectivity (ICC) | BE6 | BE6112 | 1 | 1 | NO | PC |  | 964,60 | G | 135 | 290 | 240 | MM | 4046356943765 | 85366990 | PL | EC002555 | Imagen | Catálogo
3069494 | FTPR-2/G19 | Conector de comprobación | Conector de comprobación, con empuñadura giratoria y codificación VDE tipo G19, tensión nominal: 400 V, corriente nominal: 24 A, número de polos: 19, Sección de dimensionamiento: 2,5 mm², color: gris | 1383.67 | 1 | BE | Industrial Cabinet Connectivity (ICC) | BE6 | BE6112 | 1 | 1 | NO | PC |  | 978,20 | G | 135 | 290 | 240 | MM | 4046356943772 | 85366990 | PL | EC002555 | Imagen | Catálogo
3069495 | FTPR-2/H19 | Conector de comprobación | Conector de comprobación, con empuñadura giratoria y codificación VDE tipo H19, tensión nominal: 400 V, corriente nominal: 24 A, número de polos: 19, Sección de dimensionamiento: 2,5 mm², color: gris | 1383.67 | 1 | BE | Industrial Cabinet Connectivity (ICC) | BE6 | BE6112 | 1 | 1 | NO | PC |  | 972,20 | G | 135 | 290 | 240 | MM | 4046356943789 | 85366990 | PL | EC002555 | Imagen | Catálogo
3069496 | FTPR-2/I19 | Conector de comprobación | Conector de comprobación, con empuñadura giratoria y codificación VDE tipo I19, tensión nominal: 400 V, corriente nominal: 24 A, número de polos: 19, Sección de dimensionamiento: 2,5 mm², color: gris | 1383.67 | 1 | BE | Industrial Cabinet Connectivity (ICC) | BE6 | BE6112 | 1 | 1 | NO | PC |  | 960,00 | G | 135 | 290 | 240 | MM | 4046356943796 | 85366990 | PL | EC002555 | Imagen | Catálogo
3900014 | FTPR-2/X16-B SWM 13-07 | Conector de comprobación | Conector de comprobación | 624.82 | 1 | BE | Industrial Cabinet Connectivity (ICC) | BE6 | BE6112 | 1 | 1 | SÍ | PC | F | 733,00 | G | 114 | 175 | 272 | MM | 4055626070551 | 85366990 | PL | EC004591 |  | Catálogo
3069955 | FTPR-3/10S | Clavija de pruebas | Clavija de pruebas, con empuñadura giratoria, tensión nominal: 400 V, corriente nominal: 20 A, número de polos: 10, tipo de conexión: Conexión por terminal, Sección de dimensionamiento: 2,5 mm², color: gris | 608.79 | 1 | BE | Industrial Cabinet Connectivity (ICC) | BE6 | BE6113 | 1 | 1 | SÍ | PC |  | 648,50 | G | 117 | 279 | 154 | MM | 4055626279282 | 85366990 | PL | EC002555 | Imagen | Catálogo
3069971 | FTPR-3/13S | Conector de comprobación | Conector de comprobación, con empuñadura giratoria, tensión nominal: 400 V, corriente nominal: 20 A, número de polos: 13, Sección de dimensionamiento: 2,5 mm², color: gris | 879.27 | 1 | BE | Industrial Cabinet Connectivity (ICC) | BE6 | BE6113 | 1 | 1 | SÍ | PC |  | 744,10 | G | 113 | 279 | 152 | MM | 4055626273730 | 85366990 | PL | EC002555 | Imagen | Catálogo
3069957 | FTPR-3/14S | Conector de comprobación | Conector de comprobación, con empuñadura giratoria, tensión nominal: 400 V, corriente nominal: 20 A, número de polos: 14, Sección de dimensionamiento: 2,5 mm², color: gris | 947.44 | 1 | BE | Industrial Cabinet Connectivity (ICC) | BE6 | BE6113 | 1 | 1 | SÍ | PC |  | 755,50 | G | 113 | 279 | 152 | MM | 4055626282503 | 85366990 | PL | EC002555 | Imagen | Catálogo
3069972 | FTPR-3/15S | Conector de comprobación | Conector de comprobación, con empuñadura giratoria, número de polos: 15, color: gris | 1016.8 | 1 | BE | Industrial Cabinet Connectivity (ICC) | BE6 | BE6113 | 1 | 1 | SÍ | PC |  | 736,60 | G | 114 | 175 | 272 | MM | 4055626395760 | 85366990 | PL | EC002555 | Imagen | Catálogo
3069973 | FTPR-3/16S | Conector de comprobación | Conector de comprobación, con empuñadura giratoria, número de polos: 16, color: gris | 1042.88 | 1 | BE | Industrial Cabinet Connectivity (ICC) | BE6 | BE6113 | 1 | 1 | SÍ | PC |  | 765,40 | G | 114 | 175 | 272 | MM | 4055626395777 | 85366990 | PL | EC002555 | Imagen | Catálogo
3069975 | FTPR-3/18S | Conector de comprobación | Conector de comprobación, con empuñadura giratoria, número de polos: 18, color: gris | 1173.24 | 1 | BE | Industrial Cabinet Connectivity (ICC) | BE6 | BE6113 | 1 | 1 | SÍ | PC |  | 905,30 | G | 135 | 290 | 240 | MM | 4055626395791 | 85366990 | PL | EC002555 | Imagen | Catálogo
3069977 | FTPR-3/20S | Conector de comprobación | Conector de comprobación, con empuñadura giratoria, número de polos: 20, color: gris | 1355.73 | 1 | BE | Industrial Cabinet Connectivity (ICC) | BE6 | BE6113 | 1 | 1 | SÍ | PC |  | 955,00 | G | 135 | 290 | 240 | MM | 4055626395814 | 85366990 | PL | EC002555 | Imagen | Catálogo
3069966 | FTPR-3/6S | Conector de comprobación | Conector de comprobación, con empuñadura giratoria, tensión nominal: 400 V, corriente nominal: 20 A, número de polos: 6, Sección de dimensionamiento: 2,5 mm², color: gris | 406.21 | 1 | BE | Industrial Cabinet Connectivity (ICC) | BE6 | BE6113 | 1 | 1 | SÍ | PC |  | 411,90 | G | 194 | 181 | 113 | MM | 4055626273686 | 85366990 | PL | EC002555 | Imagen | Catálogo
3069968 | FTPR-3/8S | Conector de comprobación | Conector de comprobación, con empuñadura giratoria, tensión nominal: 400 V, corriente nominal: 20 A, número de polos: 8, Sección de dimensionamiento: 2,5 mm², color: gris | 541.23 | 1 | BE | Industrial Cabinet Connectivity (ICC) | BE6 | BE6113 | 1 | 1 | SÍ | PC |  | 479,60 | G | 194 | 181 | 113 | MM | 4055626273709 | 85366990 | PL | EC002555 | Imagen | Catálogo
3069969 | FTPR-3/9S | Conector de comprobación | Conector de comprobación, con empuñadura giratoria, tensión nominal: 400 V, corriente nominal: 20 A, número de polos: 9, Sección de dimensionamiento: 2,5 mm², color: gris | 541.23 | 1 | BE | Industrial Cabinet Connectivity (ICC) | BE6 | BE6113 | 1 | 1 | SÍ | PC |  | 515,50 | G | 194 | 181 | 113 | MM | 4055626273716 | 85366990 | PL | EC002555 | Imagen | Catálogo
2908367 | FUSE 5A/32V FK-1 | Fusible | Fusible, corriente nominal: 5 A, longitud: 11,9 mm, ancho: 3,8 mm, altura: 16,2 mm | 11.7 | 1 | CM | Power Supplies; | CMU | CMUEZ9 | 2 | 2 | NO | PC |  | 1,80 | G | 5 | 92 | 68 | MM | 4055626294780 | 85361010 | CN | EC002298 | Imagen | Catálogo
3061334 | FUSE 10,3X38 10A PV | Fusible | Fusible, 10,3x38 mm, hasta 1000 V DC, característica gPV | 1383.26 | 100 | BE | Industrial Cabinet Connectivity (ICC) | BE1 | BE1Z4X | 10 | 10 | NO | PC |  | 9,00 | G | 12 | 104 | 40 | MM | 4046356523660 | 85361010 | PL | EC002704 | Imagen | Catálogo
3061347 | FUSE 10,3X38 12A PV | Fusible | Fusible, 10,3x38 mm, hasta 1000 V DC, característica gPV | 1383.26 | 100 | BE | Industrial Cabinet Connectivity (ICC) | BE1 | BE1Z4X | 10 | 10 | NO | PC |  | 9,05 | G | 12 | 103 | 40 | MM | 4046356523776 | 85361050 | PL | EC002704 | Imagen | Catálogo
3061348 | FUSE 10,3X38 15A PV | Fusible | Fusible, 10,3x38 mm, hasta 1000 V DC, característica gPV | 1383.26 | 100 | BE | Industrial Cabinet Connectivity (ICC) | BE1 | BE1Z4X | 10 | 10 | NO | PC |  | 9,19 | G | 15 | 80 | 55 | MM | 4046356929448 | 85361050 | PL | EC002298 | Imagen | Catálogo
3062784 | FUSE 10,3X38 15A PV A | Fusible | Fusible, para la industria fotovoltaica según UL 2579, tensión nominal: 1000 V, corriente nominal: 15 A, altura: 38 mm, diámetro: 10,3 mm, color: blanco | 1383.26 | 100 | BE | Industrial Cabinet Connectivity (ICC) | BE1 | BE1Z4X | 10 | 10 | NO | PC |  | 9,13 | G | 15 | 81 | 54 | MM | 4046356768221 | 85361050 | SI | EC002704 | Imagen | Catálogo
3061350 | FUSE 10,3X38 16A PV | Fusible | Fusible, 10,3x38 mm, hasta 1000 V DC, característica gPV | 1383.26 | 100 | BE | Industrial Cabinet Connectivity (ICC) | BE1 | BE1Z4X | 10 | 10 | NO | PC |  | 9,40 | G | 12 | 104 | 40 | MM | 4046356523783 | 85361050 | PL | EC002704 | Imagen | Catálogo
3061363 | FUSE 10,3X38 20A PV | Fusible | Fusible, 10,3x38 mm, hasta 1000 V DC, característica gPV | 1383.26 | 100 | BE | Industrial Cabinet Connectivity (ICC) | BE1 | BE1Z4X | 10 | 10 | NO | PC |  | 9,02 | G | 12 | 104 | 40 | MM | 4046356523790 | 85361050 | PL | EC002704 | Imagen | Catálogo
3061364 | FUSE 10,3X38 25A PV | Fusible | Fusible, 10,3x38 mm, hasta 1000 V DC, característica gPV | 1383.26 | 100 | BE | Industrial Cabinet Connectivity (ICC) | BE1 | BE1Z4X | 10 | 10 | NO | PC |  | 9,02 | G | 81 | 54 | 14 | MM | 4055626200811 | 85361050 | PL | EC002704 | Imagen | Catálogo
3061295 | FUSE 10,3X38 2A PV | Fusible | Fusible, 10,3x38 mm, hasta 1000 V DC, característica gPV | 1383.26 | 100 | BE | Industrial Cabinet Connectivity (ICC) | BE1 | BE1Z4X | 10 | 10 | NO | PC |  | 8,98 | G | 12 | 104 | 40 | MM | 4046356523622 | 85361010 | PL | EC002704 | Imagen | Catálogo
3061305 | FUSE 10,3X38 4A PV | Fusible | Fusible, 10,3x38 mm, hasta 1000 V DC, característica gPV | 1383.26 | 100 | BE | Industrial Cabinet Connectivity (ICC) | BE1 | BE1Z4X | 10 | 10 | NO | PC |  | 8,89 | G | 12 | 104 | 40 | MM | 4046356523639 | 85361010 | PL | EC002704 | Imagen | Catálogo
3061318 | FUSE 10,3X38 6A PV | Fusible | Fusible, 10,3x38 mm, hasta 1000 V DC, característica gPV | 1383.26 | 100 | BE | Industrial Cabinet Connectivity (ICC) | BE1 | BE1Z4X | 10 | 10 | NO | PC |  | 8,97 | G | 12 | 104 | 40 | MM | 4046356523646 | 85361010 | PL | EC002704 | Imagen | Catálogo
3061321 | FUSE 10,3X38 8A PV | Fusible | Fusible, 10,3x38 mm, hasta 1000 V DC, característica gPV | 1383.26 | 100 | BE | Industrial Cabinet Connectivity (ICC) | BE1 | BE1Z4X | 10 | 10 | NO | PC |  | 9,03 | G | 81 | 55 | 14 | MM | 4046356523653 | 85361010 | SI | EC002704 | Imagen | Catálogo
1091218 | FUSE 10,3X85 15A PV | Fusible | Fusible, tensión nominal: 1500 V, corriente nominal: 15 A, altura: 85 mm, color: blanco | 1547.38 | 100 | BE | Industrial Cabinet Connectivity (ICC) | BE1 | BE1Z4X | 10 | 10 | NO | PC |  | 16,30 | G | 0 | 0 | 0 |  | 4055626902685 | 85351000 | PL | EC002704 | Imagen | Catálogo
3062772 | FUSE 10,3X85 16A PV | Fusible | Fusible, 10,3 mm x 85 mm, hasta 1500 V DC, característica gPV | 1547.22 | 100 | BE | Industrial Cabinet Connectivity (ICC) | BE1 | BE1Z4X | 10 | 10 | NO | PC |  | 16,29 | G | 13 | 107 | 89 | MM | 4046356657259 | 85351000 | SI | EC002704 | Imagen | Catálogo
3062773 | FUSE 10,3X85 20A PV | Fusible | Fusible, 10,3 mm x 85 mm, hasta 1500 V DC, característica gPV | 1547.22 | 100 | BE | Industrial Cabinet Connectivity (ICC) | BE1 | BE1Z4X | 10 | 10 | NO | PC |  | 16,04 | G | 13 | 106 | 88 | MM | 4046356657266 | 85351000 | SI | EC002704 | Imagen | Catálogo
3062774 | FUSE 10,3X85 25A PV | Fusible | Fusible, 10,3 mm x 85 mm, hasta 1200 V DC, característica gPV | 1782.66 | 100 | BE | Industrial Cabinet Connectivity (ICC) | BE1 | BE1Z4X | 10 | 10 | NO | PC |  | 15,77 | G | 13 | 107 | 89 | MM | 4046356669603 | 85351000 | PL | EC002704 | Imagen | Catálogo
3062766 | FUSE 10,3X85 2A PV | Fusible | Fusible, 10,3 mm x 85 mm, hasta 1500 V DC, característica gPV | 1547.22 | 100 | BE | Industrial Cabinet Connectivity (ICC) | BE1 | BE1Z4X | 10 | 10 | NO | PC |  | 16,08 | G | 10 | 105 | 85 | MM | 4046356657198 | 85351000 | PL | EC002704 | Imagen | Catálogo
2908364 | FUSE 10A/32V FK1 | Fusible | Fusible, corriente nominal: 10 A, longitud: 11,9 mm, ancho: 3,8 mm, altura: 16,2 mm | 17.17 | 1 | CM | Power Supplies; | CMU | CMUEZ9 | 2 | 2 | NO | PC |  | 1,68 | G | 5 | 90 | 65 | MM | 4055626296012 | 85361010 | CN | EC002298 | Imagen | Catálogo
2908358 | FUSE 10A/400V GRL | Fusible | Fusible, corriente nominal: 10 A, longitud: 31,8 mm, diámetro: 6,35 mm | 31.86 | 1 | CM | Power Supplies; | CMU | CMUEZ9 | 1 | 1 | SÍ | PC |  | 4,90 | G | 9 | 91 | 70 | MM | 4055626294773 | 85361010 | CN | EC002298 | Imagen | Catálogo
2908360 | FUSE 15A/32V FK1 | Fusible | Fusible, corriente nominal: 15 A, longitud: 11,9 mm, ancho: 3,8 mm, altura: 16,2 mm | 17.17 | 1 | CM | Power Supplies; | CMU | CMUEZ9 | 2 | 2 | NO | PC |  | 1,80 | G | 6 | 91 | 70 | MM | 4055626296043 | 85361050 | CN | EC002298 | Imagen | Catálogo
2908361 | FUSE 15A/32V FKS ATO | Fusible | Fusible, corriente nominal: 15 A, longitud: 19 mm, ancho: 5 mm, altura: 13 mm | 9.39 | 1 | CM | Power Supplies; | CMU | CMUEZ9 | 2 | 2 | NO | PC |  | 2,40 | G | 7 | 91 | 47 | MM | 4055626294797 | 85361050 | CN | EC002298 | Imagen | Catálogo
1634760 | FUSE 25A MAXI | Fusible | Fusible, corriente nominal: 25 A | 9.14 | 1 | CM | Power Supplies; | CMU | CMUEZ9 | 1 | 1 | NO | PC |  | 8,00 | G |  |  |  |  | 4067923156715 | 85361050 | CN | EC002298 |  | Catálogo
2908366 | FUSE 25A/32V ATOF | Fusible | Fusible, corriente nominal: 25 A, longitud: 19,1 mm, ancho: 5 mm, altura: 18,8 mm | 3.88 | 1 | CM | Power Supplies; | CMU | CMUEZ9 | 2 | 2 | NO | PC |  | 2,55 | G | 10 | 90 | 70 | MM | 4055626296036 | 85361050 | MX | EC002298 | Imagen | Catálogo
1021340 | FUSE 25A/58V TAC ATO | Fusible | Fusible, corriente nominal: 25 A | 25.69 | 1 | CM | Power Supplies; | CMU | CMUEZ9 | 2 | 2 | NO | PC |  | 2,86 | G | 7 | 91 | 70 | MM | 4055626513812 | 85361050 | CN | EC002298 | Imagen | Catálogo
2908365 | FUSE 30A/32V ATOF | Fusible | Fusible, corriente nominal: 30 A. Longitud: 19,1 mm, ancho: 5 mm, altura: 18,8 mm | 4.68 | 1 | CM | Power Supplies; | CMU | CMUEZ9 | 2 | 2 | NO | PC |  | 2,53 | G | 11 | 93 | 37 | MM | 4055626296029 | 85361050 | CN | EC002298 | Imagen | Catálogo
2908357 | FUSE 40A/32V ATOF | Fusible | Fusible, corriente nominal: 40 A, longitud: 19 mm, ancho: 5 mm, altura: 18,8 mm | 5.48 | 1 | CM | Power Supplies; | CMU | CMUEZ9 | 2 | 2 | NO | PC |  | 2,55 | G | 6 | 91 | 68 | MM | 4055626294766 | 85361050 | CN | EC002298 | Imagen | Catálogo
1634761 | FUSE 50A MAXI | Fusible | Fusible, corriente nominal: 50 A | 9.14 | 1 | CM | Power Supplies; | CMU | CMUEZ9 | 1 | 1 | NO | PC |  | 8,00 | G |  |  |  |  | 4067923156821 | 85361050 | CN | EC002298 |  | Catálogo
1208801 | FUSE SB 1,25 A | Fusible de repuesto | Fusible, lento, 1,25 amperios, cantidad: 2 fusibles | 12.96 | 1 | BH | Industrial Cabinet Solutions (ICS) | BH3 | BH323Y | 1 | 1 | NO | PC |  | 7,50 | G | 7 | 100 | 146 | MM | 4046356088534 | 85361010 | DE | EC002298 | Imagen | Catálogo
1209062 | FUSE SB 2,5A | Fusible de repuesto | Fusible, lento, 2,5 A | 14.02 | 1 | BH | Industrial Cabinet Solutions (ICS) | BH3 | BH323Y | 1 | 1 | SÍ | PC |  | 7,10 | G | 0 | 0 | 0 |  | 4046356148078 | 85361010 | DE | EC002298 | Imagen | Catálogo
1053562 | FUSE/TE5/1A/T-10PCS | Set de fusibles | Set de fusibles, cantidad: 10 Unidades, corriente nominal: 1 A, característica de disparo: lento (T) | 46 | 1 | DK | Interface Components (IF) | DK1 | DK115Z | 1 | 1 | SÍ | PC | F | 10,50 | G | 0 | 0 | 0 |  | 4055626685830 | 85369010 | US | EC002298 | Imagen | Catálogo
1214124 | FUSE/TE5/2.5A/T-10PCS | Set de fusibles | Set de fusibles, cantidad: 10 Unidades, corriente nominal: 2,5 A, característica de disparo: lento (T) | 54.78 | 1 | DK | Interface Components (IF) | DK1 | DK115Z | 1 | 1 | NO | PC |  | 4,50 | G | 0 | 0 | 0 |  | 4063151292034 | 85361010 | CN | EC002298 | Imagen | Catálogo
2906091 | FUSE/TE5/200MA/F-10PCS | Set de fusibles | Fusible insertable (TE5®); amperaje nominal: 200 mA; comportamiento de disparo: rápido (F) | 33.02 | 1 | DK | Interface Components (IF) | DK2 | DK2BZ1 | 10 | 10 | NO | PC | F | 4,40 | G | 0 | 0 | 0 |  | 4055626388342 | 85361010 | MX | EC002298 | Imagen | Catálogo
2906444 | FUSE/TE5/2A/F-5PCS | Set de fusibles | Fusible enchufable (TE5®); amperaje nominal: 2 A; comportamiento de disparo: rápido (F) | 34.13 | 1 | DK | Interface Components (IF) | DK2 | DK2B8Z | 1 | 1 | SÍ | PC | F | 3,00 | G | 1 | 158 | 100 | MM | 4055626337449 | 85361010 | US | EC002298 | Imagen | Catálogo
2906442 | FUSE/TE5/3.15A/F-10PCS | Set de fusibles | Fusible insertable (TE5®); amperaje nominal: 3,15 A; comportamiento de disparo: rápido (F) | 48.34 | 1 | DK | Interface Components (IF) | DK2 | DK2BZA | 10 | 1 | SÍ | PC | F | 4,50 | G | 0 | 0 | 0 |  | 4055626278810 | 85361010 | PH | EC002298 | Imagen | Catálogo
1053563 | FUSE/TE5/3.15A/T-10PCS | Set de fusibles | Set de fusibles, cantidad: 10 Unidades, corriente nominal: 3,15 A, característica de disparo: lento (T) | 45.07 | 1 | DK | Interface Components (IF) | DK1 | DK115Z | 1 | 1 | SÍ | PC | F | 4,40 | G | 0 | 0 | 0 |  | 4055626678450 | 85361010 | US | EC002298 | Imagen | Catálogo
1192057 | FUSE/TE5/315MA/T-10PCS | Set de fusibles | Set de fusibles, cantidad: 10 Unidades, corriente nominal: 0,315 A, característica de disparo: lento (T) | 48.91 | 1 | DK | Interface Components (IF) | DK1 | DK115Z | 1 | 1 | NO | PC | F | 21,00 | G | 0 | 0 | 0 |  | 4063151243937 | 85361010 | US | EC002298 | Imagen | Catálogo
2903126 | FUSE-10X38-16A-GR | Fusible | Fusible, cantidad: 10 Unidades, tipo de fusible: Fusible (CC), corriente nominal: 16 A, característica de disparo: superrápido (gR) | 19.55 | 1 | DK | Interface Components (IF) | DK7 | DK7455 | 10 | 10 | NO | PC | F | 8,00 | G | 13 | 120 | 81 | MM | 4046356713313 | 85361050 | FR | EC002704 | Imagen | Catálogo
2903384 | FUSE-10X38-20A-GR | Fusible | Fusible, cantidad: 10 Unidades, tipo de fusible: Fusible (CC), corriente nominal: 20 A, característica de disparo: superrápido (gR) | 19.98 | 1 | DK | Interface Components (IF) | DK7 | DK7455 | 10 | 10 | NO | PC | F | 8,20 | G | 15 | 81 | 56 | MM | 4046356733854 | 85361050 | FR | EC002704 | Imagen | Catálogo
1084630 | FUSSRIEGEL 14,4 L30 SPERR BK | Anclaje de base | Caja para carril para el empleo en distribuidores de instalación según DIN​ 43880, Anclaje de base, anchura: 14,4 mm, altura: 29,8 mm, profundidad: 5,9 mm, color: negro (similar RAL 9005) | 0.66 | 1 | AC | DCS | ACH | ACHBAZ | 20 | 500 | NO | PC | F | 1,37 | G | 0 | 0 | 0 | MM | 4055626823874 | 85389099 | DE | EC002779 | Imagen | Catálogo
2896998 | FUSSRIEGEL 14,4 L30 SPERR OG | Anclaje de base | Caja para carril para el empleo en distribuidores de instalación según DIN​ 43880, Anclaje de base, anchura: 14,4 mm, altura: 29,8 mm, profundidad: 5,9 mm, color: naranja (similar RAL 2003) | 75.17 | 100 | AC | DCS | ACH | ACHBAZ | 20 | 20 | NO | PC |  | 1,40 | G | 21 | 91 | 67 | MM | 4046356805551 | 85389099 | DE | EC002779 | Imagen | Catálogo
2202967 | FUSSRIEGEL 14,4 L30 SPERR RD | Anclaje de base | Caja para carril para el empleo en distribuidores de instalación según DIN​ 43880, Anclaje de base, anchura: 14,4 mm, altura: 29,8 mm, profundidad: 5,9 mm, color: rojo (similar RAL 3001) | 75.17 | 100 | AC | DCS | ACH | ACHBAZ | 20 | 20 | NO | PC | F | 1,35 | G | 0 | 0 | 0 | MM | 4055626303208 | 85389099 | DE | EC002779 | Imagen | Catálogo
1029716 | FWP 10+1 | Conector de servicio | Conector de servicio, tensión nominal: 400 V, corriente nominal: 24 A, número de polos: 11, Sección de dimensionamiento: 6 mm², color: gris | 188.65 | 1 | BE | Industrial Cabinet Connectivity (ICC) | BE6 | BE6111 | 5 | 5 | NO | PC |  | 152,98 | G | 113 | 279 | 152 | MM | 4055626530963 | 85366990 | PL | EC002555 | Imagen | Catálogo
3069307 | FWP 12+1 | Conector de servicio | Conector de servicio, tensión nominal: 400 V, corriente nominal: 24 A, número de polos: 13, Sección de dimensionamiento: 6 mm², color: gris | 241.9 | 1 | BE | Industrial Cabinet Connectivity (ICC) | BE6 | BE6111 | 5 | 5 | NO | PC |  | 164,80 | G | 93 | 275 | 175 | MM | 4046356744966 | 85366990 | PL | EC002555 | Imagen | Catálogo
3069270 | FWP 3+1 | Conector de servicio | Conector de servicio, tensión nominal: 400 V, corriente nominal: 24 A, número de polos: 4, Sección de dimensionamiento: 6 mm², color: gris | 71.07 | 1 | BE | Industrial Cabinet Connectivity (ICC) | BE6 | BE6111 | 5 | 5 | NO | PC |  | 92,68 | G | 98 | 361 | 117 | MM | 4055626114859 | 85366990 | PL | EC002555 | Imagen | Catálogo
3069271 | FWP 4+1 | Conector de servicio | Conector de servicio, tensión nominal: 400 V, corriente nominal: 24 A, número de polos: 5, Sección de dimensionamiento: 6 mm², color: gris | 86.22 | 1 | BE | Industrial Cabinet Connectivity (ICC) | BE6 | BE6111 | 5 | 5 | NO | PC |  | 101,52 | G | 98 | 361 | 117 | MM | 4046356744928 | 85366990 | PL | EC002555 | Imagen | Catálogo
3069272 | FWP 5+1 | Conector de servicio | Conector de servicio, tensión nominal: 400 V, corriente nominal: 24 A, número de polos: 6, Sección de dimensionamiento: 6 mm², color: gris | 112.1 | 1 | BE | Industrial Cabinet Connectivity (ICC) | BE6 | BE6111 | 5 | 5 | NO | PC |  | 109,38 | G | 98 | 362 | 115 | MM | 4046356802789 | 85366990 | PL | EC002555 | Imagen | Catálogo
3069284 | FWP 6+1 | Conector de servicio | Conector de servicio, tensión nominal: 400 V, corriente nominal: 24 A, número de polos: 7, Sección de dimensionamiento: 6 mm², color: gris | 126.33 | 1 | BE | Industrial Cabinet Connectivity (ICC) | BE6 | BE6111 | 5 | 5 | NO | PC |  | 117,82 | G | 98 | 362 | 113 | MM | 4046356744942 | 85366990 | PL | EC002555 | Imagen | Catálogo
3069298 | FWP 7+1 | Conector de servicio | Conector de servicio, tensión nominal: 400 V, corriente nominal: 24 A, número de polos: 8, Sección de dimensionamiento: 6 mm², color: gris | 135.13 | 1 | BE | Industrial Cabinet Connectivity (ICC) | BE6 | BE6111 | 5 | 5 | NO | PC |  | 110,98 | G | 93 | 271 | 114 | MM | 4055626181967 | 85366990 | PL | EC002555 | Imagen | Catálogo
3069297 | FWP 8+1 | Conector de servicio | Conector de servicio, tensión nominal: 400 V, corriente nominal: 24 A, número de polos: 9, Sección de dimensionamiento: 6 mm², color: gris | 158.68 | 1 | BE | Industrial Cabinet Connectivity (ICC) | BE6 | BE6111 | 5 | 5 | NO | PC |  | 118,18 | G | 92 | 270 | 115 | MM | 4046356744959 | 85366990 | PL | EC002555 | Imagen | Catálogo
1029715 | FWP 9+1 | Conector de servicio | Conector de servicio, tensión nominal: 400 V, corriente nominal: 24 A, número de polos: 10, Sección de dimensionamiento: 6 mm², color: gris | 171.52 | 1 | BE | Industrial Cabinet Connectivity (ICC) | BE6 | BE6111 | 5 | 5 | NO | PC |  | 148,30 | G | 113 | 279 | 152 | MM | 4055626530765 | 85366990 | PL | EC002555 | Imagen | Catálogo
2716020 | G 5/ 2 | Terminal de aparato | Terminal de aparato, tensión nominal: 500 V, corriente nominal: 32 A, número de conexiones: 4, número de polos: 2, tipo de conexión: Conexión por tornillo, Sección de dimensionamiento: 4 mm², sección: 0,2 mm² - 4 mm², clase de montaje: atornillado directo, color: gris | 329.54 | 100 | BE | Industrial Cabinet Connectivity (ICC) | BE1 | BE1265 | 50 | 50 | NO | PC |  | 15,34 | G | 53 | 128 | 118 | MM | 4017918061760 | 85369010 | TR | EC001284 | Imagen | Catálogo
2716305 | G 5/ 2 B | Terminal de aparato | Terminal de aparato, tensión nominal: 500 V, corriente nominal: 32 A, número de conexiones: 4, número de polos: 2, tipo de conexión: Conexión por tornillo, Sección de dimensionamiento: 4 mm², sección: 0,2 mm² - 4 mm², clase de montaje: atornillado directo, color: naranja | 403.73 | 100 | BE | Industrial Cabinet Connectivity (ICC) | BE1 | BE1265 | 50 | 50 | NO | PC |  | 15,71 | G | 53 | 128 | 124 | MM | 4017918061883 | 85369010 | TR | EC001284 | Imagen | Catálogo
3022247 | G 5/ 2 DIO SO BU | Terminal de aparato | Terminal de aparato, con diodo integrado, tensión nominal: 500 V, corriente nominal: 32 A, número de conexiones: 4, tipo de conexión: Conexión por tornillo, sección: 0,2 mm² - 4 mm², clase de montaje: atornillado directo, color: azul | 662.29 | 100 | BE | Industrial Cabinet Connectivity (ICC) | BE1 | BE1265 | 50 | 50 | NO | PC |  | 15,39 | G | 52 | 128 | 124 | MM | 4017918384920 | 85369010 | TR | EC001284 | Imagen | Catálogo
1089161 | G 5/ 2-EX | Terminal de aparato | Terminal de aparato, tensión nominal: 500 V, corriente nominal: 32 A, número de conexiones: 4, número de polos: 2, tipo de conexión: Conexión por tornillo, Sección de dimensionamiento: 4 mm², sección: 0,2 mm² - 4 mm², clase de montaje: atornillado directo, color: gris | 300.25 | 100 | BE | Industrial Cabinet Connectivity (ICC) | BE1 | BE1265 | 50 | 50 | NO | PC |  | 15,16 | G | 54 | 129 | 125 | MM | 4055626892825 | 85369010 | PL | EC001284 | Imagen | Catálogo
2716033 | G 5/ 3 | Terminal de aparato | Terminal de aparato, tensión nominal: 500 V, corriente nominal: 32 A, número de conexiones: 6, número de polos: 3, tipo de conexión: Conexión por tornillo, Sección de dimensionamiento: 4 mm², sección: 0,2 mm² - 4 mm², clase de montaje: atornillado directo, color: gris | 475.14 | 100 | BE | Industrial Cabinet Connectivity (ICC) | BE1 | BE1265 | 50 | 50 | NO | PC |  | 23,02 | G | 53 | 320 | 69 | MM | 4017918061777 | 85369010 | TR | EC001284 | Imagen | Catálogo
2703172 | G 5/ 3-EX | Terminal de aparato | Terminal de aparato, tensión nominal: 275 V, corriente nominal: 30 A, número de conexiones: 6, número de polos: 3, tipo de conexión: Conexión por tornillo, Sección de dimensionamiento: 4 mm², sección: 0,2 mm² - 4 mm², clase de montaje: atornillado directo, color: gris | 475.14 | 100 | BE | Industrial Cabinet Connectivity (ICC) | BE1 | BE1265 | 50 | 50 | NO | PC |  | 22,76 | G | 55 | 321 | 76 | MM | 4017918061081 | 85369010 | PL | EC001284 | Imagen | Catálogo
2716046 | G 5/ 4 | Terminal de aparato | Terminal de aparato, tensión nominal: 500 V, corriente nominal: 32 A, número de conexiones: 8, número de polos: 4, tipo de conexión: Conexión por tornillo, Sección de dimensionamiento: 4 mm², sección: 0,2 mm² - 4 mm², clase de montaje: atornillado directo, color: gris | 601.48 | 100 | BE | Industrial Cabinet Connectivity (ICC) | BE1 | BE1265 | 50 | 50 | NO | PC |  | 28,77 | G | 59 | 210 | 117 | MM | 4017918061784 | 85369010 | TR | EC001284 | Imagen | Catálogo
2703185 | G 5/ 4-EX | Terminal de aparato | Terminal de aparato, tensión nominal: 275 V, corriente nominal: 30 A, número de conexiones: 8, número de polos: 4, tipo de conexión: Conexión por tornillo, Sección de dimensionamiento: 4 mm², sección: 0,2 mm² - 4 mm², clase de montaje: atornillado directo, color: gris | 634.37 | 100 | BE | Industrial Cabinet Connectivity (ICC) | BE1 | BE1265 | 50 | 50 | NO | PC |  | 28,72 | G | 60 | 211 | 124 | MM | 4017918108762 | 85369010 | PL | EC001284 | Imagen | Catálogo
2716062 | G 5/ 6 | Terminal de aparato | Terminal de aparato, tensión nominal: 500 V, corriente nominal: 32 A, número de conexiones: 12, número de polos: 6, tipo de conexión: Conexión por tornillo, Sección de dimensionamiento: 4 mm², sección: 0,2 mm² - 4 mm², clase de montaje: atornillado directo, color: gris | 862.37 | 100 | BE | Industrial Cabinet Connectivity (ICC) | BE1 | BE1265 | 50 | 50 | NO | PC |  | 42,05 | G | 57 | 310 | 108 | MM | 4017918061807 | 85369010 | TR | EC001284 | Imagen | Catálogo
2703198 | G 5/ 6-EX | Terminal de aparato | Terminal de aparato, tensión nominal: 275 V, corriente nominal: 30 A, número de conexiones: 12, número de polos: 6, tipo de conexión: Conexión por tornillo, Sección de dimensionamiento: 4 mm², sección: 0,2 mm² - 4 mm², clase de montaje: atornillado directo, color: gris | 898.06 | 100 | BE | Industrial Cabinet Connectivity (ICC) | BE1 | BE1265 | 50 | 50 | NO | PC |  | 42,30 | G | 57 | 312 | 113 | MM | 4017918061098 | 85369010 | PL | EC001284 | Imagen | Catálogo
2716127 | G 5/12 | Terminal de aparato | Terminal de aparato, tensión nominal: 500 V, corriente nominal: 32 A, número de conexiones: 24, número de polos: 12, tipo de conexión: Conexión por tornillo, Sección de dimensionamiento: 4 mm², sección: 0,2 mm² - 4 mm², clase de montaje: atornillado directo, color: gris | 1625.89 | 100 | BE | Industrial Cabinet Connectivity (ICC) | BE1 | BE1265 | 50 | 1 | SÍ | PC |  | 78,63 | G | 92 | 361 | 101 | MM | 4017918061821 | 85369010 | TR | EC001284 | Imagen | Catálogo
2703208 | G 5/12-EX | Terminal de aparato | Terminal de aparato, tensión nominal: 275 V, corriente nominal: 30 A, número de conexiones: 24, número de polos: 12, tipo de conexión: Conexión por tornillo, Sección de dimensionamiento: 4 mm², sección: 0,2 mm² - 4 mm², clase de montaje: atornillado directo, color: gris | 1708.29 | 100 | BE | Industrial Cabinet Connectivity (ICC) | BE1 | BE1265 | 50 | 50 | NO | PC |  | 79,31 | G | 98 | 361 | 117 | MM | 4017918061104 | 85369010 | PL | EC001284 | Imagen | Catálogo
2716703 | G 10/ 2 | Terminal de aparato | Terminal de aparato, tensión nominal: 800 V, corriente nominal: 57 A, número de conexiones: 4, número de polos: 2, tipo de conexión: Conexión por tornillo, Sección de dimensionamiento: 10 mm², sección: 0,5 mm² - 16 mm², clase de montaje: atornillado directo, color: gris | 884.35 | 100 | BE | Industrial Cabinet Connectivity (ICC) | BE1 | BE1265 | 10 | 10 | NO | PC |  | 37,46 | G | 46 | 136 | 108 | MM | 4017918061975 | 85369010 | TR | EC001284 | Imagen | Catálogo
2716716 | G 10/ 3 | Terminal de aparato | Terminal de aparato, tensión nominal: 800 V, corriente nominal: 57 A, número de conexiones: 6, número de polos: 3, tipo de conexión: Conexión por tornillo, Sección de dimensionamiento: 10 mm², sección: 0,5 mm² - 16 mm², clase de montaje: atornillado directo, color: gris | 1323.71 | 100 | BE | Industrial Cabinet Connectivity (ICC) | BE1 | BE1265 | 10 | 10 | NO | PC |  | 55,20 | G | 66 | 119 | 88 | MM | 4017918061982 | 85369010 | TR | EC001284 | Imagen | Catálogo
2716729 | G 10/ 4 | Terminal de aparato | Terminal de aparato, tensión nominal: 800 V, corriente nominal: 57 A, número de conexiones: 8, número de polos: 4, tipo de conexión: Conexión por tornillo, Sección de dimensionamiento: 10 mm², sección: 0,5 mm² - 16 mm², clase de montaje: atornillado directo, color: gris | 1763.17 | 100 | BE | Industrial Cabinet Connectivity (ICC) | BE1 | BE1265 | 10 | 10 | NO | PC |  | 72,90 | G | 67 | 218 | 66 | MM | 4017918061999 | 85369010 | TR | EC001284 | Imagen | Catálogo
2716732 | G 10/ 5 | Terminal de aparato | Terminal de aparato, tensión nominal: 800 V, corriente nominal: 57 A, número de conexiones: 10, número de polos: 5, tipo de conexión: Conexión por tornillo, Sección de dimensionamiento: 10 mm², sección: 0,5 mm² - 16 mm², clase de montaje: atornillado directo, color: gris | 2205.35 | 100 | BE | Industrial Cabinet Connectivity (ICC) | BE1 | BE1265 | 10 | 10 | NO | PC |  | 90,04 | G | 57 | 260 | 92 | MM | 4017918062002 | 85369010 | TR | EC001284 | Imagen | Catálogo
0830292 | GBS 3,5-25X12 | Rótulo de señalización de grupos para marcado de bornes | Índice para señalización de grupos, encajable en el centro del borne para borne Push-in ...1,5/S,Superficie útil 25x12 mm, paso 3,5 mm, rotulado con EML (25,4x12,7)R | 114.84 | 100 | BG | Marking and Installation (MI) | BG2 | BG211A | 100 | 100 | NO | PC |  | 0,62 | G | 34 | 150 | 135 | MM | 4046356714853 | 39269097 | DE | EC002248 | Imagen | Catálogo
0830290 | GBS 3,5-25X3,5 | Rótulo de señalización de grupos para marcado de bornes | Índice para señalización de grupos, encajable en el centro del borne para borne Push-in ...1,5/S,Superficie útil 25x3,5 mm, paso 3,5 mm, rotulado con EML (24x3)R | 108.28 | 100 | BG | Marking and Installation (MI) | BG2 | BG211A | 100 | 100 | NO | PC |  | 0,34 | G | 19 | 127 | 105 | MM | 4046356714846 | 39269097 | DE | EC002248 | Imagen | Catálogo
0810588 | GBS 5-25X12 | Rótulo de señalización de grupos para marcado de bornes | Indice para señalización de grupos, encajable en el centro del borne para bornes de conexión por tornillo, de resorte y de conexión rápida, rotulable con una etiqueta de 25 x 12 mm, o manualmente con el rotulador especial (B-STIFT), en el pie de encaje con ZB 5 | 114.84 | 100 | BG | Marking and Installation (MI) | BG2 | BG211A | 100 | 100 | NO | PC |  | 0,97 | G | 45 | 136 | 108 | MM | 4017918859152 | 39269097 | PL | EC002248 | Imagen | Catálogo
0829126 | GBS 5-25X5 | Rótulo de señalización de grupos para marcado de bornes | Índice para señalización de grupos, encajable en el centro del borne para bornes de conexión por tornillo, de resorte, push-in y de conexión rápida, rotulable con una etiqueta de 24 x 4 mm, o manualmente con el rotulador especial (B-STIFT), en el pie de encaje con ZB 5 | 108.28 | 100 | BG | Marking and Installation (MI) | BG2 | BG211A | 100 | 100 | NO | PC |  | 0,49 | G | 26 | 120 | 120 | MM | 4046356547444 | 39269097 | DE | EC002248 | Imagen | Catálogo
1753844 | GCCA 2,5 HC/ 3-G-7,62 THT R44 | Carcasa de base para placa de circuito impreso | Carcasa base placa de circuito impreso, sección nominal: 2,5 mm², color: negro, corriente nominal: 16 A, tensión nominal (III/2): 630 V, superficie de contacto: Sn, tipo de conexión del contacto: Macho, número de potenciales: 3, número de filas: 1, número de polos: 3, número de conexiones: 3, familia de artículos: GCCA 2,5 HC/..-G-THT, paso: 7,62 mm, montaje: Soldadura THR/soldadura por ola, número de pines de soldadura por potencial: 1, sistema enchufable: COMBICON MSTB 2,5 HC, Orientación de la cara enchufable: Estándar, bloqueo: sin, tipo de sujeción: sin, tipo de embalaje: Correa de 44 mm de ancho, Encontrará más información para el usuario y recomendaciones de diseño sobre la tecnología Through Hole Reflow en: Downloads | 177.36 | 100 | AA | PCB Connectors (PCC) | AAC | AACTIA | 280 | 280 | NO | PC |  | 3,74 | G | 91 | 181 | 114 | MM | 4046356343855 | 85366930 | DE | EC002637 | Imagen | Catálogo
1076600 | G-CCS-M25-M66N-PNES-BK | Prensaestopas | Prensaestopas de plástico con junta ranurada, para conectores con cable preconfeccionado, IP66, rosca de conexión M25, diámetro interior: 18,2 mm, diámetro exterior del cable; 3 mm ... 6 mm | 8.39 | 1 | AF | Industrial Field Connectivity (IFC) | AF7 | AF7DCX | 10 | 10 | NO | PC |  | 26,82 | G | 34 | 164 | 303 | MM | 4055626785004 | 39269097 | TR | EC000441 | Imagen | Catálogo
2910342 | GDT-US-NG/40-P | Protección enchufable contra sobretensiones tipo 1 | Dispositivo de protección contra sobretensiones tipo 1, componente reconocido por UL, protección enchufable contra sobretensiones IEC tipo 2 con descargador de gas y dispositivo térmico de desconexión para la utilización con elementos base VAL-US, señalización mecánica y óptica de defectos | 75.6 | 1 | CL | Trabtech (TT) | CL1 | CL1321 | 1 | 1 | SÍ | PC |  | 42,50 | G | 23 | 90 | 90 | MM | 4055626444840 | 85363030 | DE | EC002496 | Imagen | Catálogo
2910332 | GDT-US-NG/80-P | Protección enchufable contra sobretensiones tipo 1 | Dispositivo de protección contra sobretensiones tipo 1, componente reconocido por UL, protección enchufable contra sobretensiones IEC tipo 2 con descargador de gas y dispositivo térmico de desconexión para la utilización con elementos base VAL-US, señalización mecánica y óptica de defectos | 135.5 | 1 | CL | Trabtech (TT) | CL1 | CL1151 | 1 | 1 | SÍ | PC |  | 78,20 | G | 0 | 0 | 0 |  | 4055626445328 | 85363030 | DE | EC002496 | Imagen | Catálogo
1411091 | G-EDSWU-M20-M66L-STES-S | Prensaestopas | Prensaestopas, material conexión por tornillo: Acero inoxidable 316L, aplicación: Ex, diámetro exterior del cable 12,5 mm ... 20,9 mm, apantallamiento: sí, rosca de conexión: M20 x 1,5, color: plateado | 157.25 | 1 | AF | Industrial Field Connectivity (IFC) | AF7 | AF7DDX | 10 | 10 | NO | PC |  | 250,72 | G | 99 | 198 | 93 | MM | 4046356922043 | 73269098 | GB | EC000441 | Imagen | Catálogo
1411089 | G-EDSWU-M20S-S66L-STES-S | Prensaestopas | Prensaestopas, material conexión por tornillo: Acero inoxidable 316L, aplicación: Ex, diámetro exterior del cable 9,5 mm ... 15,9 mm, apantallamiento: sí, rosca de conexión: M20 x 1,5, color: plateado | 126.69 | 1 | AF | Industrial Field Connectivity (IFC) | AF7 | AF7DDX | 10 | 10 | NO | PC |  | 175,30 | G | 106 | 200 | 156 | MM | 4046356922029 | 73269098 | GB | EC000441 | Imagen | Catálogo
1411093 | G-EDSWU-M25-M66L-STES-S | Prensaestopas | Prensaestopas, material conexión por tornillo: Acero inoxidable 316L, aplicación: Ex, diámetro exterior del cable 18,2 mm ... 26,2 mm, apantallamiento: sí, rosca de conexión: M25 x 1,5, color: plateado | 206.02 | 1 | AF | Industrial Field Connectivity (IFC) | AF7 | AF7DDX | 10 | 10 | NO | PC |  | 389,34 | G | 106 | 236 | 106 | MM | 4046356922067 | 73269098 | GB | EC000441 | Imagen | Catálogo
1411095 | G-EDSWU-M32-L66L-STES-S | Prensaestopas | Prensaestopas, material conexión por tornillo: Acero inoxidable 316L, aplicación: Ex, diámetro exterior del cable 23,7 mm ... 33,9 mm, apantallamiento: sí, rosca de conexión: M32 x 1,5, color: plateado | 337.92 | 1 | AF | Industrial Field Connectivity (IFC) | AF7 | AF7DDX | 5 | 5 | NO | PC |  | 580,91 | G | 112 | 272 | 81 | MM | 4046356922081 | 73269098 | GB | EC000441 | Imagen | Catálogo
1411099 | G-EDSWU-M40-L66L-STES-S | Prensaestopas | Prensaestopas, material conexión por tornillo: Acero inoxidable 316L, aplicación: Ex, diámetro exterior del cable 27,9 mm ... 40,4 mm, apantallamiento: sí, rosca de conexión: M40 x 1,5, color: plateado | 488.34 | 1 | AF | Industrial Field Connectivity (IFC) | AF7 | AF7DDX | 1 | 1 | NO | PC |  | 827,10 | G | 64 | 141 | 64 | MM | 4046356922135 | 73269098 | GB | EC000441 | Imagen | Catálogo
1411101 | G-EDSWU-M50-L66L-STES-S | Prensaestopas | Prensaestopas, material conexión por tornillo: Acero inoxidable 316L, aplicación: Ex, diámetro exterior del cable 40,4 mm ... 53,1 mm, apantallamiento: sí, rosca de conexión: M50 x 1,5, color: plateado | 987.28 | 1 | AF | Industrial Field Connectivity (IFC) | AF7 | AF7DDX | 1 | 1 | NO | PC |  | 1.490,50 | G | 135 | 80 | 80 | MM | 4046356922159 | 73269098 | GB | EC000441 | Imagen | Catálogo
1415148 | G-ESISEC-M12-S68N-NEPDS-S | Prensaestopas | Prensaestopas, material conexión por tornillo: Latón, niquelado, aplicación: Ex, diámetro exterior del cable 4 mm ... 7 mm, apantallamiento: sí, rosca de conexión: M12 x 1,5, color: plateado, con anillo tórico | 20.87 | 1 | AF | Industrial Field Connectivity (IFC) | AF7 | AF7DDX | 10 | 10 | NO | PC |  | 28,78 | G | 88 | 137 | 88 | MM | 4055626037929 | 74198090 | DE | EC000441 | Imagen | Catálogo
1415149 | G-ESISEC-M16-S68N-NEPDS-S | Prensaestopas | Prensaestopas, material conexión por tornillo: Latón, niquelado, aplicación: Ex, diámetro exterior del cable 5 mm ... 10 mm, apantallamiento: sí, rosca de conexión: M16 x 1,5, color: plateado, con anillo tórico | 21.27 | 1 | AF | Industrial Field Connectivity (IFC) | AF7 | AF7DDX | 10 | 10 | NO | PC |  | 42,94 | G | 88 | 136 | 88 | MM | 4055626037936 | 74198090 | DE | EC000441 | Imagen | Catálogo
1415163 | G-ESISEC-M20-S68N-NEPDS-S | Prensaestopas | Prensaestopas, material conexión por tornillo: Latón, niquelado, aplicación: Ex, diámetro exterior del cable 6 mm ... 13 mm, apantallamiento: sí, rosca de conexión: M20 x 1,5, color: plateado, con anillo tórico | 25.73 | 1 | AF | Industrial Field Connectivity (IFC) | AF7 | AF7DDX | 10 | 10 | NO | PC |  | 59,24 | G | 80 | 130 | 85 | MM | 4055626037943 | 74198090 | DE | EC000441 | Imagen | Catálogo
1415165 | G-ESISEC-M25-M68N-NEPDS-S | Prensaestopas | Prensaestopas, material conexión por tornillo: Latón, niquelado, aplicación: Ex, diámetro exterior del cable 10 mm ... 17 mm, apantallamiento: sí, rosca de conexión: M25 x 1,5, color: plateado, con anillo tórico | 30.29 | 1 | AF | Industrial Field Connectivity (IFC) | AF7 | AF7DDX | 10 | 10 | NO | PC |  | 81,29 | G | 135 | 140 | 90 | MM | 4055626037950 | 74198090 | DE | EC000441 | Imagen | Catálogo
1415166 | G-ESISEC-M32-M68L-NEPDS-S | Prensaestopas | Prensaestopas, material conexión por tornillo: Latón, niquelado, aplicación: Ex, diámetro exterior del cable 13 mm ... 21 mm, apantallamiento: sí, rosca de conexión: M32 x 1,5, color: plateado, con anillo tórico | 48.01 | 1 | AF | Industrial Field Connectivity (IFC) | AF7 | AF7DDX | 5 | 5 | NO | PC |  | 132,50 | G | 130 | 130 | 85 | MM | 4055626037967 | 74198090 | DE | EC000441 | Imagen | Catálogo
1415168 | G-ESISEC-M40-M68L-NEPDS-S | Prensaestopas | Prensaestopas, material conexión por tornillo: Latón, niquelado, aplicación: Ex, diámetro exterior del cable 16 mm ... 28 mm, apantallamiento: sí, rosca de conexión: M40 x 1,5, color: plateado, con anillo tórico | 73.06 | 1 | AF | Industrial Field Connectivity (IFC) | AF7 | AF7DDX | 5 | 5 | NO | PC |  | 247,30 | G | 0 | 0 | 0 |  | 4055626037974 | 74198090 | DE | EC000441 | Imagen | Catálogo
1415169 | G-ESISEC-M50-L68L-NEPDS-S | Prensaestopas | Prensaestopas, material conexión por tornillo: Latón, niquelado, aplicación: Ex, diámetro exterior del cable 21 mm ... 35 mm, apantallamiento: sí, rosca de conexión: M50 x 1,5, color: plateado, con anillo tórico | 149.59 | 1 | AF | Industrial Field Connectivity (IFC) | AF7 | AF7DDX | 1 | 1 | SÍ | PC |  | 367,80 | G | 122 | 134 | 92 | MM | 4055626037981 | 74198090 | DE | EC000441 | Imagen | Catálogo
1415170 | G-ESISEC-M63-L68L-NEPDS-S | Prensaestopas | Prensaestopas, material conexión por tornillo: Latón, niquelado, aplicación: Ex, diámetro exterior del cable 34 mm ... 48 mm, apantallamiento: sí, rosca de conexión: M63 x 1,5, color: plateado, con anillo tórico | 205.26 | 1 | AF | Industrial Field Connectivity (IFC) | AF7 | AF7DDX | 1 | 1 | SÍ | PC | F | 540,00 | G | 0 | 0 | 0 |  | 4055626037998 | 74198090 | DE | EC000441 | Imagen | Catálogo
1415106 | G-ESIS-M12-S68L-PEPDS-BK | Prensaestopas | Prensaestopas, material conexión por tornillo: PA, aplicación: Ex, diámetro exterior del cable 3 mm ... 6 mm, apantallamiento: no, rosca de conexión: M12 x 1,5, color: negro intenso, con junta plana | 2.48 | 1 | AF | Industrial Field Connectivity (IFC) | AF7 | AF7DDX | 10 | 10 | NO | PC |  | 9,00 | G | 82 | 135 | 88 | MM | 4055626037684 | 39269097 | DE | EC000441 | Imagen | Catálogo
1415114 | G-ESIS-M12-S68L-PEPDS-BL | Prensaestopas | Prensaestopas, material conexión por tornillo: PA, aplicación: Ex, diámetro exterior del cable 3 mm ... 6 mm, apantallamiento: no, rosca de conexión: M12 x 1,5, color: negro/azul, con junta plana | 2.48 | 1 | AF | Industrial Field Connectivity (IFC) | AF7 | AF7DDX | 10 | 10 | NO | PC |  | 8,80 | G | 82 | 135 | 88 | MM | 4055626037769 | 39269097 | DE | EC000441 | Imagen | Catálogo
1415123 | G-ESIS-M12-S68N-NEPDS-S | Prensaestopas | Prensaestopas, material conexión por tornillo: Latón, niquelado, aplicación: Ex, diámetro exterior del cable 4 mm ... 7 mm, apantallamiento: no, rosca de conexión: M12 x 1,5, color: plateado, con anillo tórico | 11.14 | 1 | AF | Industrial Field Connectivity (IFC) | AF7 | AF7DDX | 10 | 10 | NO | PC |  | 26,03 | G | 89 | 136 | 89 | MM | 4055626037844 | 74198090 | DE | EC000441 | Imagen | Catálogo
1424465 | G-ESIS-M12-S68N-PEPDS-BK | Prensaestopas | Prensaestopas, material conexión por tornillo: PA, aplicación: Ex, diámetro exterior del cable 3 mm ... 6 mm, apantallamiento: no, rosca de conexión: M12 x 1,5, color: negro intenso RAL 9005, con junta plana | 2.49 | 1 | AF | Industrial Field Connectivity (IFC) | AF7 | AF7DDX | 10 | 10 | NO | PC |  | 8,11 | G | 83 | 90 | 88 | MM | 4055626375557 | 39269097 | DE | EC000441 | Imagen | Catálogo
1415107 | G-ESIS-M16-S68L-PEPDS-BK | Prensaestopas | Prensaestopas, material conexión por tornillo: PA, aplicación: Ex, diámetro exterior del cable 4,5 mm ... 9 mm, apantallamiento: no, rosca de conexión: M16 x 1,5, color: negro intenso, con junta plana | 2.97 | 1 | AF | Industrial Field Connectivity (IFC) | AF7 | AF7DDX | 10 | 10 | NO | PC |  | 11,28 | G | 82 | 90 | 87 | MM | 4055626037691 | 39269097 | DE | EC000441 | Imagen | Catálogo
1415116 | G-ESIS-M16-S68L-PEPDS-BL | Prensaestopas | Prensaestopas, material conexión por tornillo: PA, aplicación: Ex, diámetro exterior del cable 4,5 mm ... 9 mm, apantallamiento: no, rosca de conexión: M16 x 1,5, color: negro/azul, con junta plana | 2.97 | 1 | AF | Industrial Field Connectivity (IFC) | AF7 | AF7DDX | 10 | 10 | NO | PC |  | 12,15 | G | 81 | 135 | 89 | MM | 4055626037776 | 39269097 | DE | EC000441 | Imagen | Catálogo
1415124 | G-ESIS-M16-S68N-NEPDS-S | Prensaestopas | Prensaestopas, material conexión por tornillo: Latón, niquelado, aplicación: Ex, diámetro exterior del cable 5 mm ... 10 mm, apantallamiento: no, rosca de conexión: M16 x 1,5, color: plateado, con anillo tórico | 11.84 | 1 | AF | Industrial Field Connectivity (IFC) | AF7 | AF7DDX | 10 | 10 | NO | PC |  | 36,39 | G | 88 | 135 | 90 | MM | 4055626037851 | 74198090 | DE | EC000441 | Imagen | Catálogo
1424466 | G-ESIS-M16-S68N-PEPDS-BK | Prensaestopas | Prensaestopas, material conexión por tornillo: PA, aplicación: Ex, diámetro exterior del cable 4,5 mm ... 9 mm, apantallamiento: no, rosca de conexión: M16 x 1,5, color: negro intenso RAL 9005, con junta plana | 2.58 | 1 | AF | Industrial Field Connectivity (IFC) | AF7 | AF7DDX | 10 | 10 | NO | PC |  | 11,22 | G | 82 | 89 | 88 | MM | 4055626375564 | 39269097 | DE | EC000441 | Imagen | Catálogo
1415108 | G-ESIS-M20-S68L-PEPDS-BK | Prensaestopas | Prensaestopas, material conexión por tornillo: PA, aplicación: Ex, diámetro exterior del cable 7 mm ... 13 mm, apantallamiento: no, rosca de conexión: M20 x 1,5, color: negro intenso, con junta plana | 3.14 | 1 | AF | Industrial Field Connectivity (IFC) | AF7 | AF7DDX | 10 | 10 | NO | PC |  | 16,59 | G | 85 | 89 | 88 | MM | 4055626037707 | 39269097 | DE | EC000441 | Imagen | Catálogo
1415117 | G-ESIS-M20-S68L-PEPDS-BL | Prensaestopas | Prensaestopas, material conexión por tornillo: PA, aplicación: Ex, diámetro exterior del cable 7 mm ... 13 mm, apantallamiento: no, rosca de conexión: M20 x 1,5, color: negro/azul, con junta plana | 3.14 | 1 | AF | Industrial Field Connectivity (IFC) | AF7 | AF7DDX | 10 | 10 | NO | PC |  | 16,55 | G | 115 | 134 | 87 | MM | 4055626037783 | 39269097 | DE | EC000441 | Imagen | Catálogo
1415125 | G-ESIS-M20-S68N-NEPDS-S | Prensaestopas | Prensaestopas, material conexión por tornillo: Latón, niquelado, aplicación: Ex, diámetro exterior del cable 6 mm ... 13 mm, apantallamiento: no, rosca de conexión: M20 x 1,5, color: plateado, con anillo tórico | 15.3 | 1 | AF | Industrial Field Connectivity (IFC) | AF7 | AF7DDX | 10 | 10 | NO | PC |  | 52,16 | G | 88 | 136 | 89 | MM | 4055626037868 | 74198090 | DE | EC000441 | Imagen | Catálogo
1424467 | G-ESIS-M20-S68N-PEPDS-BK | Prensaestopas | Prensaestopas, material conexión por tornillo: PA, aplicación: Ex, diámetro exterior del cable 7 mm ... 13 mm, apantallamiento: no, rosca de conexión: M20 x 1,5, color: negro intenso RAL 9005, con junta plana | 2.73 | 1 | AF | Industrial Field Connectivity (IFC) | AF7 | AF7DDX | 10 | 10 | NO | PC |  | 15,54 | G | 115 | 135 | 87 | MM | 4055626375571 | 39269097 | DE | EC000441 | Imagen | Catálogo
1415109 | G-ESIS-M25-M68L-PEPDS-BK | Prensaestopas | Prensaestopas, material conexión por tornillo: PA, aplicación: Ex, diámetro exterior del cable 10 mm ... 17 mm, apantallamiento: no, rosca de conexión: M25 x 1,5, color: negro intenso, con junta plana | 5.66 | 1 | AF | Industrial Field Connectivity (IFC) | AF7 | AF7DDX | 10 | 10 | NO | PC |  | 23,06 | G | 132 | 175 | 134 | MM | 4055626037714 | 39269097 | DE | EC000441 | Imagen | Catálogo
1415118 | G-ESIS-M25-M68L-PEPDS-BL | Prensaestopas | Prensaestopas, material conexión por tornillo: PA, aplicación: Ex, diámetro exterior del cable 10 mm ... 17 mm, apantallamiento: no, rosca de conexión: M25 x 1,5, color: negro/azul, con junta plana | 5.66 | 1 | AF | Industrial Field Connectivity (IFC) | AF7 | AF7DDX | 10 | 10 | NO | PC |  | 28,30 | G | 132 | 176 | 134 | MM | 4055626037790 | 39269097 | DE | EC000441 | Imagen | Catálogo
1415126 | G-ESIS-M25-M68N-NEPDS-S | Prensaestopas | Prensaestopas, material conexión por tornillo: Latón, niquelado, aplicación: Ex, diámetro exterior del cable 10 mm ... 17 mm, apantallamiento: no, rosca de conexión: M25 x 1,5, color: plateado, con anillo tórico | 21.27 | 1 | AF | Industrial Field Connectivity (IFC) | AF7 | AF7DDX | 10 | 10 | NO | PC |  | 68,91 | G | 115 | 135 | 87 | MM | 4055626037875 | 74198090 | DE | EC000441 | Imagen | Catálogo
1424468 | G-ESIS-M25-S68N-PEPDS-BK | Prensaestopas | Prensaestopas, material conexión por tornillo: PA, aplicación: Ex, diámetro exterior del cable 10 mm ... 17 mm, apantallamiento: no, rosca de conexión: M25 x 1,5, color: negro intenso RAL 9005, con junta plana | 4.8 | 1 | AF | Industrial Field Connectivity (IFC) | AF7 | AF7DDX | 10 | 10 | NO | PC |  | 27,30 | G | 132 | 175 | 132 | MM | 4055626375588 | 39269097 | DE | EC000441 | Imagen | Catálogo
1415127 | G-ESIS-M32-M68L-NEPDS-S | Prensaestopas | Prensaestopas, material conexión por tornillo: Latón, niquelado, aplicación: Ex, diámetro exterior del cable 13 mm ... 21 mm, apantallamiento: no, rosca de conexión: M32 x 1,5, color: plateado, con anillo tórico | 29.92 | 1 | AF | Industrial Field Connectivity (IFC) | AF7 | AF7DDX | 5 | 5 | NO | PC |  | 120,61 | G | 0 | 0 | 0 |  | 4055626037882 | 74198090 | DE | EC000441 | Imagen | Catálogo
1415110 | G-ESIS-M32-M68L-PEPDS-BK | Prensaestopas | Prensaestopas, material conexión por tornillo: PA, aplicación: Ex, diámetro exterior del cable 13 mm ... 21 mm, apantallamiento: no, rosca de conexión: M32 x 1,5, color: negro intenso, con junta plana | 9.75 | 1 | AF | Industrial Field Connectivity (IFC) | AF7 | AF7DDX | 5 | 5 | NO | PC |  | 40,40 | G | 120 | 133 | 89 | MM | 4055626037721 | 39269097 | DE | EC000441 | Imagen | Catálogo
1415119 | G-ESIS-M32-M68L-PEPDS-BL | Prensaestopas | Prensaestopas, material conexión por tornillo: PA, aplicación: Ex, diámetro exterior del cable 13 mm ... 21 mm, apantallamiento: no, rosca de conexión: M32 x 1,5, color: negro/azul, con junta plana | 9.75 | 1 | AF | Industrial Field Connectivity (IFC) | AF7 | AF7DDX | 5 | 5 | NO | PC |  | 41,69 | G | 117 | 134 | 91 | MM | 4055626037806 | 39269097 | DE | EC000441 | Imagen | Catálogo
1424469 | G-ESIS-M32-S68N-PEPDS-BK | Prensaestopas | Prensaestopas, material conexión por tornillo: PA, aplicación: Ex, diámetro exterior del cable 13 mm ... 21 mm, apantallamiento: no, rosca de conexión: M32 x 1,5, color: negro intenso RAL 9005, con junta plana | 7.93 | 1 | AF | Industrial Field Connectivity (IFC) | AF7 | AF7DDX | 5 | 10 | NO | PC |  | 40,46 | G | 134 | 90 | 119 | MM | 4055626375595 | 39269097 | DE | EC000441 | Imagen | Catálogo
1415129 | G-ESIS-M40-M68L-NEPDS-S | Prensaestopas | Prensaestopas, material conexión por tornillo: Latón, niquelado, aplicación: Ex, diámetro exterior del cable 16 mm ... 28 mm, apantallamiento: no, rosca de conexión: M40 x 1,5, color: plateado, con anillo tórico | 48.01 | 1 | AF | Industrial Field Connectivity (IFC) | AF7 | AF7DDX | 5 | 5 | NO | PC |  | 223,22 | G | 0 | 0 | 0 |  | 4055626037899 | 74198090 | DE | EC000441 | Imagen | Catálogo
1415111 | G-ESIS-M40-M68L-PEPDS-BK | Prensaestopas | Prensaestopas, material conexión por tornillo: PA, aplicación: Ex, diámetro exterior del cable 17 mm ... 28 mm, apantallamiento: no, rosca de conexión: M40 x 1,5, color: negro intenso, con junta plana | 17.54 | 1 | AF | Industrial Field Connectivity (IFC) | AF7 | AF7DDX | 5 | 5 | NO | PC |  | 72,35 | G | 116 | 135 | 88 | MM | 4055626037738 | 39269097 | DE | EC000441 | Imagen | Catálogo
1415120 | G-ESIS-M40-M68L-PEPDS-BL | Prensaestopas | Prensaestopas, material conexión por tornillo: PA, aplicación: Ex, diámetro exterior del cable 17 mm ... 28 mm, apantallamiento: no, rosca de conexión: M40 x 1,5, color: negro/azul, con junta plana | 17.54 | 1 | AF | Industrial Field Connectivity (IFC) | AF7 | AF7DDX | 5 | 5 | NO | PC |  | 80,01 | G | 180 | 130 | 130 | MM | 4055626037813 | 39269097 | DE | EC000441 | Imagen | Catálogo
1415146 | G-ESIS-M50-L68L-NEPDS-S | Prensaestopas | Prensaestopas, material conexión por tornillo: Latón, niquelado, aplicación: Ex, diámetro exterior del cable 21 mm ... 35 mm, apantallamiento: no, rosca de conexión: M50 x 1,5, color: plateado, con anillo tórico | 76.53 | 1 | AF | Industrial Field Connectivity (IFC) | AF7 | AF7DDX | 1 | 1 | SÍ | PC |  | 362,73 | G | 115 | 135 | 88 | MM | 4055626037905 | 74198090 | DE | EC000441 | Imagen | Catálogo
1415112 | G-ESIS-M50-L68L-PEPDS-BK | Prensaestopas | Prensaestopas, material conexión por tornillo: PA, aplicación: Ex, diámetro exterior del cable 23 mm ... 35 mm, apantallamiento: no, rosca de conexión: M50 x 1,5, color: negro intenso, con junta plana | 43.81 | 1 | AF | Industrial Field Connectivity (IFC) | AF7 | AF7DDX | 1 | 1 | SÍ | PC |  | 145,00 | G | 116 | 134 | 88 | MM | 4055626037745 | 39269097 | DE | EC000441 | Imagen | Catálogo
1415121 | G-ESIS-M50-L68L-PEPDS-BL | Prensaestopas | Prensaestopas, material conexión por tornillo: PA, aplicación: Ex, diámetro exterior del cable 23 mm ... 35 mm, apantallamiento: no, rosca de conexión: M50 x 1,5, color: negro/azul, con junta plana | 43.81 | 1 | AF | Industrial Field Connectivity (IFC) | AF7 | AF7DDX | 1 | 1 | SÍ | PC |  | 135,80 | G | 90 | 130 | 130 | MM | 4055626037820 | 39269097 | DE | EC000441 | Imagen | Catálogo
1415147 | G-ESIS-M63-L68L-NEPDS-S | Prensaestopas | Prensaestopas, material conexión por tornillo: Latón, niquelado, aplicación: Ex, diámetro exterior del cable 34 mm ... 48 mm, apantallamiento: no, rosca de conexión: M63 x 1,5, color: plateado, con anillo tórico | 138.46 | 1 | AF | Industrial Field Connectivity (IFC) | AF7 | AF7DDX | 1 | 1 | SÍ | PC |  | 485,00 | G | 0 | 0 | 0 |  | 4055626037912 | 74198090 | DE | EC000441 | Imagen | Catálogo
1415113 | G-ESIS-M63-L68L-PEPDS-BK | Prensaestopas | Prensaestopas, material conexión por tornillo: PA, aplicación: Ex, diámetro exterior del cable 34 mm ... 48 mm, apantallamiento: no, rosca de conexión: M63 x 1,5, color: negro intenso, con junta plana | 69.26 | 1 | AF | Industrial Field Connectivity (IFC) | AF7 | AF7DDX | 1 | 1 | SÍ | PC |  | 172,30 | G | 0 | 0 | 0 |  | 4055626037752 | 39269097 | DE | EC000441 | Imagen | Catálogo
1411075 | G-ESS-M20-S66L-NTES-S | Prensaestopas | Prensaestopas, material conexión por tornillo: Latón, niquelado, aplicación: Ex, diámetro exterior del cable 6,5 mm ... 14 mm, apantallamiento: no, rosca de conexión: M20 x 1,5, color: plateado | 11.28 | 1 | AF | Industrial Field Connectivity (IFC) | AF7 | AF7DDX | 20 | 20 | NO | PC |  | 68,47 | G | 59 | 175 | 99 | MM | 4046356921893 | 74198090 | GB | EC000441 | Imagen | Catálogo
1411076 | G-ESS-M20-S66L-STES-S | Prensaestopas | Prensaestopas, material conexión por tornillo: Acero inoxidable 316L, aplicación: Ex, diámetro exterior del cable 6,5 mm ... 14 mm, apantallamiento: no, rosca de conexión: M20 x 1,5, color: plateado | 66.81 | 1 | AF | Industrial Field Connectivity (IFC) | AF7 | AF7DDX | 20 | 20 | NO | PC |  | 65,63 | G | 80 | 199 | 153 | MM | 4046356921909 | 73182900 | GB | EC000441 | Imagen | Catálogo
1411077 | G-ESS-M25-M66L-NTES-S | Prensaestopas | Prensaestopas, material conexión por tornillo: Latón, niquelado, aplicación: Ex, diámetro exterior del cable 11,1 mm ... 20 mm, apantallamiento: no, rosca de conexión: M25 x 1,5, color: plateado | 16.7 | 1 | AF | Industrial Field Connectivity (IFC) | AF7 | AF7DDX | 20 | 20 | NO | PC |  | 118,95 | G | 79 | 239 | 183 | MM | 4046356921916 | 74198090 | GB | EC000441 | Imagen | Catálogo
1411078 | G-ESS-M25-M66L-STES-S | Prensaestopas | Prensaestopas, material conexión por tornillo: Acero inoxidable 316L, aplicación: Ex, diámetro exterior del cable 11,1 mm ... 20 mm, apantallamiento: no, rosca de conexión: M25 x 1,5, color: plateado | 83.71 | 1 | AF | Industrial Field Connectivity (IFC) | AF7 | AF7DDX | 20 | 20 | NO | PC |  | 121,10 | G | 80 | 238 | 175 | MM | 4046356921923 | 73182900 | GB | EC000441 | Imagen | Catálogo
1411079 | G-ESS-M32-M66L-NTES-S | Prensaestopas | Prensaestopas, material conexión por tornillo: Latón, niquelado, aplicación: Ex, diámetro exterior del cable 17 mm ... 26,3 mm, apantallamiento: no, rosca de conexión: M32 x 1,5, color: plateado | 26.6 | 1 | AF | Industrial Field Connectivity (IFC) | AF7 | AF7DDX | 10 | 10 | NO | PC |  | 146,86 | G | 81 | 199 | 157 | MM | 4046356921930 | 74198090 | GB | EC000441 | Imagen | Catálogo
1411080 | G-ESS-M32-M66L-STES-S | Prensaestopas | Prensaestopas, material conexión por tornillo: Acero inoxidable 316L, aplicación: Ex, diámetro exterior del cable 17 mm ... 26,3 mm, apantallamiento: no, rosca de conexión: M32 x 1,5, color: plateado | 101.2 | 1 | AF | Industrial Field Connectivity (IFC) | AF7 | AF7DDX | 10 | 10 | NO | PC |  | 137,00 | G | 86 | 273 | 81 | MM | 4046356921947 | 73182900 | GB | EC000441 | Imagen | Catálogo
1411081 | G-ESS-M40-L66L-NTES-S | Prensaestopas | Prensaestopas, material conexión por tornillo: Latón, niquelado, aplicación: Ex, diámetro exterior del cable 23,5 mm ... 32,2 mm, apantallamiento: no, rosca de conexión: M40 x 1,5, color: plateado | 48.76 | 1 | AF | Industrial Field Connectivity (IFC) | AF7 | AF7DDX | 2 | 2 | NO | PC |  | 220,20 | G | 61 | 113 | 78 | MM | 4046356921954 | 74198090 | GB | EC000441 | Imagen | Catálogo
1411082 | G-ESS-M40-L66L-STES-S | Prensaestopas | Prensaestopas, material conexión por tornillo: Acero inoxidable 316L, aplicación: Ex, diámetro exterior del cable 23,5 mm ... 32,2 mm, apantallamiento: no, rosca de conexión: M40 x 1,5, color: plateado | 175.73 | 1 | AF | Industrial Field Connectivity (IFC) | AF7 | AF7DDX | 2 | 2 | NO | PC |  | 184,85 | G | 120 | 65 | 64 | MM | 4046356921961 | 73182900 | GB | EC000441 | Imagen | Catálogo
1411084 | G-ESS-M50-L66L-NTES-S | Prensaestopas | Prensaestopas, material conexión por tornillo: Latón, niquelado, aplicación: Ex, diámetro exterior del cable 35,6 mm ... 44,1 mm, apantallamiento: no, rosca de conexión: M50 x 1,5, color: plateado | 70.4 | 1 | AF | Industrial Field Connectivity (IFC) | AF7 | AF7DDX | 2 | 2 | NO | PC |  | 293,20 | G | 82 | 121 | 96 | MM | 4046356921978 | 74198090 | GB | EC000441 | Imagen | Catálogo
1411085 | G-ESS-M50-L66L-STES-S | Prensaestopas | Prensaestopas, material conexión por tornillo: Acero inoxidable 316L, aplicación: Ex, diámetro exterior del cable 35,6 mm ... 44,1 mm, apantallamiento: no, rosca de conexión: M50 x 1,5, color: plateado | 369.3 | 1 | AF | Industrial Field Connectivity (IFC) | AF7 | AF7DDX | 2 | 2 | NO | PC |  | 231,80 | G | 0 | 0 | 0 |  | 4046356921985 | 73182900 | GB | EC000441 | Imagen | Catálogo
1411086 | G-ESS-M63-L66L-NTES-S | Prensaestopas | Prensaestopas, material conexión por tornillo: Latón, niquelado, aplicación: Ex, diámetro exterior del cable 47,2 mm ... 56 mm, apantallamiento: no, rosca de conexión: M63 x 1,5, color: plateado | 121.37 | 1 | AF | Industrial Field Connectivity (IFC) | AF7 | AF7DDX | 2 | 2 | NO | PC |  | 439,20 | G | 0 | 0 | 0 |  | 4046356921992 | 74198090 | GB | EC000441 | Imagen | Catálogo
1411087 | G-ESS-M63-L66L-STES-S | Prensaestopas | Prensaestopas, material conexión por tornillo: Acero inoxidable 316L, aplicación: Ex, diámetro exterior del cable 47,2 mm ... 56 mm, apantallamiento: no, rosca de conexión: M63 x 1,5, color: plateado | 552.6 | 1 | AF | Industrial Field Connectivity (IFC) | AF7 | AF7DDX | 2 | 2 | NO | PC |  | 366,30 | G | 0 | 0 | 0 |  | 4046356922005 | 73182900 | GB | EC000441 | Imagen | Catálogo
1411090 | G-ESSWU-M20-M66L-NTES-S | Prensaestopas | Prensaestopas, material conexión por tornillo: Latón, niquelado, aplicación: Ex, diámetro exterior del cable 12,5 mm ... 20,9 mm, apantallamiento: sí, rosca de conexión: M20 x 1,5, color: plateado | 40.98 | 1 | AF | Industrial Field Connectivity (IFC) | AF7 | AF7DDX | 10 | 10 | NO | PC |  | 208,48 | G | 77 | 195 | 155 | MM | 4046356922036 | 74198090 | GB | EC000441 | Imagen | Catálogo
1411088 | G-ESSWU-M20S-S66L-NTES-S | Prensaestopas | Prensaestopas, material conexión por tornillo: Latón, niquelado, aplicación: Ex, diámetro exterior del cable 9,5 mm ... 15,9 mm, apantallamiento: sí, rosca de conexión: M20 x 1,5, color: plateado | 35.02 | 1 | AF | Industrial Field Connectivity (IFC) | AF7 | AF7DDX | 10 | 10 | NO | PC |  | 139,57 | G | 92 | 112 | 108 | MM | 4046356922012 | 74198090 | GB | EC000441 | Imagen | Catálogo
1411092 | G-ESSWU-M25-M66L-NTES-S | Prensaestopas | Prensaestopas, material conexión por tornillo: Latón, niquelado, aplicación: Ex, diámetro exterior del cable 18,2 mm ... 26,2 mm, apantallamiento: sí, rosca de conexión: M25 x 1,5, color: plateado | 61.93 | 1 | AF | Industrial Field Connectivity (IFC) | AF7 | AF7DDX | 10 | 10 | NO | PC |  | 313,80 | G | 95 | 198 | 156 | MM | 4046356922050 | 74198090 | GB | EC000441 | Imagen | Catálogo
1411094 | G-ESSWU-M32-L66L-NTES-S | Prensaestopas | Prensaestopas, material conexión por tornillo: Latón, niquelado, aplicación: Ex, diámetro exterior del cable 23,7 mm ... 33,9 mm, apantallamiento: sí, rosca de conexión: M32 x 1,5, color: plateado | 86.05 | 1 | AF | Industrial Field Connectivity (IFC) | AF7 | AF7DDX | 5 | 5 | NO | PC |  | 499,20 | G | 103 | 199 | 156 | MM | 4046356922074 | 74198090 | GB | EC000441 | Imagen | Catálogo
1411097 | G-ESSWU-M40-L66L-NTES-S | Prensaestopas | Prensaestopas, material conexión por tornillo: Latón, niquelado, aplicación: Ex, diámetro exterior del cable 27,9 mm ... 40,4 mm, apantallamiento: sí, rosca de conexión: M40 x 1,5, color: plateado | 161.33 | 1 | AF | Industrial Field Connectivity (IFC) | AF7 | AF7DDX | 1 | 1 | SÍ | PC |  | 677,10 | G | 64 | 122 | 63 | MM | 4046356922111 | 74198090 | GB | EC000441 | Imagen | Catálogo
1411100 | G-ESSWU-M50-L66L-NTES-S | Prensaestopas | Prensaestopas, material conexión por tornillo: Latón, niquelado, aplicación: Ex, diámetro exterior del cable 40,4 mm ... 53,1 mm, apantallamiento: sí, rosca de conexión: M50 x 1,5, color: plateado | 232.83 | 1 | AF | Industrial Field Connectivity (IFC) | AF7 | AF7DDX | 5 | 1 | SÍ | PC |  | 1.066,28 | G | 80 | 100 | 90 | MM | 4046356922142 | 74198090 | GB | EC000441 | Imagen | Catálogo
1411102 | G-ESSWU-M63-L66L-NTES-S | Prensaestopas | Prensaestopas, material conexión por tornillo: Latón, niquelado, aplicación: Ex, diámetro exterior del cable 54,6 mm ... 65,9 mm, apantallamiento: sí, rosca de conexión: M63 x 1,5, color: plateado | 405.03 | 1 | AF | Industrial Field Connectivity (IFC) | AF7 | AF7DDX | 1 | 1 | SÍ | PC |  | 1.222,30 | G | 96 | 96 | 133 | MM | 4046356922173 | 74198090 | GB | EC000441 | Imagen | Catálogo
1351980 | GF-CU BOX RD/ U | Componentes de carcasa para electrónica | Componentes de carcasa para electrónica | 542.3 | 100 | AC | DCS | ACE | ACECCA | 504 | 15120 | NO | PC | F | 192,00 | G | 0 | 0 | 0 |  | 4063151673345 | 85389099 | PL | EC002779 |  | Catálogo
1183927 | GFKC 2,5 HC/ 2-ST-7,62 | Conector para placa de circuito impreso | Conector de placa de circuito impreso, sección nominal: 2,5 mm², color: verde, corriente nominal: 16 A, tensión nominal (III/2): 630 V, superficie de contacto: Sn, tipo de conexión del contacto: Hembra, número de filas: 1, número de polos: 2, familia de artículos: GFKC 2,5 HC/..-ST, paso: 7,62 mm, tipo de conexión: Conexión por resorte push-in, dirección de conexión conductor/placa de circuito impreso: 0 °, gancho de sujeción: - Gancho de sujeción, sistema enchufable: COMBICON MSTB 2,5 HC, bloqueo: sin, tipo de sujeción: sin, tipo de embalaje: empaquetado en caja | 237.34 | 100 | AA | PCB Connectors (PCC) | AAC | AACFDD | 50 | 50 | NO | PC | F | 4,31 | G | 77 | 90 | 140 | MM | 4063151221270 | 85366990 | DE | EC002638 | Imagen | Catálogo
1700455 | GFKC 2,5 HC/ 3-ST-7,62 | Conector para placa de circuito impreso | Conector de placa de circuito impreso, sección nominal: 2,5 mm², color: verde, corriente nominal: 16 A, tensión nominal (III/2): 630 V, superficie de contacto: Sn, tipo de conexión del contacto: Hembra, número de potenciales: 3, número de filas: 1, número de polos: 3, número de conexiones: 3, familia de artículos: GFKC 2,5 HC/..-ST, paso: 7,62 mm, tipo de conexión: Conexión por resorte push-in, dirección de conexión conductor/placa de circuito impreso: 0 °, gancho de sujeción: - Gancho de sujeción, sistema enchufable: COMBICON MSTB 2,5 HC, bloqueo: sin, tipo de sujeción: sin, tipo de embalaje: empaquetado en caja | 353.03 | 100 | AA | PCB Connectors (PCC) | AAC | AACFDD | 50 | 50 | NO | PC | F | 6,57 | G | 77 | 90 | 140 | MM | 4046356484749 | 85366990 | DE | EC002638 | Imagen | Catálogo
1785511 | GFKC 2,5 HC/ 3-ST-7,62 GY | Conector para placa de circuito impreso | Conector de placa de circuito impreso, sección nominal: 2,5 mm², color: gris, corriente nominal: 16 A, tensión nominal (III/2): 630 V, superficie de contacto: Sn, tipo de conexión del contacto: Hembra, número de potenciales: 3, número de filas: 1, número de polos: 3, número de conexiones: 3, familia de artículos: GFKC 2,5 HC/..-ST, paso: 7,62 mm, tipo de conexión: Conexión por resorte push-in, dirección de conexión conductor/placa de circuito impreso: 0 °, gancho de sujeción: - Gancho de sujeción, sistema enchufable: COMBICON MSTB 2,5 HC, bloqueo: sin, tipo de sujeción: sin, tipo de embalaje: empaquetado en caja | 353.03 | 100 | AA | PCB Connectors (PCC) | AAC | AACFDD | 50 | 50 | NO | PC | F | 6,32 | G | 77 | 90 | 140 | MM | 4046356566902 | 85366990 | DE | EC002638 | Imagen | Catálogo
1183928 | GFKC 2,5 HC/ 4-ST-7,62 | Conector para placa de circuito impreso | Conector de placa de circuito impreso, sección nominal: 2,5 mm², color: verde, corriente nominal: 16 A, tensión nominal (III/2): 630 V, superficie de contacto: Sn, tipo de conexión del contacto: Hembra, número de filas: 1, número de polos: 4, familia de artículos: GFKC 2,5 HC/..-ST, paso: 7,62 mm, tipo de conexión: Conexión por resorte push-in, dirección de conexión conductor/placa de circuito impreso: 0 °, gancho de sujeción: - Gancho de sujeción, sistema enchufable: COMBICON MSTB 2,5 HC, bloqueo: sin, tipo de sujeción: sin, tipo de embalaje: empaquetado en caja | 468.72 | 100 | AA | PCB Connectors (PCC) | AAC | AACFDD | 50 | 50 | NO | PC | F | 8,53 | G | 83 | 121 | 141 | MM | 4063151221362 | 85366990 | DE | EC002638 | Imagen | Catálogo
1183930 | GFKC 2,5 HC/ 5-ST-7,62 | Conector para placa de circuito impreso | Conector de placa de circuito impreso, sección nominal: 2,5 mm², color: verde, corriente nominal: 16 A, tensión nominal (III/2): 630 V, superficie de contacto: Sn, tipo de conexión del contacto: Hembra, número de filas: 1, número de polos: 5, familia de artículos: GFKC 2,5 HC/..-ST, paso: 7,62 mm, tipo de conexión: Conexión por resorte push-in, dirección de conexión conductor/placa de circuito impreso: 0 °, gancho de sujeción: - Gancho de sujeción, sistema enchufable: COMBICON MSTB 2,5 HC, bloqueo: sin, tipo de sujeción: sin, tipo de embalaje: empaquetado en caja | 584.41 | 100 | AA | PCB Connectors (PCC) | AAC | AACFDD | 50 | 50 | NO | PC | F | 10,50 | G | 83 | 121 | 141 | MM | 4063151222727 | 85366990 | DE | EC002638 | Imagen | Catálogo
1700458 | GFKC 2,5 HC/ 6-ST-7,62 | Conector para placa de circuito impreso | Conector de placa de circuito impreso, sección nominal: 2,5 mm², color: verde, corriente nominal: 16 A, tensión nominal (III/2): 630 V, superficie de contacto: Sn, tipo de conexión del contacto: Hembra, número de potenciales: 6, número de filas: 1, número de polos: 6, número de conexiones: 6, familia de artículos: GFKC 2,5 HC/..-ST, paso: 7,62 mm, tipo de conexión: Conexión por resorte push-in, dirección de conexión conductor/placa de circuito impreso: 0 °, gancho de sujeción: - Gancho de sujeción, sistema enchufable: COMBICON MSTB 2,5 HC, bloqueo: sin, tipo de sujeción: sin, tipo de embalaje: empaquetado en caja | 700.11 | 100 | AA | PCB Connectors (PCC) | AAC | AACFDD | 50 | 50 | NO | PC | F | 12,88 | G | 89 | 150 | 140 | MM | 4046356484732 | 85366990 | DE | EC002638 | Imagen | Catálogo
1701971 | GFKC 2,5 HC/ 6-ST-7,62 GY | Conector para placa de circuito impreso | Conector de placa de circuito impreso, sección nominal: 2,5 mm², color: gris, corriente nominal: 16 A, tensión nominal (III/2): 630 V, superficie de contacto: Sn, tipo de conexión del contacto: Hembra, número de potenciales: 6, número de filas: 1, número de polos: 6, número de conexiones: 6, familia de artículos: GFKC 2,5 HC/..-ST, paso: 7,62 mm, tipo de conexión: Conexión por resorte push-in, dirección de conexión conductor/placa de circuito impreso: 0 °, gancho de sujeción: - Gancho de sujeción, sistema enchufable: COMBICON MSTB 2,5 HC, bloqueo: sin, tipo de sujeción: sin, tipo de embalaje: empaquetado en caja | 700.11 | 100 | AA | PCB Connectors (PCC) | AAC | AACFDD | 50 | 50 | NO | PC | F | 12,84 | G | 89 | 150 | 140 | MM | 4046356568098 | 85366990 | DE | EC002638 | Imagen | Catálogo
1183931 | GFKC 2,5 HC/ 7-ST-7,62 | Conector para placa de circuito impreso | Conector de placa de circuito impreso, sección nominal: 2,5 mm², color: verde, corriente nominal: 16 A, tensión nominal (III/2): 630 V, superficie de contacto: Sn, tipo de conexión del contacto: Hembra, número de filas: 1, número de polos: 7, familia de artículos: GFKC 2,5 HC/..-ST, paso: 7,62 mm, tipo de conexión: Conexión por resorte push-in, dirección de conexión conductor/placa de circuito impreso: 0 °, gancho de sujeción: - Gancho de sujeción, sistema enchufable: COMBICON MSTB 2,5 HC, bloqueo: sin, tipo de sujeción: sin, tipo de embalaje: empaquetado en caja | 815.8 | 100 | AA | PCB Connectors (PCC) | AAC | AACFDD | 50 | 50 | NO | PC | F | 14,90 | G | 86 | 192 | 140 | MM | 4063151221478 | 85366990 | DE | EC002638 | Imagen | Catálogo
1183932 | GFKC 2,5 HC/ 8-ST-7,62 | Conector para placa de circuito impreso | Conector de placa de circuito impreso, sección nominal: 2,5 mm², color: verde, corriente nominal: 16 A, tensión nominal (III/2): 630 V, superficie de contacto: Sn, tipo de conexión del contacto: Hembra, número de filas: 1, número de polos: 8, familia de artículos: GFKC 2,5 HC/..-ST, paso: 7,62 mm, tipo de conexión: Conexión por resorte push-in, dirección de conexión conductor/placa de circuito impreso: 0 °, gancho de sujeción: - Gancho de sujeción, sistema enchufable: COMBICON MSTB 2,5 HC, bloqueo: sin, tipo de sujeción: sin, tipo de embalaje: empaquetado en caja | 931.49 | 100 | AA | PCB Connectors (PCC) | AAC | AACFDD | 50 | 50 | NO | PC | F | 17,01 | G | 86 | 192 | 140 | MM | 4063151222925 | 85366990 | DE | EC002638 | Imagen | Catálogo
1183933 | GFKC 2,5 HC/ 9-ST-7,62 | Conector para placa de circuito impreso | Conector de placa de circuito impreso, sección nominal: 2,5 mm², color: verde, corriente nominal: 16 A, tensión nominal (III/2): 630 V, superficie de contacto: Sn, tipo de conexión del contacto: Hembra, número de filas: 1, número de polos: 9, familia de artículos: GFKC 2,5 HC/..-ST, paso: 7,62 mm, tipo de conexión: Conexión por resorte push-in, dirección de conexión conductor/placa de circuito impreso: 0 °, gancho de sujeción: - Gancho de sujeción, sistema enchufable: COMBICON MSTB 2,5 HC, bloqueo: sin, tipo de sujeción: sin, tipo de embalaje: empaquetado en caja | 1047.18 | 100 | AA | PCB Connectors (PCC) | AAC | AACFDD | 50 | 50 | NO | PC | F | 18,45 | G | 100 | 140 | 192 | MM | 4063151221942 | 85366990 | DE | EC002638 | Imagen | Catálogo
1183934 | GFKC 2,5 HC/10-ST-7,62 | Conector para placa de circuito impreso | Conector de placa de circuito impreso, sección nominal: 2,5 mm², color: verde, corriente nominal: 16 A, tensión nominal (III/2): 630 V, superficie de contacto: Sn, tipo de conexión del contacto: Hembra, número de filas: 1, número de polos: 10, familia de artículos: GFKC 2,5 HC/..-ST, paso: 7,62 mm, tipo de conexión: Conexión por resorte push-in, dirección de conexión conductor/placa de circuito impreso: 0 °, gancho de sujeción: - Gancho de sujeción, sistema enchufable: COMBICON MSTB 2,5 HC, bloqueo: sin, tipo de sujeción: sin, tipo de embalaje: empaquetado en caja | 1162.87 | 100 | AA | PCB Connectors (PCC) | AAC | AACFDD | 50 | 50 | NO | PC | F | 20,40 | G | 100 | 140 | 192 | MM | 4063151221379 | 85366990 | DE | EC002638 | Imagen | Catálogo
1183935 | GFKC 2,5 HC/11-ST-7,62 | Conector para placa de circuito impreso | Conector de placa de circuito impreso, sección nominal: 2,5 mm², color: verde, corriente nominal: 16 A, tensión nominal (III/2): 630 V, superficie de contacto: Sn, tipo de conexión del contacto: Hembra, número de filas: 1, número de polos: 11, familia de artículos: GFKC 2,5 HC/..-ST, paso: 7,62 mm, tipo de conexión: Conexión por resorte push-in, dirección de conexión conductor/placa de circuito impreso: 0 °, gancho de sujeción: - Gancho de sujeción, sistema enchufable: COMBICON MSTB 2,5 HC, bloqueo: sin, tipo de sujeción: sin, tipo de embalaje: empaquetado en caja | 1278.57 | 100 | AA | PCB Connectors (PCC) | AAC | AACFDD | 50 | 50 | NO | PC | F | 23,61 | G | 100 | 140 | 192 | MM | 4063151222734 | 85366990 | DE | EC002638 | Imagen | Catálogo
1183936 | GFKC 2,5 HC/12-ST-7,62 | Conector para placa de circuito impreso | Conector de placa de circuito impreso, sección nominal: 2,5 mm², color: verde, corriente nominal: 16 A, tensión nominal (III/2): 630 V, superficie de contacto: Sn, tipo de conexión del contacto: Hembra, número de filas: 1, número de polos: 12, familia de artículos: GFKC 2,5 HC/..-ST, paso: 7,62 mm, tipo de conexión: Conexión por resorte push-in, dirección de conexión conductor/placa de circuito impreso: 0 °, gancho de sujeción: - Gancho de sujeción, sistema enchufable: COMBICON MSTB 2,5 HC, bloqueo: sin, tipo de sujeción: sin, tipo de embalaje: empaquetado en caja | 1394.26 | 100 | AA | PCB Connectors (PCC) | AAC | AACFDD | 50 | 50 | NO | PC | F | 25,62 | G | 100 | 252 | 140 | MM | 4063151223014 | 85366990 | DE | EC002638 | Imagen | Catálogo
1939413 | GFKC 2,5/ 2-ST-7,5 | Conector para placa de circuito impreso | Conector de placa de circuito impreso, sección nominal: 2,5 mm², color: verde, corriente nominal: 12 A, tensión nominal (III/2): 630 V, superficie de contacto: Sn, tipo de conexión del contacto: Hembra, número de potenciales: 2, número de filas: 1, número de polos: 2, número de conexiones: 2, familia de artículos: GFKC 2,5/..-ST, paso: 7,5 mm, tipo de conexión: Conexión por resorte push-in, dirección de conexión conductor/placa de circuito impreso: 0 °, gancho de sujeción: - Gancho de sujeción, sistema enchufable: COMBICON MSTB 2,5, bloqueo: sin, tipo de sujeción: sin, tipo de embalaje: empaquetado en caja | 198.77 | 100 | AA | PCB Connectors (PCC) | AAC | AACFCA | 50 | 50 | NO | PC |  | 4,38 | G | 75 | 88 | 140 | MM | 4017918877521 | 85366990 | DE | EC002638 | Imagen | Catálogo
1714474 | GFKC 2,5/ 2-ST-7,5 BD: X13 1-2 | Conector para placa de circuito impreso | Conector de placa de circuito impreso, sección nominal: 2,5 mm², color: verde, corriente nominal: 12 A, tensión nominal (III/2): 630 V, superficie de contacto: Sn, tipo de conexión del contacto: Hembra, número de potenciales: 2, número de filas: 1, número de polos: 2, número de conexiones: 2, familia de artículos: GFKC 2,5/..-ST, paso: 7,5 mm, tipo de conexión: Conexión por resorte push-in, dirección de conexión conductor/placa de circuito impreso: 0 °, gancho de sujeción: - Gancho de sujeción, sistema enchufable: COMBICON MSTB 2,5, bloqueo: sin, tipo de sujeción: sin, tipo de embalaje: empaquetado en caja | 215.44 | 100 | AA | PCB Connectors (PCC) | AAC | AACFCA | 50 | 50 | NO | PC | F | 4,20 | G | 77 | 90 | 140 | MM | 4055626405612 | 85366990 | DE | EC002638 | Imagen | Catálogo
1704560 | GFKC 2,5/ 2-ST-7,5 BD:E,KE | Conector para placa de circuito impreso | Conector de placa de circuito impreso, sección nominal: 2,5 mm², color: verde, corriente nominal: 12 A, tensión nominal (III/2): 630 V, superficie de contacto: Sn, tipo de conexión del contacto: Hembra, número de potenciales: 2, número de filas: 1, número de polos: 2, número de conexiones: 2, familia de artículos: GFKC 2,5/..-ST, paso: 7,5 mm, tipo de conexión: Conexión por resorte push-in, dirección de conexión conductor/placa de circuito impreso: 0 °, gancho de sujeción: - Gancho de sujeción, sistema enchufable: COMBICON MSTB 2,5, bloqueo: sin, tipo de sujeción: sin, tipo de embalaje: empaquetado en caja | 215.44 | 100 | AA | PCB Connectors (PCC) | AAC | AACFCA | 50 | 50 | NO | PC |  | 4,23 | G | 74 | 88 | 140 | MM | 4046356728126 | 85366990 | DE | EC002638 | Imagen | Catálogo
1709048 | GFKC 2,5/ 2-ST-7,5 CP12BD:E,KE | Conector para placa de circuito impreso | Conector de placa de circuito impreso, sección nominal: 2,5 mm², color: verde, corriente nominal: 12 A, tensión nominal (III/2): 630 V, superficie de contacto: Sn, tipo de conexión del contacto: Hembra, número de potenciales: 2, número de filas: 1, número de polos: 2, número de conexiones: 2, familia de artículos: GFKC 2,5/..-ST, paso: 7,5 mm, tipo de conexión: Conexión por resorte push-in, dirección de conexión conductor/placa de circuito impreso: 0 °, gancho de sujeción: - Gancho de sujeción, sistema enchufable: COMBICON MSTB 2,5, bloqueo: sin, tipo de sujeción: sin, tipo de embalaje: empaquetado en caja | 288.16 | 100 | AA | PCB Connectors (PCC) | AAC | AACFCA | 50 | 50 | NO | PC | F | 4,30 | G | 77 | 90 | 140 | MM | 4055626041087 | 85366990 | DE | EC002638 | Imagen | Catálogo
1108512 | GFKC 2,5/ 2-ST-7,5 GYLCBDL1 | Conector para placa de circuito impreso | Conector de placa de circuito impreso, sección nominal: 2,5 mm², color: gris, corriente nominal: 12 A, tensión nominal (III/2): 630 V, superficie de contacto: Sn, tipo de conexión del contacto: Hembra, número de filas: 1, número de polos: 2, familia de artículos: GFKC 2,5/..-ST, paso: 7,5 mm, tipo de conexión: Conexión por resorte push-in, dirección de conexión conductor/placa de circuito impreso: 0 °, gancho de sujeción: - Gancho de sujeción, sistema enchufable: COMBICON MSTB 2,5, bloqueo: sin, tipo de sujeción: sin, tipo de embalaje: empaquetado en caja | 235.32 | 100 | AA | PCB Connectors (PCC) | AAC | AACFCA | 50 | 1000 | NO | PC | F | 4,26 | G | 75 | 88 | 140 | MM | 4063151014360 | 85366990 | DE | EC002638 | Imagen | Catálogo
1701893 | GFKC 2,5/ 2-ST-7,5 RDB VPE500 | Conector para placa de circuito impreso | Conector de placa de circuito impreso, sección nominal: 2,5 mm², color: verde, corriente nominal: 12 A, tensión nominal (III/2): 630 V, superficie de contacto: Sn, tipo de conexión del contacto: Hembra, número de filas: 1, número de polos: 2, familia de artículos: GFKC 2,5/..-ST, paso: 7,5 mm, tipo de conexión: Conexión por resorte push-in, dirección de conexión conductor/placa de circuito impreso: 0 °, gancho de sujeción: RDB Gancho de sujeción de ancho doble, sistema enchufable: COMBICON MSTB 2,5, bloqueo: sin, tipo de sujeción: sin, tipo de embalaje: empaquetado en caja | 208.39 | 100 | AA | PCB Connectors (PCC) | AAC | AACFCA | 500 | 500 | NO | PC | F | 3,89 | G | 100 | 252 | 140 | MM | 4046356563369 | 85366990 | DE | EC002638 | Imagen | Catálogo
1939633 | GFKC 2,5/ 2-ST-7,62 | Conector para placa de circuito impreso | Conector de placa de circuito impreso, sección nominal: 2,5 mm², color: verde, corriente nominal: 12 A, tensión nominal (III/2): 630 V, superficie de contacto: Sn, tipo de conexión del contacto: Hembra, número de potenciales: 2, número de filas: 1, número de polos: 2, número de conexiones: 2, familia de artículos: GFKC 2,5/..-ST, paso: 7,62 mm, tipo de conexión: Conexión por resorte push-in, dirección de conexión conductor/placa de circuito impreso: 0 °, gancho de sujeción: - Gancho de sujeción, sistema enchufable: COMBICON MSTB 2,5, bloqueo: sin, tipo de sujeción: sin, tipo de embalaje: empaquetado en caja | 198.77 | 100 | AA | PCB Connectors (PCC) | AAC | AACFDA | 50 | 50 | NO | PC |  | 4,21 | G | 77 | 90 | 140 | MM | 4017918877699 | 85366990 | DE | EC002638 | Imagen | Catálogo
1660894 | GFKC 2,5/ 2-ST-7,62 BD:X22,.2 | Conector para placa de circuito impreso | Conector de placa de circuito impreso, sección nominal: 2,5 mm², color: verde, corriente nominal: 12 A, tensión nominal (III/2): 630 V, superficie de contacto: Sn, tipo de conexión del contacto: Hembra, número de filas: 1, número de polos: 2, familia de artículos: GFKC 2,5/..-ST, paso: 7,62 mm, tipo de conexión: Conexión por resorte push-in, dirección de conexión conductor/placa de circuito impreso: 0 °, gancho de sujeción: - Gancho de sujeción, sistema enchufable: COMBICON MSTB 2,5, bloqueo: sin, tipo de sujeción: sin, tipo de embalaje: empaquetado en caja | 215.44 | 100 | AA | PCB Connectors (PCC) | AAC | AACFDA | 50 | 1000 | NO | PC | F | 4,28 | G | 77 | 90 | 140 | MM | 4067923199507 | 85366990 | DE | EC002638 | Imagen | Catálogo
1252059 | GFKC 2,5/ 2-ST-7,62 BD:-X6 | Conector para placa de circuito impreso | Conector de placa de circuito impreso, sección nominal: 2,5 mm², color: verde, corriente nominal: 12 A, tensión nominal (III/2): 630 V, superficie de contacto: Sn, tipo de conexión del contacto: Hembra, número de filas: 1, número de polos: 2, familia de artículos: GFKC 2,5/..-ST, paso: 7,62 mm, tipo de conexión: Conexión por resorte push-in, dirección de conexión conductor/placa de circuito impreso: 0 °, gancho de sujeción: - Gancho de sujeción, sistema enchufable: COMBICON MSTB 2,5, bloqueo: sin, tipo de sujeción: sin, tipo de embalaje: empaquetado en caja | 215.44 | 100 | AA | PCB Connectors (PCC) | AAC | AACFDA | 50 | 1000 | NO | PC | F | 4,35 | G | 77 | 90 | 140 | MM | 4063151358488 | 85366990 | DE | EC002638 | Imagen | Catálogo
1702898 | GFKC 2,5/ 2-ST-7,62 BK | Conector para placa de circuito impreso | Conector de placa de circuito impreso, sección nominal: 2,5 mm², color: negro, corriente nominal: 12 A, tensión nominal (III/2): 630 V, superficie de contacto: Sn, tipo de conexión del contacto: Hembra, número de potenciales: 2, número de filas: 1, número de polos: 2, número de conexiones: 2, familia de artículos: GFKC 2,5/..-ST, paso: 7,62 mm, tipo de conexión: Conexión por resorte push-in, dirección de conexión conductor/placa de circuito impreso: 0 °, gancho de sujeción: - Gancho de sujeción, sistema enchufable: COMBICON MSTB 2,5, bloqueo: sin, tipo de sujeción: sin, tipo de embalaje: empaquetado en caja | 198.77 | 100 | AA | PCB Connectors (PCC) | AAC | AACFDA | 50 | 50 | NO | PC |  | 4,36 | G | 77 | 90 | 140 | MM | 4046356623513 | 85366990 | DE | EC002638 | Imagen | Catálogo
1660895 | GFKC 2,5/ 2-ST-7,62BD:.2-X25SO | Conector para placa de circuito impreso | Conector de placa de circuito impreso, sección nominal: 2,5 mm², color: verde, corriente nominal: 12 A, tensión nominal (III/2): 630 V, superficie de contacto: Sn, tipo de conexión del contacto: Hembra, número de filas: 1, número de polos: 2, familia de artículos: GFKC 2,5/..-ST, paso: 7,62 mm, tipo de conexión: Conexión por resorte push-in, dirección de conexión conductor/placa de circuito impreso: 0 °, gancho de sujeción: - Gancho de sujeción, sistema enchufable: COMBICON MSTB 2,5, bloqueo: sin, tipo de sujeción: sin, tipo de embalaje: empaquetado en caja | 215.44 | 100 | AA | PCB Connectors (PCC) | AAC | AACFDA | 50 | 1000 | NO | PC | F | 4,21 | G | 77 | 90 | 140 | MM | 4067923198715 | 85366990 | DE | EC002638 | Imagen | Catálogo
1660899 | GFKC 2,5/ 2-ST-7,62BD:.2-X26SO | Conector para placa de circuito impreso | Conector de placa de circuito impreso, sección nominal: 2,5 mm², color: verde, corriente nominal: 12 A, tensión nominal (III/2): 630 V, superficie de contacto: Sn, tipo de conexión del contacto: Hembra, número de filas: 1, número de polos: 2, familia de artículos: GFKC 2,5/..-ST, paso: 7,62 mm, tipo de conexión: Conexión por resorte push-in, dirección de conexión conductor/placa de circuito impreso: 0 °, gancho de sujeción: - Gancho de sujeción, sistema enchufable: COMBICON MSTB 2,5, bloqueo: sin, tipo de sujeción: sin, tipo de embalaje: empaquetado en caja | 215.44 | 100 | AA | PCB Connectors (PCC) | AAC | AACFDA | 50 | 1000 | NO | PC | F | 4,21 | G | 77 | 90 | 140 | MM | 4067923198722 | 85366990 | DE | EC002638 | Imagen | Catálogo
1700682 | GFKC 2,5/ 2-ST-7,62BD128-129SO | Conector para placa de circuito impreso | Conector de placa de circuito impreso, sección nominal: 2,5 mm², color: verde, corriente nominal: 12 A, tensión nominal (III/2): 630 V, superficie de contacto: Sn, tipo de conexión del contacto: Hembra, número de potenciales: 2, número de filas: 1, número de polos: 2, número de conexiones: 2, familia de artículos: GFKC 2,5/..-ST, paso: 7,62 mm, tipo de conexión: Conexión por resorte push-in, dirección de conexión conductor/placa de circuito impreso: 0 °, gancho de sujeción: - Gancho de sujeción, sistema enchufable: COMBICON MSTB 2,5, bloqueo: sin, tipo de sujeción: sin, tipo de embalaje: empaquetado en caja | 215.44 | 100 | AA | PCB Connectors (PCC) | AAC | AACFDA | 50 | 50 | NO | PC | F | 4,23 | G | 77 | 90 | 140 | MM | 4046356497886 | 85366990 | DE | EC002638 | Imagen | Catálogo
1704137 | GFKC 2,5/ 2-ST-7,62BKBDWH-98SO | Conector para placa de circuito impreso | Conector de placa de circuito impreso, sección nominal: 2,5 mm², color: negro, corriente nominal: 12 A, tensión nominal (III/2): 630 V, superficie de contacto: Sn, tipo de conexión del contacto: Hembra, número de potenciales: 2, número de filas: 1, número de polos: 2, número de conexiones: 2, familia de artículos: GFKC 2,5/..-ST, paso: 7,62 mm, tipo de conexión: Conexión por resorte push-in, dirección de conexión conductor/placa de circuito impreso: 0 °, gancho de sujeción: - Gancho de sujeción, sistema enchufable: COMBICON MSTB 2,5, bloqueo: sin, tipo de sujeción: sin, tipo de embalaje: empaquetado en caja | 215.44 | 100 | AA | PCB Connectors (PCC) | AAC | AACFDA | 50 | 50 | NO | PC | F | 4,33 | G | 77 | 90 | 140 | MM | 4046356676076 | 85366990 | DE | EC002638 | Imagen | Catálogo
1939743 | GFKC 2,5/ 2-STF-7,62 | Conector para placa de circuito impreso | Conector de placa de circuito impreso, sección nominal: 2,5 mm², color: verde, corriente nominal: 12 A, tensión nominal (III/2): 630 V, superficie de contacto: Sn, tipo de conexión del contacto: Hembra, número de potenciales: 2, número de filas: 1, número de polos: 2, número de conexiones: 2, familia de artículos: GFKC 2,5/..-STF, paso: 7,62 mm, tipo de conexión: Conexión por resorte push-in, dirección de conexión conductor/placa de circuito impreso: 0 °, gancho de sujeción: - Gancho de sujeción, sistema enchufable: COMBICON MSTB 2,5, bloqueo: Bloqueo por tornillo, tipo de sujeción: Sujeción aérea (tornillo), tipo de embalaje: empaquetado en caja | 213.05 | 100 | AA | PCB Connectors (PCC) | AAC | AACFDB | 50 | 50 | NO | PC |  | 5,25 | G | 75 | 88 | 140 | MM | 4017918885571 | 85366990 | DE | EC002638 | Imagen | Catálogo
1196652 | GFKC 2,5/ 2-STF-7,62BKAUCPBD12 | Conector para placa de circuito impreso | Conector de placa de circuito impreso, sección nominal: 2,5 mm², color: negro, corriente nominal: 12 A, tensión nominal (III/2): 630 V, superficie de contacto: Au, tipo de conexión del contacto: Hembra, número de filas: 1, número de polos: 2, familia de artículos: GFKC 2,5/..-STF, paso: 7,62 mm, tipo de conexión: Conexión por resorte push-in, dirección de conexión conductor/placa de circuito impreso: 0 °, gancho de sujeción: - Gancho de sujeción, sistema enchufable: COMBICON MSTB 2,5, bloqueo: Bloqueo por tornillo, tipo de sujeción: Sujeción aérea (tornillo), tipo de embalaje: empaquetado en caja | 464.11 | 100 | AA | PCB Connectors (PCC) | AAC | AACFDB | 50 | 50 | NO | PC | F | 4,73 | G | 77 | 90 | 140 | MM | 4063151254582 | 85366990 | DE | EC002638 | Imagen | Catálogo
1196644 | GFKC 2,5/ 2-STF-7,62BKAUCPBDWH | Conector para placa de circuito impreso | Conector de placa de circuito impreso, sección nominal: 2,5 mm², color: negro, corriente nominal: 12 A, tensión nominal (III/2): 630 V, superficie de contacto: Au, tipo de conexión del contacto: Hembra, número de filas: 1, número de polos: 2, familia de artículos: GFKC 2,5/..-STF, paso: 7,62 mm, tipo de conexión: Conexión por resorte push-in, dirección de conexión conductor/placa de circuito impreso: 0 °, gancho de sujeción: - Gancho de sujeción, sistema enchufable: COMBICON MSTB 2,5, bloqueo: Bloqueo por tornillo, tipo de sujeción: Sujeción aérea (tornillo), tipo de embalaje: empaquetado en caja | 464.11 | 100 | AA | PCB Connectors (PCC) | AAC | AACFDB | 50 | 50 | NO | PC | F | 4,73 | G | 77 | 90 | 140 | MM | 4063151255220 | 85366990 | DE | EC002638 | Imagen | Catálogo
1939426 | GFKC 2,5/ 3-ST-7,5 | Conector para placa de circuito impreso | Conector de placa de circuito impreso, sección nominal: 2,5 mm², color: verde, corriente nominal: 12 A, tensión nominal (III/2): 630 V, superficie de contacto: Sn, tipo de conexión del contacto: Hembra, número de potenciales: 3, número de filas: 1, número de polos: 3, número de conexiones: 3, familia de artículos: GFKC 2,5/..-ST, paso: 7,5 mm, tipo de conexión: Conexión por resorte push-in, dirección de conexión conductor/placa de circuito impreso: 0 °, gancho de sujeción: - Gancho de sujeción, sistema enchufable: COMBICON MSTB 2,5, bloqueo: sin, tipo de sujeción: sin, tipo de embalaje: empaquetado en caja | 295.18 | 100 | AA | PCB Connectors (PCC) | AAC | AACFCA | 50 | 50 | NO | PC |  | 6,43 | G | 77 | 90 | 140 | MM | 4017918877538 | 85366990 | DE | EC002638 | Imagen | Catálogo
1770751 | GFKC 2,5/ 3-ST-7,5 BD:1-3 | Conector para placa de circuito impreso | Conector de placa de circuito impreso, sección nominal: 2,5 mm², color: verde, corriente nominal: 12 A, tensión nominal (III/2): 630 V, superficie de contacto: Sn, tipo de conexión del contacto: Hembra, número de filas: 1, número de polos: 3, tipo de conexión: Conexión por resorte push-in, dirección de conexión conductor/placa de circuito impreso: 0 °, gancho de sujeción: - Gancho de sujeción, sistema enchufable: COMBICON MSTB 2,5, bloqueo: sin, tipo de sujeción: sin, tipo de embalaje: empaquetado en caja | 320.18 | 100 | AA | PCB Connectors (PCC) | AAC | AACFCA | 50 | 1000 | NO | PC | F | 6,43 | G |  |  |  |  | 4067923384217 | 85366990 | DE | EC002638 |  | Catálogo
1704559 | GFKC 2,5/ 3-ST-7,5 BD:21-24 | Conector para placa de circuito impreso | Conector de placa de circuito impreso, sección nominal: 2,5 mm², color: verde, corriente nominal: 12 A, tensión nominal (III/2): 630 V, superficie de contacto: Sn, tipo de conexión del contacto: Hembra, número de potenciales: 3, número de filas: 1, número de polos: 3, número de conexiones: 3, familia de artículos: GFKC 2,5/..-ST, paso: 7,5 mm, tipo de conexión: Conexión por resorte push-in, dirección de conexión conductor/placa de circuito impreso: 0 °, gancho de sujeción: - Gancho de sujeción, sistema enchufable: COMBICON MSTB 2,5, bloqueo: sin, tipo de sujeción: sin, tipo de embalaje: empaquetado en caja | 320.18 | 100 | AA | PCB Connectors (PCC) | AAC | AACFCA | 50 | 50 | NO | PC | F | 6,17 | G | 77 | 90 | 140 | MM | 4046356728119 | 85366990 | DE | EC002638 | Imagen | Catálogo
1713000 | GFKC 2,5/ 3-ST-7,5 BD:X22-.3 | Conector para placa de circuito impreso | Conector de placa de circuito impreso, sección nominal: 2,5 mm², color: verde, corriente nominal: 12 A, tensión nominal (III/2): 630 V, superficie de contacto: Sn, tipo de conexión del contacto: Hembra, número de potenciales: 3, número de filas: 1, número de polos: 3, número de conexiones: 3, familia de artículos: GFKC 2,5/..-ST, paso: 7,5 mm, tipo de conexión: Conexión por resorte push-in, dirección de conexión conductor/placa de circuito impreso: 0 °, gancho de sujeción: - Gancho de sujeción, sistema enchufable: COMBICON MSTB 2,5, bloqueo: sin, tipo de sujeción: sin, tipo de embalaje: empaquetado en caja | 320.18 | 100 | AA | PCB Connectors (PCC) | AAC | AACFCA | 50 | 50 | NO | PC |  | 5,91 | G | 77 | 90 | 140 | MM | 4055626354071 | 85366990 | DE | EC002638 | Imagen | Catálogo
1992447 | GFKC 2,5/ 3-ST-7,5 BK | Conector para placa de circuito impreso | Conector de placa de circuito impreso, sección nominal: 2,5 mm², color: negro, corriente nominal: 12 A, tensión nominal (III/2): 630 V, superficie de contacto: Sn, tipo de conexión del contacto: Hembra, número de potenciales: 3, número de filas: 1, número de polos: 3, número de conexiones: 3, familia de artículos: GFKC 2,5/..-ST, paso: 7,5 mm, tipo de conexión: Conexión por resorte push-in, dirección de conexión conductor/placa de circuito impreso: 0 °, gancho de sujeción: - Gancho de sujeción, sistema enchufable: COMBICON MSTB 2,5, bloqueo: sin, tipo de sujeción: sin, tipo de embalaje: empaquetado en caja | 295.18 | 100 | AA | PCB Connectors (PCC) | AAC | AACFCA | 50 | 2000 | NO | PC | F | 6,34 | G | 77 | 90 | 140 | MM | 4017918981440 | 85366990 | DE | EC002638 | Imagen | Catálogo
1709045 | GFKC 2,5/ 3-ST-7,5 CP1BD:11-14 | Conector para placa de circuito impreso | Conector de placa de circuito impreso, sección nominal: 2,5 mm², color: verde, corriente nominal: 12 A, tensión nominal (III/2): 630 V, superficie de contacto: Sn, tipo de conexión del contacto: Hembra, número de potenciales: 3, número de filas: 1, número de polos: 3, número de conexiones: 3, familia de artículos: GFKC 2,5/..-ST, paso: 7,5 mm, tipo de conexión: Conexión por resorte push-in, dirección de conexión conductor/placa de circuito impreso: 0 °, gancho de sujeción: - Gancho de sujeción, sistema enchufable: COMBICON MSTB 2,5, bloqueo: sin, tipo de sujeción: sin, tipo de embalaje: empaquetado en caja | 356.54 | 100 | AA | PCB Connectors (PCC) | AAC | AACFCA | 50 | 50 | NO | PC | F | 6,24 | G | 77 | 90 | 140 | MM | 4055626041049 | 85366990 | DE | EC002638 | Imagen | Catálogo
1709044 | GFKC 2,5/ 3-ST-7,5 CP1BD:31-34 | Conector para placa de circuito impreso | Conector de placa de circuito impreso, sección nominal: 2,5 mm², color: verde, corriente nominal: 12 A, tensión nominal (III/2): 630 V, superficie de contacto: Sn, tipo de conexión del contacto: Hembra, número de potenciales: 3, número de filas: 1, número de polos: 3, número de conexiones: 3, familia de artículos: GFKC 2,5/..-ST, paso: 7,5 mm, tipo de conexión: Conexión por resorte push-in, dirección de conexión conductor/placa de circuito impreso: 0 °, gancho de sujeción: - Gancho de sujeción, sistema enchufable: COMBICON MSTB 2,5, bloqueo: sin, tipo de sujeción: sin, tipo de embalaje: empaquetado en caja | 356.54 | 100 | AA | PCB Connectors (PCC) | AAC | AACFCA | 50 | 50 | NO | PC | F | 6,26 | G | 77 | 90 | 140 | MM | 4055626041032 | 85366990 | DE | EC002638 | Imagen | Catálogo
1709046 | GFKC 2,5/ 3-ST-7,5 CP2BD:21-24 | Conector para placa de circuito impreso | Conector de placa de circuito impreso, sección nominal: 2,5 mm², color: verde, corriente nominal: 12 A, tensión nominal (III/2): 630 V, superficie de contacto: Sn, tipo de conexión del contacto: Hembra, número de potenciales: 3, número de filas: 1, número de polos: 3, número de conexiones: 3, familia de artículos: GFKC 2,5/..-ST, paso: 7,5 mm, tipo de conexión: Conexión por resorte push-in, dirección de conexión conductor/placa de circuito impreso: 0 °, gancho de sujeción: - Gancho de sujeción, sistema enchufable: COMBICON MSTB 2,5, bloqueo: sin, tipo de sujeción: sin, tipo de embalaje: empaquetado en caja | 356.54 | 100 | AA | PCB Connectors (PCC) | AAC | AACFCA | 50 | 50 | NO | PC | F | 6,25 | G | 77 | 90 | 140 | MM | 4055626041018 | 85366990 | DE | EC002638 | Imagen | Catálogo
1701220 | GFKC 2,5/ 3-ST-7,5 CRWHBD:UVWQ | Conector para placa de circuito impreso | Conector de placa de circuito impreso, sección nominal: 2,5 mm², color: blanco crema, corriente nominal: 12 A, tensión nominal (III/2): 630 V, superficie de contacto: Sn, tipo de conexión del contacto: Hembra, número de potenciales: 3, número de filas: 1, número de polos: 3, número de conexiones: 3, familia de artículos: GFKC 2,5/..-ST, paso: 7,5 mm, tipo de conexión: Conexión por resorte push-in, dirección de conexión conductor/placa de circuito impreso: 0 °, gancho de sujeción: - Gancho de sujeción, sistema enchufable: COMBICON MSTB 2,5, bloqueo: sin, tipo de sujeción: sin, tipo de embalaje: empaquetado en caja | 320.18 | 100 | AA | PCB Connectors (PCC) | AAC | AACFCA | 50 | 50 | NO | PC | F | 6,28 | G | 77 | 90 | 140 | MM | 4046356520225 | 85366990 | DE | EC002638 | Imagen | Catálogo
1063583 | GFKC 2,5/ 3-ST-7,5 CRWHBD-UQSO | Conector para placa de circuito impreso | Conector de placa de circuito impreso, sección nominal: 2,5 mm², color: blanco crema, corriente nominal: 12 A, tensión nominal (III/2): 630 V, superficie de contacto: Sn, tipo de conexión del contacto: Hembra, número de filas: 1, número de polos: 3, familia de artículos: GFKC 2,5/..-ST, paso: 7,5 mm, tipo de conexión: Conexión por resorte push-in, dirección de conexión conductor/placa de circuito impreso: 0 °, gancho de sujeción: - Gancho de sujeción, sistema enchufable: COMBICON MSTB 2,5, bloqueo: sin, tipo de sujeción: sin, tipo de embalaje: empaquetado en caja | 320.18 | 100 | AA | PCB Connectors (PCC) | AAC | AACFCA | 50 | 50 | NO | PC | F | 6,22 | G | 77 | 90 | 140 | MM | 4055626719351 | 85366990 | DE | EC002638 | Imagen | Catálogo
1857756 | GFKC 2,5/ 3-ST-7,5 GY | Conector para placa de circuito impreso | Conector de placa de circuito impreso, sección nominal: 2,5 mm², color: gris, corriente nominal: 12 A, tensión nominal (III/2): 630 V, superficie de contacto: Sn, tipo de conexión del contacto: Hembra, número de filas: 1, número de polos: 3, familia de artículos: GFKC 2,5/..-ST, paso: 7,5 mm, tipo de conexión: Conexión por resorte push-in, dirección de conexión conductor/placa de circuito impreso: 0 °, gancho de sujeción: - Gancho de sujeción, sistema enchufable: COMBICON MSTB 2,5, bloqueo: sin, tipo de sujeción: sin, tipo de embalaje: empaquetado en caja | 295.18 | 100 | AA | PCB Connectors (PCC) | AAC | AACFCA | 50 | 50 | NO | PC | F | 6,35 | G | 77 | 90 | 140 | MM | 4055626072661 | 85366990 | DE | EC002638 | Imagen | Catálogo
1464492 | GFKC 2,5/ 3-ST-7,5 GY7035 | Conector para placa de circuito impreso | Conector de placa de circuito impreso, sección nominal: 2,5 mm², color: gris claro, corriente nominal: 12 A, tensión nominal (III/2): 630 V, superficie de contacto: Sn, tipo de conexión del contacto: Hembra, número de filas: 1, número de polos: 3, familia de artículos: GFKC 2,5/..-ST, paso: 7,5 mm, tipo de conexión: Conexión por resorte push-in, dirección de conexión conductor/placa de circuito impreso: 0 °, disposición de pines: Disposición de pines lineal, longitud del pin [P]: 3,5 mm, gancho de sujeción: - Gancho de sujeción, sistema enchufable: COMBICON MSTB 2,5, bloqueo: sin, tipo de sujeción: sin, tipo de embalaje: empaquetado en caja | 295.18 | 100 | AA | PCB Connectors (PCC) | AAC | AACFCA | 50 | 2000 | NO | PC | F | 6,43 | G | 77 | 90 | 140 | MM | 4063151857042 | 85366990 | DE | EC002638 | Imagen | Catálogo
1939646 | GFKC 2,5/ 3-ST-7,62 | Conector para placa de circuito impreso | Conector de placa de circuito impreso, sección nominal: 2,5 mm², color: verde, corriente nominal: 12 A, tensión nominal (III/2): 630 V, superficie de contacto: Sn, tipo de conexión del contacto: Hembra, número de potenciales: 3, número de filas: 1, número de polos: 3, número de conexiones: 3, familia de artículos: GFKC 2,5/..-ST, paso: 7,62 mm, tipo de conexión: Conexión por resorte push-in, dirección de conexión conductor/placa de circuito impreso: 0 °, gancho de sujeción: - Gancho de sujeción, sistema enchufable: COMBICON MSTB 2,5, bloqueo: sin, tipo de sujeción: sin, tipo de embalaje: empaquetado en caja | 295.18 | 100 | AA | PCB Connectors (PCC) | AAC | AACFDA | 50 | 50 | NO | PC |  | 6,38 | G | 77 | 90 | 140 | MM | 4017918880200 | 85366990 | DE | EC002638 | Imagen | Catálogo
1700678 | GFKC 2,5/ 3-ST-7,62 BD:115-117 | Conector para placa de circuito impreso | Conector de placa de circuito impreso, sección nominal: 2,5 mm², color: verde, corriente nominal: 12 A, tensión nominal (III/2): 630 V, superficie de contacto: Sn, tipo de conexión del contacto: Hembra, número de potenciales: 3, número de filas: 1, número de polos: 3, número de conexiones: 3, familia de artículos: GFKC 2,5/..-ST, paso: 7,62 mm, tipo de conexión: Conexión por resorte push-in, dirección de conexión conductor/placa de circuito impreso: 0 °, gancho de sujeción: - Gancho de sujeción, sistema enchufable: COMBICON MSTB 2,5, bloqueo: sin, tipo de sujeción: sin, tipo de embalaje: empaquetado en caja | 320.18 | 100 | AA | PCB Connectors (PCC) | AAC | AACFDA | 50 | 50 | NO | PC | F | 6,19 | G | 77 | 90 | 140 | MM | 4046356497893 | 85366990 | DE | EC002638 | Imagen | Catálogo
1724909 | GFKC 2,5/ 3-ST-7,62 BD:L1,N,PE | Conector para placa de circuito impreso | Conector de placa de circuito impreso, sección nominal: 2,5 mm², color: verde, corriente nominal: 12 A, tensión nominal (III/2): 630 V, superficie de contacto: Sn, tipo de conexión del contacto: Hembra, número de potenciales: 3, número de filas: 1, número de polos: 3, número de conexiones: 3, familia de artículos: GFKC 2,5/..-ST, paso: 7,62 mm, tipo de conexión: Conexión por resorte push-in, dirección de conexión conductor/placa de circuito impreso: 0 °, gancho de sujeción: - Gancho de sujeción, sistema enchufable: COMBICON MSTB 2,5, bloqueo: sin, tipo de sujeción: sin, tipo de embalaje: empaquetado en caja | 320.18 | 100 | AA | PCB Connectors (PCC) | AAC | AACFDA | 50 | 50 | NO | PC | F | 6,20 | G | 77 | 90 | 140 | MM | 4046356127387 | 85366990 | DE | EC002638 | Imagen | Catálogo
1884708 | GFKC 2,5/ 3-ST-7,62BD:-3,X1 | PCB connector | PCB connector, nominal cross section: 2.5 mm², color: green, nominal current: 12 A, rated voltage (III/2): 630 V, contact surface: Sn, contact connection type: Socket, number of rows: 1, number of positions: 3, product range: GFKC 2,5/..-ST, pitch: 7.62 mm, connection method: Push-in spring connection, conductor/PCB connection direction: 0 °, locking clip: - Locking clip, plug-in system: COMBICON MSTB 2,5, locking: without, mounting method: without, type of packaging: packed in cardboard | 309.15 | 100 | AA | PCB Connectors (PCC) | AAC | AACFDA | 50 | 1000 | NO | PC | F | 6,21 | g | 0 | 0 | 0 | 0 | 4067923553248 | 85366990 | DE |  |  | Catálogo
1700679 | GFKC 2,5/ 3-ST-7,62BD122-124SO | Conector para placa de circuito impreso | Conector de placa de circuito impreso, sección nominal: 2,5 mm², color: verde, corriente nominal: 12 A, tensión nominal (III/2): 630 V, superficie de contacto: Sn, tipo de conexión del contacto: Hembra, número de potenciales: 3, número de filas: 1, número de polos: 3, número de conexiones: 3, familia de artículos: GFKC 2,5/..-ST, paso: 7,62 mm, tipo de conexión: Conexión por resorte push-in, dirección de conexión conductor/placa de circuito impreso: 0 °, gancho de sujeción: - Gancho de sujeción, sistema enchufable: COMBICON MSTB 2,5, bloqueo: sin, tipo de sujeción: sin, tipo de embalaje: empaquetado en caja | 320.18 | 100 | AA | PCB Connectors (PCC) | AAC | AACFDA | 50 | 50 | NO | PC | F | 6,20 | G | 77 | 90 | 140 | MM | 4046356497909 | 85366990 | DE | EC002638 | Imagen | Catálogo
1700681 | GFKC 2,5/ 3-ST-7,62BD125-127SO | Conector para placa de circuito impreso | Conector de placa de circuito impreso, sección nominal: 2,5 mm², color: verde, corriente nominal: 12 A, tensión nominal (III/2): 630 V, superficie de contacto: Sn, tipo de conexión del contacto: Hembra, número de potenciales: 3, número de filas: 1, número de polos: 3, número de conexiones: 3, familia de artículos: GFKC 2,5/..-ST, paso: 7,62 mm, tipo de conexión: Conexión por resorte push-in, dirección de conexión conductor/placa de circuito impreso: 0 °, gancho de sujeción: - Gancho de sujeción, sistema enchufable: COMBICON MSTB 2,5, bloqueo: sin, tipo de sujeción: sin, tipo de embalaje: empaquetado en caja | 320.18 | 100 | AA | PCB Connectors (PCC) | AAC | AACFDA | 50 | 50 | NO | PC | F | 6,33 | G | 77 | 90 | 140 | MM | 4046356497916 | 85366990 | DE | EC002638 | Imagen | Catálogo
1710972 | GFKC 2,5/ 3-ST-7,62PA1,3BDR SO | Conector para placa de circuito impreso | Conector de placa de circuito impreso, sección nominal: 2,5 mm², color: verde, corriente nominal: 12 A, tensión nominal (III/2): 630 V, superficie de contacto: Sn, tipo de conexión del contacto: Hembra, número de potenciales: 2, número de filas: 1, número de polos: 3, número de conexiones: 2, familia de artículos: GFKC 2,5/..-ST, paso: 7,62 mm, tipo de conexión: Conexión por resorte push-in, dirección de conexión conductor/placa de circuito impreso: 0 °, gancho de sujeción: - Gancho de sujeción, sistema enchufable: COMBICON MSTB 2,5, bloqueo: sin, tipo de sujeción: sin, tipo de embalaje: empaquetado en caja | 320.18 | 100 | AA | PCB Connectors (PCC) | AAC | AACFDA | 50 | 50 | NO | PC | F | 5,22 | G | 77 | 90 | 140 | MM | 4055626197050 | 85366990 | DE | EC002638 | Imagen | Catálogo
1939756 | GFKC 2,5/ 3-STF-7,62 | Conector para placa de circuito impreso | Conector de placa de circuito impreso, sección nominal: 2,5 mm², color: verde, corriente nominal: 12 A, tensión nominal (III/2): 630 V, superficie de contacto: Sn, tipo de conexión del contacto: Hembra, número de potenciales: 3, número de filas: 1, número de polos: 3, número de conexiones: 3, familia de artículos: GFKC 2,5/..-STF, paso: 7,62 mm, tipo de conexión: Conexión por resorte push-in, dirección de conexión conductor/placa de circuito impreso: 0 °, gancho de sujeción: - Gancho de sujeción, sistema enchufable: COMBICON MSTB 2,5, bloqueo: Bloqueo por tornillo, tipo de sujeción: Sujeción aérea (tornillo), tipo de embalaje: empaquetado en caja | 309.47 | 100 | AA | PCB Connectors (PCC) | AAC | AACFDB | 50 | 50 | NO | PC |  | 7,49 | G | 81 | 118 | 139 | MM | 4017918877774 | 85366990 | DE | EC002638 | Imagen | Catálogo
1740462 | GFKC 2,5/ 3-STF-7,62 OF | Conector para placa de circuito impreso | Conector de placa de circuito impreso, sección nominal: 2,5 mm², color: verde, corriente nominal: 12 A, tensión nominal (III/2): 630 V, superficie de contacto: Sn, tipo de conexión del contacto: Hembra, número de potenciales: 3, número de filas: 1, número de polos: 3, número de conexiones: 3, familia de artículos: GFKC 2,5/..-STF, paso: 7,62 mm, tipo de conexión: Conexión por resorte push-in, dirección de conexión conductor/placa de circuito impreso: 0 °, gancho de sujeción: - Gancho de sujeción, sistema enchufable: COMBICON MSTB 2,5, bloqueo: Bloqueo por tornillo, tipo de sujeción: Sujeción aérea (tornillo), tipo de embalaje: empaquetado en caja | 316.53 | 100 | AA | PCB Connectors (PCC) | AAC | AACFDB | 50 | 50 | NO | PC | F | 6,66 | G | 83 | 121 | 141 | MM | 4046356290029 | 85366990 | DE | EC002638 | Imagen | Catálogo
1005105 | GFKC 2,5/ 3-STF-7,62BDGRDL2 SO | Conector para placa de circuito impreso | Conector de placa de circuito impreso, sección nominal: 2,5 mm², color: verde, corriente nominal: 12 A, tensión nominal (III/2): 630 V, superficie de contacto: Sn, tipo de conexión del contacto: Hembra, número de potenciales: 3, número de filas: 1, número de polos: 3, número de conexiones: 3, familia de artículos: GFKC 2,5/..-STF, paso: 7,62 mm, tipo de conexión: Conexión por resorte push-in, dirección de conexión conductor/placa de circuito impreso: 0 °, gancho de sujeción: - Gancho de sujeción, sistema enchufable: COMBICON MSTB 2,5, bloqueo: Bloqueo por tornillo, tipo de sujeción: Sujeción aérea (tornillo), tipo de embalaje: empaquetado en caja | 334.46 | 100 | AA | PCB Connectors (PCC) | AAC | AACFDB | 50 | 50 | NO | PC | F | 7,20 | G | 83 | 121 | 141 | MM | 4055626474823 | 85366990 | DE | EC002638 | Imagen | Catálogo
1939439 | GFKC 2,5/ 4-ST-7,5 | Conector para placa de circuito impreso | Conector de placa de circuito impreso, sección nominal: 2,5 mm², color: verde, corriente nominal: 12 A, tensión nominal (III/2): 630 V, superficie de contacto: Sn, tipo de conexión del contacto: Hembra, número de potenciales: 4, número de filas: 1, número de polos: 4, número de conexiones: 4, familia de artículos: GFKC 2,5/..-ST, paso: 7,5 mm, tipo de conexión: Conexión por resorte push-in, dirección de conexión conductor/placa de circuito impreso: 0 °, gancho de sujeción: - Gancho de sujeción, sistema enchufable: COMBICON MSTB 2,5, bloqueo: sin, tipo de sujeción: sin, tipo de embalaje: empaquetado en caja | 391.59 | 100 | AA | PCB Connectors (PCC) | AAC | AACFCA | 50 | 50 | NO | PC |  | 8,54 | G | 81 | 119 | 140 | MM | 4017918877545 | 85366990 | DE | EC002638 | Imagen | Catálogo
1770739 | GFKC 2,5/ 4-ST-7,5 BD:1-4 | Conector para placa de circuito impreso | Conector de placa de circuito impreso, sección nominal: 2,5 mm², color: verde, corriente nominal: 12 A, tensión nominal (III/2): 630 V, superficie de contacto: Sn, tipo de conexión del contacto: Hembra, número de filas: 1, número de polos: 4, tipo de conexión: Conexión por resorte push-in, dirección de conexión conductor/placa de circuito impreso: 0 °, gancho de sujeción: - Gancho de sujeción, sistema enchufable: COMBICON MSTB 2,5, bloqueo: sin, tipo de sujeción: sin, tipo de embalaje: empaquetado en caja | 424.92 | 100 | AA | PCB Connectors (PCC) | AAC | AACFCA | 50 | 1000 | NO | PC | F | 8,38 | G |  |  |  |  | 4067923383623 | 85366990 | DE | EC002638 |  | Catálogo
1712998 | GFKC 2,5/ 4-ST-7,5 BD:X21-.4 | Conector para placa de circuito impreso | Conector de placa de circuito impreso, sección nominal: 2,5 mm², color: verde, corriente nominal: 12 A, tensión nominal (III/2): 630 V, superficie de contacto: Sn, tipo de conexión del contacto: Hembra, número de potenciales: 4, número de filas: 1, número de polos: 4, número de conexiones: 4, familia de artículos: GFKC 2,5/..-ST, paso: 7,5 mm, tipo de conexión: Conexión por resorte push-in, dirección de conexión conductor/placa de circuito impreso: 0 °, gancho de sujeción: - Gancho de sujeción, sistema enchufable: COMBICON MSTB 2,5, bloqueo: sin, tipo de sujeción: sin, tipo de embalaje: empaquetado en caja | 424.92 | 100 | AA | PCB Connectors (PCC) | AAC | AACFCA | 50 | 50 | NO | PC |  | 7,86 | G | 83 | 121 | 141 | MM | 4055626354064 | 85366990 | DE | EC002638 | Imagen | Catálogo
1939659 | GFKC 2,5/ 4-ST-7,62 | Conector para placa de circuito impreso | Conector de placa de circuito impreso, sección nominal: 2,5 mm², color: verde, corriente nominal: 12 A, tensión nominal (III/2): 630 V, superficie de contacto: Sn, tipo de conexión del contacto: Hembra, número de potenciales: 4, número de filas: 1, número de polos: 4, número de conexiones: 4, familia de artículos: GFKC 2,5/..-ST, paso: 7,62 mm, tipo de conexión: Conexión por resorte push-in, dirección de conexión conductor/placa de circuito impreso: 0 °, gancho de sujeción: - Gancho de sujeción, sistema enchufable: COMBICON MSTB 2,5, bloqueo: sin, tipo de sujeción: sin, tipo de embalaje: empaquetado en caja | 391.59 | 100 | AA | PCB Connectors (PCC) | AAC | AACFDA | 50 | 50 | NO | PC |  | 8,54 | G | 82 | 118 | 139 | MM | 4017918877705 | 85366990 | DE | EC002638 | Imagen | Catálogo
1632402 | GFKC 2,5/ 4-ST-7,62 BD:1-4 | Conector para placa de circuito impreso | Conector de placa de circuito impreso, sección nominal: 2,5 mm², color: verde, corriente nominal: 12 A, tensión nominal (III/2): 630 V, superficie de contacto: Sn, tipo de conexión del contacto: Hembra, número de filas: 1, número de polos: 4, familia de artículos: GFKC 2,5/..-ST, paso: 7,62 mm, tipo de conexión: Conexión por resorte push-in, dirección de conexión conductor/placa de circuito impreso: 0 °, gancho de sujeción: - Gancho de sujeción, sistema enchufable: COMBICON MSTB 2,5, bloqueo: sin, tipo de sujeción: sin, tipo de embalaje: empaquetado en caja | 424.92 | 100 | AA | PCB Connectors (PCC) | AAC | AACFDA | 50 | 1000 | NO | PC | F | 8,28 | G | 83 | 121 | 141 | MM | 4067923152434 | 85366990 | DE | EC002638 | Imagen | Catálogo
1710201 | GFKC 2,5/ 4-ST-7,62 BD:1-4Q | Conector para placa de circuito impreso | Conector de placa de circuito impreso, sección nominal: 2,5 mm², color: verde, corriente nominal: 12 A, tensión nominal (III/2): 630 V, superficie de contacto: Sn, tipo de conexión del contacto: Hembra, número de potenciales: 4, número de filas: 1, número de polos: 4, número de conexiones: 4, familia de artículos: GFKC 2,5/..-ST, paso: 7,62 mm, tipo de conexión: Conexión por resorte push-in, dirección de conexión conductor/placa de circuito impreso: 0 °, gancho de sujeción: - Gancho de sujeción, sistema enchufable: COMBICON MSTB 2,5, bloqueo: sin, tipo de sujeción: sin, tipo de embalaje: empaquetado en caja | 424.92 | 100 | AA | PCB Connectors (PCC) | AAC | AACFDA | 50 | 50 | NO | PC |  | 8,22 | G | 82 | 119 | 140 | MM | 4046356075541 | 85366990 | DE | EC002638 | Imagen | Catálogo
1451331 | GFKC 2,5/ 4-ST-7,62 BD:L1-N | Conector para placa de circuito impreso | Conector de placa de circuito impreso, sección nominal: 2,5 mm², color: verde, corriente nominal: 12 A, tensión nominal (III/2): 630 V, superficie de contacto: Sn, tipo de conexión del contacto: Hembra, número de filas: 1, número de polos: 4, familia de artículos: GFKC 2,5/..-ST, paso: 7,62 mm, tipo de conexión: Conexión por resorte push-in, dirección de conexión conductor/placa de circuito impreso: 0 °, gancho de sujeción: - Gancho de sujeción, sistema enchufable: COMBICON MSTB 2,5, bloqueo: sin, tipo de sujeción: sin, tipo de embalaje: empaquetado en caja | 424.92 | 100 | AA | PCB Connectors (PCC) | AAC | AACFDA | 50 | 1000 | NO | PC | F | 8,30 | G | 83 | 121 | 141 | MM | 4063151838133 | 85366990 | DE | EC002638 | Imagen | Catálogo
1724828 | GFKC 2,5/ 4-ST-7,62 BD:L1-PE | Conector para placa de circuito impreso | Conector de placa de circuito impreso, sección nominal: 2,5 mm², color: verde, corriente nominal: 12 A, tensión nominal (III/2): 630 V, superficie de contacto: Sn, tipo de conexión del contacto: Hembra, número de potenciales: 4, número de filas: 1, número de polos: 4, número de conexiones: 4, familia de artículos: GFKC 2,5/..-ST, paso: 7,62 mm, tipo de conexión: Conexión por resorte push-in, dirección de conexión conductor/placa de circuito impreso: 0 °, gancho de sujeción: - Gancho de sujeción, sistema enchufable: COMBICON MSTB 2,5, bloqueo: sin, tipo de sujeción: sin, tipo de embalaje: empaquetado en caja | 424.92 | 100 | AA | PCB Connectors (PCC) | AAC | AACFDA | 50 | 50 | NO | PC |  | 8,45 | G | 83 | 119 | 140 | MM | 4046356127370 | 85366990 | DE | EC002638 | Imagen | Catálogo
1724844 | GFKC 2,5/ 4-ST-7,62 BD:U-PE | Conector para placa de circuito impreso | Conector de placa de circuito impreso, sección nominal: 2,5 mm², color: verde, corriente nominal: 12 A, tensión nominal (III/2): 630 V, superficie de contacto: Sn, tipo de conexión del contacto: Hembra, número de potenciales: 4, número de filas: 1, número de polos: 4, número de conexiones: 4, familia de artículos: GFKC 2,5/..-ST, paso: 7,62 mm, tipo de conexión: Conexión por resorte push-in, dirección de conexión conductor/placa de circuito impreso: 0 °, gancho de sujeción: - Gancho de sujeción, sistema enchufable: COMBICON MSTB 2,5, bloqueo: sin, tipo de sujeción: sin, tipo de embalaje: empaquetado en caja | 424.92 | 100 | AA | PCB Connectors (PCC) | AAC | AACFDA | 50 | 50 | NO | PC |  | 8,33 | G | 81 | 119 | 140 | MM | 4046356127363 | 85366990 | DE | EC002638 | Imagen | Catálogo
1776724 | GFKC 2,5/ 4-ST-7,62 BD:X19 | Conector para placa de circuito impreso | Conector de placa de circuito impreso, sección nominal: 2,5 mm², color: verde, corriente nominal: 12 A, tensión nominal (III/2): 630 V, superficie de contacto: Sn, tipo de conexión del contacto: Hembra, número de potenciales: 4, número de filas: 1, número de polos: 4, número de conexiones: 4, familia de artículos: GFKC 2,5/..-ST, paso: 7,62 mm, tipo de conexión: Conexión por resorte push-in, dirección de conexión conductor/placa de circuito impreso: 0 °, gancho de sujeción: - Gancho de sujeción, sistema enchufable: COMBICON MSTB 2,5, bloqueo: sin, tipo de sujeción: sin, tipo de embalaje: empaquetado en caja | 424.92 | 100 | AA | PCB Connectors (PCC) | AAC | AACFDA | 50 | 50 | NO | PC | F | 8,48 | G | 83 | 121 | 141 | MM | 4046356516532 | 85366990 | DE | EC002638 | Imagen | Catálogo
1251902 | GFKC 2,5/ 4-ST-7,62 BD:-X4 | Conector para placa de circuito impreso | Conector de placa de circuito impreso, sección nominal: 2,5 mm², color: verde, corriente nominal: 12 A, tensión nominal (III/2): 630 V, superficie de contacto: Sn, tipo de conexión del contacto: Hembra, número de filas: 1, número de polos: 4, familia de artículos: GFKC 2,5/..-ST, paso: 7,62 mm, tipo de conexión: Conexión por resorte push-in, dirección de conexión conductor/placa de circuito impreso: 0 °, gancho de sujeción: - Gancho de sujeción, sistema enchufable: COMBICON MSTB 2,5, bloqueo: sin, tipo de sujeción: sin, tipo de embalaje: empaquetado en caja | 424.92 | 100 | AA | PCB Connectors (PCC) | AAC | AACFDA | 50 | 1000 | NO | PC | F | 8,22 | G | 83 | 121 | 141 | MM | 4063151358952 | 85366990 | DE | EC002638 | Imagen | Catálogo
1753530 | GFKC 2,5/ 4-ST-7,62 GY BDNZ124 | Conector para placa de circuito impreso | Conector de placa de circuito impreso, sección nominal: 2,5 mm², color: gris, corriente nominal: 12 A, tensión nominal (III/2): 630 V, superficie de contacto: Sn, tipo de conexión del contacto: Hembra, número de potenciales: 4, número de filas: 1, número de polos: 4, número de conexiones: 4, familia de artículos: GFKC 2,5/..-ST, paso: 7,62 mm, tipo de conexión: Conexión por resorte push-in, dirección de conexión conductor/placa de circuito impreso: 0 °, gancho de sujeción: - Gancho de sujeción, sistema enchufable: COMBICON MSTB 2,5, bloqueo: sin, tipo de sujeción: sin, tipo de embalaje: empaquetado en caja | 424.92 | 100 | AA | PCB Connectors (PCC) | AAC | AACFDA | 50 | 1000 | NO | PC | F | 8,24 | G | 83 | 121 | 141 | MM | 4046356323727 | 85366990 | DE | EC002638 | Imagen | Catálogo
1749191 | GFKC 2,5/ 4-ST-7,62 GY BDNZ126 | Conector para placa de circuito impreso | Conector de placa de circuito impreso, sección nominal: 2,5 mm², color: gris, corriente nominal: 12 A, tensión nominal (III/2): 630 V, superficie de contacto: Sn, tipo de conexión del contacto: Hembra, número de potenciales: 4, número de filas: 1, número de polos: 4, número de conexiones: 4, familia de artículos: GFKC 2,5/..-ST, paso: 7,62 mm, tipo de conexión: Conexión por resorte push-in, dirección de conexión conductor/placa de circuito impreso: 0 °, gancho de sujeción: - Gancho de sujeción, sistema enchufable: COMBICON MSTB 2,5, bloqueo: sin, tipo de sujeción: sin, tipo de embalaje: empaquetado en caja | 424.92 | 100 | AA | PCB Connectors (PCC) | AAC | AACFDA | 50 | 50 | NO | PC | F | 8,31 | G | 83 | 121 | 141 | MM | 4046356311748 | 85366990 | DE | EC002638 | Imagen | Catálogo
1939769 | GFKC 2,5/ 4-STF-7,62 | Conector para placa de circuito impreso | Conector de placa de circuito impreso, sección nominal: 2,5 mm², color: verde, corriente nominal: 12 A, tensión nominal (III/2): 630 V, superficie de contacto: Sn, tipo de conexión del contacto: Hembra, número de potenciales: 4, número de filas: 1, número de polos: 4, número de conexiones: 4, familia de artículos: GFKC 2,5/..-STF, paso: 7,62 mm, tipo de conexión: Conexión por resorte push-in, dirección de conexión conductor/placa de circuito impreso: 0 °, gancho de sujeción: - Gancho de sujeción, sistema enchufable: COMBICON MSTB 2,5, bloqueo: Bloqueo por tornillo, tipo de sujeción: Sujeción aérea (tornillo), tipo de embalaje: empaquetado en caja | 405.88 | 100 | AA | PCB Connectors (PCC) | AAC | AACFDB | 50 | 50 | NO | PC |  | 9,25 | G | 83 | 119 | 140 | MM | 4017918877781 | 85366990 | DE | EC002638 | Imagen | Catálogo
1714709 | GFKC 2,5/ 4-STF-7,62 AU | Conector para placa de circuito impreso | Conector de placa de circuito impreso, sección nominal: 2,5 mm², color: verde, corriente nominal: 12 A, tensión nominal (III/2): 630 V, superficie de contacto: Sn, tipo de conexión del contacto: Hembra, número de potenciales: 4, número de filas: 1, número de polos: 4, número de conexiones: 4, familia de artículos: GFKC 2,5/..-STF, paso: 7,62 mm, tipo de conexión: Conexión por resorte push-in, dirección de conexión conductor/placa de circuito impreso: 0 °, gancho de sujeción: - Gancho de sujeción, sistema enchufable: COMBICON MSTB 2,5, bloqueo: Bloqueo por tornillo, tipo de sujeción: Sujeción aérea (tornillo), tipo de embalaje: empaquetado en caja | 768.61 | 100 | AA | PCB Connectors (PCC) | AAC | AACFDB | 50 | 50 | NO | PC | F | 9,25 | G | 83 | 121 | 141 | MM | 4055626375762 | 85366990 | DE | EC002638 | Imagen | Catálogo
1939442 | GFKC 2,5/ 5-ST-7,5 | Conector para placa de circuito impreso | Conector de placa de circuito impreso, sección nominal: 2,5 mm², color: verde, corriente nominal: 12 A, tensión nominal (III/2): 630 V, superficie de contacto: Sn, tipo de conexión del contacto: Hembra, número de potenciales: 5, número de filas: 1, número de polos: 5, número de conexiones: 5, familia de artículos: GFKC 2,5/..-ST, paso: 7,5 mm, tipo de conexión: Conexión por resorte push-in, dirección de conexión conductor/placa de circuito impreso: 0 °, gancho de sujeción: - Gancho de sujeción, sistema enchufable: COMBICON MSTB 2,5, bloqueo: sin, tipo de sujeción: sin, tipo de embalaje: empaquetado en caja | 488 | 100 | AA | PCB Connectors (PCC) | AAC | AACFCA | 50 | 50 | NO | PC |  | 10,50 | G | 81 | 119 | 140 | MM | 4017918877552 | 85366990 | DE | EC002638 | Imagen | Catálogo
1857769 | GFKC 2,5/ 5-ST-7,5 GY | Conector para placa de circuito impreso | Conector de placa de circuito impreso, sección nominal: 2,5 mm², color: gris, corriente nominal: 12 A, tensión nominal (III/2): 630 V, superficie de contacto: Sn, tipo de conexión del contacto: Hembra, número de potenciales: 5, número de filas: 1, número de polos: 5, número de conexiones: 5, familia de artículos: GFKC 2,5/..-ST, paso: 7,5 mm, tipo de conexión: Conexión por resorte push-in, dirección de conexión conductor/placa de circuito impreso: 0 °, gancho de sujeción: - Gancho de sujeción, sistema enchufable: COMBICON MSTB 2,5, bloqueo: sin, tipo de sujeción: sin, tipo de embalaje: empaquetado en caja | 488 | 100 | AA | PCB Connectors (PCC) | AAC | AACFCA | 50 | 50 | NO | PC | F | 10,39 | G | 83 | 121 | 141 | MM | 4055626072678 | 85366990 | DE | EC002638 | Imagen | Catálogo
1701217 | GFKC 2,5/ 5-ST-7,5CRWHBD:R-L2Q | Conector para placa de circuito impreso | Conector de placa de circuito impreso, sección nominal: 2,5 mm², color: blanco crema, corriente nominal: 12 A, tensión nominal (III/2): 630 V, superficie de contacto: Sn, tipo de conexión del contacto: Hembra, número de potenciales: 5, número de filas: 1, número de polos: 5, número de conexiones: 5, familia de artículos: GFKC 2,5/..-ST, paso: 7,5 mm, tipo de conexión: Conexión por resorte push-in, dirección de conexión conductor/placa de circuito impreso: 0 °, gancho de sujeción: - Gancho de sujeción, sistema enchufable: COMBICON MSTB 2,5, bloqueo: sin, tipo de sujeción: sin, tipo de embalaje: empaquetado en caja | 529.66 | 100 | AA | PCB Connectors (PCC) | AAC | AACFCA | 50 | 50 | NO | PC | F | 10,20 | G | 83 | 121 | 141 | MM | 4046356520232 | 85366990 | DE | EC002638 | Imagen | Catálogo
1939662 | GFKC 2,5/ 5-ST-7,62 | Conector para placa de circuito impreso | Conector de placa de circuito impreso, sección nominal: 2,5 mm², color: verde, corriente nominal: 12 A, tensión nominal (III/2): 630 V, superficie de contacto: Sn, tipo de conexión del contacto: Hembra, número de potenciales: 5, número de filas: 1, número de polos: 5, número de conexiones: 5, familia de artículos: GFKC 2,5/..-ST, paso: 7,62 mm, tipo de conexión: Conexión por resorte push-in, dirección de conexión conductor/placa de circuito impreso: 0 °, gancho de sujeción: - Gancho de sujeción, sistema enchufable: COMBICON MSTB 2,5, bloqueo: sin, tipo de sujeción: sin, tipo de embalaje: empaquetado en caja | 488 | 100 | AA | PCB Connectors (PCC) | AAC | AACFDA | 50 | 50 | NO | PC |  | 10,48 | G | 83 | 121 | 141 | MM | 4017918877712 | 85366990 | DE | EC002638 | Imagen | Catálogo
1713303 | GFKC 2,5/ 5-ST-7,62 AU GY38BD1 | Conector para placa de circuito impreso | Conector de placa de circuito impreso, sección nominal: 2,5 mm², color: gris ágata, corriente nominal: 12 A, tensión nominal (III/2): 630 V, superficie de contacto: Sn, tipo de conexión del contacto: Hembra, número de potenciales: 5, número de filas: 1, número de polos: 5, número de conexiones: 5, familia de artículos: GFKC 2,5/..-ST, paso: 7,62 mm, tipo de conexión: Conexión por resorte push-in, dirección de conexión conductor/placa de circuito impreso: 0 °, gancho de sujeción: - Gancho de sujeción, sistema enchufable: COMBICON MSTB 2,5, bloqueo: sin, tipo de sujeción: sin, tipo de embalaje: empaquetado en caja | 983.08 | 100 | AA | PCB Connectors (PCC) | AAC | AACFDA | 50 | 50 | NO | PC | F | 10,21 | G | 83 | 121 | 141 | MM | 4055626319728 | 85366990 | DE | EC002638 | Imagen | Catálogo
1749188 | GFKC 2,5/ 5-ST-7,62 GY BDNZ125 | Conector para placa de circuito impreso | Conector de placa de circuito impreso, sección nominal: 2,5 mm², color: gris, corriente nominal: 12 A, tensión nominal (III/2): 630 V, superficie de contacto: Sn, tipo de conexión del contacto: Hembra, número de potenciales: 5, número de filas: 1, número de polos: 5, número de conexiones: 5, familia de artículos: GFKC 2,5/..-ST, paso: 7,62 mm, tipo de conexión: Conexión por resorte push-in, dirección de conexión conductor/placa de circuito impreso: 0 °, gancho de sujeción: - Gancho de sujeción, sistema enchufable: COMBICON MSTB 2,5, bloqueo: sin, tipo de sujeción: sin, tipo de embalaje: empaquetado en caja | 529.66 | 100 | AA | PCB Connectors (PCC) | AAC | AACFDA | 50 | 50 | NO | PC | F | 10,42 | G | 83 | 121 | 141 | MM | 4046356311755 | 85366990 | DE | EC002638 | Imagen | Catálogo
1939772 | GFKC 2,5/ 5-STF-7,62 | Conector para placa de circuito impreso | Conector de placa de circuito impreso, sección nominal: 2,5 mm², color: verde, corriente nominal: 12 A, tensión nominal (III/2): 630 V, superficie de contacto: Sn, tipo de conexión del contacto: Hembra, número de potenciales: 5, número de filas: 1, número de polos: 5, número de conexiones: 5, familia de artículos: GFKC 2,5/..-STF, paso: 7,62 mm, tipo de conexión: Conexión por resorte push-in, dirección de conexión conductor/placa de circuito impreso: 0 °, gancho de sujeción: - Gancho de sujeción, sistema enchufable: COMBICON MSTB 2,5, bloqueo: Bloqueo por tornillo, tipo de sujeción: Sujeción aérea (tornillo), tipo de embalaje: empaquetado en caja | 502.29 | 100 | AA | PCB Connectors (PCC) | AAC | AACFDB | 50 | 50 | NO | PC |  | 11,60 | G | 87 | 148 | 139 | MM | 4017918881344 | 85366990 | DE | EC002638 | Imagen | Catálogo
1939455 | GFKC 2,5/ 6-ST-7,5 | Conector para placa de circuito impreso | Conector de placa de circuito impreso, sección nominal: 2,5 mm², color: verde, corriente nominal: 12 A, tensión nominal (III/2): 630 V, superficie de contacto: Sn, tipo de conexión del contacto: Hembra, número de potenciales: 6, número de filas: 1, número de polos: 6, número de conexiones: 6, familia de artículos: GFKC 2,5/..-ST, paso: 7,5 mm, tipo de conexión: Conexión por resorte push-in, dirección de conexión conductor/placa de circuito impreso: 0 °, gancho de sujeción: - Gancho de sujeción, sistema enchufable: COMBICON MSTB 2,5, bloqueo: sin, tipo de sujeción: sin, tipo de embalaje: empaquetado en caja | 584.41 | 100 | AA | PCB Connectors (PCC) | AAC | AACFCA | 50 | 50 | NO | PC |  | 12,46 | G | 88 | 148 | 140 | MM | 4017918877569 | 85366990 | DE | EC002638 | Imagen | Catálogo
1770734 | GFKC 2,5/ 6-ST-7,5 BD:1-6 | Conector para placa de circuito impreso | Conector de placa de circuito impreso, sección nominal: 2,5 mm², color: verde, corriente nominal: 12 A, tensión nominal (III/2): 630 V, superficie de contacto: Sn, tipo de conexión del contacto: Hembra, número de filas: 1, número de polos: 6, tipo de conexión: Conexión por resorte push-in, dirección de conexión conductor/placa de circuito impreso: 0 °, gancho de sujeción: - Gancho de sujeción, sistema enchufable: COMBICON MSTB 2,5, bloqueo: sin, tipo de sujeción: sin, tipo de embalaje: empaquetado en caja | 634.4 | 100 | AA | PCB Connectors (PCC) | AAC | AACFCA | 50 | 1000 | NO | PC | F | 12,54 | G |  |  |  |  | 4067923384101 | 85366990 | DE | EC002638 |  | Catálogo
1714460 | GFKC 2,5/ 6-ST-7,5 BD:6-1 SO | Conector para placa de circuito impreso | Conector de placa de circuito impreso, sección nominal: 2,5 mm², color: verde, corriente nominal: 12 A, tensión nominal (III/2): 630 V, superficie de contacto: Sn, tipo de conexión del contacto: Hembra, número de potenciales: 6, número de filas: 1, número de polos: 6, número de conexiones: 6, familia de artículos: GFKC 2,5/..-ST, paso: 7,5 mm, tipo de conexión: Conexión por resorte push-in, dirección de conexión conductor/placa de circuito impreso: 0 °, gancho de sujeción: - Gancho de sujeción, sistema enchufable: COMBICON MSTB 2,5, bloqueo: sin, tipo de sujeción: sin, tipo de embalaje: empaquetado en caja | 634.4 | 100 | AA | PCB Connectors (PCC) | AAC | AACFCA | 50 | 1000 | NO | PC | F | 11,78 | G | 86 | 150 | 140 | MM | 4055626363035 | 85366990 | DE | EC002638 | Imagen | Catálogo
1028119 | GFKC 2,5/ 6-ST-7,5 BD:L1-K | Conector para placa de circuito impreso | Conector de placa de circuito impreso, sección nominal: 2,5 mm², color: verde, corriente nominal: 12 A, tensión nominal (III/2): 630 V, superficie de contacto: Sn, tipo de conexión del contacto: Hembra, número de potenciales: 6, número de filas: 1, número de polos: 6, número de conexiones: 6, familia de artículos: GFKC 2,5/..-ST, paso: 7,5 mm, tipo de conexión: Conexión por resorte push-in, dirección de conexión conductor/placa de circuito impreso: 0 °, gancho de sujeción: - Gancho de sujeción, sistema enchufable: COMBICON MSTB 2,5, bloqueo: sin, tipo de sujeción: sin, tipo de embalaje: empaquetado en caja | 634.4 | 100 | AA | PCB Connectors (PCC) | AAC | AACFCA | 50 | 50 | NO | PC | F | 12,45 | G | 89 | 150 | 140 | MM | 4055626523699 | 85366990 | DE | EC002638 | Imagen | Catálogo
1063604 | GFKC 2,5/ 6-ST-7,5 BD:L2-PQSO | Conector para placa de circuito impreso | Conector de placa de circuito impreso, sección nominal: 2,5 mm², color: verde, corriente nominal: 12 A, tensión nominal (III/2): 630 V, superficie de contacto: Sn, tipo de conexión del contacto: Hembra, número de filas: 1, número de polos: 6, familia de artículos: GFKC 2,5/..-ST, paso: 7,5 mm, tipo de conexión: Conexión por resorte push-in, dirección de conexión conductor/placa de circuito impreso: 0 °, gancho de sujeción: - Gancho de sujeción, sistema enchufable: COMBICON MSTB 2,5, bloqueo: sin, tipo de sujeción: sin, tipo de embalaje: empaquetado en caja | 634.4 | 100 | AA | PCB Connectors (PCC) | AAC | AACFCA | 50 | 50 | NO | PC | F | 12,30 | G | 89 | 150 | 140 | MM | 4055626719542 | 85366990 | DE | EC002638 | Imagen | Catálogo
1939675 | GFKC 2,5/ 6-ST-7,62 | Conector para placa de circuito impreso | Conector de placa de circuito impreso, sección nominal: 2,5 mm², color: verde, corriente nominal: 12 A, tensión nominal (III/2): 630 V, superficie de contacto: Sn, tipo de conexión del contacto: Hembra, número de potenciales: 6, número de filas: 1, número de polos: 6, número de conexiones: 6, familia de artículos: GFKC 2,5/..-ST, paso: 7,62 mm, tipo de conexión: Conexión por resorte push-in, dirección de conexión conductor/placa de circuito impreso: 0 °, gancho de sujeción: - Gancho de sujeción, sistema enchufable: COMBICON MSTB 2,5, bloqueo: sin, tipo de sujeción: sin, tipo de embalaje: empaquetado en caja | 584.41 | 100 | AA | PCB Connectors (PCC) | AAC | AACFDA | 50 | 50 | NO | PC |  | 12,61 | G | 88 | 149 | 141 | MM | 4017918880217 | 85366990 | DE | EC002638 | Imagen | Catálogo
1660888 | GFKC 2,5/ 6-ST-7,62BD:.6-X15SO | Conector para placa de circuito impreso | Conector de placa de circuito impreso, sección nominal: 2,5 mm², color: verde, corriente nominal: 12 A, tensión nominal (III/2): 630 V, superficie de contacto: Sn, tipo de conexión del contacto: Hembra, número de filas: 1, número de polos: 6, familia de artículos: GFKC 2,5/..-ST, paso: 7,62 mm, tipo de conexión: Conexión por resorte push-in, dirección de conexión conductor/placa de circuito impreso: 0 °, gancho de sujeción: - Gancho de sujeción, sistema enchufable: COMBICON MSTB 2,5, bloqueo: sin, tipo de sujeción: sin, tipo de embalaje: empaquetado en caja | 634.4 | 100 | AA | PCB Connectors (PCC) | AAC | AACFDA | 50 | 1000 | NO | PC | F | 12,46 | G | 89 | 150 | 140 | MM | 4067923199309 | 85366990 | DE | EC002638 | Imagen | Catálogo
1939785 | GFKC 2,5/ 6-STF-7,62 | Conector para placa de circuito impreso | Conector de placa de circuito impreso, sección nominal: 2,5 mm², color: verde, corriente nominal: 12 A, tensión nominal (III/2): 630 V, superficie de contacto: Sn, tipo de conexión del contacto: Hembra, número de potenciales: 6, número de filas: 1, número de polos: 6, número de conexiones: 6, familia de artículos: GFKC 2,5/..-STF, paso: 7,62 mm, tipo de conexión: Conexión por resorte push-in, dirección de conexión conductor/placa de circuito impreso: 0 °, gancho de sujeción: - Gancho de sujeción, sistema enchufable: COMBICON MSTB 2,5, bloqueo: Bloqueo por tornillo, tipo de sujeción: Sujeción aérea (tornillo), tipo de embalaje: empaquetado en caja | 598.7 | 100 | AA | PCB Connectors (PCC) | AAC | AACFDB | 50 | 50 | NO | PC |  | 13,48 | G | 101 | 190 | 141 | MM | 4017918877798 | 85366990 | DE | EC002638 | Imagen | Catálogo
1075721 | GFKC 2,5/ 6-STF-7,62 BD:1-6 | Conector para placa de circuito impreso | Conector de placa de circuito impreso, sección nominal: 2,5 mm², color: verde, corriente nominal: 12 A, tensión nominal (III/2): 630 V, superficie de contacto: Sn, tipo de conexión del contacto: Hembra, número de filas: 1, número de polos: 6, familia de artículos: GFKC 2,5/..-STF, paso: 7,62 mm, tipo de conexión: Conexión por resorte push-in, dirección de conexión conductor/placa de circuito impreso: 0 °, gancho de sujeción: - Gancho de sujeción, sistema enchufable: COMBICON MSTB 2,5, bloqueo: Bloqueo por tornillo, tipo de sujeción: Sujeción aérea (tornillo), tipo de embalaje: empaquetado en caja | 648.69 | 100 | AA | PCB Connectors (PCC) | AAC | AACFDB | 50 | 1000 | NO | PC | F | 13,32 | G | 100 | 140 | 192 | MM | 4055626780542 | 85366990 | DE | EC002638 | Imagen | Catálogo
1746463 | GFKC 2,5/ 6-STFS59-7,62 AU | Conector para placa de circuito impreso | Conector de placa de circuito impreso, sección nominal: 2,5 mm², color: verde, corriente nominal: 12 A, tensión nominal (III/2): 630 V, superficie de contacto: Au, tipo de conexión del contacto: Hembra, número de filas: 1, número de polos: 6, tipo de conexión: Conexión por resorte push-in, dirección de conexión conductor/placa de circuito impreso: 0 °, gancho de sujeción: - Gancho de sujeción, sistema enchufable: COMBICON MSTB 2,5, bloqueo: Bloqueo por tornillo, tipo de sujeción: Sujeción aérea (tornillo), tipo de embalaje: empaquetado en caja | 1267.35 | 100 | AA | PCB Connectors (PCC) | AAC | AACFDB | 50 | 1000 | NO | PC | F | 13,48 | G |  |  |  |  | 4067923310742 | 85366990 | DE | EC002638 |  | Catálogo
1939468 | GFKC 2,5/ 7-ST-7,5 | Conector para placa de circuito impreso | Conector de placa de circuito impreso, sección nominal: 2,5 mm², color: verde, corriente nominal: 12 A, tensión nominal (III/2): 630 V, superficie de contacto: Sn, tipo de conexión del contacto: Hembra, número de potenciales: 7, número de filas: 1, número de polos: 7, número de conexiones: 7, familia de artículos: GFKC 2,5/..-ST, paso: 7,5 mm, tipo de conexión: Conexión por resorte push-in, dirección de conexión conductor/placa de circuito impreso: 0 °, gancho de sujeción: - Gancho de sujeción, sistema enchufable: COMBICON MSTB 2,5, bloqueo: sin, tipo de sujeción: sin, tipo de embalaje: empaquetado en caja | 680.82 | 100 | AA | PCB Connectors (PCC) | AAC | AACFCA | 50 | 50 | NO | PC |  | 14,83 | G | 90 | 188 | 140 | MM | 4017918880170 | 85366990 | DE | EC002638 | Imagen | Catálogo
1939688 | GFKC 2,5/ 7-ST-7,62 | Conector para placa de circuito impreso | Conector de placa de circuito impreso, sección nominal: 2,5 mm², color: verde, corriente nominal: 12 A, tensión nominal (III/2): 630 V, superficie de contacto: Sn, tipo de conexión del contacto: Hembra, número de potenciales: 7, número de filas: 1, número de polos: 7, número de conexiones: 7, familia de artículos: GFKC 2,5/..-ST, paso: 7,62 mm, tipo de conexión: Conexión por resorte push-in, dirección de conexión conductor/placa de circuito impreso: 0 °, gancho de sujeción: - Gancho de sujeción, sistema enchufable: COMBICON MSTB 2,5, bloqueo: sin, tipo de sujeción: sin, tipo de embalaje: empaquetado en caja | 680.82 | 100 | AA | PCB Connectors (PCC) | AAC | AACFDA | 50 | 50 | NO | PC | F | 14,90 | G | 86 | 192 | 140 | MM | 4017918877729 | 85366990 | DE | EC002638 | Imagen | Catálogo
1939798 | GFKC 2,5/ 7-STF-7,62 | Conector para placa de circuito impreso | Conector de placa de circuito impreso, sección nominal: 2,5 mm², color: verde, corriente nominal: 12 A, tensión nominal (III/2): 630 V, superficie de contacto: Sn, tipo de conexión del contacto: Hembra, número de potenciales: 7, número de filas: 1, número de polos: 7, número de conexiones: 7, familia de artículos: GFKC 2,5/..-STF, paso: 7,62 mm, tipo de conexión: Conexión por resorte push-in, dirección de conexión conductor/placa de circuito impreso: 0 °, gancho de sujeción: - Gancho de sujeción, sistema enchufable: COMBICON MSTB 2,5, bloqueo: Bloqueo por tornillo, tipo de sujeción: Sujeción aérea (tornillo), tipo de embalaje: empaquetado en caja | 695.11 | 100 | AA | PCB Connectors (PCC) | AAC | AACFDB | 50 | 50 | NO | PC | F | 15,83 | G | 86 | 192 | 140 | MM | 4017918880231 | 85366990 | DE | EC002638 | Imagen | Catálogo
1939471 | GFKC 2,5/ 8-ST-7,5 | Conector para placa de circuito impreso | Conector de placa de circuito impreso, sección nominal: 2,5 mm², color: verde, corriente nominal: 12 A, tensión nominal (III/2): 630 V, superficie de contacto: Sn, tipo de conexión del contacto: Hembra, número de potenciales: 8, número de filas: 1, número de polos: 8, número de conexiones: 8, familia de artículos: GFKC 2,5/..-ST, paso: 7,5 mm, tipo de conexión: Conexión por resorte push-in, dirección de conexión conductor/placa de circuito impreso: 0 °, gancho de sujeción: - Gancho de sujeción, sistema enchufable: COMBICON MSTB 2,5, bloqueo: sin, tipo de sujeción: sin, tipo de embalaje: empaquetado en caja | 777.23 | 100 | AA | PCB Connectors (PCC) | AAC | AACFCA | 50 | 50 | NO | PC | F | 16,42 | G | 86 | 192 | 140 | MM | 4017918877576 | 85366990 | DE | EC002638 | Imagen | Catálogo
1939691 | GFKC 2,5/ 8-ST-7,62 | Conector para placa de circuito impreso | Conector de placa de circuito impreso, sección nominal: 2,5 mm², color: verde, corriente nominal: 12 A, tensión nominal (III/2): 630 V, superficie de contacto: Sn, tipo de conexión del contacto: Hembra, número de potenciales: 8, número de filas: 1, número de polos: 8, número de conexiones: 8, familia de artículos: GFKC 2,5/..-ST, paso: 7,62 mm, tipo de conexión: Conexión por resorte push-in, dirección de conexión conductor/placa de circuito impreso: 0 °, gancho de sujeción: - Gancho de sujeción, sistema enchufable: COMBICON MSTB 2,5, bloqueo: sin, tipo de sujeción: sin, tipo de embalaje: empaquetado en caja | 777.23 | 100 | AA | PCB Connectors (PCC) | AAC | AACFDA | 50 | 50 | NO | PC |  | 17,01 | G | 90 | 189 | 140 | MM | 4017918877736 | 85366990 | DE | EC002638 | Imagen | Catálogo
1660886 | GFKC 2,5/ 8-ST-7,62 BD:X14-.8 | Conector para placa de circuito impreso | Conector de placa de circuito impreso, sección nominal: 2,5 mm², color: verde, corriente nominal: 12 A, tensión nominal (III/2): 630 V, superficie de contacto: Sn, tipo de conexión del contacto: Hembra, número de filas: 1, número de polos: 8, familia de artículos: GFKC 2,5/..-ST, paso: 7,62 mm, tipo de conexión: Conexión por resorte push-in, dirección de conexión conductor/placa de circuito impreso: 0 °, gancho de sujeción: - Gancho de sujeción, sistema enchufable: COMBICON MSTB 2,5, bloqueo: sin, tipo de sujeción: sin, tipo de embalaje: empaquetado en caja | 843.89 | 100 | AA | PCB Connectors (PCC) | AAC | AACFDA | 50 | 1000 | NO | PC | F | 16,59 | G | 86 | 192 | 140 | MM | 4067923199200 | 85366990 | DE | EC002638 | Imagen | Catálogo
1939808 | GFKC 2,5/ 8-STF-7,62 | Conector para placa de circuito impreso | Conector de placa de circuito impreso, sección nominal: 2,5 mm², color: verde, corriente nominal: 12 A, tensión nominal (III/2): 630 V, superficie de contacto: Sn, tipo de conexión del contacto: Hembra, número de potenciales: 8, número de filas: 1, número de polos: 8, número de conexiones: 8, familia de artículos: GFKC 2,5/..-STF, paso: 7,62 mm, tipo de conexión: Conexión por resorte push-in, dirección de conexión conductor/placa de circuito impreso: 0 °, gancho de sujeción: - Gancho de sujeción, sistema enchufable: COMBICON MSTB 2,5, bloqueo: Bloqueo por tornillo, tipo de sujeción: Sujeción aérea (tornillo), tipo de embalaje: empaquetado en caja | 791.52 | 100 | AA | PCB Connectors (PCC) | AAC | AACFDB | 50 | 50 | NO | PC | F | 17,31 | G | 100 | 140 | 192 | MM | 4017918877804 | 85366990 | DE | EC002638 | Imagen | Catálogo
1751140 | GFKC 2,5/ 8-STF-7,62 BK | Conector para placa de circuito impreso | Conector de placa de circuito impreso, sección nominal: 2,5 mm², color: negro, corriente nominal: 12 A, tensión nominal (III/2): 630 V, superficie de contacto: Sn, tipo de conexión del contacto: Hembra, número de filas: 1, número de polos: 8, familia de artículos: GFKC 2,5/..-STF, paso: 7,62 mm, tipo de conexión: Conexión por resorte push-in, dirección de conexión conductor/placa de circuito impreso: 0 °, gancho de sujeción: - Gancho de sujeción, sistema enchufable: COMBICON MSTB 2,5, bloqueo: Bloqueo por tornillo, tipo de sujeción: Sujeción aérea (tornillo), tipo de embalaje: empaquetado en caja | 791.52 | 100 | AA | PCB Connectors (PCC) | AAC | AACFDB | 50 | 50 | NO | PC | F | 17,31 | G |  |  |  |  | 4067923315495 | 85366990 | DE | EC002638 |  | Catálogo
1939484 | GFKC 2,5/ 9-ST-7,5 | Conector para placa de circuito impreso | Conector de placa de circuito impreso, sección nominal: 2,5 mm², color: verde, corriente nominal: 12 A, tensión nominal (III/2): 630 V, superficie de contacto: Sn, tipo de conexión del contacto: Hembra, número de potenciales: 9, número de filas: 1, número de polos: 9, número de conexiones: 9, familia de artículos: GFKC 2,5/..-ST, paso: 7,5 mm, tipo de conexión: Conexión por resorte push-in, dirección de conexión conductor/placa de circuito impreso: 0 °, gancho de sujeción: - Gancho de sujeción, sistema enchufable: COMBICON MSTB 2,5, bloqueo: sin, tipo de sujeción: sin, tipo de embalaje: empaquetado en caja | 873.64 | 100 | AA | PCB Connectors (PCC) | AAC | AACFCA | 50 | 50 | NO | PC | F | 19,28 | G | 100 | 140 | 192 | MM | 4017918877583 | 85366990 | DE | EC002638 | Imagen | Catálogo
1939701 | GFKC 2,5/ 9-ST-7,62 | Conector para placa de circuito impreso | Conector de placa de circuito impreso, sección nominal: 2,5 mm², color: verde, corriente nominal: 12 A, tensión nominal (III/2): 630 V, superficie de contacto: Sn, tipo de conexión del contacto: Hembra, número de potenciales: 9, número de filas: 1, número de polos: 9, número de conexiones: 9, familia de artículos: GFKC 2,5/..-ST, paso: 7,62 mm, tipo de conexión: Conexión por resorte push-in, dirección de conexión conductor/placa de circuito impreso: 0 °, gancho de sujeción: - Gancho de sujeción, sistema enchufable: COMBICON MSTB 2,5, bloqueo: sin, tipo de sujeción: sin, tipo de embalaje: empaquetado en caja | 873.64 | 100 | AA | PCB Connectors (PCC) | AAC | AACFDA | 50 | 50 | NO | PC |  | 19,71 | G | 101 | 190 | 141 | MM | 4017918877743 | 85366990 | DE | EC002638 | Imagen | Catálogo
1776740 | GFKC 2,5/ 9-ST-7,62 BD:X26 SO | Conector para placa de circuito impreso | Conector de placa de circuito impreso, sección nominal: 2,5 mm², color: verde, corriente nominal: 12 A, tensión nominal (III/2): 630 V, superficie de contacto: Sn, tipo de conexión del contacto: Hembra, número de potenciales: 9, número de filas: 1, número de polos: 9, número de conexiones: 9, familia de artículos: GFKC 2,5/..-ST, paso: 7,62 mm, tipo de conexión: Conexión por resorte push-in, dirección de conexión conductor/placa de circuito impreso: 0 °, gancho de sujeción: - Gancho de sujeción, sistema enchufable: COMBICON MSTB 2,5, bloqueo: sin, tipo de sujeción: sin, tipo de embalaje: empaquetado en caja | 948.63 | 100 | AA | PCB Connectors (PCC) | AAC | AACFDA | 50 | 50 | NO | PC | F | 19,37 | G | 100 | 140 | 192 | MM | 4046356516563 | 85366990 | DE | EC002638 | Imagen | Catálogo
1252057 | GFKC 2,5/ 9-ST-7,62 BD:-X7 | Conector para placa de circuito impreso | Conector de placa de circuito impreso, sección nominal: 2,5 mm², color: verde, corriente nominal: 12 A, tensión nominal (III/2): 630 V, superficie de contacto: Sn, tipo de conexión del contacto: Hembra, número de filas: 1, número de polos: 9, familia de artículos: GFKC 2,5/..-ST, paso: 7,62 mm, tipo de conexión: Conexión por resorte push-in, dirección de conexión conductor/placa de circuito impreso: 0 °, gancho de sujeción: - Gancho de sujeción, sistema enchufable: COMBICON MSTB 2,5, bloqueo: sin, tipo de sujeción: sin, tipo de embalaje: empaquetado en caja | 948.63 | 100 | AA | PCB Connectors (PCC) | AAC | AACFDA | 50 | 1000 | NO | PC | F | 19,37 | G | 100 | 140 | 192 | MM | 4063151358563 | 85366990 | DE | EC002638 | Imagen | Catálogo
1700360 | GFKC 2,5/ 9-ST-7,62 GY BD:X32 | Conector para placa de circuito impreso | Conector de placa de circuito impreso, sección nominal: 2,5 mm², color: gris, corriente nominal: 12 A, tensión nominal (III/2): 630 V, superficie de contacto: Sn, tipo de conexión del contacto: Hembra, número de potenciales: 9, número de filas: 1, número de polos: 9, número de conexiones: 9, familia de artículos: GFKC 2,5/..-ST, paso: 7,62 mm, tipo de conexión: Conexión por resorte push-in, dirección de conexión conductor/placa de circuito impreso: 0 °, gancho de sujeción: - Gancho de sujeción, sistema enchufable: COMBICON MSTB 2,5, bloqueo: sin, tipo de sujeción: sin, tipo de embalaje: empaquetado en caja | 948.63 | 100 | AA | PCB Connectors (PCC) | AAC | AACFDA | 50 | 50 | NO | PC |  | 18,42 | G | 100 | 140 | 192 | MM | 4046356481816 | 85366990 | DE | EC002638 | Imagen | Catálogo
1939811 | GFKC 2,5/ 9-STF-7,62 | Conector para placa de circuito impreso | Conector de placa de circuito impreso, sección nominal: 2,5 mm², color: verde, corriente nominal: 12 A, tensión nominal (III/2): 630 V, superficie de contacto: Sn, tipo de conexión del contacto: Hembra, número de potenciales: 9, número de filas: 1, número de polos: 9, número de conexiones: 9, familia de artículos: GFKC 2,5/..-STF, paso: 7,62 mm, tipo de conexión: Conexión por resorte push-in, dirección de conexión conductor/placa de circuito impreso: 0 °, gancho de sujeción: - Gancho de sujeción, sistema enchufable: COMBICON MSTB 2,5, bloqueo: Bloqueo por tornillo, tipo de sujeción: Sujeción aérea (tornillo), tipo de embalaje: empaquetado en caja | 887.93 | 100 | AA | PCB Connectors (PCC) | AAC | AACFDB | 50 | 50 | NO | PC | F | 19,67 | G | 100 | 140 | 192 | MM | 4017918877811 | 85366990 | DE | EC002638 | Imagen | Catálogo
1939497 | GFKC 2,5/10-ST-7,5 | Conector para placa de circuito impreso | Conector de placa de circuito impreso, sección nominal: 2,5 mm², color: verde, corriente nominal: 12 A, tensión nominal (III/2): 630 V, superficie de contacto: Sn, tipo de conexión del contacto: Hembra, número de potenciales: 10, número de filas: 1, número de polos: 10, número de conexiones: 10, familia de artículos: GFKC 2,5/..-ST, paso: 7,5 mm, tipo de conexión: Conexión por resorte push-in, dirección de conexión conductor/placa de circuito impreso: 0 °, gancho de sujeción: - Gancho de sujeción, sistema enchufable: COMBICON MSTB 2,5, bloqueo: sin, tipo de sujeción: sin, tipo de embalaje: empaquetado en caja | 970.05 | 100 | AA | PCB Connectors (PCC) | AAC | AACFCA | 50 | 50 | NO | PC | F | 20,50 | G | 100 | 140 | 192 | MM | 4017918877590 | 85366990 | DE | EC002638 | Imagen | Catálogo
1939714 | GFKC 2,5/10-ST-7,62 | Conector para placa de circuito impreso | Conector de placa de circuito impreso, sección nominal: 2,5 mm², color: verde, corriente nominal: 12 A, tensión nominal (III/2): 630 V, superficie de contacto: Sn, tipo de conexión del contacto: Hembra, número de potenciales: 10, número de filas: 1, número de polos: 10, número de conexiones: 10, familia de artículos: GFKC 2,5/..-ST, paso: 7,62 mm, tipo de conexión: Conexión por resorte push-in, dirección de conexión conductor/placa de circuito impreso: 0 °, gancho de sujeción: - Gancho de sujeción, sistema enchufable: COMBICON MSTB 2,5, bloqueo: sin, tipo de sujeción: sin, tipo de embalaje: empaquetado en caja | 970.05 | 100 | AA | PCB Connectors (PCC) | AAC | AACFDA | 50 | 50 | NO | PC |  | 20,40 | G | 101 | 190 | 141 | MM | 4017918877750 | 85366990 | DE | EC002638 | Imagen | Catálogo
1743922 | GFKC 2,5/10-ST-7,62 BD:8-17 | Conector para placa de circuito impreso | Conector de placa de circuito impreso, sección nominal: 2,5 mm², color: verde, corriente nominal: 12 A, tensión nominal (III/2): 630 V, superficie de contacto: Sn, tipo de conexión del contacto: Hembra, número de potenciales: 10, número de filas: 1, número de polos: 10, número de conexiones: 10, familia de artículos: GFKC 2,5/..-ST, paso: 7,62 mm, tipo de conexión: Conexión por resorte push-in, dirección de conexión conductor/placa de circuito impreso: 0 °, gancho de sujeción: - Gancho de sujeción, sistema enchufable: COMBICON MSTB 2,5, bloqueo: sin, tipo de sujeción: sin, tipo de embalaje: empaquetado en caja | 1053.37 | 100 | AA | PCB Connectors (PCC) | AAC | AACFDA | 50 | 50 | NO | PC | F | 21,22 | G | 100 | 140 | 192 | MM | 4046356303873 | 85366990 | DE | EC002638 | Imagen | Catálogo
1939824 | GFKC 2,5/10-STF-7,62 | Conector para placa de circuito impreso | Conector de placa de circuito impreso, sección nominal: 2,5 mm², color: verde, corriente nominal: 12 A, tensión nominal (III/2): 630 V, superficie de contacto: Sn, tipo de conexión del contacto: Hembra, número de potenciales: 10, número de filas: 1, número de polos: 10, número de conexiones: 10, familia de artículos: GFKC 2,5/..-STF, paso: 7,62 mm, tipo de conexión: Conexión por resorte push-in, dirección de conexión conductor/placa de circuito impreso: 0 °, gancho de sujeción: - Gancho de sujeción, sistema enchufable: COMBICON MSTB 2,5, bloqueo: Bloqueo por tornillo, tipo de sujeción: Sujeción aérea (tornillo), tipo de embalaje: empaquetado en caja | 984.34 | 100 | AA | PCB Connectors (PCC) | AAC | AACFDB | 50 | 50 | NO | PC | F | 22,08 | G | 100 | 140 | 192 | MM | 4017918877828 | 85366990 | DE | EC002638 | Imagen | Catálogo
1196665 | GFKC 2,5/10-STF-7,62BKAUCPBD13 | Conector para placa de circuito impreso | Conector de placa de circuito impreso, sección nominal: 2,5 mm², color: negro, corriente nominal: 12 A, tensión nominal (III/2): 630 V, superficie de contacto: Au, tipo de conexión del contacto: Hembra, número de filas: 1, número de polos: 10, familia de artículos: GFKC 2,5/..-STF, paso: 7,62 mm, tipo de conexión: Conexión por resorte push-in, dirección de conexión conductor/placa de circuito impreso: 0 °, gancho de sujeción: - Gancho de sujeción, sistema enchufable: COMBICON MSTB 2,5, bloqueo: Bloqueo por tornillo, tipo de sujeción: Sujeción aérea (tornillo), tipo de embalaje: empaquetado en caja | 2130.55 | 100 | AA | PCB Connectors (PCC) | AAC | AACFDB | 50 | 50 | NO | PC | F | 38,20 | G | 100 | 140 | 192 | MM | 4063151255336 | 85366990 | DE | EC002638 | Imagen | Catálogo
1196670 | GFKC 2,5/10-STF-7,62BKAUCPBD14 | Conector para placa de circuito impreso | Conector de placa de circuito impreso, sección nominal: 2,5 mm², color: negro, corriente nominal: 12 A, tensión nominal (III/2): 630 V, superficie de contacto: Au, tipo de conexión del contacto: Hembra, número de filas: 1, número de polos: 10, familia de artículos: GFKC 2,5/..-STF, paso: 7,62 mm, tipo de conexión: Conexión por resorte push-in, dirección de conexión conductor/placa de circuito impreso: 0 °, gancho de sujeción: - Gancho de sujeción, sistema enchufable: COMBICON MSTB 2,5, bloqueo: Bloqueo por tornillo, tipo de sujeción: Sujeción aérea (tornillo), tipo de embalaje: empaquetado en caja | 2130.55 | 100 | AA | PCB Connectors (PCC) | AAC | AACFDB | 50 | 50 | NO | PC | F | 20,99 | G | 100 | 140 | 192 | MM | 4063151254599 | 85366990 | DE | EC002638 | Imagen | Catálogo
1939507 | GFKC 2,5/11-ST-7,5 | Conector para placa de circuito impreso | Conector de placa de circuito impreso, sección nominal: 2,5 mm², color: verde, corriente nominal: 12 A, tensión nominal (III/2): 630 V, superficie de contacto: Sn, tipo de conexión del contacto: Hembra, número de potenciales: 11, número de filas: 1, número de polos: 11, número de conexiones: 11, familia de artículos: GFKC 2,5/..-ST, paso: 7,5 mm, tipo de conexión: Conexión por resorte push-in, dirección de conexión conductor/placa de circuito impreso: 0 °, gancho de sujeción: - Gancho de sujeción, sistema enchufable: COMBICON MSTB 2,5, bloqueo: sin, tipo de sujeción: sin, tipo de embalaje: empaquetado en caja | 1066.46 | 100 | AA | PCB Connectors (PCC) | AAC | AACFCA | 50 | 2000 | NO | PC | F | 22,43 | G | 100 | 140 | 192 | MM | 4017918881351 | 85366990 | DE | EC002638 | Imagen | Catálogo
1366585 | GFKC 2,5/11-ST-7,5 BD:1-11 MQ | Conector para placa de circuito impreso | Conector de placa de circuito impreso, sección nominal: 2,5 mm², color: verde, corriente nominal: 12 A, tensión nominal (III/2): 630 V, superficie de contacto: Sn, tipo de conexión del contacto: Hembra, número de filas: 1, número de polos: 11, familia de artículos: GFKC 2,5/..-ST, paso: 7,5 mm, tipo de conexión: Conexión por resorte push-in, dirección de conexión conductor/placa de circuito impreso: 0 °, gancho de sujeción: - Gancho de sujeción, sistema enchufable: COMBICON MSTB 2,5, bloqueo: sin, tipo de sujeción: sin, tipo de embalaje: empaquetado en caja | 1389.74 | 100 | AA | PCB Connectors (PCC) | AAC | AACFCA | 50 | 50 | NO | PC | F | 22,43 | G |  |  |  |  | 4063151721688 | 85366990 | DE | EC002638 |  | Catálogo
1939727 | GFKC 2,5/11-ST-7,62 | Conector para placa de circuito impreso | Conector de placa de circuito impreso, sección nominal: 2,5 mm², color: verde, corriente nominal: 12 A, tensión nominal (III/2): 630 V, superficie de contacto: Sn, tipo de conexión del contacto: Hembra, número de potenciales: 11, número de filas: 1, número de polos: 11, número de conexiones: 11, familia de artículos: GFKC 2,5/..-ST, paso: 7,62 mm, tipo de conexión: Conexión por resorte push-in, dirección de conexión conductor/placa de circuito impreso: 0 °, gancho de sujeción: - Gancho de sujeción, sistema enchufable: COMBICON MSTB 2,5, bloqueo: sin, tipo de sujeción: sin, tipo de embalaje: empaquetado en caja | 1066.46 | 100 | AA | PCB Connectors (PCC) | AAC | AACFDA | 50 | 50 | NO | PC | F | 23,61 | G | 100 | 140 | 192 | MM | 4017918877767 | 85366990 | DE | EC002638 | Imagen | Catálogo
1939837 | GFKC 2,5/11-STF-7,62 | Conector para placa de circuito impreso | Conector de placa de circuito impreso, sección nominal: 2,5 mm², color: verde, corriente nominal: 12 A, tensión nominal (III/2): 630 V, superficie de contacto: Sn, tipo de conexión del contacto: Hembra, número de potenciales: 11, número de filas: 1, número de polos: 11, número de conexiones: 11, familia de artículos: GFKC 2,5/..-STF, paso: 7,62 mm, tipo de conexión: Conexión por resorte push-in, dirección de conexión conductor/placa de circuito impreso: 0 °, gancho de sujeción: - Gancho de sujeción, sistema enchufable: COMBICON MSTB 2,5, bloqueo: Bloqueo por tornillo, tipo de sujeción: Sujeción aérea (tornillo), tipo de embalaje: empaquetado en caja | 1080.75 | 100 | AA | PCB Connectors (PCC) | AAC | AACFDB | 50 | 50 | NO | PC | F | 24,73 | G | 100 | 252 | 140 | MM | 4017918877835 | 85366990 | DE | EC002638 | Imagen | Catálogo
1939510 | GFKC 2,5/12-ST-7,5 | Conector para placa de circuito impreso | Conector de placa de circuito impreso, sección nominal: 2,5 mm², color: verde, corriente nominal: 12 A, tensión nominal (III/2): 630 V, superficie de contacto: Sn, tipo de conexión del contacto: Hembra, número de potenciales: 12, número de filas: 1, número de polos: 12, número de conexiones: 12, familia de artículos: GFKC 2,5/..-ST, paso: 7,5 mm, tipo de conexión: Conexión por resorte push-in, dirección de conexión conductor/placa de circuito impreso: 0 °, gancho de sujeción: - Gancho de sujeción, sistema enchufable: COMBICON MSTB 2,5, bloqueo: sin, tipo de sujeción: sin, tipo de embalaje: empaquetado en caja | 1162.87 | 100 | AA | PCB Connectors (PCC) | AAC | AACFCA | 50 | 50 | NO | PC | F | 25,57 | G | 100 | 252 | 140 | MM | 4017918877606 | 85366990 | DE | EC002638 | Imagen | Catálogo
1939730 | GFKC 2,5/12-ST-7,62 | Conector para placa de circuito impreso | Conector de placa de circuito impreso, sección nominal: 2,5 mm², color: verde, corriente nominal: 12 A, tensión nominal (III/2): 630 V, superficie de contacto: Sn, tipo de conexión del contacto: Hembra, número de potenciales: 12, número de filas: 1, número de polos: 12, número de conexiones: 12, familia de artículos: GFKC 2,5/..-ST, paso: 7,62 mm, tipo de conexión: Conexión por resorte push-in, dirección de conexión conductor/placa de circuito impreso: 0 °, gancho de sujeción: - Gancho de sujeción, sistema enchufable: COMBICON MSTB 2,5, bloqueo: sin, tipo de sujeción: sin, tipo de embalaje: empaquetado en caja | 1162.87 | 100 | AA | PCB Connectors (PCC) | AAC | AACFDA | 50 | 50 | NO | PC |  | 25,62 | G | 100 | 250 | 141 | MM | 4017918880224 | 85366990 | DE | EC002638 | Imagen | Catálogo
1776753 | GFKC 2,5/12-ST-7,62 BD:X14 | Conector para placa de circuito impreso | Conector de placa de circuito impreso, sección nominal: 2,5 mm², color: verde, corriente nominal: 12 A, tensión nominal (III/2): 630 V, superficie de contacto: Sn, tipo de conexión del contacto: Hembra, número de potenciales: 12, número de filas: 1, número de polos: 12, número de conexiones: 12, familia de artículos: GFKC 2,5/..-ST, paso: 7,62 mm, tipo de conexión: Conexión por resorte push-in, dirección de conexión conductor/placa de circuito impreso: 0 °, gancho de sujeción: - Gancho de sujeción, sistema enchufable: COMBICON MSTB 2,5, bloqueo: sin, tipo de sujeción: sin, tipo de embalaje: empaquetado en caja | 1262.86 | 100 | AA | PCB Connectors (PCC) | AAC | AACFDA | 50 | 50 | NO | PC | F | 25,67 | G | 100 | 252 | 140 | MM | 4046356516556 | 85366990 | DE | EC002638 | Imagen | Catálogo
1939840 | GFKC 2,5/12-STF-7,62 | Conector para placa de circuito impreso | Conector de placa de circuito impreso, sección nominal: 2,5 mm², color: verde, corriente nominal: 12 A, tensión nominal (III/2): 630 V, superficie de contacto: Sn, tipo de conexión del contacto: Hembra, número de potenciales: 12, número de filas: 1, número de polos: 12, número de conexiones: 12, familia de artículos: GFKC 2,5/..-STF, paso: 7,62 mm, tipo de conexión: Conexión por resorte push-in, dirección de conexión conductor/placa de circuito impreso: 0 °, gancho de sujeción: - Gancho de sujeción, sistema enchufable: COMBICON MSTB 2,5, bloqueo: Bloqueo por tornillo, tipo de sujeción: Sujeción aérea (tornillo), tipo de embalaje: empaquetado en caja | 1177.16 | 100 | AA | PCB Connectors (PCC) | AAC | AACFDB | 50 | 50 | NO | PC |  | 27,55 | G | 100 | 252 | 140 | MM | 4017918877842 | 85366990 | DE | EC002638 | Imagen | Catálogo
1709227 | GFKC 2,5/2-ST-7,62 BD:.2-X24 | Conector para placa de circuito impreso | Conector de placa de circuito impreso, sección nominal: 2,5 mm², color: verde, corriente nominal: 12 A, tensión nominal (III/2): 630 V, superficie de contacto: Sn, tipo de conexión del contacto: Hembra, número de potenciales: 2, número de filas: 1, número de polos: 2, número de conexiones: 2, familia de artículos: GFKC 2,5/..-ST, paso: 7,62 mm, tipo de conexión: Conexión por resorte push-in, dirección de conexión conductor/placa de circuito impreso: 0 °, gancho de sujeción: - Gancho de sujeción, sistema enchufable: COMBICON MSTB 2,5, bloqueo: sin, tipo de sujeción: sin, tipo de embalaje: empaquetado en caja | 215.44 | 100 | AA | PCB Connectors (PCC) | AAC | AACFDA | 50 | 50 | NO | PC | F | 4,24 | G | 77 | 90 | 140 | MM | 4055626055015 | 85366990 | DE | EC002638 | Imagen | Catálogo
1709224 | GFKC 2,5/4-ST-7,62 BD:-X25 SO | Conector para placa de circuito impreso | Conector de placa de circuito impreso, sección nominal: 2,5 mm², color: verde, corriente nominal: 12 A, tensión nominal (III/2): 630 V, superficie de contacto: Sn, tipo de conexión del contacto: Hembra, número de potenciales: 4, número de filas: 1, número de polos: 4, número de conexiones: 4, familia de artículos: GFKC 2,5/..-ST, paso: 7,62 mm, tipo de conexión: Conexión por resorte push-in, dirección de conexión conductor/placa de circuito impreso: 0 °, gancho de sujeción: - Gancho de sujeción, sistema enchufable: COMBICON MSTB 2,5, bloqueo: sin, tipo de sujeción: sin, tipo de embalaje: empaquetado en caja | 424.92 | 100 | AA | PCB Connectors (PCC) | AAC | AACFDA | 50 | 50 | NO | PC | F | 8,47 | G | 83 | 121 | 141 | MM | 4055626055039 | 85366990 | DE | EC002638 | Imagen | Catálogo
1761603 | GFKIC 2,5/ 2-ST-7,62 | Conector para placa de circuito impreso | Conector de placa de circuito impreso, sección nominal: 2,5 mm², color: verde, corriente nominal: 12 A, tensión nominal (III/2): 630 V, superficie de contacto: Sn, tipo de conexión del contacto: Macho, número de potenciales: 2, número de filas: 1, número de polos: 2, número de conexiones: 2, familia de artículos: GFKIC 2,5/..-ST, paso: 7,62 mm, tipo de conexión: Conexión por resorte push-in, dirección de conexión conductor/placa de circuito impreso: 0 °, gancho de sujeción: - sin gancho de sujeción, sistema enchufable: COMBICON MSTB 2,5, bloqueo: sin, tipo de sujeción: sin, tipo de embalaje: empaquetado en caja | 218.77 | 100 | AA | PCB Connectors (PCC) | AAC | AACFLA | 50 | 50 | NO | PC |  | 4,23 | G | 75 | 88 | 140 | MM | 4046356434102 | 85366990 | DE | EC002638 | Imagen | Catálogo
1700358 | GFKIC 2,5/ 2-ST-7,62 BD:RB,RB | Conector para placa de circuito impreso | Conector de placa de circuito impreso, sección nominal: 2,5 mm², color: verde, corriente nominal: 12 A, tensión nominal (III/2): 630 V, superficie de contacto: Sn, tipo de conexión del contacto: Macho, número de potenciales: 2, número de filas: 1, número de polos: 2, número de conexiones: 2, familia de artículos: GFKIC 2,5/..-ST, paso: 7,62 mm, tipo de conexión: Conexión por resorte push-in, dirección de conexión conductor/placa de circuito impreso: 0 °, gancho de sujeción: - sin gancho de sujeción, sistema enchufable: COMBICON MSTB 2,5, bloqueo: sin, tipo de sujeción: sin, tipo de embalaje: empaquetado en caja | 235.43 | 100 | AA | PCB Connectors (PCC) | AAC | AACFLA | 50 | 50 | NO | PC |  | 4,26 | G | 75 | 88 | 140 | MM | 4046356481830 | 85366990 | DE | EC002638 | Imagen | Catálogo
1884254 | GFKIC 2,5/ 2-ST-7,62BD:-7,X3 | PCB connector | PCB connector, nominal cross section: 2.5 mm², color: green, nominal current: 12 A, rated voltage (III/2): 630 V, contact surface: Sn, contact connection type: Pin, number of rows: 1, number of positions: 2, product range: GFKIC 2,5/..-ST, pitch: 7.62 mm, connection method: Push-in spring connection, conductor/PCB connection direction: 0 °, locking clip: - without locking clip, plug-in system: COMBICON MSTB 2,5, locking: without, mounting method: without, type of packaging: packed in cardboard | 227.01 | 100 | AA | PCB Connectors (PCC) | AAC | AACFLA | 50 | 1000 | NO | PC | F | 4,26 | g | 77 | 90 | 140 | MM | 4067923552708 | 85366990 | DE |  |  | Catálogo
1884258 | GFKIC 2,5/ 2-ST-7,62BD:-9,X4 | PCB connector | PCB connector, nominal cross section: 2.5 mm², color: green, nominal current: 12 A, rated voltage (III/2): 630 V, contact surface: Sn, contact connection type: Pin, number of rows: 1, number of positions: 2, product range: GFKIC 2,5/..-ST, pitch: 7.62 mm, connection method: Push-in spring connection, conductor/PCB connection direction: 0 °, locking clip: - without locking clip, plug-in system: COMBICON MSTB 2,5, locking: without, mounting method: without, type of packaging: packed in cardboard | 227.01 | 100 | AA | PCB Connectors (PCC) | AAC | AACFLA | 50 | 1000 | NO | PC | F | 4,26 | g | 77 | 90 | 140 | MM | 4067923552210 | 85366990 | DE |  |  | Catálogo
1761616 | GFKIC 2,5/ 3-ST-7,62 | Conector para placa de circuito impreso | Conector de placa de circuito impreso, sección nominal: 2,5 mm², color: verde, corriente nominal: 12 A, tensión nominal (III/2): 630 V, superficie de contacto: Sn, tipo de conexión del contacto: Macho, número de potenciales: 3, número de filas: 1, número de polos: 3, número de conexiones: 3, familia de artículos: GFKIC 2,5/..-ST, paso: 7,62 mm, tipo de conexión: Conexión por resorte push-in, dirección de conexión conductor/placa de circuito impreso: 0 °, gancho de sujeción: - sin gancho de sujeción, sistema enchufable: COMBICON MSTB 2,5, bloqueo: sin, tipo de sujeción: sin, tipo de embalaje: empaquetado en caja | 325.18 | 100 | AA | PCB Connectors (PCC) | AAC | AACFLA | 50 | 50 | NO | PC |  | 6,19 | G | 76 | 88 | 139 | MM | 4046356434096 | 85366990 | DE | EC002638 | Imagen | Catálogo
1761629 | GFKIC 2,5/ 4-ST-7,62 | Conector para placa de circuito impreso | Conector de placa de circuito impreso, sección nominal: 2,5 mm², color: verde, corriente nominal: 12 A, tensión nominal (III/2): 630 V, superficie de contacto: Sn, tipo de conexión del contacto: Macho, número de potenciales: 4, número de filas: 1, número de polos: 4, número de conexiones: 4, familia de artículos: GFKIC 2,5/..-ST, paso: 7,62 mm, tipo de conexión: Conexión por resorte push-in, dirección de conexión conductor/placa de circuito impreso: 0 °, gancho de sujeción: - sin gancho de sujeción, sistema enchufable: COMBICON MSTB 2,5, bloqueo: sin, tipo de sujeción: sin, tipo de embalaje: empaquetado en caja | 431.58 | 100 | AA | PCB Connectors (PCC) | AAC | AACFLA | 50 | 50 | NO | PC |  | 8,25 | G | 84 | 118 | 140 | MM | 4046356434089 | 85366990 | DE | EC002638 | Imagen | Catálogo
1545546 | GFKIC 2,5/ 4-ST-7,62 BD:D-,D+ | Conector para placa de circuito impreso | Conector de placa de circuito impreso, sección nominal: 2,5 mm², color: verde, corriente nominal: 12 A, tensión nominal (III/2): 630 V, superficie de contacto: Sn, tipo de conexión del contacto: Macho, número de filas: 1, número de polos: 4, familia de artículos: GFKIC 2,5/..-ST, paso: 7,62 mm, tipo de conexión: Conexión por resorte push-in, dirección de conexión conductor/placa de circuito impreso: 0 °, gancho de sujeción: - sin gancho de sujeción, sistema enchufable: COMBICON MSTB 2,5, bloqueo: sin, tipo de sujeción: sin, tipo de embalaje: empaquetado en caja | 464.91 | 100 | AA | PCB Connectors (PCC) | AAC | AACFLA | 50 | 1000 | NO | PC | F | 8,27 | G | 83 | 121 | 141 | MM | 4067923020290 | 85366990 | DE | EC002638 | Imagen | Catálogo
1706994 | GFKIC 2,5/ 4-ST-7,62 BD:D-R- | Conector para placa de circuito impreso | Conector de placa de circuito impreso, sección nominal: 2,5 mm², color: verde, corriente nominal: 12 A, tensión nominal (III/2): 630 V, superficie de contacto: Sn, tipo de conexión del contacto: Macho, número de potenciales: 4, número de filas: 1, número de polos: 4, número de conexiones: 4, familia de artículos: GFKIC 2,5/..-ST, paso: 7,62 mm, tipo de conexión: Conexión por resorte push-in, dirección de conexión conductor/placa de circuito impreso: 0 °, gancho de sujeción: - sin gancho de sujeción, sistema enchufable: COMBICON MSTB 2,5, bloqueo: sin, tipo de sujeción: sin, tipo de embalaje: empaquetado en caja | 464.91 | 100 | AA | PCB Connectors (PCC) | AAC | AACFLA | 50 | 50 | NO | PC | F | 8,17 | G | 80 | 118 | 139 | MM | 4046356892766 | 85366990 | DE | EC002638 | Imagen | Catálogo
1700357 | GFKIC 2,5/ 4-ST-7,62 BD:U,+U | Conector para placa de circuito impreso | Conector de placa de circuito impreso, sección nominal: 2,5 mm², color: verde, corriente nominal: 12 A, tensión nominal (III/2): 630 V, superficie de contacto: Sn, tipo de conexión del contacto: Macho, número de potenciales: 4, número de filas: 1, número de polos: 4, número de conexiones: 4, familia de artículos: GFKIC 2,5/..-ST, paso: 7,62 mm, tipo de conexión: Conexión por resorte push-in, dirección de conexión conductor/placa de circuito impreso: 0 °, gancho de sujeción: - sin gancho de sujeción, sistema enchufable: COMBICON MSTB 2,5, bloqueo: sin, tipo de sujeción: sin, tipo de embalaje: empaquetado en caja | 464.91 | 100 | AA | PCB Connectors (PCC) | AAC | AACFLA | 50 | 50 | NO | PC |  | 8,22 | G | 82 | 119 | 140 | MM | 4046356481823 | 85366990 | DE | EC002638 | Imagen | Catálogo
1884265 | GFKIC 2,5/ 4-ST-7,62BD:-13,X5 | PCB connector | PCB connector, nominal cross section: 2.5 mm², color: green, nominal current: 12 A, rated voltage (III/2): 630 V, contact surface: Sn, contact connection type: Pin, number of rows: 1, number of positions: 4, product range: GFKIC 2,5/..-ST, pitch: 7.62 mm, connection method: Push-in spring connection, conductor/PCB connection direction: 0 °, locking clip: - without locking clip, plug-in system: COMBICON MSTB 2,5, locking: without, mounting method: without, type of packaging: packed in cardboard | 450.44 | 100 | AA | PCB Connectors (PCC) | AAC | AACFLA | 50 | 1000 | NO | PC | F | 8,27 | g | 83 | 121 | 141 | MM | 4067923552012 | 85366990 | DE |  |  | Catálogo
1761632 | GFKIC 2,5/ 5-ST-7,62 | Conector para placa de circuito impreso | Conector de placa de circuito impreso, sección nominal: 2,5 mm², color: verde, corriente nominal: 12 A, tensión nominal (III/2): 630 V, superficie de contacto: Sn, tipo de conexión del contacto: Macho, número de potenciales: 5, número de filas: 1, número de polos: 5, número de conexiones: 5, familia de artículos: GFKIC 2,5/..-ST, paso: 7,62 mm, tipo de conexión: Conexión por resorte push-in, dirección de conexión conductor/placa de circuito impreso: 0 °, gancho de sujeción: - sin gancho de sujeción, sistema enchufable: COMBICON MSTB 2,5, bloqueo: sin, tipo de sujeción: sin, tipo de embalaje: empaquetado en caja | 537.99 | 100 | AA | PCB Connectors (PCC) | AAC | AACFLA | 50 | 50 | NO | PC | F | 10,12 | G | 81 | 120 | 140 | MM | 4046356434072 | 85366990 | DE | EC002638 | Imagen | Catálogo
1761645 | GFKIC 2,5/ 6-ST-7,62 | Conector para placa de circuito impreso | Conector de placa de circuito impreso, sección nominal: 2,5 mm², color: verde, corriente nominal: 12 A, tensión nominal (III/2): 630 V, superficie de contacto: Sn, tipo de conexión del contacto: Macho, número de potenciales: 6, número de filas: 1, número de polos: 6, número de conexiones: 6, familia de artículos: GFKIC 2,5/..-ST, paso: 7,62 mm, tipo de conexión: Conexión por resorte push-in, dirección de conexión conductor/placa de circuito impreso: 0 °, gancho de sujeción: - sin gancho de sujeción, sistema enchufable: COMBICON MSTB 2,5, bloqueo: sin, tipo de sujeción: sin, tipo de embalaje: empaquetado en caja | 644.4 | 100 | AA | PCB Connectors (PCC) | AAC | AACFLA | 50 | 50 | NO | PC | F | 11,35 | G | 81 | 117 | 140 | MM | 4046356433662 | 85366990 | DE | EC002638 | Imagen | Catálogo
1761658 | GFKIC 2,5/ 7-ST-7,62 | Conector para placa de circuito impreso | Conector de placa de circuito impreso, sección nominal: 2,5 mm², color: verde, corriente nominal: 12 A, tensión nominal (III/2): 630 V, superficie de contacto: Sn, tipo de conexión del contacto: Macho, número de potenciales: 7, número de filas: 1, número de polos: 7, número de conexiones: 7, familia de artículos: GFKIC 2,5/..-ST, paso: 7,62 mm, tipo de conexión: Conexión por resorte push-in, dirección de conexión conductor/placa de circuito impreso: 0 °, gancho de sujeción: - sin gancho de sujeción, sistema enchufable: COMBICON MSTB 2,5, bloqueo: sin, tipo de sujeción: sin, tipo de embalaje: empaquetado en caja | 750.81 | 100 | AA | PCB Connectors (PCC) | AAC | AACFLA | 50 | 2000 | NO | PC | F | 14,19 | G | 86 | 192 | 140 | MM | 4046356433655 | 85366990 | DE | EC002638 | Imagen | Catálogo
1761661 | GFKIC 2,5/ 8-ST-7,62 | Conector para placa de circuito impreso | Conector de placa de circuito impreso, sección nominal: 2,5 mm², color: verde, corriente nominal: 12 A, tensión nominal (III/2): 630 V, superficie de contacto: Sn, tipo de conexión del contacto: Macho, número de potenciales: 8, número de filas: 1, número de polos: 8, número de conexiones: 8, familia de artículos: GFKIC 2,5/..-ST, paso: 7,62 mm, tipo de conexión: Conexión por resorte push-in, dirección de conexión conductor/placa de circuito impreso: 0 °, gancho de sujeción: - sin gancho de sujeción, sistema enchufable: COMBICON MSTB 2,5, bloqueo: sin, tipo de sujeción: sin, tipo de embalaje: empaquetado en caja | 857.22 | 100 | AA | PCB Connectors (PCC) | AAC | AACFLA | 50 | 2000 | NO | PC | F | 16,05 | G | 86 | 192 | 140 | MM | 4046356433648 | 85366990 | DE | EC002638 | Imagen | Catálogo
1761674 | GFKIC 2,5/ 9-ST-7,62 | Conector para placa de circuito impreso | Conector de placa de circuito impreso, sección nominal: 2,5 mm², color: verde, corriente nominal: 12 A, tensión nominal (III/2): 630 V, superficie de contacto: Sn, tipo de conexión del contacto: Macho, número de potenciales: 9, número de filas: 1, número de polos: 9, número de conexiones: 9, familia de artículos: GFKIC 2,5/..-ST, paso: 7,62 mm, tipo de conexión: Conexión por resorte push-in, dirección de conexión conductor/placa de circuito impreso: 0 °, gancho de sujeción: - sin gancho de sujeción, sistema enchufable: COMBICON MSTB 2,5, bloqueo: sin, tipo de sujeción: sin, tipo de embalaje: empaquetado en caja | 963.63 | 100 | AA | PCB Connectors (PCC) | AAC | AACFLA | 50 | 50 | NO | PC | F | 17,98 | G | 100 | 140 | 192 | MM | 4046356433631 | 85366990 | DE | EC002638 | Imagen | Catálogo
1761687 | GFKIC 2,5/10-ST-7,62 | Conector para placa de circuito impreso | Conector de placa de circuito impreso, sección nominal: 2,5 mm², color: verde, corriente nominal: 12 A, tensión nominal (III/2): 630 V, superficie de contacto: Sn, tipo de conexión del contacto: Macho, número de potenciales: 10, número de filas: 1, número de polos: 10, número de conexiones: 10, familia de artículos: GFKIC 2,5/..-ST, paso: 7,62 mm, tipo de conexión: Conexión por resorte push-in, dirección de conexión conductor/placa de circuito impreso: 0 °, gancho de sujeción: - sin gancho de sujeción, sistema enchufable: COMBICON MSTB 2,5, bloqueo: sin, tipo de sujeción: sin, tipo de embalaje: empaquetado en caja | 1070.03 | 100 | AA | PCB Connectors (PCC) | AAC | AACFLA | 50 | 2000 | NO | PC | F | 18,91 | G | 100 | 140 | 192 | MM | 4046356433624 | 85366990 | DE | EC002638 | Imagen | Catálogo
1761690 | GFKIC 2,5/11-ST-7,62 | Conector para placa de circuito impreso | Conector de placa de circuito impreso, sección nominal: 2,5 mm², color: verde, corriente nominal: 12 A, tensión nominal (III/2): 630 V, superficie de contacto: Sn, tipo de conexión del contacto: Macho, número de potenciales: 11, número de filas: 1, número de polos: 11, número de conexiones: 11, familia de artículos: GFKIC 2,5/..-ST, paso: 7,62 mm, tipo de conexión: Conexión por resorte push-in, dirección de conexión conductor/placa de circuito impreso: 0 °, gancho de sujeción: - sin gancho de sujeción, sistema enchufable: COMBICON MSTB 2,5, bloqueo: sin, tipo de sujeción: sin, tipo de embalaje: empaquetado en caja | 1176.44 | 100 | AA | PCB Connectors (PCC) | AAC | AACFLA | 50 | 50 | NO | PC | F | 21,00 | G | 0 | 0 | 0 |  | 4046356433617 | 85366990 | DE | EC002638 | Imagen | Catálogo
1761700 | GFKIC 2,5/12-ST-7,62 | Conector para placa de circuito impreso | Conector de placa de circuito impreso, sección nominal: 2,5 mm², color: verde, corriente nominal: 12 A, tensión nominal (III/2): 630 V, superficie de contacto: Sn, tipo de conexión del contacto: Macho, número de potenciales: 12, número de filas: 1, número de polos: 12, número de conexiones: 12, familia de artículos: GFKIC 2,5/..-ST, paso: 7,62 mm, tipo de conexión: Conexión por resorte push-in, dirección de conexión conductor/placa de circuito impreso: 0 °, gancho de sujeción: - sin gancho de sujeción, sistema enchufable: COMBICON MSTB 2,5, bloqueo: sin, tipo de sujeción: sin, tipo de embalaje: empaquetado en caja | 1282.85 | 100 | AA | PCB Connectors (PCC) | AAC | AACFLA | 50 | 50 | NO | PC |  | 23,71 | G | 101 | 190 | 141 | MM | 4046356433600 | 85366990 | DE | EC002638 | Imagen | Catálogo
1745784 | GIC 2,5 HC/ 2-G-7,62 | Carcasa de base para placa de circuito impreso | Carcasa base placa de circuito impreso, sección nominal: 2,5 mm², color: verde, corriente nominal: 16 A, tensión nominal (III/2): 630 V, superficie de contacto: Sn, tipo de conexión del contacto: Hembra, número de potenciales: 2, número de filas: 1, número de polos: 2, número de conexiones: 2, familia de artículos: GIC 2,5 HC/..-G, paso: 7,62 mm, montaje: Soldadura por ola, disposición de pines: Disposición de pines lineal, longitud del pin [P]: 3,5 mm, número de pines de soldadura por potencial: 2, sistema enchufable: COMBICON MSTB 2,5 HC, Orientación de la cara enchufable: Estándar, bloqueo: sin, tipo de sujeción: sin, tipo de embalaje: empaquetado en caja | 203.15 | 100 | AA | PCB Connectors (PCC) | AAC | AACSBE | 50 | 50 | NO | PC |  | 3,82 | G | 29 | 280 | 182 | MM | 4046356310185 | 85366930 | DE | EC002637 | Imagen | Catálogo
1715217 | GIC 2,5 HC/ 2-G-7,62 BK | Carcasa de base para placa de circuito impreso | Carcasa base placa de circuito impreso, sección nominal: 2,5 mm², color: negro, corriente nominal: 16 A, tensión nominal (III/2): 630 V, superficie de contacto: Sn, tipo de conexión del contacto: Hembra, número de potenciales: 2, número de filas: 1, número de polos: 2, número de conexiones: 2, familia de artículos: GIC 2,5 HC/..-G, paso: 7,62 mm, montaje: Soldadura por ola, disposición de pines: Disposición de pines lineal, longitud del pin [P]: 3,5 mm, número de pines de soldadura por potencial: 2, sistema enchufable: COMBICON MSTB 2,5 HC, Orientación de la cara enchufable: Estándar, bloqueo: sin, tipo de sujeción: sin, tipo de embalaje: empaquetado en caja | 203.15 | 100 | AA | PCB Connectors (PCC) | AAC | AACSBE | 50 | 50 | NO | PC | F | 3,80 | G | 66 | 282 | 180 | MM | 4055626394565 | 85366930 | DE | EC002637 | Imagen | Catálogo
1745797 | GIC 2,5 HC/ 3-G-7,62 | Carcasa de base para placa de circuito impreso | Carcasa base placa de circuito impreso, sección nominal: 2,5 mm², color: verde, corriente nominal: 16 A, tensión nominal (III/2): 630 V, superficie de contacto: Sn, tipo de conexión del contacto: Hembra, número de potenciales: 3, número de filas: 1, número de polos: 3, número de conexiones: 3, familia de artículos: GIC 2,5 HC/..-G, paso: 7,62 mm, montaje: Soldadura por ola, disposición de pines: Disposición de pines lineal, longitud del pin [P]: 3,5 mm, número de pines de soldadura por potencial: 2, sistema enchufable: COMBICON MSTB 2,5 HC, Orientación de la cara enchufable: Estándar, bloqueo: sin, tipo de sujeción: sin, tipo de embalaje: empaquetado en caja | 301.75 | 100 | AA | PCB Connectors (PCC) | AAC | AACSBE | 50 | 50 | NO | PC |  | 4,80 | G | 30 | 280 | 179 | MM | 4046356310192 | 85366930 | DE | EC002637 | Imagen | Catálogo
1073704 | GIC 2,5 HC/ 3-G-7,62 BK | Carcasa de base para placa de circuito impreso | Carcasa base placa de circuito impreso, sección nominal: 2,5 mm², color: negro, corriente nominal: 16 A, tensión nominal (III/2): 630 V, superficie de contacto: Sn, tipo de conexión del contacto: Hembra, número de filas: 1, número de polos: 3, familia de artículos: GIC 2,5 HC/..-G, paso: 7,62 mm, montaje: Soldadura por ola, disposición de pines: Disposición de pines lineal, longitud del pin [P]: 3,5 mm, número de pines de soldadura por potencial: 2, sistema enchufable: COMBICON MSTB 2,5 HC, Orientación de la cara enchufable: Estándar, bloqueo: sin, tipo de sujeción: sin, tipo de embalaje: empaquetado en caja | 301.75 | 100 | AA | PCB Connectors (PCC) | AAC | AACSBE | 50 | 1000 | NO | PC | F | 4,80 | G | 66 | 282 | 180 | MM | 4055626769332 | 85366930 | DE | EC002637 | Imagen | Catálogo
1745807 | GIC 2,5 HC/ 4-G-7,62 | Carcasa de base para placa de circuito impreso | Carcasa base placa de circuito impreso, sección nominal: 2,5 mm², color: verde, corriente nominal: 16 A, tensión nominal (III/2): 630 V, superficie de contacto: Sn, tipo de conexión del contacto: Hembra, número de potenciales: 4, número de filas: 1, número de polos: 4, número de conexiones: 4, familia de artículos: GIC 2,5 HC/..-G, paso: 7,62 mm, montaje: Soldadura por ola, disposición de pines: Disposición de pines lineal, longitud del pin [P]: 3,5 mm, número de pines de soldadura por potencial: 2, sistema enchufable: COMBICON MSTB 2,5 HC, Orientación de la cara enchufable: Estándar, bloqueo: sin, tipo de sujeción: sin, tipo de embalaje: empaquetado en caja | 400.35 | 100 | AA | PCB Connectors (PCC) | AAC | AACSBE | 50 | 50 | NO | PC |  | 5,87 | G | 39 | 282 | 180 | MM | 4046356310208 | 85366930 | DE | EC002637 | Imagen | Catálogo
1431208 | GIC 2,5 HC/ 4-G-7,62 BK | Carcasa de base para placa de circuito impreso | Carcasa base placa de circuito impreso, sección nominal: 2,5 mm², color: negro, corriente nominal: 16 A, tensión nominal (III/2): 630 V, superficie de contacto: Sn, tipo de conexión del contacto: Hembra, número de filas: 1, número de polos: 4, familia de artículos: GIC 2,5 HC/..-G, paso: 7,62 mm, montaje: Soldadura por ola, disposición de pines: Disposición de pines lineal, longitud del pin [P]: 3,5 mm, número de pines de soldadura por potencial: 2, sistema enchufable: COMBICON MSTB 2,5 HC, Orientación de la cara enchufable: Estándar, bloqueo: sin, tipo de sujeción: sin, tipo de embalaje: empaquetado en caja | 400.35 | 100 | AA | PCB Connectors (PCC) | AAC | AACSBE | 50 | 50 | NO | PC | F | 5,88 | G | 66 | 282 | 180 | MM | 4063151797393 | 85366930 | DE | EC002637 | Imagen | Catálogo
1745810 | GIC 2,5 HC/ 5-G-7,62 | Carcasa de base para placa de circuito impreso | Carcasa base placa de circuito impreso, sección nominal: 2,5 mm², color: verde, corriente nominal: 16 A, tensión nominal (III/2): 630 V, superficie de contacto: Sn, tipo de conexión del contacto: Hembra, número de potenciales: 5, número de filas: 1, número de polos: 5, número de conexiones: 5, familia de artículos: GIC 2,5 HC/..-G, paso: 7,62 mm, montaje: Soldadura por ola, disposición de pines: Disposición de pines lineal, longitud del pin [P]: 3,5 mm, número de pines de soldadura por potencial: 2, sistema enchufable: COMBICON MSTB 2,5 HC, Orientación de la cara enchufable: Estándar, bloqueo: sin, tipo de sujeción: sin, tipo de embalaje: empaquetado en caja | 498.95 | 100 | AA | PCB Connectors (PCC) | AAC | AACSBE | 50 | 50 | NO | PC | F | 6,92 | G | 39 | 279 | 180 | MM | 4046356310215 | 85366930 | DE | EC002637 | Imagen | Catálogo
1075937 | GIC 2,5 HC/ 5-G-7,62 BK | Carcasa de base para placa de circuito impreso | Carcasa base placa de circuito impreso, sección nominal: 2,5 mm², color: negro, corriente nominal: 16 A, tensión nominal (III/2): 630 V, superficie de contacto: Sn, tipo de conexión del contacto: Hembra, número de filas: 1, número de polos: 5, familia de artículos: GIC 2,5 HC/..-G, paso: 7,62 mm, montaje: Soldadura por ola, disposición de pines: Disposición de pines lineal, longitud del pin [P]: 3,5 mm, número de pines de soldadura por potencial: 2, sistema enchufable: COMBICON MSTB 2,5 HC, Orientación de la cara enchufable: Estándar, bloqueo: sin, tipo de sujeción: sin, tipo de embalaje: empaquetado en caja | 498.95 | 100 | AA | PCB Connectors (PCC) | AAC | AACSBE | 50 | 50 | NO | PC | F | 6,92 | G | 66 | 282 | 180 | MM | 4055626782362 | 85366930 | DE | EC002637 | Imagen | Catálogo
1745823 | GIC 2,5 HC/ 6-G-7,62 | Carcasa de base para placa de circuito impreso | Carcasa base placa de circuito impreso, sección nominal: 2,5 mm², color: verde, corriente nominal: 16 A, tensión nominal (III/2): 630 V, superficie de contacto: Sn, tipo de conexión del contacto: Hembra, número de potenciales: 6, número de filas: 1, número de polos: 6, número de conexiones: 6, familia de artículos: GIC 2,5 HC/..-G, paso: 7,62 mm, montaje: Soldadura por ola, disposición de pines: Disposición de pines lineal, longitud del pin [P]: 3,5 mm, número de pines de soldadura por potencial: 2, sistema enchufable: COMBICON MSTB 2,5 HC, Orientación de la cara enchufable: Estándar, bloqueo: sin, tipo de sujeción: sin, tipo de embalaje: empaquetado en caja | 597.56 | 100 | AA | PCB Connectors (PCC) | AAC | AACSBE | 50 | 50 | NO | PC |  | 7,70 | G | 39 | 279 | 179 | MM | 4046356310222 | 85366930 | DE | EC002637 | Imagen | Catálogo
1745836 | GIC 2,5 HC/ 7-G-7,62 | Carcasa de base para placa de circuito impreso | Carcasa base placa de circuito impreso, sección nominal: 2,5 mm², color: verde, corriente nominal: 16 A, tensión nominal (III/2): 630 V, superficie de contacto: Sn, tipo de conexión del contacto: Hembra, número de potenciales: 7, número de filas: 1, número de polos: 7, número de conexiones: 7, familia de artículos: GIC 2,5 HC/..-G, paso: 7,62 mm, montaje: Soldadura por ola, disposición de pines: Disposición de pines lineal, longitud del pin [P]: 3,5 mm, número de pines de soldadura por potencial: 2, sistema enchufable: COMBICON MSTB 2,5 HC, Orientación de la cara enchufable: Estándar, bloqueo: sin, tipo de sujeción: sin, tipo de embalaje: empaquetado en caja | 696.15 | 100 | AA | PCB Connectors (PCC) | AAC | AACSBE | 50 | 50 | NO | PC | F | 9,14 | G | 66 | 282 | 180 | MM | 4046356310239 | 85366930 | DE | EC002637 | Imagen | Catálogo
1703930 | GIC 2,5 HC/ 7-G-7,62 GY | Carcasa de base para placa de circuito impreso | Carcasa base placa de circuito impreso, sección nominal: 2,5 mm², color: gris, corriente nominal: 16 A, tensión nominal (III/2): 630 V, superficie de contacto: Sn, tipo de conexión del contacto: Hembra, número de potenciales: 7, número de filas: 1, número de polos: 7, número de conexiones: 7, familia de artículos: GIC 2,5 HC/..-G, paso: 7,62 mm, montaje: Soldadura por ola, disposición de pines: Disposición de pines lineal, longitud del pin [P]: 3,5 mm, número de pines de soldadura por potencial: 2, sistema enchufable: COMBICON MSTB 2,5 HC, Orientación de la cara enchufable: Estándar, bloqueo: sin, tipo de sujeción: sin, tipo de embalaje: empaquetado en caja | 696.15 | 100 | AA | PCB Connectors (PCC) | AAC | AACSBE | 50 | 50 | NO | PC | F | 8,96 | G | 66 | 282 | 180 | MM | 4046356670067 | 85366930 | DE | EC002637 | Imagen | Catálogo
1745849 | GIC 2,5 HC/ 8-G-7,62 | Carcasa de base para placa de circuito impreso | Carcasa base placa de circuito impreso, sección nominal: 2,5 mm², color: verde, corriente nominal: 16 A, tensión nominal (III/2): 630 V, superficie de contacto: Sn, tipo de conexión del contacto: Hembra, número de potenciales: 8, número de filas: 1, número de polos: 8, número de conexiones: 8, familia de artículos: GIC 2,5 HC/..-G, paso: 7,62 mm, montaje: Soldadura por ola, disposición de pines: Disposición de pines lineal, longitud del pin [P]: 3,5 mm, número de pines de soldadura por potencial: 2, sistema enchufable: COMBICON MSTB 2,5 HC, Orientación de la cara enchufable: Estándar, bloqueo: sin, tipo de sujeción: sin, tipo de embalaje: empaquetado en caja | 794.76 | 100 | AA | PCB Connectors (PCC) | AAC | AACSBE | 50 | 50 | NO | PC | F | 9,99 | G | 66 | 282 | 180 | MM | 4046356310246 | 85366930 | DE | EC002637 | Imagen | Catálogo
1745852 | GIC 2,5 HC/ 9-G-7,62 | Carcasa de base para placa de circuito impreso | Carcasa base placa de circuito impreso, sección nominal: 2,5 mm², color: verde, corriente nominal: 16 A, tensión nominal (III/2): 630 V, superficie de contacto: Sn, tipo de conexión del contacto: Hembra, número de potenciales: 9, número de filas: 1, número de polos: 9, número de conexiones: 9, familia de artículos: GIC 2,5 HC/..-G, paso: 7,62 mm, montaje: Soldadura por ola, disposición de pines: Disposición de pines lineal, longitud del pin [P]: 3,5 mm, número de pines de soldadura por potencial: 2, sistema enchufable: COMBICON MSTB 2,5 HC, Orientación de la cara enchufable: Estándar, bloqueo: sin, tipo de sujeción: sin, tipo de embalaje: empaquetado en caja | 893.35 | 100 | AA | PCB Connectors (PCC) | AAC | AACSBE | 50 | 50 | NO | PC | F | 9,15 | G | 66 | 282 | 180 | MM | 4046356310253 | 85366930 | DE | EC002637 | Imagen | Catálogo
1745865 | GIC 2,5 HC/10-G-7,62 | Carcasa de base para placa de circuito impreso | Carcasa base placa de circuito impreso, sección nominal: 2,5 mm², color: verde, corriente nominal: 16 A, tensión nominal (III/2): 630 V, superficie de contacto: Sn, tipo de conexión del contacto: Hembra, número de potenciales: 10, número de filas: 1, número de polos: 10, número de conexiones: 10, familia de artículos: GIC 2,5 HC/..-G, paso: 7,62 mm, montaje: Soldadura por ola, disposición de pines: Disposición de pines lineal, longitud del pin [P]: 3,5 mm, número de pines de soldadura por potencial: 2, sistema enchufable: COMBICON MSTB 2,5 HC, Orientación de la cara enchufable: Estándar, bloqueo: sin, tipo de sujeción: sin, tipo de embalaje: empaquetado en caja | 991.95 | 100 | AA | PCB Connectors (PCC) | AAC | AACSBE | 50 | 50 | NO | PC | F | 12,16 | G | 66 | 282 | 180 | MM | 4046356309455 | 85366930 | DE | EC002637 | Imagen | Catálogo
1745878 | GIC 2,5 HC/11-G-7,62 | Carcasa de base para placa de circuito impreso | Carcasa base placa de circuito impreso, sección nominal: 2,5 mm², color: verde, corriente nominal: 16 A, tensión nominal (III/2): 630 V, superficie de contacto: Sn, tipo de conexión del contacto: Hembra, número de potenciales: 11, número de filas: 1, número de polos: 11, número de conexiones: 11, familia de artículos: GIC 2,5 HC/..-G, paso: 7,62 mm, montaje: Soldadura por ola, disposición de pines: Disposición de pines lineal, longitud del pin [P]: 3,5 mm, número de pines de soldadura por potencial: 2, sistema enchufable: COMBICON MSTB 2,5 HC, Orientación de la cara enchufable: Estándar, bloqueo: sin, tipo de sujeción: sin, tipo de embalaje: empaquetado en caja | 1090.56 | 100 | AA | PCB Connectors (PCC) | AAC | AACSBE | 50 | 50 | NO | PC | F | 13,08 | G | 66 | 282 | 180 | MM | 4046356310260 | 85366930 | DE | EC002637 | Imagen | Catálogo
1745881 | GIC 2,5 HC/12-G-7,62 | Carcasa de base para placa de circuito impreso | Carcasa base placa de circuito impreso, sección nominal: 2,5 mm², color: verde, corriente nominal: 16 A, tensión nominal (III/2): 630 V, superficie de contacto: Sn, tipo de conexión del contacto: Hembra, número de potenciales: 12, número de filas: 1, número de polos: 12, número de conexiones: 12, familia de artículos: GIC 2,5 HC/..-G, paso: 7,62 mm, montaje: Soldadura por ola, disposición de pines: Disposición de pines lineal, longitud del pin [P]: 3,5 mm, número de pines de soldadura por potencial: 2, sistema enchufable: COMBICON MSTB 2,5 HC, Orientación de la cara enchufable: Estándar, bloqueo: sin, tipo de sujeción: sin, tipo de embalaje: empaquetado en caja | 1189.15 | 100 | AA | PCB Connectors (PCC) | AAC | AACSBE | 50 | 50 | NO | PC | F | 14,43 | G | 66 | 282 | 180 | MM | 4046356310376 | 85366930 | DE | EC002637 | Imagen | Catálogo
1745629 | GIC 2,5 HCV/ 2-ST-7,62 | Conector para placa de circuito impreso | Conector de placa de circuito impreso, sección nominal: 2,5 mm², color: verde, corriente nominal: 16 A, tensión nominal (III/2): 1000 V, superficie de contacto: Sn, tipo de conexión del contacto: Macho, número de potenciales: 2, número de filas: 1, número de polos: 2, número de conexiones: 2, familia de artículos: GIC 2,5 HCV/..-ST, paso: 7,62 mm, tipo de conexión: Conexión por tornillo con cápsula de tracción, forma de sujeción de tornillos: L Ranura longitudinal, dirección de conexión conductor/placa de circuito impreso: 0 °, gancho de sujeción: - sin gancho de sujeción, sistema enchufable: COMBICON MSTB 2,5 HC, bloqueo: sin, tipo de sujeción: sin, tipo de embalaje: empaquetado en caja | 358.89 | 100 | AA | PCB Connectors (PCC) | AAC | AACAED | 50 | 50 | NO | PC |  | 4,59 | G | 63 | 114 | 76 | MM | 4046356309776 | 85366990 | SK | EC002638 | Imagen | Catálogo
1715186 | GIC 2,5 HCV/ 2-ST-7,62BKBD2CH- | Conector para placa de circuito impreso | Conector de placa de circuito impreso, sección nominal: 2,5 mm², color: negro, corriente nominal: 16 A, tensión nominal (III/2): 1000 V, superficie de contacto: Sn, tipo de conexión del contacto: Macho, número de potenciales: 2, número de filas: 1, número de polos: 2, número de conexiones: 2, familia de artículos: GIC 2,5 HCV/..-ST, paso: 7,62 mm, tipo de conexión: Conexión por tornillo con cápsula de tracción, forma de sujeción de tornillos: L Ranura longitudinal, dirección de conexión conductor/placa de circuito impreso: 0 °, gancho de sujeción: - sin gancho de sujeción, sistema enchufable: COMBICON MSTB 2,5 HC, bloqueo: sin, tipo de sujeción: sin, tipo de embalaje: empaquetado en caja | 375.55 | 100 | AA | PCB Connectors (PCC) | AAC | AACAED | 50 | 50 | NO | PC |  | 4,61 | G | 0 | 0 | 0 |  | 4055626437491 | 85366990 | SK | EC002638 | Imagen | Catálogo
1745632 | GIC 2,5 HCV/ 3-ST-7,62 | Conector para placa de circuito impreso | Conector de placa de circuito impreso, sección nominal: 2,5 mm², color: verde, corriente nominal: 16 A, tensión nominal (III/2): 1000 V, superficie de contacto: Sn, tipo de conexión del contacto: Macho, número de potenciales: 3, número de filas: 1, número de polos: 3, número de conexiones: 3, familia de artículos: GIC 2,5 HCV/..-ST, paso: 7,62 mm, tipo de conexión: Conexión por tornillo con cápsula de tracción, forma de sujeción de tornillos: L Ranura longitudinal, dirección de conexión conductor/placa de circuito impreso: 0 °, gancho de sujeción: - sin gancho de sujeción, sistema enchufable: COMBICON MSTB 2,5 HC, bloqueo: sin, tipo de sujeción: sin, tipo de embalaje: empaquetado en caja | 535.35 | 100 | AA | PCB Connectors (PCC) | AAC | AACAED | 50 | 50 | NO | PC |  | 6,83 | G | 91 | 79 | 114 | MM | 4046356309783 | 85366990 | SK | EC002638 | Imagen | Catálogo
1701028 | GIC 2,5 HCV/ 3-ST-7,62BD:U,V,W | Conector para placa de circuito impreso | Conector de placa de circuito impreso, sección nominal: 2,5 mm², color: verde, corriente nominal: 16 A, tensión nominal (III/2): 1000 V, superficie de contacto: Sn, tipo de conexión del contacto: Macho, número de potenciales: 3, número de filas: 1, número de polos: 3, número de conexiones: 3, familia de artículos: GIC 2,5 HCV/..-ST, paso: 7,62 mm, tipo de conexión: Conexión por tornillo con cápsula de tracción, forma de sujeción de tornillos: L Ranura longitudinal, dirección de conexión conductor/placa de circuito impreso: 0 °, gancho de sujeción: - sin gancho de sujeción, sistema enchufable: COMBICON MSTB 2,5 HC, bloqueo: sin, tipo de sujeción: sin, tipo de embalaje: empaquetado en caja | 560.35 | 100 | AA | PCB Connectors (PCC) | AAC | AACAED | 50 | 1000 | NO | PC |  | 6,76 | G | 91 | 78 | 114 | MM | 4046356512114 | 85366990 | SK | EC002638 | Imagen | Catálogo
1344157 | GIC 2,5 HCV/ 3-ST-7,62BKBDWH-W | Conector para placa de circuito impreso | Conector de placa de circuito impreso, sección nominal: 2,5 mm², color: negro, corriente nominal: 16 A, tensión nominal (III/2): 1000 V, superficie de contacto: Sn, tipo de conexión del contacto: Macho, número de filas: 1, número de polos: 3, familia de artículos: GIC 2,5 HCV/..-ST, paso: 7,62 mm, tipo de conexión: Conexión por tornillo con cápsula de tracción, forma de sujeción de tornillos: L Ranura longitudinal, dirección de conexión conductor/placa de circuito impreso: 0 °, gancho de sujeción: - sin gancho de sujeción, sistema enchufable: COMBICON MSTB 2,5 HC, bloqueo: sin, tipo de sujeción: sin, tipo de embalaje: empaquetado en caja | 560.35 | 100 | AA | PCB Connectors (PCC) | AAC | AACAED | 50 | 1000 | NO | PC |  | 6,85 | G | 0 | 0 | 0 |  | 4063151656560 | 85366990 | SK | EC002638 | Imagen | Catálogo
1745645 | GIC 2,5 HCV/ 4-ST-7,62 | Conector para placa de circuito impreso | Conector de placa de circuito impreso, sección nominal: 2,5 mm², color: verde, corriente nominal: 16 A, tensión nominal (III/2): 1000 V, superficie de contacto: Sn, tipo de conexión del contacto: Macho, número de potenciales: 4, número de filas: 1, número de polos: 4, número de conexiones: 4, familia de artículos: GIC 2,5 HCV/..-ST, paso: 7,62 mm, tipo de conexión: Conexión por tornillo con cápsula de tracción, forma de sujeción de tornillos: L Ranura longitudinal, dirección de conexión conductor/placa de circuito impreso: 0 °, gancho de sujeción: - sin gancho de sujeción, sistema enchufable: COMBICON MSTB 2,5 HC, bloqueo: sin, tipo de sujeción: sin, tipo de embalaje: empaquetado en caja | 711.82 | 100 | AA | PCB Connectors (PCC) | AAC | AACAED | 50 | 50 | NO | PC |  | 9,02 | G | 92 | 134 | 114 | MM | 4046356309790 | 85366990 | SK | EC002638 | Imagen | Catálogo
1701868 | GIC 2,5 HCV/ 4-ST-7,62 BD:1-4 | Conector para placa de circuito impreso | Conector de placa de circuito impreso, sección nominal: 2,5 mm², color: verde, corriente nominal: 16 A, tensión nominal (III/2): 1000 V, superficie de contacto: Sn, tipo de conexión del contacto: Macho, número de potenciales: 4, número de filas: 1, número de polos: 4, número de conexiones: 4, familia de artículos: GIC 2,5 HCV/..-ST, paso: 7,62 mm, tipo de conexión: Conexión por tornillo con cápsula de tracción, forma de sujeción de tornillos: L Ranura longitudinal, dirección de conexión conductor/placa de circuito impreso: 0 °, gancho de sujeción: - sin gancho de sujeción, sistema enchufable: COMBICON MSTB 2,5 HC, bloqueo: sin, tipo de sujeción: sin, tipo de embalaje: empaquetado en caja | 745.15 | 100 | AA | PCB Connectors (PCC) | AAC | AACAED | 50 | 50 | NO | PC |  | 9,08 | G | 91 | 136 | 114 | MM | 4046356563925 | 85366990 | SK | EC002638 | Imagen | Catálogo
1711724 | GIC 2,5 HCV/ 4-ST-7,62 BD:X5 | Conector para placa de circuito impreso | Conector de placa de circuito impreso, sección nominal: 2,5 mm², color: verde, corriente nominal: 16 A, tensión nominal (III/2): 1000 V, superficie de contacto: Sn, tipo de conexión del contacto: Macho, número de potenciales: 4, número de filas: 1, número de polos: 4, número de conexiones: 4, familia de artículos: GIC 2,5 HCV/..-ST, paso: 7,62 mm, tipo de conexión: Conexión por tornillo con cápsula de tracción, forma de sujeción de tornillos: L Ranura longitudinal, dirección de conexión conductor/placa de circuito impreso: 0 °, gancho de sujeción: - sin gancho de sujeción, sistema enchufable: COMBICON MSTB 2,5 HC, bloqueo: sin, tipo de sujeción: sin, tipo de embalaje: empaquetado en caja | 719.06 | 100 | AA | PCB Connectors (PCC) | AAC | AACAED | 50 | 1000 | NO | PC |  | 9,36 | G | 91 | 136 | 114 | MM | 4055626251493 | 85366990 | SK | EC002638 | Imagen | Catálogo
1431176 | GIC 2,5 HCV/ 4-ST-7,62 BK | Conector para placa de circuito impreso | Conector de placa de circuito impreso, sección nominal: 2,5 mm², color: negro, corriente nominal: 16 A, tensión nominal (III/2): 1000 V, superficie de contacto: Sn, tipo de conexión del contacto: Macho, número de filas: 1, número de polos: 4, familia de artículos: GIC 2,5 HCV/..-ST, paso: 7,62 mm, tipo de conexión: Conexión por tornillo con cápsula de tracción, forma de sujeción de tornillos: L Ranura longitudinal, dirección de conexión conductor/placa de circuito impreso: 0 °, gancho de sujeción: - sin gancho de sujeción, sistema enchufable: COMBICON MSTB 2,5 HC, bloqueo: sin, tipo de sujeción: sin, tipo de embalaje: empaquetado en caja | 711.82 | 100 | AA | PCB Connectors (PCC) | AAC | AACAED | 50 | 50 | NO | PC |  | 8,97 | G | 0 | 0 | 0 |  | 4063151798420 | 85366990 | SK | EC002638 | Imagen | Catálogo
1745658 | GIC 2,5 HCV/ 5-ST-7,62 | Conector para placa de circuito impreso | Conector de placa de circuito impreso, sección nominal: 2,5 mm², color: verde, corriente nominal: 16 A, tensión nominal (III/2): 1000 V, superficie de contacto: Sn, tipo de conexión del contacto: Macho, número de potenciales: 5, número de filas: 1, número de polos: 5, número de conexiones: 5, familia de artículos: GIC 2,5 HCV/..-ST, paso: 7,62 mm, tipo de conexión: Conexión por tornillo con cápsula de tracción, forma de sujeción de tornillos: L Ranura longitudinal, dirección de conexión conductor/placa de circuito impreso: 0 °, gancho de sujeción: - sin gancho de sujeción, sistema enchufable: COMBICON MSTB 2,5 HC, bloqueo: sin, tipo de sujeción: sin, tipo de embalaje: empaquetado en caja | 888.29 | 100 | AA | PCB Connectors (PCC) | AAC | AACAED | 50 | 50 | NO | PC |  | 11,08 | G | 93 | 108 | 114 | MM | 4046356309806 | 85366990 | SK | EC002638 | Imagen | Catálogo
1711726 | GIC 2,5 HCV/ 5-ST-7,62 BD:X4 | Conector para placa de circuito impreso | Conector de placa de circuito impreso, sección nominal: 2,5 mm², color: verde, corriente nominal: 16 A, tensión nominal (III/2): 1000 V, superficie de contacto: Sn, tipo de conexión del contacto: Macho, número de potenciales: 5, número de filas: 1, número de polos: 5, número de conexiones: 5, familia de artículos: GIC 2,5 HCV/..-ST, paso: 7,62 mm, tipo de conexión: Conexión por tornillo con cápsula de tracción, forma de sujeción de tornillos: L Ranura longitudinal, dirección de conexión conductor/placa de circuito impreso: 0 °, gancho de sujeción: - sin gancho de sujeción, sistema enchufable: COMBICON MSTB 2,5 HC, bloqueo: sin, tipo de sujeción: sin, tipo de embalaje: empaquetado en caja | 898.81 | 100 | AA | PCB Connectors (PCC) | AAC | AACAED | 50 | 50 | NO | PC |  | 10,69 | G | 90 | 108 | 113 | MM | 4055626251608 | 85366990 | SK | EC002638 | Imagen | Catálogo
1164677 | GIC 2,5 HCV/ 5-ST-7,62BKBDWH+R | Conector para placa de circuito impreso | Conector de placa de circuito impreso, sección nominal: 2,5 mm², color: negro, corriente nominal: 16 A, tensión nominal (III/2): 1000 V, superficie de contacto: Sn, tipo de conexión del contacto: Macho, número de filas: 1, número de polos: 5, familia de artículos: GIC 2,5 HCV/..-ST, paso: 7,62 mm, tipo de conexión: Conexión por tornillo con cápsula de tracción, forma de sujeción de tornillos: L Ranura longitudinal, dirección de conexión conductor/placa de circuito impreso: 0 °, gancho de sujeción: - sin gancho de sujeción, sistema enchufable: COMBICON MSTB 2,5 HC, bloqueo: sin, tipo de sujeción: sin, tipo de embalaje: empaquetado en caja | 929.95 | 100 | AA | PCB Connectors (PCC) | AAC | AACAED | 50 | 1000 | NO | PC |  | 10,94 | G | 92 | 110 | 112 | MM | 4063151176952 | 85366990 | SK | EC002638 | Imagen | Catálogo
1745661 | GIC 2,5 HCV/ 6-ST-7,62 | Conector para placa de circuito impreso | Conector de placa de circuito impreso, sección nominal: 2,5 mm², color: verde, corriente nominal: 16 A, tensión nominal (III/2): 1000 V, superficie de contacto: Sn, tipo de conexión del contacto: Macho, número de potenciales: 6, número de filas: 1, número de polos: 6, número de conexiones: 6, familia de artículos: GIC 2,5 HCV/..-ST, paso: 7,62 mm, tipo de conexión: Conexión por tornillo con cápsula de tracción, forma de sujeción de tornillos: L Ranura longitudinal, dirección de conexión conductor/placa de circuito impreso: 0 °, gancho de sujeción: - sin gancho de sujeción, sistema enchufable: COMBICON MSTB 2,5 HC, bloqueo: sin, tipo de sujeción: sin, tipo de embalaje: empaquetado en caja | 1064.75 | 100 | AA | PCB Connectors (PCC) | AAC | AACAED | 50 | 50 | NO | PC |  | 13,06 | G | 80 | 120 | 140 | MM | 4046356309813 | 85366990 | SK | EC002638 | Imagen | Catálogo
1706543 | GIC 2,5 HCV/ 6-ST-7,62 BD:W-0V | Conector para placa de circuito impreso | Conector de placa de circuito impreso, sección nominal: 2,5 mm², color: verde, corriente nominal: 16 A, tensión nominal (III/2): 1000 V, superficie de contacto: Sn, tipo de conexión del contacto: Macho, número de potenciales: 6, número de filas: 1, número de polos: 6, número de conexiones: 6, familia de artículos: GIC 2,5 HCV/..-ST, paso: 7,62 mm, tipo de conexión: Conexión por tornillo con cápsula de tracción, forma de sujeción de tornillos: L Ranura longitudinal, dirección de conexión conductor/placa de circuito impreso: 0 °, gancho de sujeción: - sin gancho de sujeción, sistema enchufable: COMBICON MSTB 2,5 HC, bloqueo: sin, tipo de sujeción: sin, tipo de embalaje: empaquetado en caja | 1114.74 | 100 | AA | PCB Connectors (PCC) | AAC | AACAED | 50 | 50 | NO | PC |  | 13,09 | G | 90 | 108 | 113 | MM | 4046356865852 | 85366990 | SK | EC002638 | Imagen | Catálogo
1745674 | GIC 2,5 HCV/ 7-ST-7,62 | Conector para placa de circuito impreso | Conector de placa de circuito impreso, sección nominal: 2,5 mm², color: verde, corriente nominal: 16 A, tensión nominal (III/2): 1000 V, superficie de contacto: Sn, tipo de conexión del contacto: Macho, número de potenciales: 7, número de filas: 1, número de polos: 7, número de conexiones: 7, familia de artículos: GIC 2,5 HCV/..-ST, paso: 7,62 mm, tipo de conexión: Conexión por tornillo con cápsula de tracción, forma de sujeción de tornillos: L Ranura longitudinal, dirección de conexión conductor/placa de circuito impreso: 0 °, gancho de sujeción: - sin gancho de sujeción, sistema enchufable: COMBICON MSTB 2,5 HC, bloqueo: sin, tipo de sujeción: sin, tipo de embalaje: empaquetado en caja | 1241.21 | 100 | AA | PCB Connectors (PCC) | AAC | AACAED | 50 | 50 | NO | PC |  | 14,79 | G | 80 | 120 | 140 | MM | 4046356309820 | 85366990 | SK | EC002638 | Imagen | Catálogo
1703832 | GIC 2,5 HCV/ 7-ST-7,62GYBD:-L- | Conector para placa de circuito impreso | Conector de placa de circuito impreso, sección nominal: 2,5 mm², color: gris, corriente nominal: 16 A, tensión nominal (III/2): 1000 V, superficie de contacto: Sn, tipo de conexión del contacto: Macho, número de potenciales: 7, número de filas: 1, número de polos: 7, número de conexiones: 7, familia de artículos: GIC 2,5 HCV/..-ST, paso: 7,62 mm, tipo de conexión: Conexión por tornillo con cápsula de tracción, forma de sujeción de tornillos: L Ranura longitudinal, dirección de conexión conductor/placa de circuito impreso: 0 °, gancho de sujeción: - sin gancho de sujeción, sistema enchufable: COMBICON MSTB 2,5 HC, bloqueo: sin, tipo de sujeción: sin, tipo de embalaje: empaquetado en caja | 1298.27 | 100 | AA | PCB Connectors (PCC) | AAC | AACAED | 50 | 50 | NO | PC |  | 14,91 | G | 92 | 136 | 114 | MM | 4046356666046 | 85366990 | SK | EC002638 | Imagen | Catálogo
1745687 | GIC 2,5 HCV/ 8-ST-7,62 | Conector para placa de circuito impreso | Conector de placa de circuito impreso, sección nominal: 2,5 mm², color: verde, corriente nominal: 16 A, tensión nominal (III/2): 1000 V, superficie de contacto: Sn, tipo de conexión del contacto: Macho, número de potenciales: 8, número de filas: 1, número de polos: 8, número de conexiones: 8, familia de artículos: GIC 2,5 HCV/..-ST, paso: 7,62 mm, tipo de conexión: Conexión por tornillo con cápsula de tracción, forma de sujeción de tornillos: L Ranura longitudinal, dirección de conexión conductor/placa de circuito impreso: 0 °, gancho de sujeción: - sin gancho de sujeción, sistema enchufable: COMBICON MSTB 2,5 HC, bloqueo: sin, tipo de sujeción: sin, tipo de embalaje: empaquetado en caja | 1417.68 | 100 | AA | PCB Connectors (PCC) | AAC | AACAED | 50 | 50 | NO | PC |  | 17,03 | G | 91 | 136 | 114 | MM | 4046356309837 | 85366990 | SK | EC002638 | Imagen | Catálogo
1745690 | GIC 2,5 HCV/ 9-ST-7,62 | Conector para placa de circuito impreso | Conector de placa de circuito impreso, sección nominal: 2,5 mm², color: verde, corriente nominal: 16 A, tensión nominal (III/2): 1000 V, superficie de contacto: Sn, tipo de conexión del contacto: Macho, número de potenciales: 9, número de filas: 1, número de polos: 9, número de conexiones: 9, familia de artículos: GIC 2,5 HCV/..-ST, paso: 7,62 mm, tipo de conexión: Conexión por tornillo con cápsula de tracción, forma de sujeción de tornillos: L Ranura longitudinal, dirección de conexión conductor/placa de circuito impreso: 0 °, gancho de sujeción: - sin gancho de sujeción, sistema enchufable: COMBICON MSTB 2,5 HC, bloqueo: sin, tipo de sujeción: sin, tipo de embalaje: empaquetado en caja | 1594.15 | 100 | AA | PCB Connectors (PCC) | AAC | AACAED | 50 | 50 | NO | PC |  | 19,50 | G | 91 | 271 | 114 | MM | 4046356309844 | 85366990 | SK | EC002638 | Imagen | Catálogo
1745700 | GIC 2,5 HCV/10-ST-7,62 | Conector para placa de circuito impreso | Conector de placa de circuito impreso, sección nominal: 2,5 mm², color: verde, corriente nominal: 16 A, tensión nominal (III/2): 1000 V, superficie de contacto: Sn, tipo de conexión del contacto: Macho, número de potenciales: 10, número de filas: 1, número de polos: 10, número de conexiones: 10, familia de artículos: GIC 2,5 HCV/..-ST, paso: 7,62 mm, tipo de conexión: Conexión por tornillo con cápsula de tracción, forma de sujeción de tornillos: L Ranura longitudinal, dirección de conexión conductor/placa de circuito impreso: 0 °, gancho de sujeción: - sin gancho de sujeción, sistema enchufable: COMBICON MSTB 2,5 HC, bloqueo: sin, tipo de sujeción: sin, tipo de embalaje: empaquetado en caja | 1770.62 | 100 | AA | PCB Connectors (PCC) | AAC | AACAED | 50 | 50 | NO | PC |  | 20,99 | G | 90 | 108 | 113 | MM | 4046356309851 | 85366990 | SK | EC002638 | Imagen | Catálogo
1745713 | GIC 2,5 HCV/11-ST-7,62 | Conector para placa de circuito impreso | Conector de placa de circuito impreso, sección nominal: 2,5 mm², color: verde, corriente nominal: 16 A, tensión nominal (III/2): 1000 V, superficie de contacto: Sn, tipo de conexión del contacto: Macho, número de potenciales: 11, número de filas: 1, número de polos: 11, número de conexiones: 11, familia de artículos: GIC 2,5 HCV/..-ST, paso: 7,62 mm, tipo de conexión: Conexión por tornillo con cápsula de tracción, forma de sujeción de tornillos: L Ranura longitudinal, dirección de conexión conductor/placa de circuito impreso: 0 °, gancho de sujeción: - sin gancho de sujeción, sistema enchufable: COMBICON MSTB 2,5 HC, bloqueo: sin, tipo de sujeción: sin, tipo de embalaje: empaquetado en caja | 1947.08 | 100 | AA | PCB Connectors (PCC) | AAC | AACAED | 50 | 50 | NO | PC |  | 23,95 | G | 91 | 136 | 114 | MM | 4046356309868 | 85366990 | SK | EC002638 | Imagen | Catálogo
1745726 | GIC 2,5 HCV/12-ST-7,62 | Conector para placa de circuito impreso | Conector de placa de circuito impreso, sección nominal: 2,5 mm², color: verde, corriente nominal: 16 A, tensión nominal (III/2): 1000 V, superficie de contacto: Sn, tipo de conexión del contacto: Macho, número de potenciales: 12, número de filas: 1, número de polos: 12, número de conexiones: 12, familia de artículos: GIC 2,5 HCV/..-ST, paso: 7,62 mm, tipo de conexión: Conexión por tornillo con cápsula de tracción, forma de sujeción de tornillos: L Ranura longitudinal, dirección de conexión conductor/placa de circuito impreso: 0 °, gancho de sujeción: - sin gancho de sujeción, sistema enchufable: COMBICON MSTB 2,5 HC, bloqueo: sin, tipo de sujeción: sin, tipo de embalaje: empaquetado en caja | 2123.55 | 100 | AA | PCB Connectors (PCC) | AAC | AACAED | 50 | 50 | NO | PC |  | 25,20 | G | 86 | 192 | 140 | MM | 4046356309875 | 85366990 | SK | EC002638 | Imagen | Catálogo
1828676 | GIC 2,5/ 2-G-7,62 | Carcasa de base para placa de circuito impreso | Carcasa base placa de circuito impreso, sección nominal: 2,5 mm², color: verde, corriente nominal: 12 A, tensión nominal (III/2): 630 V, superficie de contacto: Sn, tipo de conexión del contacto: Hembra, número de potenciales: 2, número de filas: 1, número de polos: 2, número de conexiones: 2, familia de artículos: GIC 2,5/..-G, paso: 7,62 mm, montaje: Soldadura por ola, disposición de pines: Disposición de pines lineal, longitud del pin [P]: 3,5 mm, número de pines de soldadura por potencial: 2, sistema enchufable: COMBICON MSTB 2,5, Orientación de la cara enchufable: Estándar, bloqueo: sin, tipo de sujeción: sin, tipo de embalaje: empaquetado en caja | 144.99 | 100 | AA | PCB Connectors (PCC) | AAC | AACSBA | 50 | 50 | NO | PC |  | 3,86 | G | 66 | 282 | 180 | MM | 4017918050580 | 85366930 | DE | EC002637 | Imagen | Catálogo
1705138 | GIC 2,5/ 2-G-7,62 VPE400 | Carcasa de base para placa de circuito impreso | Carcasa base placa de circuito impreso, sección nominal: 2,5 mm², color: verde, corriente nominal: 12 A, tensión nominal (III/2): 630 V, superficie de contacto: Sn, tipo de conexión del contacto: Hembra, número de potenciales: 2, número de filas: 1, número de polos: 2, número de conexiones: 2, familia de artículos: GIC 2,5/..-G, paso: 7,62 mm, montaje: Soldadura por ola, disposición de pines: Disposición de pines lineal, longitud del pin [P]: 3,5 mm, número de pines de soldadura por potencial: 2, sistema enchufable: COMBICON MSTB 2,5, Orientación de la cara enchufable: Estándar, bloqueo: sin, tipo de sujeción: sin, tipo de embalaje: empaquetado en caja | 144.99 | 100 | AA | PCB Connectors (PCC) | AAC | AACSBA | 400 | 400 | NO | PC | F | 2,24 | G | 66 | 282 | 180 | MM | 4046356755917 | 85366930 | DE | EC002637 | Imagen | Catálogo
1858989 | GIC 2,5/ 2-GF-7,62 | Carcasa de base para placa de circuito impreso | Carcasa base placa de circuito impreso, sección nominal: 2,5 mm², color: verde, corriente nominal: 12 A, tensión nominal (III/2): 630 V, superficie de contacto: Sn, tipo de conexión del contacto: Hembra, número de potenciales: 2, número de filas: 1, número de polos: 2, número de conexiones: 2, familia de artículos: GIC 2,5/..-GF, paso: 7,62 mm, montaje: Soldadura por ola, disposición de pines: Disposición de pines lineal, longitud del pin [P]: 3,5 mm, número de pines de soldadura por potencial: 2, sistema enchufable: COMBICON MSTB 2,5, Orientación de la cara enchufable: Estándar, bloqueo: Bloqueo por tornillo, tipo de sujeción: Sujeción aérea (rosca), tipo de embalaje: empaquetado en caja | 291.39 | 100 | AA | PCB Connectors (PCC) | AAC | AACSBB | 50 | 50 | NO | PC |  | 5,03 | G | 38 | 281 | 180 | MM | 4017918106041 | 85366930 | DE | EC002637 | Imagen | Catálogo
1828809 | GIC 2,5/ 2-ST-7,62 | Conector para placa de circuito impreso | Conector de placa de circuito impreso, sección nominal: 2,5 mm², color: verde, corriente nominal: 12 A, tensión nominal (III/2): 630 V, superficie de contacto: Sn, tipo de conexión del contacto: Macho, número de potenciales: 2, número de filas: 1, número de polos: 2, número de conexiones: 2, familia de artículos: GIC 2,5/..-ST, paso: 7,62 mm, tipo de conexión: Conexión por tornillo con cápsula de tracción, forma de sujeción de tornillos: L Ranura longitudinal, dirección de conexión conductor/placa de circuito impreso: 0 °, gancho de sujeción: - sin gancho de sujeción, sistema enchufable: COMBICON MSTB 2,5, bloqueo: sin, tipo de sujeción: sin, tipo de embalaje: empaquetado en caja | 251.05 | 100 | AA | PCB Connectors (PCC) | AAC | AACAEA | 50 | 50 | NO | PC |  | 4,21 | G | 63 | 78 | 115 | MM | 4017918050696 | 85366990 | DE | EC002638 | Imagen | Catálogo
1921036 | GIC 2,5/ 2-ST-7,62 BD: F,N | Conector para placa de circuito impreso | Conector de placa de circuito impreso, sección nominal: 2,5 mm², color: verde, corriente nominal: 12 A, tensión nominal (III/2): 630 V, superficie de contacto: Sn, tipo de conexión del contacto: Macho, número de potenciales: 2, número de filas: 1, número de polos: 2, número de conexiones: 2, familia de artículos: GIC 2,5/..-ST, paso: 7,62 mm, tipo de conexión: Conexión por tornillo con cápsula de tracción, forma de sujeción de tornillos: L Ranura longitudinal, dirección de conexión conductor/placa de circuito impreso: 0 °, gancho de sujeción: - sin gancho de sujeción, sistema enchufable: COMBICON MSTB 2,5, bloqueo: sin, tipo de sujeción: sin, tipo de embalaje: empaquetado en caja | 267.71 | 100 | AA | PCB Connectors (PCC) | AAC | AACAEA | 50 | 50 | NO | PC |  | 4,36 | G | 61 | 76 | 113 | MM | 4017918333690 | 85366990 | DE | EC002638 | Imagen | Catálogo
5607210 | GIC 2,5/ 2-ST-7,62 BD:-,+ | Conector para placa de circuito impreso | Conector de placa de circuito impreso, sección nominal: 2,5 mm², color: verde, corriente nominal: 12 A, tensión nominal (III/2): 630 V, superficie de contacto: Sn, tipo de conexión del contacto: Macho, número de potenciales: 2, número de filas: 1, número de polos: 2, número de conexiones: 2, familia de artículos: GIC 2,5/..-ST, paso: 7,62 mm, tipo de conexión: Conexión por tornillo con cápsula de tracción, forma de sujeción de tornillos: L Ranura longitudinal, dirección de conexión conductor/placa de circuito impreso: 0 °, gancho de sujeción: - sin gancho de sujeción, sistema enchufable: COMBICON MSTB 2,5, bloqueo: sin, tipo de sujeción: sin, tipo de embalaje: empaquetado en caja | 287.38 | 100 | AA | PCB Connectors (PCC) | AAC | AACAEA | 50 | 250 | NO | PC | F | 6,16 | G | 63 | 78 | 115 | MM | 4055626086453 | 85366990 | DE | EC002638 | Imagen | Catálogo
1709850 | GIC 2,5/ 2-ST-7,62 BD:+,- | Conector para placa de circuito impreso | Conector de placa de circuito impreso, sección nominal: 2,5 mm², color: verde, corriente nominal: 12 A, tensión nominal (III/2): 630 V, superficie de contacto: Sn, tipo de conexión del contacto: Macho, número de potenciales: 2, número de filas: 1, número de polos: 2, número de conexiones: 2, familia de artículos: GIC 2,5/..-ST, paso: 7,62 mm, tipo de conexión: Conexión por tornillo con cápsula de tracción, forma de sujeción de tornillos: L Ranura longitudinal, dirección de conexión conductor/placa de circuito impreso: 0 °, gancho de sujeción: - sin gancho de sujeción, sistema enchufable: COMBICON MSTB 2,5, bloqueo: sin, tipo de sujeción: sin, tipo de embalaje: empaquetado en caja | 262.95 | 100 | AA | PCB Connectors (PCC) | AAC | AACAEA | 50 | 50 | NO | PC |  | 4,26 | G | 63 | 78 | 115 | MM | 4055626120454 | 85366990 | DE | EC002638 | Imagen | Catálogo
1339343 | GIC 2,5/ 2-ST-7,62 BD:2-1 SO | Conector para placa de circuito impreso | Conector de placa de circuito impreso, sección nominal: 2,5 mm², color: verde, corriente nominal: 12 A, tensión nominal (III/2): 630 V, superficie de contacto: Sn, tipo de conexión del contacto: Macho, número de filas: 1, número de polos: 2, familia de artículos: GIC 2,5/..-ST, paso: 7,62 mm, tipo de conexión: Conexión por tornillo con cápsula de tracción, forma de sujeción de tornillos: L Ranura longitudinal, dirección de conexión conductor/placa de circuito impreso: 0 °, gancho de sujeción: - sin gancho de sujeción, sistema enchufable: COMBICON MSTB 2,5, bloqueo: sin, tipo de sujeción: sin, tipo de embalaje: empaquetado en caja | 262.95 | 100 | AA | PCB Connectors (PCC) | AAC | AACAEA | 50 | 1000 | NO | PC | F | 4,33 | G | 63 | 78 | 115 | MM | 4063151644710 | 85366990 | DE | EC002638 | Imagen | Catálogo
1707703 | GIC 2,5/ 2-ST-7,62 BD2:X43 | Conector para placa de circuito impreso | Conector de placa de circuito impreso, sección nominal: 2,5 mm², color: verde, corriente nominal: 12 A, tensión nominal (III/2): 630 V, superficie de contacto: Sn, tipo de conexión del contacto: Macho, número de potenciales: 2, número de filas: 1, número de polos: 2, número de conexiones: 2, familia de artículos: GIC 2,5/..-ST, paso: 7,62 mm, tipo de conexión: Conexión por tornillo con cápsula de tracción, forma de sujeción de tornillos: L Ranura longitudinal, dirección de conexión conductor/placa de circuito impreso: 0 °, gancho de sujeción: - sin gancho de sujeción, sistema enchufable: COMBICON MSTB 2,5, bloqueo: sin, tipo de sujeción: sin, tipo de embalaje: empaquetado en caja | 250.94 | 100 | AA | PCB Connectors (PCC) | AAC | AACAEA | 50 | 50 | NO | PC | F | 4,27 | G | 63 | 78 | 115 | MM | 4046356944700 | 85366990 | DE | EC002638 | Imagen | Catálogo
1858879 | GIC 2,5/ 2-STF-7,62 | Conector para placa de circuito impreso | Conector de placa de circuito impreso, sección nominal: 2,5 mm², color: verde, corriente nominal: 12 A, tensión nominal (III/2): 630 V, superficie de contacto: Sn, tipo de conexión del contacto: Macho, número de potenciales: 2, número de filas: 1, número de polos: 2, número de conexiones: 2, familia de artículos: GIC 2,5/..-STF, paso: 7,62 mm, tipo de conexión: Conexión por tornillo con cápsula de tracción, forma de sujeción de tornillos: L Ranura longitudinal, dirección de conexión conductor/placa de circuito impreso: 0 °, gancho de sujeción: - sin gancho de sujeción, sistema enchufable: COMBICON MSTB 2,5, bloqueo: Bloqueo por tornillo, tipo de sujeción: Sujeción aérea (tornillo), tipo de embalaje: empaquetado en caja | 265.33 | 100 | AA | PCB Connectors (PCC) | AAC | AACAEB | 50 | 50 | NO | PC |  | 5,37 | G | 92 | 77 | 114 | MM | 4017918105938 | 85366990 | DE | EC002638 | Imagen | Catálogo
1849888 | GIC 2,5/ 2-STGF-7,62 | Conector para placa de circuito impreso | Conector de placa de circuito impreso, sección nominal: 2,5 mm², color: verde, corriente nominal: 12 A, tensión nominal (III/2): 630 V, superficie de contacto: Sn, tipo de conexión del contacto: Macho, número de potenciales: 2, número de filas: 1, número de polos: 2, número de conexiones: 2, familia de artículos: GIC 2,5/..-STGF, paso: 7,62 mm, tipo de conexión: Conexión por tornillo con cápsula de tracción, forma de sujeción de tornillos: L Ranura longitudinal, dirección de conexión conductor/placa de circuito impreso: 0 °, gancho de sujeción: - sin gancho de sujeción, sistema enchufable: COMBICON MSTB 2,5, bloqueo: Bloqueo por tornillo, tipo de sujeción: Sujeción aérea (rosca), tipo de embalaje: empaquetado en caja | 442.68 | 100 | AA | PCB Connectors (PCC) | AAC | AACAEC | 50 | 50 | NO | PC | F | 5,05 | G | 92 | 77 | 114 | MM | 4017918105723 | 85366990 | DE | EC002638 | Imagen | Catálogo
1828689 | GIC 2,5/ 3-G-7,62 | Carcasa de base para placa de circuito impreso | Carcasa base placa de circuito impreso, sección nominal: 2,5 mm², color: verde, corriente nominal: 12 A, tensión nominal (III/2): 630 V, superficie de contacto: Sn, tipo de conexión del contacto: Hembra, número de potenciales: 3, número de filas: 1, número de polos: 3, número de conexiones: 3, familia de artículos: GIC 2,5/..-G, paso: 7,62 mm, montaje: Soldadura por ola, disposición de pines: Disposición de pines lineal, longitud del pin [P]: 3,5 mm, número de pines de soldadura por potencial: 2, sistema enchufable: COMBICON MSTB 2,5, Orientación de la cara enchufable: Estándar, bloqueo: sin, tipo de sujeción: sin, tipo de embalaje: empaquetado en caja | 214.51 | 100 | AA | PCB Connectors (PCC) | AAC | AACSBA | 50 | 50 | NO | PC |  | 4,62 | G | 28 | 280 | 180 | MM | 4017918050597 | 85366930 | DE | EC002637 | Imagen | Catálogo
1741627 | GIC 2,5/ 3-G-7,62 BK | Carcasa de base para placa de circuito impreso | Carcasa base placa de circuito impreso, sección nominal: 2,5 mm², color: negro, corriente nominal: 12 A, tensión nominal (III/2): 630 V, superficie de contacto: Sn, tipo de conexión del contacto: Hembra, número de filas: 1, número de polos: 3, familia de artículos: GIC 2,5/..-G, paso: 7,62 mm, montaje: Soldadura por ola, disposición de pines: Disposición de pines lineal, longitud del pin [P]: 3,5 mm, número de pines de soldadura por potencial: 2, sistema enchufable: COMBICON MSTB 2,5, Orientación de la cara enchufable: Estándar, bloqueo: sin, tipo de sujeción: sin, tipo de embalaje: empaquetado en caja | 214.51 | 100 | AA | PCB Connectors (PCC) | AAC | AACSBA | 50 | 50 | NO | PC | F | 4,62 | G | 0 | 0 | 0 |  | 4067923305663 | 85366930 | DE | EC002637 | Imagen | Catálogo
1858992 | GIC 2,5/ 3-GF-7,62 | Carcasa de base para placa de circuito impreso | Carcasa base placa de circuito impreso, sección nominal: 2,5 mm², color: verde, corriente nominal: 12 A, tensión nominal (III/2): 630 V, superficie de contacto: Sn, tipo de conexión del contacto: Hembra, número de potenciales: 3, número de filas: 1, número de polos: 3, número de conexiones: 3, familia de artículos: GIC 2,5/..-GF, paso: 7,62 mm, montaje: Soldadura por ola, disposición de pines: Disposición de pines lineal, longitud del pin [P]: 3,5 mm, número de pines de soldadura por potencial: 2, sistema enchufable: COMBICON MSTB 2,5, Orientación de la cara enchufable: Estándar, bloqueo: Bloqueo por tornillo, tipo de sujeción: Sujeción aérea (rosca), tipo de embalaje: empaquetado en caja | 360.91 | 100 | AA | PCB Connectors (PCC) | AAC | AACSBB | 50 | 50 | NO | PC |  | 6,10 | G | 38 | 280 | 181 | MM | 4017918106058 | 85366930 | DE | EC002637 | Imagen | Catálogo
1828812 | GIC 2,5/ 3-ST-7,62 | Conector para placa de circuito impreso | Conector de placa de circuito impreso, sección nominal: 2,5 mm², color: verde, corriente nominal: 12 A, tensión nominal (III/2): 630 V, superficie de contacto: Sn, tipo de conexión del contacto: Macho, número de potenciales: 3, número de filas: 1, número de polos: 3, número de conexiones: 3, familia de artículos: GIC 2,5/..-ST, paso: 7,62 mm, tipo de conexión: Conexión por tornillo con cápsula de tracción, forma de sujeción de tornillos: L Ranura longitudinal, dirección de conexión conductor/placa de circuito impreso: 0 °, gancho de sujeción: - sin gancho de sujeción, sistema enchufable: COMBICON MSTB 2,5, bloqueo: sin, tipo de sujeción: sin, tipo de embalaje: empaquetado en caja | 373.59 | 100 | AA | PCB Connectors (PCC) | AAC | AACAEA | 50 | 50 | NO | PC |  | 6,12 | G | 92 | 78 | 114 | MM | 4017918050702 | 85366990 | DE | EC002638 | Imagen | Catálogo
1921010 | GIC 2,5/ 3-ST-7,62 BD: C,N,O | Conector para placa de circuito impreso | Conector de placa de circuito impreso, sección nominal: 2,5 mm², color: verde, corriente nominal: 12 A, tensión nominal (III/2): 630 V, superficie de contacto: Sn, tipo de conexión del contacto: Macho, número de potenciales: 3, número de filas: 1, número de polos: 3, número de conexiones: 3, familia de artículos: GIC 2,5/..-ST, paso: 7,62 mm, tipo de conexión: Conexión por tornillo con cápsula de tracción, forma de sujeción de tornillos: L Ranura longitudinal, dirección de conexión conductor/placa de circuito impreso: 0 °, gancho de sujeción: - sin gancho de sujeción, sistema enchufable: COMBICON MSTB 2,5, bloqueo: sin, tipo de sujeción: sin, tipo de embalaje: empaquetado en caja | 391.45 | 100 | AA | PCB Connectors (PCC) | AAC | AACAEA | 50 | 1000 | NO | PC | F | 6,02 | G | 92 | 78 | 114 | MM | 4017918333676 | 85366990 | DE | EC002638 | Imagen | Catálogo
1730647 | GIC 2,5/ 3-ST-7,62 BD:13-15 | Conector para placa de circuito impreso | Conector de placa de circuito impreso, sección nominal: 2,5 mm², color: verde, corriente nominal: 12 A, tensión nominal (III/2): 630 V, superficie de contacto: Sn, tipo de conexión del contacto: Macho, número de potenciales: 3, número de filas: 1, número de polos: 3, número de conexiones: 3, familia de artículos: GIC 2,5/..-ST, paso: 7,62 mm, tipo de conexión: Conexión por tornillo con cápsula de tracción, forma de sujeción de tornillos: L Ranura longitudinal, dirección de conexión conductor/placa de circuito impreso: 0 °, gancho de sujeción: - sin gancho de sujeción, sistema enchufable: COMBICON MSTB 2,5, bloqueo: sin, tipo de sujeción: sin, tipo de embalaje: empaquetado en caja | 391.45 | 100 | AA | PCB Connectors (PCC) | AAC | AACAEA | 50 | 50 | NO | PC | F | 6,15 | G | 92 | 77 | 114 | MM | 4046356155090 | 85366990 | DE | EC002638 | Imagen | Catálogo
1756438 | GIC 2,5/ 3-ST-7,62 BD:24-29 | PCB connector | PCB connector, nominal cross section: 2.5 mm², color: green, nominal current: 12 A, rated voltage (III/2): 630 V, contact surface: Sn, contact connection type: Pin, number of rows: 1, number of positions: 3, product range: GIC 2,5/..-ST, pitch: 7.62 mm, connection method: Screw connection with tension sleeve, screw head form: L Slotted, conductor/PCB connection direction: 0 °, locking clip: - without locking clip, plug-in system: COMBICON MSTB 2,5, locking: without, mounting method: without, type of packaging: packed in cardboard | 399.53 | 100 | AA | PCB Connectors (PCC) | AAC | AACAEA | 50 | 1000 | NO | PC | F | 6,08 | g | 0 | 0 | 0 | 0 | 4067923324039 | 85366990 | DE |  |  | Catálogo
1718591 | GIC 2,5/ 3-ST-7,62 BD:3-1SO | Conector para placa de circuito impreso | Conector de placa de circuito impreso, sección nominal: 2,5 mm², color: verde, corriente nominal: 12 A, tensión nominal (III/2): 630 V, superficie de contacto: Sn, tipo de conexión del contacto: Macho, número de potenciales: 3, número de filas: 1, número de polos: 3, número de conexiones: 3, familia de artículos: GIC 2,5/..-ST, paso: 7,62 mm, tipo de conexión: Conexión por tornillo con cápsula de tracción, forma de sujeción de tornillos: L Ranura longitudinal, dirección de conexión conductor/placa de circuito impreso: 0 °, gancho de sujeción: - sin gancho de sujeción, sistema enchufable: COMBICON MSTB 2,5, bloqueo: sin, tipo de sujeción: sin, tipo de embalaje: empaquetado en caja | 391.45 | 100 | AA | PCB Connectors (PCC) | AAC | AACAEA | 50 | 50 | NO | PC | F | 6,14 | G | 92 | 78 | 114 | MM | 4046356140195 | 85366990 | DE | EC002638 | Imagen | Catálogo
1876916 | GIC 2,5/ 3-ST-7,62 BD:CBA | Conector para placa de circuito impreso | Conector de placa de circuito impreso, sección nominal: 2,5 mm², color: verde, corriente nominal: 12 A, tensión nominal (III/2): 630 V, superficie de contacto: Sn, tipo de conexión del contacto: Macho, número de potenciales: 3, número de filas: 1, número de polos: 3, número de conexiones: 3, familia de artículos: GIC 2,5/..-ST, paso: 7,62 mm, tipo de conexión: Conexión por tornillo con cápsula de tracción, forma de sujeción de tornillos: L Ranura longitudinal, dirección de conexión conductor/placa de circuito impreso: 0 °, gancho de sujeción: - sin gancho de sujeción, sistema enchufable: COMBICON MSTB 2,5, bloqueo: sin, tipo de sujeción: sin, tipo de embalaje: empaquetado en caja | 391.45 | 100 | AA | PCB Connectors (PCC) | AAC | AACAEA | 50 | 50 | NO | PC |  | 6,13 | G | 94 | 76 | 113 | MM | 4017918268145 | 85366990 | DE | EC002638 | Imagen | Catálogo
1706105 | GIC 2,5/ 3-ST-7,62 BDL1.1,PE,N | Conector para placa de circuito impreso | Conector de placa de circuito impreso, sección nominal: 2,5 mm², color: verde, corriente nominal: 12 A, tensión nominal (III/2): 630 V, superficie de contacto: Sn, tipo de conexión del contacto: Macho, número de potenciales: 3, número de filas: 1, número de polos: 3, número de conexiones: 3, familia de artículos: GIC 2,5/..-ST, paso: 7,62 mm, tipo de conexión: Conexión por tornillo con cápsula de tracción, forma de sujeción de tornillos: L Ranura longitudinal, dirección de conexión conductor/placa de circuito impreso: 0 °, gancho de sujeción: - sin gancho de sujeción, sistema enchufable: COMBICON MSTB 2,5, bloqueo: sin, tipo de sujeción: sin, tipo de embalaje: empaquetado en caja | 391.45 | 100 | AA | PCB Connectors (PCC) | AAC | AACAEA | 50 | 50 | NO | PC | F | 6,36 | G | 92 | 78 | 114 | MM | 4046356032865 | 85366990 | DE | EC002638 | Imagen | Catálogo
1706118 | GIC 2,5/ 3-ST-7,62 BDL1.2,PE,N | Conector para placa de circuito impreso | Conector de placa de circuito impreso, sección nominal: 2,5 mm², color: verde, corriente nominal: 12 A, tensión nominal (III/2): 630 V, superficie de contacto: Sn, tipo de conexión del contacto: Macho, número de potenciales: 3, número de filas: 1, número de polos: 3, número de conexiones: 3, familia de artículos: GIC 2,5/..-ST, paso: 7,62 mm, tipo de conexión: Conexión por tornillo con cápsula de tracción, forma de sujeción de tornillos: L Ranura longitudinal, dirección de conexión conductor/placa de circuito impreso: 0 °, gancho de sujeción: - sin gancho de sujeción, sistema enchufable: COMBICON MSTB 2,5, bloqueo: sin, tipo de sujeción: sin, tipo de embalaje: empaquetado en caja | 391.45 | 100 | AA | PCB Connectors (PCC) | AAC | AACAEA | 50 | 50 | NO | PC | F | 6,31 | G | 92 | 78 | 114 | MM | 4046356032872 | 85366990 | DE | EC002638 | Imagen | Catálogo
1706121 | GIC 2,5/ 3-ST-7,62 BDL1.3,PE,N | Conector para placa de circuito impreso | Conector de placa de circuito impreso, sección nominal: 2,5 mm², color: verde, corriente nominal: 12 A, tensión nominal (III/2): 630 V, superficie de contacto: Sn, tipo de conexión del contacto: Macho, número de potenciales: 3, número de filas: 1, número de polos: 3, número de conexiones: 3, familia de artículos: GIC 2,5/..-ST, paso: 7,62 mm, tipo de conexión: Conexión por tornillo con cápsula de tracción, forma de sujeción de tornillos: L Ranura longitudinal, dirección de conexión conductor/placa de circuito impreso: 0 °, gancho de sujeción: - sin gancho de sujeción, sistema enchufable: COMBICON MSTB 2,5, bloqueo: sin, tipo de sujeción: sin, tipo de embalaje: empaquetado en caja | 391.45 | 100 | AA | PCB Connectors (PCC) | AAC | AACAEA | 50 | 50 | NO | PC | F | 6,15 | G | 92 | 78 | 114 | MM | 4046356032889 | 85366990 | DE | EC002638 | Imagen | Catálogo
1858882 | GIC 2,5/ 3-STF-7,62 | Conector para placa de circuito impreso | Conector de placa de circuito impreso, sección nominal: 2,5 mm², color: verde, corriente nominal: 12 A, tensión nominal (III/2): 630 V, superficie de contacto: Sn, tipo de conexión del contacto: Macho, número de potenciales: 3, número de filas: 1, número de polos: 3, número de conexiones: 3, familia de artículos: GIC 2,5/..-STF, paso: 7,62 mm, tipo de conexión: Conexión por tornillo con cápsula de tracción, forma de sujeción de tornillos: L Ranura longitudinal, dirección de conexión conductor/placa de circuito impreso: 0 °, gancho de sujeción: - sin gancho de sujeción, sistema enchufable: COMBICON MSTB 2,5, bloqueo: Bloqueo por tornillo, tipo de sujeción: Sujeción aérea (tornillo), tipo de embalaje: empaquetado en caja | 387.88 | 100 | AA | PCB Connectors (PCC) | AAC | AACAEB | 50 | 50 | NO | PC |  | 7,19 | G | 92 | 77 | 114 | MM | 4017918105945 | 85366990 | DE | EC002638 | Imagen | Catálogo
1849891 | GIC 2,5/ 3-STGF-7,62 | Conector para placa de circuito impreso | Conector de placa de circuito impreso, sección nominal: 2,5 mm², color: verde, corriente nominal: 12 A, tensión nominal (III/2): 630 V, superficie de contacto: Sn, tipo de conexión del contacto: Macho, número de potenciales: 3, número de filas: 1, número de polos: 3, número de conexiones: 3, familia de artículos: GIC 2,5/..-STGF, paso: 7,62 mm, tipo de conexión: Conexión por tornillo con cápsula de tracción, forma de sujeción de tornillos: L Ranura longitudinal, dirección de conexión conductor/placa de circuito impreso: 0 °, gancho de sujeción: - sin gancho de sujeción, sistema enchufable: COMBICON MSTB 2,5, bloqueo: Bloqueo por tornillo, tipo de sujeción: Sujeción aérea (rosca), tipo de embalaje: empaquetado en caja | 565.22 | 100 | AA | PCB Connectors (PCC) | AAC | AACAEC | 50 | 50 | NO | PC |  | 6,97 | G | 93 | 76 | 114 | MM | 4017918105730 | 85366990 | DE | EC002638 | Imagen | Catálogo
1828692 | GIC 2,5/ 4-G-7,62 | Carcasa de base para placa de circuito impreso | Carcasa base placa de circuito impreso, sección nominal: 2,5 mm², color: verde, corriente nominal: 12 A, tensión nominal (III/2): 630 V, superficie de contacto: Sn, tipo de conexión del contacto: Hembra, número de potenciales: 4, número de filas: 1, número de polos: 4, número de conexiones: 4, familia de artículos: GIC 2,5/..-G, paso: 7,62 mm, montaje: Soldadura por ola, disposición de pines: Disposición de pines lineal, longitud del pin [P]: 3,5 mm, número de pines de soldadura por potencial: 2, sistema enchufable: COMBICON MSTB 2,5, Orientación de la cara enchufable: Estándar, bloqueo: sin, tipo de sujeción: sin, tipo de embalaje: empaquetado en caja | 284.05 | 100 | AA | PCB Connectors (PCC) | AAC | AACSBA | 50 | 50 | NO | PC |  | 5,81 | G | 66 | 282 | 180 | MM | 4017918050603 | 85366930 | DE | EC002637 | Imagen | Catálogo
1741631 | GIC 2,5/ 4-G-7,62 BK | Carcasa de base para placa de circuito impreso | Carcasa base placa de circuito impreso, sección nominal: 2,5 mm², color: negro, corriente nominal: 12 A, tensión nominal (III/2): 630 V, superficie de contacto: Sn, tipo de conexión del contacto: Hembra, número de filas: 1, número de polos: 4, familia de artículos: GIC 2,5/..-G, paso: 7,62 mm, montaje: Soldadura por ola, disposición de pines: Disposición de pines lineal, longitud del pin [P]: 3,5 mm, número de pines de soldadura por potencial: 2, sistema enchufable: COMBICON MSTB 2,5, Orientación de la cara enchufable: Estándar, bloqueo: sin, tipo de sujeción: sin, tipo de embalaje: empaquetado en caja | 284.05 | 100 | AA | PCB Connectors (PCC) | AAC | AACSBA | 50 | 2000 | NO | PC | F | 5,81 | G | 0 | 0 | 0 |  | 4067923305175 | 85366930 | DE | EC002637 | Imagen | Catálogo
1859001 | GIC 2,5/ 4-GF-7,62 | Carcasa de base para placa de circuito impreso | Carcasa base placa de circuito impreso, sección nominal: 2,5 mm², color: verde, corriente nominal: 12 A, tensión nominal (III/2): 630 V, superficie de contacto: Sn, tipo de conexión del contacto: Hembra, número de potenciales: 4, número de filas: 1, número de polos: 4, número de conexiones: 4, familia de artículos: GIC 2,5/..-GF, paso: 7,62 mm, montaje: Soldadura por ola, disposición de pines: Disposición de pines lineal, longitud del pin [P]: 3,5 mm, número de pines de soldadura por potencial: 2, sistema enchufable: COMBICON MSTB 2,5, Orientación de la cara enchufable: Estándar, bloqueo: Bloqueo por tornillo, tipo de sujeción: Sujeción aérea (rosca), tipo de embalaje: empaquetado en caja | 430.45 | 100 | AA | PCB Connectors (PCC) | AAC | AACSBB | 50 | 50 | NO | PC | F | 7,00 | G | 39 | 280 | 180 | MM | 4017918106065 | 85366930 | DE | EC002637 | Imagen | Catálogo
1828825 | GIC 2,5/ 4-ST-7,62 | Conector para placa de circuito impreso | Conector de placa de circuito impreso, sección nominal: 2,5 mm², color: verde, corriente nominal: 12 A, tensión nominal (III/2): 630 V, superficie de contacto: Sn, tipo de conexión del contacto: Macho, número de potenciales: 4, número de filas: 1, número de polos: 4, número de conexiones: 4, familia de artículos: GIC 2,5/..-ST, paso: 7,62 mm, tipo de conexión: Conexión por tornillo con cápsula de tracción, forma de sujeción de tornillos: L Ranura longitudinal, dirección de conexión conductor/placa de circuito impreso: 0 °, gancho de sujeción: - sin gancho de sujeción, sistema enchufable: COMBICON MSTB 2,5, bloqueo: sin, tipo de sujeción: sin, tipo de embalaje: empaquetado en caja | 496.15 | 100 | AA | PCB Connectors (PCC) | AAC | AACAEA | 50 | 50 | NO | PC |  | 8,13 | G | 90 | 108 | 113 | MM | 4017918050719 | 85366990 | DE | EC002638 | Imagen | Catálogo
1875807 | GIC 2,5/ 4-ST-7,62 BD:1-4 | Conector para placa de circuito impreso | Conector de placa de circuito impreso, sección nominal: 2,5 mm², color: verde, corriente nominal: 12 A, tensión nominal (III/2): 630 V, superficie de contacto: Sn, tipo de conexión del contacto: Macho, número de potenciales: 4, número de filas: 1, número de polos: 4, número de conexiones: 4, familia de artículos: GIC 2,5/..-ST, paso: 7,62 mm, tipo de conexión: Conexión por tornillo con cápsula de tracción, forma de sujeción de tornillos: L Ranura longitudinal, dirección de conexión conductor/placa de circuito impreso: 0 °, gancho de sujeción: - sin gancho de sujeción, sistema enchufable: COMBICON MSTB 2,5, bloqueo: sin, tipo de sujeción: sin, tipo de embalaje: empaquetado en caja | 519.95 | 100 | AA | PCB Connectors (PCC) | AAC | AACAEA | 50 | 50 | NO | PC | F | 8,36 | G | 90 | 108 | 113 | MM | 4017918267797 | 85366990 | DE | EC002638 | Imagen | Catálogo
1718601 | GIC 2,5/ 4-ST-7,62 BD:4-1SO | Conector para placa de circuito impreso | Conector de placa de circuito impreso, sección nominal: 2,5 mm², color: verde, corriente nominal: 12 A, tensión nominal (III/2): 630 V, superficie de contacto: Sn, tipo de conexión del contacto: Macho, número de potenciales: 4, número de filas: 1, número de polos: 4, número de conexiones: 4, familia de artículos: GIC 2,5/..-ST, paso: 7,62 mm, tipo de conexión: Conexión por tornillo con cápsula de tracción, forma de sujeción de tornillos: L Ranura longitudinal, dirección de conexión conductor/placa de circuito impreso: 0 °, gancho de sujeción: - sin gancho de sujeción, sistema enchufable: COMBICON MSTB 2,5, bloqueo: sin, tipo de sujeción: sin, tipo de embalaje: empaquetado en caja | 519.95 | 100 | AA | PCB Connectors (PCC) | AAC | AACAEA | 50 | 50 | NO | PC | F | 8,19 | G | 90 | 108 | 113 | MM | 4046356140201 | 85366990 | DE | EC002638 | Imagen | Catálogo
1711226 | GIC 2,5/ 4-ST-7,62 BD:ERDEFCN | Conector para placa de circuito impreso | Conector de placa de circuito impreso, sección nominal: 2,5 mm², color: verde, corriente nominal: 12 A, tensión nominal (III/2): 630 V, superficie de contacto: Sn, tipo de conexión del contacto: Macho, número de potenciales: 4, número de filas: 1, número de polos: 4, número de conexiones: 4, familia de artículos: GIC 2,5/..-ST, paso: 7,62 mm, tipo de conexión: Conexión por tornillo con cápsula de tracción, forma de sujeción de tornillos: L Ranura longitudinal, dirección de conexión conductor/placa de circuito impreso: 0 °, gancho de sujeción: - sin gancho de sujeción, sistema enchufable: COMBICON MSTB 2,5, bloqueo: sin, tipo de sujeción: sin, tipo de embalaje: empaquetado en caja | 519.95 | 100 | AA | PCB Connectors (PCC) | AAC | AACAEA | 50 | 50 | NO | PC | F | 8,10 | G | 90 | 108 | 113 | MM | 4046356077743 | 85366990 | DE | EC002638 | Imagen | Catálogo
1718685 | GIC 2,5/ 4-ST-7,62 BD:M1-PE | Conector para placa de circuito impreso | Conector de placa de circuito impreso, sección nominal: 2,5 mm², color: verde, corriente nominal: 12 A, tensión nominal (III/2): 630 V, superficie de contacto: Sn, tipo de conexión del contacto: Macho, número de potenciales: 4, número de filas: 1, número de polos: 4, número de conexiones: 4, familia de artículos: GIC 2,5/..-ST, paso: 7,62 mm, tipo de conexión: Conexión por tornillo con cápsula de tracción, forma de sujeción de tornillos: L Ranura longitudinal, dirección de conexión conductor/placa de circuito impreso: 0 °, gancho de sujeción: - sin gancho de sujeción, sistema enchufable: COMBICON MSTB 2,5, bloqueo: sin, tipo de sujeción: sin, tipo de embalaje: empaquetado en caja | 519.95 | 100 | AA | PCB Connectors (PCC) | AAC | AACAEA | 50 | 50 | NO | PC | F | 8,12 | G | 90 | 108 | 113 | MM | 4046356140683 | 85366990 | DE | EC002638 | Imagen | Catálogo
1971594 | GIC 2,5/ 4-ST-7,62 BD:NZ29326 | Conector para placa de circuito impreso | Conector de placa de circuito impreso, sección nominal: 2,5 mm², color: verde, corriente nominal: 12 A, tensión nominal (III/2): 630 V, superficie de contacto: Sn, tipo de conexión del contacto: Macho, número de potenciales: 4, número de filas: 1, número de polos: 4, número de conexiones: 4, familia de artículos: GIC 2,5/..-ST, paso: 7,62 mm, tipo de conexión: Conexión por tornillo con cápsula de tracción, forma de sujeción de tornillos: L Ranura longitudinal, dirección de conexión conductor/placa de circuito impreso: 0 °, gancho de sujeción: - sin gancho de sujeción, sistema enchufable: COMBICON MSTB 2,5, bloqueo: sin, tipo de sujeción: sin, tipo de embalaje: empaquetado en caja | 519.95 | 100 | AA | PCB Connectors (PCC) | AAC | AACAEA | 50 | 50 | NO | PC | F | 8,40 | G | 90 | 108 | 113 | MM | 4017918931872 | 85366990 | DE | EC002638 | Imagen | Catálogo
1858895 | GIC 2,5/ 4-STF-7,62 | Conector para placa de circuito impreso | Conector de placa de circuito impreso, sección nominal: 2,5 mm², color: verde, corriente nominal: 12 A, tensión nominal (III/2): 630 V, superficie de contacto: Sn, tipo de conexión del contacto: Macho, número de potenciales: 4, número de filas: 1, número de polos: 4, número de conexiones: 4, familia de artículos: GIC 2,5/..-STF, paso: 7,62 mm, tipo de conexión: Conexión por tornillo con cápsula de tracción, forma de sujeción de tornillos: L Ranura longitudinal, dirección de conexión conductor/placa de circuito impreso: 0 °, gancho de sujeción: - sin gancho de sujeción, sistema enchufable: COMBICON MSTB 2,5, bloqueo: Bloqueo por tornillo, tipo de sujeción: Sujeción aérea (tornillo), tipo de embalaje: empaquetado en caja | 510.43 | 100 | AA | PCB Connectors (PCC) | AAC | AACAEB | 50 | 50 | NO | PC |  | 9,09 | G | 90 | 108 | 113 | MM | 4017918105952 | 85366990 | DE | EC002638 | Imagen | Catálogo
1849901 | GIC 2,5/ 4-STGF-7,62 | Conector para placa de circuito impreso | Conector de placa de circuito impreso, sección nominal: 2,5 mm², color: verde, corriente nominal: 12 A, tensión nominal (III/2): 630 V, superficie de contacto: Sn, tipo de conexión del contacto: Macho, número de potenciales: 4, número de filas: 1, número de polos: 4, número de conexiones: 4, familia de artículos: GIC 2,5/..-STGF, paso: 7,62 mm, tipo de conexión: Conexión por tornillo con cápsula de tracción, forma de sujeción de tornillos: L Ranura longitudinal, dirección de conexión conductor/placa de circuito impreso: 0 °, gancho de sujeción: - sin gancho de sujeción, sistema enchufable: COMBICON MSTB 2,5, bloqueo: Bloqueo por tornillo, tipo de sujeción: Sujeción aérea (rosca), tipo de embalaje: empaquetado en caja | 687.78 | 100 | AA | PCB Connectors (PCC) | AAC | AACAEC | 50 | 50 | NO | PC |  | 8,99 | G | 92 | 107 | 114 | MM | 4017918105747 | 85366990 | DE | EC002638 | Imagen | Catálogo
1828702 | GIC 2,5/ 5-G-7,62 | Carcasa de base para placa de circuito impreso | Carcasa base placa de circuito impreso, sección nominal: 2,5 mm², color: verde, corriente nominal: 12 A, tensión nominal (III/2): 630 V, superficie de contacto: Sn, tipo de conexión del contacto: Hembra, número de potenciales: 5, número de filas: 1, número de polos: 5, número de conexiones: 5, familia de artículos: GIC 2,5/..-G, paso: 7,62 mm, montaje: Soldadura por ola, disposición de pines: Disposición de pines lineal, longitud del pin [P]: 3,5 mm, número de pines de soldadura por potencial: 2, sistema enchufable: COMBICON MSTB 2,5, Orientación de la cara enchufable: Estándar, bloqueo: sin, tipo de sujeción: sin, tipo de embalaje: empaquetado en caja | 353.57 | 100 | AA | PCB Connectors (PCC) | AAC | AACSBA | 50 | 50 | NO | PC |  | 6,76 | G | 43 | 280 | 180 | MM | 4017918050610 | 85366930 | DE | EC002637 | Imagen | Catálogo
1993268 | GIC 2,5/ 5-G-7,62 (1,3-5) | Carcasa de base para placa de circuito impreso | Carcasa base placa de circuito impreso, sección nominal: 2,5 mm², color: verde, corriente nominal: 12 A, tensión nominal (III/2): 630 V, superficie de contacto: Sn, tipo de conexión del contacto: Hembra, número de potenciales: 4, número de filas: 1, número de polos: 5, número de conexiones: 4, familia de artículos: GIC 2,5/..-G, paso: 7,62 mm, montaje: Soldadura por ola, disposición de pines: Disposición de pines lineal, longitud del pin [P]: 3,5 mm, número de pines de soldadura por potencial: 2, sistema enchufable: COMBICON MSTB 2,5, Orientación de la cara enchufable: Estándar, bloqueo: sin, tipo de sujeción: sin, tipo de embalaje: empaquetado en caja | 353.57 | 100 | AA | PCB Connectors (PCC) | AAC | AACSBA | 50 | 50 | NO | PC | F | 6,45 | G | 39 | 280 | 180 | MM | 4017918982478 | 85366930 | DE | EC002637 | Imagen | Catálogo
1859014 | GIC 2,5/ 5-GF-7,62 | Carcasa de base para placa de circuito impreso | Carcasa base placa de circuito impreso, sección nominal: 2,5 mm², color: verde, corriente nominal: 12 A, tensión nominal (III/2): 630 V, superficie de contacto: Sn, tipo de conexión del contacto: Hembra, número de potenciales: 5, número de filas: 1, número de polos: 5, número de conexiones: 5, familia de artículos: GIC 2,5/..-GF, paso: 7,62 mm, montaje: Soldadura por ola, disposición de pines: Disposición de pines lineal, longitud del pin [P]: 3,5 mm, número de pines de soldadura por potencial: 2, sistema enchufable: COMBICON MSTB 2,5, Orientación de la cara enchufable: Estándar, bloqueo: Bloqueo por tornillo, tipo de sujeción: Sujeción aérea (rosca), tipo de embalaje: empaquetado en caja | 499.97 | 100 | AA | PCB Connectors (PCC) | AAC | AACSBB | 50 | 50 | NO | PC | F | 7,88 | G | 66 | 282 | 180 | MM | 4017918106072 | 85366930 | DE | EC002637 | Imagen | Catálogo
1828838 | GIC 2,5/ 5-ST-7,62 | Conector para placa de circuito impreso | Conector de placa de circuito impreso, sección nominal: 2,5 mm², color: verde, corriente nominal: 12 A, tensión nominal (III/2): 630 V, superficie de contacto: Sn, tipo de conexión del contacto: Macho, número de potenciales: 5, número de filas: 1, número de polos: 5, número de conexiones: 5, familia de artículos: GIC 2,5/..-ST, paso: 7,62 mm, tipo de conexión: Conexión por tornillo con cápsula de tracción, forma de sujeción de tornillos: L Ranura longitudinal, dirección de conexión conductor/placa de circuito impreso: 0 °, gancho de sujeción: - sin gancho de sujeción, sistema enchufable: COMBICON MSTB 2,5, bloqueo: sin, tipo de sujeción: sin, tipo de embalaje: empaquetado en caja | 618.69 | 100 | AA | PCB Connectors (PCC) | AAC | AACAEA | 50 | 50 | NO | PC |  | 10,09 | G | 91 | 107 | 114 | MM | 4017918050726 | 85366990 | DE | EC002638 | Imagen | Catálogo
1993255 | GIC 2,5/ 5-ST-7,62 1,3-5BD1-5Q | Conector para placa de circuito impreso | Conector de placa de circuito impreso, sección nominal: 2,5 mm², color: verde, corriente nominal: 12 A, tensión nominal (III/2): 630 V, superficie de contacto: Sn, tipo de conexión del contacto: Macho, número de potenciales: 5, número de filas: 1, número de polos: 5, número de conexiones: 5, familia de artículos: GIC 2,5/..-ST, paso: 7,62 mm, tipo de conexión: Conexión por tornillo con cápsula de tracción, forma de sujeción de tornillos: L Ranura longitudinal, dirección de conexión conductor/placa de circuito impreso: 0 °, gancho de sujeción: - sin gancho de sujeción, sistema enchufable: COMBICON MSTB 2,5, bloqueo: sin, tipo de sujeción: sin, tipo de embalaje: empaquetado en caja | 615.13 | 100 | AA | PCB Connectors (PCC) | AAC | AACAEA | 50 | 50 | NO | PC | F | 9,17 | G | 92 | 107 | 112 | MM | 4017918982485 | 85366990 | DE | EC002638 | Imagen | Catálogo
1711239 | GIC 2,5/ 5-ST-7,62 BD:ERDENLLS | Conector para placa de circuito impreso | Conector de placa de circuito impreso, sección nominal: 2,5 mm², color: verde, corriente nominal: 12 A, tensión nominal (III/2): 630 V, superficie de contacto: Sn, tipo de conexión del contacto: Macho, número de potenciales: 5, número de filas: 1, número de polos: 5, número de conexiones: 5, familia de artículos: GIC 2,5/..-ST, paso: 7,62 mm, tipo de conexión: Conexión por tornillo con cápsula de tracción, forma de sujeción de tornillos: L Ranura longitudinal, dirección de conexión conductor/placa de circuito impreso: 0 °, gancho de sujeción: - sin gancho de sujeción, sistema enchufable: COMBICON MSTB 2,5, bloqueo: sin, tipo de sujeción: sin, tipo de embalaje: empaquetado en caja | 648.45 | 100 | AA | PCB Connectors (PCC) | AAC | AACAEA | 50 | 50 | NO | PC |  | 9,94 | G | 92 | 109 | 114 | MM | 4046356077736 | 85366990 | DE | EC002638 | Imagen | Catálogo
1858905 | GIC 2,5/ 5-STF-7,62 | Conector para placa de circuito impreso | Conector de placa de circuito impreso, sección nominal: 2,5 mm², color: verde, corriente nominal: 12 A, tensión nominal (III/2): 630 V, superficie de contacto: Sn, tipo de conexión del contacto: Macho, número de potenciales: 5, número de filas: 1, número de polos: 5, número de conexiones: 5, familia de artículos: GIC 2,5/..-STF, paso: 7,62 mm, tipo de conexión: Conexión por tornillo con cápsula de tracción, forma de sujeción de tornillos: L Ranura longitudinal, dirección de conexión conductor/placa de circuito impreso: 0 °, gancho de sujeción: - sin gancho de sujeción, sistema enchufable: COMBICON MSTB 2,5, bloqueo: Bloqueo por tornillo, tipo de sujeción: Sujeción aérea (tornillo), tipo de embalaje: empaquetado en caja | 632.97 | 100 | AA | PCB Connectors (PCC) | AAC | AACAEB | 50 | 50 | NO | PC | F | 11,40 | G | 90 | 108 | 113 | MM | 4017918105969 | 85366990 | DE | EC002638 | Imagen | Catálogo
1849914 | GIC 2,5/ 5-STGF-7,62 | Conector para placa de circuito impreso | Conector de placa de circuito impreso, sección nominal: 2,5 mm², color: verde, corriente nominal: 12 A, tensión nominal (III/2): 630 V, superficie de contacto: Sn, tipo de conexión del contacto: Macho, número de potenciales: 5, número de filas: 1, número de polos: 5, número de conexiones: 5, familia de artículos: GIC 2,5/..-STGF, paso: 7,62 mm, tipo de conexión: Conexión por tornillo con cápsula de tracción, forma de sujeción de tornillos: L Ranura longitudinal, dirección de conexión conductor/placa de circuito impreso: 0 °, gancho de sujeción: - sin gancho de sujeción, sistema enchufable: COMBICON MSTB 2,5, bloqueo: Bloqueo por tornillo, tipo de sujeción: Sujeción aérea (rosca), tipo de embalaje: empaquetado en caja | 810.32 | 100 | AA | PCB Connectors (PCC) | AAC | AACAEC | 50 | 50 | NO | PC |  | 10,91 | G | 92 | 107 | 113 | MM | 4017918105754 | 85366990 | DE | EC002638 | Imagen | Catálogo
1828715 | GIC 2,5/ 6-G-7,62 | Carcasa de base para placa de circuito impreso | Carcasa base placa de circuito impreso, sección nominal: 2,5 mm², color: verde, corriente nominal: 12 A, tensión nominal (III/2): 630 V, superficie de contacto: Sn, tipo de conexión del contacto: Hembra, número de potenciales: 6, número de filas: 1, número de polos: 6, número de conexiones: 6, familia de artículos: GIC 2,5/..-G, paso: 7,62 mm, montaje: Soldadura por ola, disposición de pines: Disposición de pines lineal, longitud del pin [P]: 3,5 mm, número de pines de soldadura por potencial: 2, sistema enchufable: COMBICON MSTB 2,5, Orientación de la cara enchufable: Estándar, bloqueo: sin, tipo de sujeción: sin, tipo de embalaje: empaquetado en caja | 423.09 | 100 | AA | PCB Connectors (PCC) | AAC | AACSBA | 50 | 50 | NO | PC |  | 7,77 | G | 38 | 279 | 180 | MM | 4017918050627 | 85366930 | DE | EC002637 | Imagen | Catálogo
1859027 | GIC 2,5/ 6-GF-7,62 | Carcasa de base para placa de circuito impreso | Carcasa base placa de circuito impreso, sección nominal: 2,5 mm², color: verde, corriente nominal: 12 A, tensión nominal (III/2): 630 V, superficie de contacto: Sn, tipo de conexión del contacto: Hembra, número de potenciales: 6, número de filas: 1, número de polos: 6, número de conexiones: 6, familia de artículos: GIC 2,5/..-GF, paso: 7,62 mm, montaje: Soldadura por ola, disposición de pines: Disposición de pines lineal, longitud del pin [P]: 3,5 mm, número de pines de soldadura por potencial: 2, sistema enchufable: COMBICON MSTB 2,5, Orientación de la cara enchufable: Estándar, bloqueo: Bloqueo por tornillo, tipo de sujeción: Sujeción aérea (rosca), tipo de embalaje: empaquetado en caja | 569.49 | 100 | AA | PCB Connectors (PCC) | AAC | AACSBB | 50 | 50 | NO | PC | F | 9,06 | G | 66 | 282 | 180 | MM | 4017918106089 | 85366930 | DE | EC002637 | Imagen | Catálogo
1902631 | GIC 2,5/ 6-GF-7,62 AU | Carcasa de base para placa de circuito impreso | Carcasa base placa de circuito impreso, sección nominal: 2,5 mm², color: verde, corriente nominal: 12 A, tensión nominal (III/2): 630 V, superficie de contacto: Au, tipo de conexión del contacto: Hembra, número de potenciales: 6, número de filas: 1, número de polos: 6, número de conexiones: 6, familia de artículos: GIC 2,5/..-GF, paso: 7,62 mm, montaje: Soldadura por ola, dirección de conexión conductor/placa de circuito impreso: 0 °, disposición de pines: Disposición de pines lineal, longitud del pin [P]: 3,5 mm, número de pines de soldadura por potencial: 2, sistema enchufable: COMBICON MSTB 2,5, Orientación de la cara enchufable: Estándar, bloqueo: Bloqueo por tornillo, tipo de sujeción: Sujeción aérea (rosca), tipo de embalaje: empaquetado en caja | 995.34 | 100 | AA | PCB Connectors (PCC) | AAC | AACSBB | 50 | 50 | NO | PC |  | 9,18 | G | 49 | 282 | 180 | MM | 4017918436094 | 85366930 | DE | EC002637 | Imagen | Catálogo
1828799 | GIC 2,5/ 6-ST1-7,62 SO | Conector para placa de circuito impreso | Conector de placa de circuito impreso, sección nominal: 2,5 mm², color: verde, corriente nominal: 12 A, tensión nominal (III/2): 630 V, superficie de contacto: Sn, tipo de conexión del contacto: Macho, número de potenciales: 6, número de filas: 1, número de polos: 6, número de conexiones: 6, familia de artículos: GIC 2,5/..-ST, paso: 7,62 mm, tipo de conexión: Conexión por tornillo con cápsula de tracción, forma de sujeción de tornillos: L Ranura longitudinal, dirección de conexión conductor/placa de circuito impreso: 0 °, gancho de sujeción: - sin gancho de sujeción, sistema enchufable: COMBICON MSTB 2,5, bloqueo: sin, tipo de sujeción: sin, tipo de embalaje: empaquetado en caja | 605.63 | 100 | AA | PCB Connectors (PCC) | AAC | AACAEA | 50 | 50 | NO | PC | F | 12,46 | G | 90 | 108 | 113 | MM | 4017918212810 | 85366990 | DE | EC002638 | Imagen | Catálogo
1828841 | GIC 2,5/ 6-ST-7,62 | Conector para placa de circuito impreso | Conector de placa de circuito impreso, sección nominal: 2,5 mm², color: verde, corriente nominal: 12 A, tensión nominal (III/2): 630 V, superficie de contacto: Sn, tipo de conexión del contacto: Macho, número de potenciales: 6, número de filas: 1, número de polos: 6, número de conexiones: 6, familia de artículos: GIC 2,5/..-ST, paso: 7,62 mm, tipo de conexión: Conexión por tornillo con cápsula de tracción, forma de sujeción de tornillos: L Ranura longitudinal, dirección de conexión conductor/placa de circuito impreso: 0 °, gancho de sujeción: - sin gancho de sujeción, sistema enchufable: COMBICON MSTB 2,5, bloqueo: sin, tipo de sujeción: sin, tipo de embalaje: empaquetado en caja | 741.24 | 100 | AA | PCB Connectors (PCC) | AAC | AACAEA | 50 | 50 | NO | PC |  | 12,22 | G | 93 | 134 | 114 | MM | 4017918050733 | 85366990 | DE | EC002638 | Imagen | Catálogo
1876194 | GIC 2,5/ 6-ST-7,62 AU | Conector para placa de circuito impreso | Conector de placa de circuito impreso, sección nominal: 2,5 mm², color: verde, corriente nominal: 12 A, tensión nominal (III/2): 630 V, superficie de contacto: Au, tipo de conexión del contacto: Macho, número de potenciales: 6, número de filas: 1, número de polos: 6, número de conexiones: 6, familia de artículos: GIC 2,5/..-ST, paso: 7,62 mm, tipo de conexión: Conexión por tornillo con cápsula de tracción, forma de sujeción de tornillos: L Ranura longitudinal, dirección de conexión conductor/placa de circuito impreso: 0 °, gancho de sujeción: - sin gancho de sujeción, sistema enchufable: COMBICON MSTB 2,5, bloqueo: sin, tipo de sujeción: sin, tipo de embalaje: empaquetado en caja | 1167.09 | 100 | AA | PCB Connectors (PCC) | AAC | AACAEA | 50 | 50 | NO | PC | F | 12,49 | G | 90 | 108 | 113 | MM | 4017918267957 | 85366990 | DE | EC002638 | Imagen | Catálogo
1927742 | GIC 2,5/ 6-ST-7,62 BD:1N2N3N | Conector para placa de circuito impreso | Conector de placa de circuito impreso, sección nominal: 2,5 mm², color: verde, corriente nominal: 12 A, tensión nominal (III/2): 630 V, superficie de contacto: Sn, tipo de conexión del contacto: Macho, número de potenciales: 6, número de filas: 1, número de polos: 6, número de conexiones: 6, familia de artículos: GIC 2,5/..-ST, paso: 7,62 mm, tipo de conexión: Conexión por tornillo con cápsula de tracción, forma de sujeción de tornillos: L Ranura longitudinal, dirección de conexión conductor/placa de circuito impreso: 0 °, gancho de sujeción: - sin gancho de sujeción, sistema enchufable: COMBICON MSTB 2,5, bloqueo: sin, tipo de sujeción: sin, tipo de embalaje: empaquetado en caja | 776.94 | 100 | AA | PCB Connectors (PCC) | AAC | AACAEA | 50 | 50 | NO | PC | F | 11,94 | G | 90 | 108 | 113 | MM | 4017918616458 | 85366990 | DE | EC002638 | Imagen | Catálogo
1858918 | GIC 2,5/ 6-STF-7,62 | Conector para placa de circuito impreso | Conector de placa de circuito impreso, sección nominal: 2,5 mm², color: verde, corriente nominal: 12 A, tensión nominal (III/2): 630 V, superficie de contacto: Sn, tipo de conexión del contacto: Macho, número de potenciales: 6, número de filas: 1, número de polos: 6, número de conexiones: 6, familia de artículos: GIC 2,5/..-STF, paso: 7,62 mm, tipo de conexión: Conexión por tornillo con cápsula de tracción, forma de sujeción de tornillos: L Ranura longitudinal, dirección de conexión conductor/placa de circuito impreso: 0 °, gancho de sujeción: - sin gancho de sujeción, sistema enchufable: COMBICON MSTB 2,5, bloqueo: Bloqueo por tornillo, tipo de sujeción: Sujeción aérea (tornillo), tipo de embalaje: empaquetado en caja | 755.52 | 100 | AA | PCB Connectors (PCC) | AAC | AACAEB | 50 | 50 | NO | PC |  | 13,33 | G | 92 | 134 | 114 | MM | 4017918105976 | 85366990 | DE | EC002638 | Imagen | Catálogo
1908127 | GIC 2,5/ 6-STF-7,62 AU | Conector para placa de circuito impreso | Conector de placa de circuito impreso, sección nominal: 2,5 mm², color: verde, corriente nominal: 12 A, tensión nominal (III/2): 630 V, superficie de contacto: Au, tipo de conexión del contacto: Macho, número de potenciales: 6, número de filas: 1, número de polos: 6, número de conexiones: 6, familia de artículos: GIC 2,5/..-STF, paso: 7,62 mm, tipo de conexión: Conexión por tornillo con cápsula de tracción, forma de sujeción de tornillos: L Ranura longitudinal, dirección de conexión conductor/placa de circuito impreso: 0 °, gancho de sujeción: - sin gancho de sujeción, sistema enchufable: COMBICON MSTB 2,5, bloqueo: Bloqueo por tornillo, tipo de sujeción: Sujeción aérea (tornillo), tipo de embalaje: empaquetado en caja | 1181.37 | 100 | AA | PCB Connectors (PCC) | AAC | AACAEB | 50 | 50 | NO | PC |  | 13,02 | G | 93 | 136 | 114 | MM | 4017918445133 | 85366990 | DE | EC002638 | Imagen | Catálogo
1849927 | GIC 2,5/ 6-STGF-7,62 | Conector para placa de circuito impreso | Conector de placa de circuito impreso, sección nominal: 2,5 mm², color: verde, corriente nominal: 12 A, tensión nominal (III/2): 630 V, superficie de contacto: Sn, tipo de conexión del contacto: Macho, número de potenciales: 6, número de filas: 1, número de polos: 6, número de conexiones: 6, familia de artículos: GIC 2,5/..-STGF, paso: 7,62 mm, tipo de conexión: Conexión por tornillo con cápsula de tracción, forma de sujeción de tornillos: L Ranura longitudinal, dirección de conexión conductor/placa de circuito impreso: 0 °, gancho de sujeción: - sin gancho de sujeción, sistema enchufable: COMBICON MSTB 2,5, bloqueo: Bloqueo por tornillo, tipo de sujeción: Sujeción aérea (rosca), tipo de embalaje: empaquetado en caja | 932.87 | 100 | AA | PCB Connectors (PCC) | AAC | AACAEC | 50 | 50 | NO | PC |  | 12,77 | G | 90 | 108 | 113 | MM | 4017918105761 | 85366990 | DE | EC002638 | Imagen | Catálogo
1828728 | GIC 2,5/ 7-G-7,62 | Carcasa de base para placa de circuito impreso | Carcasa base placa de circuito impreso, sección nominal: 2,5 mm², color: verde, corriente nominal: 12 A, tensión nominal (III/2): 630 V, superficie de contacto: Sn, tipo de conexión del contacto: Hembra, número de potenciales: 7, número de filas: 1, número de polos: 7, número de conexiones: 7, familia de artículos: GIC 2,5/..-G, paso: 7,62 mm, montaje: Soldadura por ola, disposición de pines: Disposición de pines lineal, longitud del pin [P]: 3,5 mm, número de pines de soldadura por potencial: 2, sistema enchufable: COMBICON MSTB 2,5, Orientación de la cara enchufable: Estándar, bloqueo: sin, tipo de sujeción: sin, tipo de embalaje: empaquetado en caja | 492.61 | 100 | AA | PCB Connectors (PCC) | AAC | AACSBA | 50 | 50 | NO | PC | F | 8,95 | G | 66 | 282 | 180 | MM | 4017918050634 | 85366930 | DE | EC002637 | Imagen | Catálogo
1734834 | GIC 2,5/ 7-G-7,62 GY | Carcasa de base para placa de circuito impreso | Carcasa base placa de circuito impreso, sección nominal: 2,5 mm², color: gris, corriente nominal: 12 A, tensión nominal (III/2): 630 V, superficie de contacto: Sn, tipo de conexión del contacto: Hembra, número de potenciales: 7, número de filas: 1, número de polos: 7, número de conexiones: 7, familia de artículos: GIC 2,5/..-G, paso: 7,62 mm, montaje: Soldadura por ola, disposición de pines: Disposición de pines lineal, longitud del pin [P]: 3,5 mm, número de pines de soldadura por potencial: 2, sistema enchufable: COMBICON MSTB 2,5, Orientación de la cara enchufable: Estándar, bloqueo: sin, tipo de sujeción: sin, tipo de embalaje: empaquetado en caja | 492.61 | 100 | AA | PCB Connectors (PCC) | AAC | AACSBA | 50 | 50 | NO | PC |  | 8,80 | G | 51 | 280 | 180 | MM | 4046356173582 | 85366930 | DE | EC002637 | Imagen | Catálogo
1859030 | GIC 2,5/ 7-GF-7,62 | Carcasa de base para placa de circuito impreso | Carcasa base placa de circuito impreso, sección nominal: 2,5 mm², color: verde, corriente nominal: 12 A, tensión nominal (III/2): 630 V, superficie de contacto: Sn, tipo de conexión del contacto: Hembra, número de potenciales: 7, número de filas: 1, número de polos: 7, número de conexiones: 7, familia de artículos: GIC 2,5/..-GF, paso: 7,62 mm, montaje: Soldadura por ola, disposición de pines: Disposición de pines lineal, longitud del pin [P]: 3,5 mm, número de pines de soldadura por potencial: 2, sistema enchufable: COMBICON MSTB 2,5, Orientación de la cara enchufable: Estándar, bloqueo: Bloqueo por tornillo, tipo de sujeción: Sujeción aérea (rosca), tipo de embalaje: empaquetado en caja | 639.01 | 100 | AA | PCB Connectors (PCC) | AAC | AACSBB | 50 | 50 | NO | PC | F | 10,80 | G | 66 | 282 | 180 | MM | 4017918106096 | 85366930 | DE | EC002637 | Imagen | Catálogo
1828854 | GIC 2,5/ 7-ST-7,62 | Conector para placa de circuito impreso | Conector de placa de circuito impreso, sección nominal: 2,5 mm², color: verde, corriente nominal: 12 A, tensión nominal (III/2): 630 V, superficie de contacto: Sn, tipo de conexión del contacto: Macho, número de potenciales: 7, número de filas: 1, número de polos: 7, número de conexiones: 7, familia de artículos: GIC 2,5/..-ST, paso: 7,62 mm, tipo de conexión: Conexión por tornillo con cápsula de tracción, forma de sujeción de tornillos: L Ranura longitudinal, dirección de conexión conductor/placa de circuito impreso: 0 °, gancho de sujeción: - sin gancho de sujeción, sistema enchufable: COMBICON MSTB 2,5, bloqueo: sin, tipo de sujeción: sin, tipo de embalaje: empaquetado en caja | 863.79 | 100 | AA | PCB Connectors (PCC) | AAC | AACAEA | 50 | 50 | NO | PC |  | 14,22 | G | 93 | 134 | 114 | MM | 4017918050740 | 85366990 | DE | EC002638 | Imagen | Catálogo
1714079 | GIC 2,5/ 7-ST-7,62 BD:PE-1SO | Conector para placa de circuito impreso | Conector de placa de circuito impreso, sección nominal: 2,5 mm², color: verde, corriente nominal: 12 A, tensión nominal (III/2): 630 V, superficie de contacto: Sn, tipo de conexión del contacto: Macho, número de potenciales: 7, número de filas: 1, número de polos: 7, número de conexiones: 7, familia de artículos: GIC 2,5/..-ST, paso: 7,62 mm, tipo de conexión: Conexión por tornillo con cápsula de tracción, forma de sujeción de tornillos: L Ranura longitudinal, dirección de conexión conductor/placa de circuito impreso: 0 °, gancho de sujeción: - sin gancho de sujeción, sistema enchufable: COMBICON MSTB 2,5, bloqueo: sin, tipo de sujeción: sin, tipo de embalaje: empaquetado en caja | 905.45 | 100 | AA | PCB Connectors (PCC) | AAC | AACAEA | 50 | 50 | NO | PC | F | 13,93 | G | 93 | 136 | 114 | MM | 4055626346311 | 85366990 | DE | EC002638 | Imagen | Catálogo
1858921 | GIC 2,5/ 7-STF-7,62 | Conector para placa de circuito impreso | Conector de placa de circuito impreso, sección nominal: 2,5 mm², color: verde, corriente nominal: 12 A, tensión nominal (III/2): 630 V, superficie de contacto: Sn, tipo de conexión del contacto: Macho, número de potenciales: 7, número de filas: 1, número de polos: 7, número de conexiones: 7, familia de artículos: GIC 2,5/..-STF, paso: 7,62 mm, tipo de conexión: Conexión por tornillo con cápsula de tracción, forma de sujeción de tornillos: L Ranura longitudinal, dirección de conexión conductor/placa de circuito impreso: 0 °, gancho de sujeción: - sin gancho de sujeción, sistema enchufable: COMBICON MSTB 2,5, bloqueo: Bloqueo por tornillo, tipo de sujeción: Sujeción aérea (tornillo), tipo de embalaje: empaquetado en caja | 878.07 | 100 | AA | PCB Connectors (PCC) | AAC | AACAEB | 50 | 50 | NO | PC | F | 15,45 | G | 93 | 136 | 114 | MM | 4017918105983 | 85366990 | DE | EC002638 | Imagen | Catálogo
1849930 | GIC 2,5/ 7-STGF-7,62 | Conector para placa de circuito impreso | Conector de placa de circuito impreso, sección nominal: 2,5 mm², color: verde, corriente nominal: 12 A, tensión nominal (III/2): 630 V, superficie de contacto: Sn, tipo de conexión del contacto: Macho, número de potenciales: 7, número de filas: 1, número de polos: 7, número de conexiones: 7, familia de artículos: GIC 2,5/..-STGF, paso: 7,62 mm, tipo de conexión: Conexión por tornillo con cápsula de tracción, forma de sujeción de tornillos: L Ranura longitudinal, dirección de conexión conductor/placa de circuito impreso: 0 °, gancho de sujeción: - sin gancho de sujeción, sistema enchufable: COMBICON MSTB 2,5, bloqueo: Bloqueo por tornillo, tipo de sujeción: Sujeción aérea (rosca), tipo de embalaje: empaquetado en caja | 1055.42 | 100 | AA | PCB Connectors (PCC) | AAC | AACAEC | 50 | 2000 | NO | PC | F | 14,96 | G | 93 | 136 | 114 | MM | 4017918105778 | 85366990 | DE | EC002638 | Imagen | Catálogo
1828731 | GIC 2,5/ 8-G-7,62 | Carcasa de base para placa de circuito impreso | Carcasa base placa de circuito impreso, sección nominal: 2,5 mm², color: verde, corriente nominal: 12 A, tensión nominal (III/2): 630 V, superficie de contacto: Sn, tipo de conexión del contacto: Hembra, número de potenciales: 8, número de filas: 1, número de polos: 8, número de conexiones: 8, familia de artículos: GIC 2,5/..-G, paso: 7,62 mm, montaje: Soldadura por ola, disposición de pines: Disposición de pines lineal, longitud del pin [P]: 3,5 mm, número de pines de soldadura por potencial: 2, sistema enchufable: COMBICON MSTB 2,5, Orientación de la cara enchufable: Estándar, bloqueo: sin, tipo de sujeción: sin, tipo de embalaje: empaquetado en caja | 562.13 | 100 | AA | PCB Connectors (PCC) | AAC | AACSBA | 50 | 50 | NO | PC |  | 9,82 | G | 50 | 280 | 179 | MM | 4017918050641 | 85366930 | DE | EC002637 | Imagen | Catálogo
1859043 | GIC 2,5/ 8-GF-7,62 | Carcasa de base para placa de circuito impreso | Carcasa base placa de circuito impreso, sección nominal: 2,5 mm², color: verde, corriente nominal: 12 A, tensión nominal (III/2): 630 V, superficie de contacto: Sn, tipo de conexión del contacto: Hembra, número de potenciales: 8, número de filas: 1, número de polos: 8, número de conexiones: 8, familia de artículos: GIC 2,5/..-GF, paso: 7,62 mm, montaje: Soldadura por ola, disposición de pines: Disposición de pines lineal, longitud del pin [P]: 3,5 mm, número de pines de soldadura por potencial: 2, sistema enchufable: COMBICON MSTB 2,5, Orientación de la cara enchufable: Estándar, bloqueo: Bloqueo por tornillo, tipo de sujeción: Sujeción aérea (rosca), tipo de embalaje: empaquetado en caja | 708.53 | 100 | AA | PCB Connectors (PCC) | AAC | AACSBB | 50 | 50 | NO | PC | F | 11,61 | G | 66 | 282 | 180 | MM | 4017918106102 | 85366930 | DE | EC002637 | Imagen | Catálogo
1828867 | GIC 2,5/ 8-ST-7,62 | Conector para placa de circuito impreso | Conector de placa de circuito impreso, sección nominal: 2,5 mm², color: verde, corriente nominal: 12 A, tensión nominal (III/2): 630 V, superficie de contacto: Sn, tipo de conexión del contacto: Macho, número de potenciales: 8, número de filas: 1, número de polos: 8, número de conexiones: 8, familia de artículos: GIC 2,5/..-ST, paso: 7,62 mm, tipo de conexión: Conexión por tornillo con cápsula de tracción, forma de sujeción de tornillos: L Ranura longitudinal, dirección de conexión conductor/placa de circuito impreso: 0 °, gancho de sujeción: - sin gancho de sujeción, sistema enchufable: COMBICON MSTB 2,5, bloqueo: sin, tipo de sujeción: sin, tipo de embalaje: empaquetado en caja | 986.33 | 100 | AA | PCB Connectors (PCC) | AAC | AACAEA | 50 | 50 | NO | PC |  | 15,77 | G | 96 | 134 | 115 | MM | 4017918050757 | 85366990 | DE | EC002638 | Imagen | Catálogo
1921023 | GIC 2,5/ 8-ST-7,62 BD:1-6,N,Z | Conector para placa de circuito impreso | Conector de placa de circuito impreso, sección nominal: 2,5 mm², color: verde, corriente nominal: 12 A, tensión nominal (III/2): 630 V, superficie de contacto: Sn, tipo de conexión del contacto: Macho, número de potenciales: 8, número de filas: 1, número de polos: 8, número de conexiones: 8, familia de artículos: GIC 2,5/..-ST, paso: 7,62 mm, tipo de conexión: Conexión por tornillo con cápsula de tracción, forma de sujeción de tornillos: L Ranura longitudinal, dirección de conexión conductor/placa de circuito impreso: 0 °, gancho de sujeción: - sin gancho de sujeción, sistema enchufable: COMBICON MSTB 2,5, bloqueo: sin, tipo de sujeción: sin, tipo de embalaje: empaquetado en caja | 1033.94 | 100 | AA | PCB Connectors (PCC) | AAC | AACAEA | 50 | 50 | NO | PC |  | 15,87 | G | 93 | 136 | 114 | MM | 4017918333683 | 85366990 | DE | EC002638 | Imagen | Catálogo
1858934 | GIC 2,5/ 8-STF-7,62 | Conector para placa de circuito impreso | Conector de placa de circuito impreso, sección nominal: 2,5 mm², color: verde, corriente nominal: 12 A, tensión nominal (III/2): 630 V, superficie de contacto: Sn, tipo de conexión del contacto: Macho, número de potenciales: 8, número de filas: 1, número de polos: 8, número de conexiones: 8, familia de artículos: GIC 2,5/..-STF, paso: 7,62 mm, tipo de conexión: Conexión por tornillo con cápsula de tracción, forma de sujeción de tornillos: L Ranura longitudinal, dirección de conexión conductor/placa de circuito impreso: 0 °, gancho de sujeción: - sin gancho de sujeción, sistema enchufable: COMBICON MSTB 2,5, bloqueo: Bloqueo por tornillo, tipo de sujeción: Sujeción aérea (tornillo), tipo de embalaje: empaquetado en caja | 1000.62 | 100 | AA | PCB Connectors (PCC) | AAC | AACAEB | 50 | 50 | NO | PC |  | 16,99 | G | 94 | 135 | 114 | MM | 4017918105990 | 85366990 | DE | EC002638 | Imagen | Catálogo
1849943 | GIC 2,5/ 8-STGF-7,62 | Conector para placa de circuito impreso | Conector de placa de circuito impreso, sección nominal: 2,5 mm², color: verde, corriente nominal: 12 A, tensión nominal (III/2): 630 V, superficie de contacto: Sn, tipo de conexión del contacto: Macho, número de potenciales: 8, número de filas: 1, número de polos: 8, número de conexiones: 8, familia de artículos: GIC 2,5/..-STGF, paso: 7,62 mm, tipo de conexión: Conexión por tornillo con cápsula de tracción, forma de sujeción de tornillos: L Ranura longitudinal, dirección de conexión conductor/placa de circuito impreso: 0 °, gancho de sujeción: - sin gancho de sujeción, sistema enchufable: COMBICON MSTB 2,5, bloqueo: Bloqueo por tornillo, tipo de sujeción: Sujeción aérea (rosca), tipo de embalaje: empaquetado en caja | 1177.96 | 100 | AA | PCB Connectors (PCC) | AAC | AACAEC | 50 | 50 | NO | PC | F | 17,35 | G | 93 | 136 | 114 | MM | 4017918105785 | 85366990 | DE | EC002638 | Imagen | Catálogo
1828744 | GIC 2,5/ 9-G-7,62 | Carcasa de base para placa de circuito impreso | Carcasa base placa de circuito impreso, sección nominal: 2,5 mm², color: verde, corriente nominal: 12 A, tensión nominal (III/2): 630 V, superficie de contacto: Sn, tipo de conexión del contacto: Hembra, número de potenciales: 9, número de filas: 1, número de polos: 9, número de conexiones: 9, familia de artículos: GIC 2,5/..-G, paso: 7,62 mm, montaje: Soldadura por ola, disposición de pines: Disposición de pines lineal, longitud del pin [P]: 3,5 mm, número de pines de soldadura por potencial: 2, sistema enchufable: COMBICON MSTB 2,5, Orientación de la cara enchufable: Estándar, bloqueo: sin, tipo de sujeción: sin, tipo de embalaje: empaquetado en caja | 631.65 | 100 | AA | PCB Connectors (PCC) | AAC | AACSBA | 50 | 50 | NO | PC |  | 10,64 | G | 66 | 282 | 180 | MM | 4017918050658 | 85366930 | DE | EC002637 | Imagen | Catálogo
1859056 | GIC 2,5/ 9-GF-7,62 | Carcasa de base para placa de circuito impreso | Carcasa base placa de circuito impreso, sección nominal: 2,5 mm², color: verde, corriente nominal: 12 A, tensión nominal (III/2): 630 V, superficie de contacto: Sn, tipo de conexión del contacto: Hembra, número de potenciales: 9, número de filas: 1, número de polos: 9, número de conexiones: 9, familia de artículos: GIC 2,5/..-GF, paso: 7,62 mm, montaje: Soldadura por ola, disposición de pines: Disposición de pines lineal, longitud del pin [P]: 3,5 mm, número de pines de soldadura por potencial: 2, sistema enchufable: COMBICON MSTB 2,5, Orientación de la cara enchufable: Estándar, bloqueo: Bloqueo por tornillo, tipo de sujeción: Sujeción aérea (rosca), tipo de embalaje: empaquetado en caja | 778.05 | 100 | AA | PCB Connectors (PCC) | AAC | AACSBB | 50 | 50 | NO | PC |  | 11,95 | G | 66 | 282 | 180 | MM | 4017918106119 | 85366930 | DE | EC002637 | Imagen | Catálogo
1828870 | GIC 2,5/ 9-ST-7,62 | Conector para placa de circuito impreso | Conector de placa de circuito impreso, sección nominal: 2,5 mm², color: verde, corriente nominal: 12 A, tensión nominal (III/2): 630 V, superficie de contacto: Sn, tipo de conexión del contacto: Macho, número de potenciales: 9, número de filas: 1, número de polos: 9, número de conexiones: 9, familia de artículos: GIC 2,5/..-ST, paso: 7,62 mm, tipo de conexión: Conexión por tornillo con cápsula de tracción, forma de sujeción de tornillos: L Ranura longitudinal, dirección de conexión conductor/placa de circuito impreso: 0 °, gancho de sujeción: - sin gancho de sujeción, sistema enchufable: COMBICON MSTB 2,5, bloqueo: sin, tipo de sujeción: sin, tipo de embalaje: empaquetado en caja | 1108.89 | 100 | AA | PCB Connectors (PCC) | AAC | AACAEA | 50 | 50 | NO | PC |  | 17,78 | G | 93 | 179 | 115 | MM | 4017918050764 | 85366990 | DE | EC002638 | Imagen | Catálogo
1858947 | GIC 2,5/ 9-STF-7,62 | Conector para placa de circuito impreso | Conector de placa de circuito impreso, sección nominal: 2,5 mm², color: verde, corriente nominal: 12 A, tensión nominal (III/2): 630 V, superficie de contacto: Sn, tipo de conexión del contacto: Macho, número de potenciales: 9, número de filas: 1, número de polos: 9, número de conexiones: 9, familia de artículos: GIC 2,5/..-STF, paso: 7,62 mm, tipo de conexión: Conexión por tornillo con cápsula de tracción, forma de sujeción de tornillos: L Ranura longitudinal, dirección de conexión conductor/placa de circuito impreso: 0 °, gancho de sujeción: - sin gancho de sujeción, sistema enchufable: COMBICON MSTB 2,5, bloqueo: Bloqueo por tornillo, tipo de sujeción: Sujeción aérea (tornillo), tipo de embalaje: empaquetado en caja | 1123.17 | 100 | AA | PCB Connectors (PCC) | AAC | AACAEB | 50 | 50 | NO | PC |  | 18,96 | G | 93 | 181 | 116 | MM | 4017918106003 | 85366990 | DE | EC002638 | Imagen | Catálogo
1849956 | GIC 2,5/ 9-STGF-7,62 | Conector para placa de circuito impreso | Conector de placa de circuito impreso, sección nominal: 2,5 mm², color: verde, corriente nominal: 12 A, tensión nominal (III/2): 630 V, superficie de contacto: Sn, tipo de conexión del contacto: Macho, número de potenciales: 9, número de filas: 1, número de polos: 9, número de conexiones: 9, familia de artículos: GIC 2,5/..-STGF, paso: 7,62 mm, tipo de conexión: Conexión por tornillo con cápsula de tracción, forma de sujeción de tornillos: L Ranura longitudinal, dirección de conexión conductor/placa de circuito impreso: 0 °, gancho de sujeción: - sin gancho de sujeción, sistema enchufable: COMBICON MSTB 2,5, bloqueo: Bloqueo por tornillo, tipo de sujeción: Sujeción aérea (rosca), tipo de embalaje: empaquetado en caja | 1300.52 | 100 | AA | PCB Connectors (PCC) | AAC | AACAEC | 50 | 50 | NO | PC | F | 18,69 | G | 93 | 181 | 116 | MM | 4017918105792 | 85366990 | DE | EC002638 | Imagen | Catálogo
1828757 | GIC 2,5/10-G-7,62 | Carcasa de base para placa de circuito impreso | Carcasa base placa de circuito impreso, sección nominal: 2,5 mm², color: verde, corriente nominal: 12 A, tensión nominal (III/2): 630 V, superficie de contacto: Sn, tipo de conexión del contacto: Hembra, número de potenciales: 10, número de filas: 1, número de polos: 10, número de conexiones: 10, familia de artículos: GIC 2,5/..-G, paso: 7,62 mm, montaje: Soldadura por ola, disposición de pines: Disposición de pines lineal, longitud del pin [P]: 3,5 mm, número de pines de soldadura por potencial: 2, sistema enchufable: COMBICON MSTB 2,5, Orientación de la cara enchufable: Estándar, bloqueo: sin, tipo de sujeción: sin, tipo de embalaje: empaquetado en caja | 701.18 | 100 | AA | PCB Connectors (PCC) | AAC | AACSBA | 50 | 50 | NO | PC |  | 11,95 | G | 61 | 280 | 180 | MM | 4017918050665 | 85366930 | DE | EC002637 | Imagen | Catálogo
1859069 | GIC 2,5/10-GF-7,62 | Carcasa de base para placa de circuito impreso | Carcasa base placa de circuito impreso, sección nominal: 2,5 mm², color: verde, corriente nominal: 12 A, tensión nominal (III/2): 630 V, superficie de contacto: Sn, tipo de conexión del contacto: Hembra, número de potenciales: 10, número de filas: 1, número de polos: 10, número de conexiones: 10, familia de artículos: GIC 2,5/..-GF, paso: 7,62 mm, montaje: Soldadura por ola, disposición de pines: Disposición de pines lineal, longitud del pin [P]: 3,5 mm, número de pines de soldadura por potencial: 2, sistema enchufable: COMBICON MSTB 2,5, Orientación de la cara enchufable: Estándar, bloqueo: Bloqueo por tornillo, tipo de sujeción: Sujeción aérea (rosca), tipo de embalaje: empaquetado en caja | 847.58 | 100 | AA | PCB Connectors (PCC) | AAC | AACSBB | 50 | 50 | NO | PC | F | 13,26 | G | 66 | 282 | 180 | MM | 4017918106126 | 85366930 | DE | EC002637 | Imagen | Catálogo
1828883 | GIC 2,5/10-ST-7,62 | Conector para placa de circuito impreso | Conector de placa de circuito impreso, sección nominal: 2,5 mm², color: verde, corriente nominal: 12 A, tensión nominal (III/2): 630 V, superficie de contacto: Sn, tipo de conexión del contacto: Macho, número de potenciales: 10, número de filas: 1, número de polos: 10, número de conexiones: 10, familia de artículos: GIC 2,5/..-ST, paso: 7,62 mm, tipo de conexión: Conexión por tornillo con cápsula de tracción, forma de sujeción de tornillos: L Ranura longitudinal, dirección de conexión conductor/placa de circuito impreso: 0 °, gancho de sujeción: - sin gancho de sujeción, sistema enchufable: COMBICON MSTB 2,5, bloqueo: sin, tipo de sujeción: sin, tipo de embalaje: empaquetado en caja | 1231.43 | 100 | AA | PCB Connectors (PCC) | AAC | AACAEA | 50 | 50 | NO | PC |  | 19,74 | G | 92 | 179 | 115 | MM | 4017918050771 | 85366990 | DE | EC002638 | Imagen | Catálogo
1858950 | GIC 2,5/10-STF-7,62 | Conector para placa de circuito impreso | Conector de placa de circuito impreso, sección nominal: 2,5 mm², color: verde, corriente nominal: 12 A, tensión nominal (III/2): 630 V, superficie de contacto: Sn, tipo de conexión del contacto: Macho, número de potenciales: 10, número de filas: 1, número de polos: 10, número de conexiones: 10, familia de artículos: GIC 2,5/..-STF, paso: 7,62 mm, tipo de conexión: Conexión por tornillo con cápsula de tracción, forma de sujeción de tornillos: L Ranura longitudinal, dirección de conexión conductor/placa de circuito impreso: 0 °, gancho de sujeción: - sin gancho de sujeción, sistema enchufable: COMBICON MSTB 2,5, bloqueo: Bloqueo por tornillo, tipo de sujeción: Sujeción aérea (tornillo), tipo de embalaje: empaquetado en caja | 1245.72 | 100 | AA | PCB Connectors (PCC) | AAC | AACAEB | 50 | 50 | NO | PC | F | 20,54 | G | 93 | 181 | 116 | MM | 4017918106010 | 85366990 | DE | EC002638 | Imagen | Catálogo
1849969 | GIC 2,5/10-STGF-7,62 | Conector para placa de circuito impreso | Conector de placa de circuito impreso, sección nominal: 2,5 mm², color: verde, corriente nominal: 12 A, tensión nominal (III/2): 630 V, superficie de contacto: Sn, tipo de conexión del contacto: Macho, número de potenciales: 10, número de filas: 1, número de polos: 10, número de conexiones: 10, familia de artículos: GIC 2,5/..-STGF, paso: 7,62 mm, tipo de conexión: Conexión por tornillo con cápsula de tracción, forma de sujeción de tornillos: L Ranura longitudinal, dirección de conexión conductor/placa de circuito impreso: 0 °, gancho de sujeción: - sin gancho de sujeción, sistema enchufable: COMBICON MSTB 2,5, bloqueo: Bloqueo por tornillo, tipo de sujeción: Sujeción aérea (rosca), tipo de embalaje: empaquetado en caja | 1423.06 | 100 | AA | PCB Connectors (PCC) | AAC | AACAEC | 50 | 2000 | NO | PC | F | 20,49 | G | 93 | 181 | 116 | MM | 4017918105808 | 85366990 | DE | EC002638 | Imagen | Catálogo
1828760 | GIC 2,5/11-G-7,62 | Carcasa de base para placa de circuito impreso | Carcasa base placa de circuito impreso, sección nominal: 2,5 mm², color: verde, corriente nominal: 12 A, tensión nominal (III/2): 630 V, superficie de contacto: Sn, tipo de conexión del contacto: Hembra, número de potenciales: 11, número de filas: 1, número de polos: 11, número de conexiones: 11, familia de artículos: GIC 2,5/..-G, paso: 7,62 mm, montaje: Soldadura por ola, disposición de pines: Disposición de pines lineal, longitud del pin [P]: 3,5 mm, número de pines de soldadura por potencial: 2, sistema enchufable: COMBICON MSTB 2,5, Orientación de la cara enchufable: Estándar, bloqueo: sin, tipo de sujeción: sin, tipo de embalaje: empaquetado en caja | 770.7 | 100 | AA | PCB Connectors (PCC) | AAC | AACSBA | 50 | 50 | NO | PC | F | 10,90 | G | 66 | 282 | 180 | MM | 4017918050672 | 85366930 | DE | EC002637 | Imagen | Catálogo
1859072 | GIC 2,5/11-GF-7,62 | Carcasa de base para placa de circuito impreso | Carcasa base placa de circuito impreso, sección nominal: 2,5 mm², color: verde, corriente nominal: 12 A, tensión nominal (III/2): 630 V, superficie de contacto: Sn, tipo de conexión del contacto: Hembra, número de potenciales: 11, número de filas: 1, número de polos: 11, número de conexiones: 11, familia de artículos: GIC 2,5/..-GF, paso: 7,62 mm, montaje: Soldadura por ola, disposición de pines: Disposición de pines lineal, longitud del pin [P]: 3,5 mm, número de pines de soldadura por potencial: 2, sistema enchufable: COMBICON MSTB 2,5, Orientación de la cara enchufable: Estándar, bloqueo: Bloqueo por tornillo, tipo de sujeción: Sujeción aérea (rosca), tipo de embalaje: empaquetado en caja | 917.1 | 100 | AA | PCB Connectors (PCC) | AAC | AACSBB | 50 | 50 | NO | PC | F | 11,08 | G | 66 | 282 | 180 | MM | 4017918106133 | 85366930 | DE | EC002637 | Imagen | Catálogo
1828896 | GIC 2,5/11-ST-7,62 | Conector para placa de circuito impreso | Conector de placa de circuito impreso, sección nominal: 2,5 mm², color: verde, corriente nominal: 12 A, tensión nominal (III/2): 630 V, superficie de contacto: Sn, tipo de conexión del contacto: Macho, número de potenciales: 11, número de filas: 1, número de polos: 11, número de conexiones: 11, familia de artículos: GIC 2,5/..-ST, paso: 7,62 mm, tipo de conexión: Conexión por tornillo con cápsula de tracción, forma de sujeción de tornillos: L Ranura longitudinal, dirección de conexión conductor/placa de circuito impreso: 0 °, gancho de sujeción: - sin gancho de sujeción, sistema enchufable: COMBICON MSTB 2,5, bloqueo: sin, tipo de sujeción: sin, tipo de embalaje: empaquetado en caja | 1353.98 | 100 | AA | PCB Connectors (PCC) | AAC | AACAEA | 50 | 50 | NO | PC |  | 21,39 | G | 96 | 180 | 118 | MM | 4017918050788 | 85366990 | DE | EC002638 | Imagen | Catálogo
1858963 | GIC 2,5/11-STF-7,62 | Conector para placa de circuito impreso | Conector de placa de circuito impreso, sección nominal: 2,5 mm², color: verde, corriente nominal: 12 A, tensión nominal (III/2): 630 V, superficie de contacto: Sn, tipo de conexión del contacto: Macho, número de potenciales: 11, número de filas: 1, número de polos: 11, número de conexiones: 11, familia de artículos: GIC 2,5/..-STF, paso: 7,62 mm, tipo de conexión: Conexión por tornillo con cápsula de tracción, forma de sujeción de tornillos: L Ranura longitudinal, dirección de conexión conductor/placa de circuito impreso: 0 °, gancho de sujeción: - sin gancho de sujeción, sistema enchufable: COMBICON MSTB 2,5, bloqueo: Bloqueo por tornillo, tipo de sujeción: Sujeción aérea (tornillo), tipo de embalaje: empaquetado en caja | 1368.26 | 100 | AA | PCB Connectors (PCC) | AAC | AACAEB | 50 | 50 | NO | PC | F | 27,70 | G | 93 | 181 | 116 | MM | 4017918106027 | 85366990 | DE | EC002638 | Imagen | Catálogo
1849972 | GIC 2,5/11-STGF-7,62 | Conector para placa de circuito impreso | Conector de placa de circuito impreso, sección nominal: 2,5 mm², color: verde, corriente nominal: 12 A, tensión nominal (III/2): 630 V, superficie de contacto: Sn, tipo de conexión del contacto: Macho, número de potenciales: 11, número de filas: 1, número de polos: 11, número de conexiones: 11, familia de artículos: GIC 2,5/..-STGF, paso: 7,62 mm, tipo de conexión: Conexión por tornillo con cápsula de tracción, forma de sujeción de tornillos: L Ranura longitudinal, dirección de conexión conductor/placa de circuito impreso: 0 °, gancho de sujeción: - sin gancho de sujeción, sistema enchufable: COMBICON MSTB 2,5, bloqueo: Bloqueo por tornillo, tipo de sujeción: Sujeción aérea (rosca), tipo de embalaje: empaquetado en caja | 1545.61 | 100 | AA | PCB Connectors (PCC) | AAC | AACAEC | 50 | 50 | NO | PC | F | 22,47 | G | 93 | 181 | 116 | MM | 4017918105815 | 85366990 | DE | EC002638 | Imagen | Catálogo
1828773 | GIC 2,5/12-G-7,62 | Carcasa de base para placa de circuito impreso | Carcasa base placa de circuito impreso, sección nominal: 2,5 mm², color: verde, corriente nominal: 12 A, tensión nominal (III/2): 630 V, superficie de contacto: Sn, tipo de conexión del contacto: Hembra, número de potenciales: 12, número de filas: 1, número de polos: 12, número de conexiones: 12, familia de artículos: GIC 2,5/..-G, paso: 7,62 mm, montaje: Soldadura por ola, disposición de pines: Disposición de pines lineal, longitud del pin [P]: 3,5 mm, número de pines de soldadura por potencial: 2, sistema enchufable: COMBICON MSTB 2,5, Orientación de la cara enchufable: Estándar, bloqueo: sin, tipo de sujeción: sin, tipo de embalaje: empaquetado en caja | 840.22 | 100 | AA | PCB Connectors (PCC) | AAC | AACSBA | 50 | 50 | NO | PC |  | 14,08 | G | 73 | 280 | 180 | MM | 4017918050689 | 85366930 | DE | EC002637 | Imagen | Catálogo
1859085 | GIC 2,5/12-GF-7,62 | Carcasa de base para placa de circuito impreso | Carcasa base placa de circuito impreso, sección nominal: 2,5 mm², color: verde, corriente nominal: 12 A, tensión nominal (III/2): 630 V, superficie de contacto: Sn, tipo de conexión del contacto: Hembra, número de potenciales: 12, número de filas: 1, número de polos: 12, número de conexiones: 12, familia de artículos: GIC 2,5/..-GF, paso: 7,62 mm, montaje: Soldadura por ola, disposición de pines: Disposición de pines lineal, longitud del pin [P]: 3,5 mm, número de pines de soldadura por potencial: 2, sistema enchufable: COMBICON MSTB 2,5, Orientación de la cara enchufable: Estándar, bloqueo: Bloqueo por tornillo, tipo de sujeción: Sujeción aérea (rosca), tipo de embalaje: empaquetado en caja | 986.62 | 100 | AA | PCB Connectors (PCC) | AAC | AACSBB | 50 | 50 | NO | PC | F | 14,46 | G | 66 | 282 | 180 | MM | 4017918106140 | 85366930 | DE | EC002637 | Imagen | Catálogo
1828906 | GIC 2,5/12-ST-7,62 | Conector para placa de circuito impreso | Conector de placa de circuito impreso, sección nominal: 2,5 mm², color: verde, corriente nominal: 12 A, tensión nominal (III/2): 630 V, superficie de contacto: Sn, tipo de conexión del contacto: Macho, número de potenciales: 12, número de filas: 1, número de polos: 12, número de conexiones: 12, familia de artículos: GIC 2,5/..-ST, paso: 7,62 mm, tipo de conexión: Conexión por tornillo con cápsula de tracción, forma de sujeción de tornillos: L Ranura longitudinal, dirección de conexión conductor/placa de circuito impreso: 0 °, gancho de sujeción: - sin gancho de sujeción, sistema enchufable: COMBICON MSTB 2,5, bloqueo: sin, tipo de sujeción: sin, tipo de embalaje: empaquetado en caja | 1476.53 | 100 | AA | PCB Connectors (PCC) | AAC | AACAEA | 50 | 50 | NO | PC | F | 23,95 | G | 95 | 180 | 114 | MM | 4017918050795 | 85366990 | DE | EC002638 | Imagen | Catálogo
1858976 | GIC 2,5/12-STF-7,62 | Conector para placa de circuito impreso | Conector de placa de circuito impreso, sección nominal: 2,5 mm², color: verde, corriente nominal: 12 A, tensión nominal (III/2): 630 V, superficie de contacto: Sn, tipo de conexión del contacto: Macho, número de potenciales: 12, número de filas: 1, número de polos: 12, número de conexiones: 12, familia de artículos: GIC 2,5/..-STF, paso: 7,62 mm, tipo de conexión: Conexión por tornillo con cápsula de tracción, forma de sujeción de tornillos: L Ranura longitudinal, dirección de conexión conductor/placa de circuito impreso: 0 °, gancho de sujeción: - sin gancho de sujeción, sistema enchufable: COMBICON MSTB 2,5, bloqueo: Bloqueo por tornillo, tipo de sujeción: Sujeción aérea (tornillo), tipo de embalaje: empaquetado en caja | 1490.81 | 100 | AA | PCB Connectors (PCC) | AAC | AACAEB | 50 | 50 | NO | PC | F | 24,59 | G | 93 | 181 | 116 | MM | 4017918106034 | 85366990 | DE | EC002638 | Imagen | Catálogo
1849985 | GIC 2,5/12-STGF-7,62 | Conector para placa de circuito impreso | Conector de placa de circuito impreso, sección nominal: 2,5 mm², color: verde, corriente nominal: 12 A, tensión nominal (III/2): 630 V, superficie de contacto: Sn, tipo de conexión del contacto: Macho, número de potenciales: 12, número de filas: 1, número de polos: 12, número de conexiones: 12, familia de artículos: GIC 2,5/..-STGF, paso: 7,62 mm, tipo de conexión: Conexión por tornillo con cápsula de tracción, forma de sujeción de tornillos: L Ranura longitudinal, dirección de conexión conductor/placa de circuito impreso: 0 °, gancho de sujeción: - sin gancho de sujeción, sistema enchufable: COMBICON MSTB 2,5, bloqueo: Bloqueo por tornillo, tipo de sujeción: Sujeción aérea (rosca), tipo de embalaje: empaquetado en caja | 1668.16 | 100 | AA | PCB Connectors (PCC) | AAC | AACAEC | 50 | 2000 | NO | PC | F | 25,33 | G | 93 | 181 | 116 | MM | 4017918105822 | 85366990 | DE | EC002638 | Imagen | Catálogo
1756485 | GICV 2,5 HC/ 2-G-7,62 | Carcasa de base para placa de circuito impreso | Carcasa base placa de circuito impreso, sección nominal: 2,5 mm², color: verde, corriente nominal: 16 A, tensión nominal (III/2): 630 V, superficie de contacto: Sn, tipo de conexión del contacto: Hembra, número de potenciales: 2, número de filas: 1, número de polos: 2, número de conexiones: 2, familia de artículos: GICV 2,5 HC/..-G, paso: 7,62 mm, montaje: Soldadura por ola, disposición de pines: Disposición de pines lineal, longitud del pin [P]: 3,6 mm, número de pines de soldadura por potencial: 2, sistema enchufable: COMBICON MSTB 2,5 HC, Orientación de la cara enchufable: Estándar, bloqueo: sin, tipo de sujeción: sin, tipo de embalaje: empaquetado en caja | 203.15 | 100 | AA | PCB Connectors (PCC) | AAC | AACSBF | 50 | 50 | NO | PC |  | 3,91 | G | 31 | 280 | 181 | MM | 4046356339261 | 85366930 | DE | EC002637 | Imagen | Catálogo
1756498 | GICV 2,5 HC/ 3-G-7,62 | Carcasa de base para placa de circuito impreso | Carcasa base placa de circuito impreso, sección nominal: 2,5 mm², color: verde, corriente nominal: 16 A, tensión nominal (III/2): 630 V, superficie de contacto: Sn, tipo de conexión del contacto: Hembra, número de potenciales: 3, número de filas: 1, número de polos: 3, número de conexiones: 3, familia de artículos: GICV 2,5 HC/..-G, paso: 7,62 mm, montaje: Soldadura por ola, disposición de pines: Disposición de pines lineal, longitud del pin [P]: 3,6 mm, número de pines de soldadura por potencial: 2, sistema enchufable: COMBICON MSTB 2,5 HC, Orientación de la cara enchufable: Estándar, bloqueo: sin, tipo de sujeción: sin, tipo de embalaje: empaquetado en caja | 301.75 | 100 | AA | PCB Connectors (PCC) | AAC | AACSBF | 50 | 50 | NO | PC |  | 4,67 | G | 30 | 280 | 180 | MM | 4046356339278 | 85366930 | DE | EC002637 | Imagen | Catálogo
1756508 | GICV 2,5 HC/ 4-G-7,62 | Carcasa de base para placa de circuito impreso | Carcasa base placa de circuito impreso, sección nominal: 2,5 mm², color: verde, corriente nominal: 16 A, tensión nominal (III/2): 630 V, superficie de contacto: Sn, tipo de conexión del contacto: Hembra, número de potenciales: 4, número de filas: 1, número de polos: 4, número de conexiones: 4, familia de artículos: GICV 2,5 HC/..-G, paso: 7,62 mm, montaje: Soldadura por ola, disposición de pines: Disposición de pines lineal, longitud del pin [P]: 3,6 mm, número de pines de soldadura por potencial: 2, sistema enchufable: COMBICON MSTB 2,5 HC, Orientación de la cara enchufable: Estándar, bloqueo: sin, tipo de sujeción: sin, tipo de embalaje: empaquetado en caja | 400.35 | 100 | AA | PCB Connectors (PCC) | AAC | AACSBF | 50 | 50 | NO | PC |  | 6,01 | G | 38 | 279 | 180 | MM | 4046356339285 | 85366930 | DE | EC002637 | Imagen | Catálogo
1756511 | GICV 2,5 HC/ 5-G-7,62 | Carcasa de base para placa de circuito impreso | Carcasa base placa de circuito impreso, sección nominal: 2,5 mm², color: verde, corriente nominal: 16 A, tensión nominal (III/2): 630 V, superficie de contacto: Sn, tipo de conexión del contacto: Hembra, número de potenciales: 5, número de filas: 1, número de polos: 5, número de conexiones: 5, familia de artículos: GICV 2,5 HC/..-G, paso: 7,62 mm, montaje: Soldadura por ola, disposición de pines: Disposición de pines lineal, longitud del pin [P]: 3,6 mm, número de pines de soldadura por potencial: 2, sistema enchufable: COMBICON MSTB 2,5 HC, Orientación de la cara enchufable: Estándar, bloqueo: sin, tipo de sujeción: sin, tipo de embalaje: empaquetado en caja | 498.95 | 100 | AA | PCB Connectors (PCC) | AAC | AACSBF | 50 | 50 | NO | PC |  | 6,85 | G | 38 | 281 | 181 | MM | 4046356339292 | 85366930 | DE | EC002637 | Imagen | Catálogo
1756524 | GICV 2,5 HC/ 6-G-7,62 | Carcasa de base para placa de circuito impreso | Carcasa base placa de circuito impreso, sección nominal: 2,5 mm², color: verde, corriente nominal: 16 A, tensión nominal (III/2): 630 V, superficie de contacto: Sn, tipo de conexión del contacto: Hembra, número de potenciales: 6, número de filas: 1, número de polos: 6, número de conexiones: 6, familia de artículos: GICV 2,5 HC/..-G, paso: 7,62 mm, montaje: Soldadura por ola, disposición de pines: Disposición de pines lineal, longitud del pin [P]: 3,6 mm, número de pines de soldadura por potencial: 2, sistema enchufable: COMBICON MSTB 2,5 HC, Orientación de la cara enchufable: Estándar, bloqueo: sin, tipo de sujeción: sin, tipo de embalaje: empaquetado en caja | 597.56 | 100 | AA | PCB Connectors (PCC) | AAC | AACSBF | 50 | 50 | NO | PC |  | 7,62 | G | 38 | 280 | 182 | MM | 4046356339308 | 85366930 | DE | EC002637 | Imagen | Catálogo
1756537 | GICV 2,5 HC/ 7-G-7,62 | Carcasa de base para placa de circuito impreso | Carcasa base placa de circuito impreso, sección nominal: 2,5 mm², color: verde, corriente nominal: 16 A, tensión nominal (III/2): 630 V, superficie de contacto: Sn, tipo de conexión del contacto: Hembra, número de potenciales: 7, número de filas: 1, número de polos: 7, número de conexiones: 7, familia de artículos: GICV 2,5 HC/..-G, paso: 7,62 mm, montaje: Soldadura por ola, disposición de pines: Disposición de pines lineal, longitud del pin [P]: 3,6 mm, número de pines de soldadura por potencial: 2, sistema enchufable: COMBICON MSTB 2,5 HC, Orientación de la cara enchufable: Estándar, bloqueo: sin, tipo de sujeción: sin, tipo de embalaje: empaquetado en caja | 696.15 | 100 | AA | PCB Connectors (PCC) | AAC | AACSBF | 50 | 50 | NO | PC | F | 9,35 | G | 66 | 282 | 180 | MM | 4046356339315 | 85366930 | DE | EC002637 | Imagen | Catálogo
1756540 | GICV 2,5 HC/ 8-G-7,62 | Carcasa de base para placa de circuito impreso | Carcasa base placa de circuito impreso, sección nominal: 2,5 mm², color: verde, corriente nominal: 16 A, tensión nominal (III/2): 630 V, superficie de contacto: Sn, tipo de conexión del contacto: Hembra, número de potenciales: 8, número de filas: 1, número de polos: 8, número de conexiones: 8, familia de artículos: GICV 2,5 HC/..-G, paso: 7,62 mm, montaje: Soldadura por ola, disposición de pines: Disposición de pines lineal, longitud del pin [P]: 3,6 mm, número de pines de soldadura por potencial: 2, sistema enchufable: COMBICON MSTB 2,5 HC, Orientación de la cara enchufable: Estándar, bloqueo: sin, tipo de sujeción: sin, tipo de embalaje: empaquetado en caja | 794.76 | 100 | AA | PCB Connectors (PCC) | AAC | AACSBF | 50 | 50 | NO | PC | F | 9,77 | G | 66 | 282 | 180 | MM | 4046356339322 | 85366930 | DE | EC002637 | Imagen | Catálogo
1756553 | GICV 2,5 HC/ 9-G-7,62 | Carcasa de base para placa de circuito impreso | Carcasa base placa de circuito impreso, sección nominal: 2,5 mm², color: verde, corriente nominal: 16 A, tensión nominal (III/2): 630 V, superficie de contacto: Sn, tipo de conexión del contacto: Hembra, número de potenciales: 9, número de filas: 1, número de polos: 9, número de conexiones: 9, familia de artículos: GICV 2,5 HC/..-G, paso: 7,62 mm, montaje: Soldadura por ola, disposición de pines: Disposición de pines lineal, longitud del pin [P]: 3,6 mm, número de pines de soldadura por potencial: 2, sistema enchufable: COMBICON MSTB 2,5 HC, Orientación de la cara enchufable: Estándar, bloqueo: sin, tipo de sujeción: sin, tipo de embalaje: empaquetado en caja | 893.35 | 100 | AA | PCB Connectors (PCC) | AAC | AACSBF | 50 | 50 | NO | PC | F | 10,81 | G | 66 | 282 | 180 | MM | 4046356339339 | 85366930 | DE | EC002637 | Imagen | Catálogo
1756566 | GICV 2,5 HC/10-G-7,62 | Carcasa de base para placa de circuito impreso | Carcasa base placa de circuito impreso, sección nominal: 2,5 mm², color: verde, corriente nominal: 16 A, tensión nominal (III/2): 630 V, superficie de contacto: Sn, tipo de conexión del contacto: Hembra, número de potenciales: 10, número de filas: 1, número de polos: 10, número de conexiones: 10, familia de artículos: GICV 2,5 HC/..-G, paso: 7,62 mm, montaje: Soldadura por ola, disposición de pines: Disposición de pines lineal, longitud del pin [P]: 3,6 mm, número de pines de soldadura por potencial: 2, sistema enchufable: COMBICON MSTB 2,5 HC, Orientación de la cara enchufable: Estándar, bloqueo: sin, tipo de sujeción: sin, tipo de embalaje: empaquetado en caja | 991.95 | 100 | AA | PCB Connectors (PCC) | AAC | AACSBF | 50 | 50 | NO | PC | F | 12,18 | G | 66 | 282 | 180 | MM | 4046356339346 | 85366930 | DE | EC002637 | Imagen | Catálogo
1756579 | GICV 2,5 HC/11-G-7,62 | Carcasa de base para placa de circuito impreso | Carcasa base placa de circuito impreso, sección nominal: 2,5 mm², color: verde, corriente nominal: 16 A, tensión nominal (III/2): 630 V, superficie de contacto: Sn, tipo de conexión del contacto: Hembra, número de potenciales: 11, número de filas: 1, número de polos: 11, número de conexiones: 11, familia de artículos: GICV 2,5 HC/..-G, paso: 7,62 mm, montaje: Soldadura por ola, disposición de pines: Disposición de pines lineal, longitud del pin [P]: 3,6 mm, número de pines de soldadura por potencial: 2, sistema enchufable: COMBICON MSTB 2,5 HC, Orientación de la cara enchufable: Estándar, bloqueo: sin, tipo de sujeción: sin, tipo de embalaje: empaquetado en caja | 1090.56 | 100 | AA | PCB Connectors (PCC) | AAC | AACSBF | 50 | 50 | NO | PC | F | 13,19 | G | 66 | 282 | 180 | MM | 4046356339353 | 85366930 | DE | EC002637 | Imagen | Catálogo
1756582 | GICV 2,5 HC/12-G-7,62 | Carcasa de base para placa de circuito impreso | Carcasa base placa de circuito impreso, sección nominal: 2,5 mm², color: verde, corriente nominal: 16 A, tensión nominal (III/2): 630 V, superficie de contacto: Sn, tipo de conexión del contacto: Hembra, número de potenciales: 12, número de filas: 1, número de polos: 12, número de conexiones: 12, familia de artículos: GICV 2,5 HC/..-G, paso: 7,62 mm, montaje: Soldadura por ola, disposición de pines: Disposición de pines lineal, longitud del pin [P]: 3,6 mm, número de pines de soldadura por potencial: 2, sistema enchufable: COMBICON MSTB 2,5 HC, Orientación de la cara enchufable: Estándar, bloqueo: sin, tipo de sujeción: sin, tipo de embalaje: empaquetado en caja | 1189.15 | 100 | AA | PCB Connectors (PCC) | AAC | AACSBF | 50 | 50 | NO | PC | F | 13,99 | G | 66 | 282 | 180 | MM | 4046356339360 | 85366930 | DE | EC002637 | Imagen | Catálogo
1828919 | GICV 2,5/ 2-G-7,62 | Carcasa de base para placa de circuito impreso | Carcasa base placa de circuito impreso, sección nominal: 2,5 mm², color: verde, corriente nominal: 12 A, tensión nominal (III/2): 630 V, superficie de contacto: Sn, tipo de conexión del contacto: Hembra, número de potenciales: 2, número de filas: 1, número de polos: 2, número de conexiones: 2, familia de artículos: GICV 2,5/..-G, paso: 7,62 mm, montaje: Soldadura por ola, disposición de pines: Disposición de pines lineal, longitud del pin [P]: 3,6 mm, número de pines de soldadura por potencial: 2, sistema enchufable: COMBICON MSTB 2,5, Orientación de la cara enchufable: Estándar, bloqueo: sin, tipo de sujeción: sin, tipo de embalaje: empaquetado en caja | 144.99 | 100 | AA | PCB Connectors (PCC) | AAC | AACSBC | 50 | 50 | NO | PC |  | 3,77 | G | 66 | 282 | 180 | MM | 4017918050801 | 85366930 | DE | EC002637 | Imagen | Catálogo
1859098 | GICV 2,5/ 2-GF-7,62 | Carcasa de base para placa de circuito impreso | Carcasa base placa de circuito impreso, sección nominal: 2,5 mm², color: verde, corriente nominal: 12 A, tensión nominal (III/2): 630 V, superficie de contacto: Sn, tipo de conexión del contacto: Hembra, número de potenciales: 2, número de filas: 1, número de polos: 2, número de conexiones: 2, familia de artículos: GICV 2,5/..-GF, paso: 7,62 mm, montaje: Soldadura por ola, disposición de pines: Disposición de pines lineal, longitud del pin [P]: 3,6 mm, número de pines de soldadura por potencial: 2, sistema enchufable: COMBICON MSTB 2,5, Orientación de la cara enchufable: Estándar, bloqueo: Bloqueo por tornillo, tipo de sujeción: Sujeción aérea (rosca), tipo de embalaje: empaquetado en caja | 291.39 | 100 | AA | PCB Connectors (PCC) | AAC | AACSBD | 50 | 50 | NO | PC | F | 5,25 | G | 66 | 282 | 180 | MM | 4017918106157 | 85366930 | DE | EC002637 | Imagen | Catálogo
1828922 | GICV 2,5/ 3-G-7,62 | Carcasa de base para placa de circuito impreso | Carcasa base placa de circuito impreso, sección nominal: 2,5 mm², color: verde, corriente nominal: 12 A, tensión nominal (III/2): 630 V, superficie de contacto: Sn, tipo de conexión del contacto: Hembra, número de potenciales: 3, número de filas: 1, número de polos: 3, número de conexiones: 3, familia de artículos: GICV 2,5/..-G, paso: 7,62 mm, montaje: Soldadura por ola, disposición de pines: Disposición de pines lineal, longitud del pin [P]: 3,6 mm, número de pines de soldadura por potencial: 2, sistema enchufable: COMBICON MSTB 2,5, Orientación de la cara enchufable: Estándar, bloqueo: sin, tipo de sujeción: sin, tipo de embalaje: empaquetado en caja | 214.51 | 100 | AA | PCB Connectors (PCC) | AAC | AACSBC | 50 | 50 | NO | PC |  | 4,65 | G | 66 | 282 | 180 | MM | 4017918050818 | 85366930 | DE | EC002637 | Imagen | Catálogo
1859108 | GICV 2,5/ 3-GF-7,62 | Carcasa de base para placa de circuito impreso | Carcasa base placa de circuito impreso, sección nominal: 2,5 mm², color: verde, corriente nominal: 12 A, tensión nominal (III/2): 630 V, superficie de contacto: Sn, tipo de conexión del contacto: Hembra, número de potenciales: 3, número de filas: 1, número de polos: 3, número de conexiones: 3, familia de artículos: GICV 2,5/..-GF, paso: 7,62 mm, montaje: Soldadura por ola, disposición de pines: Disposición de pines lineal, longitud del pin [P]: 3,6 mm, número de pines de soldadura por potencial: 2, sistema enchufable: COMBICON MSTB 2,5, Orientación de la cara enchufable: Estándar, bloqueo: Bloqueo por tornillo, tipo de sujeción: Sujeción aérea (rosca), tipo de embalaje: empaquetado en caja | 360.91 | 100 | AA | PCB Connectors (PCC) | AAC | AACSBD | 50 | 50 | NO | PC |  | 6,04 | G | 66 | 282 | 180 | MM | 4017918106164 | 85366930 | DE | EC002637 | Imagen | Catálogo
1828935 | GICV 2,5/ 4-G-7,62 | Carcasa de base para placa de circuito impreso | Carcasa base placa de circuito impreso, sección nominal: 2,5 mm², color: verde, corriente nominal: 12 A, tensión nominal (III/2): 630 V, superficie de contacto: Sn, tipo de conexión del contacto: Hembra, número de potenciales: 4, número de filas: 1, número de polos: 4, número de conexiones: 4, familia de artículos: GICV 2,5/..-G, paso: 7,62 mm, montaje: Soldadura por ola, disposición de pines: Disposición de pines lineal, longitud del pin [P]: 3,6 mm, número de pines de soldadura por potencial: 2, sistema enchufable: COMBICON MSTB 2,5, Orientación de la cara enchufable: Estándar, bloqueo: sin, tipo de sujeción: sin, tipo de embalaje: empaquetado en caja | 284.05 | 100 | AA | PCB Connectors (PCC) | AAC | AACSBC | 50 | 50 | NO | PC |  | 5,80 | G | 37 | 280 | 182 | MM | 4017918050825 | 85366930 | DE | EC002637 | Imagen | Catálogo
1723120 | GICV 2,5/ 4-G-7,62 BK | Carcasa de base para placa de circuito impreso | Carcasa base placa de circuito impreso, sección nominal: 2,5 mm², color: negro, corriente nominal: 12 A, tensión nominal (III/2): 630 V, superficie de contacto: Sn, tipo de conexión del contacto: Hembra, número de potenciales: 4, número de filas: 1, número de polos: 4, número de conexiones: 4, familia de artículos: GICV 2,5/..-G, paso: 7,62 mm, montaje: Soldadura por ola, disposición de pines: Disposición de pines lineal, longitud del pin [P]: 3,6 mm, número de pines de soldadura por potencial: 2, sistema enchufable: COMBICON MSTB 2,5, Orientación de la cara enchufable: Estándar, bloqueo: sin, tipo de sujeción: sin, tipo de embalaje: empaquetado en caja | 284.05 | 100 | AA | PCB Connectors (PCC) | AAC | AACSBC | 50 | 2000 | NO | PC | F | 5,81 | G | 66 | 282 | 180 | MM | 4046356118255 | 85366930 | DE | EC002637 | Imagen | Catálogo
1859111 | GICV 2,5/ 4-GF-7,62 | Carcasa de base para placa de circuito impreso | Carcasa base placa de circuito impreso, sección nominal: 2,5 mm², color: verde, corriente nominal: 12 A, tensión nominal (III/2): 630 V, superficie de contacto: Sn, tipo de conexión del contacto: Hembra, número de potenciales: 4, número de filas: 1, número de polos: 4, número de conexiones: 4, familia de artículos: GICV 2,5/..-GF, paso: 7,62 mm, montaje: Soldadura por ola, disposición de pines: Disposición de pines lineal, longitud del pin [P]: 3,6 mm, número de pines de soldadura por potencial: 2, sistema enchufable: COMBICON MSTB 2,5, Orientación de la cara enchufable: Estándar, bloqueo: Bloqueo por tornillo, tipo de sujeción: Sujeción aérea (rosca), tipo de embalaje: empaquetado en caja | 430.45 | 100 | AA | PCB Connectors (PCC) | AAC | AACSBD | 50 | 50 | NO | PC | F | 6,83 | G | 66 | 282 | 180 | MM | 4017918106171 | 85366930 | DE | EC002637 | Imagen | Catálogo
1828948 | GICV 2,5/ 5-G-7,62 | Carcasa de base para placa de circuito impreso | Carcasa base placa de circuito impreso, sección nominal: 2,5 mm², color: verde, corriente nominal: 12 A, tensión nominal (III/2): 630 V, superficie de contacto: Sn, tipo de conexión del contacto: Hembra, número de potenciales: 5, número de filas: 1, número de polos: 5, número de conexiones: 5, familia de artículos: GICV 2,5/..-G, paso: 7,62 mm, montaje: Soldadura por ola, disposición de pines: Disposición de pines lineal, longitud del pin [P]: 3,6 mm, número de pines de soldadura por potencial: 2, sistema enchufable: COMBICON MSTB 2,5, Orientación de la cara enchufable: Estándar, bloqueo: sin, tipo de sujeción: sin, tipo de embalaje: empaquetado en caja | 353.57 | 100 | AA | PCB Connectors (PCC) | AAC | AACSBC | 50 | 50 | NO | PC |  | 6,79 | G | 37 | 281 | 180 | MM | 4017918050832 | 85366930 | DE | EC002637 | Imagen | Catálogo
1859124 | GICV 2,5/ 5-GF-7,62 | Carcasa de base para placa de circuito impreso | Carcasa base placa de circuito impreso, sección nominal: 2,5 mm², color: verde, corriente nominal: 12 A, tensión nominal (III/2): 630 V, superficie de contacto: Sn, tipo de conexión del contacto: Hembra, número de potenciales: 5, número de filas: 1, número de polos: 5, número de conexiones: 5, familia de artículos: GICV 2,5/..-GF, paso: 7,62 mm, montaje: Soldadura por ola, disposición de pines: Disposición de pines lineal, longitud del pin [P]: 3,6 mm, número de pines de soldadura por potencial: 2, sistema enchufable: COMBICON MSTB 2,5, Orientación de la cara enchufable: Estándar, bloqueo: Bloqueo por tornillo, tipo de sujeción: Sujeción aérea (rosca), tipo de embalaje: empaquetado en caja | 499.97 | 100 | AA | PCB Connectors (PCC) | AAC | AACSBD | 50 | 50 | NO | PC | F | 7,68 | G | 66 | 282 | 180 | MM | 4017918106188 | 85366930 | DE | EC002637 | Imagen | Catálogo
1828951 | GICV 2,5/ 6-G-7,62 | Carcasa de base para placa de circuito impreso | Carcasa base placa de circuito impreso, sección nominal: 2,5 mm², color: verde, corriente nominal: 12 A, tensión nominal (III/2): 630 V, superficie de contacto: Sn, tipo de conexión del contacto: Hembra, número de potenciales: 6, número de filas: 1, número de polos: 6, número de conexiones: 6, familia de artículos: GICV 2,5/..-G, paso: 7,62 mm, montaje: Soldadura por ola, disposición de pines: Disposición de pines lineal, longitud del pin [P]: 3,6 mm, número de pines de soldadura por potencial: 2, sistema enchufable: COMBICON MSTB 2,5, Orientación de la cara enchufable: Estándar, bloqueo: sin, tipo de sujeción: sin, tipo de embalaje: empaquetado en caja | 423.09 | 100 | AA | PCB Connectors (PCC) | AAC | AACSBC | 50 | 50 | NO | PC |  | 7,78 | G | 39 | 281 | 181 | MM | 4017918050849 | 85366930 | DE | EC002637 | Imagen | Catálogo
1859137 | GICV 2,5/ 6-GF-7,62 | Carcasa de base para placa de circuito impreso | Carcasa base placa de circuito impreso, sección nominal: 2,5 mm², color: verde, corriente nominal: 12 A, tensión nominal (III/2): 630 V, superficie de contacto: Sn, tipo de conexión del contacto: Hembra, número de potenciales: 6, número de filas: 1, número de polos: 6, número de conexiones: 6, familia de artículos: GICV 2,5/..-GF, paso: 7,62 mm, montaje: Soldadura por ola, disposición de pines: Disposición de pines lineal, longitud del pin [P]: 3,6 mm, número de pines de soldadura por potencial: 2, sistema enchufable: COMBICON MSTB 2,5, Orientación de la cara enchufable: Estándar, bloqueo: Bloqueo por tornillo, tipo de sujeción: Sujeción aérea (rosca), tipo de embalaje: empaquetado en caja | 569.49 | 100 | AA | PCB Connectors (PCC) | AAC | AACSBD | 50 | 50 | NO | PC | F | 8,90 | G | 66 | 282 | 180 | MM | 4017918106195 | 85366930 | DE | EC002637 | Imagen | Catálogo
1828964 | GICV 2,5/ 7-G-7,62 | Carcasa de base para placa de circuito impreso | Carcasa base placa de circuito impreso, sección nominal: 2,5 mm², color: verde, corriente nominal: 12 A, tensión nominal (III/2): 630 V, superficie de contacto: Sn, tipo de conexión del contacto: Hembra, número de potenciales: 7, número de filas: 1, número de polos: 7, número de conexiones: 7, familia de artículos: GICV 2,5/..-G, paso: 7,62 mm, montaje: Soldadura por ola, disposición de pines: Disposición de pines lineal, longitud del pin [P]: 3,6 mm, número de pines de soldadura por potencial: 2, sistema enchufable: COMBICON MSTB 2,5, Orientación de la cara enchufable: Estándar, bloqueo: sin, tipo de sujeción: sin, tipo de embalaje: empaquetado en caja | 492.61 | 100 | AA | PCB Connectors (PCC) | AAC | AACSBC | 50 | 50 | NO | PC |  | 9,04 | G | 51 | 279 | 180 | MM | 4017918050856 | 85366930 | DE | EC002637 | Imagen | Catálogo
1859140 | GICV 2,5/ 7-GF-7,62 | Carcasa de base para placa de circuito impreso | Carcasa base placa de circuito impreso, sección nominal: 2,5 mm², color: verde, corriente nominal: 12 A, tensión nominal (III/2): 630 V, superficie de contacto: Sn, tipo de conexión del contacto: Hembra, número de potenciales: 7, número de filas: 1, número de polos: 7, número de conexiones: 7, familia de artículos: GICV 2,5/..-GF, paso: 7,62 mm, montaje: Soldadura por ola, disposición de pines: Disposición de pines lineal, longitud del pin [P]: 3,6 mm, número de pines de soldadura por potencial: 2, sistema enchufable: COMBICON MSTB 2,5, Orientación de la cara enchufable: Estándar, bloqueo: Bloqueo por tornillo, tipo de sujeción: Sujeción aérea (rosca), tipo de embalaje: empaquetado en caja | 639.01 | 100 | AA | PCB Connectors (PCC) | AAC | AACSBD | 50 | 50 | NO | PC | F | 10,90 | G | 66 | 282 | 180 | MM | 4017918106201 | 85366930 | DE | EC002637 | Imagen | Catálogo
1828977 | GICV 2,5/ 8-G-7,62 | Carcasa de base para placa de circuito impreso | Carcasa base placa de circuito impreso, sección nominal: 2,5 mm², color: verde, corriente nominal: 12 A, tensión nominal (III/2): 630 V, superficie de contacto: Sn, tipo de conexión del contacto: Hembra, número de potenciales: 8, número de filas: 1, número de polos: 8, número de conexiones: 8, familia de artículos: GICV 2,5/..-G, paso: 7,62 mm, montaje: Soldadura por ola, disposición de pines: Disposición de pines lineal, longitud del pin [P]: 3,6 mm, número de pines de soldadura por potencial: 2, sistema enchufable: COMBICON MSTB 2,5, Orientación de la cara enchufable: Estándar, bloqueo: sin, tipo de sujeción: sin, tipo de embalaje: empaquetado en caja | 562.13 | 100 | AA | PCB Connectors (PCC) | AAC | AACSBC | 50 | 50 | NO | PC |  | 9,78 | G | 50 | 280 | 180 | MM | 4017918050863 | 85366930 | DE | EC002637 | Imagen | Catálogo
1859153 | GICV 2,5/ 8-GF-7,62 | Carcasa de base para placa de circuito impreso | Carcasa base placa de circuito impreso, sección nominal: 2,5 mm², color: verde, corriente nominal: 12 A, tensión nominal (III/2): 630 V, superficie de contacto: Sn, tipo de conexión del contacto: Hembra, número de potenciales: 8, número de filas: 1, número de polos: 8, número de conexiones: 8, familia de artículos: GICV 2,5/..-GF, paso: 7,62 mm, montaje: Soldadura por ola, disposición de pines: Disposición de pines lineal, longitud del pin [P]: 3,6 mm, número de pines de soldadura por potencial: 2, sistema enchufable: COMBICON MSTB 2,5, Orientación de la cara enchufable: Estándar, bloqueo: Bloqueo por tornillo, tipo de sujeción: Sujeción aérea (rosca), tipo de embalaje: empaquetado en caja | 708.53 | 100 | AA | PCB Connectors (PCC) | AAC | AACSBD | 50 | 50 | NO | PC | F | 10,79 | G | 61 | 279 | 179 | MM | 4017918106218 | 85366930 | DE | EC002637 | Imagen | Catálogo
1828980 | GICV 2,5/ 9-G-7,62 | Carcasa de base para placa de circuito impreso | Carcasa base placa de circuito impreso, sección nominal: 2,5 mm², color: verde, corriente nominal: 12 A, tensión nominal (III/2): 630 V, superficie de contacto: Sn, tipo de conexión del contacto: Hembra, número de potenciales: 9, número de filas: 1, número de polos: 9, número de conexiones: 9, familia de artículos: GICV 2,5/..-G, paso: 7,62 mm, montaje: Soldadura por ola, disposición de pines: Disposición de pines lineal, longitud del pin [P]: 3,6 mm, número de pines de soldadura por potencial: 2, sistema enchufable: COMBICON MSTB 2,5, Orientación de la cara enchufable: Estándar, bloqueo: sin, tipo de sujeción: sin, tipo de embalaje: empaquetado en caja | 631.65 | 100 | AA | PCB Connectors (PCC) | AAC | AACSBC | 50 | 50 | NO | PC | F | 11,61 | G | 66 | 282 | 180 | MM | 4017918050870 | 85366930 | DE | EC002637 | Imagen | Catálogo
1859166 | GICV 2,5/ 9-GF-7,62 | Carcasa de base para placa de circuito impreso | Carcasa base placa de circuito impreso, sección nominal: 2,5 mm², color: verde, corriente nominal: 12 A, tensión nominal (III/2): 630 V, superficie de contacto: Sn, tipo de conexión del contacto: Hembra, número de potenciales: 9, número de filas: 1, número de polos: 9, número de conexiones: 9, familia de artículos: GICV 2,5/..-GF, paso: 7,62 mm, montaje: Soldadura por ola, disposición de pines: Disposición de pines lineal, longitud del pin [P]: 3,6 mm, número de pines de soldadura por potencial: 2, sistema enchufable: COMBICON MSTB 2,5, Orientación de la cara enchufable: Estándar, bloqueo: Bloqueo por tornillo, tipo de sujeción: Sujeción aérea (rosca), tipo de embalaje: empaquetado en caja | 778.05 | 100 | AA | PCB Connectors (PCC) | AAC | AACSBD | 50 | 50 | NO | PC | F | 12,04 | G | 66 | 282 | 180 | MM | 4017918106225 | 85366930 | DE | EC002637 | Imagen | Catálogo
1828993 | GICV 2,5/10-G-7,62 | Carcasa de base para placa de circuito impreso | Carcasa base placa de circuito impreso, sección nominal: 2,5 mm², color: verde, corriente nominal: 12 A, tensión nominal (III/2): 630 V, superficie de contacto: Sn, tipo de conexión del contacto: Hembra, número de potenciales: 10, número de filas: 1, número de polos: 10, número de conexiones: 10, familia de artículos: GICV 2,5/..-G, paso: 7,62 mm, montaje: Soldadura por ola, disposición de pines: Disposición de pines lineal, longitud del pin [P]: 3,6 mm, número de pines de soldadura por potencial: 2, sistema enchufable: COMBICON MSTB 2,5, Orientación de la cara enchufable: Estándar, bloqueo: sin, tipo de sujeción: sin, tipo de embalaje: empaquetado en caja | 701.18 | 100 | AA | PCB Connectors (PCC) | AAC | AACSBC | 50 | 50 | NO | PC |  | 11,84 | G | 66 | 282 | 180 | MM | 4017918050887 | 85366930 | DE | EC002637 | Imagen | Catálogo
1859179 | GICV 2,5/10-GF-7,62 | Carcasa de base para placa de circuito impreso | Carcasa base placa de circuito impreso, sección nominal: 2,5 mm², color: verde, corriente nominal: 12 A, tensión nominal (III/2): 630 V, superficie de contacto: Sn, tipo de conexión del contacto: Hembra, número de potenciales: 10, número de filas: 1, número de polos: 10, número de conexiones: 10, familia de artículos: GICV 2,5/..-GF, paso: 7,62 mm, montaje: Soldadura por ola, disposición de pines: Disposición de pines lineal, longitud del pin [P]: 3,6 mm, número de pines de soldadura por potencial: 2, sistema enchufable: COMBICON MSTB 2,5, Orientación de la cara enchufable: Estándar, bloqueo: Bloqueo por tornillo, tipo de sujeción: Sujeción aérea (rosca), tipo de embalaje: empaquetado en caja | 847.58 | 100 | AA | PCB Connectors (PCC) | AAC | AACSBD | 50 | 50 | NO | PC | F | 13,02 | G | 66 | 282 | 180 | MM | 4017918106232 | 85366930 | DE | EC002637 | Imagen | Catálogo
1829002 | GICV 2,5/11-G-7,62 | Carcasa de base para placa de circuito impreso | Carcasa base placa de circuito impreso, sección nominal: 2,5 mm², color: verde, corriente nominal: 12 A, tensión nominal (III/2): 630 V, superficie de contacto: Sn, tipo de conexión del contacto: Hembra, número de potenciales: 11, número de filas: 1, número de polos: 11, número de conexiones: 11, familia de artículos: GICV 2,5/..-G, paso: 7,62 mm, montaje: Soldadura por ola, disposición de pines: Disposición de pines lineal, longitud del pin [P]: 3,6 mm, número de pines de soldadura por potencial: 2, sistema enchufable: COMBICON MSTB 2,5, Orientación de la cara enchufable: Estándar, bloqueo: sin, tipo de sujeción: sin, tipo de embalaje: empaquetado en caja | 770.7 | 100 | AA | PCB Connectors (PCC) | AAC | AACSBC | 50 | 50 | NO | PC |  | 12,61 | G | 58 | 280 | 178 | MM | 4017918050894 | 85366930 | DE | EC002637 | Imagen | Catálogo
1859182 | GICV 2,5/11-GF-7,62 | Carcasa de base para placa de circuito impreso | Carcasa base placa de circuito impreso, sección nominal: 2,5 mm², color: verde, corriente nominal: 12 A, tensión nominal (III/2): 630 V, superficie de contacto: Sn, tipo de conexión del contacto: Hembra, número de potenciales: 11, número de filas: 1, número de polos: 11, número de conexiones: 11, familia de artículos: GICV 2,5/..-GF, paso: 7,62 mm, montaje: Soldadura por ola, disposición de pines: Disposición de pines lineal, longitud del pin [P]: 3,6 mm, número de pines de soldadura por potencial: 2, sistema enchufable: COMBICON MSTB 2,5, Orientación de la cara enchufable: Estándar, bloqueo: Bloqueo por tornillo, tipo de sujeción: Sujeción aérea (rosca), tipo de embalaje: empaquetado en caja | 917.1 | 100 | AA | PCB Connectors (PCC) | AAC | AACSBD | 50 | 50 | NO | PC | F | 15,00 | G | 66 | 282 | 180 | MM | 4017918106249 | 85366930 | DE | EC002637 | Imagen | Catálogo
1829015 | GICV 2,5/12-G-7,62 | Carcasa de base para placa de circuito impreso | Carcasa base placa de circuito impreso, sección nominal: 2,5 mm², color: verde, corriente nominal: 12 A, tensión nominal (III/2): 630 V, superficie de contacto: Sn, tipo de conexión del contacto: Hembra, número de potenciales: 12, número de filas: 1, número de polos: 12, número de conexiones: 12, familia de artículos: GICV 2,5/..-G, paso: 7,62 mm, montaje: Soldadura por ola, disposición de pines: Disposición de pines lineal, longitud del pin [P]: 3,6 mm, número de pines de soldadura por potencial: 2, sistema enchufable: COMBICON MSTB 2,5, Orientación de la cara enchufable: Estándar, bloqueo: sin, tipo de sujeción: sin, tipo de embalaje: empaquetado en caja | 840.22 | 100 | AA | PCB Connectors (PCC) | AAC | AACSBC | 50 | 50 | NO | PC | F | 13,70 | G | 66 | 282 | 180 | MM | 4017918050900 | 85366930 | DE | EC002637 | Imagen | Catálogo
1859195 | GICV 2,5/12-GF-7,62 | Carcasa de base para placa de circuito impreso | Carcasa base placa de circuito impreso, sección nominal: 2,5 mm², color: verde, corriente nominal: 12 A, tensión nominal (III/2): 630 V, superficie de contacto: Sn, tipo de conexión del contacto: Hembra, número de potenciales: 12, número de filas: 1, número de polos: 12, número de conexiones: 12, familia de artículos: GICV 2,5/..-GF, paso: 7,62 mm, montaje: Soldadura por ola, disposición de pines: Disposición de pines lineal, longitud del pin [P]: 3,6 mm, número de pines de soldadura por potencial: 2, sistema enchufable: COMBICON MSTB 2,5, Orientación de la cara enchufable: Estándar, bloqueo: Bloqueo por tornillo, tipo de sujeción: Sujeción aérea (rosca), tipo de embalaje: empaquetado en caja | 986.62 | 100 | AA | PCB Connectors (PCC) | AAC | AACSBD | 50 | 50 | NO | PC | F | 15,59 | G | 66 | 282 | 180 | MM | 4017918106256 | 85366930 | DE | EC002637 | Imagen | Catálogo
1415177 | G-INB-M12-S68N-PEPDS-BK | Prensaestopas | Prensaestopas, material conexión por tornillo: PA, aplicación: Estándar, diámetro exterior del cable 3 mm ... 7 mm, apantallamiento: no, rosca de conexión: M12 x 1,5, color: negro intenso RAL 9005, con protección contra torsión | 1.51 | 1 | AF | Industrial Field Connectivity (IFC) | AF7 | AF7DEX | 10 | 10 | NO | PC |  | 10,43 | G | 82 | 135 | 87 | MM | 4055626038087 | 39269097 | DE | EC000441 | Imagen | Catálogo
1415171 | G-INB-M12-S68N-PEPDS-LG | Prensaestopas | Prensaestopas, material conexión por tornillo: PA, aplicación: Estándar, diámetro exterior del cable 3 mm ... 7 mm, apantallamiento: no, rosca de conexión: M12 x 1,5, color: gris luminoso RAL 7035, con protección contra torsión | 1.51 | 1 | AF | Industrial Field Connectivity (IFC) | AF7 | AF7DEX | 10 | 10 | NO | PC |  | 10,70 | G | 84 | 135 | 88 | MM | 4055626038032 | 39269097 | DE | EC000441 | Imagen | Catálogo
1415178 | G-INB-M16-S68N-PEPDS-BK | Prensaestopas | Prensaestopas, material conexión por tornillo: PA, aplicación: Estándar, diámetro exterior del cable 4,5 mm ... 10 mm, apantallamiento: no, rosca de conexión: M16 x 1,5, color: negro intenso RAL 9005, con protección contra torsión | 1.58 | 1 | AF | Industrial Field Connectivity (IFC) | AF7 | AF7DEX | 10 | 10 | NO | PC |  | 15,07 | G | 81 | 135 | 88 | MM | 4055626038094 | 39269097 | DE | EC000441 | Imagen | Catálogo
1415172 | G-INB-M16-S68N-PEPDS-LG | Prensaestopas | Prensaestopas, material conexión por tornillo: PA, aplicación: Estándar, diámetro exterior del cable 4,5 mm ... 10 mm, apantallamiento: no, rosca de conexión: M16 x 1,5, color: gris luminoso RAL 7035, con protección contra torsión | 1.58 | 1 | AF | Industrial Field Connectivity (IFC) | AF7 | AF7DEX | 10 | 10 | NO | PC |  | 15,26 | G | 83 | 134 | 87 | MM | 4055626038049 | 39269097 | DE | EC000441 | Imagen | Catálogo
1415182 | G-INB-M20-S68N-NEPDS-S | Prensaestopas | Prensaestopas, material conexión por tornillo: Latón, niquelado, aplicación: Estándar, diámetro exterior del cable 6 mm ... 13 mm, apantallamiento: no, rosca de conexión: M20 x 1,5, color: plateado, con protección contra torsión, con anillo tórico | 28.76 | 1 | AF | Industrial Field Connectivity (IFC) | AF7 | AF7DEX | 5 | 5 | NO | PC |  | 110,32 | G | 117 | 135 | 88 | MM | 4055626038131 | 74198090 | DE | EC000441 | Imagen | Catálogo
1415179 | G-INB-M20-S68N-PEPDS-BK | Prensaestopas | Prensaestopas, material conexión por tornillo: PA, aplicación: Estándar, diámetro exterior del cable 6 mm ... 13 mm, apantallamiento: no, rosca de conexión: M20 x 1,5, color: negro intenso RAL 9005, con protección contra torsión | 1.85 | 1 | AF | Industrial Field Connectivity (IFC) | AF7 | AF7DEX | 10 | 10 | NO | PC |  | 19,82 | G | 87 | 134 | 90 | MM | 4055626038100 | 39269097 | DE | EC000441 | Imagen | Catálogo
1415174 | G-INB-M20-S68N-PEPDS-LG | Prensaestopas | Prensaestopas, material conexión por tornillo: PA, aplicación: Estándar, diámetro exterior del cable 6 mm ... 13 mm, apantallamiento: no, rosca de conexión: M20 x 1,5, color: gris luminoso RAL 7035, con protección contra torsión | 1.85 | 1 | AF | Industrial Field Connectivity (IFC) | AF7 | AF7DEX | 10 | 10 | NO | PC |  | 24,29 | G | 84 | 126 | 104 | MM | 4055626038056 | 39269097 | DE | EC000441 | Imagen | Catálogo
1415183 | G-INB-M25-M68N-NEPDS-S | Prensaestopas | Prensaestopas, material conexión por tornillo: Latón, niquelado, aplicación: Estándar, diámetro exterior del cable 9 mm ... 17 mm, apantallamiento: no, rosca de conexión: M25 x 1,5, color: plateado, con protección contra torsión, con anillo tórico | 41.64 | 1 | AF | Industrial Field Connectivity (IFC) | AF7 | AF7DEX | 5 | 5 | NO | PC |  | 170,96 | G | 116 | 140 | 89 | MM | 4055626038148 | 74198090 | DE | EC000441 | Imagen | Catálogo
1415180 | G-INB-M25-M68N-PEPDS-BK | Prensaestopas | Prensaestopas, material conexión por tornillo: PA, aplicación: Estándar, diámetro exterior del cable 9 mm ... 17 mm, apantallamiento: no, rosca de conexión: M25 x 1,5, color: negro intenso RAL 9005, con protección contra torsión | 3.36 | 1 | AF | Industrial Field Connectivity (IFC) | AF7 | AF7DEX | 10 | 10 | NO | PC |  | 40,74 | G | 131 | 176 | 135 | MM | 4055626038117 | 39269097 | DE | EC000441 | Imagen | Catálogo
1415175 | G-INB-M25-M68N-PEPDS-LG | Prensaestopas | Prensaestopas, material conexión por tornillo: PA, aplicación: Estándar, diámetro exterior del cable 9 mm ... 17 mm, apantallamiento: no, rosca de conexión: M25 x 1,5, color: gris luminoso RAL 7035, con protección contra torsión | 3.36 | 1 | AF | Industrial Field Connectivity (IFC) | AF7 | AF7DEX | 10 | 10 | NO | PC |  | 40,70 | G | 0 | 0 | 0 |  | 4055626038063 | 39269097 | DE | EC000441 | Imagen | Catálogo
1415184 | G-INB-M32-M68N-NEPDS-S | Prensaestopas | Prensaestopas, material conexión por tornillo: Latón, niquelado, aplicación: Estándar, diámetro exterior del cable 13 mm ... 21 mm, apantallamiento: no, rosca de conexión: M32 x 1,5, color: plateado, con protección contra torsión, con anillo tórico | 73.41 | 1 | AF | Industrial Field Connectivity (IFC) | AF7 | AF7DEX | 1 | 1 | SÍ | PC |  | 372,40 | G | 135 | 180 | 140 | MM | 4055626038155 | 74198090 | DE | EC000441 | Imagen | Catálogo
1415181 | G-INB-M32-M68N-PEPDS-BK | Prensaestopas | Prensaestopas, material conexión por tornillo: PA, aplicación: Estándar, diámetro exterior del cable 13 mm ... 21 mm, apantallamiento: no, rosca de conexión: M32 x 1,5, color: negro intenso RAL 9005, con protección contra torsión | 5.45 | 1 | AF | Industrial Field Connectivity (IFC) | AF7 | AF7DEX | 5 | 5 | NO | PC |  | 66,60 | G | 117 | 175 | 136 | MM | 4055626038124 | 39269097 | DE | EC000441 | Imagen | Catálogo
1415176 | G-INB-M32-M68N-PEPDS-LG | Prensaestopas | Prensaestopas, material conexión por tornillo: PA, aplicación: Estándar, diámetro exterior del cable 13 mm ... 21 mm, apantallamiento: no, rosca de conexión: M32 x 1,5, color: gris luminoso RAL 7035, con protección contra torsión | 5.45 | 1 | AF | Industrial Field Connectivity (IFC) | AF7 | AF7DEX | 5 | 5 | NO | PC |  | 67,34 | G | 0 | 0 | 0 |  | 4055626038070 | 39269097 | DE | EC000441 | Imagen | Catálogo
1415185 | G-INB-M40-M68N-NEPDS-S | Prensaestopas | Prensaestopas, material conexión por tornillo: Latón, niquelado, aplicación: Estándar, diámetro exterior del cable 16 mm ... 28 mm, apantallamiento: no, rosca de conexión: M40 x 1,5, color: plateado, con protección contra torsión, con anillo tórico | 116.04 | 1 | AF | Industrial Field Connectivity (IFC) | AF7 | AF7DEX | 1 | 1 | SÍ | PC |  | 702,20 | G | 124 | 186 | 143 | MM | 4055626038162 | 74198090 | DE | EC000441 | Imagen | Catálogo
1415192 | G-INESR-M20-S68N-NEPDS-S | Prensaestopas | Prensaestopas, material conexión por tornillo: Latón, niquelado, aplicación: Estándar, diámetro exterior del cable 6 mm ... 13 mm, apantallamiento: no, rosca de conexión: M20 x 1,5, color: plateado, con compensación de tracción externa, con anillo tórico | 31.78 | 1 | AF | Industrial Field Connectivity (IFC) | AF7 | AF7DEX | 5 | 5 | NO | PC |  | 74,42 | G | 115 | 134 | 87 | MM | 4055626038209 | 74198090 | DE | EC000441 | Imagen | Catálogo
1415193 | G-INESR-M25-M68N-NEPDS-S | Prensaestopas | Prensaestopas, material conexión por tornillo: Latón, niquelado, aplicación: Estándar, diámetro exterior del cable 9 mm ... 17 mm, apantallamiento: no, rosca de conexión: M25 x 1,5, color: plateado, con compensación de tracción externa, con anillo tórico | 39.98 | 1 | AF | Industrial Field Connectivity (IFC) | AF7 | AF7DEX | 5 | 5 | NO | PC |  | 120,22 | G | 116 | 135 | 87 | MM | 4055626038216 | 74198090 | DE | EC000441 | Imagen | Catálogo
1415194 | G-INESR-M32-M68N-NEPDS-S | Prensaestopas | Prensaestopas, material conexión por tornillo: Latón, niquelado, aplicación: Estándar, diámetro exterior del cable 13 mm ... 21 mm, apantallamiento: no, rosca de conexión: M32 x 1,5, color: plateado, con compensación de tracción externa, con anillo tórico | 62.12 | 1 | AF | Industrial Field Connectivity (IFC) | AF7 | AF7DEX | 1 | 1 | SÍ | PC |  | 219,00 | G | 81 | 91 | 88 | MM | 4055626038223 | 74198090 | DE | EC000441 | Imagen | Catálogo
1415195 | G-INESR-M40-M68N-NEPDS-S | Prensaestopas | Prensaestopas, material conexión por tornillo: Latón, niquelado, aplicación: Estándar, diámetro exterior del cable 16 mm ... 28 mm, apantallamiento: no, rosca de conexión: M40 x 1,5, color: plateado, con compensación de tracción externa, con anillo tórico | 85.34 | 1 | AF | Industrial Field Connectivity (IFC) | AF7 | AF7DEX | 1 | 1 | SÍ | PC |  | 349,60 | G | 88 | 90 | 88 | MM | 4055626038681 | 74198090 | DE | EC000441 | Imagen | Catálogo
1411187 | G-INSEC-M12-S68N-NCRS-S | Prensaestopas | Prensaestopas, material conexión por tornillo: Latón, niquelado, aplicación: CEM, diámetro exterior del cable 4 mm ... 6,5 mm, apantallamiento: sí, rosca de conexión: M12 x 1,5, color: plateado, con anillo tórico | 11.51 | 1 | AF | Industrial Field Connectivity (IFC) | AF7 | AF7DBX | 10 | 10 | NO | PC |  | 13,34 | G | 16 | 163 | 70 | MM | 4046356923187 | 74198090 | TR | EC000441 | Imagen | Catálogo
1077099 | G-INSEC-M16-S68L-NCRS-S | Prensaestopas | Prensaestopas, material conexión por tornillo: Latón, niquelado, aplicación: CEM, diámetro exterior del cable 5 mm ... 10 mm, apantallamiento: sí, rosca de conexión: M16 x 1,5, color: plateado, con anillo tórico | 13 | 1 | AF | Industrial Field Connectivity (IFC) | AF7 | AF7DBX | 10 | 10 | NO | PC |  | 27,60 | G | 27 | 150 | 80 | MM | 4055626789217 | 85369010 | TR | EC000441 | Imagen | Catálogo
1411188 | G-INSEC-M16-S68N-NCRS-S | Prensaestopas | Prensaestopas, material conexión por tornillo: Latón, niquelado, aplicación: CEM, diámetro exterior del cable 5 mm ... 9 mm, apantallamiento: sí, rosca de conexión: M16 x 1,5, color: plateado, con anillo tórico | 9.83 | 1 | AF | Industrial Field Connectivity (IFC) | AF7 | AF7DBX | 10 | 10 | NO | PC |  | 21,00 | G | 0 | 0 | 0 |  | 4046356923194 | 74198090 | DE | EC000441 | Imagen | Catálogo
1411189 | G-INSEC-M20-S68N-NCRS-S | Prensaestopas | Prensaestopas, material conexión por tornillo: Latón, niquelado, aplicación: CEM, diámetro exterior del cable 9 mm ... 13 mm, apantallamiento: sí, rosca de conexión: M20 x 1,5, color: plateado, con anillo tórico | 9.97 | 1 | AF | Industrial Field Connectivity (IFC) | AF7 | AF7DBX | 5 | 5 | NO | PC |  | 37,55 | G | 24 | 205 | 170 | MM | 4046356923200 | 74198090 | DE | EC000441 | Imagen | Catálogo
1411190 | G-INSEC-M25-S68N-NCRS-S | Prensaestopas | Prensaestopas, material conexión por tornillo: Latón, niquelado, aplicación: CEM, diámetro exterior del cable 11 mm ... 16 mm, apantallamiento: sí, rosca de conexión: M25 x 1,5, color: plateado, con anillo tórico | 13.65 | 1 | AF | Industrial Field Connectivity (IFC) | AF7 | AF7DBX | 5 | 5 | NO | PC |  | 57,60 | G | 28 | 135 | 70 | MM | 4046356923217 | 74198090 | DE | EC000441 | Imagen | Catálogo
1411191 | G-INSEC-M32-M68N-NCRS-S | Prensaestopas | Prensaestopas, material conexión por tornillo: Latón, niquelado, aplicación: CEM, diámetro exterior del cable 14 mm ... 21 mm, apantallamiento: sí, rosca de conexión: M32 x 1,5, color: plateado, con anillo tórico | 19.97 | 1 | AF | Industrial Field Connectivity (IFC) | AF7 | AF7DBX | 5 | 5 | NO | PC |  | 99,00 | G | 35 | 45 | 180 | MM | 4046356923224 | 74198090 | DE | EC000441 | Imagen | Catálogo
1411192 | G-INSEC-M40-M68N-NCRS-S | Prensaestopas | Prensaestopas, material conexión por tornillo: Latón, niquelado, aplicación: CEM, diámetro exterior del cable 19 mm ... 27 mm, apantallamiento: sí, rosca de conexión: M40 x 1,5, color: plateado, con anillo tórico | 28.13 | 1 | AF | Industrial Field Connectivity (IFC) | AF7 | AF7DBX | 5 | 5 | NO | PC |  | 175,96 | G | 45 | 193 | 176 | MM | 4046356923231 | 74198090 | DE | EC000441 | Imagen | Catálogo
1411193 | G-INSEC-M50-L68N-NCRS-S | Prensaestopas | Prensaestopas, material conexión por tornillo: Latón, niquelado, aplicación: CEM, diámetro exterior del cable 24 mm ... 35 mm, apantallamiento: sí, rosca de conexión: M50 x 1,5, color: plateado, con anillo tórico | 87.51 | 1 | AF | Industrial Field Connectivity (IFC) | AF7 | AF7DBX | 1 | 1 | SÍ | PC |  | 331,90 | G | 65 | 85 | 75 | MM | 4046356923248 | 74198090 | DE | EC000441 | Imagen | Catálogo
1411194 | G-INSEC-M63-L68N-NCRS-S | Prensaestopas | Prensaestopas, material conexión por tornillo: Latón, niquelado, aplicación: CEM, diámetro exterior del cable 32 mm ... 42 mm, apantallamiento: sí, rosca de conexión: M63 x 1,5, color: plateado, con anillo tórico | 131.01 | 1 | AF | Industrial Field Connectivity (IFC) | AF7 | AF7DBX | 1 | 1 | SÍ | PC |  | 379,30 | G | 52 | 70 | 65 | MM | 4046356923255 | 74198090 | DE | EC000441 | Imagen | Catálogo
1332524 | G-INSEC-PG11-S68L-NNES-S | Prensaestopas | Prensaestopas | 1106.32 | 100 | AF | Industrial Field Connectivity (IFC) | AF7 | AF7DBX | 5 | 10 | NO | PC |  | 29,56 | G | 0 | 0 | 0 |  | 4063151629465 | 74198090 | TR | EC000441 | Imagen | Catálogo
1411197 | G-INSEC-PG11-S68N-NNES-S | Prensaestopas | Prensaestopas, material conexión por tornillo: Latón, niquelado, aplicación: CEM, diámetro exterior del cable 5 mm ... 10 mm, apantallamiento: sí, rosca de conexión: Pg11, color: plateado, con anillo tórico | 7.7 | 1 | AF | Industrial Field Connectivity (IFC) | AF7 | AF7DBX | 5 | 5 | NO | PC |  | 26,40 | G | 23 | 160 | 70 | MM | 4046356923286 | 74198090 | TR | EC000441 | Imagen | Catálogo
1332523 | G-INSEC-PG13,5-S68L-NNES-S | Prensaestopas | Prensaestopas | 1210.6 | 100 | AF | Industrial Field Connectivity (IFC) | AF7 | AF7DBX | 5 | 10 | NO | PC |  | 33,38 | G | 0 | 0 | 0 |  | 4063151629458 | 74198090 | TR | EC000441 | Imagen | Catálogo
1411198 | G-INSEC-PG13,5-S68N-NNES-S | Prensaestopas | Prensaestopas, material conexión por tornillo: Latón, niquelado, aplicación: CEM, diámetro exterior del cable 6 mm ... 12 mm, apantallamiento: sí, rosca de conexión: Pg13,5, color: plateado, con anillo tórico | 8.46 | 1 | AF | Industrial Field Connectivity (IFC) | AF7 | AF7DBX | 5 | 5 | NO | PC |  | 31,55 | G | 26 | 155 | 87 | MM | 4046356923293 | 74198090 | TR | EC000441 | Imagen | Catálogo
1332522 | G-INSEC-PG16-S68L-NNES-S | Prensaestopas | Prensaestopas | 1373.41 | 100 | AF | Industrial Field Connectivity (IFC) | AF7 | AF7DBX | 5 | 10 | NO | PC |  | 41,47 | G | 0 | 0 | 0 |  | 4063151630218 | 74198090 | TR | EC000441 | Imagen | Catálogo
1411199 | G-INSEC-PG16-S68N-NNES-S | Prensaestopas | Prensaestopas, material conexión por tornillo: Latón, niquelado, aplicación: CEM, diámetro exterior del cable 10 mm ... 14 mm, apantallamiento: sí, rosca de conexión: Pg16, color: plateado, con anillo tórico | 9.83 | 1 | AF | Industrial Field Connectivity (IFC) | AF7 | AF7DBX | 5 | 5 | NO | PC |  | 36,43 | G | 27 | 148 | 90 | MM | 4046356923316 | 74198090 | TR | EC000441 | Imagen | Catálogo
1411200 | G-INSEC-PG21-M68N-NNES-S | Prensaestopas | Prensaestopas, material conexión por tornillo: Latón, niquelado, aplicación: CEM, diámetro exterior del cable 13 mm ... 18 mm, apantallamiento: sí, rosca de conexión: Pg21, color: plateado, con anillo tórico | 18.28 | 1 | AF | Industrial Field Connectivity (IFC) | AF7 | AF7DBX | 5 | 5 | NO | PC |  | 66,78 | G | 33 | 140 | 80 | MM | 4046356923323 | 74198090 | TR | EC000441 | Imagen | Catálogo
1332521 | G-INSEC-PG21-S68L-NNES-S | Prensaestopas | Prensaestopas | 2576.37 | 100 | AF | Industrial Field Connectivity (IFC) | AF7 | AF7DBX | 5 | 10 | NO | PC |  | 69,20 | G | 0 | 0 | 0 |  | 4063151629656 | 74198090 | TR | EC000441 | Imagen | Catálogo
1411201 | G-INSEC-PG29-M68N-NNES-S | Prensaestopas | Prensaestopas, material conexión por tornillo: Latón, niquelado, aplicación: CEM, diámetro exterior del cable 18 mm ... 25 mm, apantallamiento: sí, rosca de conexión: Pg29, color: plateado, con anillo tórico | 28.34 | 1 | AF | Industrial Field Connectivity (IFC) | AF7 | AF7DBX | 5 | 5 | NO | PC |  | 137,50 | G | 40 | 180 | 1690 | MM | 4046356923330 | 74198090 | TR | EC000441 | Imagen | Catálogo
1332520 | G-INSEC-PG29-S68L-NNES-S | Prensaestopas | Prensaestopas | 4453.24 | 100 | AF | Industrial Field Connectivity (IFC) | AF7 | AF7DBX | 5 | 10 | NO | PC |  | 139,44 | G | 0 | 0 | 0 |  | 4063151629922 | 74198090 | TR | EC000441 | Imagen | Catálogo
1411202 | G-INSEC-PG36-L68N-NNES-S | Prensaestopas | Prensaestopas, material conexión por tornillo: Latón, niquelado, aplicación: CEM, diámetro exterior del cable 22 mm ... 32 mm, apantallamiento: sí, rosca de conexión: Pg36, color: plateado, con anillo tórico | 50.61 | 1 | AF | Industrial Field Connectivity (IFC) | AF7 | AF7DBX | 5 | 5 | NO | PC |  | 257,50 | G | 57 | 160 | 195 | MM | 4046356923347 | 74198090 | TR | EC000441 | Imagen | Catálogo
1411203 | G-INSEC-PG42-L68N-NNES-S | Prensaestopas | Prensaestopas, material conexión por tornillo: Latón, niquelado, aplicación: CEM, diámetro exterior del cable 30 mm ... 38 mm, apantallamiento: sí, rosca de conexión: Pg42, color: plateado, con anillo tórico | 82.31 | 1 | AF | Industrial Field Connectivity (IFC) | AF7 | AF7DBX | 1 | 1 | SÍ | PC |  | 311,00 | G | 65 | 145 | 100 | MM | 4046356923354 | 74198090 | TR | EC000441 | Imagen | Catálogo
1411204 | G-INSEC-PG48-L68N-NNES-S | Prensaestopas | Prensaestopas, material conexión por tornillo: Latón, niquelado, aplicación: CEM, diámetro exterior del cable 34 mm ... 44 mm, apantallamiento: sí, rosca de conexión: Pg48, color: plateado, con anillo tórico | 99.53 | 1 | AF | Industrial Field Connectivity (IFC) | AF7 | AF7DBX | 1 | 1 | SÍ | PC |  | 379,20 | G | 78 | 140 | 78 | MM | 4046356923361 | 74198090 | TR | EC000441 | Imagen | Catálogo
1411195 | G-INSEC-PG7-S68N-NNES-S | Prensaestopas | Prensaestopas, material conexión por tornillo: Latón, niquelado, aplicación: CEM, diámetro exterior del cable 3 mm ... 6,5 mm, apantallamiento: sí, rosca de conexión: Pg7, color: plateado, con anillo tórico | 8.77 | 1 | AF | Industrial Field Connectivity (IFC) | AF7 | AF7DBX | 10 | 10 | NO | PC |  | 14,36 | G | 16 | 148 | 80 | MM | 4046356923262 | 74198090 | TR | EC000441 | Imagen | Catálogo
1411196 | G-INSEC-PG9-S68N-NNES-S | Prensaestopas | Prensaestopas, material conexión por tornillo: Latón, niquelado, aplicación: CEM, diámetro exterior del cable 4 mm ... 8 mm, apantallamiento: sí, rosca de conexión: Pg9, color: plateado, con anillo tórico | 6.61 | 1 | AF | Industrial Field Connectivity (IFC) | AF7 | AF7DBX | 10 | 10 | NO | PC |  | 19,02 | G | 18 | 154 | 85 | MM | 4046356923279 | 74198090 | TR | EC000441 | Imagen | Catálogo
1424513 | G-INS-M12-M68L-PEPDS-LG | Prensaestopas | Prensaestopas, material conexión por tornillo: PA, aplicación: Estándar, diámetro exterior del cable 3 mm ... 7 mm, apantallamiento: no, rosca de conexión: M12 x 1,5, color: gris luminoso RAL 7035 | 1.01 | 1 | AF | Industrial Field Connectivity (IFC) | AF7 | AF7DCX | 10 | 10 | NO | PC |  | 7,19 | G | 82 | 90 | 87 | MM | 4055626374185 | 39269097 | DE | EC000441 | Imagen | Catálogo
1424541 | G-INS-M12-M68N-SNES-S | Prensaestopas | Prensaestopas, material conexión por tornillo: Acero inoxidable 1.4305, aplicación: Estándar, diámetro exterior del cable 3 mm ... 6,5 mm, apantallamiento: no, rosca de conexión: M12 x 1,5, color: plateado, con anillo tórico | 32.93 | 1 | AF | Industrial Field Connectivity (IFC) | AF7 | AF7DAX | 1 | 1 | SÍ | PC |  | 15,80 | G | 17 | 147 | 75 | MM | 4055626374468 | 73269098 | TR | EC000441 | Imagen | Catálogo
1411160 | G-INS-M12-S68N-NNES-S | Prensaestopas | Prensaestopas, material conexión por tornillo: Latón, niquelado, aplicación: Estándar, diámetro exterior del cable 3 mm ... 6,5 mm, apantallamiento: no, rosca de conexión: M12 x 1,5, color: plateado, con anillo tórico | 3.07 | 1 | AF | Industrial Field Connectivity (IFC) | AF7 | AF7DAX | 10 | 10 | NO | PC |  | 12,91 | G | 29 | 153 | 147 | MM | 4046356922968 | 74198090 | TR | EC000441 | Imagen | Catálogo
1411131 | G-INS-M12-S68N-PNES-BK | Prensaestopas | Prensaestopas, material conexión por tornillo: PA, aplicación: Estándar, diámetro exterior del cable 3 mm ... 6,5 mm, apantallamiento: no, rosca de conexión: M12 x 1,5, color: negro intenso RAL 9005 | 0.7 | 1 | AF | Industrial Field Connectivity (IFC) | AF7 | AF7DCX | 10 | 10 | NO | PC |  | 3,75 | G | 31 | 155 | 80 | MM | 4046356922630 | 39269097 | TR | EC000441 | Imagen | Catálogo
1411123 | G-INS-M12-S68N-PNES-GY | Prensaestopas | Prensaestopas, material conexión por tornillo: PA, aplicación: Estándar, diámetro exterior del cable 3 mm ... 6,5 mm, apantallamiento: no, rosca de conexión: M12 x 1,5, color: gris plata RAL 7001 | 0.7 | 1 | AF | Industrial Field Connectivity (IFC) | AF7 | AF7DCX | 10 | 10 | NO | PC |  | 3,74 | G | 20 | 159 | 87 | MM | 4046356922517 | 39269097 | TR | EC000441 | Imagen | Catálogo
1417652 | G-INS-M12-S68N-PNES-LG | Prensaestopas | Prensaestopas, material conexión por tornillo: PA, aplicación: Estándar, diámetro exterior del cable 3 mm ... 6,5 mm, apantallamiento: no, rosca de conexión: M12 x 1,5, color: gris luminoso RAL 7035 | 70.67 | 100 | AF | Industrial Field Connectivity (IFC) | AF7 | AF7DCX | 10 | 10 | NO | PC |  | 3,75 | G | 17 | 102 | 162 | MM | 4055626120959 | 39269097 | TR | EC000441 | Imagen | Catálogo
1424514 | G-INS-M16-M68L-PEPDS-LG | Prensaestopas | Prensaestopas, material conexión por tornillo: PA, aplicación: Estándar, diámetro exterior del cable 4,5 mm ... 10 mm, apantallamiento: no, rosca de conexión: M16 x 1,5, color: gris luminoso RAL 7035 | 1.23 | 1 | AF | Industrial Field Connectivity (IFC) | AF7 | AF7DCX | 10 | 10 | NO | PC |  | 10,36 | G | 81 | 89 | 88 | MM | 4055626374192 | 39269097 | DE | EC000441 | Imagen | Catálogo
1424542 | G-INS-M16-M68N-SNES-S | Prensaestopas | Prensaestopas, material conexión por tornillo: Acero inoxidable 1.4305, aplicación: Estándar, diámetro exterior del cable 5 mm ... 10 mm, apantallamiento: no, rosca de conexión: M16 x 1,5, color: plateado, con anillo tórico | 39.5 | 1 | AF | Industrial Field Connectivity (IFC) | AF7 | AF7DAX | 1 | 1 | SÍ | PC |  | 34,20 | G | 24 | 150 | 50 | MM | 4055626374475 | 73269098 | TR | EC000441 | Imagen | Catálogo
1411162 | G-INS-M16-S68N-NNES-S | Prensaestopas | Prensaestopas, material conexión por tornillo: Latón, niquelado, aplicación: Estándar, diámetro exterior del cable 5 mm ... 10 mm, apantallamiento: no, rosca de conexión: M16 x 1,5, color: plateado, con anillo tórico | 4.1 | 1 | AF | Industrial Field Connectivity (IFC) | AF7 | AF7DAX | 10 | 10 | NO | PC |  | 27,30 | G | 25 | 144 | 146 | MM | 4046356922975 | 74198090 | TR | EC000441 | Imagen | Catálogo
1411132 | G-INS-M16-S68N-PNES-BK | Prensaestopas | Prensaestopas, material conexión por tornillo: PA, aplicación: Estándar, diámetro exterior del cable 5 mm ... 10 mm, apantallamiento: no, rosca de conexión: M16 x 1,5, color: negro intenso RAL 9005 | 0.72 | 1 | AF | Industrial Field Connectivity (IFC) | AF7 | AF7DCX | 10 | 10 | NO | PC |  | 9,64 | G | 34 | 150 | 102 | MM | 4046356922647 | 39269097 | TR | EC000441 | Imagen | Catálogo
1411124 | G-INS-M16-S68N-PNES-GY | Prensaestopas | Prensaestopas, material conexión por tornillo: PA, aplicación: Estándar, diámetro exterior del cable 5 mm ... 10 mm, apantallamiento: no, rosca de conexión: M16 x 1,5, color: gris plata RAL 7001 | 0.72 | 1 | AF | Industrial Field Connectivity (IFC) | AF7 | AF7DCX | 10 | 10 | NO | PC |  | 9,81 | G | 25 | 157 | 121 | MM | 4046356922524 | 39269097 | TR | EC000441 | Imagen | Catálogo
1417653 | G-INS-M16-S68N-PNES-LG | Prensaestopas | Prensaestopas, material conexión por tornillo: PA, aplicación: Estándar, diámetro exterior del cable 5 mm ... 10 mm, apantallamiento: no, rosca de conexión: M16 x 1,5, color: gris luminoso RAL 7035 | 74 | 100 | AF | Industrial Field Connectivity (IFC) | AF7 | AF7DCX | 10 | 10 | NO | PC |  | 9,63 | G | 23 | 145 | 145 | MM | 4055626120966 | 39269097 | TR | EC000441 | Imagen | Catálogo
1183027 | G-INS-M16-S68N-PNES-LG VPE50 | Prensaestopas | Prensaestopas | 86.61 | 100 | AF | Industrial Field Connectivity (IFC) | AF7 | AF7DCX | 50 | 50 | NO | PC | F | 10,13 | G | 0 | 0 | 0 |  | 4063151221904 | 39269097 | TR | EC000441 |  | Catálogo
1424526 | G-INS-M16-T68N-NNES-S | Prensaestopas | Prensaestopas, material conexión por tornillo: Latón, niquelado, aplicación: Estándar, diámetro exterior del cable 4 mm ... 8 mm, apantallamiento: no, rosca de conexión: M16 x 1,5, color: plateado, con anillo tórico | 4.11 | 1 | AF | Industrial Field Connectivity (IFC) | AF7 | AF7DAX | 10 | 10 | NO | PC |  | 20,90 | G | 20 | 145 | 95 | MM | 4055626374314 | 74198090 | TR | EC000441 | Imagen | Catálogo
1424480 | G-INS-M16-T68N-PNES-BK | Prensaestopas | Prensaestopas, material conexión por tornillo: PA, aplicación: Estándar, diámetro exterior del cable 4 mm ... 8 mm, apantallamiento: no, rosca de conexión: M16 x 1,5, color: negro intenso RAL 9005 | 0.78 | 1 | AF | Industrial Field Connectivity (IFC) | AF7 | AF7DCX | 10 | 10 | NO | PC |  | 6,22 | G | 20 | 160 | 85 | MM | 4055626373102 | 39269097 | TR | EC000441 | Imagen | Catálogo
1424475 | G-INS-M16-T68N-PNES-GY | Prensaestopas | Prensaestopas, material conexión por tornillo: PA, aplicación: Estándar, diámetro exterior del cable 4 mm ... 8 mm, apantallamiento: no, rosca de conexión: M16 x 1,5, color: gris plata RAL 7001 | 0.78 | 1 | AF | Industrial Field Connectivity (IFC) | AF7 | AF7DCX | 10 | 10 | NO | PC |  | 6,29 | G | 25 | 160 | 106 | MM | 4055626372655 | 39269097 | TR | EC000441 | Imagen | Catálogo
1424470 | G-INS-M16-T68N-PNES-LG | Prensaestopas | Prensaestopas, material conexión por tornillo: PA, aplicación: Estándar, diámetro exterior del cable 4 mm ... 8 mm, apantallamiento: no, rosca de conexión: M16 x 1,5, color: gris luminoso RAL 7035 | 0.78 | 1 | AF | Industrial Field Connectivity (IFC) | AF7 | AF7DCX | 10 | 10 | NO | PC |  | 6,30 | G | 23 | 112 | 156 | MM | 4055626374178 | 39269097 | TR | EC000441 | Imagen | Catálogo
1424515 | G-INS-M20-M68L-PEPDS-LG | Prensaestopas | Prensaestopas, material conexión por tornillo: PA, aplicación: Estándar, diámetro exterior del cable 6 mm ... 13 mm, apantallamiento: no, rosca de conexión: M20 x 1,5, color: gris luminoso RAL 7035 | 1.35 | 1 | AF | Industrial Field Connectivity (IFC) | AF7 | AF7DCX | 5 | 5 | NO | PC |  | 17,88 | G | 81 | 90 | 88 | MM | 4055626374208 | 39269097 | DE | EC000441 | Imagen | Catálogo
1424481 | G-INS-M20-M68N-PNES-BK | Prensaestopas | Prensaestopas, material conexión por tornillo: PA, aplicación: Estándar, diámetro exterior del cable 10 mm ... 14 mm, apantallamiento: no, rosca de conexión: M20 x 1,5, color: negro intenso RAL 9005 | 1.05 | 1 | AF | Industrial Field Connectivity (IFC) | AF7 | AF7DCX | 5 | 5 | NO | PC |  | 13,61 | G | 32 | 95 | 160 | MM | 4055626373119 | 39269097 | TR | EC000441 | Imagen | Catálogo
1424476 | G-INS-M20-M68N-PNES-GY | Prensaestopas | Prensaestopas, material conexión por tornillo: PA, aplicación: Estándar, diámetro exterior del cable 10 mm ... 14 mm, apantallamiento: no, rosca de conexión: M20 x 1,5, color: gris plata RAL 7001 | 1.05 | 1 | AF | Industrial Field Connectivity (IFC) | AF7 | AF7DCX | 5 | 5 | NO | PC |  | 13,55 | G | 30 | 155 | 115 | MM | 4055626372662 | 39269097 | TR | EC000441 | Imagen | Catálogo
1424471 | G-INS-M20-M68N-PNES-LG | Prensaestopas | Prensaestopas, material conexión por tornillo: PA, aplicación: Estándar, diámetro exterior del cable 10 mm ... 14 mm, apantallamiento: no, rosca de conexión: M20 x 1,5, color: gris luminoso RAL 7035 | 1.05 | 1 | AF | Industrial Field Connectivity (IFC) | AF7 | AF7DCX | 5 | 5 | NO | PC |  | 13,55 | G | 33 | 104 | 162 | MM | 4055626372617 | 39269097 | TR | EC000441 | Imagen | Catálogo
1183029 | G-INS-M20-M68N-PNES-LG VPE50 | Prensaestopas | Prensaestopas | 121.38 | 100 | AF | Industrial Field Connectivity (IFC) | AF7 | AF7DCX | 50 | 50 | NO | PC | F | 14,19 | G | 0 | 0 | 0 |  | 4063151221911 | 39269097 | TR | EC000441 |  | Catálogo
1424543 | G-INS-M20-M68N-SNES-S | Prensaestopas | Prensaestopas, material conexión por tornillo: Acero inoxidable 1.4305, aplicación: Estándar, diámetro exterior del cable 6 mm ... 12 mm, apantallamiento: no, rosca de conexión: M20 x 1,5, color: plateado, con anillo tórico | 43.58 | 1 | AF | Industrial Field Connectivity (IFC) | AF7 | AF7DAX | 1 | 1 | SÍ | PC |  | 31,60 | G | 23 | 150 | 80 | MM | 4055626374482 | 73269098 | TR | EC000441 | Imagen | Catálogo
1411163 | G-INS-M20-S68N-NNES-S | Prensaestopas | Prensaestopas, material conexión por tornillo: Latón, niquelado, aplicación: Estándar, diámetro exterior del cable 6 mm ... 12 mm, apantallamiento: no, rosca de conexión: M20 x 1,5, color: plateado, con anillo tórico | 5.64 | 1 | AF | Industrial Field Connectivity (IFC) | AF7 | AF7DAX | 5 | 5 | NO | PC |  | 29,20 | G | 24 | 140 | 70 | MM | 4046356922982 | 74198090 | TR | EC000441 | Imagen | Catálogo
1411133 | G-INS-M20-S68N-PNES-BK | Prensaestopas | Prensaestopas, material conexión por tornillo: PA, aplicación: Estándar, diámetro exterior del cable 6 mm ... 12 mm, apantallamiento: no, rosca de conexión: M20 x 1,5, color: negro intenso RAL 9005 | 0.88 | 1 | AF | Industrial Field Connectivity (IFC) | AF7 | AF7DCX | 5 | 5 | NO | PC |  | 10,44 | G | 25 | 155 | 114 | MM | 4046356922661 | 39269097 | TR | EC000441 | Imagen | Catálogo
1411125 | G-INS-M20-S68N-PNES-GY | Prensaestopas | Prensaestopas, material conexión por tornillo: PA, aplicación: Estándar, diámetro exterior del cable 6 mm ... 12 mm, apantallamiento: no, rosca de conexión: M20 x 1,5, color: gris plata RAL 7001 | 0.88 | 1 | AF | Industrial Field Connectivity (IFC) | AF7 | AF7DCX | 5 | 5 | NO | PC |  | 10,60 | G | 25 | 154 | 94 | MM | 4046356922548 | 39269097 | TR | EC000441 | Imagen | Catálogo
1414568 | G-INS-M20-S68N-PNES-LG | Prensaestopas | Prensaestopas, material conexión por tornillo: PA, aplicación: Estándar, diámetro exterior del cable 6 mm ... 12 mm, apantallamiento: no, rosca de conexión: M20 x 1,5, color: gris luminoso RAL 7035 | 90.88 | 100 | AF | Industrial Field Connectivity (IFC) | AF7 | AF7DCX | 5 | 5 | NO | PC |  | 10,64 | G | 25 | 80 | 145 | MM | 4055626029207 | 39269097 | TR | EC000441 | Imagen | Catálogo
1424482 | G-INS-M25-L68N-PNES-BK | Prensaestopas | Prensaestopas, material conexión por tornillo: PA, aplicación: Estándar, diámetro exterior del cable 13 mm ... 18 mm, apantallamiento: no, rosca de conexión: M25 x 1,5, color: negro intenso RAL 9005 | 1.62 | 1 | AF | Industrial Field Connectivity (IFC) | AF7 | AF7DCX | 5 | 5 | NO | PC |  | 22,67 | G | 38 | 160 | 120 | MM | 4055626373126 | 39269097 | TR | EC000441 | Imagen | Catálogo
1424477 | G-INS-M25-L68N-PNES-GY | Prensaestopas | Prensaestopas, material conexión por tornillo: PA, aplicación: Estándar, diámetro exterior del cable 13 mm ... 18 mm, apantallamiento: no, rosca de conexión: M25 x 1,5 | 1.62 | 1 | AF | Industrial Field Connectivity (IFC) | AF7 | AF7DCX | 5 | 5 | NO | PC |  | 22,50 | G | 34 | 158 | 125 | MM | 4055626372679 | 39269097 | TR | EC000441 | Imagen | Catálogo
1424472 | G-INS-M25-L68N-PNES-LG | Prensaestopas | Prensaestopas, material conexión por tornillo: PA, aplicación: Estándar, diámetro exterior del cable 13 mm ... 18 mm, apantallamiento: no, rosca de conexión: M25 x 1,5, color: gris luminoso RAL 7035 | 1.57 | 1 | AF | Industrial Field Connectivity (IFC) | AF7 | AF7DCX | 5 | 5 | NO | PC |  | 22,84 | G | 38 | 160 | 120 | MM | 4055626372624 | 39269097 | TR | EC000441 | Imagen | Catálogo
1424516 | G-INS-M25-M68L-PEPDS-LG | Prensaestopas | Prensaestopas, material conexión por tornillo: PA, aplicación: Estándar, diámetro exterior del cable 9 mm ... 17 mm, apantallamiento: no, rosca de conexión: M25 x 1,5, color: gris luminoso RAL 7035 | 2.08 | 1 | AF | Industrial Field Connectivity (IFC) | AF7 | AF7DCX | 5 | 5 | NO | PC |  | 24,54 | G | 82 | 135 | 88 | MM | 4055626374215 | 39269097 | DE | EC000441 | Imagen | Catálogo
1411165 | G-INS-M25-M68N-NNES-S | Prensaestopas | Prensaestopas, material conexión por tornillo: Latón, niquelado, aplicación: Estándar, diámetro exterior del cable 11 mm ... 17 mm, apantallamiento: no, rosca de conexión: M25 x 1,5, color: plateado, con anillo tórico | 6.26 | 1 | AF | Industrial Field Connectivity (IFC) | AF7 | AF7DAX | 5 | 5 | NO | PC |  | 51,46 | G | 28 | 140 | 69 | MM | 4046356922999 | 74198090 | TR | EC000441 | Imagen | Catálogo
1411134 | G-INS-M25-M68N-PNES-BK | Prensaestopas | Prensaestopas, material conexión por tornillo: PA, aplicación: Estándar, diámetro exterior del cable 11 mm ... 17 mm, apantallamiento: no, rosca de conexión: M25 x 1,5, color: negro intenso RAL 9005 | 1.36 | 1 | AF | Industrial Field Connectivity (IFC) | AF7 | AF7DCX | 5 | 5 | NO | PC |  | 16,40 | G | 43 | 146 | 142 | MM | 4046356922678 | 39269097 | TR | EC000441 | Imagen | Catálogo
1411126 | G-INS-M25-M68N-PNES-GY | Prensaestopas | Prensaestopas, material conexión por tornillo: PA, aplicación: Estándar, diámetro exterior del cable 11 mm ... 17 mm, apantallamiento: no, rosca de conexión: M25 x 1,5, color: gris plata RAL 7001 | 1.36 | 1 | AF | Industrial Field Connectivity (IFC) | AF7 | AF7DCX | 5 | 5 | NO | PC |  | 16,45 | G | 34 | 162 | 117 | MM | 4046356922579 | 39269097 | TR | EC000441 | Imagen | Catálogo
1417654 | G-INS-M25-M68N-PNES-LG | Prensaestopas | Prensaestopas, material conexión por tornillo: PA, aplicación: Estándar, diámetro exterior del cable 11 mm ... 17 mm, apantallamiento: no, rosca de conexión: M25 x 1,5, color: gris luminoso RAL 7035 | 135.61 | 100 | AF | Industrial Field Connectivity (IFC) | AF7 | AF7DCX | 5 | 5 | NO | PC |  | 17,13 | G | 32 | 86 | 147 | MM | 4055626120973 | 39269097 | TR | EC000441 | Imagen | Catálogo
1180018 | G-INS-M25-M68N-PNES-LG VPE50 | Prensaestopas | Prensaestopas | 158.48 | 100 | AF | Industrial Field Connectivity (IFC) | AF7 | AF7DCX | 50 | 50 | NO | PC | F | 17,60 | G | 92 | 164 | 161 | MM | 4063151215316 | 39269097 | TR | EC000441 |  | Catálogo
1424544 | G-INS-M25-M68N-SNES-S | Prensaestopas | Prensaestopas, material conexión por tornillo: Acero inoxidable 1.4305, aplicación: Estándar, diámetro exterior del cable 11 mm ... 17 mm, apantallamiento: no, rosca de conexión: M25 x 1,5, color: plateado, con anillo tórico | 52.86 | 1 | AF | Industrial Field Connectivity (IFC) | AF7 | AF7DAX | 1 | 1 | SÍ | PC |  | 52,20 | G | 31 | 150 | 75 | MM | 4055626374499 | 73269098 | TR | EC000441 | Imagen | Catálogo
1424527 | G-INS-M25-S68N-NNES-S | Prensaestopas | Prensaestopas, material conexión por tornillo: Latón, niquelado, aplicación: Estándar, diámetro exterior del cable 10 mm ... 14 mm, apantallamiento: no, rosca de conexión: M25 x 1,5, color: plateado, con anillo tórico | 6.71 | 1 | AF | Industrial Field Connectivity (IFC) | AF7 | AF7DAX | 5 | 5 | NO | PC |  | 47,26 | G | 32 | 145 | 153 | MM | 4055626374321 | 74198090 | TR | EC000441 | Imagen | Catálogo
1424483 | G-INS-M32-L68N-PNES-BK | Prensaestopas | Prensaestopas, material conexión por tornillo: PA, aplicación: Estándar, diámetro exterior del cable 18 mm ... 25 mm, apantallamiento: no, rosca de conexión: M32 x 1,5, color: negro intenso RAL 9005 | 3.08 | 1 | AF | Industrial Field Connectivity (IFC) | AF7 | AF7DCX | 5 | 5 | NO | PC |  | 38,05 | G | 56 | 175 | 165 | MM | 4055626373133 | 39269097 | TR | EC000441 | Imagen | Catálogo
1424478 | G-INS-M32-L68N-PNES-GY | Prensaestopas | Prensaestopas, material conexión por tornillo: PA, aplicación: Estándar, diámetro exterior del cable 18 mm ... 25 mm, apantallamiento: no, rosca de conexión: M32 x 1,5, color: gris plata RAL 7001 | 3.08 | 1 | AF | Industrial Field Connectivity (IFC) | AF7 | AF7DCX | 5 | 5 | NO | PC |  | 39,45 | G | 44 | 176 | 129 | MM | 4055626372686 | 39269097 | TR | EC000441 | Imagen | Catálogo
1424473 | G-INS-M32-L68N-PNES-LG | Prensaestopas | Prensaestopas, material conexión por tornillo: PA, aplicación: Estándar, diámetro exterior del cable 18 mm ... 25 mm, apantallamiento: no, rosca de conexión: M32 x 1,5, color: gris luminoso RAL 7035 | 3.08 | 1 | AF | Industrial Field Connectivity (IFC) | AF7 | AF7DCX | 5 | 5 | NO | PC |  | 39,19 | G | 57 | 160 | 145 | MM | 4055626372631 | 39269097 | TR | EC000441 | Imagen | Catálogo
1424517 | G-INS-M32-M68L-PEPDS-LG | Prensaestopas | Prensaestopas, material conexión por tornillo: PA, aplicación: Estándar, diámetro exterior del cable 13 mm ... 21 mm, apantallamiento: no, rosca de conexión: M32 x 1,5, color: gris luminoso RAL 7035 | 3.41 | 1 | AF | Industrial Field Connectivity (IFC) | AF7 | AF7DCX | 5 | 5 | NO | PC |  | 38,90 | G | 115 | 135 | 88 | MM | 4055626374222 | 39269097 | DE | EC000441 | Imagen | Catálogo
1411166 | G-INS-M32-M68N-NNES-S | Prensaestopas | Prensaestopas, material conexión por tornillo: Latón, niquelado, aplicación: Estándar, diámetro exterior del cable 15 mm ... 21 mm, apantallamiento: no, rosca de conexión: M32 x 1,5, color: plateado, con anillo tórico | 10.74 | 1 | AF | Industrial Field Connectivity (IFC) | AF7 | AF7DAX | 5 | 5 | NO | PC |  | 86,54 | G | 55 | 130 | 120 | MM | 4046356923002 | 74198090 | TR | EC000441 | Imagen | Catálogo
1411136 | G-INS-M32-M68N-PNES-BK | Prensaestopas | Prensaestopas, material conexión por tornillo: PA, aplicación: Estándar, diámetro exterior del cable 15 mm ... 21 mm, apantallamiento: no, rosca de conexión: M32 x 1,5, color: negro intenso RAL 9005 | 2.73 | 1 | AF | Industrial Field Connectivity (IFC) | AF7 | AF7DCX | 5 | 5 | NO | PC |  | 27,10 | G | 51 | 157 | 141 | MM | 4046356922685 | 39269097 | TR | EC000441 | Imagen | Catálogo
1411127 | G-INS-M32-M68N-PNES-GY | Prensaestopas | Prensaestopas, material conexión por tornillo: PA, aplicación: Estándar, diámetro exterior del cable 15 mm ... 21 mm, apantallamiento: no, rosca de conexión: M32 x 1,5, color: gris plata RAL 7001 | 2.73 | 1 | AF | Industrial Field Connectivity (IFC) | AF7 | AF7DCX | 5 | 5 | NO | PC |  | 27,50 | G | 40 | 186 | 134 | MM | 4046356922586 | 39269097 | TR | EC000441 | Imagen | Catálogo
1417655 | G-INS-M32-M68N-PNES-LG | Prensaestopas | Prensaestopas, material conexión por tornillo: PA, aplicación: Estándar, diámetro exterior del cable 15 mm ... 21 mm, apantallamiento: no, rosca de conexión: M32 x 1,5, color: gris luminoso RAL 7035 | 273.12 | 100 | AF | Industrial Field Connectivity (IFC) | AF7 | AF7DCX | 5 | 5 | NO | PC |  | 27,48 | G | 37 | 180 | 150 | MM | 4055626120980 | 39269097 | TR | EC000441 | Imagen | Catálogo
1424545 | G-INS-M32-M68N-SNES-S | Prensaestopas | Prensaestopas, material conexión por tornillo: Acero inoxidable 1.4305, aplicación: Estándar, diámetro exterior del cable 15 mm ... 21 mm, apantallamiento: no, rosca de conexión: M32 x 1,5, color: plateado, con anillo tórico | 67.69 | 1 | AF | Industrial Field Connectivity (IFC) | AF7 | AF7DAX | 1 | 1 | SÍ | PC |  | 93,65 | G | 40 | 148 | 80 | MM | 4055626374505 | 73269098 | TR | EC000441 | Imagen | Catálogo
1424528 | G-INS-M32-S68N-NNES-S | Prensaestopas | Prensaestopas, material conexión por tornillo: Latón, niquelado, aplicación: Estándar, diámetro exterior del cable 13 mm ... 18 mm, apantallamiento: no, rosca de conexión: M32 x 1,5, color: plateado, con anillo tórico | 11.74 | 1 | AF | Industrial Field Connectivity (IFC) | AF7 | AF7DAX | 5 | 5 | NO | PC |  | 88,54 | G | 35 | 150 | 155 | MM | 4055626374338 | 74198090 | TR | EC000441 | Imagen | Catálogo
1424484 | G-INS-M40-L68N-PNES-BK | Prensaestopas | Prensaestopas, material conexión por tornillo: PA, aplicación: Estándar, diámetro exterior del cable 22 mm ... 32 mm, apantallamiento: no, rosca de conexión: M40 x 1,5, color: negro intenso RAL 9005 | 6.04 | 1 | AF | Industrial Field Connectivity (IFC) | AF7 | AF7DCX | 5 | 5 | NO | PC |  | 77,02 | G | 57 | 165 | 205 | MM | 4055626373140 | 39269097 | TR | EC000441 | Imagen | Catálogo
1424479 | G-INS-M40-L68N-PNES-GY | Prensaestopas | Prensaestopas, material conexión por tornillo: PA, aplicación: Estándar, diámetro exterior del cable 22 mm ... 32 mm, apantallamiento: no, rosca de conexión: M40 x 1,5, color: gris plata RAL 7001 | 6.04 | 1 | AF | Industrial Field Connectivity (IFC) | AF7 | AF7DCX | 5 | 5 | NO | PC |  | 76,77 | G | 60 | 135 | 200 | MM | 4055626372693 | 39269097 | TR | EC000441 | Imagen | Catálogo
1424474 | G-INS-M40-L68N-PNES-LG | Prensaestopas | Prensaestopas, material conexión por tornillo: PA, aplicación: Estándar, diámetro exterior del cable 22 mm ... 32 mm, apantallamiento: no, rosca de conexión: M40 x 1,5, color: gris luminoso RAL 7035 | 6.04 | 1 | AF | Industrial Field Connectivity (IFC) | AF7 | AF7DCX | 5 | 5 | NO | PC |  | 76,82 | G | 59 | 140 | 215 | MM | 4055626372648 | 39269097 | TR | EC000441 | Imagen | Catálogo
1424518 | G-INS-M40-M68L-PEPDS-LG | Prensaestopas | Prensaestopas, material conexión por tornillo: PA, aplicación: Estándar, diámetro exterior del cable 16 mm ... 28 mm, apantallamiento: no, rosca de conexión: M40 x 1,5, color: gris luminoso RAL 7035 | 10.03 | 1 | AF | Industrial Field Connectivity (IFC) | AF7 | AF7DCX | 5 | 5 | NO | PC |  | 79,60 | G | 118 | 174 | 134 | MM | 4055626374239 | 39269097 | DE | EC000441 | Imagen | Catálogo
1411167 | G-INS-M40-M68N-NNES-S | Prensaestopas | Prensaestopas, material conexión por tornillo: Latón, niquelado, aplicación: Estándar, diámetro exterior del cable 19 mm ... 28 mm, apantallamiento: no, rosca de conexión: M40 x 1,5, color: plateado, con anillo tórico | 19.3 | 1 | AF | Industrial Field Connectivity (IFC) | AF7 | AF7DAX | 5 | 5 | NO | PC |  | 153,40 | G | 55 | 160 | 115 | MM | 4046356923019 | 74198090 | TR | EC000441 | Imagen | Catálogo
1411137 | G-INS-M40-M68N-PNES-BK | Prensaestopas | Prensaestopas, material conexión por tornillo: PA, aplicación: Estándar, diámetro exterior del cable 19 mm ... 28 mm, apantallamiento: no, rosca de conexión: M40 x 1,5, color: negro intenso RAL 9005 | 3.97 | 1 | AF | Industrial Field Connectivity (IFC) | AF7 | AF7DCX | 5 | 5 | NO | PC |  | 48,70 | G | 56 | 298 | 145 | MM | 4046356922692 | 39269097 | TR | EC000441 | Imagen | Catálogo
1411128 | G-INS-M40-M68N-PNES-GY | Prensaestopas | Prensaestopas, material conexión por tornillo: PA, aplicación: Estándar, diámetro exterior del cable 19 mm ... 28 mm, apantallamiento: no, rosca de conexión: M40 x 1,5, color: gris plata RAL 7001 | 3.97 | 1 | AF | Industrial Field Connectivity (IFC) | AF7 | AF7DCX | 5 | 5 | NO | PC |  | 49,59 | G | 49 | 210 | 133 | MM | 4046356922593 | 39269097 | TR | EC000441 | Imagen | Catálogo
1417656 | G-INS-M40-M68N-PNES-LG | Prensaestopas | Prensaestopas, material conexión por tornillo: PA, aplicación: Estándar, diámetro exterior del cable 19 mm ... 28 mm, apantallamiento: no, rosca de conexión: M40 x 1,5, color: gris luminoso RAL 7035 | 397.3 | 100 | AF | Industrial Field Connectivity (IFC) | AF7 | AF7DCX | 5 | 5 | NO | PC |  | 47,59 | G | 47 | 120 | 160 | MM | 4055626120997 | 39269097 | TR | EC000441 | Imagen | Catálogo
1424546 | G-INS-M40-M68N-SNES-S | Prensaestopas | Prensaestopas, material conexión por tornillo: Acero inoxidable 1.4305, aplicación: Estándar, diámetro exterior del cable 19 mm ... 28 mm, apantallamiento: no, rosca de conexión: M40 x 1,5, color: plateado, con anillo tórico | 116.6 | 1 | AF | Industrial Field Connectivity (IFC) | AF7 | AF7DAX | 1 | 1 | SÍ | PC |  | 161,50 | G | 52 | 155 | 55 | MM | 4055626374512 | 73269098 | TR | EC000441 | Imagen | Catálogo
1424529 | G-INS-M40-S68N-NNES-S | Prensaestopas | Prensaestopas, material conexión por tornillo: Latón, niquelado, aplicación: Estándar, diámetro exterior del cable 18 mm ... 25 mm, apantallamiento: no, rosca de conexión: M40 x 1,5, color: plateado, con anillo tórico | 17.97 | 1 | AF | Industrial Field Connectivity (IFC) | AF7 | AF7DAX | 5 | 5 | NO | PC |  | 158,96 | G | 48 | 159 | 190 | MM | 4055626374345 | 74198090 | TR | EC000441 | Imagen | Catálogo
1411138 | G-INS-M50-L68L-PNES-BK | Prensaestopas | Prensaestopas, material conexión por tornillo: PA, aplicación: Estándar, diámetro exterior del cable 30 mm ... 36 mm, apantallamiento: no, rosca de conexión: M50 x 1,5, color: negro intenso RAL 9005 | 12.1 | 1 | AF | Industrial Field Connectivity (IFC) | AF7 | AF7DCX | 1 | 1 | SÍ | PC |  | 100,60 | G | 72 | 145 | 61 | MM | 4046356922708 | 39269097 | TR | EC000441 | Imagen | Catálogo
1411129 | G-INS-M50-L68L-PNES-GY | Prensaestopas | Prensaestopas, material conexión por tornillo: PA, aplicación: Estándar, diámetro exterior del cable 30 mm ... 36 mm, apantallamiento: no, rosca de conexión: M50 x 1,5, color: gris plata RAL 7001 | 11.67 | 1 | AF | Industrial Field Connectivity (IFC) | AF7 | AF7DCX | 1 | 1 | SÍ | PC |  | 98,80 | G | 64 | 140 | 105 | MM | 4046356922616 | 39269097 | TR | EC000441 | Imagen | Catálogo
1417657 | G-INS-M50-L68L-PNES-LG | Prensaestopas | Prensaestopas, material conexión por tornillo: PA, aplicación: Estándar, diámetro exterior del cable 30 mm ... 36 mm, apantallamiento: no, rosca de conexión: M50 x 1,5, color: gris luminoso RAL 7035 | 1159.37 | 100 | AF | Industrial Field Connectivity (IFC) | AF7 | AF7DCX | 1 | 1 | SÍ | PC |  | 99,60 | G | 0 | 0 | 0 |  | 4055626121604 | 39269097 | TR | EC000441 | Imagen | Catálogo
1411168 | G-INS-M50-L68N-NNES-S | Prensaestopas | Prensaestopas, material conexión por tornillo: Latón, niquelado, aplicación: Estándar, diámetro exterior del cable 27 mm ... 38 mm, apantallamiento: no, rosca de conexión: M50 x 1,5, color: plateado, con anillo tórico | 32.76 | 1 | AF | Industrial Field Connectivity (IFC) | AF7 | AF7DAX | 1 | 1 | SÍ | PC |  | 298,00 | G | 66 | 180 | 143 | MM | 4046356923026 | 74198090 | TR | EC000441 | Imagen | Catálogo
1424530 | G-INS-M50-M68N-NNES-S | Prensaestopas | Prensaestopas, material conexión por tornillo: Latón, niquelado, aplicación: Estándar, diámetro exterior del cable 22 mm ... 32 mm, apantallamiento: no, rosca de conexión: M50 x 1,5, color: plateado, con anillo tórico | 35.67 | 1 | AF | Industrial Field Connectivity (IFC) | AF7 | AF7DAX | 1 | 1 | SÍ | PC |  | 289,00 | G | 56 | 145 | 85 | MM | 4055626374352 | 74198090 | TR | EC000441 | Imagen | Catálogo
1424531 | G-INS-M63-E68N-NNES-S | Prensaestopas | Prensaestopas, material conexión por tornillo: Latón, niquelado, aplicación: Estándar, diámetro exterior del cable 37 mm ... 53 mm, apantallamiento: no, rosca de conexión: M63 x 1,5, color: plateado, con anillo tórico | 96.49 | 1 | AF | Industrial Field Connectivity (IFC) | AF7 | AF7DAX | 1 | 1 | SÍ | PC |  | 510,00 | G | 61 | 84 | 84 | MM | 4055626374369 | 74198090 | TR | EC000441 | Imagen | Catálogo
1411139 | G-INS-M63-L68L-PNES-BK | Prensaestopas | Prensaestopas, material conexión por tornillo: PA, aplicación: Estándar, diámetro exterior del cable 34 mm ... 44 mm, apantallamiento: no, rosca de conexión: M63 x 1,5, color: negro intenso RAL 9005 | 12.04 | 1 | AF | Industrial Field Connectivity (IFC) | AF7 | AF7DCX | 1 | 1 | SÍ | PC |  | 106,40 | G | 70 | 71 | 120 | MM | 4046356922715 | 39269097 | TR | EC000441 | Imagen | Catálogo
1411130 | G-INS-M63-L68L-PNES-GY | Prensaestopas | Prensaestopas, material conexión por tornillo: PA, aplicación: Estándar, diámetro exterior del cable 34 mm ... 44 mm, apantallamiento: no, rosca de conexión: M63 x 1,5, color: gris plata RAL 7001 | 12.04 | 1 | AF | Industrial Field Connectivity (IFC) | AF7 | AF7DCX | 1 | 1 | SÍ | PC |  | 109,20 | G | 67 | 148 | 115 | MM | 4046356922623 | 39269097 | TR | EC000441 | Imagen | Catálogo
1417658 | G-INS-M63-L68L-PNES-LG | Prensaestopas | Prensaestopas, material conexión por tornillo: PA, aplicación: Estándar, diámetro exterior del cable 34 mm ... 44 mm, apantallamiento: no, rosca de conexión: M63 x 1,5, color: gris luminoso RAL 7035 | 1198.53 | 100 | AF | Industrial Field Connectivity (IFC) | AF7 | AF7DCX | 1 | 1 | SÍ | PC |  | 106,60 | G | 0 | 0 | 0 |  | 4055626121611 | 39269097 | TR | EC000441 | Imagen | Catálogo
1411169 | G-INS-M63-L68N-NNES-S | Prensaestopas | Prensaestopas, material conexión por tornillo: Latón, niquelado, aplicación: Estándar, diámetro exterior del cable 34 mm ... 44 mm, apantallamiento: no, rosca de conexión: M63 x 1,5, color: plateado, con anillo tórico | 62.79 | 1 | AF | Industrial Field Connectivity (IFC) | AF7 | AF7DAX | 1 | 1 | SÍ | PC |  | 433,40 | G | 70 | 85 | 85 | MM | 4046356923033 | 74198090 | TR | EC000441 | Imagen | Catálogo
1411157 | G-INS-N1/2-S68L-PNES-BK | Prensaestopas | Prensaestopas, material conexión por tornillo: PA, aplicación: Estándar, diámetro exterior del cable 10 mm ... 14 mm, apantallamiento: no, rosca de conexión: 1/2 NPT, color: negro intenso RAL 9005 | 1.88 | 1 | AF | Industrial Field Connectivity (IFC) | AF7 | AF7DCX | 10 | 10 | NO | PC |  | 14,55 | G | 36 | 161 | 166 | MM | 4046356922937 | 39269097 | TR | EC000441 | Imagen | Catálogo
1411153 | G-INS-N1/2-S68L-PNES-GY | Prensaestopas | Prensaestopas, material conexión por tornillo: PA, aplicación: Estándar, diámetro exterior del cable 10 mm ... 14 mm, apantallamiento: no, rosca de conexión: 1/2 NPT, color: gris plata RAL 7001 | 1.88 | 1 | AF | Industrial Field Connectivity (IFC) | AF7 | AF7DCX | 10 | 10 | NO | PC |  | 14,60 | G | 33 | 164 | 140 | MM | 4046356922883 | 39269097 | TR | EC000441 | Imagen | Catálogo
1411159 | G-INS-N1-M68L-PNES-BK | Prensaestopas | Prensaestopas, material conexión por tornillo: PA, aplicación: Estándar, diámetro exterior del cable 18 mm ... 25 mm, apantallamiento: no, rosca de conexión: 1 -NPT, color: negro intenso RAL 9005 | 4.39 | 1 | AF | Industrial Field Connectivity (IFC) | AF7 | AF7DCX | 5 | 5 | NO | PC |  | 41,00 | G | 55 | 160 | 130 | MM | 4046356922951 | 39269097 | TR | EC000441 | Imagen | Catálogo
1411155 | G-INS-N1-M68L-PNES-GY | Prensaestopas | Prensaestopas, material conexión por tornillo: PA, aplicación: Estándar, diámetro exterior del cable 18 mm ... 25 mm, apantallamiento: no, rosca de conexión: 1 -NPT, color: gris plata RAL 7001 | 4.66 | 1 | AF | Industrial Field Connectivity (IFC) | AF7 | AF7DCX | 5 | 5 | NO | PC |  | 40,91 | G | 48 | 170 | 160 | MM | 4046356922906 | 39269097 | TR | EC000441 | Imagen | Catálogo
1411158 | G-INS-N3/4-M68L-PNES-BK | Prensaestopas | Prensaestopas, material conexión por tornillo: PA, aplicación: Estándar, diámetro exterior del cable 13 mm ... 18 mm, apantallamiento: no, rosca de conexión: 3/4 NPT, color: negro intenso RAL 9005 | 2.34 | 1 | AF | Industrial Field Connectivity (IFC) | AF7 | AF7DCX | 5 | 5 | NO | PC |  | 24,75 | G | 33 | 161 | 134 | MM | 4046356922944 | 39269097 | TR | EC000441 | Imagen | Catálogo
1411154 | G-INS-N3/4-M68L-PNES-GY | Prensaestopas | Prensaestopas, material conexión por tornillo: PA, aplicación: Estándar, diámetro exterior del cable 13 mm ... 18 mm, apantallamiento: no, rosca de conexión: 3/4 NPT, color: gris plata RAL 7001 | 2.34 | 1 | AF | Industrial Field Connectivity (IFC) | AF7 | AF7DCX | 5 | 5 | NO | PC |  | 24,81 | G | 38 | 150 | 105 | MM | 4046356922890 | 39269097 | TR | EC000441 | Imagen | Catálogo
1411156 | G-INS-N3/8-S68L-PNES-BK | Prensaestopas | Prensaestopas, material conexión por tornillo: PA, aplicación: Estándar, diámetro exterior del cable 5 mm ... 10 mm, apantallamiento: no, rosca de conexión: NPT de 3/8 pulg., color: negro intenso RAL 9005 | 1.16 | 1 | AF | Industrial Field Connectivity (IFC) | AF7 | AF7DCX | 10 | 10 | NO | PC |  | 10,60 | G | 26 | 160 | 130 | MM | 4046356922920 | 39269097 | TR | EC000441 | Imagen | Catálogo
1411152 | G-INS-N3/8-S68L-PNES-GY | Prensaestopas | Prensaestopas, material conexión por tornillo: PA, aplicación: Estándar, diámetro exterior del cable 5 mm ... 10 mm, apantallamiento: no, rosca de conexión: NPT de 3/8 pulg., color: gris plata RAL 7001 | 1.16 | 1 | AF | Industrial Field Connectivity (IFC) | AF7 | AF7DCX | 10 | 10 | NO | PC |  | 10,33 | G | 43 | 155 | 90 | MM | 4046356922876 | 39269097 | TR | EC000441 | Imagen | Catálogo
1411183 | G-INS-NPT1/2-S68L-NNES-S | Prensaestopas | Prensaestopas, material conexión por tornillo: Latón, niquelado, aplicación: Estándar, diámetro exterior del cable 10 mm ... 14 mm, apantallamiento: no, rosca de conexión: 1/2 NPT, color: plateado, con anillo tórico | 11.13 | 1 | AF | Industrial Field Connectivity (IFC) | AF7 | AF7DAX | 10 | 10 | NO | PC |  | 36,11 | G | 24 | 160 | 130 | MM | 4046356923156 | 74198090 | TR | EC000441 | Imagen | Catálogo
1411185 | G-INS-NPT1-M68L-NNES-S | Prensaestopas | Prensaestopas, material conexión por tornillo: Latón, niquelado, aplicación: Estándar, diámetro exterior del cable 18 mm ... 25 mm, apantallamiento: no, rosca de conexión: 1 -NPT, color: plateado, con anillo tórico | 29.79 | 1 | AF | Industrial Field Connectivity (IFC) | AF7 | AF7DAX | 5 | 5 | NO | PC |  | 151,14 | G | 49 | 160 | 145 | MM | 4046356923170 | 74198090 | TR | EC000441 | Imagen | Catálogo
1411184 | G-INS-NPT3/4-M68L-NNES-S | Prensaestopas | Prensaestopas, material conexión por tornillo: Latón, niquelado, aplicación: Estándar, diámetro exterior del cable 13 mm ... 18 mm, apantallamiento: no, rosca de conexión: 3/4 NPT, color: plateado, con anillo tórico | 17.16 | 1 | AF | Industrial Field Connectivity (IFC) | AF7 | AF7DAX | 5 | 5 | NO | PC |  | 72,00 | G | 31 | 158 | 140 | MM | 4046356923163 | 74198090 | TR | EC000441 | Imagen | Catálogo
1411182 | G-INS-NPT3/8-S68L-NNES-S | Prensaestopas | Prensaestopas, material conexión por tornillo: Latón, niquelado, aplicación: Estándar, diámetro exterior del cable 4 mm ... 8 mm, apantallamiento: no, rosca de conexión: NPT de 3/8 pulg., color: plateado, con anillo tórico | 11.28 | 1 | AF | Industrial Field Connectivity (IFC) | AF7 | AF7DAX | 10 | 10 | NO | PC |  | 25,79 | G | 21 | 150 | 95 | MM | 4046356923149 | 74198090 | TR | EC000441 | Imagen | Catálogo
1424497 | G-INS-PG11-M68N-PNES-BK | Prensaestopas | Prensaestopas, material conexión por tornillo: PA, aplicación: Estándar, diámetro exterior del cable 5 mm ... 10 mm, apantallamiento: no, rosca de conexión: Pg11, color: negro intenso RAL 9005 | 0.8 | 1 | AF | Industrial Field Connectivity (IFC) | AF7 | AF7DCX | 5 | 5 | NO | PC |  | 9,10 | G | 23 | 162 | 94 | MM | 4055626373270 | 39269097 | TR | EC000441 | Imagen | Catálogo
1424487 | G-INS-PG11-M68N-PNES-LG | Prensaestopas | Prensaestopas, material conexión por tornillo: PA, aplicación: Estándar, diámetro exterior del cable 5 mm ... 10 mm, apantallamiento: no, rosca de conexión: Pg11, color: gris luminoso RAL 7035 | 0.8 | 1 | AF | Industrial Field Connectivity (IFC) | AF7 | AF7DCX | 5 | 5 | NO | PC |  | 9,43 | G | 23 | 162 | 107 | MM | 4055626373171 | 39269097 | TR | EC000441 | Imagen | Catálogo
1411172 | G-INS-PG11-S68N-NNES-S | Prensaestopas | Prensaestopas, material conexión por tornillo: Latón, niquelado, aplicación: Estándar, diámetro exterior del cable 5 mm ... 10 mm, apantallamiento: no, rosca de conexión: Pg11, color: plateado, con anillo tórico | 4.4 | 1 | AF | Industrial Field Connectivity (IFC) | AF7 | AF7DAX | 5 | 5 | NO | PC |  | 26,22 | G | 22 | 155 | 80 | MM | 4046356923064 | 74198090 | TR | EC000441 | Imagen | Catálogo
1411142 | G-INS-PG11-S68N-PNES-GY | Prensaestopas | Prensaestopas, material conexión por tornillo: PA, aplicación: Estándar, diámetro exterior del cable 5 mm ... 10 mm, apantallamiento: no, rosca de conexión: Pg11, color: gris plata RAL 7001 | 0.8 | 1 | AF | Industrial Field Connectivity (IFC) | AF7 | AF7DCX | 5 | 5 | NO | PC |  | 9,43 | G | 30 | 117 | 103 | MM | 4046356922777 | 39269097 | TR | EC000441 | Imagen | Catálogo
1424498 | G-INS-PG13,5-M68N-PNES-BK | Prensaestopas | Prensaestopas, material conexión por tornillo: PA, aplicación: Estándar, diámetro exterior del cable 6 mm ... 12 mm, apantallamiento: no, rosca de conexión: Pg13,5, color: negro intenso RAL 9005 | 0.88 | 1 | AF | Industrial Field Connectivity (IFC) | AF7 | AF7DCX | 5 | 5 | NO | PC |  | 10,93 | G | 26 | 164 | 67 | MM | 4055626373287 | 39269097 | TR | EC000441 | Imagen | Catálogo
1424488 | G-INS-PG13,5-M68N-PNES-LG | Prensaestopas | Prensaestopas, material conexión por tornillo: PA, aplicación: Estándar, diámetro exterior del cable 6 mm ... 12 mm, apantallamiento: no, rosca de conexión: Pg13,5, color: gris luminoso RAL 7035 | 0.88 | 1 | AF | Industrial Field Connectivity (IFC) | AF7 | AF7DCX | 5 | 5 | NO | PC |  | 10,90 | G | 26 | 94 | 163 | MM | 4055626373188 | 39269097 | TR | EC000441 | Imagen | Catálogo
1411173 | G-INS-PG13,5-S68N-NNES-S | Prensaestopas | Prensaestopas, material conexión por tornillo: Latón, niquelado, aplicación: Estándar, diámetro exterior del cable 6 mm ... 12 mm, apantallamiento: no, rosca de conexión: Pg13,5, color: plateado, con anillo tórico | 4.96 | 1 | AF | Industrial Field Connectivity (IFC) | AF7 | AF7DAX | 5 | 5 | NO | PC |  | 30,70 | G | 26 | 160 | 147 | MM | 4046356923071 | 74198090 | TR | EC000441 | Imagen | Catálogo
1411143 | G-INS-PG13,5-S68N-PNES-GY | Prensaestopas | Prensaestopas, material conexión por tornillo: PA, aplicación: Estándar, diámetro exterior del cable 6 mm ... 12 mm, apantallamiento: no, rosca de conexión: Pg13,5, color: gris plata RAL 7001 | 0.88 | 1 | AF | Industrial Field Connectivity (IFC) | AF7 | AF7DCX | 5 | 5 | NO | PC |  | 11,26 | G | 25 | 80 | 160 | MM | 4046356922791 | 39269097 | TR | EC000441 | Imagen | Catálogo
1424499 | G-INS-PG16-M68N-PNES-BK | Prensaestopas | Prensaestopas, material conexión por tornillo: PA, aplicación: Estándar, diámetro exterior del cable 10 mm ... 14 mm, apantallamiento: no, rosca de conexión: Pg16, color: negro intenso RAL 9005 | 1.01 | 1 | AF | Industrial Field Connectivity (IFC) | AF7 | AF7DCX | 5 | 5 | NO | PC |  | 13,10 | G | 28 | 160 | 100 | MM | 4055626373294 | 39269097 | TR | EC000441 | Imagen | Catálogo
1424489 | G-INS-PG16-M68N-PNES-LG | Prensaestopas | Prensaestopas, material conexión por tornillo: PA, aplicación: Estándar, diámetro exterior del cable 10 mm ... 14 mm, apantallamiento: no, rosca de conexión: Pg16, color: gris luminoso RAL 7035 | 1.01 | 1 | AF | Industrial Field Connectivity (IFC) | AF7 | AF7DCX | 5 | 5 | NO | PC |  | 13,60 | G | 29 | 100 | 159 | MM | 4055626373195 | 39269097 | TR | EC000441 | Imagen | Catálogo
1411174 | G-INS-PG16-S68N-NNES-S | Prensaestopas | Prensaestopas, material conexión por tornillo: Latón, niquelado, aplicación: Estándar, diámetro exterior del cable 10 mm ... 14 mm, apantallamiento: no, rosca de conexión: Pg16, color: plateado, con anillo tórico | 5.57 | 1 | AF | Industrial Field Connectivity (IFC) | AF7 | AF7DAX | 5 | 5 | NO | PC |  | 36,37 | G | 26 | 148 | 159 | MM | 4046356923088 | 74198090 | TR | EC000441 | Imagen | Catálogo
1411144 | G-INS-PG16-S68N-PNES-GY | Prensaestopas | Prensaestopas, material conexión por tornillo: PA, aplicación: Estándar, diámetro exterior del cable 10 mm ... 14 mm, apantallamiento: no, rosca de conexión: Pg16, color: gris plata RAL 7001 | 1.01 | 1 | AF | Industrial Field Connectivity (IFC) | AF7 | AF7DCX | 5 | 5 | NO | PC |  | 13,37 | G | 28 | 160 | 105 | MM | 4046356922807 | 39269097 | TR | EC000441 | Imagen | Catálogo
1411175 | G-INS-PG21-M68N-NNES-S | Prensaestopas | Prensaestopas, material conexión por tornillo: Latón, niquelado, aplicación: Estándar, diámetro exterior del cable 13 mm ... 18 mm, apantallamiento: no, rosca de conexión: Pg21, color: plateado, con anillo tórico | 9.14 | 1 | AF | Industrial Field Connectivity (IFC) | AF7 | AF7DAX | 5 | 5 | NO | PC |  | 64,52 | G | 31 | 145 | 131 | MM | 4046356923095 | 74198090 | TR | EC000441 | Imagen | Catálogo
1424500 | G-INS-PG21-M68N-PNES-BK | Prensaestopas | Prensaestopas, material conexión por tornillo: PA, aplicación: Estándar, diámetro exterior del cable 13 mm ... 18 mm, apantallamiento: no, rosca de conexión: Pg21, color: negro intenso RAL 9005 | 1.62 | 1 | AF | Industrial Field Connectivity (IFC) | AF7 | AF7DCX | 5 | 5 | NO | PC |  | 21,66 | G | 38 | 161 | 129 | MM | 4055626373300 | 39269097 | TR | EC000441 | Imagen | Catálogo
1411145 | G-INS-PG21-M68N-PNES-GY | Prensaestopas | Prensaestopas, material conexión por tornillo: PA, aplicación: Estándar, diámetro exterior del cable 13 mm ... 18 mm, apantallamiento: no, rosca de conexión: Pg21, color: gris plata RAL 7001 | 1.61 | 1 | AF | Industrial Field Connectivity (IFC) | AF7 | AF7DCX | 5 | 5 | NO | PC |  | 21,53 | G | 38 | 165 | 113 | MM | 4046356922814 | 39269097 | TR | EC000441 | Imagen | Catálogo
1424490 | G-INS-PG21-M68N-PNES-LG | Prensaestopas | Prensaestopas, material conexión por tornillo: PA, aplicación: Estándar, diámetro exterior del cable 13 mm ... 18 mm, apantallamiento: no, rosca de conexión: Pg21, color: gris luminoso RAL 7035 | 1.62 | 1 | AF | Industrial Field Connectivity (IFC) | AF7 | AF7DCX | 5 | 5 | NO | PC |  | 22,00 | G | 37 | 160 | 90 | MM | 4055626373201 | 39269097 | TR | EC000441 | Imagen | Catálogo
1411176 | G-INS-PG29-M68N-NNES-S | Prensaestopas | Prensaestopas, material conexión por tornillo: Latón, niquelado, aplicación: Estándar, diámetro exterior del cable 18 mm ... 25 mm, apantallamiento: no, rosca de conexión: Pg29, color: plateado, con anillo tórico | 15.01 | 1 | AF | Industrial Field Connectivity (IFC) | AF7 | AF7DAX | 5 | 5 | NO | PC |  | 131,66 | G | 56 | 150 | 138 | MM | 4046356923101 | 74198090 | TR | EC000441 | Imagen | Catálogo
1424501 | G-INS-PG29-M68N-PNES-BK | Prensaestopas | Prensaestopas, material conexión por tornillo: PA, aplicación: Estándar, diámetro exterior del cable 18 mm ... 25 mm, apantallamiento: no, rosca de conexión: Pg29, color: negro intenso RAL 9005 | 2.96 | 1 | AF | Industrial Field Connectivity (IFC) | AF7 | AF7DCX | 5 | 5 | NO | PC |  | 35,86 | G | 48 | 130 | 155 | MM | 4055626373317 | 39269097 | TR | EC000441 | Imagen | Catálogo
1411146 | G-INS-PG29-M68N-PNES-GY | Prensaestopas | Prensaestopas, material conexión por tornillo: PA, aplicación: Estándar, diámetro exterior del cable 18 mm ... 25 mm, apantallamiento: no, rosca de conexión: Pg29, color: gris plata RAL 7001 | 2.98 | 1 | AF | Industrial Field Connectivity (IFC) | AF7 | AF7DCX | 5 | 5 | NO | PC |  | 36,50 | G | 43 | 160 | 180 | MM | 4046356922838 | 39269097 | TR | EC000441 | Imagen | Catálogo
1424491 | G-INS-PG29-M68N-PNES-LG | Prensaestopas | Prensaestopas, material conexión por tornillo: PA, aplicación: Estándar, diámetro exterior del cable 18 mm ... 25 mm, apantallamiento: no, rosca de conexión: Pg29, color: gris luminoso RAL 7035 | 2.96 | 1 | AF | Industrial Field Connectivity (IFC) | AF7 | AF7DCX | 5 | 5 | NO | PC |  | 36,60 | G | 43 | 165 | 169 | MM | 4055626373218 | 39269097 | TR | EC000441 | Imagen | Catálogo
1411178 | G-INS-PG36-L68N-NNES-S | Prensaestopas | Prensaestopas, material conexión por tornillo: Latón, niquelado, aplicación: Estándar, diámetro exterior del cable 22 mm ... 32 mm, apantallamiento: no, rosca de conexión: Pg36, color: plateado, con anillo tórico | 27.69 | 1 | AF | Industrial Field Connectivity (IFC) | AF7 | AF7DAX | 5 | 5 | NO | PC |  | 255,36 | G | 57 | 210 | 190 | MM | 4046356923118 | 74198090 | TR | EC000441 | Imagen | Catálogo
1411147 | G-INS-PG36-L68N-PNES-GY | Prensaestopas | Prensaestopas, material conexión por tornillo: PA, aplicación: Estándar, diámetro exterior del cable 22 mm ... 32 mm, apantallamiento: no, rosca de conexión: Pg36, color: gris plata RAL 7001 | 5.78 | 1 | AF | Industrial Field Connectivity (IFC) | AF7 | AF7DCX | 5 | 5 | NO | PC |  | 68,24 | G | 60 | 215 | 190 | MM | 4046356922845 | 39269097 | TR | EC000441 | Imagen | Catálogo
1424502 | G-INS-PG36-M68N-PNES-BK | Prensaestopas | Prensaestopas, material conexión por tornillo: PA, aplicación: Estándar, diámetro exterior del cable 22 mm ... 32 mm, apantallamiento: no, rosca de conexión: Pg36, color: negro intenso RAL 9005 | 5.78 | 1 | AF | Industrial Field Connectivity (IFC) | AF7 | AF7DCX | 5 | 5 | NO | PC |  | 67,00 | G | 61 | 205 | 165 | MM | 4055626373324 | 39269097 | TR | EC000441 | Imagen | Catálogo
1424492 | G-INS-PG36-M68N-PNES-LG | Prensaestopas | Prensaestopas, material conexión por tornillo: PA, aplicación: Estándar, diámetro exterior del cable 22 mm ... 32 mm, apantallamiento: no, rosca de conexión: Pg36, color: gris luminoso RAL 7035 | 5.78 | 1 | AF | Industrial Field Connectivity (IFC) | AF7 | AF7DCX | 5 | 5 | NO | PC |  | 66,74 | G | 61 | 190 | 165 | MM | 4055626373225 | 39269097 | TR | EC000441 | Imagen | Catálogo
1411179 | G-INS-PG42-L68N-NNES-S | Prensaestopas | Prensaestopas, material conexión por tornillo: Latón, niquelado, aplicación: Estándar, diámetro exterior del cable 30 mm ... 38 mm, apantallamiento: no, rosca de conexión: Pg42, color: plateado, con anillo tórico | 47.01 | 1 | AF | Industrial Field Connectivity (IFC) | AF7 | AF7DAX | 1 | 1 | SÍ | PC |  | 301,40 | G | 0 | 0 | 0 |  | 4046356923125 | 74198090 | TR | EC000441 | Imagen | Catálogo
1411149 | G-INS-PG42-L68N-PNES-GY | Prensaestopas | Prensaestopas, material conexión por tornillo: PA, aplicación: Estándar, diámetro exterior del cable 30 mm ... 38 mm, apantallamiento: no, rosca de conexión: Pg42, color: gris plata RAL 7001 | 11.67 | 1 | AF | Industrial Field Connectivity (IFC) | AF7 | AF7DCX | 1 | 1 | SÍ | PC |  | 89,90 | G | 70 | 65 | 70 | MM | 4046356922852 | 39269097 | TR | EC000441 | Imagen | Catálogo
1424503 | G-INS-PG42-M68N-PNES-BK | Prensaestopas | Prensaestopas, material conexión por tornillo: PA, aplicación: Estándar, diámetro exterior del cable 30 mm ... 38 mm, apantallamiento: no, rosca de conexión: Pg42, color: negro intenso RAL 9005 | 11.27 | 1 | AF | Industrial Field Connectivity (IFC) | AF7 | AF7DCX | 1 | 1 | SÍ | PC |  | 87,30 | G | 0 | 0 | 0 |  | 4055626373331 | 39269097 | TR | EC000441 | Imagen | Catálogo
1424493 | G-INS-PG42-M68N-PNES-LG | Prensaestopas | Prensaestopas, material conexión por tornillo: PA, aplicación: Estándar, diámetro exterior del cable 30 mm ... 38 mm, apantallamiento: no, rosca de conexión: Pg42, color: gris luminoso RAL 7035 | 11.67 | 1 | AF | Industrial Field Connectivity (IFC) | AF7 | AF7DCX | 1 | 1 | SÍ | PC |  | 90,50 | G | 66 | 145 | 62 | MM | 4055626373232 | 39269097 | TR | EC000441 | Imagen | Catálogo
1411181 | G-INS-PG48-L68N-NNES-S | Prensaestopas | Prensaestopas, material conexión por tornillo: Latón, niquelado, aplicación: Estándar, diámetro exterior del cable 34 mm ... 44 mm, apantallamiento: no, rosca de conexión: Pg48, color: plateado, con anillo tórico | 62.4 | 1 | AF | Industrial Field Connectivity (IFC) | AF7 | AF7DAX | 1 | 1 | SÍ | PC |  | 375,60 | G | 71 | 150 | 71 | MM | 4046356923132 | 74198090 | TR | EC000441 | Imagen | Catálogo
1411150 | G-INS-PG48-L68N-PNES-GY | Prensaestopas | Prensaestopas, material conexión por tornillo: PA, aplicación: Estándar, diámetro exterior del cable 34 mm ... 44 mm, apantallamiento: no, rosca de conexión: Pg48, color: gris plata RAL 7001 | 12.04 | 1 | AF | Industrial Field Connectivity (IFC) | AF7 | AF7DCX | 1 | 1 | SÍ | PC |  | 100,20 | G | 0 | 0 | 0 |  | 4046356922869 | 39269097 | TR | EC000441 | Imagen | Catálogo
1424504 | G-INS-PG48-M68N-PNES-BK | Prensaestopas | Prensaestopas, material conexión por tornillo: PA, aplicación: Estándar, diámetro exterior del cable 34 mm ... 44 mm, apantallamiento: no, rosca de conexión: Pg48, color: negro intenso RAL 9005 | 11.95 | 1 | AF | Industrial Field Connectivity (IFC) | AF7 | AF7DCX | 1 | 1 | SÍ | PC |  | 103,50 | G | 0 | 0 | 0 |  | 4055626373348 | 39269097 | TR | EC000441 | Imagen | Catálogo
1424494 | G-INS-PG48-M68N-PNES-LG | Prensaestopas | Prensaestopas, material conexión por tornillo: PA, aplicación: Estándar, diámetro exterior del cable 34 mm ... 44 mm, apantallamiento: no, rosca de conexión: Pg48, color: gris luminoso RAL 7035 | 11.76 | 1 | AF | Industrial Field Connectivity (IFC) | AF7 | AF7DCX | 1 | 1 | SÍ | PC |  | 101,40 | G | 70 | 140 | 73 | MM | 4055626373249 | 39269097 | TR | EC000441 | Imagen | Catálogo
1424495 | G-INS-PG7-M68N-PNES-BK | Prensaestopas | Prensaestopas, material conexión por tornillo: PA, aplicación: Estándar, diámetro exterior del cable 3 mm ... 6,5 mm, apantallamiento: no, rosca de conexión: Pg7, color: negro intenso RAL 9005 | 0.7 | 1 | AF | Industrial Field Connectivity (IFC) | AF7 | AF7DCX | 10 | 10 | NO | PC |  | 3,73 | G | 17 | 165 | 95 | MM | 4055626373256 | 39269097 | TR | EC000441 | Imagen | Catálogo
1424485 | G-INS-PG7-M68N-PNES-LG | Prensaestopas | Prensaestopas, material conexión por tornillo: PA, aplicación: Estándar, diámetro exterior del cable 3 mm ... 6,5 mm, apantallamiento: no, rosca de conexión: Pg7, color: gris luminoso RAL 7035 | 0.7 | 1 | AF | Industrial Field Connectivity (IFC) | AF7 | AF7DCX | 10 | 10 | NO | PC |  | 3,60 | G | 16 | 164 | 73 | MM | 4055626373157 | 39269097 | TR | EC000441 | Imagen | Catálogo
1411170 | G-INS-PG7-S68N-NNES-S | Prensaestopas | Prensaestopas, material conexión por tornillo: Latón, niquelado, aplicación: Estándar, diámetro exterior del cable 3 mm ... 6,5 mm, apantallamiento: no, rosca de conexión: Pg7, color: plateado, con anillo tórico | 3.04 | 1 | AF | Industrial Field Connectivity (IFC) | AF7 | AF7DAX | 10 | 10 | NO | PC |  | 13,48 | G | 24 | 162 | 60 | MM | 4046356923040 | 74198090 | TR | EC000441 | Imagen | Catálogo
1411140 | G-INS-PG7-S68N-PNES-GY | Prensaestopas | Prensaestopas, material conexión por tornillo: PA, aplicación: Estándar, diámetro exterior del cable 3 mm ... 6,5 mm, apantallamiento: no, rosca de conexión: Pg7, color: gris plata RAL 7001 | 0.7 | 1 | AF | Industrial Field Connectivity (IFC) | AF7 | AF7DCX | 10 | 10 | NO | PC |  | 3,66 | G | 17 | 165 | 105 | MM | 4046356922722 | 39269097 | TR | EC000441 | Imagen | Catálogo
1424496 | G-INS-PG9-M68N-PNES-BK | Prensaestopas | Prensaestopas, material conexión por tornillo: PA, aplicación: Estándar, diámetro exterior del cable 4 mm ... 8 mm, apantallamiento: no, rosca de conexión: Pg9, color: negro intenso RAL 9005 | 0.71 | 1 | AF | Industrial Field Connectivity (IFC) | AF7 | AF7DCX | 10 | 10 | NO | PC |  | 6,29 | G | 22 | 160 | 120 | MM | 4055626373263 | 39269097 | TR | EC000441 | Imagen | Catálogo
1424486 | G-INS-PG9-M68N-PNES-LG | Prensaestopas | Prensaestopas, material conexión por tornillo: PA, aplicación: Estándar, diámetro exterior del cable 4 mm ... 8 mm, apantallamiento: no, rosca de conexión: Pg9, color: gris luminoso RAL 7035 | 0.71 | 1 | AF | Industrial Field Connectivity (IFC) | AF7 | AF7DCX | 10 | 10 | NO | PC |  | 6,21 | G | 20 | 98 | 155 | MM | 4055626373164 | 39269097 | TR | EC000441 | Imagen | Catálogo
1411171 | G-INS-PG9-S68N-NNES-S | Prensaestopas | Prensaestopas, material conexión por tornillo: Latón, niquelado, aplicación: Estándar, diámetro exterior del cable 4 mm ... 8 mm, apantallamiento: no, rosca de conexión: Pg9, color: plateado, con anillo tórico | 3.61 | 1 | AF | Industrial Field Connectivity (IFC) | AF7 | AF7DAX | 10 | 10 | NO | PC |  | 18,27 | G | 22 | 160 | 70 | MM | 4046356923057 | 74198090 | TR | EC000441 | Imagen | Catálogo
1411141 | G-INS-PG9-S68N-PNES-GY | Prensaestopas | Prensaestopas, material conexión por tornillo: PA, aplicación: Estándar, diámetro exterior del cable 4 mm ... 8 mm, apantallamiento: no, rosca de conexión: Pg9, color: gris plata RAL 7001 | 0.71 | 1 | AF | Industrial Field Connectivity (IFC) | AF7 | AF7DCX | 10 | 10 | NO | PC |  | 6,14 | G | 22 | 165 | 90 | MM | 4046356922760 | 39269097 | TR | EC000441 | Imagen | Catálogo
1415189 | G-INTRO-M20-S68N-PEPDS-BK | Prensaestopas | Prensaestopas, material conexión por tornillo: PA, aplicación: Estándar, diámetro exterior del cable 6 mm ... 13 mm, apantallamiento: no, rosca de conexión: M20 x 1,5, color: negro intenso, con compensación de tracción externa | 4.57 | 1 | AF | Industrial Field Connectivity (IFC) | AF7 | AF7DEX | 10 | 10 | NO | PC |  | 22,10 | G | 118 | 134 | 87 | MM | 4055626038179 | 39269097 | DE | EC000441 | Imagen | Catálogo
1415190 | G-INTRO-M25-M68N-PEPDS-BK | Prensaestopas | Prensaestopas, material conexión por tornillo: PA, aplicación: Estándar, diámetro exterior del cable 9 mm ... 17 mm, apantallamiento: no, rosca de conexión: M25 x 1,5, color: negro intenso, con compensación de tracción externa | 4.86 | 1 | AF | Industrial Field Connectivity (IFC) | AF7 | AF7DEX | 10 | 10 | NO | PC |  | 35,49 | G | 131 | 176 | 135 | MM | 4055626038186 | 39269097 | DE | EC000441 | Imagen | Catálogo
1415191 | G-INTRO-M32-M68N-PEPDS-BK | Prensaestopas | Prensaestopas, material conexión por tornillo: PA, aplicación: Estándar, diámetro exterior del cable 13 mm ... 21 mm, apantallamiento: no, rosca de conexión: M32 x 1,5, color: negro intenso, con compensación de tracción externa | 6.35 | 1 | AF | Industrial Field Connectivity (IFC) | AF7 | AF7DEX | 5 | 5 | NO | PC |  | 52,00 | G | 84 | 126 | 105 | MM | 4055626038193 | 39269097 | DE | EC000441 | Imagen | Catálogo
1424538 | G-INVEN-M12-M67N-NNES-S | Prensaestopas | Prensaestopas, material conexión por tornillo: Latón, niquelado, aplicación: Estándar, diámetro exterior del cable 4 mm ... 7 mm, apantallamiento: no, rosca de conexión: M12 x 1,5, color: plateado, con elemento para compensación de presión y junta tórica | 16.32 | 1 | AF | Industrial Field Connectivity (IFC) | AF7 | AF7DAX | 1 | 1 | NO | PC |  | 28,30 | G | 20 | 145 | 80 | MM | 4055626374437 | 74198090 | TR | EC000441 | Imagen | Catálogo
1424535 | G-INVEN-M12-M67N-PNES-BK | Prensaestopas | Prensaestopas, material conexión por tornillo: PA, aplicación: Estándar, diámetro exterior del cable 4 mm ... 7 mm, apantallamiento: no, rosca de conexión: M12 x 1,5, color: negro intenso RAL 9005, con elemento para compensación de presión y junta plana | 7.66 | 1 | AF | Industrial Field Connectivity (IFC) | AF7 | AF7DCX | 5 | 5 | NO | PC |  | 6,60 | G | 0 | 0 | 0 |  | 4055626374406 | 39269097 | TR | EC000441 | Imagen | Catálogo
1424532 | G-INVEN-M12-M67N-PNES-LG | Prensaestopas | Prensaestopas, material conexión por tornillo: PA, aplicación: Estándar, diámetro exterior del cable 4 mm ... 7 mm, apantallamiento: no, rosca de conexión: M12 x 1,5, color: gris luminoso RAL 7035, con elemento para compensación de presión y junta plana | 7.66 | 1 | AF | Industrial Field Connectivity (IFC) | AF7 | AF7DCX | 5 | 5 | NO | PC |  | 6,61 | G | 21 | 150 | 100 | MM | 4055626374376 | 39269097 | TR | EC000441 | Imagen | Catálogo
1424539 | G-INVEN-M16-M67N-NNES-S | Prensaestopas | Prensaestopas, material conexión por tornillo: Latón, niquelado, aplicación: Estándar, diámetro exterior del cable 4 mm ... 7 mm, apantallamiento: no, rosca de conexión: M16 x 1,5, color: plateado, con elemento para compensación de presión y junta tórica | 16.77 | 1 | AF | Industrial Field Connectivity (IFC) | AF7 | AF7DAX | 1 | 1 | NO | PC |  | 29,20 | G | 20 | 175 | 75 | MM | 4055626374444 | 74198090 | TR | EC000441 | Imagen | Catálogo
1424536 | G-INVEN-M16-M67N-PNES-BK | Prensaestopas | Prensaestopas, material conexión por tornillo: PA, aplicación: Estándar, diámetro exterior del cable 4 mm ... 7 mm, apantallamiento: no, rosca de conexión: M16 x 1,5, color: negro intenso RAL 9005, con elemento para compensación de presión y junta plana | 7.66 | 1 | AF | Industrial Field Connectivity (IFC) | AF7 | AF7DCX | 5 | 5 | NO | PC |  | 7,16 | G | 22 | 95 | 117 | MM | 4055626374413 | 39269097 | TR | EC000441 | Imagen | Catálogo
1424533 | G-INVEN-M16-M67N-PNES-LG | Prensaestopas | Prensaestopas, material conexión por tornillo: PA, aplicación: Estándar, diámetro exterior del cable 4 mm ... 7 mm, apantallamiento: no, rosca de conexión: M16 x 1,5, color: gris luminoso RAL 7035, con elemento para compensación de presión y junta plana | 7.51 | 1 | AF | Industrial Field Connectivity (IFC) | AF7 | AF7DCX | 5 | 5 | NO | PC |  | 7,35 | G | 0 | 0 | 0 |  | 4055626374383 | 39269097 | TR | EC000441 | Imagen | Catálogo
1424540 | G-INVEN-M20-M67N-NNES-S | Prensaestopas | Prensaestopas, material conexión por tornillo: Latón, niquelado, aplicación: Estándar, diámetro exterior del cable 6 mm ... 11 mm, apantallamiento: no, rosca de conexión: M20 x 1,5, color: plateado, con elemento para compensación de presión y junta tórica | 22.56 | 1 | AF | Industrial Field Connectivity (IFC) | AF7 | AF7DAX | 1 | 1 | NO | PC |  | 44,60 | G | 25 | 160 | 75 | MM | 4055626374451 | 74198090 | TR | EC000441 | Imagen | Catálogo
1424537 | G-INVEN-M20-M67N-PNES-BK | Prensaestopas | Prensaestopas, material conexión por tornillo: PA, aplicación: Estándar, diámetro exterior del cable 6 mm ... 11 mm, apantallamiento: no, rosca de conexión: M20 x 1,5, color: negro intenso RAL 9005, con elemento para compensación de presión y junta plana | 15.8 | 1 | AF | Industrial Field Connectivity (IFC) | AF7 | AF7DCX | 5 | 5 | NO | PC |  | 11,97 | G | 28 | 94 | 119 | MM | 4055626374420 | 39269097 | TR | EC000441 | Imagen | Catálogo
1424534 | G-INVEN-M20-M67N-PNES-LG | Prensaestopas | Prensaestopas, material conexión por tornillo: PA, aplicación: Estándar, diámetro exterior del cable 6 mm ... 11 mm, apantallamiento: no, rosca de conexión: M20 x 1,5, color: gris luminoso RAL 7035, con elemento para compensación de presión y junta plana | 8.98 | 1 | AF | Industrial Field Connectivity (IFC) | AF7 | AF7DCX | 5 | 5 | NO | PC |  | 12,20 | G | 25 | 95 | 120 | MM | 4055626374390 | 39269097 | TR | EC000441 | Imagen | Catálogo
1706028 | GKDS | Borna para placa de circuito impreso | Terminal de tarjetas de circuitos impresos, corriente nominal: 24 A, tensión nominal (III/2): 630 V, sección nominal: 2,5 mm², número de potenciales: 1, número de filas: 1, número de polos por fila: 1, familia de artículos: GKDS, paso: 7,5 mm, tipo de conexión: Conexión por tornillo con cápsula de tracción, forma de sujeción de tornillos: L Ranura longitudinal, montaje: Soldadura por ola, dirección de conexión conductor/placa de circuito impreso: 0 °, color: verde, Disposición de pines: Disposición de pines lineal, Longitud del pin [P]: 5 mm, número de pines de soldadura por potencial: 2, tipo de embalaje: empaquetado en caja. ¡El artículo puede alinearse con distintos números de polos! | 210.59 | 100 | AA | PCB Connectors (PCC) | AAM | AAMFGB | 50 | 50 | NO | PC |  | 4,38 | G | 39 | 92 | 115 | MM | 4017918023324 | 85369010 | DE | EC002643 | Imagen | Catálogo
1706099 | GKDS BU | Borna para placa de circuito impreso | Terminal de tarjetas de circuitos impresos, corriente nominal: 24 A, tensión nominal (III/2): 630 V, sección nominal: 2,5 mm², número de potenciales: 1, número de filas: 1, número de polos por fila: 1, familia de artículos: GKDS, paso: 7,5 mm, tipo de conexión: Conexión por tornillo con cápsula de tracción, forma de sujeción de tornillos: L Ranura longitudinal, montaje: Soldadura por ola, dirección de conexión conductor/placa de circuito impreso: 0 °, color: azul, Disposición de pines: Disposición de pines lineal, Longitud del pin [P]: 5 mm, número de pines de soldadura por potencial: 2, tipo de embalaje: empaquetado en caja. ¡El artículo puede alinearse con distintos números de polos! | 210.59 | 100 | AA | PCB Connectors (PCC) | AAM | AAMFGB | 50 | 50 | NO | PC | F | 4,43 | G | 39 | 92 | 115 | MM | 4017918023348 | 85369010 | DE | EC002643 | Imagen | Catálogo
1701917 | GKDS O.Z | Borna para placa de circuito impreso | Terminal de tarjetas de circuitos impresos, corriente nominal: 24 A, tensión nominal (III/2): 630 V, sección nominal: 2,5 mm², número de filas: 1, número de polos por fila: 0, familia de artículos: GKDS, paso: 7,5 mm, tipo de conexión: Conexión por tornillo con cápsula de tracción, forma de sujeción de tornillos: L Ranura longitudinal, montaje: Soldadura por ola, dirección de conexión conductor/placa de circuito impreso: 0 °, color: verde, Disposición de pines: Disposición de pines lineal, Longitud del pin [P]: 5 mm, número de pines de soldadura por potencial: 2, tipo de embalaje: empaquetado en caja | 452.2 | 100 | AA | PCB Connectors (PCC) | AAM | AAMFGB | 50 | 50 | NO | PC |  | 4,31 | G | 37 | 91 | 108 | MM | 4046356566438 | 85369010 | DE | EC002643 | Imagen | Catálogo
1700796 | GKDS VPE250 | Borna para placa de circuito impreso | Terminal de tarjetas de circuitos impresos, corriente nominal: 24 A, tensión nominal (III/2): 630 V, sección nominal: 2,5 mm², número de potenciales: 1, número de filas: 1, número de polos por fila: 1, familia de artículos: GKDS, paso: 7,5 mm, tipo de conexión: Conexión por tornillo con cápsula de tracción, forma de sujeción de tornillos: L Ranura longitudinal, montaje: Soldadura por ola, dirección de conexión conductor/placa de circuito impreso: 0 °, color: verde, Disposición de pines: Disposición de pines lineal, Longitud del pin [P]: 5 mm, número de pines de soldadura por potencial: 2, tipo de embalaje: empaquetado en caja | 210.59 | 100 | AA | PCB Connectors (PCC) | AAM | AAMFGB | 250 | 250 | NO | PC |  | 4,22 | G | 58 | 261 | 99 | MM | 4046356500067 | 85369010 | DE | EC002643 | Imagen | Catálogo
1709025 | GKDS/E | Borna para placa de circuito impreso | Terminal de tarjetas de circuitos impresos, corriente nominal: 24 A, tensión nominal (III/2): 630 V, sección nominal: 2,5 mm², número de potenciales: 1, número de filas: 1, número de polos por fila: 1, familia de artículos: GKDS/E, paso: 7,5 mm, tipo de conexión: Conexión por tornillo con cápsula de tracción, forma de sujeción de tornillos: L Ranura longitudinal, montaje: Soldadura por ola, dirección de conexión conductor/placa de circuito impreso: 0 °, color: verde, Disposición de pines: Disposición de pines lineal, Longitud del pin [P]: 5 mm, número de pines de soldadura por potencial: 2, tipo de embalaje: empaquetado en caja. ¡El artículo puede alinearse con distintos números de polos! | 210.59 | 100 | AA | PCB Connectors (PCC) | AAM | AAMFGC | 50 | 50 | NO | PC |  | 4,54 | G | 38 | 90 | 113 | MM | 4017918023584 | 85369010 | DE | EC002643 | Imagen | Catálogo
1704729 | GKDS/E- 2 BS:F445-074 | Borna para placa de circuito impreso | Terminal de tarjetas de circuitos impresos, corriente nominal: 24 A, tensión nominal (III/2): 630 V, sección nominal: 2,5 mm², número de potenciales: 2, número de filas: 1, número de polos por fila: 2, familia de artículos: GKDS/E, paso: 7,5 mm, tipo de conexión: Conexión por tornillo con cápsula de tracción, forma de sujeción de tornillos: L Ranura longitudinal, montaje: Soldadura por ola, dirección de conexión conductor/placa de circuito impreso: 0 °, color: verde, Disposición de pines: Disposición de pines lineal, Longitud del pin [P]: 5 mm, número de pines de soldadura por potencial: 2, tipo de embalaje: empaquetado en caja | 466.9 | 100 | AA | PCB Connectors (PCC) | AAM | AAMFGC | 50 | 50 | NO | PC | F | 8,82 | G | 67 | 121 | 70 | MM | 4017918249366 | 85369010 | DE | EC002643 | Imagen | Catálogo
1706015 | GKDS/E A0 BK | Borna para placa de circuito impreso | Terminal de tarjetas de circuitos impresos, corriente nominal: 24 A, tensión nominal (III/2): 630 V, sección nominal: 2,5 mm², número de potenciales: 1, número de filas: 1, número de polos por fila: 1, familia de artículos: GKDS/E, paso: 7,5 mm, tipo de conexión: Conexión por tornillo con cápsula de tracción, forma de sujeción de tornillos: L Ranura longitudinal, montaje: Soldadura por ola, dirección de conexión conductor/placa de circuito impreso: 0 °, color: negro, Disposición de pines: Disposición de pines lineal, Longitud del pin [P]: 5 mm, número de pines de soldadura por potencial: 2, tipo de embalaje: empaquetado en caja | 210.59 | 100 | AA | PCB Connectors (PCC) | AAM | AAMFGC | 50 | 50 | NO | PC |  | 4,54 | G | 38 | 98 | 113 | MM | 4017918315313 | 85369010 | DE | EC002643 | Imagen | Catálogo
1709096 | GKDS/E BU | Borna para placa de circuito impreso | Terminal de tarjetas de circuitos impresos, corriente nominal: 24 A, tensión nominal (III/2): 630 V, sección nominal: 2,5 mm², número de potenciales: 1, número de filas: 1, número de polos por fila: 1, familia de artículos: GKDS/E, paso: 7,5 mm, tipo de conexión: Conexión por tornillo con cápsula de tracción, forma de sujeción de tornillos: L Ranura longitudinal, montaje: Soldadura por ola, dirección de conexión conductor/placa de circuito impreso: 0 °, color: azul, Disposición de pines: Disposición de pines lineal, Longitud del pin [P]: 5 mm, número de pines de soldadura por potencial: 2, tipo de embalaje: empaquetado en caja. ¡El artículo puede alinearse con distintos números de polos! | 210.59 | 100 | AA | PCB Connectors (PCC) | AAM | AAMFGC | 50 | 50 | NO | PC |  | 4,55 | G | 39 | 92 | 115 | MM | 4017918023607 | 85369010 | DE | EC002643 | Imagen | Catálogo
1709119 | GKDS/E-LOE GN | Borna para placa de circuito impreso | Terminal de tarjetas de circuitos impresos, corriente nominal: 24 A, tensión nominal (III/2): 630 V, sección nominal: 2,5 mm², número de potenciales: 1, número de filas: 1, número de polos por fila: 1, familia de artículos: GKDS/E, paso: 7,5 mm, tipo de conexión: Conexión por tornillo con cápsula de tracción, forma de sujeción de tornillos: L Ranura longitudinal, montaje: Soldadura por ola, dirección de conexión conductor/placa de circuito impreso: 0 °, color: verde, Disposición de pines: Disposición de pines lineal, Longitud del pin [P]: 5 mm, número de pines de soldadura por potencial: 2, tipo de embalaje: empaquetado en caja. ¡El artículo puede alinearse con distintos números de polos! | 220.38 | 100 | AA | PCB Connectors (PCC) | AAM | AAMFGC | 50 | 50 | NO | PC |  | 4,33 | G | 37 | 90 | 113 | MM | 4017918023621 | 85369010 | DE | EC002643 | Imagen | Catálogo
1709203 | GKDS-EX | Borna para placa de circuito impreso | Terminal de tarjetas de circuitos impresos, corriente nominal: 20 A, sección nominal: 2,5 mm², número de potenciales: 1, número de filas: 1, número de polos por fila: 1, familia de artículos: GKDS-EX, paso: 7,5 mm, tipo de conexión: Conexión por tornillo con cápsula de tracción, forma de sujeción de tornillos: L Ranura longitudinal, montaje: Soldadura por ola, dirección de conexión conductor/placa de circuito impreso: 0 °, color: negro, Disposición de pines: Disposición de pines lineal, Longitud del pin [P]: 5 mm, número de pines de soldadura por potencial: 2, tipo de embalaje: empaquetado en caja. ¡El artículo puede alinearse con distintos números de polos! Cada grupo de bornes tiene que equiparse con una placa de brida GRZ 2,5V-EX (1706112) a ambos lados. Para alineaciones superiores a 10 bornes tiene que colocarse una placa de brida adicional para cada grupo adicional de 10 bornes. En el caso de utilizar una pieza aumentadora de paso GRZ 2,5-EX (1724628) la tensión máx. de trabajo aumenta a 420 V. | 429.36 | 100 | AA | PCB Connectors (PCC) | AAM | AAMFGA | 50 | 50 | NO | PC |  | 4,32 | G | 37 | 90 | 113 | MM | 4017918023638 | 85369010 | DE | EC002643 | Imagen | Catálogo
1991862 | GKDS-EX- 3 GRZ | Borna para placa de circuito impreso | Terminal de tarjetas de circuitos impresos, corriente nominal: 20 A, sección nominal: 2,5 mm², número de potenciales: 3, número de filas: 1, número de polos por fila: 3, familia de artículos: GKDS-EX, paso: 7,5 mm, tipo de conexión: Conexión por tornillo con cápsula de tracción, forma de sujeción de tornillos: L Ranura longitudinal, montaje: Soldadura por ola, dirección de conexión conductor/placa de circuito impreso: 0 °, color: negro, Disposición de pines: Disposición de pines lineal, Longitud del pin [P]: 5 mm, número de pines de soldadura por potencial: 2, tipo de embalaje: empaquetado en caja | 1387.62 | 100 | AA | PCB Connectors (PCC) | AAM | AAMFGA | 50 | 50 | NO | PC |  | 13,85 | G | 55 | 220 | 94 | MM | 4017918976774 | 85369010 | DE | EC002643 | Imagen | Catálogo
5607427 | GKDS-EX 3 POS. | Borna para placa de circuito impreso | Terminal de tarjetas de circuitos impresos, corriente nominal: 20 A, sección nominal: 2,5 mm², número de potenciales: 3, número de filas: 1, número de polos por fila: 3, familia de artículos: GKDS-EX, paso: 7,5 mm, tipo de conexión: Conexión por tornillo con cápsula de tracción, forma de sujeción de tornillos: L Ranura longitudinal, montaje: Soldadura por ola, dirección de conexión conductor/placa de circuito impreso: 0 °, color: negro, Disposición de pines: Disposición de pines lineal, Longitud del pin [P]: 4,82 mm, número de pines de soldadura por potencial: 2, tipo de embalaje: empaquetado en caja | 1368.04 | 100 | AA | PCB Connectors (PCC) | AAM | AAMFGA | 50 | 1 | SÍ | PC | F | 12,74 | G | 54 | 129 | 125 | MM | 4046356666688 | 85369010 | DE | EC002643 | Imagen | Catálogo
1705287 | GKDS-EX- 4 | Borna para placa de circuito impreso | Terminal de tarjetas de circuitos impresos, corriente nominal: 20 A, sección nominal: 2,5 mm², número de potenciales: 4, número de filas: 1, número de polos por fila: 4, familia de artículos: GKDS-EX, paso: 7,5 mm, tipo de conexión: Conexión por tornillo con cápsula de tracción, forma de sujeción de tornillos: L Ranura longitudinal, montaje: Soldadura por ola, dirección de conexión conductor/placa de circuito impreso: 0 °, color: negro, Disposición de pines: Disposición de pines lineal, Longitud del pin [P]: 5 mm, número de pines de soldadura por potencial: 2, tipo de embalaje: empaquetado en caja | 1799.01 | 100 | AA | PCB Connectors (PCC) | AAM | AAMFGA | 50 | 50 | NO | PC | F | 18,11 | G | 60 | 189 | 118 | MM | 4046356032100 | 85369010 | DE | EC002643 | Imagen | Catálogo
1705274 | GKDS-EX- 4 GRZ | Borna para placa de circuito impreso | Terminal de tarjetas de circuitos impresos, corriente nominal: 20 A, sección nominal: 2,5 mm², número de potenciales: 4, número de filas: 1, número de polos por fila: 4, familia de artículos: GKDS-EX, paso: 7,5 mm, tipo de conexión: Conexión por tornillo con cápsula de tracción, forma de sujeción de tornillos: L Ranura longitudinal, montaje: Soldadura por ola, dirección de conexión conductor/placa de circuito impreso: 0 °, color: negro, Disposición de pines: Disposición de pines lineal, Longitud del pin [P]: 5 mm, número de pines de soldadura por potencial: 2, tipo de embalaje: empaquetado en caja | 1968.81 | 100 | AA | PCB Connectors (PCC) | AAM | AAMFGA | 50 | 50 | NO | PC | F | 19,01 | G | 58 | 261 | 99 | MM | 4046356032087 | 85369010 | DE | EC002643 | Imagen | Catálogo
1705258 | GKDS-EX-12 GRZ | Borna para placa de circuito impreso | Terminal de tarjetas de circuitos impresos, corriente nominal: 20 A, sección nominal: 2,5 mm², número de potenciales: 12, número de filas: 1, número de polos por fila: 12, familia de artículos: GKDS-EX, paso: 7,5 mm, tipo de conexión: Conexión por tornillo con cápsula de tracción, forma de sujeción de tornillos: L Ranura longitudinal, montaje: Soldadura por ola, dirección de conexión conductor/placa de circuito impreso: 0 °, color: negro, Disposición de pines: Disposición de pines lineal, Longitud del pin [P]: 5 mm, número de pines de soldadura por potencial: 2, tipo de embalaje: empaquetado en caja | 5289.31 | 100 | AA | PCB Connectors (PCC) | AAM | AAMFGA | 25 | 50 | NO | PC | F | 52,56 | G | 57 | 312 | 113 | MM | 4046356032049 | 85369010 | DE | EC002643 | Imagen | Catálogo
1750498 | GKM 1 GY | Soporte para marcador de cables | Soporte para marcador de cables, gris, sin rotular, rango de diámetro de cable: 0 ... 5,2 mm, clase de montaje: enganchar, altura del campo de texto: 8 mm, anchura del campo de texto: 20 mm | 216.07 | 100 | BG | Marking and Installation (MI) | BG2 | BG231A | 100 | 100 | NO | PC |  | 2,21 | G | 51 | 185 | 71 | MM | 4017918028299 | 39269097 | DE | EC002248 | Imagen | Catálogo
1750485 | GKM 2 GY | Soporte para marcador de cables | Soporte para marcador de cables, gris, sin rotular, rango de diámetro de cable: 4,8 ... 11 mm, clase de montaje: enganchar, altura del campo de texto: 8 mm, anchura del campo de texto: 20 mm | 216.07 | 100 | BG | Marking and Installation (MI) | BG2 | BG231A | 100 | 100 | NO | PC |  | 2,66 | G | 52 | 189 | 125 | MM | 4017918028282 | 39269097 | DE | EC002248 | Imagen | Catálogo
5054203 | GLASS SHELF BIG | Accesorios herramienta | Fondo de cristal grande | 94.51 | 1 | BH | Industrial Cabinet Solutions (ICS) | BH3 | BH361Z | 1 | 1 | SÍ | PC |  | 3.250,00 | G | 65 | 590 | 265 | MM | 4055626041179 | 94039990 | DE | EC011819 |  | Catálogo
5054204 | GLASS SHELF SMALL | Accesorios herramienta | Fondo de cristal pequeño | 70.88 | 1 | BH | Industrial Cabinet Solutions (ICS) | BH3 | BH361Z | 1 | 1 | SÍ | PC | F | 2.800,00 | G | 100 | 340 | 300 | MM | 4055626041186 | 94039990 | DE | EC011819 |  | Catálogo
1201769 | GLM 4 | Tuerca | Tuerca deslizante, para carril NS 35/15-AL, con rosca M4, para la fijación de aparatos, material: Acero | 169.53 | 100 | BE | Industrial Cabinet Connectivity (ICC) | BE7 | BE723Z | 100 | 100 | NO | PC |  | 6,36 | G | 32 | 114 | 83 | MM | 4017918017484 | 73181639 | DE | EC002625 | Imagen | Catálogo
1201772 | GLM 5 | Tuerca | Tuerca deslizante, para carril NS 35/15-AL, con rosca M5, para la fijación de aparatos, material: Acero | 169.53 | 100 | BE | Industrial Cabinet Connectivity (ICC) | BE7 | BE723Z | 100 | 100 | NO | PC |  | 6,10 | G | 32 | 114 | 83 | MM | 4017918017491 | 73181575 | DE | EC002625 | Imagen | Catálogo
1201785 | GLM 6 | Tuerca | Tuerca deslizante, para carril NS 35/15-AL, con rosca M6, para la fijación de aparatos, material: Acero | 169.53 | 100 | BE | Industrial Cabinet Connectivity (ICC) | BE7 | BE723Z | 100 | 100 | NO | PC |  | 5,83 | G | 32 | 116 | 83 | MM | 4017918017507 | 73181639 | DE | EC002625 | Imagen | Catálogo
1717020 | GMKDS 1,5/ 2 | Borna para placa de circuito impreso | Terminal de tarjetas de circuitos impresos, corriente nominal: 17,5 A, tensión nominal (III/2): 630 V, sección nominal: 1,5 mm², número de potenciales: 2, número de filas: 1, número de polos por fila: 2, familia de artículos: GMKDS 1,5, paso: 7,5 mm, tipo de conexión: Conexión por tornillo con cápsula de tracción, forma de sujeción de tornillos: L Ranura longitudinal, montaje: Soldadura por ola, dirección de conexión conductor/placa de circuito impreso: 0 °, color: verde, Disposición de pines: Disposición de pines lineal, Longitud del pin [P]: 3,5 mm, número de pines de soldadura por potencial: 1, tipo de embalaje: empaquetado en caja. ¡El artículo puede alinearse con distintos números de polos! | 147.95 | 100 | AA | PCB Connectors (PCC) | AAL | AALFGA | 250 | 250 | NO | PC |  | 3,28 | G | 90 | 108 | 113 | MM | 4017918024253 | 85369010 | IN | EC002643 | Imagen | Catálogo
1005134 | GMKDS 1,5/ 2 BD:1-2 | Borna para placa de circuito impreso | Terminal de tarjetas de circuitos impresos, corriente nominal: 17,5 A, tensión nominal (III/2): 630 V, sección nominal: 1,5 mm², número de potenciales: 2, número de filas: 1, número de polos por fila: 2, familia de artículos: GMKDS 1,5, paso: 7,5 mm, tipo de conexión: Conexión por tornillo con cápsula de tracción, forma de sujeción de tornillos: L Ranura longitudinal, montaje: Soldadura por ola, dirección de conexión conductor/placa de circuito impreso: 0 °, color: verde, Disposición de pines: Disposición de pines lineal, Longitud del pin [P]: 3,5 mm, número de pines de soldadura por potencial: 1, tipo de embalaje: empaquetado en caja | 164.62 | 100 | AA | PCB Connectors (PCC) | AAL | AALFGA | 250 | 250 | NO | PC | F | 3,28 | G | 90 | 108 | 113 | MM | 4055626474847 | 85369010 | IN | EC002643 | Imagen | Catálogo
1709502 | GMKDS 1,5/ 2 BK | Borna para placa de circuito impreso | Terminal de tarjetas de circuitos impresos, corriente nominal: 17,5 A, tensión nominal (III/2): 630 V, sección nominal: 1,5 mm², número de potenciales: 2, número de filas: 1, número de polos por fila: 2, familia de artículos: GMKDS 1,5, paso: 7,5 mm, tipo de conexión: Conexión por tornillo con cápsula de tracción, forma de sujeción de tornillos: L Ranura longitudinal, montaje: Soldadura por ola, dirección de conexión conductor/placa de circuito impreso: 0 °, color: negro, Disposición de pines: Disposición de pines lineal, Longitud del pin [P]: 3,5 mm, número de pines de soldadura por potencial: 1, tipo de embalaje: empaquetado en caja | 147.95 | 100 | AA | PCB Connectors (PCC) | AAL | AALFGA | 50 | 50 | NO | PC | F | 3,50 | G | 37 | 91 | 108 | MM | 4055626071824 | 85369010 | IN | EC002643 | Imagen | Catálogo
1701112 | GMKDS 1,5/ 2 GY H1L | Borna para placa de circuito impreso | Terminal de tarjetas de circuitos impresos, corriente nominal: 17,5 A, tensión nominal (III/2): 630 V, sección nominal: 1,5 mm², número de potenciales: 2, número de filas: 1, número de polos por fila: 2, familia de artículos: GMKDS 1,5, paso: 7,5 mm, tipo de conexión: Conexión por tornillo con cápsula de tracción, forma de sujeción de tornillos: H1L Philipps-Recess con ranura longitudinal, montaje: Soldadura por ola, dirección de conexión conductor/placa de circuito impreso: 0 °, color: gris, Disposición de pines: Disposición de pines lineal, Longitud del pin [P]: 3,5 mm, número de pines de soldadura por potencial: 1, tipo de embalaje: empaquetado en caja. ¡El artículo puede alinearse con distintos números de polos! | 164.89 | 100 | AA | PCB Connectors (PCC) | AAL | AALFGA | 50 | 50 | NO | PC | F | 3,39 | G | 37 | 91 | 108 | MM | 4046356515498 | 85369010 | IN | EC002643 | Imagen | Catálogo
1717729 | GMKDS 1,5/ 2-7,62 | Borna para placa de circuito impreso | Terminal de tarjetas de circuitos impresos, corriente nominal: 17,5 A, tensión nominal (III/2): 630 V, sección nominal: 1,5 mm², número de potenciales: 2, número de filas: 1, número de polos por fila: 2, familia de artículos: GMKDS 1,5, paso: 7,62 mm, tipo de conexión: Conexión por tornillo con cápsula de tracción, forma de sujeción de tornillos: L Ranura longitudinal, montaje: Soldadura por ola, dirección de conexión conductor/placa de circuito impreso: 0 °, color: verde, Disposición de pines: Disposición de pines lineal, Longitud del pin [P]: 3,5 mm, número de pines de soldadura por potencial: 1, tipo de embalaje: empaquetado en caja. ¡El artículo puede alinearse con distintos números de polos! | 147.95 | 100 | AA | PCB Connectors (PCC) | AAL | AALFGB | 250 | 250 | NO | PC |  | 3,32 | G | 90 | 108 | 113 | MM | 4017918024659 | 85369010 | IN | EC002643 | Imagen | Catálogo
1931178 | GMKDS 1,5/ 2-7,62 (VE 1000) | Borna para placa de circuito impreso | Terminal de tarjetas de circuitos impresos, corriente nominal: 17,5 A, tensión nominal (III/2): 630 V, sección nominal: 1,5 mm², número de filas: 1, número de polos por fila: 2, familia de artículos: GMKDS 1,5, paso: 7,62 mm, tipo de conexión: Conexión por tornillo con cápsula de tracción, forma de sujeción de tornillos: L Ranura longitudinal, montaje: Soldadura por ola, dirección de conexión conductor/placa de circuito impreso: 0 °, color: verde, Disposición de pines: Disposición de pines lineal, Longitud del pin [P]: 3,5 mm, número de pines de soldadura por potencial: 1, tipo de embalaje: empaquetado en caja. ¡El artículo puede alinearse con distintos números de polos! | 147.95 | 100 | AA | PCB Connectors (PCC) | AAL | AALFGB | 1000 | 1000 | NO | PC |  | 3,33 | G | 10 | 300 | 445 | MM | 4017918835514 | 85369010 | IN | EC002643 | Imagen | Catálogo
1753899 | GMKDS 1,5/ 2-7,62 H1L | Borna para placa de circuito impreso | Terminal de tarjetas de circuitos impresos, corriente nominal: 17,5 A, tensión nominal (III/2): 630 V, sección nominal: 1,5 mm², número de filas: 1, número de polos por fila: 2, familia de artículos: GMKDS 1,5, paso: 7,62 mm, tipo de conexión: Conexión por tornillo con cápsula de tracción, forma de sujeción de tornillos: H1L Philipps-Recess con ranura longitudinal, montaje: Soldadura por ola, dirección de conexión conductor/placa de circuito impreso: 0 °, color: verde, Disposición de pines: Disposición de pines lineal, Longitud del pin [P]: 3,5 mm, número de pines de soldadura por potencial: 1, tipo de embalaje: empaquetado en caja | 164.89 | 100 | AA | PCB Connectors (PCC) | AAL | AALFGB | 50 | 50 | NO | PC | F | 3,39 | G | 37 | 91 | 108 | MM | 4046356332477 | 85369010 | IN | EC002643 | Imagen | Catálogo
1707851 | GMKDS 1,5/ 2-7,62 TS | Borna para placa de circuito impreso | Terminal de tarjetas de circuitos impresos, corriente nominal: 17,5 A, tensión nominal (III/2): 630 V, sección nominal: 1,5 mm², número de filas: 1, número de polos por fila: 2, familia de artículos: GMKDS 1,5, paso: 7,62 mm, tipo de conexión: Conexión por tornillo con cápsula de tracción, forma de sujeción de tornillos: L Ranura longitudinal, montaje: Soldadura por ola, dirección de conexión conductor/placa de circuito impreso: 0 °, color: verde, Disposición de pines: Disposición de pines lineal, Longitud del pin [P]: 3,5 mm, número de pines de soldadura por potencial: 1, tipo de embalaje: empaquetado en caja | 151.64 | 100 | AA | PCB Connectors (PCC) | AAL | AALFGB | 50 | 50 | NO | PC | F | 3,53 | G | 37 | 91 | 108 | MM | 4046356950206 | 85369010 | IN | EC002643 | Imagen | Catálogo
1717033 | GMKDS 1,5/ 3 | Borna para placa de circuito impreso | Terminal de tarjetas de circuitos impresos, corriente nominal: 17,5 A, tensión nominal (III/2): 630 V, sección nominal: 1,5 mm², número de potenciales: 3, número de filas: 1, número de polos por fila: 3, familia de artículos: GMKDS 1,5, paso: 7,5 mm, tipo de conexión: Conexión por tornillo con cápsula de tracción, forma de sujeción de tornillos: L Ranura longitudinal, montaje: Soldadura por ola, dirección de conexión conductor/placa de circuito impreso: 0 °, color: verde, Disposición de pines: Disposición de pines lineal, Longitud del pin [P]: 3,5 mm, número de pines de soldadura por potencial: 1, tipo de embalaje: empaquetado en caja. ¡El artículo puede alinearse con distintos números de polos! | 221.92 | 100 | AA | PCB Connectors (PCC) | AAL | AALFGA | 250 | 250 | NO | PC |  | 4,86 | G | 86 | 150 | 140 | MM | 4017918024260 | 85369010 | IN | EC002643 | Imagen | Catálogo
1709503 | GMKDS 1,5/ 3 BK | Borna para placa de circuito impreso | Terminal de tarjetas de circuitos impresos, corriente nominal: 17,5 A, tensión nominal (III/2): 630 V, sección nominal: 1,5 mm², número de potenciales: 3, número de filas: 1, número de polos por fila: 3, familia de artículos: GMKDS 1,5, paso: 7,5 mm, tipo de conexión: Conexión por tornillo con cápsula de tracción, forma de sujeción de tornillos: L Ranura longitudinal, montaje: Soldadura por ola, dirección de conexión conductor/placa de circuito impreso: 0 °, color: negro, Disposición de pines: Disposición de pines lineal, Longitud del pin [P]: 3,5 mm, número de pines de soldadura por potencial: 1, tipo de embalaje: empaquetado en caja | 221.92 | 100 | AA | PCB Connectors (PCC) | AAL | AALFGA | 50 | 50 | NO | PC | F | 5,04 | G | 37 | 91 | 108 | MM | 4055626071817 | 85369010 | IN | EC002643 | Imagen | Catálogo
1717732 | GMKDS 1,5/ 3-7,62 | Borna para placa de circuito impreso | Terminal de tarjetas de circuitos impresos, corriente nominal: 17,5 A, tensión nominal (III/2): 630 V, sección nominal: 1,5 mm², número de potenciales: 3, número de filas: 1, número de polos por fila: 3, familia de artículos: GMKDS 1,5, paso: 7,62 mm, tipo de conexión: Conexión por tornillo con cápsula de tracción, forma de sujeción de tornillos: L Ranura longitudinal, montaje: Soldadura por ola, dirección de conexión conductor/placa de circuito impreso: 0 °, color: verde, Disposición de pines: Disposición de pines lineal, Longitud del pin [P]: 3,5 mm, número de pines de soldadura por potencial: 1, tipo de embalaje: empaquetado en caja. ¡El artículo puede alinearse con distintos números de polos! | 221.92 | 100 | AA | PCB Connectors (PCC) | AAL | AALFGB | 250 | 250 | NO | PC |  | 4,93 | G | 89 | 150 | 140 | MM | 4017918024666 | 85369010 | IN | EC002643 | Imagen | Catálogo
1890617 | GMKDS 1,5/ 3-7,62 (13) | Borna para placa de circuito impreso | Terminal de tarjetas de circuitos impresos, corriente nominal: 17,5 A, tensión nominal (III/2): 630 V, sección nominal: 1,5 mm², número de potenciales: 2, número de filas: 1, número de polos por fila: 3, familia de artículos: GMKDS 1,5, paso: 7,62 mm, tipo de conexión: Conexión por tornillo con cápsula de tracción, forma de sujeción de tornillos: L Ranura longitudinal, montaje: Soldadura por ola, dirección de conexión conductor/placa de circuito impreso: 0 °, color: verde, Disposición de pines: Disposición de pines lineal, Longitud del pin [P]: 3,5 mm, número de pines de soldadura por potencial: 1, tipo de embalaje: empaquetado en caja | 187.57 | 100 | AA | PCB Connectors (PCC) | AAL | AALFGB | 50 | 50 | NO | PC |  | 3,98 | G | 37 | 90 | 112 | MM | 4017918400804 | 85369010 | IN | EC002643 | Imagen | Catálogo
1717042 | GMKDS 1,5/ 3-7,62 H1L | Borna para placa de circuito impreso | Terminal de tarjetas de circuitos impresos, corriente nominal: 17,5 A, tensión nominal (III/2): 630 V, sección nominal: 1,5 mm², número de potenciales: 3, número de filas: 1, número de polos por fila: 3, familia de artículos: GMKDS 1,5, paso: 7,62 mm, tipo de conexión: Conexión por tornillo con cápsula de tracción, forma de sujeción de tornillos: H1L Philipps-Recess con ranura longitudinal, montaje: Soldadura por ola, dirección de conexión conductor/placa de circuito impreso: 0 °, color: verde, Disposición de pines: Disposición de pines lineal, Longitud del pin [P]: 3,5 mm, número de pines de soldadura por potencial: 1, tipo de embalaje: empaquetado en caja | 247.33 | 100 | AA | PCB Connectors (PCC) | AAL | AALFGB | 50 | 50 | NO | PC | F | 4,92 | G | 39 | 91 | 113 | MM | 4046356137492 | 85369010 | IN | EC002643 | Imagen | Catálogo
1717046 | GMKDS 1,5/ 4 | Borna para placa de circuito impreso | Terminal de tarjetas de circuitos impresos, corriente nominal: 17,5 A, tensión nominal (III/2): 630 V, sección nominal: 1,5 mm², número de potenciales: 4, número de filas: 1, número de polos por fila: 4, familia de artículos: GMKDS 1,5, paso: 7,5 mm, tipo de conexión: Conexión por tornillo con cápsula de tracción, forma de sujeción de tornillos: L Ranura longitudinal, montaje: Soldadura por ola, dirección de conexión conductor/placa de circuito impreso: 0 °, color: verde, Disposición de pines: Disposición de pines lineal, Longitud del pin [P]: 3,5 mm, número de pines de soldadura por potencial: 1, tipo de embalaje: empaquetado en caja. ¡El artículo puede alinearse con distintos números de polos! | 295.9 | 100 | AA | PCB Connectors (PCC) | AAL | AALFGA | 50 | 50 | NO | PC | F | 6,85 | G | 46 | 108 | 113 | MM | 4017918315382 | 85369010 | IN | EC002643 | Imagen | Catálogo
1673117 | GMKDS 1,5/ 4 GY | Borna para placa de circuito impreso | Terminal de tarjetas de circuitos impresos, corriente nominal: 17,5 A, tensión nominal (III/2): 630 V, sección nominal: 1,5 mm², número de filas: 1, número de polos por fila: 4, familia de artículos: GMKDS 1,5, paso: 7,5 mm, tipo de conexión: Conexión por tornillo con cápsula de tracción, forma de sujeción de tornillos: L Ranura longitudinal, montaje: Soldadura por ola, dirección de conexión conductor/placa de circuito impreso: 0 °, color: gris, Disposición de pines: Disposición de pines lineal, Longitud del pin [P]: 3,5 mm, número de pines de soldadura por potencial: 1, tipo de embalaje: empaquetado en caja | 295.9 | 100 | AA | PCB Connectors (PCC) | AAL | AALFGA | 50 | 1000 | NO | PC | F | 6,88 | G | 48 | 110 | 116 | MM | 4067923224520 | 85369010 | IN | EC002643 | Imagen | Catálogo
1737242 | GMKDS 1,5/ 4-7,62 | Borna para placa de circuito impreso | Terminal de tarjetas de circuitos impresos, corriente nominal: 17,5 A, tensión nominal (III/2): 630 V, sección nominal: 1,5 mm², número de potenciales: 4, número de filas: 1, número de polos por fila: 4, familia de artículos: GMKDS 1,5, paso: 7,62 mm, tipo de conexión: Conexión por tornillo con cápsula de tracción, forma de sujeción de tornillos: L Ranura longitudinal, montaje: Soldadura por ola, dirección de conexión conductor/placa de circuito impreso: 0 °, color: verde, Disposición de pines: Disposición de pines lineal, Longitud del pin [P]: 3,5 mm, número de pines de soldadura por potencial: 1, tipo de embalaje: empaquetado en caja | 295.9 | 100 | AA | PCB Connectors (PCC) | AAL | AALFGB | 50 | 50 | NO | PC |  | 6,85 | G | 46 | 109 | 113 | MM | 4046356183734 | 85369010 | DE | EC002643 | Imagen | Catálogo
1231084 | GMKDS 1,5/ 4-7,62 GY | Borna para placa de circuito impreso | Terminal de tarjetas de circuitos impresos, corriente nominal: 17,5 A, tensión nominal (III/2): 630 V, sección nominal: 1,5 mm², número de filas: 1, número de polos por fila: 4, familia de artículos: GMKDS 1,5, paso: 7,62 mm, tipo de conexión: Conexión por tornillo con cápsula de tracción, forma de sujeción de tornillos: L Ranura longitudinal, montaje: Soldadura por ola, dirección de conexión conductor/placa de circuito impreso: 0 °, color: gris, Disposición de pines: Disposición de pines lineal, Longitud del pin [P]: 3,5 mm, número de pines de soldadura por potencial: 1, tipo de embalaje: empaquetado en caja | 295.9 | 100 | AA | PCB Connectors (PCC) | AAL | AALFGB | 50 | 50 | NO | PC | F | 6,85 | G | 48 | 110 | 116 | MM | 4063151331382 | 85369010 | IN | EC002643 | Imagen | Catálogo
1736861 | GMKDS 1,5/ 5 | Borna para placa de circuito impreso | Terminal de tarjetas de circuitos impresos, corriente nominal: 17,5 A, tensión nominal (III/2): 630 V, sección nominal: 1,5 mm², número de potenciales: 5, número de filas: 1, número de polos por fila: 5, familia de artículos: GMKDS 1,5, paso: 7,5 mm, tipo de conexión: Conexión por tornillo con cápsula de tracción, forma de sujeción de tornillos: L Ranura longitudinal, montaje: Soldadura por ola, dirección de conexión conductor/placa de circuito impreso: 0 °, color: verde, Disposición de pines: Disposición de pines lineal, Longitud del pin [P]: 3,5 mm, número de pines de soldadura por potencial: 1, tipo de embalaje: empaquetado en caja | 369.87 | 100 | AA | PCB Connectors (PCC) | AAL | AALFGA | 50 | 50 | NO | PC | F | 8,23 | G | 63 | 78 | 115 | MM | 4046356182706 | 85369010 | IN | EC002643 | Imagen | Catálogo
1015915 | GMKDS 1,5/ 5-7,62 | Borna para placa de circuito impreso | Terminal de tarjetas de circuitos impresos, corriente nominal: 17,5 A, tensión nominal (III/2): 630 V, sección nominal: 1,5 mm², número de potenciales: 5, número de filas: 1, número de polos por fila: 5, familia de artículos: GMKDS 1,5, paso: 7,62 mm, tipo de conexión: Conexión por tornillo con cápsula de tracción, forma de sujeción de tornillos: L Ranura longitudinal, montaje: Soldadura por ola, dirección de conexión conductor/placa de circuito impreso: 0 °, color: verde, Disposición de pines: Disposición de pines lineal, Longitud del pin [P]: 3,5 mm, número de pines de soldadura por potencial: 1, tipo de embalaje: empaquetado en caja | 369.87 | 100 | AA | PCB Connectors (PCC) | AAL | AALFGB | 100 | 100 | NO | PC |  | 8,30 | G | 63 | 182 | 115 | MM | 4055626497266 | 85369010 | IN | EC002643 | Imagen | Catálogo
1723216 | GMKDS 1,5/ 5-7,62 BD:N-L1 | Borna para placa de circuito impreso | Terminal de tarjetas de circuitos impresos, corriente nominal: 17,5 A, tensión nominal (III/2): 630 V, sección nominal: 1,5 mm², número de filas: 1, número de polos por fila: 5, familia de artículos: GMKDS 1,5, paso: 7,62 mm, tipo de conexión: Conexión por tornillo con cápsula de tracción, forma de sujeción de tornillos: L Ranura longitudinal, montaje: Soldadura por ola, dirección de conexión conductor/placa de circuito impreso: 0 °, color: verde, Disposición de pines: Disposición de pines lineal, Longitud del pin [P]: 3,5 mm, número de pines de soldadura por potencial: 1, tipo de embalaje: empaquetado en caja | 411.53 | 100 | AA | PCB Connectors (PCC) | AAL | AALFGB | 100 | 1000 | NO | PC | F | 8,30 | G | 63 | 182 | 115 | MM | 4067923277298 | 85369010 | IN | EC002643 | Imagen | Catálogo
1714602 | GMKDS 1,5/ 7 PA1,3,5,7 | Borna para placa de circuito impreso | Terminal de tarjetas de circuitos impresos, corriente nominal: 17,5 A, tensión nominal (III/2): 630 V, sección nominal: 1,5 mm², número de potenciales: 4, número de filas: 1, número de polos por fila: 4, familia de artículos: GMKDS 1,5, paso: 7,5 mm, tipo de conexión: Conexión por tornillo con cápsula de tracción, forma de sujeción de tornillos: L Ranura longitudinal, montaje: Soldadura por ola, dirección de conexión conductor/placa de circuito impreso: 0 °, color: verde, Disposición de pines: Disposición de pines lineal, Longitud del pin [P]: 3,5 mm, número de pines de soldadura por potencial: 1, tipo de embalaje: empaquetado en caja. ¡El artículo puede alinearse con distintos números de polos! | 474.78 | 100 | AA | PCB Connectors (PCC) | AAL | AALFGA | 250 | 250 | NO | PC | F | 8,03 | G | 90 | 252 | 140 | MM | 4055626366746 | 85369010 | IN | EC002643 | Imagen | Catálogo
1767063 | GMKDS 1,5/ 8-7,62 BK | Borna para placa de circuito impreso | Terminal de tarjetas de circuitos impresos, corriente nominal: 17,5 A, tensión nominal (III/2): 630 V, sección nominal: 1,5 mm², número de potenciales: 8, número de filas: 1, número de polos por fila: 8, familia de artículos: GMKDS 1,5, paso: 7,62 mm, tipo de conexión: Conexión por tornillo con cápsula de tracción, forma de sujeción de tornillos: L Ranura longitudinal, montaje: Soldadura por ola, dirección de conexión conductor/placa de circuito impreso: 0 °, color: negro, Disposición de pines: Disposición de pines lineal, Longitud del pin [P]: 3,5 mm, número de pines de soldadura por potencial: 1, tipo de embalaje: empaquetado en caja | 591.79 | 100 | AA | PCB Connectors (PCC) | AAL | AALFGB | 50 | 50 | NO | PC | F | 13,09 | G | 48 | 136 | 114 | MM | 4046356434751 | 85369010 | IN | EC002643 | Imagen | Catálogo
1731022 | GMKDS 3/ 2 | Borna para placa de circuito impreso | Terminal de tarjetas de circuitos impresos, corriente nominal: 24 A, tensión nominal (III/2): 630 V, sección nominal: 2,5 mm², número de potenciales: 2, número de filas: 1, número de polos por fila: 2, familia de artículos: GMKDS 3, paso: 7,5 mm, tipo de conexión: Conexión por tornillo con cápsula de tracción, forma de sujeción de tornillos: L Ranura longitudinal, montaje: Soldadura por ola, dirección de conexión conductor/placa de circuito impreso: 0 °, color: verde, Disposición de pines: Disposición de pines lineal, Longitud del pin [P]: 5 mm, número de pines de soldadura por potencial: 1, tipo de embalaje: empaquetado en caja. ¡El artículo puede alinearse con distintos números de polos! | 169.07 | 100 | AA | PCB Connectors (PCC) | AAM | AAMFJA | 100 | 100 | NO | PC |  | 4,74 | G | 47 | 182 | 113 | MM | 4017918026370 | 85369010 | DE | EC002643 | Imagen | Catálogo
1731242 | GMKDS 3/ 2 BK | Borna para placa de circuito impreso | Terminal de tarjetas de circuitos impresos, corriente nominal: 24 A, tensión nominal (III/2): 630 V, sección nominal: 2,5 mm², número de potenciales: 2, número de filas: 1, número de polos por fila: 2, familia de artículos: GMKDS 3, paso: 7,5 mm, tipo de conexión: Conexión por tornillo con cápsula de tracción, forma de sujeción de tornillos: L Ranura longitudinal, montaje: Soldadura por ola, dirección de conexión conductor/placa de circuito impreso: 0 °, color: negro, Disposición de pines: Disposición de pines lineal, Longitud del pin [P]: 5 mm, número de pines de soldadura por potencial: 1, tipo de embalaje: empaquetado en caja. ¡El artículo puede alinearse con distintos números de polos! | 169.07 | 100 | AA | PCB Connectors (PCC) | AAM | AAMFJA | 50 | 50 | NO | PC | F | 4,83 | G | 48 | 80 | 115 | MM | 4017918258764 | 85369010 | DE | EC002643 | Imagen | Catálogo
1731226 | GMKDS 3/ 2 BU | Borna para placa de circuito impreso | Terminal de tarjetas de circuitos impresos, corriente nominal: 24 A, tensión nominal (III/2): 630 V, sección nominal: 2,5 mm², número de potenciales: 2, número de filas: 1, número de polos por fila: 2, familia de artículos: GMKDS 3, paso: 7,5 mm, tipo de conexión: Conexión por tornillo con cápsula de tracción, forma de sujeción de tornillos: L Ranura longitudinal, montaje: Soldadura por ola, dirección de conexión conductor/placa de circuito impreso: 0 °, color: azul, Disposición de pines: Disposición de pines lineal, Longitud del pin [P]: 5 mm, número de pines de soldadura por potencial: 1, tipo de embalaje: empaquetado en caja. ¡El artículo puede alinearse con distintos números de polos! | 169.07 | 100 | AA | PCB Connectors (PCC) | AAM | AAMFJA | 50 | 50 | NO | PC | F | 4,76 | G | 48 | 92 | 115 | MM | 4017918258757 | 85369010 | DE | EC002643 | Imagen | Catálogo
1707849 | GMKDS 3/ 2 GY | Borna para placa de circuito impreso | Terminal de tarjetas de circuitos impresos, corriente nominal: 24 A, tensión nominal (III/2): 630 V, sección nominal: 2,5 mm², número de potenciales: 2, número de filas: 1, número de polos por fila: 2, familia de artículos: GMKDS 3, paso: 7,5 mm, tipo de conexión: Conexión por tornillo con cápsula de tracción, forma de sujeción de tornillos: L Ranura longitudinal, montaje: Soldadura por ola, dirección de conexión conductor/placa de circuito impreso: 0 °, color: gris, Disposición de pines: Disposición de pines lineal, Longitud del pin [P]: 5 mm, número de pines de soldadura por potencial: 1, tipo de embalaje: empaquetado en caja | 169.07 | 100 | AA | PCB Connectors (PCC) | AAM | AAMFJA | 50 | 50 | NO | PC | F | 4,79 | G | 48 | 80 | 115 | MM | 4017918229153 | 85369010 | DE | EC002643 | Imagen | Catálogo
1514974 | GMKDS 3/ 2 GY BD:13-14 | Borna para placa de circuito impreso | Terminal de tarjetas de circuitos impresos, corriente nominal: 24 A, tensión nominal (III/2): 630 V, sección nominal: 2,5 mm², número de filas: 1, número de polos por fila: 2, familia de artículos: GMKDS 3, paso: 7,5 mm, tipo de conexión: Conexión por tornillo con cápsula de tracción, forma de sujeción de tornillos: L Ranura longitudinal, montaje: Soldadura por ola, dirección de conexión conductor/placa de circuito impreso: 0 °, color: gris, Disposición de pines: Disposición de pines lineal, Longitud del pin [P]: 5 mm, número de pines de soldadura por potencial: 1, tipo de embalaje: empaquetado en caja | 185.73 | 100 | AA | PCB Connectors (PCC) | AAM | AAMFJA | 100 | 1000 | NO | PC | F | 4,76 | G | 48 | 182 | 115 | MM | 4063151978822 | 85369010 | DE | EC002643 | Imagen | Catálogo
1514944 | GMKDS 3/ 2 GY BD:L-N | Borna para placa de circuito impreso | Terminal de tarjetas de circuitos impresos, corriente nominal: 24 A, tensión nominal (III/2): 630 V, sección nominal: 2,5 mm², número de filas: 1, número de polos por fila: 2, familia de artículos: GMKDS 3, paso: 7,5 mm, tipo de conexión: Conexión por tornillo con cápsula de tracción, forma de sujeción de tornillos: L Ranura longitudinal, montaje: Soldadura por ola, dirección de conexión conductor/placa de circuito impreso: 0 °, color: gris, Disposición de pines: Disposición de pines lineal, Longitud del pin [P]: 5 mm, número de pines de soldadura por potencial: 1, tipo de embalaje: empaquetado en caja | 185.73 | 100 | AA | PCB Connectors (PCC) | AAM | AAMFJA | 100 | 1000 | NO | PC | F | 4,76 | G | 48 | 182 | 115 | MM | 4063151978297 | 85369010 | DE | EC002643 | Imagen | Catálogo
1839606 | GMKDS 3/ 2 GY H1L | Borna para placa de circuito impreso | Terminal de tarjetas de circuitos impresos, corriente nominal: 24 A, tensión nominal (III/2): 630 V, sección nominal: 2,5 mm², número de potenciales: 2, número de filas: 1, número de polos por fila: 2, familia de artículos: GMKDS 3, paso: 7,5 mm, tipo de conexión: Conexión por tornillo con cápsula de tracción, forma de sujeción de tornillos: H1L Philipps-Recess con ranura longitudinal, montaje: Soldadura por ola, dirección de conexión conductor/placa de circuito impreso: 0 °, color: gris, Disposición de pines: Disposición de pines lineal, Longitud del pin [P]: 5 mm, número de pines de soldadura por potencial: 1, tipo de embalaje: empaquetado en caja | 188.42 | 100 | AA | PCB Connectors (PCC) | AAM | AAMFJA | 50 | 50 | NO | PC | F | 4,69 | G | 48 | 80 | 115 | MM | 4055626047263 | 85369010 | DE | EC002643 | Imagen | Catálogo
1711845 | GMKDS 3/ 2 TS | Borna para placa de circuito impreso | Terminal de tarjetas de circuitos impresos, corriente nominal: 24 A, tensión nominal (III/2): 630 V, sección nominal: 2,5 mm², número de potenciales: 2, número de filas: 1, número de polos por fila: 2, familia de artículos: GMKDS 3, paso: 7,5 mm, tipo de conexión: Conexión por tornillo con cápsula de tracción, forma de sujeción de tornillos: L Ranura longitudinal, montaje: Soldadura por ola, dirección de conexión conductor/placa de circuito impreso: 0 °, color: verde, Disposición de pines: Disposición de pines lineal, Longitud del pin [P]: 5 mm, número de pines de soldadura por potencial: 1, tipo de embalaje: empaquetado en caja. ¡El artículo puede alinearse con distintos números de polos! | 174.58 | 100 | AA | PCB Connectors (PCC) | AAM | AAMFJA | 100 | 100 | NO | PC | F | 4,41 | G | 48 | 182 | 115 | MM | 4055626289366 | 85369010 | DE | EC002643 | Imagen | Catálogo
1252721 | GMKDS 3/ 2 TS BD:10-15 | Borna para placa de circuito impreso | Terminal de tarjetas de circuitos impresos, corriente nominal: 24 A, tensión nominal (III/2): 630 V, sección nominal: 2,5 mm², número de filas: 1, número de polos por fila: 2, familia de artículos: GMKDS 3, paso: 7,5 mm, tipo de conexión: Conexión por tornillo con cápsula de tracción, forma de sujeción de tornillos: L Ranura longitudinal, montaje: Soldadura por ola, dirección de conexión conductor/placa de circuito impreso: 0 °, color: verde, Disposición de pines: Disposición de pines lineal, Longitud del pin [P]: 5,1 mm, número de pines de soldadura por potencial: 1, tipo de embalaje: empaquetado en caja | 197.4 | 100 | AA | PCB Connectors (PCC) | AAM | AAMFJA | 100 | 1000 | NO | PC |  | 4,76 | G | 93 | 136 | 114 | MM | 4063151361518 | 85369010 | DE | EC002643 | Imagen | Catálogo
1731721 | GMKDS 3/ 2-7,62 | Borna para placa de circuito impreso | Terminal de tarjetas de circuitos impresos, corriente nominal: 24 A, tensión nominal (III/2): 630 V, sección nominal: 2,5 mm², número de potenciales: 2, número de filas: 1, número de polos por fila: 2, familia de artículos: GMKDS 3, paso: 7,62 mm, tipo de conexión: Conexión por tornillo con cápsula de tracción, forma de sujeción de tornillos: L Ranura longitudinal, montaje: Soldadura por ola, dirección de conexión conductor/placa de circuito impreso: 0 °, color: verde, Disposición de pines: Disposición de pines lineal, Longitud del pin [P]: 5 mm, número de pines de soldadura por potencial: 1, tipo de embalaje: empaquetado en caja. ¡El artículo puede alinearse con distintos números de polos! | 169.07 | 100 | AA | PCB Connectors (PCC) | AAM | AAMFJB | 100 | 100 | NO | PC |  | 4,74 | G | 48 | 182 | 115 | MM | 4017918026400 | 85369010 | DE | EC002643 | Imagen | Catálogo
1820631 | GMKDS 3/ 2-7,62 BD:R-S | Borna para placa de circuito impreso | Terminal de tarjetas de circuitos impresos, corriente nominal: 24 A, tensión nominal (III/2): 630 V, sección nominal: 2,5 mm², número de potenciales: 2, número de filas: 1, número de polos por fila: 2, familia de artículos: GMKDS 3, paso: 7,62 mm, tipo de conexión: Conexión por tornillo con cápsula de tracción, forma de sujeción de tornillos: L Ranura longitudinal, montaje: Soldadura por ola, dirección de conexión conductor/placa de circuito impreso: 0 °, color: verde, Disposición de pines: Disposición de pines lineal, Longitud del pin [P]: 5 mm, número de pines de soldadura por potencial: 1, tipo de embalaje: empaquetado en caja | 180.97 | 100 | AA | PCB Connectors (PCC) | AAM | AAMFJB | 50 | 50 | NO | PC |  | 4,46 | G | 48 | 80 | 115 | MM | 4046356996266 | 85369010 | DE | EC002643 | Imagen | Catálogo
1871759 | GMKDS 3/ 2-7,62 BK | Borna para placa de circuito impreso | Terminal de tarjetas de circuitos impresos, corriente nominal: 24 A, tensión nominal (III/2): 630 V, sección nominal: 2,5 mm², número de potenciales: 2, número de filas: 1, número de polos por fila: 2, familia de artículos: GMKDS 3, paso: 7,62 mm, tipo de conexión: Conexión por tornillo con cápsula de tracción, forma de sujeción de tornillos: L Ranura longitudinal, montaje: Soldadura por ola, dirección de conexión conductor/placa de circuito impreso: 0 °, color: negro, Disposición de pines: Disposición de pines lineal, Longitud del pin [P]: 5 mm, número de pines de soldadura por potencial: 1, tipo de embalaje: empaquetado en caja. ¡El artículo puede alinearse con distintos números de polos! | 169.07 | 100 | AA | PCB Connectors (PCC) | AAM | AAMFJB | 50 | 50 | NO | PC | F | 4,82 | G | 48 | 80 | 115 | MM | 4017918310639 | 85369010 | DE | EC002643 | Imagen | Catálogo
1890688 | GMKDS 3/ 2-7,62 BK PIN 3,5MM | Borna para placa de circuito impreso | Terminal de tarjetas de circuitos impresos, corriente nominal: 24 A, tensión nominal (III/2): 630 V, sección nominal: 2,5 mm², número de potenciales: 2, número de filas: 1, número de polos por fila: 2, familia de artículos: GMKDS 3, paso: 7,62 mm, tipo de conexión: Conexión por tornillo con cápsula de tracción, forma de sujeción de tornillos: L Ranura longitudinal, montaje: Soldadura por ola, dirección de conexión conductor/placa de circuito impreso: 0 °, color: negro, Disposición de pines: Disposición de pines lineal, Longitud del pin [P]: 3,5 mm, número de pines de soldadura por potencial: 1, tipo de embalaje: empaquetado en caja | 169.07 | 100 | AA | PCB Connectors (PCC) | AAM | AAMFJB | 50 | 50 | NO | PC | F | 4,84 | G | 48 | 80 | 115 | MM | 4017918403331 | 85369010 | DE | EC002643 | Imagen | Catálogo
1707630 | GMKDS 3/ 2-7,62 H1L | Borna para placa de circuito impreso | Terminal de tarjetas de circuitos impresos, corriente nominal: 24 A, tensión nominal (III/2): 630 V, sección nominal: 2,5 mm², número de potenciales: 2, número de filas: 1, número de polos por fila: 2, familia de artículos: GMKDS 3, paso: 7,62 mm, tipo de conexión: Conexión por tornillo con cápsula de tracción, forma de sujeción de tornillos: H1L Philipps-Recess con ranura longitudinal, montaje: Soldadura por ola, dirección de conexión conductor/placa de circuito impreso: 0 °, color: verde, Disposición de pines: Disposición de pines lineal, Longitud del pin [P]: 5 mm, número de pines de soldadura por potencial: 1, tipo de embalaje: empaquetado en caja | 188.42 | 100 | AA | PCB Connectors (PCC) | AAM | AAMFJB | 50 | 50 | NO | PC | F | 4,68 | G | 48 | 80 | 115 | MM | 4046356937597 | 85369010 | DE | EC002643 | Imagen | Catálogo
1775301 | GMKDS 3/ 2-7,62 H1L SB | Borna para placa de circuito impreso | Terminal de tarjetas de circuitos impresos, corriente nominal: 24 A, tensión nominal (III/2): 630 V, sección nominal: 2,5 mm², número de potenciales: 2, número de filas: 1, número de polos por fila: 2, familia de artículos: GMKDS 3, paso: 7,62 mm, tipo de conexión: Conexión por tornillo con cápsula de tracción, forma de sujeción de tornillos: H1L Philipps-Recess con ranura longitudinal, montaje: Soldadura por ola, dirección de conexión conductor/placa de circuito impreso: 0 °, color: verde, Disposición de pines: Disposición de pines lineal, Longitud del pin [P]: 5 mm, número de pines de soldadura por potencial: 1, tipo de embalaje: empaquetado en caja | 173.01 | 100 | AA | PCB Connectors (PCC) | AAM | AAMFJB | 50 | 50 | NO | PC | F | 4,66 | G | 48 | 80 | 115 | MM | 4046356519373 | 85369010 | DE | EC002643 | Imagen | Catálogo
1731035 | GMKDS 3/ 3 | Borna para placa de circuito impreso | Terminal de tarjetas de circuitos impresos, corriente nominal: 24 A, tensión nominal (III/2): 630 V, sección nominal: 2,5 mm², número de potenciales: 3, número de filas: 1, número de polos por fila: 3, familia de artículos: GMKDS 3, paso: 7,5 mm, tipo de conexión: Conexión por tornillo con cápsula de tracción, forma de sujeción de tornillos: L Ranura longitudinal, montaje: Soldadura por ola, dirección de conexión conductor/placa de circuito impreso: 0 °, color: verde, Disposición de pines: Disposición de pines lineal, Longitud del pin [P]: 5 mm, número de pines de soldadura por potencial: 1, tipo de embalaje: empaquetado en caja. ¡El artículo puede alinearse con distintos números de polos! | 253.6 | 100 | AA | PCB Connectors (PCC) | AAM | AAMFJA | 100 | 100 | NO | PC |  | 6,85 | G | 93 | 136 | 114 | MM | 4017918026387 | 85369010 | DE | EC002643 | Imagen | Catálogo
1757620 | GMKDS 3/ 3 BD:U2,V2,W2 | Borna para placa de circuito impreso | Terminal de tarjetas de circuitos impresos, corriente nominal: 24 A, tensión nominal (III/2): 630 V, sección nominal: 2,5 mm², número de potenciales: 3, número de filas: 1, número de polos por fila: 3, familia de artículos: GMKDS 3, paso: 7,5 mm, tipo de conexión: Conexión por tornillo con cápsula de tracción, forma de sujeción de tornillos: L Ranura longitudinal, montaje: Soldadura por ola, dirección de conexión conductor/placa de circuito impreso: 0 °, color: verde, Disposición de pines: Disposición de pines lineal, Longitud del pin [P]: 5 mm, número de pines de soldadura por potencial: 1, tipo de embalaje: empaquetado en caja | 278.59 | 100 | AA | PCB Connectors (PCC) | AAM | AAMFJA | 50 | 50 | NO | PC | F | 7,20 | G | 48 | 136 | 114 | MM | 4046356342032 | 85369010 | DE | EC002643 | Imagen | Catálogo
1839619 | GMKDS 3/ 3 GY H1L | Borna para placa de circuito impreso | Terminal de tarjetas de circuitos impresos, corriente nominal: 24 A, tensión nominal (III/2): 630 V, sección nominal: 2,5 mm², número de filas: 1, número de polos por fila: 3, familia de artículos: GMKDS 3, paso: 7,5 mm, tipo de conexión: Conexión por tornillo con cápsula de tracción, forma de sujeción de tornillos: H1L Philipps-Recess con ranura longitudinal, montaje: Soldadura por ola, dirección de conexión conductor/placa de circuito impreso: 0 °, color: gris, Disposición de pines: Disposición de pines lineal, Longitud del pin [P]: 5 mm, número de pines de soldadura por potencial: 1, tipo de embalaje: empaquetado en caja | 282.64 | 100 | AA | PCB Connectors (PCC) | AAM | AAMFJA | 100 | 1000 | NO | PC | F | 6,85 | G | 93 | 136 | 114 | MM | 4055626047270 | 85369010 | DE | EC002643 | Imagen | Catálogo
1904888 | GMKDS 3/ 3 OG | Borna para placa de circuito impreso | Terminal de tarjetas de circuitos impresos, corriente nominal: 24 A, tensión nominal (III/2): 630 V, sección nominal: 2,5 mm², número de potenciales: 3, número de filas: 1, número de polos por fila: 3, familia de artículos: GMKDS 3, paso: 7,5 mm, tipo de conexión: Conexión por tornillo con cápsula de tracción, forma de sujeción de tornillos: L Ranura longitudinal, montaje: Soldadura por ola, dirección de conexión conductor/placa de circuito impreso: 0 °, color: naranja, Disposición de pines: Disposición de pines lineal, Longitud del pin [P]: 5 mm, número de pines de soldadura por potencial: 1, tipo de embalaje: empaquetado en caja | 253.6 | 100 | AA | PCB Connectors (PCC) | AAM | AAMFJA | 50 | 50 | NO | PC |  | 6,91 | G | 48 | 136 | 113 | MM | 4017918448660 | 85369010 | DE | EC002643 | Imagen | Catálogo
1252718 | GMKDS 3/ 3 TS BD:L1-L3 | Borna para placa de circuito impreso | Terminal de tarjetas de circuitos impresos, corriente nominal: 24 A, tensión nominal (III/2): 630 V, sección nominal: 2,5 mm², número de filas: 1, número de polos por fila: 3, familia de artículos: GMKDS 3, paso: 7,5 mm, tipo de conexión: Conexión por tornillo con cápsula de tracción, forma de sujeción de tornillos: L Ranura longitudinal, montaje: Soldadura por ola, dirección de conexión conductor/placa de circuito impreso: 0 °, color: verde, Disposición de pines: Disposición de pines lineal, Longitud del pin [P]: 5,1 mm, número de pines de soldadura por potencial: 1, tipo de embalaje: empaquetado en caja | 296.08 | 100 | AA | PCB Connectors (PCC) | AAM | AAMFJA | 100 | 1000 | NO | PC |  | 6,85 | G | 93 | 136 | 114 | MM | 4063151360740 | 85369010 | DE | EC002643 | Imagen | Catálogo
1731734 | GMKDS 3/ 3-7,62 | Borna para placa de circuito impreso | Terminal de tarjetas de circuitos impresos, corriente nominal: 24 A, tensión nominal (III/2): 630 V, sección nominal: 2,5 mm², número de potenciales: 3, número de filas: 1, número de polos por fila: 3, familia de artículos: GMKDS 3, paso: 7,62 mm, tipo de conexión: Conexión por tornillo con cápsula de tracción, forma de sujeción de tornillos: L Ranura longitudinal, montaje: Soldadura por ola, dirección de conexión conductor/placa de circuito impreso: 0 °, color: verde, Disposición de pines: Disposición de pines lineal, Longitud del pin [P]: 5 mm, número de pines de soldadura por potencial: 1, tipo de embalaje: empaquetado en caja. ¡El artículo puede alinearse con distintos números de polos! | 253.6 | 100 | AA | PCB Connectors (PCC) | AAM | AAMFJB | 100 | 100 | NO | PC |  | 7,05 | G | 93 | 136 | 114 | MM | 4017918026417 | 85369010 | DE | EC002643 | Imagen | Catálogo
1731349 | GMKDS 3/ 3-7,62 (13) | Borna para placa de circuito impreso | Terminal de tarjetas de circuitos impresos, corriente nominal: 24 A, tensión nominal (III/2): 630 V, sección nominal: 2,5 mm², número de potenciales: 2, número de filas: 1, número de polos por fila: 3, familia de artículos: GMKDS 3, paso: 7,62 mm, tipo de conexión: Conexión por tornillo con cápsula de tracción, forma de sujeción de tornillos: L Ranura longitudinal, montaje: Soldadura por ola, dirección de conexión conductor/placa de circuito impreso: 0 °, color: verde, Disposición de pines: Disposición de pines lineal, Longitud del pin [P]: 5 mm, número de pines de soldadura por potencial: 1, tipo de embalaje: empaquetado en caja | 202.11 | 100 | AA | PCB Connectors (PCC) | AAM | AAMFJB | 50 | 50 | NO | PC |  | 5,72 | G | 48 | 136 | 114 | MM | 4017918233082 | 85369010 | DE | EC002643 | Imagen | Catálogo
1701021 | GMKDS 3/ 3-7,62 BD:01-PE | Borna para placa de circuito impreso | Terminal de tarjetas de circuitos impresos, corriente nominal: 24 A, tensión nominal (III/2): 630 V, sección nominal: 2,5 mm², número de potenciales: 3, número de filas: 1, número de polos por fila: 3, familia de artículos: GMKDS 3, paso: 7,62 mm, tipo de conexión: Conexión por tornillo con cápsula de tracción, forma de sujeción de tornillos: L Ranura longitudinal, montaje: Soldadura por ola, dirección de conexión conductor/placa de circuito impreso: 0 °, color: verde, Disposición de pines: Disposición de pines lineal, Longitud del pin [P]: 5 mm, número de pines de soldadura por potencial: 1, tipo de embalaje: empaquetado en caja | 278.59 | 100 | AA | PCB Connectors (PCC) | AAM | AAMFJB | 50 | 50 | NO | PC | F | 7,17 | G | 48 | 110 | 116 | MM | 4046356511896 | 85369010 | DE | EC002643 | Imagen | Catálogo
1731543 | GMKDS 3/ 3-7,62 BK | Borna para placa de circuito impreso | Terminal de tarjetas de circuitos impresos, corriente nominal: 24 A, tensión nominal (III/2): 630 V, sección nominal: 2,5 mm², número de potenciales: 3, número de filas: 1, número de polos por fila: 3, familia de artículos: GMKDS 3, paso: 7,62 mm, tipo de conexión: Conexión por tornillo con cápsula de tracción, forma de sujeción de tornillos: L Ranura longitudinal, montaje: Soldadura por ola, dirección de conexión conductor/placa de circuito impreso: 0 °, color: negro, Disposición de pines: Disposición de pines lineal, Longitud del pin [P]: 5 mm, número de pines de soldadura por potencial: 1, tipo de embalaje: empaquetado en caja. ¡El artículo puede alinearse con distintos números de polos! | 253.6 | 100 | AA | PCB Connectors (PCC) | AAM | AAMFJB | 50 | 50 | NO | PC | F | 7,22 | G | 48 | 136 | 114 | MM | 4017918230845 | 85369010 | DE | EC002643 | Imagen | Catálogo
1775314 | GMKDS 3/ 3-7,62 H1L SB | Borna para placa de circuito impreso | Terminal de tarjetas de circuitos impresos, corriente nominal: 24 A, tensión nominal (III/2): 630 V, sección nominal: 2,5 mm², número de potenciales: 3, número de filas: 1, número de polos por fila: 3, familia de artículos: GMKDS 3, paso: 7,62 mm, tipo de conexión: Conexión por tornillo con cápsula de tracción, forma de sujeción de tornillos: H1L Philipps-Recess con ranura longitudinal, montaje: Soldadura por ola, dirección de conexión conductor/placa de circuito impreso: 0 °, color: verde, Disposición de pines: Disposición de pines lineal, Longitud del pin [P]: 5 mm, número de pines de soldadura por potencial: 1, tipo de embalaje: empaquetado en caja | 260.32 | 100 | AA | PCB Connectors (PCC) | AAM | AAMFJB | 50 | 50 | NO | PC | F | 6,88 | G | 48 | 136 | 114 | MM | 4046356519267 | 85369010 | DE | EC002643 | Imagen | Catálogo
1731132 | GMKDS 3/ 4 | Borna para placa de circuito impreso | Terminal de tarjetas de circuitos impresos, corriente nominal: 24 A, tensión nominal (III/2): 630 V, sección nominal: 2,5 mm², número de potenciales: 4, número de filas: 1, número de polos por fila: 4, familia de artículos: GMKDS 3, paso: 7,5 mm, tipo de conexión: Conexión por tornillo con cápsula de tracción, forma de sujeción de tornillos: L Ranura longitudinal, montaje: Soldadura por ola, dirección de conexión conductor/placa de circuito impreso: 0 °, color: verde, Disposición de pines: Disposición de pines lineal, Longitud del pin [P]: 5 mm, número de pines de soldadura por potencial: 1, tipo de embalaje: empaquetado en caja. ¡El artículo puede alinearse con distintos números de polos! | 338.12 | 100 | AA | PCB Connectors (PCC) | AAM | AAMFJA | 50 | 50 | NO | PC | F | 9,34 | G | 92 | 78 | 114 | MM | 4017918258740 | 85369010 | DE | EC002643 | Imagen | Catálogo
1812287 | GMKDS 3/ 4 GY BD:M+-RS | Borna para placa de circuito impreso | Terminal de tarjetas de circuitos impresos, corriente nominal: 24 A, tensión nominal (III/2): 630 V, sección nominal: 2,5 mm², número de filas: 1, número de polos por fila: 4, familia de artículos: GMKDS 3, paso: 7,5 mm, tipo de conexión: Conexión por tornillo con cápsula de tracción, forma de sujeción de tornillos: L Ranura longitudinal, montaje: Soldadura por ola, dirección de conexión conductor/placa de circuito impreso: 0 °, color: gris, Disposición de pines: Disposición de pines lineal, Longitud del pin [P]: 5 mm, número de pines de soldadura por potencial: 1, tipo de embalaje: empaquetado en caja | 371.45 | 100 | AA | PCB Connectors (PCC) | AAM | AAMFJA | 50 | 1000 | NO | PC | F | 9,34 | G |  |  |  |  | 4067923439139 | 85369010 | DE | EC002643 |  | Catálogo
1930218 | GMKDS 3/ 4-7,62 | Borna para placa de circuito impreso | Terminal de tarjetas de circuitos impresos, corriente nominal: 24 A, tensión nominal (III/2): 630 V, sección nominal: 2,5 mm², número de potenciales: 4, número de filas: 1, número de polos por fila: 4, familia de artículos: GMKDS 3, paso: 7,62 mm, tipo de conexión: Conexión por tornillo con cápsula de tracción, forma de sujeción de tornillos: L Ranura longitudinal, montaje: Soldadura por ola, dirección de conexión conductor/placa de circuito impreso: 0 °, color: verde, Disposición de pines: Disposición de pines lineal, Longitud del pin [P]: 5 mm, número de pines de soldadura por potencial: 1, tipo de embalaje: empaquetado en caja. ¡El artículo puede alinearse con distintos números de polos! | 338.12 | 100 | AA | PCB Connectors (PCC) | AAM | AAMFJB | 50 | 50 | NO | PC |  | 9,40 | G | 41 | 180 | 113 | MM | 4017918727758 | 85369010 | DE | EC002643 | Imagen | Catálogo
1731077 | GMKDS 3/ 5 | Borna para placa de circuito impreso | Terminal de tarjetas de circuitos impresos, corriente nominal: 24 A, tensión nominal (III/2): 630 V, sección nominal: 2,5 mm², número de potenciales: 5, número de filas: 1, número de polos por fila: 5, familia de artículos: GMKDS 3, paso: 7,5 mm, tipo de conexión: Conexión por tornillo con cápsula de tracción, forma de sujeción de tornillos: L Ranura longitudinal, montaje: Soldadura por ola, dirección de conexión conductor/placa de circuito impreso: 0 °, color: verde, Disposición de pines: Disposición de pines lineal, Longitud del pin [P]: 5 mm, número de pines de soldadura por potencial: 1, tipo de embalaje: empaquetado en caja. ¡El artículo puede alinearse con distintos números de polos! | 422.66 | 100 | AA | PCB Connectors (PCC) | AAM | AAMFJA | 50 | 50 | NO | PC | F | 11,77 | G | 90 | 108 | 113 | MM | 4017918228576 | 85369010 | DE | EC002643 | Imagen | Catálogo
1731792 | GMKDS 3/ 5-7,62 | Borna para placa de circuito impreso | Terminal de tarjetas de circuitos impresos, corriente nominal: 24 A, tensión nominal (III/2): 630 V, sección nominal: 2,5 mm², número de potenciales: 5, número de filas: 1, número de polos por fila: 5, familia de artículos: GMKDS 3, paso: 7,62 mm, tipo de conexión: Conexión por tornillo con cápsula de tracción, forma de sujeción de tornillos: L Ranura longitudinal, montaje: Soldadura por ola, dirección de conexión conductor/placa de circuito impreso: 0 °, color: verde, Disposición de pines: Disposición de pines lineal, Longitud del pin [P]: 5 mm, número de pines de soldadura por potencial: 1, tipo de embalaje: empaquetado en caja. ¡El artículo puede alinearse con distintos números de polos! | 422.66 | 100 | AA | PCB Connectors (PCC) | AAM | AAMFJB | 50 | 50 | NO | PC | F | 11,60 | G | 90 | 108 | 113 | MM | 4017918323486 | 85369010 | DE | EC002643 | Imagen | Catálogo
1700674 | GMKDS 3/ 5-7,62 BK | Borna para placa de circuito impreso | Terminal de tarjetas de circuitos impresos, corriente nominal: 24 A, tensión nominal (III/2): 630 V, sección nominal: 2,5 mm², número de potenciales: 5, número de filas: 1, número de polos por fila: 5, familia de artículos: GMKDS 3, paso: 7,62 mm, tipo de conexión: Conexión por tornillo con cápsula de tracción, forma de sujeción de tornillos: L Ranura longitudinal, montaje: Soldadura por ola, dirección de conexión conductor/placa de circuito impreso: 0 °, color: negro, Disposición de pines: Disposición de pines lineal, Longitud del pin [P]: 5 mm, número de pines de soldadura por potencial: 1, tipo de embalaje: empaquetado en caja | 422.66 | 100 | AA | PCB Connectors (PCC) | AAM | AAMFJB | 50 | 50 | NO | PC | F | 11,74 | G | 90 | 108 | 113 | MM | 4046356497114 | 85369010 | DE | EC002643 | Imagen | Catálogo
1731187 | GMKDS 3/ 6 | Borna para placa de circuito impreso | Terminal de tarjetas de circuitos impresos, corriente nominal: 24 A, tensión nominal (III/2): 630 V, sección nominal: 2,5 mm², número de potenciales: 6, número de filas: 1, número de polos por fila: 6, familia de artículos: GMKDS 3, paso: 7,5 mm, tipo de conexión: Conexión por tornillo con cápsula de tracción, forma de sujeción de tornillos: L Ranura longitudinal, montaje: Soldadura por ola, dirección de conexión conductor/placa de circuito impreso: 0 °, color: verde, Disposición de pines: Disposición de pines lineal, Longitud del pin [P]: 5 mm, número de pines de soldadura por potencial: 1, tipo de embalaje: empaquetado en caja. ¡El artículo puede alinearse con distintos números de polos! | 507.19 | 100 | AA | PCB Connectors (PCC) | AAM | AAMFJA | 50 | 50 | NO | PC | F | 13,72 | G | 90 | 108 | 113 | MM | 4017918231552 | 85369010 | DE | EC002643 | Imagen | Catálogo
1907979 | GMKDS 3/ 6-7,62 | Borna para placa de circuito impreso | Terminal de tarjetas de circuitos impresos, corriente nominal: 24 A, tensión nominal (III/2): 630 V, sección nominal: 2,5 mm², número de potenciales: 6, número de filas: 1, número de polos por fila: 6, familia de artículos: GMKDS 3, paso: 7,62 mm, tipo de conexión: Conexión por tornillo con cápsula de tracción, forma de sujeción de tornillos: L Ranura longitudinal, montaje: Soldadura por ola, dirección de conexión conductor/placa de circuito impreso: 0 °, color: verde, Disposición de pines: Disposición de pines lineal, Longitud del pin [P]: 5 mm, número de pines de soldadura por potencial: 1, tipo de embalaje: empaquetado en caja. ¡El artículo puede alinearse con distintos números de polos! | 507.19 | 100 | AA | PCB Connectors (PCC) | AAM | AAMFJB | 50 | 50 | NO | PC |  | 13,66 | G | 92 | 107 | 114 | MM | 4017918200442 | 85369010 | DE | EC002643 | Imagen | Catálogo
1931411 | GMKDS 3/ 7-7,62 | Borna para placa de circuito impreso | Terminal de tarjetas de circuitos impresos, corriente nominal: 24 A, tensión nominal (III/2): 630 V, sección nominal: 2,5 mm², número de potenciales: 7, número de filas: 1, número de polos por fila: 7, familia de artículos: GMKDS 3, paso: 7,62 mm, tipo de conexión: Conexión por tornillo con cápsula de tracción, forma de sujeción de tornillos: L Ranura longitudinal, montaje: Soldadura por ola, dirección de conexión conductor/placa de circuito impreso: 0 °, color: verde, Disposición de pines: Disposición de pines lineal, Longitud del pin [P]: 5 mm, número de pines de soldadura por potencial: 1, tipo de embalaje: empaquetado en caja. ¡El artículo puede alinearse con distintos números de polos! | 591.72 | 100 | AA | PCB Connectors (PCC) | AAM | AAMFJB | 50 | 50 | NO | PC | F | 16,68 | G | 90 | 108 | 113 | MM | 4017918839642 | 85369010 | DE | EC002643 | Imagen | Catálogo
1701022 | GMKDS 3/ 7-7,62 BD:21-33 | Borna para placa de circuito impreso | Terminal de tarjetas de circuitos impresos, corriente nominal: 24 A, tensión nominal (III/2): 630 V, sección nominal: 2,5 mm², número de potenciales: 7, número de filas: 1, número de polos por fila: 7, familia de artículos: GMKDS 3, paso: 7,62 mm, tipo de conexión: Conexión por tornillo con cápsula de tracción, forma de sujeción de tornillos: L Ranura longitudinal, montaje: Soldadura por ola, dirección de conexión conductor/placa de circuito impreso: 0 °, color: verde, Disposición de pines: Disposición de pines lineal, Longitud del pin [P]: 5 mm, número de pines de soldadura por potencial: 1, tipo de embalaje: empaquetado en caja | 650.04 | 100 | AA | PCB Connectors (PCC) | AAM | AAMFJB | 50 | 50 | NO | PC | F | 16,26 | G | 90 | 108 | 113 | MM | 4046356511902 | 85369010 | DE | EC002643 | Imagen | Catálogo
1812288 | GMKDS 3/ 8 GY BD:4A-1C | Borna para placa de circuito impreso | Terminal de tarjetas de circuitos impresos, corriente nominal: 24 A, tensión nominal (III/2): 630 V, sección nominal: 2,5 mm², número de filas: 1, número de polos por fila: 8, familia de artículos: GMKDS 3, paso: 7,5 mm, tipo de conexión: Conexión por tornillo con cápsula de tracción, forma de sujeción de tornillos: L Ranura longitudinal, montaje: Soldadura por ola, dirección de conexión conductor/placa de circuito impreso: 0 °, color: gris, Disposición de pines: Disposición de pines lineal, Longitud del pin [P]: 5 mm, número de pines de soldadura por potencial: 1, tipo de embalaje: empaquetado en caja | 742.9 | 100 | AA | PCB Connectors (PCC) | AAM | AAMFJA | 50 | 1000 | NO | PC | F | 18,36 | G |  |  |  |  | 4067923438385 | 85369010 | DE | EC002643 |  | Catálogo
1439982 | GMKDS 3/ 8 GYPAPIN3,5BD:-23SO | Borna para placa de circuito impreso | Terminal de tarjetas de circuitos impresos, corriente nominal: 24 A, tensión nominal (III/2): 630 V, sección nominal: 2,5 mm², número de potenciales: 6, número de filas: 1, número de polos por fila: 8, familia de artículos: GMKDS 3, paso: 7,5 mm, tipo de conexión: Conexión por tornillo con cápsula de tracción, forma de sujeción de tornillos: L Ranura longitudinal, montaje: Soldadura por ola, dirección de conexión conductor/placa de circuito impreso: 0 °, color: gris, Disposición de pines: Disposición de pines lineal, Longitud del pin [P]: 3,5 mm, número de pines de soldadura por potencial: 1, tipo de embalaje: empaquetado en caja | 742.9 | 100 | AA | PCB Connectors (PCC) | AAM | AAMFJA | 50 | 1000 | NO | PC | F | 15,34 | G | 93 | 136 | 114 | MM | 4063151821463 | 85369010 | DE | EC002643 | Imagen | Catálogo
1731501 | GMKDS 3/ 8-7,62 | Borna para placa de circuito impreso | Terminal de tarjetas de circuitos impresos, corriente nominal: 24 A, tensión nominal (III/2): 630 V, sección nominal: 2,5 mm², número de potenciales: 8, número de filas: 1, número de polos por fila: 8, familia de artículos: GMKDS 3, paso: 7,62 mm, tipo de conexión: Conexión por tornillo con cápsula de tracción, forma de sujeción de tornillos: L Ranura longitudinal, montaje: Soldadura por ola, dirección de conexión conductor/placa de circuito impreso: 0 °, color: verde, Disposición de pines: Disposición de pines lineal, Longitud del pin [P]: 5 mm, número de pines de soldadura por potencial: 1, tipo de embalaje: empaquetado en caja. ¡El artículo puede alinearse con distintos números de polos! | 676.25 | 100 | AA | PCB Connectors (PCC) | AAM | AAMFJB | 50 | 50 | NO | PC | F | 18,75 | G | 63 | 182 | 115 | MM | 4017918329938 | 85369010 | DE | EC002643 | Imagen | Catálogo
1844565 | GMKDS 3/ 8-7,62 BD:31-38 | Borna para placa de circuito impreso | Terminal de tarjetas de circuitos impresos, corriente nominal: 24 A, tensión nominal (III/2): 630 V, sección nominal: 2,5 mm², número de potenciales: 8, número de filas: 1, número de polos por fila: 8, familia de artículos: GMKDS 3, paso: 7,62 mm, tipo de conexión: Conexión por tornillo con cápsula de tracción, forma de sujeción de tornillos: L Ranura longitudinal, montaje: Soldadura por ola, dirección de conexión conductor/placa de circuito impreso: 0 °, color: verde, Disposición de pines: Disposición de pines lineal, Longitud del pin [P]: 5 mm, número de pines de soldadura por potencial: 1, tipo de embalaje: empaquetado en caja | 742.9 | 100 | AA | PCB Connectors (PCC) | AAM | AAMFJB | 50 | 50 | NO | PC | F | 18,05 | G | 63 | 182 | 115 | MM | 4046356981095 | 85369010 | DE | EC002643 | Imagen | Catálogo
1763630 | GMKDS 3/ 8-7,62 H1L SB | Borna para placa de circuito impreso | Terminal de tarjetas de circuitos impresos, corriente nominal: 24 A, tensión nominal (III/2): 630 V, sección nominal: 2,5 mm², número de potenciales: 8, número de filas: 1, número de polos por fila: 8, familia de artículos: GMKDS 3, paso: 7,62 mm, tipo de conexión: Conexión por tornillo con cápsula de tracción, forma de sujeción de tornillos: H1L Philipps-Recess con ranura longitudinal, montaje: Soldadura por ola, dirección de conexión conductor/placa de circuito impreso: 0 °, color: verde, Disposición de pines: Disposición de pines lineal, Longitud del pin [P]: 5 mm, número de pines de soldadura por potencial: 1, tipo de embalaje: empaquetado en caja. ¡El artículo puede alinearse con distintos números de polos! | 753.68 | 100 | AA | PCB Connectors (PCC) | AAM | AAMFJB | 50 | 50 | NO | PC | F | 18,46 | G | 63 | 182 | 115 | MM | 4046356412704 | 85369010 | DE | EC002643 | Imagen | Catálogo
1732351 | GMKDS 3/ 9-7,62 | Borna para placa de circuito impreso | Terminal de tarjetas de circuitos impresos, corriente nominal: 24 A, tensión nominal (III/2): 630 V, sección nominal: 2,5 mm², número de potenciales: 9, número de filas: 1, número de polos por fila: 9, familia de artículos: GMKDS 3, paso: 7,62 mm, tipo de conexión: Conexión por tornillo con cápsula de tracción, forma de sujeción de tornillos: L Ranura longitudinal, montaje: Soldadura por ola, dirección de conexión conductor/placa de circuito impreso: 0 °, color: verde, Disposición de pines: Disposición de pines lineal, Longitud del pin [P]: 5 mm, número de pines de soldadura por potencial: 1, tipo de embalaje: empaquetado en caja. ¡El artículo puede alinearse con distintos números de polos! | 760.79 | 100 | AA | PCB Connectors (PCC) | AAM | AAMFJB | 50 | 50 | NO | PC | F | 20,59 | G | 63 | 182 | 115 | MM | 4017918231095 | 85369010 | DE | EC002643 | Imagen | Catálogo
1905780 | GMKDS 3/10 | Borna para placa de circuito impreso | Terminal de tarjetas de circuitos impresos, corriente nominal: 24 A, tensión nominal (III/2): 630 V, sección nominal: 2,5 mm², número de potenciales: 10, número de filas: 1, número de polos por fila: 10, familia de artículos: GMKDS 3, paso: 7,5 mm, tipo de conexión: Conexión por tornillo con cápsula de tracción, forma de sujeción de tornillos: L Ranura longitudinal, montaje: Soldadura por ola, dirección de conexión conductor/placa de circuito impreso: 0 °, color: verde, Disposición de pines: Disposición de pines lineal, Longitud del pin [P]: 5 mm, número de pines de soldadura por potencial: 1, tipo de embalaje: empaquetado en caja. ¡El artículo puede alinearse con distintos números de polos! | 845.32 | 100 | AA | PCB Connectors (PCC) | AAM | AAMFJA | 50 | 50 | NO | PC | F | 22,99 | G | 63 | 182 | 115 | MM | 4017918462925 | 85369010 | DE | EC002643 | Imagen | Catálogo
1812289 | GMKDS 3/12 GY BD:N-5C | Borna para placa de circuito impreso | Terminal de tarjetas de circuitos impresos, corriente nominal: 24 A, tensión nominal (III/2): 630 V, sección nominal: 2,5 mm², número de filas: 1, número de polos por fila: 12, familia de artículos: GMKDS 3, paso: 7,5 mm, tipo de conexión: Conexión por tornillo con cápsula de tracción, forma de sujeción de tornillos: L Ranura longitudinal, montaje: Soldadura por ola, dirección de conexión conductor/placa de circuito impreso: 0 °, color: gris, Disposición de pines: Disposición de pines lineal, Longitud del pin [P]: 5 mm, número de pines de soldadura por potencial: 1, tipo de embalaje: empaquetado en caja | 1114.36 | 100 | AA | PCB Connectors (PCC) | AAM | AAMFJA | 50 | 1000 | NO | PC | F | 27,22 | G |  |  |  |  | 4067923439146 | 85369010 | DE | EC002643 |  | Catálogo
1743498 | GMKDS 3/12-7,62 | Borna para placa de circuito impreso | Terminal de tarjetas de circuitos impresos, corriente nominal: 24 A, tensión nominal (III/2): 630 V, sección nominal: 2,5 mm², número de potenciales: 12, número de filas: 1, número de polos por fila: 12, familia de artículos: GMKDS 3, paso: 7,62 mm, tipo de conexión: Conexión por tornillo con cápsula de tracción, forma de sujeción de tornillos: L Ranura longitudinal, montaje: Soldadura por ola, dirección de conexión conductor/placa de circuito impreso: 0 °, color: verde, Disposición de pines: Disposición de pines lineal, Longitud del pin [P]: 5 mm, número de pines de soldadura por potencial: 1, tipo de embalaje: empaquetado en caja. ¡El artículo puede alinearse con distintos números de polos! | 1014.38 | 100 | AA | PCB Connectors (PCC) | AAM | AAMFJB | 50 | 50 | NO | PC | F | 27,78 | G | 93 | 181 | 116 | MM | 4046356304528 | 85369010 | DE | EC002643 | Imagen | Catálogo
1838909 | GMKDSF 3/ 2 BK | Borna para placa de circuito impreso | Terminal de tarjetas de circuitos impresos, sección nominal: 2,5 mm², número de potenciales: 2, número de filas: 1, número de polos por fila: 2, familia de artículos: GMKDSF 3, paso: 7,5 mm, tipo de conexión: Conexión por tornillo con cápsula de tracción, forma de sujeción de tornillos: L Ranura longitudinal, montaje: Soldadura por ola, dirección de conexión conductor/placa de circuito impreso: 90 °, color: negro, Disposición de pines: Disposición de pines lineal, Longitud del pin [P]: 4 mm, número de pines de soldadura por potencial: 1, tipo de embalaje: empaquetado en caja | 177.85 | 100 | AA | PCB Connectors (PCC) | AAM | AAMFJC | 50 | 50 | NO | PC | F | 5,06 | G | 48 | 92 | 115 | MM | 4017918323554 | 85369010 | DE | EC002643 | Imagen | Catálogo
1838912 | GMKDSF 3/ 3 BK | Borna para placa de circuito impreso | Terminal de tarjetas de circuitos impresos, sección nominal: 2,5 mm², número de potenciales: 3, número de filas: 1, número de polos por fila: 3, familia de artículos: GMKDSF 3, paso: 7,5 mm, tipo de conexión: Conexión por tornillo con cápsula de tracción, forma de sujeción de tornillos: L Ranura longitudinal, montaje: Soldadura por ola, dirección de conexión conductor/placa de circuito impreso: 90 °, color: negro, Disposición de pines: Disposición de pines lineal, Longitud del pin [P]: 4 mm, número de pines de soldadura por potencial: 1, tipo de embalaje: empaquetado en caja. ¡El artículo puede alinearse con distintos números de polos! | 270.04 | 100 | AA | PCB Connectors (PCC) | AAM | AAMFJC | 50 | 50 | NO | PC | F | 7,14 | G | 46 | 109 | 113 | MM | 4017918229986 | 85369010 | DE | EC002643 | Imagen | Catálogo
1730634 | GMKDS-MKDS 1,5/ 6 GY-7,5-5 NZ | Borna para placa de circuito impreso | Terminal de tarjetas de circuitos impresos, corriente nominal: 17,5 A, tensión nominal (III/2): 630 V, sección nominal: 1,5 mm², número de potenciales: 6, número de filas: 1, número de polos por fila: 6, familia de artículos: GMKDS 1,5, paso: 7,5 mm, tipo de conexión: Conexión por tornillo con cápsula de tracción, forma de sujeción de tornillos: H1L Philipps-Recess con ranura longitudinal, montaje: Soldadura por ola, dirección de conexión conductor/placa de circuito impreso: 0 °, color: gris, Disposición de pines: Disposición de pines lineal, Longitud del pin [P]: 3,5 mm, número de pines de soldadura por potencial: 1, tipo de embalaje: empaquetado en caja | 507.7 | 100 | AA | PCB Connectors (PCC) | AAL | AALFGA | 50 | 50 | NO | PC | F | 9,76 | G | 92 | 78 | 114 | MM | 4046356152921 | 85369010 | DE | EC002643 | Imagen | Catálogo
1747119 | GMKDS-MKKDS 3- 7 GY NZ2209311 | Borna para placa de circuito impreso | Terminal de tarjetas de circuitos impresos, número de polos por fila: 1, familia de artículos: SET, paso: 0 mm | 678.44 | 100 | AA | PCB Connectors (PCC) | AAH | AAHGAD | 50 | 50 | NO | PC | F | 17,16 | G | 93 | 181 | 116 | MM | 4046356297004 | 85369010 | DE | EC002643 |  | Catálogo
1747122 | GMKDS-MKKDS 3- 7 GY NZ2210660 | Borna para placa de circuito impreso | Terminal de tarjetas de circuitos impresos, número de polos por fila: 1, familia de artículos: SET, paso: 0 mm | 1069.95 | 100 | AA | PCB Connectors (PCC) | AAH | AAHGAD | 50 | 1000 | NO | PC | F | 17,13 | G | 93 | 182 | 115 | MM | 4046356296991 | 85369010 | DE | EC002643 |  | Catálogo
1707027 | GMKDSN 1,5/ 2-7,62 | Borna para placa de circuito impreso | Terminal de tarjetas de circuitos impresos, corriente nominal: 16 A, tensión nominal (III/2): 630 V, sección nominal: 1,5 mm², número de potenciales: 2, número de filas: 1, número de polos por fila: 2, familia de artículos: GMKDSN 1,5, paso: 7,62 mm, tipo de conexión: Conexión por tornillo con cápsula de tracción, forma de sujeción de tornillos: L Ranura longitudinal, montaje: Soldadura por ola, dirección de conexión conductor/placa de circuito impreso: 0 °, color: verde, Disposición de pines: Disposición de pines lineal, Longitud del pin [P]: 3,5 mm, número de pines de soldadura por potencial: 1, tipo de embalaje: empaquetado en caja. ¡El artículo puede alinearse con distintos números de polos! | 111.48 | 100 | AA | PCB Connectors (PCC) | AAL | AALFHA | 180 | 180 | NO | PC |  | 2,30 | G | 41 | 154 | 95 | MM | 4017918023362 | 85369010 | IN | EC002643 | Imagen | Catálogo
1707030 | GMKDSN 1,5/ 3-7,62 | Borna para placa de circuito impreso | Terminal de tarjetas de circuitos impresos, corriente nominal: 16 A, tensión nominal (III/2): 630 V, sección nominal: 1,5 mm², número de potenciales: 3, número de filas: 1, número de polos por fila: 3, familia de artículos: GMKDSN 1,5, paso: 7,62 mm, tipo de conexión: Conexión por tornillo con cápsula de tracción, forma de sujeción de tornillos: L Ranura longitudinal, montaje: Soldadura por ola, dirección de conexión conductor/placa de circuito impreso: 0 °, color: verde, Disposición de pines: Disposición de pines lineal, Longitud del pin [P]: 3,5 mm, número de pines de soldadura por potencial: 1, tipo de embalaje: empaquetado en caja. ¡El artículo puede alinearse con distintos números de polos! | 167.21 | 100 | AA | PCB Connectors (PCC) | AAL | AALFHA | 120 | 120 | NO | PC |  | 3,39 | G | 40 | 154 | 95 | MM | 4017918023379 | 85369010 | IN | EC002643 | Imagen | Catálogo
1732098 | GMKDSN 1,5/ 3-7,62 BK | Borna para placa de circuito impreso | Terminal de tarjetas de circuitos impresos, corriente nominal: 16 A, tensión nominal (III/2): 630 V, sección nominal: 1,5 mm², número de potenciales: 3, número de filas: 1, número de polos por fila: 3, familia de artículos: GMKDSN 1,5, paso: 7,62 mm, tipo de conexión: Conexión por tornillo con cápsula de tracción, forma de sujeción de tornillos: L Ranura longitudinal, montaje: Soldadura por ola, dirección de conexión conductor/placa de circuito impreso: 0 °, color: negro, Disposición de pines: Disposición de pines lineal, Longitud del pin [P]: 3,5 mm, número de pines de soldadura por potencial: 1, tipo de embalaje: empaquetado en caja | 167.21 | 100 | AA | PCB Connectors (PCC) | AAL | AALFHA | 120 | 120 | NO | PC | F | 3,38 | G | 39.5 | 152 | 95 | MM | 4046356162869 | 85369010 | IN | EC002643 | Imagen | Catálogo
1707043 | GMKDSN 1,5/ 4-7,62 | Borna para placa de circuito impreso | Terminal de tarjetas de circuitos impresos, corriente nominal: 16 A, tensión nominal (III/2): 630 V, sección nominal: 1,5 mm², número de potenciales: 4, número de filas: 1, número de polos por fila: 4, familia de artículos: GMKDSN 1,5, paso: 7,62 mm, tipo de conexión: Conexión por tornillo con cápsula de tracción, forma de sujeción de tornillos: L Ranura longitudinal, montaje: Soldadura por ola, dirección de conexión conductor/placa de circuito impreso: 0 °, color: verde, Disposición de pines: Disposición de pines lineal, Longitud del pin [P]: 3,5 mm, número de pines de soldadura por potencial: 1, tipo de embalaje: empaquetado en caja. ¡El artículo puede alinearse con distintos números de polos! | 222.96 | 100 | AA | PCB Connectors (PCC) | AAL | AALFHA | 80 | 80 | NO | PC |  | 4,56 | G | 41 | 154 | 95 | MM | 4017918023386 | 85369010 | IN | EC002643 | Imagen | Catálogo
1707056 | GMKDSN 1,5/ 5-7,62 | Borna para placa de circuito impreso | Terminal de tarjetas de circuitos impresos, corriente nominal: 16 A, tensión nominal (III/2): 630 V, sección nominal: 1,5 mm², número de potenciales: 5, número de filas: 1, número de polos por fila: 5, familia de artículos: GMKDSN 1,5, paso: 7,62 mm, tipo de conexión: Conexión por tornillo con cápsula de tracción, forma de sujeción de tornillos: L Ranura longitudinal, montaje: Soldadura por ola, dirección de conexión conductor/placa de circuito impreso: 0 °, color: verde, Disposición de pines: Disposición de pines lineal, Longitud del pin [P]: 3,5 mm, número de pines de soldadura por potencial: 1, tipo de embalaje: empaquetado en caja. ¡El artículo puede alinearse con distintos números de polos! | 278.69 | 100 | AA | PCB Connectors (PCC) | AAL | AALFHA | 60 | 60 | NO | PC | F | 5,54 | G | 39.5 | 152 | 95 | MM | 4017918023393 | 85369010 | IN | EC002643 | Imagen | Catálogo
1707069 | GMKDSN 1,5/ 6-7,62 | Borna para placa de circuito impreso | Terminal de tarjetas de circuitos impresos, corriente nominal: 16 A, tensión nominal (III/2): 630 V, sección nominal: 1,5 mm², número de potenciales: 6, número de filas: 1, número de polos por fila: 6, familia de artículos: GMKDSN 1,5, paso: 7,62 mm, tipo de conexión: Conexión por tornillo con cápsula de tracción, forma de sujeción de tornillos: L Ranura longitudinal, montaje: Soldadura por ola, dirección de conexión conductor/placa de circuito impreso: 0 °, color: verde, Disposición de pines: Disposición de pines lineal, Longitud del pin [P]: 3,5 mm, número de pines de soldadura por potencial: 1, tipo de embalaje: empaquetado en caja. ¡El artículo puede alinearse con distintos números de polos! | 334.44 | 100 | AA | PCB Connectors (PCC) | AAL | AALFHA | 60 | 60 | NO | PC | F | 6,53 | G | 39.5 | 152 | 95 | MM | 4017918023409 | 85369010 | IN | EC002643 | Imagen | Catálogo
1707072 | GMKDSN 1,5/ 7-7,62 | Borna para placa de circuito impreso | Terminal de tarjetas de circuitos impresos, corriente nominal: 16 A, tensión nominal (III/2): 630 V, sección nominal: 1,5 mm², número de potenciales: 7, número de filas: 1, número de polos por fila: 7, familia de artículos: GMKDSN 1,5, paso: 7,62 mm, tipo de conexión: Conexión por tornillo con cápsula de tracción, forma de sujeción de tornillos: L Ranura longitudinal, montaje: Soldadura por ola, dirección de conexión conductor/placa de circuito impreso: 0 °, color: verde, Disposición de pines: Disposición de pines lineal, Longitud del pin [P]: 3,5 mm, número de pines de soldadura por potencial: 1, tipo de embalaje: empaquetado en caja. ¡El artículo puede alinearse con distintos números de polos! | 390.17 | 100 | AA | PCB Connectors (PCC) | AAL | AALFHA | 40 | 40 | NO | PC | F | 7,73 | G | 39.5 | 152 | 95 | MM | 4017918023416 | 85369010 | IN | EC002643 | Imagen | Catálogo
1707085 | GMKDSN 1,5/ 8-7,62 | Borna para placa de circuito impreso | Terminal de tarjetas de circuitos impresos, corriente nominal: 16 A, tensión nominal (III/2): 630 V, sección nominal: 1,5 mm², número de potenciales: 8, número de filas: 1, número de polos por fila: 8, familia de artículos: GMKDSN 1,5, paso: 7,62 mm, tipo de conexión: Conexión por tornillo con cápsula de tracción, forma de sujeción de tornillos: L Ranura longitudinal, montaje: Soldadura por ola, dirección de conexión conductor/placa de circuito impreso: 0 °, color: verde, Disposición de pines: Disposición de pines lineal, Longitud del pin [P]: 3,5 mm, número de pines de soldadura por potencial: 1, tipo de embalaje: empaquetado en caja. ¡El artículo puede alinearse con distintos números de polos! | 445.92 | 100 | AA | PCB Connectors (PCC) | AAL | AALFHA | 40 | 40 | NO | PC | F | 8,76 | G | 39.5 | 152 | 95 | MM | 4017918023423 | 85369010 | IN | EC002643 | Imagen | Catálogo
1707108 | GMKDSN 1,5/ 9-7,62 | Borna para placa de circuito impreso | Terminal de tarjetas de circuitos impresos, corriente nominal: 16 A, tensión nominal (III/2): 630 V, sección nominal: 1,5 mm², número de potenciales: 9, número de filas: 1, número de polos por fila: 9, familia de artículos: GMKDSN 1,5, paso: 7,62 mm, tipo de conexión: Conexión por tornillo con cápsula de tracción, forma de sujeción de tornillos: L Ranura longitudinal, montaje: Soldadura por ola, dirección de conexión conductor/placa de circuito impreso: 0 °, color: verde, Disposición de pines: Disposición de pines lineal, Longitud del pin [P]: 3,5 mm, número de pines de soldadura por potencial: 1, tipo de embalaje: empaquetado en caja. ¡El artículo puede alinearse con distintos números de polos! | 501.65 | 100 | AA | PCB Connectors (PCC) | AAL | AALFHA | 40 | 40 | NO | PC | F | 9,60 | G | 39.5 | 152 | 95 | MM | 4017918023430 | 85369010 | IN | EC002643 | Imagen | Catálogo
1707111 | GMKDSN 1,5/10-7,62 | Borna para placa de circuito impreso | Terminal de tarjetas de circuitos impresos, corriente nominal: 16 A, tensión nominal (III/2): 630 V, sección nominal: 1,5 mm², número de potenciales: 10, número de filas: 1, número de polos por fila: 10, familia de artículos: GMKDSN 1,5, paso: 7,62 mm, tipo de conexión: Conexión por tornillo con cápsula de tracción, forma de sujeción de tornillos: L Ranura longitudinal, montaje: Soldadura por ola, dirección de conexión conductor/placa de circuito impreso: 0 °, color: verde, Disposición de pines: Disposición de pines lineal, Longitud del pin [P]: 3,5 mm, número de pines de soldadura por potencial: 1, tipo de embalaje: empaquetado en caja. ¡El artículo puede alinearse con distintos números de polos! | 557.4 | 100 | AA | PCB Connectors (PCC) | AAL | AALFHA | 20 | 20 | NO | PC | F | 12,00 | G | 39.5 | 152 | 95 | MM | 4017918023447 | 85369010 | IN | EC002643 | Imagen | Catálogo
1707124 | GMKDSN 1,5/11-7,62 | Borna para placa de circuito impreso | Terminal de tarjetas de circuitos impresos, corriente nominal: 16 A, tensión nominal (III/2): 630 V, sección nominal: 1,5 mm², número de potenciales: 11, número de filas: 1, número de polos por fila: 11, familia de artículos: GMKDSN 1,5, paso: 7,62 mm, tipo de conexión: Conexión por tornillo con cápsula de tracción, forma de sujeción de tornillos: L Ranura longitudinal, montaje: Soldadura por ola, dirección de conexión conductor/placa de circuito impreso: 0 °, color: verde, Disposición de pines: Disposición de pines lineal, Longitud del pin [P]: 3,5 mm, número de pines de soldadura por potencial: 1, tipo de embalaje: empaquetado en caja. ¡El artículo puede alinearse con distintos números de polos! | 613.13 | 100 | AA | PCB Connectors (PCC) | AAL | AALFHA | 20 | 20 | NO | PC | F | 11,80 | G | 39.5 | 152 | 95 | MM | 4017918023454 | 85369010 | IN | EC002643 | Imagen | Catálogo
1707137 | GMKDSN 1,5/12-7,62 | Borna para placa de circuito impreso | Terminal de tarjetas de circuitos impresos, corriente nominal: 16 A, tensión nominal (III/2): 630 V, sección nominal: 1,5 mm², número de potenciales: 12, número de filas: 1, número de polos por fila: 12, familia de artículos: GMKDSN 1,5, paso: 7,62 mm, tipo de conexión: Conexión por tornillo con cápsula de tracción, forma de sujeción de tornillos: L Ranura longitudinal, montaje: Soldadura por ola, dirección de conexión conductor/placa de circuito impreso: 0 °, color: verde, Disposición de pines: Disposición de pines lineal, Longitud del pin [P]: 3,5 mm, número de pines de soldadura por potencial: 1, tipo de embalaje: empaquetado en caja. ¡El artículo puede alinearse con distintos números de polos! | 668.87 | 100 | AA | PCB Connectors (PCC) | AAL | AALFHA | 20 | 20 | NO | PC |  | 14,25 | G | 40 | 154 | 94 | MM | 4017918023461 | 85369010 | IN | EC002643 | Imagen | Catálogo
1732021 | GMKDSP 3/ 2 | Borna para placa de circuito impreso | Terminal de tarjetas de circuitos impresos, corriente nominal: 24 A, tensión nominal (III/2): 630 V, sección nominal: 2,5 mm², número de potenciales: 2, número de filas: 1, número de polos por fila: 2, familia de artículos: GMKDSP 3, paso: 7,5 mm, tipo de conexión: Conexión por tornillo con cápsula de tracción, forma de sujeción de tornillos: L Ranura longitudinal, montaje: Soldadura por ola, dirección de conexión conductor/placa de circuito impreso: 0 °, color: verde, Disposición de pines: Disposición de pines lineal, Longitud del pin [P]: 5 mm, número de pines de soldadura por potencial: 1, tipo de embalaje: empaquetado en caja. ¡El artículo puede alinearse con distintos números de polos! | 196.25 | 100 | AA | PCB Connectors (PCC) | AAM | AAMFJF | 50 | 50 | NO | PC | F | 4,89 | G | 46 | 90 | 113 | MM | 4017918026424 | 85369010 | DE | EC002643 | Imagen | Catálogo
1725847 | GMKDSP 3/ 2 NZ:35448575 | Borna para placa de circuito impreso | Terminal de tarjetas de circuitos impresos, corriente nominal: 24 A, tensión nominal (III/2): 630 V, sección nominal: 2,5 mm², número de potenciales: 2, número de filas: 1, número de polos por fila: 2, familia de artículos: GMKDSP 3, paso: 7,5 mm, tipo de conexión: Conexión por tornillo con cápsula de tracción, forma de sujeción de tornillos: L Ranura longitudinal, montaje: Soldadura por ola, dirección de conexión conductor/placa de circuito impreso: 0 °, color: verde, Disposición de pines: Disposición de pines lineal, Longitud del pin [P]: 5 mm, número de pines de soldadura por potencial: 1, tipo de embalaje: empaquetado en caja. ¡El artículo puede alinearse con distintos números de polos! | 174.65 | 100 | AA | PCB Connectors (PCC) | AAM | AAMFJF | 50 | 50 | NO | PC | F | 4,92 | G | 29 | 118 | 109 | MM | 4017918231521 | 85369010 | DE | EC002643 | Imagen | Catálogo
1732720 | GMKDSP 3/ 2-7,62 | Borna para placa de circuito impreso | Terminal de tarjetas de circuitos impresos, corriente nominal: 24 A, tensión nominal (III/2): 630 V, sección nominal: 2,5 mm², número de potenciales: 2, número de filas: 1, número de polos por fila: 2, familia de artículos: GMKDSP 3, paso: 7,62 mm, tipo de conexión: Conexión por tornillo con cápsula de tracción, forma de sujeción de tornillos: L Ranura longitudinal, montaje: Soldadura por ola, dirección de conexión conductor/placa de circuito impreso: 0 °, color: verde, Disposición de pines: Disposición de pines lineal, Longitud del pin [P]: 5 mm, número de pines de soldadura por potencial: 1, tipo de embalaje: empaquetado en caja. ¡El artículo puede alinearse con distintos números de polos! | 196.25 | 100 | AA | PCB Connectors (PCC) | AAM | AAMFJE | 50 | 50 | NO | PC | F | 5,00 | G | 46 | 90 | 113 | MM | 4017918026448 | 85369010 | DE | EC002643 | Imagen | Catálogo
1732034 | GMKDSP 3/ 3 | Borna para placa de circuito impreso | Terminal de tarjetas de circuitos impresos, corriente nominal: 24 A, tensión nominal (III/2): 630 V, sección nominal: 2,5 mm², número de potenciales: 3, número de filas: 1, número de polos por fila: 3, familia de artículos: GMKDSP 3, paso: 7,5 mm, tipo de conexión: Conexión por tornillo con cápsula de tracción, forma de sujeción de tornillos: L Ranura longitudinal, montaje: Soldadura por ola, dirección de conexión conductor/placa de circuito impreso: 0 °, color: verde, Disposición de pines: Disposición de pines lineal, Longitud del pin [P]: 5 mm, número de pines de soldadura por potencial: 1, tipo de embalaje: empaquetado en caja. ¡El artículo puede alinearse con distintos números de polos! | 294.37 | 100 | AA | PCB Connectors (PCC) | AAM | AAMFJF | 50 | 50 | NO | PC | F | 7,23 | G | 47 | 136 | 113 | MM | 4017918026431 | 85369010 | DE | EC002643 | Imagen | Catálogo
1725834 | GMKDSP 3/ 3 NZ:35448360 | Borna para placa de circuito impreso | Terminal de tarjetas de circuitos impresos, corriente nominal: 24 A, tensión nominal (III/2): 630 V, sección nominal: 2,5 mm², número de potenciales: 3, número de filas: 1, número de polos por fila: 3, familia de artículos: GMKDSP 3, paso: 7,5 mm, tipo de conexión: Conexión por tornillo con cápsula de tracción, forma de sujeción de tornillos: L Ranura longitudinal, montaje: Soldadura por ola, dirección de conexión conductor/placa de circuito impreso: 0 °, color: verde, Disposición de pines: Disposición de pines lineal, Longitud del pin [P]: 5 mm, número de pines de soldadura por potencial: 1, tipo de embalaje: empaquetado en caja. ¡El artículo puede alinearse con distintos números de polos! | 261.94 | 100 | AA | PCB Connectors (PCC) | AAM | AAMFJF | 50 | 50 | NO | PC | F | 7,20 | G | 48 | 136 | 114 | MM | 4017918258375 | 85369010 | DE | EC002643 | Imagen | Catálogo
1732733 | GMKDSP 3/ 3-7,62 | Borna para placa de circuito impreso | Terminal de tarjetas de circuitos impresos, corriente nominal: 24 A, tensión nominal (III/2): 630 V, sección nominal: 2,5 mm², número de potenciales: 3, número de filas: 1, número de polos por fila: 3, familia de artículos: GMKDSP 3, paso: 7,62 mm, tipo de conexión: Conexión por tornillo con cápsula de tracción, forma de sujeción de tornillos: L Ranura longitudinal, montaje: Soldadura por ola, dirección de conexión conductor/placa de circuito impreso: 0 °, color: verde, Disposición de pines: Disposición de pines lineal, Longitud del pin [P]: 5 mm, número de pines de soldadura por potencial: 1, tipo de embalaje: empaquetado en caja. ¡El artículo puede alinearse con distintos números de polos! | 294.37 | 100 | AA | PCB Connectors (PCC) | AAM | AAMFJE | 50 | 50 | NO | PC |  | 7,30 | G | 50 | 135 | 113 | MM | 4017918026455 | 85369010 | DE | EC002643 | Imagen | Catálogo
1743731 | GMKDSP 3/ 5-7,62 GYNZ 2210658 | Borna para placa de circuito impreso | Terminal de tarjetas de circuitos impresos, corriente nominal: 24 A, tensión nominal (III/2): 630 V, sección nominal: 2,5 mm², número de potenciales: 5, número de filas: 1, número de polos por fila: 5, familia de artículos: GMKDSP 3, paso: 7,62 mm, tipo de conexión: Conexión por tornillo con cápsula de tracción, forma de sujeción de tornillos: H1L Philipps-Recess con ranura longitudinal, montaje: Soldadura por ola, dirección de conexión conductor/placa de circuito impreso: 0 °, color: gris, Disposición de pines: Disposición de pines lineal, Longitud del pin [P]: 5 mm, número de pines de soldadura por potencial: 1, tipo de embalaje: empaquetado en caja | 588.46 | 100 | AA | PCB Connectors (PCC) | AAM | AAMFJE | 50 | 50 | NO | PC | F | 11,96 | G | 48 | 182 | 115 | MM | 4046356303019 | 85369010 | DE | EC002643 | Imagen | Catálogo
1714278 | GMSTB 2,5 HCV/ 2-ST-7,62 | Conector para placa de circuito impreso | Conector de placa de circuito impreso, sección nominal: 2,5 mm², color: verde, corriente nominal: 16 A, tensión nominal (III/2): 1000 V, superficie de contacto: Sn, tipo de conexión del contacto: Hembra, número de potenciales: 2, número de filas: 1, número de polos: 2, número de conexiones: 2, familia de artículos: GMSTB 2,5 HCV/..-ST, paso: 7,62 mm, tipo de conexión: Conexión por tornillo con cápsula de tracción, forma de sujeción de tornillos: L Ranura longitudinal, dirección de conexión conductor/placa de circuito impreso: 0 °, gancho de sujeción: - Gancho de sujeción, sistema enchufable: COMBICON MSTB 2,5 HC, bloqueo: sin, tipo de sujeción: sin, tipo de embalaje: empaquetado en caja | 350.63 | 100 | AA | PCB Connectors (PCC) | AAC | AACAIE | 50 | 50 | NO | PC |  | 4,36 | G | 66 | 92 | 103 | MM | 4046356094665 | 85366990 | DE | EC002638 | Imagen | Catálogo
1136431 | GMSTB 2,5 HCV/ 2-ST-7,62 BD:R2 | Conector para placa de circuito impreso | Conector de placa de circuito impreso, sección nominal: 2,5 mm², color: verde, corriente nominal: 16 A, tensión nominal (III/2): 1000 V, superficie de contacto: Sn, tipo de conexión del contacto: Hembra, número de filas: 1, número de polos: 2, familia de artículos: GMSTB 2,5 HCV/..-ST, paso: 7,62 mm, tipo de conexión: Conexión por tornillo con cápsula de tracción, forma de sujeción de tornillos: L Ranura longitudinal, dirección de conexión conductor/placa de circuito impreso: 0 °, gancho de sujeción: - Gancho de sujeción, sistema enchufable: COMBICON MSTB 2,5 HC, bloqueo: sin, tipo de sujeción: sin, tipo de embalaje: empaquetado en caja | 367.29 | 100 | AA | PCB Connectors (PCC) | AAC | AACAIE | 50 | 50 | NO | PC | F | 4,35 | G | 66 | 92 | 103 | MM | 4063151067298 | 85366990 | DE | EC002638 | Imagen | Catálogo
1706694 | GMSTB 2,5 HCV/ 2-ST-7,62 BD-NSO | Conector para placa de circuito impreso | Conector de placa de circuito impreso, sección nominal: 2,5 mm², color: verde, corriente nominal: 16 A, tensión nominal (III/2): 1000 V, superficie de contacto: Sn, tipo de conexión del contacto: Hembra, número de potenciales: 2, número de filas: 1, número de polos: 2, número de conexiones: 2, familia de artículos: GMSTB 2,5 HCV/..-ST, paso: 7,62 mm, tipo de conexión: Conexión por tornillo con cápsula de tracción, forma de sujeción de tornillos: L Ranura longitudinal, dirección de conexión conductor/placa de circuito impreso: 0 °, gancho de sujeción: - Gancho de sujeción, sistema enchufable: COMBICON MSTB 2,5 HC, bloqueo: sin, tipo de sujeción: sin, tipo de embalaje: empaquetado en caja | 367.29 | 100 | AA | PCB Connectors (PCC) | AAC | AACAIE | 50 | 50 | NO | PC | F | 3,90 | G | 66 | 92 | 103 | MM | 4055626175973 | 85366990 | DE | EC002638 | Imagen | Catálogo
1816551 | GMSTB 2,5 HCV/ 2-ST-7,62 BK | Conector para placa de circuito impreso | Conector de placa de circuito impreso, sección nominal: 2,5 mm², color: negro, corriente nominal: 16 A, tensión nominal (III/2): 1000 V, superficie de contacto: Sn, tipo de conexión del contacto: Hembra, número de potenciales: 2, número de filas: 1, número de polos: 2, número de conexiones: 2, familia de artículos: GMSTB 2,5 HCV/..-ST, paso: 7,62 mm, tipo de conexión: Conexión por tornillo con cápsula de tracción, forma de sujeción de tornillos: L Ranura longitudinal, dirección de conexión conductor/placa de circuito impreso: 0 °, gancho de sujeción: - Gancho de sujeción, sistema enchufable: COMBICON MSTB 2,5 HC, bloqueo: sin, tipo de sujeción: sin, tipo de embalaje: empaquetado en caja | 350.63 | 100 | AA | PCB Connectors (PCC) | AAC | AACAIE | 50 | 50 | NO | PC | F | 4,40 | G | 66 | 92 | 103 | MM | 4046356758239 | 85366990 | DE | EC002638 | Imagen | Catálogo
1046609 | GMSTB 2,5 HCV/ 2-ST-7,62 BKBDL | Conector para placa de circuito impreso | Conector de placa de circuito impreso, sección nominal: 2,5 mm², color: negro, corriente nominal: 16 A, tensión nominal (III/2): 1000 V, superficie de contacto: Sn, tipo de conexión del contacto: Hembra, número de potenciales: 2, número de filas: 1, número de polos: 2, número de conexiones: 2, familia de artículos: GMSTB 2,5 HCV/..-ST, paso: 7,62 mm, tipo de conexión: Conexión por tornillo con cápsula de tracción, forma de sujeción de tornillos: L Ranura longitudinal, dirección de conexión conductor/placa de circuito impreso: 0 °, gancho de sujeción: - Gancho de sujeción, sistema enchufable: COMBICON MSTB 2,5 HC, bloqueo: sin, tipo de sujeción: sin, tipo de embalaje: empaquetado en caja | 367.29 | 100 | AA | PCB Connectors (PCC) | AAC | AACAIE | 50 | 1000 | NO | PC | F | 4,36 | G | 66 | 92 | 103 | MM | 4055626641263 | 85366990 | DE | EC002638 | Imagen | Catálogo
1164664 | GMSTB 2,5 HCV/ 2-ST-7,62BKBDNQ | Conector para placa de circuito impreso | Conector de placa de circuito impreso, sección nominal: 2,5 mm², color: negro, corriente nominal: 16 A, tensión nominal (III/2): 1000 V, superficie de contacto: Sn, tipo de conexión del contacto: Hembra, número de filas: 1, número de polos: 2, familia de artículos: GMSTB 2,5 HCV/..-ST, paso: 7,62 mm, tipo de conexión: Conexión por tornillo con cápsula de tracción, forma de sujeción de tornillos: L Ranura longitudinal, dirección de conexión conductor/placa de circuito impreso: 0 °, gancho de sujeción: - Gancho de sujeción, sistema enchufable: COMBICON MSTB 2,5 HC, bloqueo: sin, tipo de sujeción: sin, tipo de embalaje: empaquetado en caja | 367.29 | 100 | AA | PCB Connectors (PCC) | AAC | AACAIE | 50 | 1000 | NO | PC | F | 4,35 | G | 66 | 92 | 103 | MM | 4063151176938 | 85366990 | DE | EC002638 | Imagen | Catálogo
1827090 | GMSTB 2,5 HCV/ 2-ST-7,62BKBDSO | Conector para placa de circuito impreso | Conector de placa de circuito impreso, sección nominal: 2,5 mm², color: negro, corriente nominal: 16 A, tensión nominal (III/2): 1000 V, superficie de contacto: Sn, tipo de conexión del contacto: Hembra, número de potenciales: 2, número de filas: 1, número de polos: 2, número de conexiones: 2, familia de artículos: GMSTB 2,5 HCV/..-ST, paso: 7,62 mm, tipo de conexión: Conexión por tornillo con cápsula de tracción, forma de sujeción de tornillos: L Ranura longitudinal, dirección de conexión conductor/placa de circuito impreso: 0 °, gancho de sujeción: - Gancho de sujeción, sistema enchufable: COMBICON MSTB 2,5 HC, bloqueo: sin, tipo de sujeción: sin, tipo de embalaje: empaquetado en caja | 367.29 | 100 | AA | PCB Connectors (PCC) | AAC | AACAIE | 50 | 50 | NO | PC |  | 4,40 | G | 67 | 90 | 100 | MM | 4046356864169 | 85366990 | DE | EC002638 | Imagen | Catálogo
1686894 | GMSTB 2,5 HCV/ 2-ST-7,62GYBD-N | Conector para placa de circuito impreso | Conector de placa de circuito impreso, sección nominal: 2,5 mm², color: gris, corriente nominal: 16 A, tensión nominal (III/2): 1000 V, superficie de contacto: Sn, tipo de conexión del contacto: Hembra, número de filas: 1, número de polos: 2, familia de artículos: GMSTB 2,5 HCV/..-ST, paso: 7,62 mm, tipo de conexión: Conexión por tornillo con cápsula de tracción, forma de sujeción de tornillos: L Ranura longitudinal, dirección de conexión conductor/placa de circuito impreso: 0 °, gancho de sujeción: - Gancho de sujeción, sistema enchufable: COMBICON MSTB 2,5 HC, bloqueo: sin, tipo de sujeción: sin, tipo de embalaje: empaquetado en caja | 367.29 | 100 | AA | PCB Connectors (PCC) | AAC | AACAIE | 50 | 1000 | NO | PC | F | 4,36 | G | 66 | 92 | 103 | MM | 4067923245686 | 85366990 | DE | EC002638 | Imagen | Catálogo
1812759 | GMSTB 2,5 HCV/ 2-ST-7,62-LR | Conector para placa de circuito impreso | Conector de placa de circuito impreso, sección nominal: 2,5 mm², color: verde, corriente nominal: 16 A, tensión nominal (III/2): 1000 V, superficie de contacto: Sn, tipo de conexión del contacto: Hembra, número de potenciales: 2, número de filas: 1, número de polos: 2, número de conexiones: 2, familia de artículos: GMSTB 2,5 HCV/..-ST-LR, paso: 7,62 mm, tipo de conexión: Conexión por tornillo con cápsula de tracción, forma de sujeción de tornillos: L Ranura longitudinal, dirección de conexión conductor/placa de circuito impreso: 0 °, gancho de sujeción: - Gancho de sujeción, sistema enchufable: COMBICON MSTB 2,5 HC, bloqueo: Bloqueo Lock and Release, tipo de sujeción: Palanca extractora Lock &amp; Release, tipo de embalaje: empaquetado en caja | 481.55 | 100 | AA | PCB Connectors (PCC) | AAC | AACAII | 50 | 50 | NO | PC |  | 5,41 | G | 66 | 92 | 103 | MM | 4046356728560 | 85366990 | DE | EC002638 | Imagen | Catálogo
1777260 | GMSTB 2,5 HCV/ 2-ST-7,62RDB+,- | Conector para placa de circuito impreso | Conector de placa de circuito impreso, sección nominal: 2,5 mm², color: verde, corriente nominal: 16 A, tensión nominal (III/2): 1000 V, superficie de contacto: Sn, tipo de conexión del contacto: Hembra, número de filas: 1, número de polos: 2, familia de artículos: GMSTB 2,5 HCV/..-ST, paso: 7,62 mm, tipo de conexión: Conexión por tornillo con cápsula de tracción, forma de sujeción de tornillos: L Ranura longitudinal, dirección de conexión conductor/placa de circuito impreso: 0 °, gancho de sujeción: - Gancho de sujeción, sistema enchufable: COMBICON MSTB 2,5 HC, bloqueo: sin, tipo de sujeción: sin, tipo de embalaje: empaquetado en caja | 376.91 | 100 | AA | PCB Connectors (PCC) | AAC | AACAIE | 50 | 50 | NO | PC | F | 4,42 | G | 66 | 92 | 103 | MM | 4046356524469 | 85366990 | DE | EC002638 | Imagen | Catálogo
1714281 | GMSTB 2,5 HCV/ 3-ST-7,62 | Conector para placa de circuito impreso | Conector de placa de circuito impreso, sección nominal: 2,5 mm², color: verde, corriente nominal: 16 A, tensión nominal (III/2): 1000 V, superficie de contacto: Sn, tipo de conexión del contacto: Hembra, número de potenciales: 3, número de filas: 1, número de polos: 3, número de conexiones: 3, familia de artículos: GMSTB 2,5 HCV/..-ST, paso: 7,62 mm, tipo de conexión: Conexión por tornillo con cápsula de tracción, forma de sujeción de tornillos: L Ranura longitudinal, dirección de conexión conductor/placa de circuito impreso: 0 °, gancho de sujeción: - Gancho de sujeción, sistema enchufable: COMBICON MSTB 2,5 HC, bloqueo: sin, tipo de sujeción: sin, tipo de embalaje: empaquetado en caja | 522.96 | 100 | AA | PCB Connectors (PCC) | AAC | AACAIE | 50 | 50 | NO | PC |  | 6,47 | G | 98 | 90 | 102 | MM | 4046356095570 | 85366990 | DE | EC002638 | Imagen | Catálogo
1136425 | GMSTB 2,5 HCV/ 3-ST-7,62 BD:NC | Conector para placa de circuito impreso | Conector de placa de circuito impreso, sección nominal: 2,5 mm², color: verde, corriente nominal: 16 A, tensión nominal (III/2): 1000 V, superficie de contacto: Sn, tipo de conexión del contacto: Hembra, número de filas: 1, número de polos: 3, familia de artículos: GMSTB 2,5 HCV/..-ST, paso: 7,62 mm, tipo de conexión: Conexión por tornillo con cápsula de tracción, forma de sujeción de tornillos: L Ranura longitudinal, dirección de conexión conductor/placa de circuito impreso: 0 °, gancho de sujeción: - Gancho de sujeción, sistema enchufable: COMBICON MSTB 2,5 HC, bloqueo: sin, tipo de sujeción: sin, tipo de embalaje: empaquetado en caja | 547.96 | 100 | AA | PCB Connectors (PCC) | AAC | AACAIE | 50 | 50 | NO | PC | F | 6,48 | G | 98 | 90 | 102 | MM | 4063151072339 | 85366990 | DE | EC002638 | Imagen | Catálogo
1136423 | GMSTB 2,5 HCV/ 3-ST-7,62 BD:T3 | Conector para placa de circuito impreso | Conector de placa de circuito impreso, sección nominal: 2,5 mm², color: verde, corriente nominal: 16 A, tensión nominal (III/2): 1000 V, superficie de contacto: Sn, tipo de conexión del contacto: Hembra, número de filas: 1, número de polos: 3, familia de artículos: GMSTB 2,5 HCV/..-ST, paso: 7,62 mm, tipo de conexión: Conexión por tornillo con cápsula de tracción, forma de sujeción de tornillos: L Ranura longitudinal, dirección de conexión conductor/placa de circuito impreso: 0 °, gancho de sujeción: - Gancho de sujeción, sistema enchufable: COMBICON MSTB 2,5 HC, bloqueo: sin, tipo de sujeción: sin, tipo de embalaje: empaquetado en caja | 547.96 | 100 | AA | PCB Connectors (PCC) | AAC | AACAIE | 50 | 50 | NO | PC | F | 6,48 | G | 98 | 90 | 102 | MM | 4063151072605 | 85366990 | DE | EC002638 | Imagen | Catálogo
1709764 | GMSTB 2,5 HCV/ 3-ST-7,62 BK | Conector para placa de circuito impreso | Conector de placa de circuito impreso, sección nominal: 2,5 mm², color: negro, corriente nominal: 16 A, tensión nominal (III/2): 1000 V, superficie de contacto: Sn, tipo de conexión del contacto: Hembra, número de potenciales: 3, número de filas: 1, número de polos: 3, número de conexiones: 3, familia de artículos: GMSTB 2,5 HCV/..-ST, paso: 7,62 mm, tipo de conexión: Conexión por tornillo con cápsula de tracción, forma de sujeción de tornillos: L Ranura longitudinal, dirección de conexión conductor/placa de circuito impreso: 0 °, gancho de sujeción: - Gancho de sujeción, sistema enchufable: COMBICON MSTB 2,5 HC, bloqueo: sin, tipo de sujeción: sin, tipo de embalaje: empaquetado en caja | 522.96 | 100 | AA | PCB Connectors (PCC) | AAC | AACAIE | 50 | 50 | NO | PC |  | 6,54 | G | 98 | 90 | 102 | MM | 4055626290225 | 85366990 | DE | EC002638 | Imagen | Catálogo
1715064 | GMSTB 2,5 HCV/ 3-ST-7,62BD:-L3 | Conector para placa de circuito impreso | Conector de placa de circuito impreso, sección nominal: 2,5 mm², color: verde, corriente nominal: 16 A, tensión nominal (III/2): 1000 V, superficie de contacto: Sn, tipo de conexión del contacto: Hembra, número de potenciales: 3, número de filas: 1, número de polos: 3, número de conexiones: 3, familia de artículos: GMSTB 2,5 HCV/..-ST, paso: 7,62 mm, tipo de conexión: Conexión por tornillo con cápsula de tracción, forma de sujeción de tornillos: L Ranura longitudinal, dirección de conexión conductor/placa de circuito impreso: 0 °, gancho de sujeción: - Gancho de sujeción, sistema enchufable: COMBICON MSTB 2,5 HC, bloqueo: sin, tipo de sujeción: sin, tipo de embalaje: empaquetado en caja | 547.96 | 100 | AA | PCB Connectors (PCC) | AAC | AACAIE | 50 | 50 | NO | PC | F | 6,41 | G | 98 | 90 | 102 | MM | 4055626401249 | 85366990 | DE | EC002638 | Imagen | Catálogo
1708535 | GMSTB 2,5 HCV/ 3-ST-7,62BD:-T3 | Conector para placa de circuito impreso | Conector de placa de circuito impreso, sección nominal: 2,5 mm², color: verde, corriente nominal: 16 A, tensión nominal (III/2): 1000 V, superficie de contacto: Sn, tipo de conexión del contacto: Hembra, número de potenciales: 3, número de filas: 1, número de polos: 3, número de conexiones: 3, familia de artículos: GMSTB 2,5 HCV/..-ST, paso: 7,62 mm, tipo de conexión: Conexión por tornillo con cápsula de tracción, forma de sujeción de tornillos: L Ranura longitudinal, dirección de conexión conductor/placa de circuito impreso: 0 °, gancho de sujeción: - Gancho de sujeción, sistema enchufable: COMBICON MSTB 2,5 HC, bloqueo: sin, tipo de sujeción: sin, tipo de embalaje: empaquetado en caja | 547.96 | 100 | AA | PCB Connectors (PCC) | AAC | AACAIE | 50 | 50 | NO | PC |  | 6,50 | G | 98 | 90 | 102 | MM | 4055626004952 | 85366990 | DE | EC002638 | Imagen | Catálogo
1020757 | GMSTB 2,5 HCV/ 3-ST-7,62BD:-W | Conector para placa de circuito impreso | Conector de placa de circuito impreso, sección nominal: 2,5 mm², color: verde, corriente nominal: 16 A, tensión nominal (III/2): 1000 V, superficie de contacto: Sn, tipo de conexión del contacto: Hembra, número de potenciales: 3, número de filas: 1, número de polos: 3, número de conexiones: 3, familia de artículos: GMSTB 2,5 HCV/..-ST, paso: 7,62 mm, tipo de conexión: Conexión por tornillo con cápsula de tracción, forma de sujeción de tornillos: L Ranura longitudinal, dirección de conexión conductor/placa de circuito impreso: 0 °, gancho de sujeción: - Gancho de sujeción, sistema enchufable: COMBICON MSTB 2,5 HC, bloqueo: sin, tipo de sujeción: sin, tipo de embalaje: empaquetado en caja | 547.96 | 100 | AA | PCB Connectors (PCC) | AAC | AACAIE | 50 | 50 | NO | PC | F | 6,45 | G | 98 | 90 | 102 | MM | 4055626510484 | 85366990 | DE | EC002638 | Imagen | Catálogo
1708549 | GMSTB 2,5 HCV/ 3-ST-7,62BD+BR- | Conector para placa de circuito impreso | Conector de placa de circuito impreso, sección nominal: 2,5 mm², color: verde, corriente nominal: 16 A, tensión nominal (III/2): 1000 V, superficie de contacto: Sn, tipo de conexión del contacto: Hembra, número de potenciales: 3, número de filas: 1, número de polos: 3, número de conexiones: 3, familia de artículos: GMSTB 2,5 HCV/..-ST, paso: 7,62 mm, tipo de conexión: Conexión por tornillo con cápsula de tracción, forma de sujeción de tornillos: L Ranura longitudinal, dirección de conexión conductor/placa de circuito impreso: 0 °, gancho de sujeción: - Gancho de sujeción, sistema enchufable: COMBICON MSTB 2,5 HC, bloqueo: sin, tipo de sujeción: sin, tipo de embalaje: empaquetado en caja | 547.96 | 100 | AA | PCB Connectors (PCC) | AAC | AACAIE | 50 | 50 | NO | PC | F | 6,51 | G | 98 | 90 | 102 | MM | 4055626007465 | 85366990 | DE | EC002638 | Imagen | Catálogo
1829496 | GMSTB 2,5 HCV/ 3-ST-7,62BD+-PE | Conector para placa de circuito impreso | Conector de placa de circuito impreso, sección nominal: 2,5 mm², color: verde, corriente nominal: 16 A, tensión nominal (III/2): 1000 V, superficie de contacto: Sn, tipo de conexión del contacto: Hembra, número de potenciales: 3, número de filas: 1, número de polos: 3, número de conexiones: 3, familia de artículos: GMSTB 2,5 HCV/..-ST, paso: 7,62 mm, tipo de conexión: Conexión por tornillo con cápsula de tracción, forma de sujeción de tornillos: L Ranura longitudinal, dirección de conexión conductor/placa de circuito impreso: 0 °, gancho de sujeción: - Gancho de sujeción, sistema enchufable: COMBICON MSTB 2,5 HC, bloqueo: sin, tipo de sujeción: sin, tipo de embalaje: empaquetado en caja | 547.96 | 100 | AA | PCB Connectors (PCC) | AAC | AACAIE | 50 | 50 | NO | PC | F | 6,47 | G | 98 | 90 | 102 | MM | 4046356871747 | 85366990 | DE | EC002638 | Imagen | Catálogo
1753006 | GMSTB 2,5 HCV/ 3-ST-7,62BDA1A3 | Conector para placa de circuito impreso | Conector de placa de circuito impreso, sección nominal: 2,5 mm², color: verde, corriente nominal: 16 A, tensión nominal (III/2): 1000 V, superficie de contacto: Sn, tipo de conexión del contacto: Hembra, número de potenciales: 3, número de filas: 1, número de polos: 3, número de conexiones: 3, familia de artículos: GMSTB 2,5 HCV/..-ST, paso: 7,62 mm, tipo de conexión: Conexión por tornillo con cápsula de tracción, forma de sujeción de tornillos: L Ranura longitudinal, dirección de conexión conductor/placa de circuito impreso: 0 °, gancho de sujeción: - Gancho de sujeción, sistema enchufable: COMBICON MSTB 2,5 HC, bloqueo: sin, tipo de sujeción: sin, tipo de embalaje: empaquetado en caja | 547.96 | 100 | AA | PCB Connectors (PCC) | AAC | AACAIE | 50 | 50 | NO | PC |  | 6,46 | G | 98 | 90 | 102 | MM | 4046356326346 | 85366990 | DE | EC002638 | Imagen | Catálogo
1752997 | GMSTB 2,5 HCV/ 3-ST-7,62BDL3L1 | Conector para placa de circuito impreso | Conector de placa de circuito impreso, sección nominal: 2,5 mm², color: verde, corriente nominal: 16 A, tensión nominal (III/2): 1000 V, superficie de contacto: Sn, tipo de conexión del contacto: Hembra, número de potenciales: 3, número de filas: 1, número de polos: 3, número de conexiones: 3, familia de artículos: GMSTB 2,5 HCV/..-ST, paso: 7,62 mm, tipo de conexión: Conexión por tornillo con cápsula de tracción, forma de sujeción de tornillos: L Ranura longitudinal, dirección de conexión conductor/placa de circuito impreso: 0 °, gancho de sujeción: - Gancho de sujeción, sistema enchufable: COMBICON MSTB 2,5 HC, bloqueo: sin, tipo de sujeción: sin, tipo de embalaje: empaquetado en caja | 547.96 | 100 | AA | PCB Connectors (PCC) | AAC | AACAIE | 50 | 50 | NO | PC |  | 6,50 | G | 98 | 90 | 102 | MM | 4046356326353 | 85366990 | DE | EC002638 | Imagen | Catálogo
1723719 | GMSTB 2,5 HCV/ 3-ST-7,62BDL-PE | Conector para placa de circuito impreso | Conector de placa de circuito impreso, sección nominal: 2,5 mm², color: verde, corriente nominal: 16 A, tensión nominal (III/2): 1000 V, superficie de contacto: Sn, tipo de conexión del contacto: Hembra, número de potenciales: 3, número de filas: 1, número de polos: 3, número de conexiones: 3, familia de artículos: GMSTB 2,5 HCV/..-ST, paso: 7,62 mm, tipo de conexión: Conexión por tornillo con cápsula de tracción, forma de sujeción de tornillos: L Ranura longitudinal, dirección de conexión conductor/placa de circuito impreso: 0 °, gancho de sujeción: - Gancho de sujeción, sistema enchufable: COMBICON MSTB 2,5 HC, bloqueo: sin, tipo de sujeción: sin, tipo de embalaje: empaquetado en caja | 547.96 | 100 | AA | PCB Connectors (PCC) | AAC | AACAIE | 50 | 50 | NO | PC |  | 6,44 | G | 98 | 90 | 102 | MM | 4046356123983 | 85366990 | DE | EC002638 | Imagen | Catálogo
1539108 | GMSTB 2,5 HCV/ 3-ST-7,62BDN-PE | Conector para placa de circuito impreso | Conector de placa de circuito impreso, sección nominal: 2,5 mm², color: verde, corriente nominal: 16 A, tensión nominal (III/2): 1000 V, superficie de contacto: Sn, tipo de conexión del contacto: Hembra, número de filas: 1, número de polos: 3, familia de artículos: GMSTB 2,5 HCV/..-ST, paso: 7,62 mm, tipo de conexión: Conexión por tornillo con cápsula de tracción, forma de sujeción de tornillos: L Ranura longitudinal, dirección de conexión conductor/placa de circuito impreso: 0 °, gancho de sujeción: - Gancho de sujeción, sistema enchufable: COMBICON MSTB 2,5 HC, bloqueo: sin, tipo de sujeción: sin, tipo de embalaje: empaquetado en caja | 547.96 | 100 | AA | PCB Connectors (PCC) | AAC | AACAIE | 50 | 1000 | NO | PC | F | 6,47 | G | 98 | 90 | 102 | MM | 4067923014442 | 85366990 | DE | EC002638 | Imagen | Catálogo
1701432 | GMSTB 2,5 HCV/ 3-ST-7,62BGBDL1 | Conector para placa de circuito impreso | Conector de placa de circuito impreso, sección nominal: 2,5 mm², color: beige, corriente nominal: 16 A, tensión nominal (III/2): 1000 V, superficie de contacto: Sn, tipo de conexión del contacto: Hembra, número de potenciales: 3, número de filas: 1, número de polos: 3, número de conexiones: 3, familia de artículos: GMSTB 2,5 HCV/..-ST, paso: 7,62 mm, tipo de conexión: Conexión por tornillo con cápsula de tracción, forma de sujeción de tornillos: L Ranura longitudinal, dirección de conexión conductor/placa de circuito impreso: 0 °, gancho de sujeción: - Gancho de sujeción, sistema enchufable: COMBICON MSTB 2,5 HC, bloqueo: sin, tipo de sujeción: sin, tipo de embalaje: empaquetado en caja | 547.96 | 100 | AA | PCB Connectors (PCC) | AAC | AACAIE | 50 | 50 | NO | PC | F | 6,56 | G | 98 | 90 | 102 | MM | 4046356535571 | 85366990 | DE | EC002638 | Imagen | Catálogo
1707062 | GMSTB 2,5 HCV/ 3-ST-7,62BGBD-N | Conector para placa de circuito impreso | Conector de placa de circuito impreso, sección nominal: 2,5 mm², color: beige, corriente nominal: 16 A, tensión nominal (III/2): 1000 V, superficie de contacto: Sn, tipo de conexión del contacto: Hembra, número de potenciales: 3, número de filas: 1, número de polos: 3, número de conexiones: 3, familia de artículos: GMSTB 2,5 HCV/..-ST, paso: 7,62 mm, tipo de conexión: Conexión por tornillo con cápsula de tracción, forma de sujeción de tornillos: L Ranura longitudinal, dirección de conexión conductor/placa de circuito impreso: 0 °, gancho de sujeción: - Gancho de sujeción, sistema enchufable: COMBICON MSTB 2,5 HC, bloqueo: sin, tipo de sujeción: sin, tipo de embalaje: empaquetado en caja | 547.96 | 100 | AA | PCB Connectors (PCC) | AAC | AACAIE | 50 | 50 | NO | PC | F | 5,35 | G | 98 | 90 | 102 | MM | 4046356898072 | 85366990 | DE | EC002638 | Imagen | Catálogo
1164667 | GMSTB 2,5 HCV/ 3-ST-7,62BKBDLQ | Conector para placa de circuito impreso | Conector de placa de circuito impreso, sección nominal: 2,5 mm², color: negro, corriente nominal: 16 A, tensión nominal (III/2): 1000 V, superficie de contacto: Sn, tipo de conexión del contacto: Hembra, número de filas: 1, número de polos: 3, familia de artículos: GMSTB 2,5 HCV/..-ST, paso: 7,62 mm, tipo de conexión: Conexión por tornillo con cápsula de tracción, forma de sujeción de tornillos: L Ranura longitudinal, dirección de conexión conductor/placa de circuito impreso: 0 °, gancho de sujeción: - Gancho de sujeción, sistema enchufable: COMBICON MSTB 2,5 HC, bloqueo: sin, tipo de sujeción: sin, tipo de embalaje: empaquetado en caja | 547.96 | 100 | AA | PCB Connectors (PCC) | AAC | AACAIE | 50 | 1000 | NO | PC | F | 6,40 | G | 98 | 90 | 102 | MM | 4063151176945 | 85366990 | DE | EC002638 | Imagen | Catálogo
1884904 | GMSTB 2,5 HCV/ 3-ST-7,62GYBD+- | PCB connector | PCB connector, nominal cross section: 2.5 mm², color: gray, nominal current: 16 A, rated voltage (III/2): 1000 V, contact surface: Sn, contact connection type: Socket, number of rows: 1, number of positions: 3, product range: GMSTB 2,5 HCV/..-ST, pitch: 7.62 mm, connection method: Screw connection with tension sleeve, screw head form: L Slotted, conductor/PCB connection direction: 0 °, locking clip: - Locking clip, plug-in system: COMBICON MSTB 2,5 HC, locking: without, mounting method: without, type of packaging: packed in cardboard | 525.65 | 100 | AA | PCB Connectors (PCC) | AAC | AACAIE | 50 | 1000 | NO | PC | F | 6,44 | g | 0 | 0 | 0 | 0 | 4067923553323 | 85366990 | DE |  |  | Catálogo
1884900 | GMSTB 2,5 HCV/ 3-ST-7,62GYBDL1 | PCB connector | PCB connector, nominal cross section: 2.5 mm², color: gray, nominal current: 16 A, rated voltage (III/2): 1000 V, contact surface: Sn, contact connection type: Socket, number of rows: 1, number of positions: 3, product range: GMSTB 2,5 HCV/..-ST, pitch: 7.62 mm, connection method: Screw connection with tension sleeve, screw head form: L Slotted, conductor/PCB connection direction: 0 °, locking clip: - Locking clip, plug-in system: COMBICON MSTB 2,5 HC, locking: without, mounting method: without, type of packaging: packed in cardboard | 525.65 | 100 | AA | PCB Connectors (PCC) | AAC | AACAIE | 50 | 1000 | NO | PC | F | 6,43 | g | 0 | 0 | 0 | 0 | 4067923552050 | 85366990 | DE |  |  | Catálogo
1686892 | GMSTB 2,5 HCV/ 3-ST-7,62GYBDL3 | Conector para placa de circuito impreso | Conector de placa de circuito impreso, sección nominal: 2,5 mm², color: gris, corriente nominal: 16 A, tensión nominal (III/2): 1000 V, superficie de contacto: Sn, tipo de conexión del contacto: Hembra, número de filas: 1, número de polos: 3, familia de artículos: GMSTB 2,5 HCV/..-ST, paso: 7,62 mm, tipo de conexión: Conexión por tornillo con cápsula de tracción, forma de sujeción de tornillos: L Ranura longitudinal, dirección de conexión conductor/placa de circuito impreso: 0 °, gancho de sujeción: - Gancho de sujeción, sistema enchufable: COMBICON MSTB 2,5 HC, bloqueo: sin, tipo de sujeción: sin, tipo de embalaje: empaquetado en caja | 547.96 | 100 | AA | PCB Connectors (PCC) | AAC | AACAIE | 50 | 1000 | NO | PC | F | 6,47 | G | 98 | 90 | 102 | MM | 4067923245839 | 85366990 | DE | EC002638 | Imagen | Catálogo
1857127 | GMSTB 2,5 HCV/ 3-ST-7,62GYCPBD | Conector para placa de circuito impreso | Conector de placa de circuito impreso, color: verde, número de polos: 3, familia de artículos: GMSTB 2,5 HCV/..-ST, paso: 7,62 mm, forma de sujeción de tornillos: L Ranura longitudinal, tipo de embalaje: empaquetado en caja | 546.19 | 100 | AA | PCB Connectors (PCC) | AAC | AACAIE | 50 | 1000 | NO | PC | F | 6,47 | G |  |  |  |  | 4067923514652 | 85366990 | DE | EC002638 |  | Catálogo
1812762 | GMSTB 2,5 HCV/ 3-ST-7,62-LR | Conector para placa de circuito impreso | Conector de placa de circuito impreso, sección nominal: 2,5 mm², color: verde, corriente nominal: 16 A, tensión nominal (III/2): 1000 V, superficie de contacto: Sn, tipo de conexión del contacto: Hembra, número de potenciales: 3, número de filas: 1, número de polos: 3, número de conexiones: 3, familia de artículos: GMSTB 2,5 HCV/..-ST-LR, paso: 7,62 mm, tipo de conexión: Conexión por tornillo con cápsula de tracción, forma de sujeción de tornillos: L Ranura longitudinal, dirección de conexión conductor/placa de circuito impreso: 0 °, gancho de sujeción: - Gancho de sujeción, sistema enchufable: COMBICON MSTB 2,5 HC, bloqueo: Bloqueo Lock and Release, tipo de sujeción: Palanca extractora Lock &amp; Release, tipo de embalaje: empaquetado en caja | 653.89 | 100 | AA | PCB Connectors (PCC) | AAC | AACAII | 50 | 50 | NO | PC |  | 7,57 | G | 98 | 90 | 102 | MM | 4046356728577 | 85366990 | DE | EC002638 | Imagen | Catálogo
1872728 | GMSTB 2,5 HCV/ 3-ST-7,62-LRBKB | Conector para placa de circuito impreso | Conector de placa de circuito impreso, sección nominal: 2,5 mm², color: negro, corriente nominal: 16 A, tensión nominal (III/2): 1000 V, superficie de contacto: Sn, tipo de conexión del contacto: Hembra, número de potenciales: 3, número de filas: 1, número de polos: 3, número de conexiones: 3, familia de artículos: GMSTB 2,5 HCV/..-ST-LR, paso: 7,62 mm, tipo de conexión: Conexión por tornillo con cápsula de tracción, forma de sujeción de tornillos: L Ranura longitudinal, dirección de conexión conductor/placa de circuito impreso: 0 °, gancho de sujeción: - Gancho de sujeción, sistema enchufable: COMBICON MSTB 2,5 HC, bloqueo: Bloqueo Lock and Release, tipo de sujeción: Palanca extractora Lock &amp; Release, tipo de embalaje: empaquetado en caja | 653.89 | 100 | AA | PCB Connectors (PCC) | AAC | AACAII | 50 | 50 | NO | PC | F | 7,53 | G | 98 | 90 | 102 | MM | 4055626163390 | 85366990 | DE | EC002638 | Imagen | Catálogo
1714294 | GMSTB 2,5 HCV/ 4-ST-7,62 | Conector para placa de circuito impreso | Conector de placa de circuito impreso, sección nominal: 2,5 mm², color: verde, corriente nominal: 16 A, tensión nominal (III/2): 1000 V, superficie de contacto: Sn, tipo de conexión del contacto: Hembra, número de potenciales: 4, número de filas: 1, número de polos: 4, número de conexiones: 4, familia de artículos: GMSTB 2,5 HCV/..-ST, paso: 7,62 mm, tipo de conexión: Conexión por tornillo con cápsula de tracción, forma de sujeción de tornillos: L Ranura longitudinal, dirección de conexión conductor/placa de circuito impreso: 0 °, gancho de sujeción: - Gancho de sujeción, sistema enchufable: COMBICON MSTB 2,5 HC, bloqueo: sin, tipo de sujeción: sin, tipo de embalaje: empaquetado en caja | 695.29 | 100 | AA | PCB Connectors (PCC) | AAC | AACAIE | 50 | 50 | NO | PC |  | 8,58 | G | 98 | 90 | 102 | MM | 4046356095587 | 85366990 | DE | EC002638 | Imagen | Catálogo
1711723 | GMSTB 2,5 HCV/ 4-ST-7,62 BD:X6 | Conector para placa de circuito impreso | Conector de placa de circuito impreso, sección nominal: 2,5 mm², color: verde, corriente nominal: 16 A, tensión nominal (III/2): 1000 V, superficie de contacto: Sn, tipo de conexión del contacto: Hembra, número de potenciales: 4, número de filas: 1, número de polos: 4, número de conexiones: 4, familia de artículos: GMSTB 2,5 HCV/..-ST, paso: 7,62 mm, tipo de conexión: Conexión por tornillo con cápsula de tracción, forma de sujeción de tornillos: L Ranura longitudinal, dirección de conexión conductor/placa de circuito impreso: 0 °, gancho de sujeción: - Gancho de sujeción, sistema enchufable: COMBICON MSTB 2,5 HC, bloqueo: sin, tipo de sujeción: sin, tipo de embalaje: empaquetado en caja | 728.62 | 100 | AA | PCB Connectors (PCC) | AAC | AACAIE | 50 | 50 | NO | PC | F | 8,47 | G | 98 | 90 | 102 | MM | 4055626251486 | 85366990 | DE | EC002638 | Imagen | Catálogo
1700658 | GMSTB 2,5 HCV/ 4-ST-7,62 BK | Conector para placa de circuito impreso | Conector de placa de circuito impreso, sección nominal: 2,5 mm², color: negro, corriente nominal: 16 A, tensión nominal (III/2): 1000 V, superficie de contacto: Sn, tipo de conexión del contacto: Hembra, número de potenciales: 4, número de filas: 1, número de polos: 4, número de conexiones: 4, familia de artículos: GMSTB 2,5 HCV/..-ST, paso: 7,62 mm, tipo de conexión: Conexión por tornillo con cápsula de tracción, forma de sujeción de tornillos: L Ranura longitudinal, dirección de conexión conductor/placa de circuito impreso: 0 °, gancho de sujeción: - Gancho de sujeción, sistema enchufable: COMBICON MSTB 2,5 HC, bloqueo: sin, tipo de sujeción: sin, tipo de embalaje: empaquetado en caja | 695.29 | 100 | AA | PCB Connectors (PCC) | AAC | AACAIE | 50 | 50 | NO | PC |  | 8,47 | G | 98 | 90 | 102 | MM | 4046356496452 | 85366990 | DE | EC002638 | Imagen | Catálogo
1700734 | GMSTB 2,5 HCV/ 4-ST-7,62 BK TS | Conector para placa de circuito impreso | Conector de placa de circuito impreso, sección nominal: 2,5 mm², color: negro, corriente nominal: 16 A, tensión nominal (III/2): 1000 V, superficie de contacto: Sn, tipo de conexión del contacto: Hembra, número de potenciales: 4, número de filas: 1, número de polos: 4, número de conexiones: 4, familia de artículos: GMSTB 2,5 HCV/..-ST, paso: 7,62 mm, tipo de conexión: Conexión por tornillo con cápsula de tracción, forma de sujeción de tornillos: L Ranura longitudinal, dirección de conexión conductor/placa de circuito impreso: 0 °, gancho de sujeción: - Gancho de sujeción, sistema enchufable: COMBICON MSTB 2,5 HC, bloqueo: sin, tipo de sujeción: sin, tipo de embalaje: empaquetado en caja | 732.4 | 100 | AA | PCB Connectors (PCC) | AAC | AACAIE | 50 | 50 | NO | PC | F | 8,49 | G | 98 | 90 | 102 | MM | 4046356499880 | 85366990 | DE | EC002638 | Imagen | Catálogo
1723722 | GMSTB 2,5 HCV/ 4-ST-7,62 L1-PE | Conector para placa de circuito impreso | Conector de placa de circuito impreso, sección nominal: 2,5 mm², color: verde, corriente nominal: 16 A, tensión nominal (III/2): 1000 V, superficie de contacto: Sn, tipo de conexión del contacto: Hembra, número de potenciales: 4, número de filas: 1, número de polos: 4, número de conexiones: 4, familia de artículos: GMSTB 2,5 HCV/..-ST, paso: 7,62 mm, tipo de conexión: Conexión por tornillo con cápsula de tracción, forma de sujeción de tornillos: L Ranura longitudinal, dirección de conexión conductor/placa de circuito impreso: 0 °, gancho de sujeción: - Gancho de sujeción, sistema enchufable: COMBICON MSTB 2,5 HC, bloqueo: sin, tipo de sujeción: sin, tipo de embalaje: empaquetado en caja | 728.62 | 100 | AA | PCB Connectors (PCC) | AAC | AACAIE | 50 | 50 | NO | PC |  | 8,49 | G | 98 | 90 | 102 | MM | 4046356123990 | 85366990 | DE | EC002638 | Imagen | Catálogo
1708551 | GMSTB 2,5 HCV/ 4-ST-7,62BD:-L3 | Conector para placa de circuito impreso | Conector de placa de circuito impreso, sección nominal: 2,5 mm², color: verde, corriente nominal: 16 A, tensión nominal (III/2): 1000 V, superficie de contacto: Sn, tipo de conexión del contacto: Hembra, número de potenciales: 4, número de filas: 1, número de polos: 4, número de conexiones: 4, familia de artículos: GMSTB 2,5 HCV/..-ST, paso: 7,62 mm, tipo de conexión: Conexión por tornillo con cápsula de tracción, forma de sujeción de tornillos: L Ranura longitudinal, dirección de conexión conductor/placa de circuito impreso: 0 °, gancho de sujeción: - Gancho de sujeción, sistema enchufable: COMBICON MSTB 2,5 HC, bloqueo: sin, tipo de sujeción: sin, tipo de embalaje: empaquetado en caja | 728.62 | 100 | AA | PCB Connectors (PCC) | AAC | AACAIE | 50 | 50 | NO | PC |  | 8,51 | G | 98 | 90 | 102 | MM | 4055626007489 | 85366990 | DE | EC002638 | Imagen | Catálogo
1708550 | GMSTB 2,5 HCV/ 4-ST-7,62BD:-W | Conector para placa de circuito impreso | Conector de placa de circuito impreso, sección nominal: 2,5 mm², color: verde, corriente nominal: 16 A, tensión nominal (III/2): 1000 V, superficie de contacto: Sn, tipo de conexión del contacto: Hembra, número de potenciales: 4, número de filas: 1, número de polos: 4, número de conexiones: 4, familia de artículos: GMSTB 2,5 HCV/..-ST, paso: 7,62 mm, tipo de conexión: Conexión por tornillo con cápsula de tracción, forma de sujeción de tornillos: L Ranura longitudinal, dirección de conexión conductor/placa de circuito impreso: 0 °, gancho de sujeción: - Gancho de sujeción, sistema enchufable: COMBICON MSTB 2,5 HC, bloqueo: sin, tipo de sujeción: sin, tipo de embalaje: empaquetado en caja | 728.62 | 100 | AA | PCB Connectors (PCC) | AAC | AACAIE | 50 | 50 | NO | PC | F | 8,52 | G | 98 | 90 | 102 | MM | 4055626007472 | 85366990 | DE | EC002638 | Imagen | Catálogo
1702600 | GMSTB 2,5 HCV/ 4-ST-7,62BDL1SO | Conector para placa de circuito impreso | Conector de placa de circuito impreso, sección nominal: 2,5 mm², color: verde, corriente nominal: 16 A, tensión nominal (III/2): 1000 V, superficie de contacto: Sn, tipo de conexión del contacto: Hembra, número de potenciales: 4, número de filas: 1, número de polos: 4, número de conexiones: 4, familia de artículos: GMSTB 2,5 HCV/..-ST, paso: 7,62 mm, tipo de conexión: Conexión por tornillo con cápsula de tracción, forma de sujeción de tornillos: L Ranura longitudinal, dirección de conexión conductor/placa de circuito impreso: 0 °, gancho de sujeción: - Gancho de sujeción, sistema enchufable: COMBICON MSTB 2,5 HC, bloqueo: sin, tipo de sujeción: sin, tipo de embalaje: empaquetado en caja | 728.62 | 100 | AA | PCB Connectors (PCC) | AAC | AACAIE | 50 | 50 | NO | PC |  | 8,51 | G | 98 | 90 | 102 | MM | 4046356596657 | 85366990 | DE | EC002638 | Imagen | Catálogo
1827058 | GMSTB 2,5 HCV/ 4-ST-7,62BKBDSO1 | Conector para placa de circuito impreso | Conector de placa de circuito impreso, sección nominal: 2,5 mm², color: negro, corriente nominal: 16 A, tensión nominal (III/2): 1000 V, superficie de contacto: Sn, tipo de conexión del contacto: Hembra, número de potenciales: 4, número de filas: 1, número de polos: 4, número de conexiones: 4, familia de artículos: GMSTB 2,5 HCV/..-ST, paso: 7,62 mm, tipo de conexión: Conexión por tornillo con cápsula de tracción, forma de sujeción de tornillos: L Ranura longitudinal, dirección de conexión conductor/placa de circuito impreso: 0 °, gancho de sujeción: - Gancho de sujeción, sistema enchufable: COMBICON MSTB 2,5 HC, bloqueo: sin, tipo de sujeción: sin, tipo de embalaje: empaquetado en caja | 728.62 | 100 | AA | PCB Connectors (PCC) | AAC | AACAIE | 50 | 50 | NO | PC |  | 8,43 | G | 98 | 90 | 102 | MM | 4046356865470 | 85366990 | DE | EC002638 | Imagen | Catálogo
1575817 | GMSTB 2,5 HCV/ 4-ST-7,62GY35NZ | Conector para placa de circuito impreso | Conector de placa de circuito impreso, sección nominal: 2,5 mm², color: gris claro, corriente nominal: 16 A, tensión nominal (III/2): 1000 V, superficie de contacto: Sn, tipo de conexión del contacto: Hembra, número de filas: 1, número de polos: 4, familia de artículos: GMSTB 2,5 HCV/..-ST, paso: 7,62 mm, tipo de conexión: Conexión por tornillo con cápsula de tracción, forma de sujeción de tornillos: L Ranura longitudinal, dirección de conexión conductor/placa de circuito impreso: 0 °, gancho de sujeción: - Gancho de sujeción, sistema enchufable: COMBICON MSTB 2,5 HC, bloqueo: sin, tipo de sujeción: sin, tipo de embalaje: empaquetado en caja | 728.62 | 100 | AA | PCB Connectors (PCC) | AAC | AACAIE | 50 | 1000 | NO | PC | F | 8,58 | G | 98 | 90 | 102 | MM | 4067923066090 | 85366990 | DE | EC002638 | Imagen | Catálogo
1686893 | GMSTB 2,5 HCV/ 4-ST-7,62GYBD-N | Conector para placa de circuito impreso | Conector de placa de circuito impreso, sección nominal: 2,5 mm², color: gris, corriente nominal: 16 A, tensión nominal (III/2): 1000 V, superficie de contacto: Sn, tipo de conexión del contacto: Hembra, número de filas: 1, número de polos: 4, familia de artículos: GMSTB 2,5 HCV/..-ST, paso: 7,62 mm, tipo de conexión: Conexión por tornillo con cápsula de tracción, forma de sujeción de tornillos: L Ranura longitudinal, dirección de conexión conductor/placa de circuito impreso: 0 °, gancho de sujeción: - Gancho de sujeción, sistema enchufable: COMBICON MSTB 2,5 HC, bloqueo: sin, tipo de sujeción: sin, tipo de embalaje: empaquetado en caja | 728.62 | 100 | AA | PCB Connectors (PCC) | AAC | AACAIE | 50 | 1000 | NO | PC | F | 8,44 | G | 98 | 90 | 102 | MM | 4067923246409 | 85366990 | DE | EC002638 | Imagen | Catálogo
1812775 | GMSTB 2,5 HCV/ 4-ST-7,62-LR | Conector para placa de circuito impreso | Conector de placa de circuito impreso, sección nominal: 2,5 mm², color: verde, corriente nominal: 16 A, tensión nominal (III/2): 1000 V, superficie de contacto: Sn, tipo de conexión del contacto: Hembra, número de potenciales: 4, número de filas: 1, número de polos: 4, número de conexiones: 4, familia de artículos: GMSTB 2,5 HCV/..-ST-LR, paso: 7,62 mm, tipo de conexión: Conexión por tornillo con cápsula de tracción, forma de sujeción de tornillos: L Ranura longitudinal, dirección de conexión conductor/placa de circuito impreso: 0 °, gancho de sujeción: - Gancho de sujeción, sistema enchufable: COMBICON MSTB 2,5 HC, bloqueo: Bloqueo Lock and Release, tipo de sujeción: Palanca extractora Lock &amp; Release, tipo de embalaje: empaquetado en caja | 826.22 | 100 | AA | PCB Connectors (PCC) | AAC | AACAII | 50 | 50 | NO | PC |  | 9,55 | G | 98 | 90 | 102 | MM | 4046356728584 | 85366990 | DE | EC002638 | Imagen | Catálogo
1714304 | GMSTB 2,5 HCV/ 5-ST-7,62 | Conector para placa de circuito impreso | Conector de placa de circuito impreso, sección nominal: 2,5 mm², color: verde, corriente nominal: 16 A, tensión nominal (III/2): 1000 V, superficie de contacto: Sn, tipo de conexión del contacto: Hembra, número de potenciales: 5, número de filas: 1, número de polos: 5, número de conexiones: 5, familia de artículos: GMSTB 2,5 HCV/..-ST, paso: 7,62 mm, tipo de conexión: Conexión por tornillo con cápsula de tracción, forma de sujeción de tornillos: L Ranura longitudinal, dirección de conexión conductor/placa de circuito impreso: 0 °, gancho de sujeción: - Gancho de sujeción, sistema enchufable: COMBICON MSTB 2,5 HC, bloqueo: sin, tipo de sujeción: sin, tipo de embalaje: empaquetado en caja | 867.63 | 100 | AA | PCB Connectors (PCC) | AAC | AACAIE | 50 | 50 | NO | PC |  | 10,61 | G | 100 | 120 | 102 | MM | 4046356095594 | 85366990 | DE | EC002638 | Imagen | Catálogo
1303775 | GMSTB 2,5 HCV/ 5-ST-7,62 BK | Conector para placa de circuito impreso | Conector de placa de circuito impreso, sección nominal: 2,5 mm², color: negro, corriente nominal: 16 A, tensión nominal (III/2): 1000 V, superficie de contacto: Sn, tipo de conexión del contacto: Hembra, número de filas: 1, número de polos: 5, familia de artículos: GMSTB 2,5 HCV/..-ST, paso: 7,62 mm, tipo de conexión: Conexión por tornillo con cápsula de tracción, forma de sujeción de tornillos: L Ranura longitudinal, dirección de conexión conductor/placa de circuito impreso: 0 °, gancho de sujeción: - Gancho de sujeción, sistema enchufable: COMBICON MSTB 2,5 HC, bloqueo: sin, tipo de sujeción: sin, tipo de embalaje: empaquetado en caja | 867.63 | 100 | AA | PCB Connectors (PCC) | AAC | AACAIE | 50 | 50 | NO | PC | F | 10,50 | G | 100 | 120 | 102 | MM | 4063151550905 | 85366990 | DE | EC002638 | Imagen | Catálogo
1812788 | GMSTB 2,5 HCV/ 5-ST-7,62-LR | Conector para placa de circuito impreso | Conector de placa de circuito impreso, sección nominal: 2,5 mm², color: verde, corriente nominal: 16 A, tensión nominal (III/2): 1000 V, superficie de contacto: Sn, tipo de conexión del contacto: Hembra, número de potenciales: 5, número de filas: 1, número de polos: 5, número de conexiones: 5, familia de artículos: GMSTB 2,5 HCV/..-ST-LR, paso: 7,62 mm, tipo de conexión: Conexión por tornillo con cápsula de tracción, forma de sujeción de tornillos: L Ranura longitudinal, dirección de conexión conductor/placa de circuito impreso: 0 °, gancho de sujeción: - Gancho de sujeción, sistema enchufable: COMBICON MSTB 2,5 HC, bloqueo: Bloqueo Lock and Release, tipo de sujeción: Palanca extractora Lock &amp; Release, tipo de embalaje: empaquetado en caja | 998.56 | 100 | AA | PCB Connectors (PCC) | AAC | AACAII | 50 | 50 | NO | PC | F | 11,68 | G | 98 | 118 | 102 | MM | 4046356728591 | 85366990 | DE | EC002638 | Imagen | Catálogo
1714317 | GMSTB 2,5 HCV/ 6-ST-7,62 | Conector para placa de circuito impreso | Conector de placa de circuito impreso, sección nominal: 2,5 mm², color: verde, corriente nominal: 16 A, tensión nominal (III/2): 1000 V, superficie de contacto: Sn, tipo de conexión del contacto: Hembra, número de potenciales: 6, número de filas: 1, número de polos: 6, número de conexiones: 6, familia de artículos: GMSTB 2,5 HCV/..-ST, paso: 7,62 mm, tipo de conexión: Conexión por tornillo con cápsula de tracción, forma de sujeción de tornillos: L Ranura longitudinal, dirección de conexión conductor/placa de circuito impreso: 0 °, gancho de sujeción: - Gancho de sujeción, sistema enchufable: COMBICON MSTB 2,5 HC, bloqueo: sin, tipo de sujeción: sin, tipo de embalaje: empaquetado en caja | 1039.97 | 100 | AA | PCB Connectors (PCC) | AAC | AACAIE | 50 | 50 | NO | PC |  | 12,72 | G | 100 | 150 | 102 | MM | 4046356095600 | 85366990 | DE | EC002638 | Imagen | Catálogo
1715045 | GMSTB 2,5 HCV/ 6-ST-7,62 BD:-F | Conector para placa de circuito impreso | Conector de placa de circuito impreso, sección nominal: 2,5 mm², color: verde, corriente nominal: 16 A, tensión nominal (III/2): 1000 V, superficie de contacto: Sn, tipo de conexión del contacto: Hembra, número de potenciales: 6, número de filas: 1, número de polos: 6, número de conexiones: 6, familia de artículos: GMSTB 2,5 HCV/..-ST, paso: 7,62 mm, tipo de conexión: Conexión por tornillo con cápsula de tracción, forma de sujeción de tornillos: L Ranura longitudinal, dirección de conexión conductor/placa de circuito impreso: 0 °, gancho de sujeción: - Gancho de sujeción, sistema enchufable: COMBICON MSTB 2,5 HC, bloqueo: sin, tipo de sujeción: sin, tipo de embalaje: empaquetado en caja | 1089.96 | 100 | AA | PCB Connectors (PCC) | AAC | AACAIE | 50 | 50 | NO | PC | F | 12,57 | G | 100 | 150 | 102 | MM | 4055626401218 | 85366990 | DE | EC002638 | Imagen | Catálogo
5454100 | GMSTB 2,5 HCV/ 6-ST-7,62 PA BD | Conector para placa de circuito impreso | Conector de placa de circuito impreso, sección nominal: 2,5 mm², color: verde, corriente nominal: 16 A, tensión nominal (III/2): 1000 V, superficie de contacto: Sn, tipo de conexión del contacto: Hembra, número de potenciales: 5, número de filas: 1, número de polos: 6, número de conexiones: 5, familia de artículos: GMSTB 2,5 HCV/..-ST, paso: 7,62 mm, tipo de conexión: Conexión por tornillo con cápsula de tracción, forma de sujeción de tornillos: L Ranura longitudinal, dirección de conexión conductor/placa de circuito impreso: 0 °, gancho de sujeción: - Gancho de sujeción, sistema enchufable: COMBICON MSTB 2,5 HC, bloqueo: sin, tipo de sujeción: sin, tipo de embalaje: empaquetado en caja | 1089.96 | 100 | AA | PCB Connectors (PCC) | AAC | AACAIE | 50 | 50 | NO | PC | F | 11,37 | G | 100 | 150 | 102 | MM | 4046356948814 | 85366990 | DE | EC002638 | Imagen | Catálogo
1703291 | GMSTB 2,5 HCV/ 6-ST-7,62BD:L1 | Conector para placa de circuito impreso | Conector de placa de circuito impreso, sección nominal: 2,5 mm², color: verde, corriente nominal: 16 A, tensión nominal (III/2): 1000 V, superficie de contacto: Sn, tipo de conexión del contacto: Hembra, número de potenciales: 6, número de filas: 1, número de polos: 6, número de conexiones: 6, familia de artículos: GMSTB 2,5 HCV/..-ST, paso: 7,62 mm, tipo de conexión: Conexión por tornillo con cápsula de tracción, forma de sujeción de tornillos: L Ranura longitudinal, dirección de conexión conductor/placa de circuito impreso: 0 °, gancho de sujeción: - Gancho de sujeción, sistema enchufable: COMBICON MSTB 2,5 HC, bloqueo: sin, tipo de sujeción: sin, tipo de embalaje: empaquetado en caja | 1089.96 | 100 | AA | PCB Connectors (PCC) | AAC | AACAIE | 50 | 50 | NO | PC |  | 12,69 | G | 98 | 148 | 102 | MM | 4046356647199 | 85366990 | DE | EC002638 | Imagen | Catálogo
1715043 | GMSTB 2,5 HCV/ 6-ST-7,62BD:-SO | Conector para placa de circuito impreso | Conector de placa de circuito impreso, sección nominal: 2,5 mm², color: verde, corriente nominal: 16 A, tensión nominal (III/2): 1000 V, superficie de contacto: Sn, tipo de conexión del contacto: Hembra, número de potenciales: 6, número de filas: 1, número de polos: 6, número de conexiones: 6, familia de artículos: GMSTB 2,5 HCV/..-ST, paso: 7,62 mm, tipo de conexión: Conexión por tornillo con cápsula de tracción, forma de sujeción de tornillos: L Ranura longitudinal, dirección de conexión conductor/placa de circuito impreso: 0 °, gancho de sujeción: - Gancho de sujeción, sistema enchufable: COMBICON MSTB 2,5 HC, bloqueo: sin, tipo de sujeción: sin, tipo de embalaje: empaquetado en caja | 1089.96 | 100 | AA | PCB Connectors (PCC) | AAC | AACAIE | 50 | 50 | NO | PC | F | 12,58 | G | 100 | 150 | 102 | MM | 4055626401201 | 85366990 | DE | EC002638 | Imagen | Catálogo
1707059 | GMSTB 2,5 HCV/ 6-ST-7,62BGBDU | Conector para placa de circuito impreso | Conector de placa de circuito impreso, sección nominal: 2,5 mm², color: beige, corriente nominal: 16 A, tensión nominal (III/2): 1000 V, superficie de contacto: Sn, tipo de conexión del contacto: Hembra, número de potenciales: 6, número de filas: 1, número de polos: 6, número de conexiones: 6, familia de artículos: GMSTB 2,5 HCV/..-ST, paso: 7,62 mm, tipo de conexión: Conexión por tornillo con cápsula de tracción, forma de sujeción de tornillos: L Ranura longitudinal, dirección de conexión conductor/placa de circuito impreso: 0 °, gancho de sujeción: - Gancho de sujeción, sistema enchufable: COMBICON MSTB 2,5 HC, bloqueo: sin, tipo de sujeción: sin, tipo de embalaje: empaquetado en caja | 1089.96 | 100 | AA | PCB Connectors (PCC) | AAC | AACAIE | 50 | 50 | NO | PC | F | 12,70 | G | 100 | 150 | 102 | MM | 4046356898089 | 85366990 | DE | EC002638 | Imagen | Catálogo
1812791 | GMSTB 2,5 HCV/ 6-ST-7,62-LR | Conector para placa de circuito impreso | Conector de placa de circuito impreso, sección nominal: 2,5 mm², color: verde, corriente nominal: 16 A, tensión nominal (III/2): 1000 V, superficie de contacto: Sn, tipo de conexión del contacto: Hembra, número de potenciales: 6, número de filas: 1, número de polos: 6, número de conexiones: 6, familia de artículos: GMSTB 2,5 HCV/..-ST-LR, paso: 7,62 mm, tipo de conexión: Conexión por tornillo con cápsula de tracción, forma de sujeción de tornillos: L Ranura longitudinal, dirección de conexión conductor/placa de circuito impreso: 0 °, gancho de sujeción: - Gancho de sujeción, sistema enchufable: COMBICON MSTB 2,5 HC, bloqueo: Bloqueo Lock and Release, tipo de sujeción: Palanca extractora Lock &amp; Release, tipo de embalaje: empaquetado en caja | 1170.9 | 100 | AA | PCB Connectors (PCC) | AAC | AACAII | 50 | 50 | NO | PC | F | 13,63 | G | 100 | 150 | 102 | MM | 4046356728607 | 85366990 | DE | EC002638 | Imagen | Catálogo
1714320 | GMSTB 2,5 HCV/ 7-ST-7,62 | Conector para placa de circuito impreso | Conector de placa de circuito impreso, sección nominal: 2,5 mm², color: verde, corriente nominal: 16 A, tensión nominal (III/2): 1000 V, superficie de contacto: Sn, tipo de conexión del contacto: Hembra, número de potenciales: 7, número de filas: 1, número de polos: 7, número de conexiones: 7, familia de artículos: GMSTB 2,5 HCV/..-ST, paso: 7,62 mm, tipo de conexión: Conexión por tornillo con cápsula de tracción, forma de sujeción de tornillos: L Ranura longitudinal, dirección de conexión conductor/placa de circuito impreso: 0 °, gancho de sujeción: - Gancho de sujeción, sistema enchufable: COMBICON MSTB 2,5 HC, bloqueo: sin, tipo de sujeción: sin, tipo de embalaje: empaquetado en caja | 1212.31 | 100 | AA | PCB Connectors (PCC) | AAC | AACAIE | 50 | 50 | NO | PC |  | 14,63 | G | 100 | 148 | 102 | MM | 4046356095617 | 85366990 | DE | EC002638 | Imagen | Catálogo
1014741 | GMSTB 2,5 HCV/ 7-ST-7,62 BK2PA | Conector para placa de circuito impreso | Conector de placa de circuito impreso, sección nominal: 2,5 mm², color: negro, corriente nominal: 16 A, tensión nominal (III/2): 1000 V, superficie de contacto: Sn, tipo de conexión del contacto: Hembra, número de potenciales: 6, número de filas: 1, número de polos: 7, número de conexiones: 6, familia de artículos: GMSTB 2,5 HCV/..-ST, paso: 7,62 mm, tipo de conexión: Conexión por tornillo con cápsula de tracción, forma de sujeción de tornillos: L Ranura longitudinal, dirección de conexión conductor/placa de circuito impreso: 0 °, gancho de sujeción: - Gancho de sujeción, sistema enchufable: COMBICON MSTB 2,5 HC, bloqueo: sin, tipo de sujeción: sin, tipo de embalaje: empaquetado en caja | 1212.31 | 100 | AA | PCB Connectors (PCC) | AAC | AACAIE | 50 | 250 | NO | PC | F | 13,38 | G | 100 | 150 | 102 | MM | 4055626492896 | 85366990 | DE | EC002638 | Imagen | Catálogo
1701869 | GMSTB 2,5 HCV/ 7-ST-7,62BD:1-7 | Conector para placa de circuito impreso | Conector de placa de circuito impreso, sección nominal: 2,5 mm², color: verde, corriente nominal: 16 A, tensión nominal (III/2): 1000 V, superficie de contacto: Sn, tipo de conexión del contacto: Hembra, número de potenciales: 7, número de filas: 1, número de polos: 7, número de conexiones: 7, familia de artículos: GMSTB 2,5 HCV/..-ST, paso: 7,62 mm, tipo de conexión: Conexión por tornillo con cápsula de tracción, forma de sujeción de tornillos: L Ranura longitudinal, dirección de conexión conductor/placa de circuito impreso: 0 °, gancho de sujeción: - Gancho de sujeción, sistema enchufable: COMBICON MSTB 2,5 HC, bloqueo: sin, tipo de sujeción: sin, tipo de embalaje: empaquetado en caja | 1267.01 | 100 | AA | PCB Connectors (PCC) | AAC | AACAIE | 50 | 50 | NO | PC |  | 14,71 | G | 100 | 150 | 102 | MM | 4046356563918 | 85366990 | DE | EC002638 | Imagen | Catálogo
1715065 | GMSTB 2,5 HCV/ 7-ST-7,62BD:-W | Conector para placa de circuito impreso | Conector de placa de circuito impreso, sección nominal: 2,5 mm², color: verde, corriente nominal: 16 A, tensión nominal (III/2): 1000 V, superficie de contacto: Sn, tipo de conexión del contacto: Hembra, número de potenciales: 7, número de filas: 1, número de polos: 7, número de conexiones: 7, familia de artículos: GMSTB 2,5 HCV/..-ST, paso: 7,62 mm, tipo de conexión: Conexión por tornillo con cápsula de tracción, forma de sujeción de tornillos: L Ranura longitudinal, dirección de conexión conductor/placa de circuito impreso: 0 °, gancho de sujeción: - Gancho de sujeción, sistema enchufable: COMBICON MSTB 2,5 HC, bloqueo: sin, tipo de sujeción: sin, tipo de embalaje: empaquetado en caja | 1270.63 | 100 | AA | PCB Connectors (PCC) | AAC | AACAIE | 50 | 50 | NO | PC | F | 14,56 | G | 98 | 149 | 102 | MM | 4055626401256 | 85366990 | DE | EC002638 | Imagen | Catálogo
1812801 | GMSTB 2,5 HCV/ 7-ST-7,62-LR | Conector para placa de circuito impreso | Conector de placa de circuito impreso, sección nominal: 2,5 mm², color: verde, corriente nominal: 16 A, tensión nominal (III/2): 1000 V, superficie de contacto: Sn, tipo de conexión del contacto: Hembra, número de potenciales: 7, número de filas: 1, número de polos: 7, número de conexiones: 7, familia de artículos: GMSTB 2,5 HCV/..-ST-LR, paso: 7,62 mm, tipo de conexión: Conexión por tornillo con cápsula de tracción, forma de sujeción de tornillos: L Ranura longitudinal, dirección de conexión conductor/placa de circuito impreso: 0 °, gancho de sujeción: - Gancho de sujeción, sistema enchufable: COMBICON MSTB 2,5 HC, bloqueo: Bloqueo Lock and Release, tipo de sujeción: Palanca extractora Lock &amp; Release, tipo de embalaje: empaquetado en caja | 1343.23 | 100 | AA | PCB Connectors (PCC) | AAC | AACAII | 50 | 50 | NO | PC | F | 15,60 | G | 100 | 150 | 102 | MM | 4046356728614 | 85366990 | DE | EC002638 | Imagen | Catálogo
1714333 | GMSTB 2,5 HCV/ 8-ST-7,62 | Conector para placa de circuito impreso | Conector de placa de circuito impreso, sección nominal: 2,5 mm², color: verde, corriente nominal: 16 A, tensión nominal (III/2): 1000 V, superficie de contacto: Sn, tipo de conexión del contacto: Hembra, número de potenciales: 8, número de filas: 1, número de polos: 8, número de conexiones: 8, familia de artículos: GMSTB 2,5 HCV/..-ST, paso: 7,62 mm, tipo de conexión: Conexión por tornillo con cápsula de tracción, forma de sujeción de tornillos: L Ranura longitudinal, dirección de conexión conductor/placa de circuito impreso: 0 °, gancho de sujeción: - Gancho de sujeción, sistema enchufable: COMBICON MSTB 2,5 HC, bloqueo: sin, tipo de sujeción: sin, tipo de embalaje: empaquetado en caja | 1384.64 | 100 | AA | PCB Connectors (PCC) | AAC | AACAIE | 50 | 50 | NO | PC |  | 16,77 | G | 99 | 189 | 102 | MM | 4046356095624 | 85366990 | DE | EC002638 | Imagen | Catálogo
1812814 | GMSTB 2,5 HCV/ 8-ST-7,62-LR | Conector para placa de circuito impreso | Conector de placa de circuito impreso, sección nominal: 2,5 mm², color: verde, corriente nominal: 16 A, tensión nominal (III/2): 1000 V, superficie de contacto: Sn, tipo de conexión del contacto: Hembra, número de potenciales: 8, número de filas: 1, número de polos: 8, número de conexiones: 8, familia de artículos: GMSTB 2,5 HCV/..-ST-LR, paso: 7,62 mm, tipo de conexión: Conexión por tornillo con cápsula de tracción, forma de sujeción de tornillos: L Ranura longitudinal, dirección de conexión conductor/placa de circuito impreso: 0 °, gancho de sujeción: - Gancho de sujeción, sistema enchufable: COMBICON MSTB 2,5 HC, bloqueo: Bloqueo Lock and Release, tipo de sujeción: Palanca extractora Lock &amp; Release, tipo de embalaje: empaquetado en caja | 1515.57 | 100 | AA | PCB Connectors (PCC) | AAC | AACAII | 50 | 50 | NO | PC | F | 17,77 | G | 100 | 150 | 102 | MM | 4046356728621 | 85366990 | DE | EC002638 | Imagen | Catálogo
1714346 | GMSTB 2,5 HCV/ 9-ST-7,62 | Conector para placa de circuito impreso | Conector de placa de circuito impreso, sección nominal: 2,5 mm², color: verde, corriente nominal: 16 A, tensión nominal (III/2): 1000 V, superficie de contacto: Sn, tipo de conexión del contacto: Hembra, número de potenciales: 9, número de filas: 1, número de polos: 9, número de conexiones: 9, familia de artículos: GMSTB 2,5 HCV/..-ST, paso: 7,62 mm, tipo de conexión: Conexión por tornillo con cápsula de tracción, forma de sujeción de tornillos: L Ranura longitudinal, dirección de conexión conductor/placa de circuito impreso: 0 °, gancho de sujeción: - Gancho de sujeción, sistema enchufable: COMBICON MSTB 2,5 HC, bloqueo: sin, tipo de sujeción: sin, tipo de embalaje: empaquetado en caja | 1556.98 | 100 | AA | PCB Connectors (PCC) | AAC | AACAIE | 50 | 50 | NO | PC |  | 18,85 | G | 98 | 190 | 103 | MM | 4046356095631 | 85366990 | DE | EC002638 | Imagen | Catálogo
1812827 | GMSTB 2,5 HCV/ 9-ST-7,62-LR | Conector para placa de circuito impreso | Conector de placa de circuito impreso, sección nominal: 2,5 mm², color: verde, corriente nominal: 16 A, tensión nominal (III/2): 1000 V, superficie de contacto: Sn, tipo de conexión del contacto: Hembra, número de filas: 1, número de polos: 9, familia de artículos: GMSTB 2,5 HCV/..-ST-LR, paso: 7,62 mm, tipo de conexión: Conexión por tornillo con cápsula de tracción, forma de sujeción de tornillos: L Ranura longitudinal, dirección de conexión conductor/placa de circuito impreso: 0 °, gancho de sujeción: - Gancho de sujeción, sistema enchufable: COMBICON MSTB 2,5 HC, bloqueo: Bloqueo Lock and Release, tipo de sujeción: Palanca extractora Lock &amp; Release, tipo de embalaje: empaquetado en caja | 1687.91 | 100 | AA | PCB Connectors (PCC) | AAC | AACAII | 50 | 2000 | NO | PC | F | 22,22 | G | 100 | 252 | 102 | MM | 4046356728638 | 85366990 | DE | EC002638 | Imagen | Catálogo
1714359 | GMSTB 2,5 HCV/10-ST-7,62 | Conector para placa de circuito impreso | Conector de placa de circuito impreso, sección nominal: 2,5 mm², color: verde, corriente nominal: 16 A, tensión nominal (III/2): 1000 V, superficie de contacto: Sn, tipo de conexión del contacto: Hembra, número de potenciales: 10, número de filas: 1, número de polos: 10, número de conexiones: 10, familia de artículos: GMSTB 2,5 HCV/..-ST, paso: 7,62 mm, tipo de conexión: Conexión por tornillo con cápsula de tracción, forma de sujeción de tornillos: L Ranura longitudinal, dirección de conexión conductor/placa de circuito impreso: 0 °, gancho de sujeción: - Gancho de sujeción, sistema enchufable: COMBICON MSTB 2,5 HC, bloqueo: sin, tipo de sujeción: sin, tipo de embalaje: empaquetado en caja | 1729.32 | 100 | AA | PCB Connectors (PCC) | AAC | AACAIE | 50 | 50 | NO | PC | F | 20,44 | G | 98 | 189 | 103 | MM | 4046356095648 | 85366990 | DE | EC002638 | Imagen | Catálogo
1812830 | GMSTB 2,5 HCV/10-ST-7,62-LR | Conector para placa de circuito impreso | Conector de placa de circuito impreso, sección nominal: 2,5 mm², color: verde, corriente nominal: 16 A, tensión nominal (III/2): 1000 V, superficie de contacto: Sn, tipo de conexión del contacto: Hembra, número de potenciales: 10, número de filas: 1, número de polos: 10, número de conexiones: 10, familia de artículos: GMSTB 2,5 HCV/..-ST-LR, paso: 7,62 mm, tipo de conexión: Conexión por tornillo con cápsula de tracción, forma de sujeción de tornillos: L Ranura longitudinal, dirección de conexión conductor/placa de circuito impreso: 0 °, gancho de sujeción: - Gancho de sujeción, sistema enchufable: COMBICON MSTB 2,5 HC, bloqueo: Bloqueo Lock and Release, tipo de sujeción: Palanca extractora Lock &amp; Release, tipo de embalaje: empaquetado en caja | 1860.25 | 100 | AA | PCB Connectors (PCC) | AAC | AACAII | 50 | 50 | NO | PC | F | 21,77 | G | 100 | 190 | 100 | MM | 4046356728645 | 85366990 | DE | EC002638 | Imagen | Catálogo
1714362 | GMSTB 2,5 HCV/11-ST-7,62 | Conector para placa de circuito impreso | Conector de placa de circuito impreso, sección nominal: 2,5 mm², color: verde, corriente nominal: 16 A, tensión nominal (III/2): 1000 V, superficie de contacto: Sn, tipo de conexión del contacto: Hembra, número de potenciales: 11, número de filas: 1, número de polos: 11, número de conexiones: 11, familia de artículos: GMSTB 2,5 HCV/..-ST, paso: 7,62 mm, tipo de conexión: Conexión por tornillo con cápsula de tracción, forma de sujeción de tornillos: L Ranura longitudinal, dirección de conexión conductor/placa de circuito impreso: 0 °, gancho de sujeción: - Gancho de sujeción, sistema enchufable: COMBICON MSTB 2,5 HC, bloqueo: sin, tipo de sujeción: sin, tipo de embalaje: empaquetado en caja | 1901.65 | 100 | AA | PCB Connectors (PCC) | AAC | AACAIE | 50 | 2000 | NO | PC | F | 22,97 | G | 98 | 190 | 102 | MM | 4046356095655 | 85366990 | DE | EC002638 | Imagen | Catálogo
1812843 | GMSTB 2,5 HCV/11-ST-7,62-LR | Conector para placa de circuito impreso | Conector de placa de circuito impreso, sección nominal: 2,5 mm², color: verde, corriente nominal: 16 A, tensión nominal (III/2): 1000 V, superficie de contacto: Sn, tipo de conexión del contacto: Hembra, número de potenciales: 11, número de filas: 1, número de polos: 11, número de conexiones: 11, familia de artículos: GMSTB 2,5 HCV/..-ST-LR, paso: 7,62 mm, tipo de conexión: Conexión por tornillo con cápsula de tracción, forma de sujeción de tornillos: L Ranura longitudinal, dirección de conexión conductor/placa de circuito impreso: 0 °, gancho de sujeción: - Gancho de sujeción, sistema enchufable: COMBICON MSTB 2,5 HC, bloqueo: Bloqueo Lock and Release, tipo de sujeción: Palanca extractora Lock &amp; Release, tipo de embalaje: empaquetado en caja | 2032.57 | 100 | AA | PCB Connectors (PCC) | AAC | AACAII | 50 | 50 | NO | PC | F | 24,41 | G | 101 | 194 | 101 | MM | 4046356728652 | 85366990 | DE | EC002638 | Imagen | Catálogo
1714375 | GMSTB 2,5 HCV/12-ST-7,62 | Conector para placa de circuito impreso | Conector de placa de circuito impreso, sección nominal: 2,5 mm², color: verde, corriente nominal: 16 A, tensión nominal (III/2): 1000 V, superficie de contacto: Sn, tipo de conexión del contacto: Hembra, número de potenciales: 12, número de filas: 1, número de polos: 12, número de conexiones: 12, familia de artículos: GMSTB 2,5 HCV/..-ST, paso: 7,62 mm, tipo de conexión: Conexión por tornillo con cápsula de tracción, forma de sujeción de tornillos: L Ranura longitudinal, dirección de conexión conductor/placa de circuito impreso: 0 °, gancho de sujeción: - Gancho de sujeción, sistema enchufable: COMBICON MSTB 2,5 HC, bloqueo: sin, tipo de sujeción: sin, tipo de embalaje: empaquetado en caja | 2073.98 | 100 | AA | PCB Connectors (PCC) | AAC | AACAIE | 50 | 2000 | NO | PC | F | 24,92 | G | 100 | 252 | 102 | MM | 4046356095662 | 85366990 | DE | EC002638 | Imagen | Catálogo
1812856 | GMSTB 2,5 HCV/12-ST-7,62-LR | Conector para placa de circuito impreso | Conector de placa de circuito impreso, sección nominal: 2,5 mm², color: verde, corriente nominal: 16 A, tensión nominal (III/2): 1000 V, superficie de contacto: Sn, tipo de conexión del contacto: Hembra, número de filas: 1, número de polos: 12, familia de artículos: GMSTB 2,5 HCV/..-ST-LR, paso: 7,62 mm, tipo de conexión: Conexión por tornillo con cápsula de tracción, forma de sujeción de tornillos: L Ranura longitudinal, dirección de conexión conductor/placa de circuito impreso: 0 °, gancho de sujeción: - Gancho de sujeción, sistema enchufable: COMBICON MSTB 2,5 HC, bloqueo: Bloqueo Lock and Release, tipo de sujeción: Palanca extractora Lock &amp; Release, tipo de embalaje: empaquetado en caja | 2204.91 | 100 | AA | PCB Connectors (PCC) | AAC | AACAII | 50 | 50 | NO | PC | F | 22,22 | G | 100 | 252 | 102 | MM | 4046356728669 | 85366990 | DE | EC002638 | Imagen | Catálogo
1370107 | GMSTB 2,5 HV/ 2-ST-7,62-LRBKAU | Conector para placa de circuito impreso | Conector para placa de circuito impreso, sección nominal: 2,5 mm², color: negro, corriente nominal: 12 A, tensión nominal (III/2): 630 V, superficie contactos: Au, tipo de conexión del contacto: Hembra, número de filas: 1, número de polos: 2, familia de artículos: GMSTB 2,5 HCV/..-ST-LR, paso: 7,62 mm, tipo de conexión: Conexión por tornillo con cápsula de tracción, forma de sujeción de tornillos: L Ranura longitudinal, dirección de conexión conductor/placa de circuito impreso: 0 °, gancho de sujeción: - Gancho de sujeción, sistema enchufable: COMBICON MSTB 2,5, bloqueo: sin, tipo de fijación: sin, tipo de embalaje: empaquetado en caja | 691.8 | 100 | AA | PCB Connectors (PCC) | AAS | AASLAB | 50 | 2000 | NO | PC |  | 5.388 | G | 66 | 92 | 103 | MM | 4063151727031 | 85366990 | DE | EC002638 | Imagen | Catálogo
1384487 | GMSTB 2,5 HV/ 4-ST-7,62-LRBKAU | Conector para placa de circuito impreso | Conector para placa de circuito impreso, sección nominal: 2,5 mm², color: negro, corriente nominal: 12 A, tensión nominal (III/2): 630 V, superficie contactos: Au, tipo de conexión del contacto: Hembra, número de filas: 1, número de polos: 4, familia de artículos: GMSTB 2,5 HCV/..-ST-LR, paso: 7,62 mm, tipo de conexión: Conexión por tornillo con cápsula de tracción, forma de sujeción de tornillos: L Ranura longitudinal, dirección de conexión conductor/placa de circuito impreso: 0 °, gancho de sujeción: - Gancho de sujeción, sistema enchufable: COMBICON MSTB 2,5, bloqueo: sin, tipo de fijación: sin, tipo de embalaje: empaquetado en caja | 1341.97 | 100 | AA | PCB Connectors (PCC) | AAS | AASLAB | 50 | 2000 | NO | PC |  | 9.38 | G | 98 | 90 | 102 | MM | 4063151759124 | 85366990 | DE | EC002638 | Imagen | Catálogo
1370109 | GMSTB 2,5 HV/ 5-ST-7,62-LRBKAU | Conector para placa de circuito impreso | Conector para placa de circuito impreso, sección nominal: 2,5 mm², color: negro, corriente nominal: 12 A, tensión nominal (III/2): 630 V, superficie contactos: Au, tipo de conexión del contacto: Hembra, número de filas: 1, número de polos: 5, familia de artículos: GMSTB 2,5 HCV/..-ST-LR, paso: 7,62 mm, tipo de conexión: Conexión por tornillo con cápsula de tracción, forma de sujeción de tornillos: L Ranura longitudinal, dirección de conexión conductor/placa de circuito impreso: 0 °, gancho de sujeción: - Gancho de sujeción, sistema enchufable: COMBICON MSTB 2,5, bloqueo: sin, tipo de fijación: sin, tipo de embalaje: empaquetado en caja | 1604.78 | 100 | AA | PCB Connectors (PCC) | AAS | AASLAB | 50 | 2000 | NO | PC |  | 11.63 | G | 100 | 120 | 102 | MM | 4063151726492 | 85366990 | DE | EC002638 | Imagen | Catálogo
1370110 | GMSTB 2,5 HV/ 7-ST-7,62-LRBKAU | Conector para placa de circuito impreso | Conector para placa de circuito impreso, sección nominal: 2,5 mm², color: negro, corriente nominal: 12 A, tensión nominal (III/2): 630 V, superficie contactos: Au, tipo de conexión del contacto: Hembra, número de filas: 1, número de polos: 7, familia de artículos: GMSTB 2,5 HCV/..-ST-LR, paso: 7,62 mm, tipo de conexión: Conexión por tornillo con cápsula de tracción, forma de sujeción de tornillos: L Ranura longitudinal, dirección de conexión conductor/placa de circuito impreso: 0 °, gancho de sujeción: - Gancho de sujeción, sistema enchufable: COMBICON MSTB 2,5, bloqueo: sin, tipo de fijación: sin, tipo de embalaje: empaquetado en caja | 2214.21 | 100 | AA | PCB Connectors (PCC) | AAS | AASLAB | 50 | 2000 | NO | PC |  | 15.708 | G | 100 | 150 | 102 | MM | 4063151726935 | 85366990 | DE | EC002638 | Imagen | Catálogo
1766013 | GMSTB 2,5/ 2-G | Carcasa de base para placa de circuito impreso | Carcasa base placa de circuito impreso, sección nominal: 2,5 mm², color: verde, corriente nominal: 12 A, tensión nominal (III/2): 630 V, superficie de contacto: Sn, tipo de conexión del contacto: Macho, número de potenciales: 2, número de filas: 1, número de polos: 2, número de conexiones: 2, familia de artículos: GMSTB 2,5/..-G, paso: 7,5 mm, montaje: Soldadura por ola, disposición de pines: Disposición de pines lineal, longitud del pin [P]: 3,23 mm, número de pines de soldadura por potencial: 1, sistema enchufable: COMBICON MSTB 2,5, Orientación de la cara enchufable: Estándar, bloqueo: sin, tipo de sujeción: sin, tipo de embalaje: empaquetado en caja | 73.08 | 100 | AA | PCB Connectors (PCC) | AAC | AACSIA | 50 | 50 | NO | PC |  | 1,03 | G | 46 | 112 | 78 | MM | 4017918032036 | 85366930 | DE | EC002637 | Imagen | Catálogo
1704556 | GMSTB 2,5/ 2-G BD:E,KE | Carcasa de base para placa de circuito impreso | Carcasa base placa de circuito impreso, sección nominal: 2,5 mm², color: verde, corriente nominal: 12 A, tensión nominal (III/2): 630 V, superficie de contacto: Sn, tipo de conexión del contacto: Macho, número de potenciales: 2, número de filas: 1, número de polos: 2, número de conexiones: 2, familia de artículos: GMSTB 2,5/..-G, paso: 7,5 mm, montaje: Soldadura por ola, disposición de pines: Disposición de pines lineal, longitud del pin [P]: 3,23 mm, número de pines de soldadura por potencial: 1, sistema enchufable: COMBICON MSTB 2,5, Orientación de la cara enchufable: Estándar, bloqueo: sin, tipo de sujeción: sin, tipo de embalaje: empaquetado en caja | 89.74 | 100 | AA | PCB Connectors (PCC) | AAC | AACSIA | 50 | 50 | NO | PC | F | 1,04 | G | 45 | 112 | 75 | MM | 4046356728089 | 85366930 | DE | EC002637 | Imagen | Catálogo
1788259 | GMSTB 2,5/ 2-G BK | Carcasa de base para placa de circuito impreso | Carcasa base placa de circuito impreso, sección nominal: 2,5 mm², color: negro, corriente nominal: 12 A, tensión nominal (III/2): 630 V, superficie de contacto: Sn, tipo de conexión del contacto: Macho, número de potenciales: 2, número de filas: 1, número de polos: 2, número de conexiones: 2, familia de artículos: GMSTB 2,5/..-G, paso: 7,5 mm, montaje: Soldadura por ola, disposición de pines: Disposición de pines lineal, longitud del pin [P]: 3,23 mm, número de pines de soldadura por potencial: 1, sistema enchufable: COMBICON MSTB 2,5, Orientación de la cara enchufable: Estándar, bloqueo: sin, tipo de sujeción: sin, tipo de embalaje: empaquetado en caja | 73.08 | 100 | AA | PCB Connectors (PCC) | AAC | AACSIA | 50 | 50 | NO | PC | F | 1,04 | G | 45 | 112 | 75 | MM | 4046356622325 | 85366930 | DE | EC002637 | Imagen | Catálogo
1766123 | GMSTB 2,5/ 2-G-7,62 | Carcasa de base para placa de circuito impreso | Carcasa base placa de circuito impreso, sección nominal: 2,5 mm², color: verde, corriente nominal: 12 A, tensión nominal (III/2): 630 V, superficie de contacto: Sn, tipo de conexión del contacto: Macho, número de potenciales: 2, número de filas: 1, número de polos: 2, número de conexiones: 2, familia de artículos: GMSTB 2,5/..-G, paso: 7,62 mm, montaje: Soldadura por ola, disposición de pines: Disposición de pines lineal, longitud del pin [P]: 3,23 mm, número de pines de soldadura por potencial: 1, sistema enchufable: COMBICON MSTB 2,5, Orientación de la cara enchufable: Estándar, bloqueo: sin, tipo de sujeción: sin, tipo de embalaje: empaquetado en caja | 73.08 | 100 | AA | PCB Connectors (PCC) | AAC | AACSJA | 50 | 50 | NO | PC |  | 1,08 | G | 46 | 113 | 79 | MM | 4017918032142 | 85366930 | DE | EC002637 | Imagen | Catálogo
1806229 | GMSTB 2,5/ 2-GF-7,62 | Carcasa de base para placa de circuito impreso | Carcasa base placa de circuito impreso, sección nominal: 2,5 mm², color: verde, corriente nominal: 12 A, tensión nominal (III/2): 630 V, superficie de contacto: Sn, tipo de conexión del contacto: Macho, número de potenciales: 2, número de filas: 1, número de polos: 2, número de conexiones: 2, familia de artículos: GMSTB 2,5/..-GF, paso: 7,62 mm, montaje: Soldadura por ola, dirección de conexión conductor/placa de circuito impreso: 0 °, disposición de pines: Disposición de pines lineal, longitud del pin [P]: 3,23 mm, número de pines de soldadura por potencial: 1, sistema enchufable: COMBICON MSTB 2,5, Orientación de la cara enchufable: Estándar, bloqueo: Bloqueo por tornillo, tipo de sujeción: Sujeción aérea (rosca), tipo de embalaje: empaquetado en caja | 225.43 | 100 | AA | PCB Connectors (PCC) | AAC | AACSJC | 50 | 50 | NO | PC |  | 2,52 | G | 63 | 114 | 76 | MM | 4017918046897 | 85366930 | DE | EC002637 | Imagen | Catálogo
1795886 | GMSTB 2,5/ 2-GF-7,62 EX | Carcasa de base para placa de circuito impreso | Carcasa base placa de circuito impreso, sección nominal: 2,5 mm², color: verde, corriente nominal: 12 A, superficie de contacto: Sn, tipo de conexión del contacto: Macho, número de potenciales: 2, número de filas: 1, número de polos: 2, número de conexiones: 2, familia de artículos: GMSTB 2,5/..-GF-EX, paso: 7,62 mm, montaje: Soldadura por ola, disposición de pines: Disposición de pines lineal, longitud del pin [P]: 3,23 mm, número de pines de soldadura por potencial: 1, sistema enchufable: COMBICON MSTB 2,5 EX, Orientación de la cara enchufable: Estándar, bloqueo: Bloqueo por tornillo, tipo de sujeción: Sujeción aérea (rosca), tipo de embalaje: empaquetado en caja | 259 | 100 | AA | PCB Connectors (PCC) | AAC | AACSJL | 50 | 50 | NO | PC | F | 2,50 | G | 63 | 78 | 115 | MM | 4046356635530 | 85366930 | DE | EC002637 | Imagen | Catálogo
1766880 | GMSTB 2,5/ 2-ST | Conector para placa de circuito impreso | Conector de placa de circuito impreso, sección nominal: 2,5 mm², color: verde, corriente nominal: 12 A, tensión nominal (III/2): 630 V, superficie de contacto: Sn, tipo de conexión del contacto: Hembra, número de potenciales: 2, número de filas: 1, número de polos: 2, número de conexiones: 2, familia de artículos: GMSTB 2,5/..-ST, paso: 7,5 mm, tipo de conexión: Conexión por tornillo con cápsula de tracción, forma de sujeción de tornillos: L Ranura longitudinal, dirección de conexión conductor/placa de circuito impreso: 0 °, gancho de sujeción: - Gancho de sujeción, sistema enchufable: COMBICON MSTB 2,5, bloqueo: sin, tipo de sujeción: sin, tipo de embalaje: empaquetado en caja | 246.98 | 100 | AA | PCB Connectors (PCC) | AAC | AACAHA | 50 | 50 | NO | PC |  | 4,06 | G | 66 | 92 | 103 | MM | 4017918032906 | 85366990 | DE | EC002638 | Imagen | Catálogo
1702603 | GMSTB 2,5/ 2-ST BD:+,- | Conector para placa de circuito impreso | Conector de placa de circuito impreso, sección nominal: 2,5 mm², color: verde, corriente nominal: 12 A, tensión nominal (III/2): 630 V, superficie de contacto: Sn, tipo de conexión del contacto: Hembra, número de potenciales: 2, número de filas: 1, número de polos: 2, número de conexiones: 2, familia de artículos: GMSTB 2,5/..-ST, paso: 7,5 mm, tipo de conexión: Conexión por tornillo con cápsula de tracción, forma de sujeción de tornillos: L Ranura longitudinal, dirección de conexión conductor/placa de circuito impreso: 0 °, gancho de sujeción: - Gancho de sujeción, sistema enchufable: COMBICON MSTB 2,5, bloqueo: sin, tipo de sujeción: sin, tipo de embalaje: empaquetado en caja | 263.65 | 100 | AA | PCB Connectors (PCC) | AAC | AACAHA | 50 | 50 | NO | PC | F | 4,00 | G | 66 | 92 | 103 | MM | 4046356599078 | 85366990 | DE | EC002638 | Imagen | Catálogo
1833250 | GMSTB 2,5/ 2-ST BD:1-2 | Conector para placa de circuito impreso | Conector de placa de circuito impreso, sección nominal: 2,5 mm², color: verde, corriente nominal: 12 A, tensión nominal (III/2): 630 V, superficie de contacto: Sn, tipo de conexión del contacto: Hembra, número de potenciales: 2, número de filas: 1, número de polos: 2, número de conexiones: 2, familia de artículos: GMSTB 2,5/..-ST, paso: 7,5 mm, tipo de conexión: Conexión por tornillo con cápsula de tracción, forma de sujeción de tornillos: L Ranura longitudinal, dirección de conexión conductor/placa de circuito impreso: 0 °, gancho de sujeción: - Gancho de sujeción, sistema enchufable: COMBICON MSTB 2,5, bloqueo: sin, tipo de sujeción: sin, tipo de embalaje: empaquetado en caja | 263.65 | 100 | AA | PCB Connectors (PCC) | AAC | AACAHA | 50 | 50 | NO | PC |  | 3,98 | G | 66 | 88 | 101 | MM | 4017918213459 | 85366990 | DE | EC002638 | Imagen | Catálogo
1788482 | GMSTB 2,5/ 2-ST BK | Conector para placa de circuito impreso | Conector de placa de circuito impreso, sección nominal: 2,5 mm², color: negro, corriente nominal: 12 A, tensión nominal (III/2): 630 V, superficie de contacto: Sn, tipo de conexión del contacto: Hembra, número de potenciales: 2, número de filas: 1, número de polos: 2, número de conexiones: 2, familia de artículos: GMSTB 2,5/..-ST, paso: 7,5 mm, tipo de conexión: Conexión por tornillo con cápsula de tracción, forma de sujeción de tornillos: L Ranura longitudinal, dirección de conexión conductor/placa de circuito impreso: 0 °, gancho de sujeción: - Gancho de sujeción, sistema enchufable: COMBICON MSTB 2,5, bloqueo: sin, tipo de sujeción: sin, tipo de embalaje: empaquetado en caja | 246.98 | 100 | AA | PCB Connectors (PCC) | AAC | AACAHA | 50 | 50 | NO | PC |  | 4,00 | G | 66 | 92 | 103 | MM | 4046356606295 | 85366990 | DE | EC002638 | Imagen | Catálogo
1766990 | GMSTB 2,5/ 2-ST-7,62 | Conector para placa de circuito impreso | Conector de placa de circuito impreso, sección nominal: 2,5 mm², color: verde, corriente nominal: 12 A, tensión nominal (III/2): 630 V, superficie de contacto: Sn, tipo de conexión del contacto: Hembra, número de potenciales: 2, número de filas: 1, número de polos: 2, número de conexiones: 2, familia de artículos: GMSTB 2,5/..-ST, paso: 7,62 mm, tipo de conexión: Conexión por tornillo con cápsula de tracción, forma de sujeción de tornillos: L Ranura longitudinal, dirección de conexión conductor/placa de circuito impreso: 0 °, gancho de sujeción: - Gancho de sujeción, sistema enchufable: COMBICON MSTB 2,5, bloqueo: sin, tipo de sujeción: sin, tipo de embalaje: empaquetado en caja | 246.98 | 100 | AA | PCB Connectors (PCC) | AAC | AACAIB | 50 | 50 | NO | PC |  | 3,92 | G | 66 | 92 | 103 | MM | 4017918033019 | 85366990 | DE | EC002638 | Imagen | Catálogo
5607211 | GMSTB 2,5/ 2-ST-7,62 BD.+,- | Conector para placa de circuito impreso | Conector de placa de circuito impreso, sección nominal: 2,5 mm², color: verde, corriente nominal: 12 A, tensión nominal (III/2): 630 V, superficie de contacto: Sn, tipo de conexión del contacto: Hembra, número de potenciales: 2, número de filas: 1, número de polos: 2, número de conexiones: 2, familia de artículos: GMSTB 2,5/..-ST, paso: 7,62 mm, tipo de conexión: Conexión por tornillo con cápsula de tracción, forma de sujeción de tornillos: L Ranura longitudinal, dirección de conexión conductor/placa de circuito impreso: 0 °, gancho de sujeción: - Gancho de sujeción, sistema enchufable: COMBICON MSTB 2,5, bloqueo: sin, tipo de sujeción: sin, tipo de embalaje: empaquetado en caja | 263.65 | 100 | AA | PCB Connectors (PCC) | AAC | AACAIB | 50 | 250 | NO | PC | F | 4,02 | G | 66 | 92 | 103 | MM | 4055626085227 | 85366990 | DE | EC002638 | Imagen | Catálogo
1883598 | GMSTB 2,5/ 2-ST-7,62 BD:-,+ | Conector para placa de circuito impreso | Conector de placa de circuito impreso, sección nominal: 2,5 mm², color: verde, corriente nominal: 12 A, tensión nominal (III/2): 630 V, superficie de contacto: Sn, tipo de conexión del contacto: Hembra, número de potenciales: 2, número de filas: 1, número de polos: 2, número de conexiones: 2, familia de artículos: GMSTB 2,5/..-ST, paso: 7,62 mm, tipo de conexión: Conexión por tornillo con cápsula de tracción, forma de sujeción de tornillos: L Ranura longitudinal, dirección de conexión conductor/placa de circuito impreso: 0 °, gancho de sujeción: - Gancho de sujeción, sistema enchufable: COMBICON MSTB 2,5, bloqueo: sin, tipo de sujeción: sin, tipo de embalaje: empaquetado en caja | 258.88 | 100 | AA | PCB Connectors (PCC) | AAC | AACAIB | 50 | 50 | NO | PC | F | 4,12 | G | 66 | 92 | 103 | MM | 4017918361198 | 85366990 | DE | EC002638 | Imagen | Catálogo
1778221 | GMSTB 2,5/ 2-ST-7,62 BD:1,2 | Conector para placa de circuito impreso | Conector de placa de circuito impreso, sección nominal: 2,5 mm², color: verde, corriente nominal: 12 A, tensión nominal (III/2): 630 V, superficie de contacto: Sn, tipo de conexión del contacto: Hembra, número de potenciales: 2, número de filas: 1, número de polos: 2, número de conexiones: 2, familia de artículos: GMSTB 2,5/..-ST, paso: 7,62 mm, tipo de conexión: Conexión por tornillo con cápsula de tracción, forma de sujeción de tornillos: L Ranura longitudinal, dirección de conexión conductor/placa de circuito impreso: 0 °, gancho de sujeción: - Gancho de sujeción, sistema enchufable: COMBICON MSTB 2,5, bloqueo: sin, tipo de sujeción: sin, tipo de embalaje: empaquetado en caja | 258.88 | 100 | AA | PCB Connectors (PCC) | AAC | AACAIB | 50 | 50 | NO | PC |  | 4,03 | G | 66 | 89 | 101 | MM | 4046356494892 | 85366990 | DE | EC002638 | Imagen | Catálogo
1999767 | GMSTB 2,5/ 2-ST-7,62 BD:A2,A1 | Conector para placa de circuito impreso | Conector de placa de circuito impreso, sección nominal: 2,5 mm², color: verde, corriente nominal: 12 A, tensión nominal (III/2): 630 V, superficie de contacto: Sn, tipo de conexión del contacto: Hembra, número de potenciales: 2, número de filas: 1, número de polos: 2, número de conexiones: 2, familia de artículos: GMSTB 2,5/..-ST, paso: 7,62 mm, tipo de conexión: Conexión por tornillo con cápsula de tracción, forma de sujeción de tornillos: L Ranura longitudinal, dirección de conexión conductor/placa de circuito impreso: 0 °, gancho de sujeción: - Gancho de sujeción, sistema enchufable: COMBICON MSTB 2,5, bloqueo: sin, tipo de sujeción: sin, tipo de embalaje: empaquetado en caja | 258.88 | 100 | AA | PCB Connectors (PCC) | AAC | AACAIB | 50 | 50 | NO | PC | F | 3,95 | G | 65 | 88 | 100 | MM | 4017918978501 | 85366990 | DE | EC002638 | Imagen | Catálogo
5775284 | GMSTB 2,5/ 2-ST-7,62 BD:AUX | Conector para placa de circuito impreso | Conector de placa de circuito impreso, sección nominal: 2,5 mm², color: verde, corriente nominal: 12 A, tensión nominal (III/2): 630 V, superficie de contacto: Sn, tipo de conexión del contacto: Hembra, número de potenciales: 2, número de filas: 1, número de polos: 2, número de conexiones: 2, familia de artículos: GMSTB 2,5/..-ST, paso: 7,62 mm, tipo de conexión: Conexión por tornillo con cápsula de tracción, forma de sujeción de tornillos: L Ranura longitudinal, dirección de conexión conductor/placa de circuito impreso: 0 °, gancho de sujeción: - Gancho de sujeción, sistema enchufable: COMBICON MSTB 2,5, bloqueo: sin, tipo de sujeción: sin, tipo de embalaje: empaquetado en caja | 263.65 | 100 | AA | PCB Connectors (PCC) | AAC | AACAIB | 50 | 50 | NO | PC |  | 4,08 | G | 66 | 92 | 103 | MM | 4046356524803 | 85366990 | DE | EC002638 | Imagen | Catálogo
1781593 | GMSTB 2,5/ 2-ST-7,62 BD:L,N | Conector para placa de circuito impreso | Conector de placa de circuito impreso, sección nominal: 2,5 mm², color: verde, corriente nominal: 12 A, tensión nominal (III/2): 630 V, superficie de contacto: Sn, tipo de conexión del contacto: Hembra, número de potenciales: 2, número de filas: 1, número de polos: 2, número de conexiones: 2, familia de artículos: GMSTB 2,5/..-ST, paso: 7,62 mm, tipo de conexión: Conexión por tornillo con cápsula de tracción, forma de sujeción de tornillos: L Ranura longitudinal, dirección de conexión conductor/placa de circuito impreso: 0 °, gancho de sujeción: - Gancho de sujeción, sistema enchufable: COMBICON MSTB 2,5, bloqueo: sin, tipo de sujeción: sin, tipo de embalaje: empaquetado en caja | 258.88 | 100 | AA | PCB Connectors (PCC) | AAC | AACAIB | 50 | 50 | NO | PC |  | 4,02 | G | 66 | 89 | 101 | MM | 4017918606367 | 85366990 | DE | EC002638 | Imagen | Catálogo
1835574 | GMSTB 2,5/ 2-ST-7,62 BD:N-L SO | Conector para placa de circuito impreso | Conector de placa de circuito impreso, sección nominal: 2,5 mm², color: verde, corriente nominal: 12 A, tensión nominal (III/2): 630 V, superficie de contacto: Sn, tipo de conexión del contacto: Hembra, número de potenciales: 2, número de filas: 1, número de polos: 2, número de conexiones: 2, familia de artículos: GMSTB 2,5/..-ST, paso: 7,62 mm, tipo de conexión: Conexión por tornillo con cápsula de tracción, forma de sujeción de tornillos: L Ranura longitudinal, dirección de conexión conductor/placa de circuito impreso: 0 °, gancho de sujeción: - Gancho de sujeción, sistema enchufable: COMBICON MSTB 2,5, bloqueo: sin, tipo de sujeción: sin, tipo de embalaje: empaquetado en caja | 258.88 | 100 | AA | PCB Connectors (PCC) | AAC | AACAIB | 50 | 50 | NO | PC | F | 3,99 | G | 66 | 92 | 103 | MM | 4055626001036 | 85366990 | DE | EC002638 | Imagen | Catálogo
1073813 | GMSTB 2,5/ 2-ST-7,62 BD:RBR | Conector para placa de circuito impreso | Conector de placa de circuito impreso, sección nominal: 2,5 mm², color: verde, corriente nominal: 12 A, tensión nominal (III/2): 630 V, superficie de contacto: Sn, tipo de conexión del contacto: Hembra, número de filas: 1, número de polos: 2, familia de artículos: GMSTB 2,5/..-ST, paso: 7,62 mm, tipo de conexión: Conexión por tornillo con cápsula de tracción, forma de sujeción de tornillos: L Ranura longitudinal, dirección de conexión conductor/placa de circuito impreso: 0 °, gancho de sujeción: - Gancho de sujeción, sistema enchufable: COMBICON MSTB 2,5, bloqueo: sin, tipo de sujeción: sin, tipo de embalaje: empaquetado en caja | 263.65 | 100 | AA | PCB Connectors (PCC) | AAC | AACAIB | 50 | 1000 | NO | PC | F | 3,92 | G | 66 | 92 | 103 | MM | 4055626770253 | 85366990 | DE | EC002638 | Imagen | Catálogo
1260264 | GMSTB 2,5/ 2-ST-7,62 BD:X16 | Conector para placa de circuito impreso | Conector de placa de circuito impreso, sección nominal: 2,5 mm², color: verde, corriente nominal: 12 A, tensión nominal (III/2): 630 V, superficie de contacto: Sn, tipo de conexión del contacto: Hembra, número de filas: 1, número de polos: 2, familia de artículos: GMSTB 2,5/..-ST, paso: 7,62 mm, tipo de conexión: Conexión por tornillo con cápsula de tracción, forma de sujeción de tornillos: L Ranura longitudinal, dirección de conexión conductor/placa de circuito impreso: 0 °, gancho de sujeción: - Gancho de sujeción, sistema enchufable: COMBICON MSTB 2,5, bloqueo: sin, tipo de sujeción: sin, tipo de embalaje: empaquetado en caja | 266.14 | 100 | AA | PCB Connectors (PCC) | AAC | AACAIB | 50 | 1000 | NO | PC | F | 3,98 | G | 66 | 92 | 103 | MM | 4063151369224 | 85366990 | DE | EC002638 | Imagen | Catálogo
1260266 | GMSTB 2,5/ 2-ST-7,62 BD:X30 | Conector para placa de circuito impreso | Conector de placa de circuito impreso, sección nominal: 2,5 mm², color: verde, corriente nominal: 12 A, tensión nominal (III/2): 630 V, superficie de contacto: Sn, tipo de conexión del contacto: Hembra, número de filas: 1, número de polos: 2, familia de artículos: GMSTB 2,5/..-ST, paso: 7,62 mm, tipo de conexión: Conexión por tornillo con cápsula de tracción, forma de sujeción de tornillos: L Ranura longitudinal, dirección de conexión conductor/placa de circuito impreso: 0 °, gancho de sujeción: - Gancho de sujeción, sistema enchufable: COMBICON MSTB 2,5, bloqueo: sin, tipo de sujeción: sin, tipo de embalaje: empaquetado en caja | 266.14 | 100 | AA | PCB Connectors (PCC) | AAC | AACAIB | 50 | 1000 | NO | PC | F | 4,04 | G | 66 | 92 | 103 | MM | 4063151370176 | 85366990 | DE | EC002638 | Imagen | Catálogo
1703497 | GMSTB 2,5/ 2-ST-7,62 BDS:X13 | Conector para placa de circuito impreso | Conector de placa de circuito impreso, sección nominal: 2,5 mm², color: verde, corriente nominal: 12 A, tensión nominal (III/2): 630 V, superficie de contacto: Sn, tipo de conexión del contacto: Hembra, número de potenciales: 2, número de filas: 1, número de polos: 2, número de conexiones: 2, familia de artículos: GMSTB 2,5/..-ST, paso: 7,62 mm, tipo de conexión: Conexión por tornillo con cápsula de tracción, forma de sujeción de tornillos: L Ranura longitudinal, dirección de conexión conductor/placa de circuito impreso: 0 °, gancho de sujeción: - Gancho de sujeción, sistema enchufable: COMBICON MSTB 2,5, bloqueo: sin, tipo de sujeción: sin, tipo de embalaje: empaquetado en caja | 332.68 | 100 | AA | PCB Connectors (PCC) | AAC | AACAIB | 50 | 50 | NO | PC |  | 4,01 | G | 66 | 89 | 101 | MM | 4046356654968 | 85366990 | DE | EC002638 | Imagen | Catálogo
1703503 | GMSTB 2,5/ 2-ST-7,62 BDS:X14 | Conector para placa de circuito impreso | Conector de placa de circuito impreso, sección nominal: 2,5 mm², color: verde, corriente nominal: 12 A, tensión nominal (III/2): 630 V, superficie de contacto: Sn, tipo de conexión del contacto: Hembra, número de potenciales: 2, número de filas: 1, número de polos: 2, número de conexiones: 2, familia de artículos: GMSTB 2,5/..-ST, paso: 7,62 mm, tipo de conexión: Conexión por tornillo con cápsula de tracción, forma de sujeción de tornillos: L Ranura longitudinal, dirección de conexión conductor/placa de circuito impreso: 0 °, gancho de sujeción: - Gancho de sujeción, sistema enchufable: COMBICON MSTB 2,5, bloqueo: sin, tipo de sujeción: sin, tipo de embalaje: empaquetado en caja | 332.68 | 100 | AA | PCB Connectors (PCC) | AAC | AACAIB | 50 | 50 | NO | PC | F | 4,01 | G | 66 | 89 | 101 | MM | 4046356655279 | 85366990 | DE | EC002638 | Imagen | Catálogo
1173457 | GMSTB 2,5/ 2-ST-7,62 BDWH:-24V | Conector para placa de circuito impreso | Conector de placa de circuito impreso, sección nominal: 2,5 mm², color: verde, corriente nominal: 12 A, tensión nominal (III/2): 630 V, superficie de contacto: Sn, tipo de conexión del contacto: Hembra, número de filas: 1, número de polos: 2, familia de artículos: GMSTB 2,5/..-ST, paso: 7,62 mm, tipo de conexión: Conexión por tornillo con cápsula de tracción, forma de sujeción de tornillos: L Ranura longitudinal, dirección de conexión conductor/placa de circuito impreso: 0 °, gancho de sujeción: - Gancho de sujeción, sistema enchufable: COMBICON MSTB 2,5, bloqueo: sin, tipo de sujeción: sin, tipo de embalaje: empaquetado en caja | 263.65 | 100 | AA | PCB Connectors (PCC) | AAC | AACAIB | 50 | 1000 | NO | PC | F | 3,96 | G | 66 | 92 | 103 | MM | 4063151199753 | 85366990 | DE | EC002638 | Imagen | Catálogo
1728941 | GMSTB 2,5/ 2-ST-7,62 BK | Conector para placa de circuito impreso | Conector de placa de circuito impreso, sección nominal: 2,5 mm², color: negro, corriente nominal: 12 A, tensión nominal (III/2): 630 V, superficie de contacto: Sn, tipo de conexión del contacto: Hembra, número de potenciales: 2, número de filas: 1, número de polos: 2, número de conexiones: 2, familia de artículos: GMSTB 2,5/..-ST, paso: 7,62 mm, tipo de conexión: Conexión por tornillo con cápsula de tracción, forma de sujeción de tornillos: L Ranura longitudinal, dirección de conexión conductor/placa de circuito impreso: 0 °, gancho de sujeción: - Gancho de sujeción, sistema enchufable: COMBICON MSTB 2,5, bloqueo: sin, tipo de sujeción: sin, tipo de embalaje: empaquetado en caja | 246.98 | 100 | AA | PCB Connectors (PCC) | AAC | AACAIB | 50 | 50 | NO | PC |  | 4,03 | G | 66 | 90 | 101 | MM | 4017918215330 | 85366990 | DE | EC002638 | Imagen | Catálogo
1738966 | GMSTB 2,5/ 2-ST-7,62 BK BD:1,2 | Conector para placa de circuito impreso | Conector de placa de circuito impreso, sección nominal: 2,5 mm², color: negro, corriente nominal: 12 A, tensión nominal (III/2): 630 V, superficie de contacto: Sn, tipo de conexión del contacto: Hembra, número de potenciales: 2, número de filas: 1, número de polos: 2, número de conexiones: 2, familia de artículos: GMSTB 2,5/..-ST, paso: 7,62 mm, tipo de conexión: Conexión por tornillo con cápsula de tracción, forma de sujeción de tornillos: L Ranura longitudinal, dirección de conexión conductor/placa de circuito impreso: 0 °, gancho de sujeción: - Gancho de sujeción, sistema enchufable: COMBICON MSTB 2,5, bloqueo: sin, tipo de sujeción: sin, tipo de embalaje: empaquetado en caja | 263.65 | 100 | AA | PCB Connectors (PCC) | AAC | AACAIB | 50 | 50 | NO | PC | F | 4,01 | G | 66 | 92 | 103 | MM | 4046356285391 | 85366990 | DE | EC002638 | Imagen | Catálogo
1727061 | GMSTB 2,5/ 2-ST-7,62 BK DRH | Conector para placa de circuito impreso | Conector de placa de circuito impreso, sección nominal: 2,5 mm², color: negro, corriente nominal: 12 A, tensión nominal (III/2): 630 V, superficie de contacto: Sn, tipo de conexión del contacto: Hembra, número de potenciales: 2, número de filas: 1, número de polos: 2, número de conexiones: 2, familia de artículos: GMSTB 2,5/..-ST, paso: 7,62 mm, tipo de conexión: Conexión por tornillo con cápsula de tracción, forma de sujeción de tornillos: L Ranura longitudinal, dirección de conexión conductor/placa de circuito impreso: 0 °, gancho de sujeción: - Gancho de sujeción, sistema enchufable: COMBICON MSTB 2,5, bloqueo: sin, tipo de sujeción: sin, tipo de embalaje: empaquetado en caja | 246.98 | 100 | AA | PCB Connectors (PCC) | AAC | AACAIB | 50 | 50 | NO | PC | F | 4,01 | G | 66 | 92 | 103 | MM | 4046356153560 | 85366990 | DE | EC002638 | Imagen | Catálogo
1780613 | GMSTB 2,5/ 2-ST-7,62 BKBDWHL,N | Conector para placa de circuito impreso | Conector de placa de circuito impreso, sección nominal: 2,5 mm², color: negro, corriente nominal: 12 A, tensión nominal (III/2): 630 V, superficie de contacto: Sn, tipo de conexión del contacto: Hembra, número de potenciales: 2, número de filas: 1, número de polos: 2, número de conexiones: 2, familia de artículos: GMSTB 2,5/..-ST, paso: 7,62 mm, tipo de conexión: Conexión por tornillo con cápsula de tracción, forma de sujeción de tornillos: L Ranura longitudinal, dirección de conexión conductor/placa de circuito impreso: 0 °, gancho de sujeción: - Gancho de sujeción, sistema enchufable: COMBICON MSTB 2,5, bloqueo: sin, tipo de sujeción: sin, tipo de embalaje: empaquetado en caja | 263.65 | 100 | AA | PCB Connectors (PCC) | AAC | AACAIB | 50 | 50 | NO | PC | F | 4,02 | G | 66 | 92 | 103 | MM | 4046356537681 | 85366990 | DE | EC002638 | Imagen | Catálogo
1585041 | GMSTB 2,5/ 2-ST-7,62 GY BD:+,- | Conector para placa de circuito impreso | Conector de placa de circuito impreso, sección nominal: 2,5 mm², color: gris, corriente nominal: 12 A, tensión nominal (III/2): 630 V, superficie de contacto: Sn, tipo de conexión del contacto: Hembra, número de filas: 1, número de polos: 2, familia de artículos: GMSTB 2,5/..-ST, paso: 7,62 mm, tipo de conexión: Conexión por tornillo con cápsula de tracción, forma de sujeción de tornillos: L Ranura longitudinal, dirección de conexión conductor/placa de circuito impreso: 0 °, gancho de sujeción: - Gancho de sujeción, sistema enchufable: COMBICON MSTB 2,5, bloqueo: sin, tipo de sujeción: sin, tipo de embalaje: empaquetado en caja | 263.65 | 100 | AA | PCB Connectors (PCC) | AAC | AACAIB | 50 | 2000 | NO | PC | F | 3,92 | G | 66 | 92 | 103 | MM | 4067923141452 | 85366990 | DE | EC002638 | Imagen | Catálogo
1686907 | GMSTB 2,5/ 2-ST-7,62 GY BDL1-N | Conector para placa de circuito impreso | Conector de placa de circuito impreso, sección nominal: 2,5 mm², color: gris, corriente nominal: 12 A, tensión nominal (III/2): 630 V, superficie de contacto: Sn, tipo de conexión del contacto: Hembra, número de filas: 1, número de polos: 2, familia de artículos: GMSTB 2,5/..-ST, paso: 7,62 mm, tipo de conexión: Conexión por tornillo con cápsula de tracción, forma de sujeción de tornillos: L Ranura longitudinal, dirección de conexión conductor/placa de circuito impreso: 0 °, gancho de sujeción: - Gancho de sujeción, sistema enchufable: COMBICON MSTB 2,5, bloqueo: sin, tipo de sujeción: sin, tipo de embalaje: empaquetado en caja | 263.65 | 100 | AA | PCB Connectors (PCC) | AAC | AACAIB | 50 | 2000 | NO | PC | F | 3,92 | G | 66 | 92 | 103 | MM | 4067923245396 | 85366990 | DE | EC002638 | Imagen | Catálogo
1714562 | GMSTB 2,5/ 2-ST-7,62 H1L | Conector para placa de circuito impreso | Conector de placa de circuito impreso, sección nominal: 2,5 mm², color: verde, corriente nominal: 12 A, tensión nominal (III/2): 630 V, superficie de contacto: Sn, tipo de conexión del contacto: Hembra, número de potenciales: 2, número de filas: 1, número de polos: 2, número de conexiones: 2, familia de artículos: GMSTB 2,5/..-ST, paso: 7,62 mm, tipo de conexión: Conexión por tornillo con cápsula de tracción, forma de sujeción de tornillos: H1L Philipps-Recess con ranura longitudinal, dirección de conexión conductor/placa de circuito impreso: 0 °, gancho de sujeción: - Gancho de sujeción, sistema enchufable: COMBICON MSTB 2,5, bloqueo: sin, tipo de sujeción: sin, tipo de embalaje: empaquetado en caja | 275.26 | 100 | AA | PCB Connectors (PCC) | AAC | AACAIB | 50 | 50 | NO | PC | F | 3,87 | G | 66 | 92 | 103 | MM | 4055626366777 | 85366990 | DE | EC002638 | Imagen | Catálogo
1970207 | GMSTB 2,5/ 2-ST-7,62 NZ4062615 | Conector para placa de circuito impreso | Conector de placa de circuito impreso, sección nominal: 2,5 mm², color: verde, corriente nominal: 12 A, tensión nominal (III/2): 630 V, superficie de contacto: Sn, tipo de conexión del contacto: Hembra, número de potenciales: 2, número de filas: 1, número de polos: 2, número de conexiones: 2, familia de artículos: GMSTB 2,5/..-ST, paso: 7,62 mm, tipo de conexión: Conexión por tornillo con cápsula de tracción, forma de sujeción de tornillos: L Ranura longitudinal, dirección de conexión conductor/placa de circuito impreso: 0 °, gancho de sujeción: - Gancho de sujeción, sistema enchufable: COMBICON MSTB 2,5, bloqueo: sin, tipo de sujeción: sin, tipo de embalaje: empaquetado en caja | 263.65 | 100 | AA | PCB Connectors (PCC) | AAC | AACAIB | 50 | 50 | NO | PC | F | 4,13 | G | 66 | 89 | 101 | MM | 4017918928490 | 85366990 | DE | EC002638 | Imagen | Catálogo
1703147 | GMSTB 2,5/ 2-ST-7,62 RD | Conector para placa de circuito impreso | Conector de placa de circuito impreso, sección nominal: 2,5 mm², color: rojo, corriente nominal: 12 A, tensión nominal (III/2): 630 V, superficie de contacto: Sn, tipo de conexión del contacto: Hembra, número de potenciales: 2, número de filas: 1, número de polos: 2, número de conexiones: 2, familia de artículos: GMSTB 2,5/..-ST, paso: 7,62 mm, tipo de conexión: Conexión por tornillo con cápsula de tracción, forma de sujeción de tornillos: L Ranura longitudinal, dirección de conexión conductor/placa de circuito impreso: 0 °, gancho de sujeción: - Gancho de sujeción, sistema enchufable: COMBICON MSTB 2,5, bloqueo: sin, tipo de sujeción: sin, tipo de embalaje: empaquetado en caja | 246.98 | 100 | AA | PCB Connectors (PCC) | AAC | AACAIB | 50 | 50 | NO | PC | F | 4,01 | G | 66 | 92 | 103 | MM | 4046356640091 | 85366990 | DE | EC002638 | Imagen | Catálogo
1713922 | GMSTB 2,5/ 2-ST-7,62BD-2VPE500 | Conector para placa de circuito impreso | Conector de placa de circuito impreso, sección nominal: 2,5 mm², color: verde, corriente nominal: 12 A, tensión nominal (III/2): 630 V, superficie de contacto: Sn, tipo de conexión del contacto: Hembra, número de potenciales: 2, número de filas: 1, número de polos: 2, número de conexiones: 2, familia de artículos: GMSTB 2,5/..-ST, paso: 7,62 mm, tipo de conexión: Conexión por tornillo con cápsula de tracción, forma de sujeción de tornillos: L Ranura longitudinal, dirección de conexión conductor/placa de circuito impreso: 0 °, gancho de sujeción: - Gancho de sujeción, sistema enchufable: COMBICON MSTB 2,5, bloqueo: sin, tipo de sujeción: sin, tipo de embalaje: empaquetado en caja | 263.65 | 100 | AA | PCB Connectors (PCC) | AAC | AACAIB | 500 | 500 | NO | PC | F | 3,81 | G | 195 | 182 | 116 | MM | 4055626337784 | 85366990 | DE | EC002638 | Imagen | Catálogo
1835503 | GMSTB 2,5/ 2-ST-7,62BDS:1-2X26 | Conector para placa de circuito impreso | Conector de placa de circuito impreso, sección nominal: 2,5 mm², color: verde, corriente nominal: 12 A, tensión nominal (III/2): 630 V, superficie de contacto: Sn, tipo de conexión del contacto: Hembra, número de potenciales: 2, número de filas: 1, número de polos: 2, número de conexiones: 2, familia de artículos: GMSTB 2,5/..-ST, paso: 7,62 mm, tipo de conexión: Conexión por tornillo con cápsula de tracción, forma de sujeción de tornillos: L Ranura longitudinal, dirección de conexión conductor/placa de circuito impreso: 0 °, gancho de sujeción: - Gancho de sujeción, sistema enchufable: COMBICON MSTB 2,5, bloqueo: sin, tipo de sujeción: sin, tipo de embalaje: empaquetado en caja | 332.68 | 100 | AA | PCB Connectors (PCC) | AAC | AACAIB | 50 | 50 | NO | PC | F | 4,00 | G | 66 | 92 | 103 | MM | 4046356999670 | 85366990 | DE | EC002638 | Imagen | Catálogo
1835516 | GMSTB 2,5/ 2-ST-7,62BDS:1-2X27 | Conector para placa de circuito impreso | Conector de placa de circuito impreso, sección nominal: 2,5 mm², color: verde, corriente nominal: 12 A, tensión nominal (III/2): 630 V, superficie de contacto: Sn, tipo de conexión del contacto: Hembra, número de potenciales: 2, número de filas: 1, número de polos: 2, número de conexiones: 2, familia de artículos: GMSTB 2,5/..-ST, paso: 7,62 mm, tipo de conexión: Conexión por tornillo con cápsula de tracción, forma de sujeción de tornillos: L Ranura longitudinal, dirección de conexión conductor/placa de circuito impreso: 0 °, gancho de sujeción: - Gancho de sujeción, sistema enchufable: COMBICON MSTB 2,5, bloqueo: sin, tipo de sujeción: sin, tipo de embalaje: empaquetado en caja | 332.68 | 100 | AA | PCB Connectors (PCC) | AAC | AACAIB | 50 | 50 | NO | PC | F | 4,00 | G | 66 | 92 | 103 | MM | 4046356999366 | 85366990 | DE | EC002638 | Imagen | Catálogo
1835529 | GMSTB 2,5/ 2-ST-7,62BDS:1-2X28 | Conector para placa de circuito impreso | Conector de placa de circuito impreso, sección nominal: 2,5 mm², color: verde, corriente nominal: 12 A, tensión nominal (III/2): 630 V, superficie de contacto: Sn, tipo de conexión del contacto: Hembra, número de potenciales: 2, número de filas: 1, número de polos: 2, número de conexiones: 2, familia de artículos: GMSTB 2,5/..-ST, paso: 7,62 mm, tipo de conexión: Conexión por tornillo con cápsula de tracción, forma de sujeción de tornillos: L Ranura longitudinal, dirección de conexión conductor/placa de circuito impreso: 0 °, gancho de sujeción: - Gancho de sujeción, sistema enchufable: COMBICON MSTB 2,5, bloqueo: sin, tipo de sujeción: sin, tipo de embalaje: empaquetado en caja | 332.68 | 100 | AA | PCB Connectors (PCC) | AAC | AACAIB | 50 | 50 | NO | PC | F | 4,00 | G | 66 | 92 | 103 | MM | 4046356999359 | 85366990 | DE | EC002638 | Imagen | Catálogo
1702342 | GMSTB 2,5/ 2-ST-7,62BDS1,2,X11 | Conector para placa de circuito impreso | Conector de placa de circuito impreso, sección nominal: 2,5 mm², color: verde, corriente nominal: 12 A, tensión nominal (III/2): 630 V, superficie de contacto: Sn, tipo de conexión del contacto: Hembra, número de potenciales: 2, número de filas: 1, número de polos: 2, número de conexiones: 2, familia de artículos: GMSTB 2,5/..-ST, paso: 7,62 mm, tipo de conexión: Conexión por tornillo con cápsula de tracción, forma de sujeción de tornillos: L Ranura longitudinal, dirección de conexión conductor/placa de circuito impreso: 0 °, gancho de sujeción: - Gancho de sujeción, sistema enchufable: COMBICON MSTB 2,5, bloqueo: sin, tipo de sujeción: sin, tipo de embalaje: empaquetado en caja | 332.68 | 100 | AA | PCB Connectors (PCC) | AAC | AACAIB | 50 | 50 | NO | PC | F | 4,03 | G | 66 | 92 | 103 | MM | 4046356583176 | 85366990 | DE | EC002638 | Imagen | Catálogo
1702343 | GMSTB 2,5/ 2-ST-7,62BDSX12 | Conector para placa de circuito impreso | Conector de placa de circuito impreso, sección nominal: 2,5 mm², color: verde, corriente nominal: 12 A, tensión nominal (III/2): 630 V, superficie de contacto: Sn, tipo de conexión del contacto: Hembra, número de potenciales: 2, número de filas: 1, número de polos: 2, número de conexiones: 2, familia de artículos: GMSTB 2,5/..-ST, paso: 7,62 mm, tipo de conexión: Conexión por tornillo con cápsula de tracción, forma de sujeción de tornillos: L Ranura longitudinal, dirección de conexión conductor/placa de circuito impreso: 0 °, gancho de sujeción: - Gancho de sujeción, sistema enchufable: COMBICON MSTB 2,5, bloqueo: sin, tipo de sujeción: sin, tipo de embalaje: empaquetado en caja | 332.68 | 100 | AA | PCB Connectors (PCC) | AAC | AACAIB | 50 | 50 | NO | PC | F | 4,01 | G | 66 | 92 | 103 | MM | 4046356583183 | 85366990 | DE | EC002638 | Imagen | Catálogo
1710249 | GMSTB 2,5/ 2-ST-7,62RDBDWH-CM | Conector para placa de circuito impreso | Conector de placa de circuito impreso, sección nominal: 2,5 mm², color: rojo, corriente nominal: 12 A, tensión nominal (III/2): 630 V, superficie de contacto: Sn, tipo de conexión del contacto: Hembra, número de potenciales: 2, número de filas: 1, número de polos: 2, número de conexiones: 2, familia de artículos: GMSTB 2,5/..-ST, paso: 7,62 mm, tipo de conexión: Conexión por tornillo con cápsula de tracción, forma de sujeción de tornillos: L Ranura longitudinal, dirección de conexión conductor/placa de circuito impreso: 0 °, gancho de sujeción: - Gancho de sujeción, sistema enchufable: COMBICON MSTB 2,5, bloqueo: sin, tipo de sujeción: sin, tipo de embalaje: empaquetado en caja | 263.65 | 100 | AA | PCB Connectors (PCC) | AAC | AACAIB | 50 | 50 | NO | PC | F | 4,00 | G | 66 | 92 | 103 | MM | 4055626140995 | 85366990 | DE | EC002638 | Imagen | Catálogo
1858769 | GMSTB 2,5/ 2-STF-7,62 | Conector para placa de circuito impreso | Conector de placa de circuito impreso, sección nominal: 2,5 mm², color: verde, corriente nominal: 12 A, tensión nominal (III/2): 630 V, superficie de contacto: Sn, tipo de conexión del contacto: Hembra, número de potenciales: 2, número de filas: 1, número de polos: 2, número de conexiones: 2, familia de artículos: GMSTB 2,5/..-STF, paso: 7,62 mm, tipo de conexión: Conexión por tornillo con cápsula de tracción, forma de sujeción de tornillos: L Ranura longitudinal, dirección de conexión conductor/placa de circuito impreso: 0 °, gancho de sujeción: - sin gancho de sujeción, sistema enchufable: COMBICON MSTB 2,5, bloqueo: Bloqueo por tornillo, tipo de sujeción: Sujeción aérea (tornillo), tipo de embalaje: empaquetado en caja | 261.27 | 100 | AA | PCB Connectors (PCC) | AAC | AACAIC | 50 | 50 | NO | PC |  | 4,94 | G | 66 | 92 | 103 | MM | 4017918105839 | 85366990 | DE | EC002638 | Imagen | Catálogo
1795776 | GMSTB 2,5/ 2-STF-7,62 EX | Conector para placa de circuito impreso | Conector de placa de circuito impreso, sección nominal: 2,5 mm², color: verde, corriente nominal: 12 A, superficie de contacto: Sn, tipo de conexión del contacto: Hembra, número de potenciales: 2, número de filas: 1, número de polos: 2, número de conexiones: 2, familia de artículos: GMSTB 2,5/..-STF-EX, paso: 7,62 mm, tipo de conexión: Conexión por tornillo con cápsula de tracción, forma de sujeción de tornillos: L Ranura longitudinal, dirección de conexión conductor/placa de circuito impreso: 0 °, gancho de sujeción: - sin gancho de sujeción, sistema enchufable: COMBICON MSTB 2,5 EX, bloqueo: Bloqueo por tornillo, tipo de sujeción: Sujeción aérea (tornillo), tipo de embalaje: empaquetado en caja | 333.58 | 100 | AA | PCB Connectors (PCC) | AAC | AACAIG | 50 | 50 | NO | PC | F | 5,05 | G | 66 | 92 | 103 | MM | 4046356635646 | 85366990 | DE | EC002638 | Imagen | Catálogo
1843841 | GMSTB 2,5/ 2-STF-7,62 EX BK | Conector para placa de circuito impreso | Conector de placa de circuito impreso, sección nominal: 2,5 mm², color: negro, corriente nominal: 12 A, superficie de contacto: Sn, tipo de conexión del contacto: Hembra, número de filas: 1, número de polos: 2, familia de artículos: GMSTB 2,5/..-STF-EX, paso: 7,62 mm, tipo de conexión: Conexión por tornillo con cápsula de tracción, forma de sujeción de tornillos: L Ranura longitudinal, dirección de conexión conductor/placa de circuito impreso: 0 °, gancho de sujeción: - sin gancho de sujeción, sistema enchufable: COMBICON MSTB 2,5 EX, bloqueo: Bloqueo por tornillo, tipo de sujeción: Sujeción aérea (tornillo), tipo de embalaje: empaquetado en caja | 925.48 | 100 | AA | PCB Connectors (PCC) | AAC | AACAIG | 50 | 50 | NO | PC |  | 5,05 | G | 66 | 89 | 101 | MM | 4055626025766 | 85366990 | DE | EC002638 | Imagen | Catálogo
1766026 | GMSTB 2,5/ 3-G | Carcasa de base para placa de circuito impreso | Carcasa base placa de circuito impreso, sección nominal: 2,5 mm², color: verde, corriente nominal: 12 A, tensión nominal (III/2): 630 V, superficie de contacto: Sn, tipo de conexión del contacto: Macho, número de potenciales: 3, número de filas: 1, número de polos: 3, número de conexiones: 3, familia de artículos: GMSTB 2,5/..-G, paso: 7,5 mm, montaje: Soldadura por ola, disposición de pines: Disposición de pines lineal, longitud del pin [P]: 3,23 mm, número de pines de soldadura por potencial: 1, sistema enchufable: COMBICON MSTB 2,5, Orientación de la cara enchufable: Estándar, bloqueo: sin, tipo de sujeción: sin, tipo de embalaje: empaquetado en caja | 106.65 | 100 | AA | PCB Connectors (PCC) | AAC | AACSIA | 50 | 50 | NO | PC | F | 1,50 | G | 60 | 77 | 114 | MM | 4017918032043 | 85366930 | DE | EC002637 | Imagen | Catálogo
1704553 | GMSTB 2,5/ 3-G BD:11-14 | Carcasa de base para placa de circuito impreso | Carcasa base placa de circuito impreso, sección nominal: 2,5 mm², color: verde, corriente nominal: 12 A, tensión nominal (III/2): 630 V, superficie de contacto: Sn, tipo de conexión del contacto: Macho, número de potenciales: 3, número de filas: 1, número de polos: 3, número de conexiones: 3, familia de artículos: GMSTB 2,5/..-G, paso: 7,5 mm, montaje: Soldadura por ola, disposición de pines: Disposición de pines lineal, longitud del pin [P]: 3,23 mm, número de pines de soldadura por potencial: 1, sistema enchufable: COMBICON MSTB 2,5, Orientación de la cara enchufable: Estándar, bloqueo: sin, tipo de sujeción: sin, tipo de embalaje: empaquetado en caja | 131.64 | 100 | AA | PCB Connectors (PCC) | AAC | AACSIA | 50 | 50 | NO | PC | F | 1,50 | G | 63 | 78 | 115 | MM | 4046356727969 | 85366930 | DE | EC002637 | Imagen | Catálogo
1704555 | GMSTB 2,5/ 3-G BD:21-24 | Carcasa de base para placa de circuito impreso | Carcasa base placa de circuito impreso, sección nominal: 2,5 mm², color: verde, corriente nominal: 12 A, tensión nominal (III/2): 630 V, superficie de contacto: Sn, tipo de conexión del contacto: Macho, número de potenciales: 3, número de filas: 1, número de polos: 3, número de conexiones: 3, familia de artículos: GMSTB 2,5/..-G, paso: 7,5 mm, montaje: Soldadura por ola, disposición de pines: Disposición de pines lineal, longitud del pin [P]: 3,23 mm, número de pines de soldadura por potencial: 1, sistema enchufable: COMBICON MSTB 2,5, Orientación de la cara enchufable: Estándar, bloqueo: sin, tipo de sujeción: sin, tipo de embalaje: empaquetado en caja | 131.64 | 100 | AA | PCB Connectors (PCC) | AAC | AACSIA | 50 | 50 | NO | PC | F | 1,50 | G | 63 | 78 | 115 | MM | 4046356728072 | 85366930 | DE | EC002637 | Imagen | Catálogo
1704552 | GMSTB 2,5/ 3-G BD:31-34 | Carcasa de base para placa de circuito impreso | Carcasa base placa de circuito impreso, sección nominal: 2,5 mm², color: verde, corriente nominal: 12 A, tensión nominal (III/2): 630 V, superficie de contacto: Sn, tipo de conexión del contacto: Macho, número de potenciales: 3, número de filas: 1, número de polos: 3, número de conexiones: 3, familia de artículos: GMSTB 2,5/..-G, paso: 7,5 mm, montaje: Soldadura por ola, disposición de pines: Disposición de pines lineal, longitud del pin [P]: 3,23 mm, número de pines de soldadura por potencial: 1, sistema enchufable: COMBICON MSTB 2,5, Orientación de la cara enchufable: Estándar, bloqueo: sin, tipo de sujeción: sin, tipo de embalaje: empaquetado en caja | 131.64 | 100 | AA | PCB Connectors (PCC) | AAC | AACSIA | 50 | 50 | NO | PC | F | 1,48 | G | 63 | 78 | 115 | MM | 4046356727952 | 85366930 | DE | EC002637 | Imagen | Catálogo
1937787 | GMSTB 2,5/ 3-G BK | Carcasa de base para placa de circuito impreso | Carcasa base placa de circuito impreso, sección nominal: 2,5 mm², color: negro, corriente nominal: 12 A, tensión nominal (III/2): 630 V, superficie de contacto: Sn, tipo de conexión del contacto: Macho, número de potenciales: 3, número de filas: 1, número de polos: 3, número de conexiones: 3, familia de artículos: GMSTB 2,5/..-G, paso: 7,5 mm, montaje: Soldadura por ola, disposición de pines: Disposición de pines lineal, longitud del pin [P]: 3,23 mm, número de pines de soldadura por potencial: 1, sistema enchufable: COMBICON MSTB 2,5, Orientación de la cara enchufable: Estándar, bloqueo: sin, tipo de sujeción: sin, tipo de embalaje: empaquetado en caja | 106.65 | 100 | AA | PCB Connectors (PCC) | AAC | AACSIA | 50 | 50 | NO | PC | F | 1,53 | G | 63 | 78 | 115 | MM | 4017918732677 | 85366930 | DE | EC002637 | Imagen | Catálogo
1766136 | GMSTB 2,5/ 3-G-7,62 | Carcasa de base para placa de circuito impreso | Carcasa base placa de circuito impreso, sección nominal: 2,5 mm², color: verde, corriente nominal: 12 A, tensión nominal (III/2): 630 V, superficie de contacto: Sn, tipo de conexión del contacto: Macho, número de potenciales: 3, número de filas: 1, número de polos: 3, número de conexiones: 3, familia de artículos: GMSTB 2,5/..-G, paso: 7,62 mm, montaje: Soldadura por ola, disposición de pines: Disposición de pines lineal, longitud del pin [P]: 3,23 mm, número de pines de soldadura por potencial: 1, sistema enchufable: COMBICON MSTB 2,5, Orientación de la cara enchufable: Estándar, bloqueo: sin, tipo de sujeción: sin, tipo de embalaje: empaquetado en caja | 106.65 | 100 | AA | PCB Connectors (PCC) | AAC | AACSJA | 50 | 50 | NO | PC |  | 1,54 | G | 62 | 76 | 114 | MM | 4017918032159 | 85366930 | DE | EC002637 | Imagen | Catálogo
1741380 | GMSTB 2,5/ 3-G-7,62 HT BK R32 | Carcasa de base para placa de circuito impreso | Carcasa base placa de circuito impreso, sección nominal: 2,5 mm², color: negro, corriente nominal: 12 A, superficie de contacto: Sn, tipo de conexión del contacto: Macho, número de potenciales: 3, número de filas: 1, número de polos: 3, número de conexiones: 3, familia de artículos: GMSTB 2,5/..-G-HT, paso: 7,62 mm, montaje: Soldadura THR/soldadura por ola, dirección de conexión conductor/placa de circuito impreso: 0 °, disposición de pines: Disposición de pines lineal, longitud del pin [P]: 3,23 mm, número de pines de soldadura por potencial: 1, sistema enchufable: COMBICON MSTB 2,5, Orientación de la cara enchufable: Estándar, bloqueo: sin, tipo de sujeción: sin, tipo de embalaje: Correa de 32 mm de ancho | 202.82 | 100 | AA | PCB Connectors (PCC) | AAC | AACTJA | 330 | 330 | NO | PC | F | 3,16 | G | 38 | 465 | 425 | MM | 4046356293419 | 85366930 | DE | EC002637 | Imagen | Catálogo
1806232 | GMSTB 2,5/ 3-GF-7,62 | Carcasa de base para placa de circuito impreso | Carcasa base placa de circuito impreso, sección nominal: 2,5 mm², color: verde, corriente nominal: 12 A, tensión nominal (III/2): 630 V, superficie de contacto: Sn, tipo de conexión del contacto: Macho, número de potenciales: 3, número de filas: 1, número de polos: 3, número de conexiones: 3, familia de artículos: GMSTB 2,5/..-GF, paso: 7,62 mm, montaje: Soldadura por ola, dirección de conexión conductor/placa de circuito impreso: 0 °, disposición de pines: Disposición de pines lineal, longitud del pin [P]: 3,23 mm, número de pines de soldadura por potencial: 1, sistema enchufable: COMBICON MSTB 2,5, Orientación de la cara enchufable: Estándar, bloqueo: Bloqueo por tornillo, tipo de sujeción: Sujeción aérea (rosca), tipo de embalaje: empaquetado en caja | 259 | 100 | AA | PCB Connectors (PCC) | AAC | AACSJC | 50 | 50 | NO | PC |  | 3,06 | G | 92 | 78 | 114 | MM | 4017918046903 | 85366930 | DE | EC002637 | Imagen | Catálogo
1916944 | GMSTB 2,5/ 3-GF-7,62 BK | Carcasa de base para placa de circuito impreso | Carcasa base placa de circuito impreso, sección nominal: 2,5 mm², color: negro, corriente nominal: 12 A, tensión nominal (III/2): 630 V, superficie de contacto: Sn, tipo de conexión del contacto: Macho, número de potenciales: 3, número de filas: 1, número de polos: 3, número de conexiones: 3, familia de artículos: GMSTB 2,5/..-GF, paso: 7,62 mm, montaje: Soldadura por ola, dirección de conexión conductor/placa de circuito impreso: 0 °, disposición de pines: Disposición de pines lineal, longitud del pin [P]: 3,23 mm, número de pines de soldadura por potencial: 1, sistema enchufable: COMBICON MSTB 2,5, Orientación de la cara enchufable: Estándar, bloqueo: Bloqueo por tornillo, tipo de sujeción: Sujeción aérea (rosca), tipo de embalaje: empaquetado en caja | 259 | 100 | AA | PCB Connectors (PCC) | AAC | AACSJC | 50 | 50 | NO | PC |  | 3,04 | G | 92 | 78 | 114 | MM | 4017918468613 | 85366930 | DE | EC002637 | Imagen | Catálogo
1795899 | GMSTB 2,5/ 3-GF-7,62 EX | Carcasa de base para placa de circuito impreso | Carcasa base placa de circuito impreso, sección nominal: 2,5 mm², color: verde, corriente nominal: 12 A, superficie de contacto: Sn, tipo de conexión del contacto: Macho, número de potenciales: 3, número de filas: 1, número de polos: 3, número de conexiones: 3, familia de artículos: GMSTB 2,5/..-GF-EX, paso: 7,62 mm, montaje: Soldadura por ola, disposición de pines: Disposición de pines lineal, longitud del pin [P]: 3,23 mm, número de pines de soldadura por potencial: 1, sistema enchufable: COMBICON MSTB 2,5 EX, Orientación de la cara enchufable: Estándar, bloqueo: Bloqueo por tornillo, tipo de sujeción: Sujeción aérea (rosca), tipo de embalaje: empaquetado en caja | 309.35 | 100 | AA | PCB Connectors (PCC) | AAC | AACSJL | 50 | 50 | NO | PC | F | 2,93 | G | 63 | 78 | 115 | MM | 4046356635547 | 85366930 | DE | EC002637 | Imagen | Catálogo
1766893 | GMSTB 2,5/ 3-ST | Conector para placa de circuito impreso | Conector de placa de circuito impreso, sección nominal: 2,5 mm², color: verde, corriente nominal: 12 A, tensión nominal (III/2): 630 V, superficie de contacto: Sn, tipo de conexión del contacto: Hembra, número de potenciales: 3, número de filas: 1, número de polos: 3, número de conexiones: 3, familia de artículos: GMSTB 2,5/..-ST, paso: 7,5 mm, tipo de conexión: Conexión por tornillo con cápsula de tracción, forma de sujeción de tornillos: L Ranura longitudinal, dirección de conexión conductor/placa de circuito impreso: 0 °, gancho de sujeción: - Gancho de sujeción, sistema enchufable: COMBICON MSTB 2,5, bloqueo: sin, tipo de sujeción: sin, tipo de embalaje: empaquetado en caja | 367.49 | 100 | AA | PCB Connectors (PCC) | AAC | AACAHA | 50 | 50 | NO | PC |  | 5,84 | G | 66 | 92 | 103 | MM | 4017918032913 | 85366990 | DE | EC002638 | Imagen | Catálogo
1730676 | GMSTB 2,5/ 3-ST BD:1-2 | Conector para placa de circuito impreso | Conector de placa de circuito impreso, sección nominal: 2,5 mm², color: verde, corriente nominal: 12 A, tensión nominal (III/2): 630 V, superficie de contacto: Sn, tipo de conexión del contacto: Hembra, número de potenciales: 3, número de filas: 1, número de polos: 3, número de conexiones: 3, familia de artículos: GMSTB 2,5/..-ST, paso: 7,5 mm, tipo de conexión: Conexión por tornillo con cápsula de tracción, forma de sujeción de tornillos: L Ranura longitudinal, dirección de conexión conductor/placa de circuito impreso: 0 °, gancho de sujeción: - Gancho de sujeción, sistema enchufable: COMBICON MSTB 2,5, bloqueo: sin, tipo de sujeción: sin, tipo de embalaje: empaquetado en caja | 392.48 | 100 | AA | PCB Connectors (PCC) | AAC | AACAHA | 50 | 50 | NO | PC |  | 5,86 | G | 66 | 92 | 103 | MM | 4046356155083 | 85366990 | DE | EC002638 | Imagen | Catálogo
1838718 | GMSTB 2,5/ 3-ST BD:1-3 | Conector para placa de circuito impreso | Conector de placa de circuito impreso, sección nominal: 2,5 mm², color: verde, corriente nominal: 12 A, tensión nominal (III/2): 630 V, superficie de contacto: Sn, tipo de conexión del contacto: Hembra, número de potenciales: 3, número de filas: 1, número de polos: 3, número de conexiones: 3, familia de artículos: GMSTB 2,5/..-ST, paso: 7,5 mm, tipo de conexión: Conexión por tornillo con cápsula de tracción, forma de sujeción de tornillos: L Ranura longitudinal, dirección de conexión conductor/placa de circuito impreso: 0 °, gancho de sujeción: - Gancho de sujeción, sistema enchufable: COMBICON MSTB 2,5, bloqueo: sin, tipo de sujeción: sin, tipo de embalaje: empaquetado en caja | 385.34 | 100 | AA | PCB Connectors (PCC) | AAC | AACAHA | 50 | 50 | NO | PC |  | 5,89 | G | 67 | 89 | 101 | MM | 4046356776721 | 85366990 | DE | EC002638 | Imagen | Catálogo
1948132 | GMSTB 2,5/ 3-ST BD:L,N,SERDE | Conector para placa de circuito impreso | Conector de placa de circuito impreso, sección nominal: 2,5 mm², color: verde, corriente nominal: 12 A, tensión nominal (III/2): 630 V, superficie de contacto: Sn, tipo de conexión del contacto: Hembra, número de potenciales: 3, número de filas: 1, número de polos: 3, número de conexiones: 3, familia de artículos: GMSTB 2,5/..-ST, paso: 7,5 mm, tipo de conexión: Conexión por tornillo con cápsula de tracción, forma de sujeción de tornillos: L Ranura longitudinal, dirección de conexión conductor/placa de circuito impreso: 0 °, gancho de sujeción: - Gancho de sujeción, sistema enchufable: COMBICON MSTB 2,5, bloqueo: sin, tipo de sujeción: sin, tipo de embalaje: empaquetado en caja | 385.34 | 100 | AA | PCB Connectors (PCC) | AAC | AACAHA | 250 | 250 | NO | PC | F | 5,75 | G | 100 | 252 | 102 | MM | 4017918884611 | 85366990 | DE | EC002638 | Imagen | Catálogo
1895751 | GMSTB 2,5/ 3-ST BD:L1,L2,L3 | Conector para placa de circuito impreso | Conector de placa de circuito impreso, sección nominal: 2,5 mm², color: verde, corriente nominal: 12 A, tensión nominal (III/2): 630 V, superficie de contacto: Sn, tipo de conexión del contacto: Hembra, número de potenciales: 3, número de filas: 1, número de polos: 3, número de conexiones: 3, familia de artículos: GMSTB 2,5/..-ST, paso: 7,5 mm, tipo de conexión: Conexión por tornillo con cápsula de tracción, forma de sujeción de tornillos: L Ranura longitudinal, dirección de conexión conductor/placa de circuito impreso: 0 °, gancho de sujeción: - Gancho de sujeción, sistema enchufable: COMBICON MSTB 2,5, bloqueo: sin, tipo de sujeción: sin, tipo de embalaje: empaquetado en caja | 385.34 | 100 | AA | PCB Connectors (PCC) | AAC | AACAHA | 50 | 50 | NO | PC | F | 6,00 | G | 66 | 92 | 103 | MM | 4017918401658 | 85366990 | DE | EC002638 | Imagen | Catálogo
1803950 | GMSTB 2,5/ 3-ST BD:L1,N,PE | Conector para placa de circuito impreso | Conector de placa de circuito impreso, sección nominal: 2,5 mm², color: verde, corriente nominal: 12 A, tensión nominal (III/2): 630 V, superficie de contacto: Sn, tipo de conexión del contacto: Hembra, número de potenciales: 3, número de filas: 1, número de polos: 3, número de conexiones: 3, familia de artículos: GMSTB 2,5/..-ST, paso: 7,5 mm, tipo de conexión: Conexión por tornillo con cápsula de tracción, forma de sujeción de tornillos: L Ranura longitudinal, dirección de conexión conductor/placa de circuito impreso: 0 °, gancho de sujeción: - Gancho de sujeción, sistema enchufable: COMBICON MSTB 2,5, bloqueo: sin, tipo de sujeción: sin, tipo de embalaje: empaquetado en caja | 385.34 | 100 | AA | PCB Connectors (PCC) | AAC | AACAHA | 50 | 50 | NO | PC | F | 5,99 | G | 98 | 90 | 102 | MM | 4017918216382 | 85366990 | DE | EC002638 | Imagen | Catálogo
1877889 | GMSTB 2,5/ 3-ST BK | Conector para placa de circuito impreso | Conector de placa de circuito impreso, sección nominal: 2,5 mm², color: negro, corriente nominal: 12 A, tensión nominal (III/2): 630 V, superficie de contacto: Sn, tipo de conexión del contacto: Hembra, número de potenciales: 3, número de filas: 1, número de polos: 3, número de conexiones: 3, familia de artículos: GMSTB 2,5/..-ST, paso: 7,5 mm, tipo de conexión: Conexión por tornillo con cápsula de tracción, forma de sujeción de tornillos: L Ranura longitudinal, dirección de conexión conductor/placa de circuito impreso: 0 °, gancho de sujeción: - Gancho de sujeción, sistema enchufable: COMBICON MSTB 2,5, bloqueo: sin, tipo de sujeción: sin, tipo de embalaje: empaquetado en caja | 367.49 | 100 | AA | PCB Connectors (PCC) | AAC | AACAHA | 50 | 50 | NO | PC | F | 5,92 | G | 66 | 92 | 103 | MM | 4017918240363 | 85366990 | DE | EC002638 | Imagen | Catálogo
1839512 | GMSTB 2,5/ 3-ST GY H1L | Conector para placa de circuito impreso | Conector de placa de circuito impreso, sección nominal: 2,5 mm², color: gris, corriente nominal: 12 A, tensión nominal (III/2): 630 V, superficie de contacto: Sn, tipo de conexión del contacto: Hembra, número de potenciales: 3, número de filas: 1, número de polos: 3, número de conexiones: 3, familia de artículos: GMSTB 2,5/..-ST, paso: 7,5 mm, tipo de conexión: Conexión por tornillo con cápsula de tracción, forma de sujeción de tornillos: H1L Philipps-Recess con ranura longitudinal, dirección de conexión conductor/placa de circuito impreso: 0 °, gancho de sujeción: - Gancho de sujeción, sistema enchufable: COMBICON MSTB 2,5, bloqueo: sin, tipo de sujeción: sin, tipo de embalaje: empaquetado en caja | 409.57 | 100 | AA | PCB Connectors (PCC) | AAC | AACAHA | 50 | 50 | NO | PC | F | 5,71 | G | 66 | 92 | 103 | MM | 4055626047218 | 85366990 | DE | EC002638 | Imagen | Catálogo
1810419 | GMSTB 2,5/ 3-ST NZ707041 | Conector para placa de circuito impreso | Conector de placa de circuito impreso, sección nominal: 2,5 mm², color: verde, corriente nominal: 12 A, tensión nominal (III/2): 630 V, superficie de contacto: Sn, tipo de conexión del contacto: Hembra, número de potenciales: 3, número de filas: 1, número de polos: 3, número de conexiones: 3, familia de artículos: GMSTB 2,5/..-ST, paso: 7,5 mm, tipo de conexión: Conexión por tornillo con cápsula de tracción, forma de sujeción de tornillos: L Ranura longitudinal, dirección de conexión conductor/placa de circuito impreso: 0 °, gancho de sujeción: - Gancho de sujeción, sistema enchufable: COMBICON MSTB 2,5, bloqueo: sin, tipo de sujeción: sin, tipo de embalaje: empaquetado en caja | 386.15 | 100 | AA | PCB Connectors (PCC) | AAC | AACAHA | 50 | 50 | NO | PC | F | 5,96 | G | 66 | 92 | 103 | MM | 4017918348700 | 85366990 | DE | EC002638 | Imagen | Catálogo
1810325 | GMSTB 2,5/ 3-ST NZ707141 | Conector para placa de circuito impreso | Conector de placa de circuito impreso, sección nominal: 2,5 mm², color: verde, corriente nominal: 12 A, tensión nominal (III/2): 630 V, superficie de contacto: Sn, tipo de conexión del contacto: Hembra, número de potenciales: 3, número de filas: 1, número de polos: 3, número de conexiones: 3, familia de artículos: GMSTB 2,5/..-ST, paso: 7,5 mm, tipo de conexión: Conexión por tornillo con cápsula de tracción, forma de sujeción de tornillos: L Ranura longitudinal, dirección de conexión conductor/placa de circuito impreso: 0 °, gancho de sujeción: - Gancho de sujeción, sistema enchufable: COMBICON MSTB 2,5, bloqueo: sin, tipo de sujeción: sin, tipo de embalaje: empaquetado en caja | 386.15 | 100 | AA | PCB Connectors (PCC) | AAC | AACAHA | 50 | 50 | NO | PC | F | 5,99 | G | 66 | 92 | 103 | MM | 4017918212957 | 85366990 | DE | EC002638 | Imagen | Catálogo
1810354 | GMSTB 2,5/ 3-ST NZ707241 | Conector para placa de circuito impreso | Conector de placa de circuito impreso, sección nominal: 2,5 mm², color: verde, corriente nominal: 12 A, tensión nominal (III/2): 630 V, superficie de contacto: Sn, tipo de conexión del contacto: Hembra, número de potenciales: 3, número de filas: 1, número de polos: 3, número de conexiones: 3, familia de artículos: GMSTB 2,5/..-ST, paso: 7,5 mm, tipo de conexión: Conexión por tornillo con cápsula de tracción, forma de sujeción de tornillos: L Ranura longitudinal, dirección de conexión conductor/placa de circuito impreso: 0 °, gancho de sujeción: - Gancho de sujeción, sistema enchufable: COMBICON MSTB 2,5, bloqueo: sin, tipo de sujeción: sin, tipo de embalaje: empaquetado en caja | 386.15 | 100 | AA | PCB Connectors (PCC) | AAC | AACAHA | 50 | 50 | NO | PC | F | 6,01 | G | 66 | 92 | 103 | MM | 4017918212964 | 85366990 | DE | EC002638 | Imagen | Catálogo
1810383 | GMSTB 2,5/ 3-ST NZ707341 | Conector para placa de circuito impreso | Conector de placa de circuito impreso, sección nominal: 2,5 mm², color: verde, corriente nominal: 12 A, tensión nominal (III/2): 630 V, superficie de contacto: Sn, tipo de conexión del contacto: Hembra, número de potenciales: 3, número de filas: 1, número de polos: 3, número de conexiones: 3, familia de artículos: GMSTB 2,5/..-ST, paso: 7,5 mm, tipo de conexión: Conexión por tornillo con cápsula de tracción, forma de sujeción de tornillos: L Ranura longitudinal, dirección de conexión conductor/placa de circuito impreso: 0 °, gancho de sujeción: - Gancho de sujeción, sistema enchufable: COMBICON MSTB 2,5, bloqueo: sin, tipo de sujeción: sin, tipo de embalaje: empaquetado en caja | 386.15 | 100 | AA | PCB Connectors (PCC) | AAC | AACAHA | 50 | 50 | NO | PC | F | 6,31 | G | 66 | 92 | 103 | MM | 4017918261573 | 85366990 | DE | EC002638 | Imagen | Catálogo
1767012 | GMSTB 2,5/ 3-ST-7,62 | Conector para placa de circuito impreso | Conector de placa de circuito impreso, sección nominal: 2,5 mm², color: verde, corriente nominal: 12 A, tensión nominal (III/2): 630 V, superficie de contacto: Sn, tipo de conexión del contacto: Hembra, número de potenciales: 3, número de filas: 1, número de polos: 3, número de conexiones: 3, familia de artículos: GMSTB 2,5/..-ST, paso: 7,62 mm, tipo de conexión: Conexión por tornillo con cápsula de tracción, forma de sujeción de tornillos: L Ranura longitudinal, dirección de conexión conductor/placa de circuito impreso: 0 °, gancho de sujeción: - Gancho de sujeción, sistema enchufable: COMBICON MSTB 2,5, bloqueo: sin, tipo de sujeción: sin, tipo de embalaje: empaquetado en caja | 367.49 | 100 | AA | PCB Connectors (PCC) | AAC | AACAIB | 50 | 50 | NO | PC |  | 5,92 | G | 66 | 92 | 103 | MM | 4017918033026 | 85366990 | DE | EC002638 | Imagen | Catálogo
1858277 | GMSTB 2,5/ 3-ST-7,62 BD:1,2,3 | Conector para placa de circuito impreso | Conector de placa de circuito impreso, sección nominal: 2,5 mm², color: verde, corriente nominal: 12 A, tensión nominal (III/2): 630 V, superficie de contacto: Sn, tipo de conexión del contacto: Hembra, número de potenciales: 3, número de filas: 1, número de polos: 3, número de conexiones: 3, familia de artículos: GMSTB 2,5/..-ST, paso: 7,62 mm, tipo de conexión: Conexión por tornillo con cápsula de tracción, forma de sujeción de tornillos: L Ranura longitudinal, dirección de conexión conductor/placa de circuito impreso: 0 °, gancho de sujeción: - Gancho de sujeción, sistema enchufable: COMBICON MSTB 2,5, bloqueo: sin, tipo de sujeción: sin, tipo de embalaje: empaquetado en caja | 385.34 | 100 | AA | PCB Connectors (PCC) | AAC | AACAIB | 50 | 50 | NO | PC | F | 6,09 | G | 66 | 89 | 100 | MM | 4017918265250 | 85366990 | DE | EC002638 | Imagen | Catálogo
1751406 | GMSTB 2,5/ 3-ST-7,62 BD:17-19Q | Conector para placa de circuito impreso | Conector de placa de circuito impreso, sección nominal: 2,5 mm², color: verde, corriente nominal: 12 A, tensión nominal (III/2): 630 V, superficie de contacto: Sn, tipo de conexión del contacto: Hembra, número de potenciales: 3, número de filas: 1, número de polos: 3, número de conexiones: 3, familia de artículos: GMSTB 2,5/..-ST, paso: 7,62 mm, tipo de conexión: Conexión por tornillo con cápsula de tracción, forma de sujeción de tornillos: L Ranura longitudinal, dirección de conexión conductor/placa de circuito impreso: 0 °, gancho de sujeción: - Gancho de sujeción, sistema enchufable: COMBICON MSTB 2,5, bloqueo: sin, tipo de sujeción: sin, tipo de embalaje: empaquetado en caja | 369.51 | 100 | AA | PCB Connectors (PCC) | AAC | AACAIB | 50 | 50 | NO | PC | F | 5,89 | G | 66 | 92 | 103 | MM | 4046356315135 | 85366990 | DE | EC002638 | Imagen | Catálogo
1756442 | GMSTB 2,5/ 3-ST-7,62 BD:28-26 | PCB connector | PCB connector, nominal cross section: 2.5 mm², color: green, nominal current: 12 A, rated voltage (III/2): 630 V, contact surface: Sn, contact connection type: Socket, number of rows: 1, number of positions: 3, product range: GMSTB 2,5/..-ST, pitch: 7.62 mm, connection method: Screw connection with tension sleeve, screw head form: L Slotted, conductor/PCB connection direction: 0 °, locking clip: - Locking clip, plug-in system: COMBICON MSTB 2,5, locking: without, mounting method: without, type of packaging: packed in cardboard | 400.19 | 100 | AA | PCB Connectors (PCC) | AAC | AACAIB | 50 | 1000 | NO | PC | F | 5,87 | g | 0 | 0 | 0 | 0 | 4067923323988 | 85366990 | DE |  |  | Catálogo
1938100 | GMSTB 2,5/ 3-ST-7,62 BD:3-1SO | Conector para placa de circuito impreso | Conector de placa de circuito impreso, sección nominal: 2,5 mm², color: verde, corriente nominal: 12 A, tensión nominal (III/2): 630 V, superficie de contacto: Sn, tipo de conexión del contacto: Hembra, número de potenciales: 3, número de filas: 1, número de polos: 3, número de conexiones: 3, familia de artículos: GMSTB 2,5/..-ST, paso: 7,62 mm, tipo de conexión: Conexión por tornillo con cápsula de tracción, forma de sujeción de tornillos: L Ranura longitudinal, dirección de conexión conductor/placa de circuito impreso: 0 °, gancho de sujeción: - Gancho de sujeción, sistema enchufable: COMBICON MSTB 2,5, bloqueo: sin, tipo de sujeción: sin, tipo de embalaje: empaquetado en caja | 385.34 | 100 | AA | PCB Connectors (PCC) | AAC | AACAIB | 50 | 50 | NO | PC | F | 6,00 | G | 66 | 92 | 103 | MM | 4017918813314 | 85366990 | DE | EC002638 | Imagen | Catálogo
5775283 | GMSTB 2,5/ 3-ST-7,62 BD:HV1 | Conector para placa de circuito impreso | Conector de placa de circuito impreso, sección nominal: 2,5 mm², color: verde, corriente nominal: 12 A, tensión nominal (III/2): 630 V, superficie de contacto: Sn, tipo de conexión del contacto: Hembra, número de potenciales: 3, número de filas: 1, número de polos: 3, número de conexiones: 3, familia de artículos: GMSTB 2,5/..-ST, paso: 7,62 mm, tipo de conexión: Conexión por tornillo con cápsula de tracción, forma de sujeción de tornillos: L Ranura longitudinal, dirección de conexión conductor/placa de circuito impreso: 0 °, gancho de sujeción: - Gancho de sujeción, sistema enchufable: COMBICON MSTB 2,5, bloqueo: sin, tipo de sujeción: sin, tipo de embalaje: empaquetado en caja | 392.48 | 100 | AA | PCB Connectors (PCC) | AAC | AACAIB | 50 | 50 | NO | PC | F | 5,88 | G | 66 | 92 | 103 | MM | 4046356524797 | 85366990 | DE | EC002638 | Imagen | Catálogo
1069511 | GMSTB 2,5/ 3-ST-7,62 BD:N-GND | Conector para placa de circuito impreso | Conector de placa de circuito impreso, sección nominal: 2,5 mm², color: verde, corriente nominal: 12 A, tensión nominal (III/2): 630 V, superficie de contacto: Sn, tipo de conexión del contacto: Hembra, número de filas: 1, número de polos: 3, familia de artículos: GMSTB 2,5/..-ST, paso: 7,62 mm, tipo de conexión: Conexión por tornillo con cápsula de tracción, forma de sujeción de tornillos: L Ranura longitudinal, dirección de conexión conductor/placa de circuito impreso: 0 °, gancho de sujeción: - Gancho de sujeción, sistema enchufable: COMBICON MSTB 2,5, bloqueo: sin, tipo de sujeción: sin, tipo de embalaje: empaquetado en caja | 385.34 | 100 | AA | PCB Connectors (PCC) | AAC | AACAIB | 50 | 1000 | NO | PC | F | 5,90 | G | 66 | 92 | 103 | MM | 4055626746012 | 85366990 | DE | EC002638 | Imagen | Catálogo
1757727 | GMSTB 2,5/ 3-ST-7,62 BD:N-PE Q | Conector para placa de circuito impreso | Conector de placa de circuito impreso, sección nominal: 2,5 mm², color: verde, corriente nominal: 12 A, tensión nominal (III/2): 630 V, superficie de contacto: Sn, tipo de conexión del contacto: Hembra, número de potenciales: 3, número de filas: 1, número de polos: 3, número de conexiones: 3, familia de artículos: GMSTB 2,5/..-ST, paso: 7,62 mm, tipo de conexión: Conexión por tornillo con cápsula de tracción, forma de sujeción de tornillos: L Ranura longitudinal, dirección de conexión conductor/placa de circuito impreso: 0 °, gancho de sujeción: - Gancho de sujeción, sistema enchufable: COMBICON MSTB 2,5, bloqueo: sin, tipo de sujeción: sin, tipo de embalaje: empaquetado en caja | 392.39 | 100 | AA | PCB Connectors (PCC) | AAC | AACAIB | 50 | 50 | NO | PC | F | 5,89 | G | 66 | 92 | 103 | MM | 4046356342605 | 85366990 | DE | EC002638 | Imagen | Catálogo
1829929 | GMSTB 2,5/ 3-ST-7,62 BD:N-PSO | Conector para placa de circuito impreso | Conector de placa de circuito impreso, sección nominal: 2,5 mm², color: verde, corriente nominal: 12 A, tensión nominal (III/2): 630 V, superficie de contacto: Sn, tipo de conexión del contacto: Hembra, número de filas: 1, número de polos: 3, familia de artículos: GMSTB 2,5/..-ST, paso: 7,62 mm, tipo de conexión: Conexión por tornillo con cápsula de tracción, forma de sujeción de tornillos: L Ranura longitudinal, dirección de conexión conductor/placa de circuito impreso: 0 °, gancho de sujeción: - Gancho de sujeción, sistema enchufable: COMBICON MSTB 2,5, bloqueo: sin, tipo de sujeción: sin, tipo de embalaje: empaquetado en caja | 392.48 | 100 | AA | PCB Connectors (PCC) | AAC | AACAIB | 50 | 1000 | NO | PC | F | 5,90 | G |  |  |  |  | 4067923466715 | 85366990 | DE | EC002638 |  | Catálogo
1971950 | GMSTB 2,5/ 3-ST-7,62 BD:NZ | Conector para placa de circuito impreso | Conector de placa de circuito impreso, sección nominal: 2,5 mm², color: verde, corriente nominal: 12 A, tensión nominal (III/2): 630 V, superficie de contacto: Sn, tipo de conexión del contacto: Hembra, número de potenciales: 3, número de filas: 1, número de polos: 3, número de conexiones: 3, familia de artículos: GMSTB 2,5/..-ST, paso: 7,62 mm, tipo de conexión: Conexión por tornillo con cápsula de tracción, forma de sujeción de tornillos: L Ranura longitudinal, dirección de conexión conductor/placa de circuito impreso: 0 °, gancho de sujeción: - Gancho de sujeción, sistema enchufable: COMBICON MSTB 2,5, bloqueo: sin, tipo de sujeción: sin, tipo de embalaje: empaquetado en caja | 385.34 | 100 | AA | PCB Connectors (PCC) | AAC | AACAIB | 50 | 50 | NO | PC | F | 6,05 | G | 66 | 92 | 103 | MM | 4017918933470 | 85366990 | DE | EC002638 | Imagen | Catálogo
1708889 | GMSTB 2,5/ 3-ST-7,62 BD:PE SO | Conector para placa de circuito impreso | Conector de placa de circuito impreso, sección nominal: 2,5 mm², color: verde, corriente nominal: 12 A, tensión nominal (III/2): 630 V, superficie de contacto: Sn, tipo de conexión del contacto: Hembra, número de potenciales: 3, número de filas: 1, número de polos: 3, número de conexiones: 3, familia de artículos: GMSTB 2,5/..-ST, paso: 7,62 mm, tipo de conexión: Conexión por tornillo con cápsula de tracción, forma de sujeción de tornillos: L Ranura longitudinal, dirección de conexión conductor/placa de circuito impreso: 0 °, gancho de sujeción: - Gancho de sujeción, sistema enchufable: COMBICON MSTB 2,5, bloqueo: sin, tipo de sujeción: sin, tipo de embalaje: empaquetado en caja | 392.48 | 100 | AA | PCB Connectors (PCC) | AAC | AACAIB | 50 | 1000 | NO | PC | F | 5,84 | G | 66 | 92 | 103 | MM | 4055626027050 | 85366990 | DE | EC002638 | Imagen | Catálogo
1709230 | GMSTB 2,5/ 3-ST-7,62 BD:-PEQSO | Conector para placa de circuito impreso | Conector de placa de circuito impreso, sección nominal: 2,5 mm², color: verde, corriente nominal: 12 A, tensión nominal (III/2): 630 V, superficie de contacto: Sn, tipo de conexión del contacto: Hembra, número de potenciales: 3, número de filas: 1, número de polos: 3, número de conexiones: 3, familia de artículos: GMSTB 2,5/..-ST, paso: 7,62 mm, tipo de conexión: Conexión por tornillo con cápsula de tracción, forma de sujeción de tornillos: L Ranura longitudinal, dirección de conexión conductor/placa de circuito impreso: 0 °, gancho de sujeción: - Gancho de sujeción, sistema enchufable: COMBICON MSTB 2,5, bloqueo: sin, tipo de sujeción: sin, tipo de embalaje: empaquetado en caja | 392.48 | 100 | AA | PCB Connectors (PCC) | AAC | AACAIB | 50 | 50 | NO | PC | F | 5,87 | G | 66 | 89 | 101 | MM | 4055626053387 | 85366990 | DE | EC002638 | Imagen | Catálogo
1921049 | GMSTB 2,5/ 3-ST-7,62 BDL,N,ERD | Conector para placa de circuito impreso | Conector de placa de circuito impreso, sección nominal: 2,5 mm², color: verde, corriente nominal: 12 A, tensión nominal (III/2): 630 V, superficie de contacto: Sn, tipo de conexión del contacto: Hembra, número de potenciales: 3, número de filas: 1, número de polos: 3, número de conexiones: 3, familia de artículos: GMSTB 2,5/..-ST, paso: 7,62 mm, tipo de conexión: Conexión por tornillo con cápsula de tracción, forma de sujeción de tornillos: L Ranura longitudinal, dirección de conexión conductor/placa de circuito impreso: 0 °, gancho de sujeción: - Gancho de sujeción, sistema enchufable: COMBICON MSTB 2,5, bloqueo: sin, tipo de sujeción: sin, tipo de embalaje: empaquetado en caja | 385.34 | 100 | AA | PCB Connectors (PCC) | AAC | AACAIB | 50 | 1000 | NO | PC | F | 6,02 | G | 66 | 92 | 103 | MM | 4017918333744 | 85366990 | DE | EC002638 | Imagen | Catálogo
1706095 | GMSTB 2,5/ 3-ST-7,62 BDL1,PE,N | Conector para placa de circuito impreso | Conector de placa de circuito impreso, sección nominal: 2,5 mm², color: verde, corriente nominal: 12 A, tensión nominal (III/2): 630 V, superficie de contacto: Sn, tipo de conexión del contacto: Hembra, número de potenciales: 3, número de filas: 1, número de polos: 3, número de conexiones: 3, familia de artículos: GMSTB 2,5/..-ST, paso: 7,62 mm, tipo de conexión: Conexión por tornillo con cápsula de tracción, forma de sujeción de tornillos: L Ranura longitudinal, dirección de conexión conductor/placa de circuito impreso: 0 °, gancho de sujeción: - Gancho de sujeción, sistema enchufable: COMBICON MSTB 2,5, bloqueo: sin, tipo de sujeción: sin, tipo de embalaje: empaquetado en caja | 392.48 | 100 | AA | PCB Connectors (PCC) | AAC | AACAIB | 50 | 50 | NO | PC | F | 5,83 | G | 66 | 92 | 103 | MM | 4046356032858 | 85366990 | DE | EC002638 | Imagen | Catálogo
1882214 | GMSTB 2,5/ 3-ST-7,62 BK | Conector para placa de circuito impreso | Conector de placa de circuito impreso, sección nominal: 2,5 mm², color: negro, corriente nominal: 12 A, tensión nominal (III/2): 630 V, superficie de contacto: Sn, tipo de conexión del contacto: Hembra, número de potenciales: 3, número de filas: 1, número de polos: 3, número de conexiones: 3, familia de artículos: GMSTB 2,5/..-ST, paso: 7,62 mm, tipo de conexión: Conexión por tornillo con cápsula de tracción, forma de sujeción de tornillos: L Ranura longitudinal, dirección de conexión conductor/placa de circuito impreso: 0 °, gancho de sujeción: - Gancho de sujeción, sistema enchufable: COMBICON MSTB 2,5, bloqueo: sin, tipo de sujeción: sin, tipo de embalaje: empaquetado en caja | 367.49 | 100 | AA | PCB Connectors (PCC) | AAC | AACAIB | 50 | 50 | NO | PC |  | 5,95 | G | 66 | 89 | 100 | MM | 4017918345983 | 85366990 | DE | EC002638 | Imagen | Catálogo
1832797 | GMSTB 2,5/ 3-ST-7,62 BK H1L | Conector para placa de circuito impreso | Conector de placa de circuito impreso, sección nominal: 2,5 mm², color: negro, corriente nominal: 12 A, tensión nominal (III/2): 630 V, superficie de contacto: Sn, tipo de conexión del contacto: Hembra, número de potenciales: 3, número de filas: 1, número de polos: 3, número de conexiones: 3, familia de artículos: GMSTB 2,5/..-ST, paso: 7,62 mm, tipo de conexión: Conexión por tornillo con cápsula de tracción, forma de sujeción de tornillos: H1L Philipps-Recess con ranura longitudinal, dirección de conexión conductor/placa de circuito impreso: 0 °, gancho de sujeción: - Gancho de sujeción, sistema enchufable: COMBICON MSTB 2,5, bloqueo: sin, tipo de sujeción: sin, tipo de embalaje: empaquetado en caja | 409.57 | 100 | AA | PCB Connectors (PCC) | AAC | AACAIB | 50 | 50 | NO | PC | F | 5,78 | G | 66 | 92 | 103 | MM | 4046356904698 | 85366990 | DE | EC002638 | Imagen | Catálogo
1765124 | GMSTB 2,5/ 3-ST-7,62 GY | Conector para placa de circuito impreso | Conector de placa de circuito impreso, sección nominal: 2,5 mm², color: gris, corriente nominal: 12 A, tensión nominal (III/2): 630 V, superficie de contacto: Sn, tipo de conexión del contacto: Hembra, número de potenciales: 3, número de filas: 1, número de polos: 3, número de conexiones: 3, familia de artículos: GMSTB 2,5/..-ST, paso: 7,62 mm, tipo de conexión: Conexión por tornillo con cápsula de tracción, forma de sujeción de tornillos: L Ranura longitudinal, dirección de conexión conductor/placa de circuito impreso: 0 °, gancho de sujeción: - Gancho de sujeción, sistema enchufable: COMBICON MSTB 2,5, bloqueo: sin, tipo de sujeción: sin, tipo de embalaje: empaquetado en caja | 367.49 | 100 | AA | PCB Connectors (PCC) | AAC | AACAIB | 50 | 50 | NO | PC | F | 5,94 | G | 66 | 92 | 103 | MM | 4017918223977 | 85366990 | DE | EC002638 | Imagen | Catálogo
1965607 | GMSTB 2,5/ 3-ST-7,62 H1L | Conector para placa de circuito impreso | Conector de placa de circuito impreso, sección nominal: 2,5 mm², color: verde, corriente nominal: 12 A, tensión nominal (III/2): 630 V, superficie de contacto: Sn, tipo de conexión del contacto: Hembra, número de potenciales: 3, número de filas: 1, número de polos: 3, número de conexiones: 3, familia de artículos: GMSTB 2,5/..-ST, paso: 7,62 mm, tipo de conexión: Conexión por tornillo con cápsula de tracción, forma de sujeción de tornillos: H1L Philipps-Recess con ranura longitudinal, dirección de conexión conductor/placa de circuito impreso: 0 °, gancho de sujeción: - Gancho de sujeción, sistema enchufable: COMBICON MSTB 2,5, bloqueo: sin, tipo de sujeción: sin, tipo de embalaje: empaquetado en caja | 409.57 | 100 | AA | PCB Connectors (PCC) | AAC | AACAIB | 50 | 50 | NO | PC | F | 5,67 | G | 66 | 92 | 103 | MM | 4017918909819 | 85366990 | DE | EC002638 | Imagen | Catálogo
1069510 | GMSTB 2,5/ 3-ST-7,62 OG BD-NSO | Conector para placa de circuito impreso | Conector de placa de circuito impreso, sección nominal: 2,5 mm², color: naranja, corriente nominal: 12 A, tensión nominal (III/2): 630 V, superficie de contacto: Sn, tipo de conexión del contacto: Hembra, número de filas: 1, número de polos: 3, familia de artículos: GMSTB 2,5/..-ST, paso: 7,62 mm, tipo de conexión: Conexión por tornillo con cápsula de tracción, forma de sujeción de tornillos: L Ranura longitudinal, dirección de conexión conductor/placa de circuito impreso: 0 °, gancho de sujeción: - Gancho de sujeción, sistema enchufable: COMBICON MSTB 2,5, bloqueo: sin, tipo de sujeción: sin, tipo de embalaje: empaquetado en caja | 385.34 | 100 | AA | PCB Connectors (PCC) | AAC | AACAIB | 50 | 1000 | NO | PC | F | 5,90 | G | 66 | 92 | 103 | MM | 4055626745350 | 85366990 | DE | EC002638 | Imagen | Catálogo
1700918 | GMSTB 2,5/ 3-ST-7,62 PA13BD:L- | Conector para placa de circuito impreso | Conector de placa de circuito impreso, sección nominal: 2,5 mm², color: verde, corriente nominal: 12 A, tensión nominal (III/2): 630 V, superficie de contacto: Sn, tipo de conexión del contacto: Hembra, número de potenciales: 2, número de filas: 1, número de polos: 3, número de conexiones: 2, familia de artículos: GMSTB 2,5/..-ST, paso: 7,62 mm, tipo de conexión: Conexión por tornillo con cápsula de tracción, forma de sujeción de tornillos: L Ranura longitudinal, dirección de conexión conductor/placa de circuito impreso: 0 °, gancho de sujeción: - Gancho de sujeción, sistema enchufable: COMBICON MSTB 2,5, bloqueo: sin, tipo de sujeción: sin, tipo de embalaje: empaquetado en caja | 392.48 | 100 | AA | PCB Connectors (PCC) | AAC | AACAIB | 50 | 50 | NO | PC | F | 4,74 | G | 66 | 92 | 103 | MM | 4046356503952 | 85366990 | DE | EC002638 | Imagen | Catálogo
1785346 | GMSTB 2,5/ 3-ST-7,62 PA13BDN | Conector para placa de circuito impreso | Conector de placa de circuito impreso, sección nominal: 2,5 mm², color: verde, corriente nominal: 12 A, tensión nominal (III/2): 630 V, superficie de contacto: Sn, tipo de conexión del contacto: Hembra, número de potenciales: 2, número de filas: 1, número de polos: 3, número de conexiones: 2, familia de artículos: GMSTB 2,5/..-ST, paso: 7,62 mm, tipo de conexión: Conexión por tornillo con cápsula de tracción, forma de sujeción de tornillos: L Ranura longitudinal, dirección de conexión conductor/placa de circuito impreso: 0 °, gancho de sujeción: - Gancho de sujeción, sistema enchufable: COMBICON MSTB 2,5, bloqueo: sin, tipo de sujeción: sin, tipo de embalaje: empaquetado en caja | 392.48 | 100 | AA | PCB Connectors (PCC) | AAC | AACAIB | 50 | 50 | NO | PC | F | 4,76 | G | 66 | 90 | 103 | MM | 4046356568876 | 85366990 | DE | EC002638 | Imagen | Catálogo
1155636 | GMSTB 2,5/ 3-ST-7,62BD:N,L1,PE | Conector para placa de circuito impreso | Conector de placa de circuito impreso, sección nominal: 2,5 mm², color: verde, corriente nominal: 12 A, tensión nominal (III/2): 630 V, superficie de contacto: Sn, tipo de conexión del contacto: Hembra, número de filas: 1, número de polos: 3, familia de artículos: GMSTB 2,5/..-ST, paso: 7,62 mm, tipo de conexión: Conexión por tornillo con cápsula de tracción, forma de sujeción de tornillos: L Ranura longitudinal, dirección de conexión conductor/placa de circuito impreso: 0 °, gancho de sujeción: - Gancho de sujeción, sistema enchufable: COMBICON MSTB 2,5, bloqueo: sin, tipo de sujeción: sin, tipo de embalaje: empaquetado en caja | 385.34 | 100 | AA | PCB Connectors (PCC) | AAC | AACAIB | 50 | 1000 | NO | PC | F | 5,89 | G | 66 | 92 | 103 | MM | 4063151155292 | 85366990 | DE | EC002638 | Imagen | Catálogo
1858772 | GMSTB 2,5/ 3-STF-7,62 | Conector para placa de circuito impreso | Conector de placa de circuito impreso, sección nominal: 2,5 mm², color: verde, corriente nominal: 12 A, tensión nominal (III/2): 630 V, superficie de contacto: Sn, tipo de conexión del contacto: Hembra, número de potenciales: 3, número de filas: 1, número de polos: 3, número de conexiones: 3, familia de artículos: GMSTB 2,5/..-STF, paso: 7,62 mm, tipo de conexión: Conexión por tornillo con cápsula de tracción, forma de sujeción de tornillos: L Ranura longitudinal, dirección de conexión conductor/placa de circuito impreso: 0 °, gancho de sujeción: - sin gancho de sujeción, sistema enchufable: COMBICON MSTB 2,5, bloqueo: Bloqueo por tornillo, tipo de sujeción: Sujeción aérea (tornillo), tipo de embalaje: empaquetado en caja | 381.77 | 100 | AA | PCB Connectors (PCC) | AAC | AACAIC | 50 | 50 | NO | PC |  | 6,95 | G | 98 | 90 | 102 | MM | 4017918105846 | 85366990 | DE | EC002638 | Imagen | Catálogo
1098506 | GMSTB 2,5/ 3-STF-7,62 BD:1-3 | Conector para placa de circuito impreso | Conector de placa de circuito impreso, sección nominal: 2,5 mm², color: verde, corriente nominal: 12 A, tensión nominal (III/2): 630 V, superficie de contacto: Sn, tipo de conexión del contacto: Hembra, número de filas: 1, número de polos: 3, familia de artículos: GMSTB 2,5/..-STF, paso: 7,62 mm, tipo de conexión: Conexión por tornillo con cápsula de tracción, forma de sujeción de tornillos: L Ranura longitudinal, dirección de conexión conductor/placa de circuito impreso: 0 °, gancho de sujeción: - sin gancho de sujeción, sistema enchufable: COMBICON MSTB 2,5, bloqueo: Bloqueo por tornillo, tipo de sujeción: Sujeción aérea (tornillo), tipo de embalaje: empaquetado en caja | 399.62 | 100 | AA | PCB Connectors (PCC) | AAC | AACAIC | 50 | 1000 | NO | PC | F | 6,95 | G | 98 | 90 | 102 | MM | 4055626943848 | 85366990 | DE | EC002638 | Imagen | Catálogo
1289639 | GMSTB 2,5/ 3-STF-7,62 BD:PE-N- | Conector para placa de circuito impreso | Conector de placa de circuito impreso, sección nominal: 2,5 mm², color: verde, corriente nominal: 12 A, tensión nominal (III/2): 630 V, superficie de contacto: Sn, tipo de conexión del contacto: Hembra, número de filas: 1, número de polos: 3, familia de artículos: GMSTB 2,5/..-STF, paso: 7,62 mm, tipo de conexión: Conexión por tornillo con cápsula de tracción, forma de sujeción de tornillos: L Ranura longitudinal, dirección de conexión conductor/placa de circuito impreso: 0 °, gancho de sujeción: - sin gancho de sujeción, sistema enchufable: COMBICON MSTB 2,5, bloqueo: Bloqueo por tornillo, tipo de sujeción: Sujeción aérea (tornillo), tipo de embalaje: empaquetado en caja | 406.77 | 100 | AA | PCB Connectors (PCC) | AAC | AACAIC | 50 | 1000 | NO | PC | F | 6,95 | G | 98 | 90 | 102 | MM | 4063151520854 | 85366990 | DE | EC002638 | Imagen | Catálogo
1714630 | GMSTB 2,5/ 3-STF-7,62 BDSERD-L | Conector para placa de circuito impreso | Conector de placa de circuito impreso, sección nominal: 2,5 mm², color: verde, corriente nominal: 12 A, tensión nominal (III/2): 630 V, superficie de contacto: Sn, tipo de conexión del contacto: Hembra, número de potenciales: 3, número de filas: 1, número de polos: 3, número de conexiones: 3, familia de artículos: GMSTB 2,5/..-STF, paso: 7,62 mm, tipo de conexión: Conexión por tornillo con cápsula de tracción, forma de sujeción de tornillos: L Ranura longitudinal, dirección de conexión conductor/placa de circuito impreso: 0 °, gancho de sujeción: - sin gancho de sujeción, sistema enchufable: COMBICON MSTB 2,5, bloqueo: Bloqueo por tornillo, tipo de sujeción: Sujeción aérea (tornillo), tipo de embalaje: empaquetado en caja | 406.77 | 100 | AA | PCB Connectors (PCC) | AAC | AACAIC | 50 | 50 | NO | PC | F | 6,56 | G | 98 | 90 | 102 | MM | 4055626400501 | 85366990 | DE | EC002638 | Imagen | Catálogo
1808530 | GMSTB 2,5/ 3-STF-7,62 BK | Conector para placa de circuito impreso | Conector de placa de circuito impreso, sección nominal: 2,5 mm², color: negro, corriente nominal: 12 A, tensión nominal (III/2): 630 V, superficie de contacto: Sn, tipo de conexión del contacto: Hembra, número de potenciales: 3, número de filas: 1, número de polos: 3, número de conexiones: 3, familia de artículos: GMSTB 2,5/..-STF, paso: 7,62 mm, tipo de conexión: Conexión por tornillo con cápsula de tracción, forma de sujeción de tornillos: L Ranura longitudinal, dirección de conexión conductor/placa de circuito impreso: 0 °, gancho de sujeción: - sin gancho de sujeción, sistema enchufable: COMBICON MSTB 2,5, bloqueo: Bloqueo por tornillo, tipo de sujeción: Sujeción aérea (tornillo), tipo de embalaje: empaquetado en caja | 381.77 | 100 | AA | PCB Connectors (PCC) | AAC | AACAIC | 50 | 50 | NO | PC | F | 6,97 | G | 98 | 90 | 102 | MM | 4046356700276 | 85366990 | DE | EC002638 | Imagen | Catálogo
1795789 | GMSTB 2,5/ 3-STF-7,62 EX | Conector para placa de circuito impreso | Conector de placa de circuito impreso, sección nominal: 2,5 mm², color: verde, corriente nominal: 12 A, superficie de contacto: Sn, tipo de conexión del contacto: Hembra, número de potenciales: 3, número de filas: 1, número de polos: 3, número de conexiones: 3, familia de artículos: GMSTB 2,5/..-STF-EX, paso: 7,62 mm, tipo de conexión: Conexión por tornillo con cápsula de tracción, forma de sujeción de tornillos: L Ranura longitudinal, dirección de conexión conductor/placa de circuito impreso: 0 °, gancho de sujeción: - sin gancho de sujeción, sistema enchufable: COMBICON MSTB 2,5 EX, bloqueo: Bloqueo por tornillo, tipo de sujeción: Sujeción aérea (tornillo), tipo de embalaje: empaquetado en caja | 490.25 | 100 | AA | PCB Connectors (PCC) | AAC | AACAIG | 50 | 50 | NO | PC |  | 6,97 | G | 98 | 90 | 102 | MM | 4046356635653 | 85366990 | DE | EC002638 | Imagen | Catálogo
1766039 | GMSTB 2,5/ 4-G | Carcasa de base para placa de circuito impreso | Carcasa base placa de circuito impreso, sección nominal: 2,5 mm², color: verde, corriente nominal: 12 A, tensión nominal (III/2): 630 V, superficie de contacto: Sn, tipo de conexión del contacto: Macho, número de potenciales: 4, número de filas: 1, número de polos: 4, número de conexiones: 4, familia de artículos: GMSTB 2,5/..-G, paso: 7,5 mm, montaje: Soldadura por ola, disposición de pines: Disposición de pines lineal, longitud del pin [P]: 3,23 mm, número de pines de soldadura por potencial: 1, sistema enchufable: COMBICON MSTB 2,5, Orientación de la cara enchufable: Estándar, bloqueo: sin, tipo de sujeción: sin, tipo de embalaje: empaquetado en caja | 140.21 | 100 | AA | PCB Connectors (PCC) | AAC | AACSIA | 50 | 50 | NO | PC |  | 1,96 | G | 63 | 114 | 76 | MM | 4017918032050 | 85366930 | DE | EC002637 | Imagen | Catálogo
1766149 | GMSTB 2,5/ 4-G-7,62 | Carcasa de base para placa de circuito impreso | Carcasa base placa de circuito impreso, sección nominal: 2,5 mm², color: verde, corriente nominal: 12 A, tensión nominal (III/2): 630 V, superficie de contacto: Sn, tipo de conexión del contacto: Macho, número de potenciales: 4, número de filas: 1, número de polos: 4, número de conexiones: 4, familia de artículos: GMSTB 2,5/..-G, paso: 7,62 mm, montaje: Soldadura por ola, disposición de pines: Disposición de pines lineal, longitud del pin [P]: 3,23 mm, número de pines de soldadura por potencial: 1, sistema enchufable: COMBICON MSTB 2,5, Orientación de la cara enchufable: Estándar, bloqueo: sin, tipo de sujeción: sin, tipo de embalaje: empaquetado en caja | 140.21 | 100 | AA | PCB Connectors (PCC) | AAC | AACSJA | 50 | 50 | NO | PC |  | 1,98 | G | 60 | 77 | 113 | MM | 4017918032166 | 85366930 | DE | EC002637 | Imagen | Catálogo
1857060 | GMSTB 2,5/ 4-G-7,62 BK | Carcasa de base para placa de circuito impreso | Carcasa base placa de circuito impreso, sección nominal: 2,5 mm², color: negro, corriente nominal: 12 A, tensión nominal (III/2): 630 V, superficie de contacto: Sn, tipo de conexión del contacto: Macho, número de potenciales: 4, número de filas: 1, número de polos: 4, número de conexiones: 4, familia de artículos: GMSTB 2,5/..-G, paso: 7,62 mm, montaje: Soldadura por ola, disposición de pines: Disposición de pines lineal, longitud del pin [P]: 3,23 mm, número de pines de soldadura por potencial: 1, sistema enchufable: COMBICON MSTB 2,5, Orientación de la cara enchufable: Estándar, bloqueo: sin, tipo de sujeción: sin, tipo de embalaje: empaquetado en caja | 140.21 | 100 | AA | PCB Connectors (PCC) | AAC | AACSJA | 50 | 50 | NO | PC | F | 1,97 | G | 63 | 78 | 115 | MM | 4055626067872 | 85366930 | DE | EC002637 | Imagen | Catálogo
1806245 | GMSTB 2,5/ 4-GF-7,62 | Carcasa de base para placa de circuito impreso | Carcasa base placa de circuito impreso, sección nominal: 2,5 mm², color: verde, corriente nominal: 12 A, tensión nominal (III/2): 630 V, superficie de contacto: Sn, tipo de conexión del contacto: Macho, número de potenciales: 4, número de filas: 1, número de polos: 4, número de conexiones: 4, familia de artículos: GMSTB 2,5/..-GF, paso: 7,62 mm, montaje: Soldadura por ola, dirección de conexión conductor/placa de circuito impreso: 0 °, disposición de pines: Disposición de pines lineal, longitud del pin [P]: 3,23 mm, número de pines de soldadura por potencial: 1, sistema enchufable: COMBICON MSTB 2,5, Orientación de la cara enchufable: Estándar, bloqueo: Bloqueo por tornillo, tipo de sujeción: Sujeción aérea (rosca), tipo de embalaje: empaquetado en caja | 292.56 | 100 | AA | PCB Connectors (PCC) | AAC | AACSJC | 50 | 50 | NO | PC |  | 3,45 | G | 91 | 76 | 114 | MM | 4017918046910 | 85366930 | DE | EC002637 | Imagen | Catálogo
1964747 | GMSTB 2,5/ 4-GF-7,62 AU | Carcasa de base para placa de circuito impreso | Carcasa base placa de circuito impreso, sección nominal: 2,5 mm², color: negro, corriente nominal: 12 A, tensión nominal (III/2): 630 V, superficie de contacto: Au, tipo de conexión del contacto: Macho, número de potenciales: 4, número de filas: 1, número de polos: 4, número de conexiones: 4, familia de artículos: GMSTB 2,5/..-GF, paso: 7,62 mm, montaje: Soldadura por ola, dirección de conexión conductor/placa de circuito impreso: 0 °, disposición de pines: Disposición de pines lineal, longitud del pin [P]: 3,23 mm, número de pines de soldadura por potencial: 1, sistema enchufable: COMBICON MSTB 2,5, Orientación de la cara enchufable: Estándar, bloqueo: Bloqueo por tornillo, tipo de sujeción: Sujeción aérea (rosca), tipo de embalaje: empaquetado en caja | 413.49 | 100 | AA | PCB Connectors (PCC) | AAC | AACSJC | 50 | 50 | NO | PC | F | 3,46 | G | 92 | 78 | 114 | MM | 4017918906139 | 85366930 | DE | EC002637 | Imagen | Catálogo
1795909 | GMSTB 2,5/ 4-GF-7,62 EX | Carcasa de base para placa de circuito impreso | Carcasa base placa de circuito impreso, sección nominal: 2,5 mm², color: verde, corriente nominal: 12 A, superficie de contacto: Sn, tipo de conexión del contacto: Macho, número de potenciales: 4, número de filas: 1, número de polos: 4, número de conexiones: 4, familia de artículos: GMSTB 2,5/..-GF-EX, paso: 7,62 mm, montaje: Soldadura por ola, disposición de pines: Disposición de pines lineal, longitud del pin [P]: 3,23 mm, número de pines de soldadura por potencial: 1, sistema enchufable: COMBICON MSTB 2,5 EX, Orientación de la cara enchufable: Estándar, bloqueo: Bloqueo por tornillo, tipo de sujeción: Sujeción aérea (rosca), tipo de embalaje: empaquetado en caja | 359.69 | 100 | AA | PCB Connectors (PCC) | AAC | AACSJL | 50 | 50 | NO | PC | F | 3,46 | G | 92 | 78 | 114 | MM | 4046356635554 | 85366930 | DE | EC002637 | Imagen | Catálogo
1766903 | GMSTB 2,5/ 4-ST | Conector para placa de circuito impreso | Conector de placa de circuito impreso, sección nominal: 2,5 mm², color: verde, corriente nominal: 12 A, tensión nominal (III/2): 630 V, superficie de contacto: Sn, tipo de conexión del contacto: Hembra, número de potenciales: 4, número de filas: 1, número de polos: 4, número de conexiones: 4, familia de artículos: GMSTB 2,5/..-ST, paso: 7,5 mm, tipo de conexión: Conexión por tornillo con cápsula de tracción, forma de sujeción de tornillos: L Ranura longitudinal, dirección de conexión conductor/placa de circuito impreso: 0 °, gancho de sujeción: - Gancho de sujeción, sistema enchufable: COMBICON MSTB 2,5, bloqueo: sin, tipo de sujeción: sin, tipo de embalaje: empaquetado en caja | 488 | 100 | AA | PCB Connectors (PCC) | AAC | AACAHA | 50 | 50 | NO | PC |  | 7,82 | G | 98 | 90 | 102 | MM | 4017918032920 | 85366990 | DE | EC002638 | Imagen | Catálogo
1909605 | GMSTB 2,5/ 4-ST BD:1-4 | Conector para placa de circuito impreso | Conector de placa de circuito impreso, sección nominal: 2,5 mm², color: verde, corriente nominal: 12 A, tensión nominal (III/2): 630 V, superficie de contacto: Sn, tipo de conexión del contacto: Hembra, número de potenciales: 4, número de filas: 1, número de polos: 4, número de conexiones: 4, familia de artículos: GMSTB 2,5/..-ST, paso: 7,5 mm, tipo de conexión: Conexión por tornillo con cápsula de tracción, forma de sujeción de tornillos: L Ranura longitudinal, dirección de conexión conductor/placa de circuito impreso: 0 °, gancho de sujeción: - Gancho de sujeción, sistema enchufable: COMBICON MSTB 2,5, bloqueo: sin, tipo de sujeción: sin, tipo de embalaje: empaquetado en caja | 521.33 | 100 | AA | PCB Connectors (PCC) | AAC | AACAHA | 50 | 50 | NO | PC |  | 7,93 | G | 98 | 90 | 102 | MM | 4017918449216 | 85366990 | DE | EC002638 | Imagen | Catálogo
1784943 | GMSTB 2,5/ 4-ST BK AU | Conector para placa de circuito impreso | Conector de placa de circuito impreso, sección nominal: 2,5 mm², color: negro, corriente nominal: 12 A, tensión nominal (III/2): 630 V, superficie de contacto: Au, tipo de conexión del contacto: Hembra, número de potenciales: 4, número de filas: 1, número de polos: 4, número de conexiones: 4, familia de artículos: GMSTB 2,5/..-ST, paso: 7,5 mm, tipo de conexión: Conexión por tornillo con cápsula de tracción, forma de sujeción de tornillos: L Ranura longitudinal, dirección de conexión conductor/placa de circuito impreso: 0 °, gancho de sujeción: - Gancho de sujeción, sistema enchufable: COMBICON MSTB 2,5, bloqueo: sin, tipo de sujeción: sin, tipo de embalaje: empaquetado en caja | 771.9 | 100 | AA | PCB Connectors (PCC) | AAC | AACAHA | 50 | 50 | NO | PC | F | 7,87 | G | 98 | 90 | 102 | MM | 4017918212988 | 85366990 | DE | EC002638 | Imagen | Catálogo
1767025 | GMSTB 2,5/ 4-ST-7,62 | Conector para placa de circuito impreso | Conector de placa de circuito impreso, sección nominal: 2,5 mm², color: verde, corriente nominal: 12 A, tensión nominal (III/2): 630 V, superficie de contacto: Sn, tipo de conexión del contacto: Hembra, número de potenciales: 4, número de filas: 1, número de polos: 4, número de conexiones: 4, familia de artículos: GMSTB 2,5/..-ST, paso: 7,62 mm, tipo de conexión: Conexión por tornillo con cápsula de tracción, forma de sujeción de tornillos: L Ranura longitudinal, dirección de conexión conductor/placa de circuito impreso: 0 °, gancho de sujeción: - Gancho de sujeción, sistema enchufable: COMBICON MSTB 2,5, bloqueo: sin, tipo de sujeción: sin, tipo de embalaje: empaquetado en caja | 488 | 100 | AA | PCB Connectors (PCC) | AAC | AACAIB | 50 | 50 | NO | PC |  | 7,87 | G | 98 | 90 | 102 | MM | 4017918033033 | 85366990 | DE | EC002638 | Imagen | Catálogo
1862182 | GMSTB 2,5/ 4-ST-7,62 BD:1-4 | Conector para placa de circuito impreso | Conector de placa de circuito impreso, sección nominal: 2,5 mm², color: verde, corriente nominal: 12 A, tensión nominal (III/2): 630 V, superficie de contacto: Sn, tipo de conexión del contacto: Hembra, número de potenciales: 4, número de filas: 1, número de polos: 4, número de conexiones: 4, familia de artículos: GMSTB 2,5/..-ST, paso: 7,62 mm, tipo de conexión: Conexión por tornillo con cápsula de tracción, forma de sujeción de tornillos: L Ranura longitudinal, dirección de conexión conductor/placa de circuito impreso: 0 °, gancho de sujeción: - Gancho de sujeción, sistema enchufable: COMBICON MSTB 2,5, bloqueo: sin, tipo de sujeción: sin, tipo de embalaje: empaquetado en caja | 511.81 | 100 | AA | PCB Connectors (PCC) | AAC | AACAIB | 50 | 50 | NO | PC | F | 8,02 | G | 98 | 90 | 102 | MM | 4017918366506 | 85366990 | DE | EC002638 | Imagen | Catálogo
1926895 | GMSTB 2,5/ 4-ST-7,62 BD:4-1 | Conector para placa de circuito impreso | Conector de placa de circuito impreso, sección nominal: 2,5 mm², color: verde, corriente nominal: 12 A, tensión nominal (III/2): 630 V, superficie de contacto: Sn, tipo de conexión del contacto: Hembra, número de potenciales: 4, número de filas: 1, número de polos: 4, número de conexiones: 4, familia de artículos: GMSTB 2,5/..-ST, paso: 7,62 mm, tipo de conexión: Conexión por tornillo con cápsula de tracción, forma de sujeción de tornillos: L Ranura longitudinal, dirección de conexión conductor/placa de circuito impreso: 0 °, gancho de sujeción: - Gancho de sujeción, sistema enchufable: COMBICON MSTB 2,5, bloqueo: sin, tipo de sujeción: sin, tipo de embalaje: empaquetado en caja | 511.81 | 100 | AA | PCB Connectors (PCC) | AAC | AACAIB | 50 | 50 | NO | PC | F | 7,93 | G | 98 | 90 | 102 | MM | 4017918611910 | 85366990 | DE | EC002638 | Imagen | Catálogo
1937897 | GMSTB 2,5/ 4-ST-7,62 BD:PE-W | Conector para placa de circuito impreso | Conector de placa de circuito impreso, sección nominal: 2,5 mm², color: verde, corriente nominal: 12 A, tensión nominal (III/2): 630 V, superficie de contacto: Sn, tipo de conexión del contacto: Hembra, número de potenciales: 4, número de filas: 1, número de polos: 4, número de conexiones: 4, familia de artículos: GMSTB 2,5/..-ST, paso: 7,62 mm, tipo de conexión: Conexión por tornillo con cápsula de tracción, forma de sujeción de tornillos: L Ranura longitudinal, dirección de conexión conductor/placa de circuito impreso: 0 °, gancho de sujeción: - Gancho de sujeción, sistema enchufable: COMBICON MSTB 2,5, bloqueo: sin, tipo de sujeción: sin, tipo de embalaje: empaquetado en caja | 511.81 | 100 | AA | PCB Connectors (PCC) | AAC | AACAIB | 50 | 1000 | NO | PC | F | 7,98 | G | 98 | 90 | 102 | MM | 4017918734244 | 85366990 | DE | EC002638 | Imagen | Catálogo
1073823 | GMSTB 2,5/ 4-ST-7,62 BD:-USO | Conector para placa de circuito impreso | Conector de placa de circuito impreso, sección nominal: 2,5 mm², color: verde, corriente nominal: 12 A, tensión nominal (III/2): 630 V, superficie de contacto: Sn, tipo de conexión del contacto: Hembra, número de filas: 1, número de polos: 4, familia de artículos: GMSTB 2,5/..-ST, paso: 7,62 mm, tipo de conexión: Conexión por tornillo con cápsula de tracción, forma de sujeción de tornillos: L Ranura longitudinal, dirección de conexión conductor/placa de circuito impreso: 0 °, gancho de sujeción: - Gancho de sujeción, sistema enchufable: COMBICON MSTB 2,5, bloqueo: sin, tipo de sujeción: sin, tipo de embalaje: empaquetado en caja | 521.33 | 100 | AA | PCB Connectors (PCC) | AAC | AACAIB | 50 | 1000 | NO | PC | F | 7,87 | G | 98 | 90 | 102 | MM | 4055626769455 | 85366990 | DE | EC002638 | Imagen | Catálogo
1759547 | GMSTB 2,5/ 4-ST-7,62 BDNCFERDE | Conector para placa de circuito impreso | Conector de placa de circuito impreso, sección nominal: 2,5 mm², color: verde, corriente nominal: 12 A, tensión nominal (III/2): 630 V, superficie de contacto: Sn, tipo de conexión del contacto: Hembra, número de potenciales: 4, número de filas: 1, número de polos: 4, número de conexiones: 4, familia de artículos: GMSTB 2,5/..-ST, paso: 7,62 mm, tipo de conexión: Conexión por tornillo con cápsula de tracción, forma de sujeción de tornillos: L Ranura longitudinal, dirección de conexión conductor/placa de circuito impreso: 0 °, gancho de sujeción: - Gancho de sujeción, sistema enchufable: COMBICON MSTB 2,5, bloqueo: sin, tipo de sujeción: sin, tipo de embalaje: empaquetado en caja | 521.33 | 100 | AA | PCB Connectors (PCC) | AAC | AACAIB | 50 | 50 | NO | PC | F | 7,89 | G | 98 | 90 | 102 | MM | 4046356346863 | 85366990 | DE | EC002638 | Imagen | Catálogo
1894448 | GMSTB 2,5/ 4-ST-7,62 BK | Conector para placa de circuito impreso | Conector de placa de circuito impreso, sección nominal: 2,5 mm², color: negro, corriente nominal: 12 A, tensión nominal (III/2): 630 V, superficie de contacto: Sn, tipo de conexión del contacto: Hembra, número de potenciales: 4, número de filas: 1, número de polos: 4, número de conexiones: 4, familia de artículos: GMSTB 2,5/..-ST, paso: 7,62 mm, tipo de conexión: Conexión por tornillo con cápsula de tracción, forma de sujeción de tornillos: L Ranura longitudinal, dirección de conexión conductor/placa de circuito impreso: 0 °, gancho de sujeción: - Gancho de sujeción, sistema enchufable: COMBICON MSTB 2,5, bloqueo: sin, tipo de sujeción: sin, tipo de embalaje: empaquetado en caja | 488 | 100 | AA | PCB Connectors (PCC) | AAC | AACAIB | 50 | 50 | NO | PC |  | 7,92 | G | 98 | 90 | 102 | MM | 4017918391232 | 85366990 | DE | EC002638 | Imagen | Catálogo
1707953 | GMSTB 2,5/ 4-ST-7,62 BK H1L | Conector para placa de circuito impreso | Conector de placa de circuito impreso, sección nominal: 2,5 mm², color: negro, corriente nominal: 12 A, tensión nominal (III/2): 630 V, superficie de contacto: Sn, tipo de conexión del contacto: Hembra, número de potenciales: 4, número de filas: 1, número de polos: 4, número de conexiones: 4, familia de artículos: GMSTB 2,5/..-ST, paso: 7,62 mm, tipo de conexión: Conexión por tornillo con cápsula de tracción, forma de sujeción de tornillos: H1L Philipps-Recess con ranura longitudinal, dirección de conexión conductor/placa de circuito impreso: 0 °, gancho de sujeción: - Gancho de sujeción, sistema enchufable: COMBICON MSTB 2,5, bloqueo: sin, tipo de sujeción: sin, tipo de embalaje: empaquetado en caja | 543.88 | 100 | AA | PCB Connectors (PCC) | AAC | AACAIB | 50 | 50 | NO | PC | F | 7,54 | G | 98 | 90 | 102 | MM | 4046356956383 | 85366990 | DE | EC002638 | Imagen | Catálogo
1828316 | GMSTB 2,5/ 4-ST-7,62 GY | Conector para placa de circuito impreso | Conector de placa de circuito impreso, sección nominal: 2,5 mm², color: gris, corriente nominal: 12 A, tensión nominal (III/2): 630 V, superficie de contacto: Sn, tipo de conexión del contacto: Hembra, número de potenciales: 4, número de filas: 1, número de polos: 4, número de conexiones: 4, familia de artículos: GMSTB 2,5/..-ST, paso: 7,62 mm, tipo de conexión: Conexión por tornillo con cápsula de tracción, forma de sujeción de tornillos: L Ranura longitudinal, dirección de conexión conductor/placa de circuito impreso: 0 °, gancho de sujeción: - Gancho de sujeción, sistema enchufable: COMBICON MSTB 2,5, bloqueo: sin, tipo de sujeción: sin, tipo de embalaje: empaquetado en caja | 488 | 100 | AA | PCB Connectors (PCC) | AAC | AACAIB | 50 | 50 | NO | PC | F | 7,87 | G | 98 | 90 | 102 | MM | 4046356899611 | 85366990 | DE | EC002638 | Imagen | Catálogo
1717932 | GMSTB 2,5/ 4-ST-7,62 GY7035 | Conector para placa de circuito impreso | Conector de placa de circuito impreso, sección nominal: 2,5 mm², color: gris claro, corriente nominal: 12 A, tensión nominal (III/2): 630 V, superficie de contacto: Sn, tipo de conexión del contacto: Hembra, número de potenciales: 4, número de filas: 1, número de polos: 4, número de conexiones: 4, familia de artículos: GMSTB 2,5/..-ST, paso: 7,62 mm, tipo de conexión: Conexión por tornillo con cápsula de tracción, forma de sujeción de tornillos: L Ranura longitudinal, dirección de conexión conductor/placa de circuito impreso: 0 °, gancho de sujeción: - Gancho de sujeción, sistema enchufable: COMBICON MSTB 2,5, bloqueo: sin, tipo de sujeción: sin, tipo de embalaje: empaquetado en caja | 488 | 100 | AA | PCB Connectors (PCC) | AAC | AACAIB | 50 | 2000 | NO | PC | F | 7,91 | G | 98 | 90 | 102 | MM | 4046356140089 | 85366990 | DE | EC002638 | Imagen | Catálogo
1858785 | GMSTB 2,5/ 4-STF-7,62 | Conector para placa de circuito impreso | Conector de placa de circuito impreso, sección nominal: 2,5 mm², color: verde, corriente nominal: 12 A, tensión nominal (III/2): 630 V, superficie de contacto: Sn, tipo de conexión del contacto: Hembra, número de potenciales: 4, número de filas: 1, número de polos: 4, número de conexiones: 4, familia de artículos: GMSTB 2,5/..-STF, paso: 7,62 mm, tipo de conexión: Conexión por tornillo con cápsula de tracción, forma de sujeción de tornillos: L Ranura longitudinal, dirección de conexión conductor/placa de circuito impreso: 0 °, gancho de sujeción: - sin gancho de sujeción, sistema enchufable: COMBICON MSTB 2,5, bloqueo: Bloqueo por tornillo, tipo de sujeción: Sujeción aérea (tornillo), tipo de embalaje: empaquetado en caja | 502.29 | 100 | AA | PCB Connectors (PCC) | AAC | AACAIC | 50 | 50 | NO | PC |  | 8,99 | G | 100 | 120 | 102 | MM | 4017918105853 | 85366990 | DE | EC002638 | Imagen | Catálogo
1964734 | GMSTB 2,5/ 4-STF-7,62 AU | Conector para placa de circuito impreso | Conector de placa de circuito impreso, sección nominal: 2,5 mm², color: negro, corriente nominal: 12 A, tensión nominal (III/2): 630 V, superficie de contacto: Au, tipo de conexión del contacto: Hembra, número de potenciales: 4, número de filas: 1, número de polos: 4, número de conexiones: 4, familia de artículos: GMSTB 2,5/..-STF, paso: 7,62 mm, tipo de conexión: Conexión por tornillo con cápsula de tracción, forma de sujeción de tornillos: L Ranura longitudinal, dirección de conexión conductor/placa de circuito impreso: 0 °, gancho de sujeción: - sin gancho de sujeción, sistema enchufable: COMBICON MSTB 2,5, bloqueo: Bloqueo por tornillo, tipo de sujeción: Sujeción aérea (tornillo), tipo de embalaje: empaquetado en caja | 786.19 | 100 | AA | PCB Connectors (PCC) | AAC | AACAIC | 50 | 50 | NO | PC | F | 9,02 | G | 100 | 120 | 102 | MM | 4017918906146 | 85366990 | DE | EC002638 | Imagen | Catálogo
1795792 | GMSTB 2,5/ 4-STF-7,62 EX | Conector para placa de circuito impreso | Conector de placa de circuito impreso, sección nominal: 2,5 mm², color: verde, corriente nominal: 12 A, superficie de contacto: Sn, tipo de conexión del contacto: Hembra, número de potenciales: 4, número de filas: 1, número de polos: 4, número de conexiones: 4, familia de artículos: GMSTB 2,5/..-STF-EX, paso: 7,62 mm, tipo de conexión: Conexión por tornillo con cápsula de tracción, forma de sujeción de tornillos: L Ranura longitudinal, dirección de conexión conductor/placa de circuito impreso: 0 °, gancho de sujeción: - sin gancho de sujeción, sistema enchufable: COMBICON MSTB 2,5 EX, bloqueo: Bloqueo por tornillo, tipo de sujeción: Sujeción aérea (tornillo), tipo de embalaje: empaquetado en caja | 646.93 | 100 | AA | PCB Connectors (PCC) | AAC | AACAIG | 50 | 50 | NO | PC | F | 9,00 | G | 100 | 120 | 102 | MM | 4046356635660 | 85366990 | DE | EC002638 | Imagen | Catálogo
1766042 | GMSTB 2,5/ 5-G | Carcasa de base para placa de circuito impreso | Carcasa base placa de circuito impreso, sección nominal: 2,5 mm², color: verde, corriente nominal: 12 A, tensión nominal (III/2): 630 V, superficie de contacto: Sn, tipo de conexión del contacto: Macho, número de potenciales: 5, número de filas: 1, número de polos: 5, número de conexiones: 5, familia de artículos: GMSTB 2,5/..-G, paso: 7,5 mm, montaje: Soldadura por ola, disposición de pines: Disposición de pines lineal, longitud del pin [P]: 3,23 mm, número de pines de soldadura por potencial: 1, sistema enchufable: COMBICON MSTB 2,5, Orientación de la cara enchufable: Estándar, bloqueo: sin, tipo de sujeción: sin, tipo de embalaje: empaquetado en caja | 173.78 | 100 | AA | PCB Connectors (PCC) | AAC | AACSIA | 50 | 50 | NO | PC | F | 2,49 | G | 92 | 78 | 114 | MM | 4017918032067 | 85366930 | DE | EC002637 | Imagen | Catálogo
1778496 | GMSTB 2,5/ 5-G-15,24-1 | Carcasa de base para placa de circuito impreso | Carcasa base placa de circuito impreso, sección nominal: 2,5 mm², color: verde, corriente nominal: 12 A, tensión nominal (III/2): 630 V, superficie de contacto: Sn, tipo de conexión del contacto: Macho, número de potenciales: 5, número de filas: 1, número de polos: 5, número de conexiones: 5, familia de artículos: GMSTB 2,5/..-G, paso: 15,24 mm, montaje: Soldadura por ola, disposición de pines: Disposición de pines lineal, longitud del pin [P]: 3,23 mm, número de pines de soldadura por potencial: 1, sistema enchufable: COMBICON MSTB 2,5, Orientación de la cara enchufable: Estándar, bloqueo: sin, tipo de sujeción: sin, tipo de embalaje: empaquetado en caja | 181.09 | 100 | AA | PCB Connectors (PCC) | AAC | AACSJB | 50 | 50 | NO | PC | F | 2,74 | G | 91 | 78 | 114 | MM | 4017918259990 | 85366930 | DE | EC002637 | Imagen | Catálogo
1766152 | GMSTB 2,5/ 5-G-7,62 | Carcasa de base para placa de circuito impreso | Carcasa base placa de circuito impreso, sección nominal: 2,5 mm², color: verde, corriente nominal: 12 A, tensión nominal (III/2): 630 V, superficie de contacto: Sn, tipo de conexión del contacto: Macho, número de potenciales: 5, número de filas: 1, número de polos: 5, número de conexiones: 5, familia de artículos: GMSTB 2,5/..-G, paso: 7,62 mm, montaje: Soldadura por ola, disposición de pines: Disposición de pines lineal, longitud del pin [P]: 3,23 mm, número de pines de soldadura por potencial: 1, sistema enchufable: COMBICON MSTB 2,5, Orientación de la cara enchufable: Estándar, bloqueo: sin, tipo de sujeción: sin, tipo de embalaje: empaquetado en caja | 173.78 | 100 | AA | PCB Connectors (PCC) | AAC | AACSJA | 50 | 50 | NO | PC | F | 2,48 | G | 92 | 78 | 114 | MM | 4017918032173 | 85366930 | DE | EC002637 | Imagen | Catálogo
1806258 | GMSTB 2,5/ 5-GF-7,62 | Carcasa de base para placa de circuito impreso | Carcasa base placa de circuito impreso, sección nominal: 2,5 mm², color: verde, corriente nominal: 12 A, tensión nominal (III/2): 630 V, superficie de contacto: Sn, tipo de conexión del contacto: Macho, número de potenciales: 5, número de filas: 1, número de polos: 5, número de conexiones: 5, familia de artículos: GMSTB 2,5/..-GF, paso: 7,62 mm, montaje: Soldadura por ola, dirección de conexión conductor/placa de circuito impreso: 0 °, disposición de pines: Disposición de pines lineal, longitud del pin [P]: 3,23 mm, número de pines de soldadura por potencial: 1, sistema enchufable: COMBICON MSTB 2,5, Orientación de la cara enchufable: Estándar, bloqueo: Bloqueo por tornillo, tipo de sujeción: Sujeción aérea (rosca), tipo de embalaje: empaquetado en caja | 326.13 | 100 | AA | PCB Connectors (PCC) | AAC | AACSJC | 50 | 50 | NO | PC |  | 4,05 | G | 92 | 108 | 114 | MM | 4017918046927 | 85366930 | DE | EC002637 | Imagen | Catálogo
1795912 | GMSTB 2,5/ 5-GF-7,62 EX | Carcasa de base para placa de circuito impreso | Carcasa base placa de circuito impreso, sección nominal: 2,5 mm², color: verde, corriente nominal: 12 A, superficie de contacto: Sn, tipo de conexión del contacto: Macho, número de potenciales: 5, número de filas: 1, número de polos: 5, número de conexiones: 5, familia de artículos: GMSTB 2,5/..-GF-EX, paso: 7,62 mm, montaje: Soldadura por ola, disposición de pines: Disposición de pines lineal, longitud del pin [P]: 3,23 mm, número de pines de soldadura por potencial: 1, sistema enchufable: COMBICON MSTB 2,5 EX, Orientación de la cara enchufable: Estándar, bloqueo: Bloqueo por tornillo, tipo de sujeción: Sujeción aérea (rosca), tipo de embalaje: empaquetado en caja | 410.05 | 100 | AA | PCB Connectors (PCC) | AAC | AACSJL | 50 | 50 | NO | PC | F | 3,54 | G | 90 | 108 | 113 | MM | 4046356635561 | 85366930 | DE | EC002637 | Imagen | Catálogo
1766916 | GMSTB 2,5/ 5-ST | Conector para placa de circuito impreso | Conector de placa de circuito impreso, sección nominal: 2,5 mm², color: verde, corriente nominal: 12 A, tensión nominal (III/2): 630 V, superficie de contacto: Sn, tipo de conexión del contacto: Hembra, número de potenciales: 5, número de filas: 1, número de polos: 5, número de conexiones: 5, familia de artículos: GMSTB 2,5/..-ST, paso: 7,5 mm, tipo de conexión: Conexión por tornillo con cápsula de tracción, forma de sujeción de tornillos: L Ranura longitudinal, dirección de conexión conductor/placa de circuito impreso: 0 °, gancho de sujeción: - Gancho de sujeción, sistema enchufable: COMBICON MSTB 2,5, bloqueo: sin, tipo de sujeción: sin, tipo de embalaje: empaquetado en caja | 608.52 | 100 | AA | PCB Connectors (PCC) | AAC | AACAHA | 50 | 50 | NO | PC |  | 9,90 | G | 99 | 118 | 102 | MM | 4017918032937 | 85366990 | DE | EC002638 | Imagen | Catálogo
1712406 | GMSTB 2,5/ 5-ST BD:1-5 | Conector para placa de circuito impreso | Conector de placa de circuito impreso, sección nominal: 2,5 mm², color: verde, corriente nominal: 12 A, tensión nominal (III/2): 630 V, superficie de contacto: Sn, tipo de conexión del contacto: Hembra, número de potenciales: 5, número de filas: 1, número de polos: 5, número de conexiones: 5, familia de artículos: GMSTB 2,5/..-ST, paso: 7,5 mm, tipo de conexión: Conexión por tornillo con cápsula de tracción, forma de sujeción de tornillos: L Ranura longitudinal, dirección de conexión conductor/placa de circuito impreso: 0 °, gancho de sujeción: - Gancho de sujeción, sistema enchufable: COMBICON MSTB 2,5, bloqueo: sin, tipo de sujeción: sin, tipo de embalaje: empaquetado en caja | 638.27 | 100 | AA | PCB Connectors (PCC) | AAC | AACAHA | 50 | 50 | NO | PC |  | 9,83 | G | 99 | 118 | 102 | MM | 4055626285450 | 85366990 | DE | EC002638 | Imagen | Catálogo
1848821 | GMSTB 2,5/ 5-ST BD:ERDE-+UZ | Conector para placa de circuito impreso | Conector de placa de circuito impreso, sección nominal: 2,5 mm², color: verde, corriente nominal: 12 A, tensión nominal (III/2): 630 V, superficie de contacto: Sn, tipo de conexión del contacto: Hembra, número de potenciales: 5, número de filas: 1, número de polos: 5, número de conexiones: 5, familia de artículos: GMSTB 2,5/..-ST, paso: 7,5 mm, tipo de conexión: Conexión por tornillo con cápsula de tracción, forma de sujeción de tornillos: L Ranura longitudinal, dirección de conexión conductor/placa de circuito impreso: 0 °, gancho de sujeción: - Gancho de sujeción, sistema enchufable: COMBICON MSTB 2,5, bloqueo: sin, tipo de sujeción: sin, tipo de embalaje: empaquetado en caja | 638.27 | 100 | AA | PCB Connectors (PCC) | AAC | AACAHA | 50 | 1000 | NO | PC | F | 9,98 | G | 100 | 120 | 102 | MM | 4017918264246 | 85366990 | DE | EC002638 | Imagen | Catálogo
1931822 | GMSTB 2,5/ 5-ST BDL1-3,-UZ,+UZ | Conector para placa de circuito impreso | Conector de placa de circuito impreso, sección nominal: 2,5 mm², color: verde, corriente nominal: 12 A, tensión nominal (III/2): 630 V, superficie de contacto: Sn, tipo de conexión del contacto: Hembra, número de potenciales: 5, número de filas: 1, número de polos: 5, número de conexiones: 5, familia de artículos: GMSTB 2,5/..-ST, paso: 7,5 mm, tipo de conexión: Conexión por tornillo con cápsula de tracción, forma de sujeción de tornillos: L Ranura longitudinal, dirección de conexión conductor/placa de circuito impreso: 0 °, gancho de sujeción: - Gancho de sujeción, sistema enchufable: COMBICON MSTB 2,5, bloqueo: sin, tipo de sujeción: sin, tipo de embalaje: empaquetado en caja | 638.27 | 100 | AA | PCB Connectors (PCC) | AAC | AACAHA | 50 | 50 | NO | PC | F | 10,00 | G | 100 | 120 | 102 | MM | 4017918848729 | 85366990 | DE | EC002638 | Imagen | Catálogo
1778292 | GMSTB 2,5/ 5-ST-15,24-1 | Conector para placa de circuito impreso | Conector de placa de circuito impreso, sección nominal: 2,5 mm², color: verde, corriente nominal: 12 A, tensión nominal (III/2): 630 V, superficie de contacto: Sn, tipo de conexión del contacto: Hembra, número de potenciales: 3, número de filas: 1, número de polos: 5, número de conexiones: 3, familia de artículos: GMSTB 2,5/..-ST, paso: 15,24 mm, tipo de conexión: Conexión por tornillo con cápsula de tracción, forma de sujeción de tornillos: L Ranura longitudinal, dirección de conexión conductor/placa de circuito impreso: 0 °, gancho de sujeción: - Gancho de sujeción, sistema enchufable: COMBICON MSTB 2,5, bloqueo: sin, tipo de sujeción: sin, tipo de embalaje: empaquetado en caja | 1047.81 | 100 | AA | PCB Connectors (PCC) | AAC | AACAIA | 50 | 50 | NO | PC | F | 7,10 | G | 95 | 120 | 101 | MM | 4017918214623 | 85366990 | DE | EC002638 | Imagen | Catálogo
1767038 | GMSTB 2,5/ 5-ST-7,62 | Conector para placa de circuito impreso | Conector de placa de circuito impreso, sección nominal: 2,5 mm², color: verde, corriente nominal: 12 A, tensión nominal (III/2): 630 V, superficie de contacto: Sn, tipo de conexión del contacto: Hembra, número de potenciales: 5, número de filas: 1, número de polos: 5, número de conexiones: 5, familia de artículos: GMSTB 2,5/..-ST, paso: 7,62 mm, tipo de conexión: Conexión por tornillo con cápsula de tracción, forma de sujeción de tornillos: L Ranura longitudinal, dirección de conexión conductor/placa de circuito impreso: 0 °, gancho de sujeción: - Gancho de sujeción, sistema enchufable: COMBICON MSTB 2,5, bloqueo: sin, tipo de sujeción: sin, tipo de embalaje: empaquetado en caja | 608.52 | 100 | AA | PCB Connectors (PCC) | AAC | AACAIB | 50 | 50 | NO | PC |  | 9,83 | G | 100 | 120 | 102 | MM | 4017918033040 | 85366990 | DE | EC002638 | Imagen | Catálogo
1700920 | GMSTB 2,5/ 5-ST-7,62 PA135BDA3 | Conector para placa de circuito impreso | Conector de placa de circuito impreso, sección nominal: 2,5 mm², color: verde, corriente nominal: 12 A, tensión nominal (III/2): 630 V, superficie de contacto: Sn, tipo de conexión del contacto: Hembra, número de potenciales: 3, número de filas: 1, número de polos: 5, número de conexiones: 3, familia de artículos: GMSTB 2,5/..-ST, paso: 7,62 mm, tipo de conexión: Conexión por tornillo con cápsula de tracción, forma de sujeción de tornillos: L Ranura longitudinal, dirección de conexión conductor/placa de circuito impreso: 0 °, gancho de sujeción: - Gancho de sujeción, sistema enchufable: COMBICON MSTB 2,5, bloqueo: sin, tipo de sujeción: sin, tipo de embalaje: empaquetado en caja | 650.18 | 100 | AA | PCB Connectors (PCC) | AAC | AACAIB | 50 | 50 | NO | PC | F | 7,59 | G | 100 | 120 | 102 | MM | 4046356503969 | 85366990 | DE | EC002638 | Imagen | Catálogo
1858798 | GMSTB 2,5/ 5-STF-7,62 | Conector para placa de circuito impreso | Conector de placa de circuito impreso, sección nominal: 2,5 mm², color: verde, corriente nominal: 12 A, tensión nominal (III/2): 630 V, superficie de contacto: Sn, tipo de conexión del contacto: Hembra, número de potenciales: 5, número de filas: 1, número de polos: 5, número de conexiones: 5, familia de artículos: GMSTB 2,5/..-STF, paso: 7,62 mm, tipo de conexión: Conexión por tornillo con cápsula de tracción, forma de sujeción de tornillos: L Ranura longitudinal, dirección de conexión conductor/placa de circuito impreso: 0 °, gancho de sujeción: - sin gancho de sujeción, sistema enchufable: COMBICON MSTB 2,5, bloqueo: Bloqueo por tornillo, tipo de sujeción: Sujeción aérea (tornillo), tipo de embalaje: empaquetado en caja | 622.8 | 100 | AA | PCB Connectors (PCC) | AAC | AACAIC | 50 | 50 | NO | PC |  | 10,93 | G | 98 | 118 | 101 | MM | 4017918105860 | 85366990 | DE | EC002638 | Imagen | Catálogo
1795802 | GMSTB 2,5/ 5-STF-7,62 EX | Conector para placa de circuito impreso | Conector de placa de circuito impreso, sección nominal: 2,5 mm², color: verde, corriente nominal: 12 A, superficie de contacto: Sn, tipo de conexión del contacto: Hembra, número de potenciales: 5, número de filas: 1, número de polos: 5, número de conexiones: 5, familia de artículos: GMSTB 2,5/..-STF-EX, paso: 7,62 mm, tipo de conexión: Conexión por tornillo con cápsula de tracción, forma de sujeción de tornillos: L Ranura longitudinal, dirección de conexión conductor/placa de circuito impreso: 0 °, gancho de sujeción: - sin gancho de sujeción, sistema enchufable: COMBICON MSTB 2,5 EX, bloqueo: Bloqueo por tornillo, tipo de sujeción: Sujeción aérea (tornillo), tipo de embalaje: empaquetado en caja | 803.59 | 100 | AA | PCB Connectors (PCC) | AAC | AACAIG | 50 | 50 | NO | PC | F | 10,95 | G | 100 | 120 | 102 | MM | 4046356635677 | 85366990 | DE | EC002638 | Imagen | Catálogo
1766055 | GMSTB 2,5/ 6-G | Carcasa de base para placa de circuito impreso | Carcasa base placa de circuito impreso, sección nominal: 2,5 mm², color: verde, corriente nominal: 12 A, tensión nominal (III/2): 630 V, superficie de contacto: Sn, tipo de conexión del contacto: Macho, número de potenciales: 6, número de filas: 1, número de polos: 6, número de conexiones: 6, familia de artículos: GMSTB 2,5/..-G, paso: 7,5 mm, montaje: Soldadura por ola, disposición de pines: Disposición de pines lineal, longitud del pin [P]: 3,23 mm, número de pines de soldadura por potencial: 1, sistema enchufable: COMBICON MSTB 2,5, Orientación de la cara enchufable: Estándar, bloqueo: sin, tipo de sujeción: sin, tipo de embalaje: empaquetado en caja | 207.34 | 100 | AA | PCB Connectors (PCC) | AAC | AACSIA | 50 | 50 | NO | PC | F | 2,87 | G | 92 | 77 | 114 | MM | 4017918032074 | 85366930 | DE | EC002637 | Imagen | Catálogo
1766165 | GMSTB 2,5/ 6-G-7,62 | Carcasa de base para placa de circuito impreso | Carcasa base placa de circuito impreso, sección nominal: 2,5 mm², color: verde, corriente nominal: 12 A, tensión nominal (III/2): 630 V, superficie de contacto: Sn, tipo de conexión del contacto: Macho, número de potenciales: 6, número de filas: 1, número de polos: 6, número de conexiones: 6, familia de artículos: GMSTB 2,5/..-G, paso: 7,62 mm, montaje: Soldadura por ola, disposición de pines: Disposición de pines lineal, longitud del pin [P]: 3,23 mm, número de pines de soldadura por potencial: 1, sistema enchufable: COMBICON MSTB 2,5, Orientación de la cara enchufable: Estándar, bloqueo: sin, tipo de sujeción: sin, tipo de embalaje: empaquetado en caja | 207.34 | 100 | AA | PCB Connectors (PCC) | AAC | AACSJA | 50 | 50 | NO | PC | F | 2,94 | G | 92 | 78 | 114 | MM | 4017918032180 | 85366930 | DE | EC002637 | Imagen | Catálogo
1710802 | GMSTB 2,5/ 6-G-7,62 AU | Carcasa de base para placa de circuito impreso | Carcasa base placa de circuito impreso, sección nominal: 2,5 mm², color: verde, corriente nominal: 12 A, tensión nominal (III/2): 630 V, superficie de contacto: Au, tipo de conexión del contacto: Macho, número de potenciales: 6, número de filas: 1, número de polos: 6, número de conexiones: 6, familia de artículos: GMSTB 2,5/..-G, paso: 7,62 mm, montaje: Soldadura por ola, disposición de pines: Disposición de pines lineal, longitud del pin [P]: 3,23 mm, número de pines de soldadura por potencial: 1, sistema enchufable: COMBICON MSTB 2,5, Orientación de la cara enchufable: Estándar, bloqueo: sin, tipo de sujeción: sin, tipo de embalaje: empaquetado en caja | 388.74 | 100 | AA | PCB Connectors (PCC) | AAC | AACSJA | 50 | 1000 | NO | PC | F | 2,91 | G | 92 | 78 | 114 | MM | 4055626238753 | 85366930 | DE | EC002637 | Imagen | Catálogo
1709897 | GMSTB 2,5/ 6-G-7,62 BK | Carcasa de base para placa de circuito impreso | Carcasa base placa de circuito impreso, sección nominal: 2,5 mm², color: negro, corriente nominal: 12 A, tensión nominal (III/2): 630 V, superficie de contacto: Sn, tipo de conexión del contacto: Macho, número de potenciales: 6, número de filas: 1, número de polos: 6, número de conexiones: 6, familia de artículos: GMSTB 2,5/..-G, paso: 7,62 mm, montaje: Soldadura por ola, disposición de pines: Disposición de pines lineal, longitud del pin [P]: 3,23 mm, número de pines de soldadura por potencial: 1, sistema enchufable: COMBICON MSTB 2,5, Orientación de la cara enchufable: Estándar, bloqueo: sin, tipo de sujeción: sin, tipo de embalaje: empaquetado en caja | 207.34 | 100 | AA | PCB Connectors (PCC) | AAC | AACSJA | 50 | 50 | NO | PC | F | 2,88 | G | 92 | 78 | 114 | MM | 4055626139531 | 85366930 | DE | EC002637 | Imagen | Catálogo
1806261 | GMSTB 2,5/ 6-GF-7,62 | Carcasa de base para placa de circuito impreso | Carcasa base placa de circuito impreso, sección nominal: 2,5 mm², color: verde, corriente nominal: 12 A, tensión nominal (III/2): 630 V, superficie de contacto: Sn, tipo de conexión del contacto: Macho, número de potenciales: 6, número de filas: 1, número de polos: 6, número de conexiones: 6, familia de artículos: GMSTB 2,5/..-GF, paso: 7,62 mm, montaje: Soldadura por ola, dirección de conexión conductor/placa de circuito impreso: 0 °, disposición de pines: Disposición de pines lineal, longitud del pin [P]: 3,23 mm, número de pines de soldadura por potencial: 1, sistema enchufable: COMBICON MSTB 2,5, Orientación de la cara enchufable: Estándar, bloqueo: Bloqueo por tornillo, tipo de sujeción: Sujeción aérea (rosca), tipo de embalaje: empaquetado en caja | 359.69 | 100 | AA | PCB Connectors (PCC) | AAC | AACSJC | 50 | 50 | NO | PC |  | 4,40 | G | 90 | 108 | 113 | MM | 4017918046934 | 85366930 | DE | EC002637 | Imagen | Catálogo
1892440 | GMSTB 2,5/ 6-GF-7,62 AU | Carcasa de base para placa de circuito impreso | Carcasa base placa de circuito impreso, sección nominal: 2,5 mm², color: verde, corriente nominal: 12 A, tensión nominal (III/2): 630 V, superficie de contacto: Au, tipo de conexión del contacto: Macho, número de potenciales: 6, número de filas: 1, número de polos: 6, número de conexiones: 6, familia de artículos: GMSTB 2,5/..-GF, paso: 7,62 mm, montaje: Soldadura por ola, dirección de conexión conductor/placa de circuito impreso: 0 °, disposición de pines: Disposición de pines lineal, longitud del pin [P]: 3,23 mm, número de pines de soldadura por potencial: 1, sistema enchufable: COMBICON MSTB 2,5, Orientación de la cara enchufable: Estándar, bloqueo: Bloqueo por tornillo, tipo de sujeción: Sujeción aérea (rosca), tipo de embalaje: empaquetado en caja | 541.09 | 100 | AA | PCB Connectors (PCC) | AAC | AACSJC | 50 | 50 | NO | PC | F | 4,49 | G | 90 | 108 | 113 | MM | 4017918369217 | 85366930 | DE | EC002637 | Imagen | Catálogo
1795925 | GMSTB 2,5/ 6-GF-7,62 EX | Carcasa de base para placa de circuito impreso | Carcasa base placa de circuito impreso, sección nominal: 2,5 mm², color: verde, corriente nominal: 12 A, superficie de contacto: Sn, tipo de conexión del contacto: Macho, número de potenciales: 6, número de filas: 1, número de polos: 6, número de conexiones: 6, familia de artículos: GMSTB 2,5/..-GF-EX, paso: 7,62 mm, montaje: Soldadura por ola, disposición de pines: Disposición de pines lineal, longitud del pin [P]: 3,23 mm, número de pines de soldadura por potencial: 1, sistema enchufable: COMBICON MSTB 2,5 EX, Orientación de la cara enchufable: Estándar, bloqueo: Bloqueo por tornillo, tipo de sujeción: Sujeción aérea (rosca), tipo de embalaje: empaquetado en caja | 460.39 | 100 | AA | PCB Connectors (PCC) | AAC | AACSJL | 50 | 50 | NO | PC | F | 4,45 | G | 90 | 108 | 113 | MM | 4046356635578 | 85366930 | DE | EC002637 | Imagen | Catálogo
1766929 | GMSTB 2,5/ 6-ST | Conector para placa de circuito impreso | Conector de placa de circuito impreso, sección nominal: 2,5 mm², color: verde, corriente nominal: 12 A, tensión nominal (III/2): 630 V, superficie de contacto: Sn, tipo de conexión del contacto: Hembra, número de potenciales: 6, número de filas: 1, número de polos: 6, número de conexiones: 6, familia de artículos: GMSTB 2,5/..-ST, paso: 7,5 mm, tipo de conexión: Conexión por tornillo con cápsula de tracción, forma de sujeción de tornillos: L Ranura longitudinal, dirección de conexión conductor/placa de circuito impreso: 0 °, gancho de sujeción: - Gancho de sujeción, sistema enchufable: COMBICON MSTB 2,5, bloqueo: sin, tipo de sujeción: sin, tipo de embalaje: empaquetado en caja | 729.03 | 100 | AA | PCB Connectors (PCC) | AAC | AACAHA | 50 | 50 | NO | PC |  | 11,77 | G | 100 | 120 | 102 | MM | 4017918032944 | 85366990 | DE | EC002638 | Imagen | Catálogo
1834288 | GMSTB 2,5/ 6-ST BD:1-6 | Conector para placa de circuito impreso | Conector de placa de circuito impreso, sección nominal: 2,5 mm², color: verde, corriente nominal: 12 A, tensión nominal (III/2): 630 V, superficie de contacto: Sn, tipo de conexión del contacto: Hembra, número de potenciales: 6, número de filas: 1, número de polos: 6, número de conexiones: 6, familia de artículos: GMSTB 2,5/..-ST, paso: 7,5 mm, tipo de conexión: Conexión por tornillo con cápsula de tracción, forma de sujeción de tornillos: L Ranura longitudinal, dirección de conexión conductor/placa de circuito impreso: 0 °, gancho de sujeción: - Gancho de sujeción, sistema enchufable: COMBICON MSTB 2,5, bloqueo: sin, tipo de sujeción: sin, tipo de embalaje: empaquetado en caja | 779.02 | 100 | AA | PCB Connectors (PCC) | AAC | AACAHA | 50 | 50 | NO | PC |  | 11,89 | G | 98 | 118 | 101 | MM | 4017918330422 | 85366990 | DE | EC002638 | Imagen | Catálogo
1710969 | GMSTB 2,5/ 6-ST BD:55-60 | Conector para placa de circuito impreso | Conector de placa de circuito impreso, sección nominal: 2,5 mm², color: verde, corriente nominal: 12 A, tensión nominal (III/2): 630 V, superficie de contacto: Sn, tipo de conexión del contacto: Hembra, número de potenciales: 6, número de filas: 1, número de polos: 6, número de conexiones: 6, familia de artículos: GMSTB 2,5/..-ST, paso: 7,5 mm, tipo de conexión: Conexión por tornillo con cápsula de tracción, forma de sujeción de tornillos: L Ranura longitudinal, dirección de conexión conductor/placa de circuito impreso: 0 °, gancho de sujeción: - Gancho de sujeción, sistema enchufable: COMBICON MSTB 2,5, bloqueo: sin, tipo de sujeción: sin, tipo de embalaje: empaquetado en caja | 779.02 | 100 | AA | PCB Connectors (PCC) | AAC | AACAHA | 50 | 50 | NO | PC | F | 11,64 | G | 100 | 120 | 102 | MM | 4055626228877 | 85366990 | DE | EC002638 | Imagen | Catálogo
1767041 | GMSTB 2,5/ 6-ST-7,62 | Conector para placa de circuito impreso | Conector de placa de circuito impreso, sección nominal: 2,5 mm², color: verde, corriente nominal: 12 A, tensión nominal (III/2): 630 V, superficie de contacto: Sn, tipo de conexión del contacto: Hembra, número de potenciales: 6, número de filas: 1, número de polos: 6, número de conexiones: 6, familia de artículos: GMSTB 2,5/..-ST, paso: 7,62 mm, tipo de conexión: Conexión por tornillo con cápsula de tracción, forma de sujeción de tornillos: L Ranura longitudinal, dirección de conexión conductor/placa de circuito impreso: 0 °, gancho de sujeción: - Gancho de sujeción, sistema enchufable: COMBICON MSTB 2,5, bloqueo: sin, tipo de sujeción: sin, tipo de embalaje: empaquetado en caja | 729.03 | 100 | AA | PCB Connectors (PCC) | AAC | AACAIB | 50 | 50 | NO | PC |  | 11,71 | G | 100 | 120 | 102 | MM | 4017918033057 | 85366990 | DE | EC002638 | Imagen | Catálogo
1704464 | GMSTB 2,5/ 6-ST-7,62 BD:1-6 | Conector para placa de circuito impreso | Conector de placa de circuito impreso, sección nominal: 2,5 mm², color: verde, corriente nominal: 12 A, tensión nominal (III/2): 630 V, superficie de contacto: Sn, tipo de conexión del contacto: Hembra, número de potenciales: 6, número de filas: 1, número de polos: 6, número de conexiones: 6, familia de artículos: GMSTB 2,5/..-ST, paso: 7,62 mm, tipo de conexión: Conexión por tornillo con cápsula de tracción, forma de sujeción de tornillos: L Ranura longitudinal, dirección de conexión conductor/placa de circuito impreso: 0 °, gancho de sujeción: - Gancho de sujeción, sistema enchufable: COMBICON MSTB 2,5, bloqueo: sin, tipo de sujeción: sin, tipo de embalaje: empaquetado en caja | 779.02 | 100 | AA | PCB Connectors (PCC) | AAC | AACAIB | 50 | 50 | NO | PC | F | 11,77 | G | 100 | 120 | 102 | MM | 4046356723671 | 85366990 | DE | EC002638 | Imagen | Catálogo
1937868 | GMSTB 2,5/ 6-ST-7,62 BD:L1-R2 | Conector para placa de circuito impreso | Conector de placa de circuito impreso, sección nominal: 2,5 mm², color: verde, corriente nominal: 12 A, tensión nominal (III/2): 630 V, superficie de contacto: Sn, tipo de conexión del contacto: Hembra, número de potenciales: 6, número de filas: 1, número de polos: 6, número de conexiones: 6, familia de artículos: GMSTB 2,5/..-ST, paso: 7,5 mm, tipo de conexión: Conexión por tornillo con cápsula de tracción, forma de sujeción de tornillos: L Ranura longitudinal, dirección de conexión conductor/placa de circuito impreso: 0 °, gancho de sujeción: - Gancho de sujeción, sistema enchufable: COMBICON MSTB 2,5, bloqueo: sin, tipo de sujeción: sin, tipo de embalaje: empaquetado en caja | 764.74 | 100 | AA | PCB Connectors (PCC) | AAC | AACAHA | 50 | 50 | NO | PC | F | 11,89 | G | 100 | 120 | 102 | MM | 4017918734220 | 85366990 | DE | EC002638 | Imagen | Catálogo
1960738 | GMSTB 2,5/ 6-ST-7,62 BD:NZ7883 | Conector para placa de circuito impreso | Conector de placa de circuito impreso, sección nominal: 2,5 mm², color: verde, corriente nominal: 12 A, tensión nominal (III/2): 630 V, superficie de contacto: Sn, tipo de conexión del contacto: Hembra, número de potenciales: 6, número de filas: 1, número de polos: 6, número de conexiones: 6, familia de artículos: GMSTB 2,5/..-ST, paso: 7,62 mm, tipo de conexión: Conexión por tornillo con cápsula de tracción, forma de sujeción de tornillos: L Ranura longitudinal, dirección de conexión conductor/placa de circuito impreso: 0 °, gancho de sujeción: - Gancho de sujeción, sistema enchufable: COMBICON MSTB 2,5, bloqueo: sin, tipo de sujeción: sin, tipo de embalaje: empaquetado en caja | 986.13 | 100 | AA | PCB Connectors (PCC) | AAC | AACAIB | 50 | 50 | NO | PC | F | 11,95 | G | 100 | 120 | 102 | MM | 4017918900908 | 85366990 | DE | EC002638 | Imagen | Catálogo
1960741 | GMSTB 2,5/ 6-ST-7,62 BD:NZ7884 | Conector para placa de circuito impreso | Conector de placa de circuito impreso, sección nominal: 2,5 mm², color: verde, corriente nominal: 12 A, tensión nominal (III/2): 630 V, superficie de contacto: Sn, tipo de conexión del contacto: Hembra, número de potenciales: 6, número de filas: 1, número de polos: 6, número de conexiones: 6, familia de artículos: GMSTB 2,5/..-ST, paso: 7,62 mm, tipo de conexión: Conexión por tornillo con cápsula de tracción, forma de sujeción de tornillos: L Ranura longitudinal, dirección de conexión conductor/placa de circuito impreso: 0 °, gancho de sujeción: - Gancho de sujeción, sistema enchufable: COMBICON MSTB 2,5, bloqueo: sin, tipo de sujeción: sin, tipo de embalaje: empaquetado en caja | 986.13 | 100 | AA | PCB Connectors (PCC) | AAC | AACAIB | 50 | 50 | NO | PC | F | 11,95 | G | 100 | 120 | 102 | MM | 4017918900915 | 85366990 | DE | EC002638 | Imagen | Catálogo
1960754 | GMSTB 2,5/ 6-ST-7,62 BD:NZ7886 | Conector para placa de circuito impreso | Conector de placa de circuito impreso, sección nominal: 2,5 mm², color: verde, corriente nominal: 12 A, tensión nominal (III/2): 630 V, superficie de contacto: Sn, tipo de conexión del contacto: Hembra, número de potenciales: 6, número de filas: 1, número de polos: 6, número de conexiones: 6, familia de artículos: GMSTB 2,5/..-ST, paso: 7,62 mm, tipo de conexión: Conexión por tornillo con cápsula de tracción, forma de sujeción de tornillos: L Ranura longitudinal, dirección de conexión conductor/placa de circuito impreso: 0 °, gancho de sujeción: - Gancho de sujeción, sistema enchufable: COMBICON MSTB 2,5, bloqueo: sin, tipo de sujeción: sin, tipo de embalaje: empaquetado en caja | 986.13 | 100 | AA | PCB Connectors (PCC) | AAC | AACAIB | 50 | 50 | NO | PC | F | 11,96 | G | 100 | 120 | 102 | MM | 4017918900922 | 85366990 | DE | EC002638 | Imagen | Catálogo
1960767 | GMSTB 2,5/ 6-ST-7,62 BD:NZ7887 | Conector para placa de circuito impreso | Conector de placa de circuito impreso, sección nominal: 2,5 mm², color: verde, corriente nominal: 12 A, tensión nominal (III/2): 630 V, superficie de contacto: Sn, tipo de conexión del contacto: Hembra, número de potenciales: 6, número de filas: 1, número de polos: 6, número de conexiones: 6, familia de artículos: GMSTB 2,5/..-ST, paso: 7,62 mm, tipo de conexión: Conexión por tornillo con cápsula de tracción, forma de sujeción de tornillos: L Ranura longitudinal, dirección de conexión conductor/placa de circuito impreso: 0 °, gancho de sujeción: - Gancho de sujeción, sistema enchufable: COMBICON MSTB 2,5, bloqueo: sin, tipo de sujeción: sin, tipo de embalaje: empaquetado en caja | 986.13 | 100 | AA | PCB Connectors (PCC) | AAC | AACAIB | 50 | 50 | NO | PC | F | 11,39 | G | 100 | 120 | 102 | MM | 4017918900939 | 85366990 | DE | EC002638 | Imagen | Catálogo
1958876 | GMSTB 2,5/ 6-ST-7,62 BDNZ 7882 | Conector para placa de circuito impreso | Conector de placa de circuito impreso, sección nominal: 2,5 mm², color: verde, corriente nominal: 12 A, tensión nominal (III/2): 630 V, superficie de contacto: Sn, tipo de conexión del contacto: Hembra, número de potenciales: 6, número de filas: 1, número de polos: 6, número de conexiones: 6, familia de artículos: GMSTB 2,5/..-ST, paso: 7,62 mm, tipo de conexión: Conexión por tornillo con cápsula de tracción, forma de sujeción de tornillos: L Ranura longitudinal, dirección de conexión conductor/placa de circuito impreso: 0 °, gancho de sujeción: - Gancho de sujeción, sistema enchufable: COMBICON MSTB 2,5, bloqueo: sin, tipo de sujeción: sin, tipo de embalaje: empaquetado en caja | 986.13 | 100 | AA | PCB Connectors (PCC) | AAC | AACAIB | 50 | 1000 | NO | PC | F | 11,90 | G | 100 | 120 | 102 | MM | 4017918898755 | 85366990 | DE | EC002638 | Imagen | Catálogo
1958889 | GMSTB 2,5/ 6-ST-7,62 BDNZ 7885 | Conector para placa de circuito impreso | Conector de placa de circuito impreso, sección nominal: 2,5 mm², color: verde, corriente nominal: 12 A, tensión nominal (III/2): 630 V, superficie de contacto: Sn, tipo de conexión del contacto: Hembra, número de potenciales: 6, número de filas: 1, número de polos: 6, número de conexiones: 6, familia de artículos: GMSTB 2,5/..-ST, paso: 7,62 mm, tipo de conexión: Conexión por tornillo con cápsula de tracción, forma de sujeción de tornillos: L Ranura longitudinal, dirección de conexión conductor/placa de circuito impreso: 0 °, gancho de sujeción: - Gancho de sujeción, sistema enchufable: COMBICON MSTB 2,5, bloqueo: sin, tipo de sujeción: sin, tipo de embalaje: empaquetado en caja | 986.13 | 100 | AA | PCB Connectors (PCC) | AAC | AACAIB | 50 | 1000 | NO | PC | F | 11,94 | G | 100 | 120 | 102 | MM | 4017918898762 | 85366990 | DE | EC002638 | Imagen | Catálogo
1736946 | GMSTB 2,5/ 6-ST-7,62 BK | Conector para placa de circuito impreso | Conector de placa de circuito impreso, sección nominal: 2,5 mm², color: negro, corriente nominal: 12 A, tensión nominal (III/2): 630 V, superficie de contacto: Sn, tipo de conexión del contacto: Hembra, número de potenciales: 6, número de filas: 1, número de polos: 6, número de conexiones: 6, familia de artículos: GMSTB 2,5/..-ST, paso: 7,62 mm, tipo de conexión: Conexión por tornillo con cápsula de tracción, forma de sujeción de tornillos: L Ranura longitudinal, dirección de conexión conductor/placa de circuito impreso: 0 °, gancho de sujeción: - Gancho de sujeción, sistema enchufable: COMBICON MSTB 2,5, bloqueo: sin, tipo de sujeción: sin, tipo de embalaje: empaquetado en caja | 729.03 | 100 | AA | PCB Connectors (PCC) | AAC | AACAIB | 50 | 50 | NO | PC |  | 11,83 | G | 99 | 118 | 100 | MM | 4017918213992 | 85366990 | DE | EC002638 | Imagen | Catálogo
1858808 | GMSTB 2,5/ 6-STF-7,62 | Conector para placa de circuito impreso | Conector de placa de circuito impreso, sección nominal: 2,5 mm², color: verde, corriente nominal: 12 A, tensión nominal (III/2): 630 V, superficie de contacto: Sn, tipo de conexión del contacto: Hembra, número de potenciales: 6, número de filas: 1, número de polos: 6, número de conexiones: 6, familia de artículos: GMSTB 2,5/..-STF, paso: 7,62 mm, tipo de conexión: Conexión por tornillo con cápsula de tracción, forma de sujeción de tornillos: L Ranura longitudinal, dirección de conexión conductor/placa de circuito impreso: 0 °, gancho de sujeción: - sin gancho de sujeción, sistema enchufable: COMBICON MSTB 2,5, bloqueo: Bloqueo por tornillo, tipo de sujeción: Sujeción aérea (tornillo), tipo de embalaje: empaquetado en caja | 743.32 | 100 | AA | PCB Connectors (PCC) | AAC | AACAIC | 50 | 50 | NO | PC |  | 12,75 | G | 99 | 118 | 101 | MM | 4017918105877 | 85366990 | DE | EC002638 | Imagen | Catálogo
1875140 | GMSTB 2,5/ 6-STF-7,62 AU | Conector para placa de circuito impreso | Conector de placa de circuito impreso, sección nominal: 2,5 mm², color: verde, corriente nominal: 12 A, tensión nominal (III/2): 630 V, superficie de contacto: Au, tipo de conexión del contacto: Hembra, número de potenciales: 6, número de filas: 1, número de polos: 6, número de conexiones: 6, familia de artículos: GMSTB 2,5/..-STF, paso: 7,62 mm, tipo de conexión: Conexión por tornillo con cápsula de tracción, forma de sujeción de tornillos: L Ranura longitudinal, dirección de conexión conductor/placa de circuito impreso: 0 °, gancho de sujeción: - sin gancho de sujeción, sistema enchufable: COMBICON MSTB 2,5, bloqueo: Bloqueo por tornillo, tipo de sujeción: Sujeción aérea (tornillo), tipo de embalaje: empaquetado en caja | 1169.16 | 100 | AA | PCB Connectors (PCC) | AAC | AACAIC | 50 | 50 | NO | PC | F | 12,85 | G | 100 | 120 | 102 | MM | 4017918233020 | 85366990 | DE | EC002638 | Imagen | Catálogo
1795815 | GMSTB 2,5/ 6-STF-7,62 EX | Conector para placa de circuito impreso | Conector de placa de circuito impreso, sección nominal: 2,5 mm², color: verde, corriente nominal: 12 A, superficie de contacto: Sn, tipo de conexión del contacto: Hembra, número de potenciales: 6, número de filas: 1, número de polos: 6, número de conexiones: 6, familia de artículos: GMSTB 2,5/..-STF-EX, paso: 7,62 mm, tipo de conexión: Conexión por tornillo con cápsula de tracción, forma de sujeción de tornillos: L Ranura longitudinal, dirección de conexión conductor/placa de circuito impreso: 0 °, gancho de sujeción: - sin gancho de sujeción, sistema enchufable: COMBICON MSTB 2,5 EX, bloqueo: Bloqueo por tornillo, tipo de sujeción: Sujeción aérea (tornillo), tipo de embalaje: empaquetado en caja | 960.27 | 100 | AA | PCB Connectors (PCC) | AAC | AACAIG | 50 | 50 | NO | PC | F | 12,85 | G | 100 | 120 | 102 | MM | 4046356635684 | 85366990 | DE | EC002638 | Imagen | Catálogo
1973602 | GMSTB 2,5/ 6-STF-7,62BD:6-1QSO | Conector para placa de circuito impreso | Conector de placa de circuito impreso, sección nominal: 2,5 mm², color: verde, corriente nominal: 12 A, tensión nominal (III/2): 630 V, superficie de contacto: Sn, tipo de conexión del contacto: Hembra, número de potenciales: 6, número de filas: 1, número de polos: 6, número de conexiones: 6, familia de artículos: GMSTB 2,5/..-STF, paso: 7,62 mm, tipo de conexión: Conexión por tornillo con cápsula de tracción, forma de sujeción de tornillos: L Ranura longitudinal, dirección de conexión conductor/placa de circuito impreso: 0 °, gancho de sujeción: - sin gancho de sujeción, sistema enchufable: COMBICON MSTB 2,5, bloqueo: Bloqueo por tornillo, tipo de sujeción: Sujeción aérea (tornillo), tipo de embalaje: empaquetado en caja | 793.31 | 100 | AA | PCB Connectors (PCC) | AAC | AACAIC | 50 | 50 | NO | PC | F | 12,85 | G | 100 | 120 | 102 | MM | 4017918944803 | 85366990 | DE | EC002638 | Imagen | Catálogo
1759929 | GMSTB 2,5/ 6-STFS59-7,62 AU | Conector para placa de circuito impreso | Conector de placa de circuito impreso, sección nominal: 2,5 mm², color: verde, corriente nominal: 12 A, tensión nominal (III/2): 630 V, superficie de contacto: Au, tipo de conexión del contacto: Hembra, número de potenciales: 6, número de filas: 1, número de polos: 6, número de conexiones: 6, familia de artículos: GMSTB 2,5/..-STFS59, paso: 7,62 mm, tipo de conexión: Conexión por tornillo con cápsula de tracción, forma de sujeción de tornillos: L Ranura longitudinal, dirección de conexión conductor/placa de circuito impreso: 0 °, disposición de pines: Disposición de pines lineal, gancho de sujeción: - sin gancho de sujeción, sistema enchufable: COMBICON MSTB 2,5, bloqueo: Bloqueo por tornillo, tipo de sujeción: Sujeción aérea (tornillo), tipo de embalaje: empaquetado en caja | 1181.06 | 100 | AA | PCB Connectors (PCC) | AAH | AAHGGI | 50 | 50 | NO | PC | F | 12,80 | G | 100 | 150 | 102 | MM | 4046356353458 | 85366990 | DE | EC002638 | Imagen | Catálogo
1778535 | GMSTB 2,5/ 7-G-15,24-1 | Carcasa de base para placa de circuito impreso | Carcasa base placa de circuito impreso, sección nominal: 2,5 mm², color: verde, corriente nominal: 12 A, tensión nominal (III/2): 630 V, superficie de contacto: Sn, tipo de conexión del contacto: Macho, número de potenciales: 7, número de filas: 1, número de polos: 7, número de conexiones: 7, familia de artículos: GMSTB 2,5/..-G, paso: 15,24 mm, montaje: Soldadura por ola, disposición de pines: Disposición de pines lineal, longitud del pin [P]: 3,23 mm, número de pines de soldadura por potencial: 1, sistema enchufable: COMBICON MSTB 2,5, Orientación de la cara enchufable: Estándar, bloqueo: sin, tipo de sujeción: sin, tipo de embalaje: empaquetado en caja | 257.09 | 100 | AA | PCB Connectors (PCC) | AAC | AACSJB | 50 | 50 | NO | PC | F | 3,77 | G | 90 | 108 | 113 | MM | 4017918214357 | 85366930 | DE | EC002637 | Imagen | Catálogo
1766178 | GMSTB 2,5/ 7-G-7,62 | Carcasa de base para placa de circuito impreso | Carcasa base placa de circuito impreso, sección nominal: 2,5 mm², color: verde, corriente nominal: 12 A, tensión nominal (III/2): 630 V, superficie de contacto: Sn, tipo de conexión del contacto: Macho, número de potenciales: 7, número de filas: 1, número de polos: 7, número de conexiones: 7, familia de artículos: GMSTB 2,5/..-G, paso: 7,62 mm, montaje: Soldadura por ola, disposición de pines: Disposición de pines lineal, longitud del pin [P]: 3,23 mm, número de pines de soldadura por potencial: 1, sistema enchufable: COMBICON MSTB 2,5, Orientación de la cara enchufable: Estándar, bloqueo: sin, tipo de sujeción: sin, tipo de embalaje: empaquetado en caja | 240.91 | 100 | AA | PCB Connectors (PCC) | AAC | AACSJA | 50 | 50 | NO | PC | F | 3,50 | G | 90 | 108 | 113 | MM | 4017918032197 | 85366930 | DE | EC002637 | Imagen | Catálogo
1921887 | GMSTB 2,5/ 7-G-7,62 (1,3,5,7) | Carcasa de base para placa de circuito impreso | Carcasa base placa de circuito impreso, sección nominal: 2,5 mm², color: verde, corriente nominal: 12 A, tensión nominal (III/2): 630 V, superficie de contacto: Sn, tipo de conexión del contacto: Macho, número de potenciales: 4, número de filas: 1, número de polos: 4, número de conexiones: 4, familia de artículos: GMSTB 2,5/..-G, paso: 7,62 mm, montaje: Soldadura por ola, disposición de pines: Disposición de pines lineal, longitud del pin [P]: 3,23 mm, número de pines de soldadura por potencial: 1, sistema enchufable: COMBICON MSTB 2,5, Orientación de la cara enchufable: Estándar, bloqueo: sin, tipo de sujeción: sin, tipo de embalaje: empaquetado en caja | 240.91 | 100 | AA | PCB Connectors (PCC) | AAC | AACSJA | 50 | 50 | NO | PC | F | 3,06 | G | 90 | 108 | 113 | MM | 4017918589448 | 85366930 | DE | EC002637 | Imagen | Catálogo
1806274 | GMSTB 2,5/ 7-GF-7,62 | Carcasa de base para placa de circuito impreso | Carcasa base placa de circuito impreso, sección nominal: 2,5 mm², color: verde, corriente nominal: 12 A, tensión nominal (III/2): 630 V, superficie de contacto: Sn, tipo de conexión del contacto: Macho, número de potenciales: 7, número de filas: 1, número de polos: 7, número de conexiones: 7, familia de artículos: GMSTB 2,5/..-GF, paso: 7,62 mm, montaje: Soldadura por ola, dirección de conexión conductor/placa de circuito impreso: 0 °, disposición de pines: Disposición de pines lineal, longitud del pin [P]: 3,23 mm, número de pines de soldadura por potencial: 1, sistema enchufable: COMBICON MSTB 2,5, Orientación de la cara enchufable: Estándar, bloqueo: Bloqueo por tornillo, tipo de sujeción: Sujeción aérea (rosca), tipo de embalaje: empaquetado en caja | 393.26 | 100 | AA | PCB Connectors (PCC) | AAC | AACSJC | 50 | 50 | NO | PC |  | 4,91 | G | 92 | 108 | 114 | MM | 4017918046941 | 85366930 | DE | EC002637 | Imagen | Catálogo
1795938 | GMSTB 2,5/ 7-GF-7,62 EX | Carcasa de base para placa de circuito impreso | Carcasa base placa de circuito impreso, sección nominal: 2,5 mm², color: verde, corriente nominal: 12 A, superficie de contacto: Sn, tipo de conexión del contacto: Macho, número de potenciales: 7, número de filas: 1, número de polos: 7, número de conexiones: 7, familia de artículos: GMSTB 2,5/..-GF-EX, paso: 7,62 mm, montaje: Soldadura por ola, disposición de pines: Disposición de pines lineal, longitud del pin [P]: 3,23 mm, número de pines de soldadura por potencial: 1, sistema enchufable: COMBICON MSTB 2,5 EX, Orientación de la cara enchufable: Estándar, bloqueo: Bloqueo por tornillo, tipo de sujeción: Sujeción aérea (rosca), tipo de embalaje: empaquetado en caja | 510.74 | 100 | AA | PCB Connectors (PCC) | AAC | AACSJL | 50 | 50 | NO | PC | F | 5,92 | G | 90 | 108 | 113 | MM | 4046356635585 | 85366930 | DE | EC002637 | Imagen | Catálogo
1766932 | GMSTB 2,5/ 7-ST | Conector para placa de circuito impreso | Conector de placa de circuito impreso, sección nominal: 2,5 mm², color: verde, corriente nominal: 12 A, tensión nominal (III/2): 630 V, superficie de contacto: Sn, tipo de conexión del contacto: Hembra, número de potenciales: 7, número de filas: 1, número de polos: 7, número de conexiones: 7, familia de artículos: GMSTB 2,5/..-ST, paso: 7,5 mm, tipo de conexión: Conexión por tornillo con cápsula de tracción, forma de sujeción de tornillos: L Ranura longitudinal, dirección de conexión conductor/placa de circuito impreso: 0 °, gancho de sujeción: - Gancho de sujeción, sistema enchufable: COMBICON MSTB 2,5, bloqueo: sin, tipo de sujeción: sin, tipo de embalaje: empaquetado en caja | 849.54 | 100 | AA | PCB Connectors (PCC) | AAC | AACAHA | 50 | 50 | NO | PC |  | 13,82 | G | 100 | 150 | 102 | MM | 4017918032951 | 85366990 | DE | EC002638 | Imagen | Catálogo
1838378 | GMSTB 2,5/ 7-ST BD:1-7 | Conector para placa de circuito impreso | Conector de placa de circuito impreso, sección nominal: 2,5 mm², color: verde, corriente nominal: 12 A, tensión nominal (III/2): 630 V, superficie de contacto: Sn, tipo de conexión del contacto: Hembra, número de potenciales: 7, número de filas: 1, número de polos: 7, número de conexiones: 7, familia de artículos: GMSTB 2,5/..-ST, paso: 7,5 mm, tipo de conexión: Conexión por tornillo con cápsula de tracción, forma de sujeción de tornillos: L Ranura longitudinal, dirección de conexión conductor/placa de circuito impreso: 0 °, gancho de sujeción: - Gancho de sujeción, sistema enchufable: COMBICON MSTB 2,5, bloqueo: sin, tipo de sujeción: sin, tipo de embalaje: empaquetado en caja | 907.86 | 100 | AA | PCB Connectors (PCC) | AAC | AACAHA | 50 | 50 | NO | PC |  | 13,69 | G | 100 | 150 | 102 | MM | 4017918263041 | 85366990 | DE | EC002638 | Imagen | Catálogo
1778331 | GMSTB 2,5/ 7-ST-15,24-1 | Conector para placa de circuito impreso | Conector de placa de circuito impreso, sección nominal: 2,5 mm², color: verde, corriente nominal: 12 A, tensión nominal (III/2): 630 V, superficie de contacto: Sn, tipo de conexión del contacto: Hembra, número de potenciales: 4, número de filas: 1, número de polos: 7, número de conexiones: 4, familia de artículos: GMSTB 2,5/..-ST, paso: 15,24 mm, tipo de conexión: Conexión por tornillo con cápsula de tracción, forma de sujeción de tornillos: L Ranura longitudinal, dirección de conexión conductor/placa de circuito impreso: 0 °, gancho de sujeción: - Gancho de sujeción, sistema enchufable: COMBICON MSTB 2,5, bloqueo: sin, tipo de sujeción: sin, tipo de embalaje: empaquetado en caja | 1747.04 | 100 | AA | PCB Connectors (PCC) | AAC | AACAIA | 50 | 50 | NO | PC | F | 10,40 | G | 95 | 150 | 101 | MM | 4017918259976 | 85366990 | DE | EC002638 | Imagen | Catálogo
1767054 | GMSTB 2,5/ 7-ST-7,62 | Conector para placa de circuito impreso | Conector de placa de circuito impreso, sección nominal: 2,5 mm², color: verde, corriente nominal: 12 A, tensión nominal (III/2): 630 V, superficie de contacto: Sn, tipo de conexión del contacto: Hembra, número de potenciales: 7, número de filas: 1, número de polos: 7, número de conexiones: 7, familia de artículos: GMSTB 2,5/..-ST, paso: 7,62 mm, tipo de conexión: Conexión por tornillo con cápsula de tracción, forma de sujeción de tornillos: L Ranura longitudinal, dirección de conexión conductor/placa de circuito impreso: 0 °, gancho de sujeción: - Gancho de sujeción, sistema enchufable: COMBICON MSTB 2,5, bloqueo: sin, tipo de sujeción: sin, tipo de embalaje: empaquetado en caja | 849.54 | 100 | AA | PCB Connectors (PCC) | AAC | AACAIB | 50 | 50 | NO | PC |  | 13,99 | G | 100 | 150 | 102 | MM | 4017918033064 | 85366990 | DE | EC002638 | Imagen | Catálogo
1921890 | GMSTB 2,5/ 7-ST-7,62 (1,3,5,7) | Conector para placa de circuito impreso | Conector de placa de circuito impreso, sección nominal: 2,5 mm², color: verde, corriente nominal: 12 A, tensión nominal (III/2): 630 V, superficie de contacto: Sn, tipo de conexión del contacto: Hembra, número de potenciales: 4, número de filas: 1, número de polos: 4, número de conexiones: 4, familia de artículos: GMSTB 2,5/..-ST, paso: 7,62 mm, tipo de conexión: Conexión por tornillo con cápsula de tracción, forma de sujeción de tornillos: L Ranura longitudinal, dirección de conexión conductor/placa de circuito impreso: 0 °, gancho de sujeción: - Gancho de sujeción, sistema enchufable: COMBICON MSTB 2,5, bloqueo: sin, tipo de sujeción: sin, tipo de embalaje: empaquetado en caja | 849.54 | 100 | AA | PCB Connectors (PCC) | AAC | AACAIB | 50 | 50 | NO | PC | F | 10,27 | G | 100 | 150 | 102 | MM | 4017918589431 | 85366990 | DE | EC002638 | Imagen | Catálogo
1731222 | GMSTB 2,5/ 7-ST-7,62 BD:1-7 | Conector para placa de circuito impreso | Conector de placa de circuito impreso, sección nominal: 2,5 mm², color: verde, corriente nominal: 12 A, tensión nominal (III/2): 630 V, superficie de contacto: Sn, tipo de conexión del contacto: Hembra, número de potenciales: 7, número de filas: 1, número de polos: 7, número de conexiones: 7, familia de artículos: GMSTB 2,5/..-ST, paso: 7,62 mm, tipo de conexión: Conexión por tornillo con cápsula de tracción, forma de sujeción de tornillos: L Ranura longitudinal, dirección de conexión conductor/placa de circuito impreso: 0 °, gancho de sujeción: - Gancho de sujeción, sistema enchufable: COMBICON MSTB 2,5, bloqueo: sin, tipo de sujeción: sin, tipo de embalaje: empaquetado en caja | 891.2 | 100 | AA | PCB Connectors (PCC) | AAC | AACAIB | 50 | 50 | NO | PC | F | 13,92 | G | 100 | 150 | 102 | MM | 4046356155670 | 85366990 | DE | EC002638 | Imagen | Catálogo
1714073 | GMSTB 2,5/ 7-ST-7,62 BD:1-PE | Conector para placa de circuito impreso | Conector de placa de circuito impreso, sección nominal: 2,5 mm², color: verde, corriente nominal: 12 A, tensión nominal (III/2): 630 V, superficie de contacto: Sn, tipo de conexión del contacto: Hembra, número de potenciales: 7, número de filas: 1, número de polos: 7, número de conexiones: 7, familia de artículos: GMSTB 2,5/..-ST, paso: 7,62 mm, tipo de conexión: Conexión por tornillo con cápsula de tracción, forma de sujeción de tornillos: L Ranura longitudinal, dirección de conexión conductor/placa de circuito impreso: 0 °, gancho de sujeción: - Gancho de sujeción, sistema enchufable: COMBICON MSTB 2,5, bloqueo: sin, tipo de sujeción: sin, tipo de embalaje: empaquetado en caja | 891.2 | 100 | AA | PCB Connectors (PCC) | AAC | AACAIB | 50 | 50 | NO | PC | F | 13,63 | G | 100 | 150 | 102 | MM | 4055626345970 | 85366990 | DE | EC002638 | Imagen | Catálogo
1260268 | GMSTB 2,5/ 7-ST-7,62 BD:X10 | Conector para placa de circuito impreso | Conector de placa de circuito impreso, sección nominal: 2,5 mm², color: verde, corriente nominal: 12 A, tensión nominal (III/2): 630 V, superficie de contacto: Sn, tipo de conexión del contacto: Hembra, número de filas: 1, número de polos: 7, familia de artículos: GMSTB 2,5/..-ST, paso: 7,62 mm, tipo de conexión: Conexión por tornillo con cápsula de tracción, forma de sujeción de tornillos: L Ranura longitudinal, dirección de conexión conductor/placa de circuito impreso: 0 °, gancho de sujeción: - Gancho de sujeción, sistema enchufable: COMBICON MSTB 2,5, bloqueo: sin, tipo de sujeción: sin, tipo de embalaje: empaquetado en caja | 931.52 | 100 | AA | PCB Connectors (PCC) | AAC | AACAIB | 50 | 1000 | NO | PC | F | 13,65 | G | 100 | 150 | 102 | MM | 4063151370602 | 85366990 | DE | EC002638 | Imagen | Catálogo
1858811 | GMSTB 2,5/ 7-STF-7,62 | Conector para placa de circuito impreso | Conector de placa de circuito impreso, sección nominal: 2,5 mm², color: verde, corriente nominal: 12 A, tensión nominal (III/2): 630 V, superficie de contacto: Sn, tipo de conexión del contacto: Hembra, número de potenciales: 7, número de filas: 1, número de polos: 7, número de conexiones: 7, familia de artículos: GMSTB 2,5/..-STF, paso: 7,62 mm, tipo de conexión: Conexión por tornillo con cápsula de tracción, forma de sujeción de tornillos: L Ranura longitudinal, dirección de conexión conductor/placa de circuito impreso: 0 °, gancho de sujeción: - sin gancho de sujeción, sistema enchufable: COMBICON MSTB 2,5, bloqueo: Bloqueo por tornillo, tipo de sujeción: Sujeción aérea (tornillo), tipo de embalaje: empaquetado en caja | 863.82 | 100 | AA | PCB Connectors (PCC) | AAC | AACAIC | 50 | 50 | NO | PC |  | 14,80 | G | 98 | 148 | 101 | MM | 4017918105884 | 85366990 | DE | EC002638 | Imagen | Catálogo
1795828 | GMSTB 2,5/ 7-STF-7,62 EX | Conector para placa de circuito impreso | Conector de placa de circuito impreso, sección nominal: 2,5 mm², color: verde, corriente nominal: 12 A, superficie de contacto: Sn, tipo de conexión del contacto: Hembra, número de potenciales: 7, número de filas: 1, número de polos: 7, número de conexiones: 7, familia de artículos: GMSTB 2,5/..-STF-EX, paso: 7,62 mm, tipo de conexión: Conexión por tornillo con cápsula de tracción, forma de sujeción de tornillos: L Ranura longitudinal, dirección de conexión conductor/placa de circuito impreso: 0 °, gancho de sujeción: - sin gancho de sujeción, sistema enchufable: COMBICON MSTB 2,5 EX, bloqueo: Bloqueo por tornillo, tipo de sujeción: Sujeción aérea (tornillo), tipo de embalaje: empaquetado en caja | 1116.94 | 100 | AA | PCB Connectors (PCC) | AAC | AACAIG | 50 | 50 | NO | PC | F | 14,79 | G | 100 | 150 | 102 | MM | 4046356635691 | 85366990 | DE | EC002638 | Imagen | Catálogo
1766071 | GMSTB 2,5/ 8-G | Carcasa de base para placa de circuito impreso | Carcasa base placa de circuito impreso, sección nominal: 2,5 mm², color: verde, corriente nominal: 12 A, tensión nominal (III/2): 630 V, superficie de contacto: Sn, tipo de conexión del contacto: Macho, número de potenciales: 8, número de filas: 1, número de polos: 8, número de conexiones: 8, familia de artículos: GMSTB 2,5/..-G, paso: 7,5 mm, montaje: Soldadura por ola, disposición de pines: Disposición de pines lineal, longitud del pin [P]: 3,23 mm, número de pines de soldadura por potencial: 1, sistema enchufable: COMBICON MSTB 2,5, Orientación de la cara enchufable: Estándar, bloqueo: sin, tipo de sujeción: sin, tipo de embalaje: empaquetado en caja | 274.47 | 100 | AA | PCB Connectors (PCC) | AAC | AACSIA | 50 | 50 | NO | PC | F | 3,78 | G | 90 | 108 | 113 | MM | 4017918032098 | 85366930 | DE | EC002637 | Imagen | Catálogo
1737699 | GMSTB 2,5/ 8-G BK | Carcasa de base para placa de circuito impreso | Carcasa base placa de circuito impreso, sección nominal: 2,5 mm², color: negro, corriente nominal: 12 A, tensión nominal (III/2): 630 V, superficie de contacto: Sn, tipo de conexión del contacto: Macho, número de potenciales: 8, número de filas: 1, número de polos: 8, número de conexiones: 8, familia de artículos: GMSTB 2,5/..-G, paso: 7,5 mm, montaje: Soldadura por ola, disposición de pines: Disposición de pines lineal, longitud del pin [P]: 3,23 mm, número de pines de soldadura por potencial: 1, sistema enchufable: COMBICON MSTB 2,5, Orientación de la cara enchufable: Estándar, bloqueo: sin, tipo de sujeción: sin, tipo de embalaje: empaquetado en caja | 274.47 | 100 | AA | PCB Connectors (PCC) | AAC | AACSIA | 50 | 50 | NO | PC | F | 3,88 | G | 90 | 108 | 113 | MM | 4017918214579 | 85366930 | DE | EC002637 | Imagen | Catálogo
1802582 | GMSTB 2,5/ 8-G GY | Carcasa de base para placa de circuito impreso | Carcasa base placa de circuito impreso, sección nominal: 2,5 mm², color: gris, corriente nominal: 12 A, tensión nominal (III/2): 630 V, superficie de contacto: Sn, tipo de conexión del contacto: Macho, número de potenciales: 8, número de filas: 1, número de polos: 8, número de conexiones: 8, familia de artículos: GMSTB 2,5/..-G, paso: 7,5 mm, montaje: Soldadura por ola, disposición de pines: Disposición de pines lineal, longitud del pin [P]: 3,23 mm, número de pines de soldadura por potencial: 1, sistema enchufable: COMBICON MSTB 2,5, Orientación de la cara enchufable: Estándar, bloqueo: sin, tipo de sujeción: sin, tipo de embalaje: empaquetado en caja | 274.47 | 100 | AA | PCB Connectors (PCC) | AAC | AACSIA | 50 | 50 | NO | PC | F | 3,88 | G | 90 | 108 | 113 | MM | 4017918220006 | 85366930 | DE | EC002637 | Imagen | Catálogo
1766181 | GMSTB 2,5/ 8-G-7,62 | Carcasa de base para placa de circuito impreso | Carcasa base placa de circuito impreso, sección nominal: 2,5 mm², color: verde, corriente nominal: 12 A, tensión nominal (III/2): 630 V, superficie de contacto: Sn, tipo de conexión del contacto: Macho, número de potenciales: 8, número de filas: 1, número de polos: 8, número de conexiones: 8, familia de artículos: GMSTB 2,5/..-G, paso: 7,62 mm, montaje: Soldadura por ola, disposición de pines: Disposición de pines lineal, longitud del pin [P]: 3,23 mm, número de pines de soldadura por potencial: 1, sistema enchufable: COMBICON MSTB 2,5, Orientación de la cara enchufable: Estándar, bloqueo: sin, tipo de sujeción: sin, tipo de embalaje: empaquetado en caja | 274.47 | 100 | AA | PCB Connectors (PCC) | AAC | AACSJA | 50 | 50 | NO | PC |  | 3,90 | G | 92 | 108 | 114 | MM | 4017918032203 | 85366930 | DE | EC002637 | Imagen | Catálogo
1806287 | GMSTB 2,5/ 8-GF-7,62 | Carcasa de base para placa de circuito impreso | Carcasa base placa de circuito impreso, sección nominal: 2,5 mm², color: verde, corriente nominal: 12 A, tensión nominal (III/2): 630 V, superficie de contacto: Sn, tipo de conexión del contacto: Macho, número de potenciales: 8, número de filas: 1, número de polos: 8, número de conexiones: 8, familia de artículos: GMSTB 2,5/..-GF, paso: 7,62 mm, montaje: Soldadura por ola, dirección de conexión conductor/placa de circuito impreso: 0 °, disposición de pines: Disposición de pines lineal, longitud del pin [P]: 3,23 mm, número de pines de soldadura por potencial: 1, sistema enchufable: COMBICON MSTB 2,5, Orientación de la cara enchufable: Estándar, bloqueo: Bloqueo por tornillo, tipo de sujeción: Sujeción aérea (rosca), tipo de embalaje: empaquetado en caja | 426.82 | 100 | AA | PCB Connectors (PCC) | AAC | AACSJC | 50 | 50 | NO | PC |  | 5,46 | G | 92 | 134 | 114 | MM | 4017918046958 | 85366930 | DE | EC002637 | Imagen | Catálogo
1892453 | GMSTB 2,5/ 8-GF-7,62 AU | Carcasa de base para placa de circuito impreso | Carcasa base placa de circuito impreso, sección nominal: 2,5 mm², color: verde, corriente nominal: 12 A, tensión nominal (III/2): 630 V, superficie de contacto: Au, tipo de conexión del contacto: Macho, número de potenciales: 8, número de filas: 1, número de polos: 8, número de conexiones: 8, familia de artículos: GMSTB 2,5/..-GF, paso: 7,62 mm, montaje: Soldadura por ola, dirección de conexión conductor/placa de circuito impreso: 0 °, disposición de pines: Disposición de pines lineal, longitud del pin [P]: 3,23 mm, número de pines de soldadura por potencial: 1, sistema enchufable: COMBICON MSTB 2,5, Orientación de la cara enchufable: Estándar, bloqueo: Bloqueo por tornillo, tipo de sujeción: Sujeción aérea (rosca), tipo de embalaje: empaquetado en caja | 668.68 | 100 | AA | PCB Connectors (PCC) | AAC | AACSJC | 50 | 50 | NO | PC | F | 5,41 | G | 93 | 136 | 114 | MM | 4017918369224 | 85366930 | DE | EC002637 | Imagen | Catálogo
1705194 | GMSTB 2,5/ 8-GF-7,62 BK | Carcasa de base para placa de circuito impreso | Carcasa base placa de circuito impreso, sección nominal: 2,5 mm², color: negro, corriente nominal: 12 A, tensión nominal (III/2): 630 V, superficie de contacto: Sn, tipo de conexión del contacto: Macho, número de potenciales: 8, número de filas: 1, número de polos: 8, número de conexiones: 8, familia de artículos: GMSTB 2,5/..-GF, paso: 7,62 mm, montaje: Soldadura por ola, dirección de conexión conductor/placa de circuito impreso: 0 °, disposición de pines: Disposición de pines lineal, longitud del pin [P]: 3,23 mm, número de pines de soldadura por potencial: 1, sistema enchufable: COMBICON MSTB 2,5, Orientación de la cara enchufable: Estándar, bloqueo: Bloqueo por tornillo, tipo de sujeción: Sujeción aérea (rosca), tipo de embalaje: empaquetado en caja | 426.82 | 100 | AA | PCB Connectors (PCC) | AAC | AACSJC | 50 | 50 | NO | PC | F | 5,38 | G | 93 | 136 | 114 | MM | 4046356759236 | 85366930 | DE | EC002637 | Imagen | Catálogo
1795941 | GMSTB 2,5/ 8-GF-7,62 EX | Carcasa de base para placa de circuito impreso | Carcasa base placa de circuito impreso, sección nominal: 2,5 mm², color: verde, corriente nominal: 12 A, superficie de contacto: Sn, tipo de conexión del contacto: Macho, número de potenciales: 8, número de filas: 1, número de polos: 8, número de conexiones: 8, familia de artículos: GMSTB 2,5/..-GF-EX, paso: 7,62 mm, montaje: Soldadura por ola, disposición de pines: Disposición de pines lineal, longitud del pin [P]: 3,23 mm, número de pines de soldadura por potencial: 1, sistema enchufable: COMBICON MSTB 2,5 EX, Orientación de la cara enchufable: Estándar, bloqueo: Bloqueo por tornillo, tipo de sujeción: Sujeción aérea (rosca), tipo de embalaje: empaquetado en caja | 561.08 | 100 | AA | PCB Connectors (PCC) | AAC | AACSJL | 50 | 50 | NO | PC | F | 5,45 | G | 93 | 136 | 114 | MM | 4046356635592 | 85366930 | DE | EC002637 | Imagen | Catálogo
1766945 | GMSTB 2,5/ 8-ST | Conector para placa de circuito impreso | Conector de placa de circuito impreso, sección nominal: 2,5 mm², color: verde, corriente nominal: 12 A, tensión nominal (III/2): 630 V, superficie de contacto: Sn, tipo de conexión del contacto: Hembra, número de potenciales: 8, número de filas: 1, número de polos: 8, número de conexiones: 8, familia de artículos: GMSTB 2,5/..-ST, paso: 7,5 mm, tipo de conexión: Conexión por tornillo con cápsula de tracción, forma de sujeción de tornillos: L Ranura longitudinal, dirección de conexión conductor/placa de circuito impreso: 0 °, gancho de sujeción: - Gancho de sujeción, sistema enchufable: COMBICON MSTB 2,5, bloqueo: sin, tipo de sujeción: sin, tipo de embalaje: empaquetado en caja | 970.05 | 100 | AA | PCB Connectors (PCC) | AAC | AACAHA | 50 | 50 | NO | PC |  | 15,62 | G | 98 | 148 | 102 | MM | 4017918032968 | 85366990 | DE | EC002638 | Imagen | Catálogo
1767067 | GMSTB 2,5/ 8-ST-7,62 | Conector para placa de circuito impreso | Conector de placa de circuito impreso, sección nominal: 2,5 mm², color: verde, corriente nominal: 12 A, tensión nominal (III/2): 630 V, superficie de contacto: Sn, tipo de conexión del contacto: Hembra, número de potenciales: 8, número de filas: 1, número de polos: 8, número de conexiones: 8, familia de artículos: GMSTB 2,5/..-ST, paso: 7,62 mm, tipo de conexión: Conexión por tornillo con cápsula de tracción, forma de sujeción de tornillos: L Ranura longitudinal, dirección de conexión conductor/placa de circuito impreso: 0 °, gancho de sujeción: - Gancho de sujeción, sistema enchufable: COMBICON MSTB 2,5, bloqueo: sin, tipo de sujeción: sin, tipo de embalaje: empaquetado en caja | 970.05 | 100 | AA | PCB Connectors (PCC) | AAC | AACAIB | 50 | 50 | NO | PC |  | 15,57 | G | 101 | 194 | 101 | MM | 4017918033071 | 85366990 | DE | EC002638 | Imagen | Catálogo
1829975 | GMSTB 2,5/ 8-ST-7,62 BD:1-8 | Conector para placa de circuito impreso | Conector de placa de circuito impreso, sección nominal: 2,5 mm², color: verde, corriente nominal: 12 A, tensión nominal (III/2): 630 V, superficie de contacto: Sn, tipo de conexión del contacto: Hembra, número de potenciales: 8, número de filas: 1, número de polos: 8, número de conexiones: 8, familia de artículos: GMSTB 2,5/..-ST, paso: 7,62 mm, tipo de conexión: Conexión por tornillo con cápsula de tracción, forma de sujeción de tornillos: L Ranura longitudinal, dirección de conexión conductor/placa de circuito impreso: 0 °, gancho de sujeción: - Gancho de sujeción, sistema enchufable: COMBICON MSTB 2,5, bloqueo: sin, tipo de sujeción: sin, tipo de embalaje: empaquetado en caja | 1017.66 | 100 | AA | PCB Connectors (PCC) | AAC | AACAIB | 50 | 50 | NO | PC | F | 15,55 | G | 100 | 150 | 102 | MM | 4046356996044 | 85366990 | DE | EC002638 | Imagen | Catálogo
1876903 | GMSTB 2,5/ 8-ST-7,62 BD:ERDE-L | Conector para placa de circuito impreso | Conector de placa de circuito impreso, sección nominal: 2,5 mm², color: verde, corriente nominal: 12 A, tensión nominal (III/2): 630 V, superficie de contacto: Sn, tipo de conexión del contacto: Hembra, número de potenciales: 8, número de filas: 1, número de polos: 8, número de conexiones: 8, familia de artículos: GMSTB 2,5/..-ST, paso: 7,62 mm, tipo de conexión: Conexión por tornillo con cápsula de tracción, forma de sujeción de tornillos: L Ranura longitudinal, dirección de conexión conductor/placa de circuito impreso: 0 °, gancho de sujeción: - Gancho de sujeción, sistema enchufable: COMBICON MSTB 2,5, bloqueo: sin, tipo de sujeción: sin, tipo de embalaje: empaquetado en caja | 1017.66 | 100 | AA | PCB Connectors (PCC) | AAC | AACAIB | 50 | 50 | NO | PC | F | 15,84 | G | 100 | 150 | 102 | MM | 4017918234331 | 85366990 | DE | EC002638 | Imagen | Catálogo
1260281 | GMSTB 2,5/ 8-ST-7,62 BD:X11 | Conector para placa de circuito impreso | Conector de placa de circuito impreso, sección nominal: 2,5 mm², color: verde, corriente nominal: 12 A, tensión nominal (III/2): 630 V, superficie de contacto: Sn, tipo de conexión del contacto: Hembra, número de filas: 1, número de polos: 8, familia de artículos: GMSTB 2,5/..-ST, paso: 7,62 mm, tipo de conexión: Conexión por tornillo con cápsula de tracción, forma de sujeción de tornillos: L Ranura longitudinal, dirección de conexión conductor/placa de circuito impreso: 0 °, gancho de sujeción: - Gancho de sujeción, sistema enchufable: COMBICON MSTB 2,5, bloqueo: sin, tipo de sujeción: sin, tipo de embalaje: empaquetado en caja | 1064.58 | 100 | AA | PCB Connectors (PCC) | AAC | AACAIB | 50 | 1000 | NO | PC | F | 15,63 | G | 101 | 194 | 101 | MM | 4063151370343 | 85366990 | DE | EC002638 | Imagen | Catálogo
1150649 | GMSTB 2,5/ 8-ST-7,62 CP27BD1E8 | Conector para placa de circuito impreso | Conector de placa de circuito impreso, sección nominal: 2,5 mm², color: verde, corriente nominal: 12 A, tensión nominal (III/2): 630 V, superficie de contacto: Sn, tipo de conexión del contacto: Hembra, número de filas: 1, número de polos: 8, familia de artículos: GMSTB 2,5/..-ST, paso: 7,62 mm, tipo de conexión: Conexión por tornillo con cápsula de tracción, forma de sujeción de tornillos: L Ranura longitudinal, dirección de conexión conductor/placa de circuito impreso: 0 °, gancho de sujeción: - Gancho de sujeción, sistema enchufable: COMBICON MSTB 2,5, bloqueo: sin, tipo de sujeción: sin, tipo de embalaje: empaquetado en caja | 1090.39 | 100 | AA | PCB Connectors (PCC) | AAC | AACAIB | 50 | 1000 | NO | PC | F | 15,57 | G | 100 | 150 | 102 | MM | 4063151147068 | 85366990 | DE | EC002638 | Imagen | Catálogo
1150645 | GMSTB 2,5/ 8-ST-7,62 CP36BD1-8 | Conector para placa de circuito impreso | Conector de placa de circuito impreso, sección nominal: 2,5 mm², color: verde, corriente nominal: 12 A, tensión nominal (III/2): 630 V, superficie de contacto: Sn, tipo de conexión del contacto: Hembra, número de filas: 1, número de polos: 8, familia de artículos: GMSTB 2,5/..-ST, paso: 7,62 mm, tipo de conexión: Conexión por tornillo con cápsula de tracción, forma de sujeción de tornillos: L Ranura longitudinal, dirección de conexión conductor/placa de circuito impreso: 0 °, gancho de sujeción: - Gancho de sujeción, sistema enchufable: COMBICON MSTB 2,5, bloqueo: sin, tipo de sujeción: sin, tipo de embalaje: empaquetado en caja | 1090.39 | 100 | AA | PCB Connectors (PCC) | AAC | AACAIB | 50 | 1000 | NO | PC | F | 15,59 | G | 100 | 150 | 102 | MM | 4063151147945 | 85366990 | DE | EC002638 | Imagen | Catálogo
1744248 | GMSTB 2,5/ 8-ST-7,62PABDNZ:540 | Conector para placa de circuito impreso | Conector de placa de circuito impreso, sección nominal: 2,5 mm², color: verde, corriente nominal: 12 A, tensión nominal (III/2): 630 V, superficie de contacto: Sn, tipo de conexión del contacto: Hembra, número de potenciales: 4, número de filas: 1, número de polos: 8, número de conexiones: 4, familia de artículos: GMSTB 2,5/..-ST, paso: 7,62 mm, tipo de conexión: Conexión por tornillo con cápsula de tracción, forma de sujeción de tornillos: L Ranura longitudinal, dirección de conexión conductor/placa de circuito impreso: 0 °, gancho de sujeción: - Gancho de sujeción, sistema enchufable: COMBICON MSTB 2,5, bloqueo: sin, tipo de sujeción: sin, tipo de embalaje: empaquetado en caja | 1017.66 | 100 | AA | PCB Connectors (PCC) | AAC | AACAIB | 50 | 50 | NO | PC | F | 11,00 | G | 100 | 150 | 102 | MM | 4046356305624 | 85366990 | DE | EC002638 | Imagen | Catálogo
1744251 | GMSTB 2,5/ 8-ST-7,62PABDNZ:541 | Conector para placa de circuito impreso | Conector de placa de circuito impreso, sección nominal: 2,5 mm², color: verde, corriente nominal: 12 A, tensión nominal (III/2): 630 V, superficie de contacto: Sn, tipo de conexión del contacto: Hembra, número de potenciales: 5, número de filas: 1, número de polos: 8, número de conexiones: 5, familia de artículos: GMSTB 2,5/..-ST, paso: 7,62 mm, tipo de conexión: Conexión por tornillo con cápsula de tracción, forma de sujeción de tornillos: L Ranura longitudinal, dirección de conexión conductor/placa de circuito impreso: 0 °, gancho de sujeción: - Gancho de sujeción, sistema enchufable: COMBICON MSTB 2,5, bloqueo: sin, tipo de sujeción: sin, tipo de embalaje: empaquetado en caja | 1017.66 | 100 | AA | PCB Connectors (PCC) | AAC | AACAIB | 50 | 50 | NO | PC | F | 12,67 | G | 100 | 150 | 102 | MM | 4046356305617 | 85366990 | DE | EC002638 | Imagen | Catálogo
1858824 | GMSTB 2,5/ 8-STF-7,62 | Conector para placa de circuito impreso | Conector de placa de circuito impreso, sección nominal: 2,5 mm², color: verde, corriente nominal: 12 A, tensión nominal (III/2): 630 V, superficie de contacto: Sn, tipo de conexión del contacto: Hembra, número de potenciales: 8, número de filas: 1, número de polos: 8, número de conexiones: 8, familia de artículos: GMSTB 2,5/..-STF, paso: 7,62 mm, tipo de conexión: Conexión por tornillo con cápsula de tracción, forma de sujeción de tornillos: L Ranura longitudinal, dirección de conexión conductor/placa de circuito impreso: 0 °, gancho de sujeción: - sin gancho de sujeción, sistema enchufable: COMBICON MSTB 2,5, bloqueo: Bloqueo por tornillo, tipo de sujeción: Sujeción aérea (tornillo), tipo de embalaje: empaquetado en caja | 984.34 | 100 | AA | PCB Connectors (PCC) | AAC | AACAIC | 50 | 50 | NO | PC |  | 16,65 | G | 98 | 148 | 102 | MM | 4017918105891 | 85366990 | DE | EC002638 | Imagen | Catálogo
1872211 | GMSTB 2,5/ 8-STF-7,62 AU | Conector para placa de circuito impreso | Conector de placa de circuito impreso, sección nominal: 2,5 mm², color: verde, corriente nominal: 12 A, tensión nominal (III/2): 630 V, superficie de contacto: Au, tipo de conexión del contacto: Hembra, número de potenciales: 8, número de filas: 1, número de polos: 8, número de conexiones: 8, familia de artículos: GMSTB 2,5/..-STF, paso: 7,62 mm, tipo de conexión: Conexión por tornillo con cápsula de tracción, forma de sujeción de tornillos: L Ranura longitudinal, dirección de conexión conductor/placa de circuito impreso: 0 °, gancho de sujeción: - sin gancho de sujeción, sistema enchufable: COMBICON MSTB 2,5, bloqueo: Bloqueo por tornillo, tipo de sujeción: Sujeción aérea (tornillo), tipo de embalaje: empaquetado en caja | 1552.14 | 100 | AA | PCB Connectors (PCC) | AAC | AACAIC | 50 | 50 | NO | PC | F | 16,52 | G | 100 | 150 | 102 | MM | 4017918231590 | 85366990 | DE | EC002638 | Imagen | Catálogo
1795831 | GMSTB 2,5/ 8-STF-7,62 EX | Conector para placa de circuito impreso | Conector de placa de circuito impreso, sección nominal: 2,5 mm², color: verde, corriente nominal: 12 A, superficie de contacto: Sn, tipo de conexión del contacto: Hembra, número de potenciales: 8, número de filas: 1, número de polos: 8, número de conexiones: 8, familia de artículos: GMSTB 2,5/..-STF-EX, paso: 7,62 mm, tipo de conexión: Conexión por tornillo con cápsula de tracción, forma de sujeción de tornillos: L Ranura longitudinal, dirección de conexión conductor/placa de circuito impreso: 0 °, gancho de sujeción: - sin gancho de sujeción, sistema enchufable: COMBICON MSTB 2,5 EX, bloqueo: Bloqueo por tornillo, tipo de sujeción: Sujeción aérea (tornillo), tipo de embalaje: empaquetado en caja | 1273.62 | 100 | AA | PCB Connectors (PCC) | AAC | AACAIG | 50 | 50 | NO | PC | F | 16,73 | G | 100 | 150 | 102 | MM | 4046356635707 | 85366990 | DE | EC002638 | Imagen | Catálogo
1704960 | GMSTB 2,5/ 8-STF-7,62BKBDWH1-8 | Conector para placa de circuito impreso | Conector de placa de circuito impreso, sección nominal: 2,5 mm², color: negro, corriente nominal: 12 A, tensión nominal (III/2): 630 V, superficie de contacto: Sn, tipo de conexión del contacto: Hembra, número de potenciales: 8, número de filas: 1, número de polos: 8, número de conexiones: 8, familia de artículos: GMSTB 2,5/..-STF, paso: 7,62 mm, tipo de conexión: Conexión por tornillo con cápsula de tracción, forma de sujeción de tornillos: L Ranura longitudinal, dirección de conexión conductor/placa de circuito impreso: 0 °, gancho de sujeción: - sin gancho de sujeción, sistema enchufable: COMBICON MSTB 2,5, bloqueo: Bloqueo por tornillo, tipo de sujeción: Sujeción aérea (tornillo), tipo de embalaje: empaquetado en caja | 1050.99 | 100 | AA | PCB Connectors (PCC) | AAC | AACAIC | 50 | 50 | NO | PC | F | 16,43 | G | 100 | 150 | 102 | MM | 4046356745536 | 85366990 | DE | EC002638 | Imagen | Catálogo
1759932 | GMSTB 2,5/ 8-STFS59-7,62 AU | Conector para placa de circuito impreso | Conector de placa de circuito impreso, sección nominal: 2,5 mm², color: verde, corriente nominal: 12 A, tensión nominal (III/2): 630 V, superficie de contacto: Au, tipo de conexión del contacto: Hembra, número de potenciales: 8, número de filas: 1, número de polos: 8, número de conexiones: 8, familia de artículos: GMSTB 2,5/..-STFS59, paso: 7,62 mm, tipo de conexión: Conexión por tornillo con cápsula de tracción, forma de sujeción de tornillos: L Ranura longitudinal, dirección de conexión conductor/placa de circuito impreso: 0 °, disposición de pines: Disposición de pines lineal, gancho de sujeción: - sin gancho de sujeción, sistema enchufable: COMBICON MSTB 2,5, bloqueo: Bloqueo por tornillo, tipo de sujeción: Sujeción aérea (tornillo), tipo de embalaje: empaquetado en caja | 1564.04 | 100 | AA | PCB Connectors (PCC) | AAH | AAHGGI | 50 | 50 | NO | PC | F | 16,67 | G | 100 | 150 | 102 | MM | 4046356353465 | 85366990 | DE | EC002638 | Imagen | Catálogo
1766194 | GMSTB 2,5/ 9-G-7,62 | Carcasa de base para placa de circuito impreso | Carcasa base placa de circuito impreso, sección nominal: 2,5 mm², color: verde, corriente nominal: 12 A, tensión nominal (III/2): 630 V, superficie de contacto: Sn, tipo de conexión del contacto: Macho, número de potenciales: 9, número de filas: 1, número de polos: 9, número de conexiones: 9, familia de artículos: GMSTB 2,5/..-G, paso: 7,62 mm, montaje: Soldadura por ola, disposición de pines: Disposición de pines lineal, longitud del pin [P]: 3,23 mm, número de pines de soldadura por potencial: 1, sistema enchufable: COMBICON MSTB 2,5, Orientación de la cara enchufable: Estándar, bloqueo: sin, tipo de sujeción: sin, tipo de embalaje: empaquetado en caja | 308.04 | 100 | AA | PCB Connectors (PCC) | AAC | AACSJA | 50 | 50 | NO | PC | F | 4,32 | G | 92 | 109 | 114 | MM | 4017918032210 | 85366930 | DE | EC002637 | Imagen | Catálogo
1806290 | GMSTB 2,5/ 9-GF-7,62 | Carcasa de base para placa de circuito impreso | Carcasa base placa de circuito impreso, sección nominal: 2,5 mm², color: verde, corriente nominal: 12 A, tensión nominal (III/2): 630 V, superficie de contacto: Sn, tipo de conexión del contacto: Macho, número de potenciales: 9, número de filas: 1, número de polos: 9, número de conexiones: 9, familia de artículos: GMSTB 2,5/..-GF, paso: 7,62 mm, montaje: Soldadura por ola, dirección de conexión conductor/placa de circuito impreso: 0 °, disposición de pines: Disposición de pines lineal, longitud del pin [P]: 3,23 mm, número de pines de soldadura por potencial: 1, sistema enchufable: COMBICON MSTB 2,5, Orientación de la cara enchufable: Estándar, bloqueo: Bloqueo por tornillo, tipo de sujeción: Sujeción aérea (rosca), tipo de embalaje: empaquetado en caja | 460.39 | 100 | AA | PCB Connectors (PCC) | AAC | AACSJC | 50 | 50 | NO | PC | F | 5,90 | G | 92 | 134 | 114 | MM | 4017918046965 | 85366930 | DE | EC002637 | Imagen | Catálogo
1795954 | GMSTB 2,5/ 9-GF-7,62 EX | Carcasa de base para placa de circuito impreso | Carcasa base placa de circuito impreso, sección nominal: 2,5 mm², color: verde, corriente nominal: 12 A, superficie de contacto: Sn, tipo de conexión del contacto: Macho, número de potenciales: 9, número de filas: 1, número de polos: 9, número de conexiones: 9, familia de artículos: GMSTB 2,5/..-GF-EX, paso: 7,62 mm, montaje: Soldadura por ola, disposición de pines: Disposición de pines lineal, longitud del pin [P]: 3,23 mm, número de pines de soldadura por potencial: 1, sistema enchufable: COMBICON MSTB 2,5 EX, Orientación de la cara enchufable: Estándar, bloqueo: Bloqueo por tornillo, tipo de sujeción: Sujeción aérea (rosca), tipo de embalaje: empaquetado en caja | 611.44 | 100 | AA | PCB Connectors (PCC) | AAC | AACSJL | 50 | 50 | NO | PC | F | 7,85 | G | 93 | 136 | 114 | MM | 4046356635608 | 85366930 | DE | EC002637 | Imagen | Catálogo
1766958 | GMSTB 2,5/ 9-ST | Conector para placa de circuito impreso | Conector de placa de circuito impreso, sección nominal: 2,5 mm², color: verde, corriente nominal: 12 A, tensión nominal (III/2): 630 V, superficie de contacto: Sn, tipo de conexión del contacto: Hembra, número de potenciales: 9, número de filas: 1, número de polos: 9, número de conexiones: 9, familia de artículos: GMSTB 2,5/..-ST, paso: 7,5 mm, tipo de conexión: Conexión por tornillo con cápsula de tracción, forma de sujeción de tornillos: L Ranura longitudinal, dirección de conexión conductor/placa de circuito impreso: 0 °, gancho de sujeción: - Gancho de sujeción, sistema enchufable: COMBICON MSTB 2,5, bloqueo: sin, tipo de sujeción: sin, tipo de embalaje: empaquetado en caja | 1090.57 | 100 | AA | PCB Connectors (PCC) | AAC | AACAHA | 50 | 50 | NO | PC |  | 17,51 | G | 97 | 189 | 102 | MM | 4017918032975 | 85366990 | DE | EC002638 | Imagen | Catálogo
1756171 | GMSTB 2,5/ 9-ST BK | Conector para placa de circuito impreso | Conector de placa de circuito impreso, sección nominal: 2,5 mm², color: negro, corriente nominal: 12 A, tensión nominal (III/2): 630 V, superficie de contacto: Sn, tipo de conexión del contacto: Hembra, número de potenciales: 9, número de filas: 1, número de polos: 9, número de conexiones: 9, familia de artículos: GMSTB 2,5/..-ST, paso: 7,5 mm, tipo de conexión: Conexión por tornillo con cápsula de tracción, forma de sujeción de tornillos: L Ranura longitudinal, dirección de conexión conductor/placa de circuito impreso: 0 °, gancho de sujeción: - Gancho de sujeción, sistema enchufable: COMBICON MSTB 2,5, bloqueo: sin, tipo de sujeción: sin, tipo de embalaje: empaquetado en caja | 1090.57 | 100 | AA | PCB Connectors (PCC) | AAC | AACAHA | 50 | 50 | NO | PC | F | 17,52 | G | 101 | 194 | 101 | MM | 4046356412636 | 85366990 | DE | EC002638 | Imagen | Catálogo
1808670 | GMSTB 2,5/ 9-ST NZ 7.076.41 | Conector para placa de circuito impreso | Conector de placa de circuito impreso, sección nominal: 2,5 mm², color: verde, corriente nominal: 12 A, tensión nominal (III/2): 630 V, superficie de contacto: Sn, tipo de conexión del contacto: Hembra, número de potenciales: 9, número de filas: 1, número de polos: 9, número de conexiones: 9, familia de artículos: GMSTB 2,5/..-ST, paso: 7,5 mm, tipo de conexión: Conexión por tornillo con cápsula de tracción, forma de sujeción de tornillos: L Ranura longitudinal, dirección de conexión conductor/placa de circuito impreso: 0 °, gancho de sujeción: - Gancho de sujeción, sistema enchufable: COMBICON MSTB 2,5, bloqueo: sin, tipo de sujeción: sin, tipo de embalaje: empaquetado en caja | 1220.46 | 100 | AA | PCB Connectors (PCC) | AAC | AACAHA | 50 | 50 | NO | PC | F | 17,82 | G | 101 | 194 | 101 | MM | 4017918213602 | 85366990 | DE | EC002638 | Imagen | Catálogo
1767070 | GMSTB 2,5/ 9-ST-7,62 | Conector para placa de circuito impreso | Conector de placa de circuito impreso, sección nominal: 2,5 mm², color: verde, corriente nominal: 12 A, tensión nominal (III/2): 630 V, superficie de contacto: Sn, tipo de conexión del contacto: Hembra, número de potenciales: 9, número de filas: 1, número de polos: 9, número de conexiones: 9, familia de artículos: GMSTB 2,5/..-ST, paso: 7,62 mm, tipo de conexión: Conexión por tornillo con cápsula de tracción, forma de sujeción de tornillos: L Ranura longitudinal, dirección de conexión conductor/placa de circuito impreso: 0 °, gancho de sujeción: - Gancho de sujeción, sistema enchufable: COMBICON MSTB 2,5, bloqueo: sin, tipo de sujeción: sin, tipo de embalaje: empaquetado en caja | 1090.57 | 100 | AA | PCB Connectors (PCC) | AAC | AACAIB | 50 | 50 | NO | PC |  | 17,81 | G | 98 | 191 | 102 | MM | 4017918033088 | 85366990 | DE | EC002638 | Imagen | Catálogo
1715571 | GMSTB 2,5/ 9-ST-7,62 OGBDNZX21 | Conector para placa de circuito impreso | Conector de placa de circuito impreso, sección nominal: 2,5 mm², color: naranja, corriente nominal: 12 A, tensión nominal (III/2): 630 V, superficie de contacto: Sn, tipo de conexión del contacto: Hembra, número de filas: 1, número de polos: 9, familia de artículos: GMSTB 2,5/..-ST, paso: 7,62 mm, tipo de conexión: Conexión por tornillo con cápsula de tracción, forma de sujeción de tornillos: L Ranura longitudinal, dirección de conexión conductor/placa de circuito impreso: 0 °, gancho de sujeción: - Gancho de sujeción, sistema enchufable: COMBICON MSTB 2,5, bloqueo: sin, tipo de sujeción: sin, tipo de embalaje: empaquetado en caja | 1169.46 | 100 | AA | PCB Connectors (PCC) | AAC | AACAIB | 50 | 1000 | NO | PC | F | 17,56 | G | 101 | 194 | 101 | MM | 4055626968841 | 85366990 | DE | EC002638 | Imagen | Catálogo
1702672 | GMSTB 2,5/ 9-ST-7,62BDMC:-60SO | Conector para placa de circuito impreso | Conector de placa de circuito impreso, sección nominal: 2,5 mm², color: verde, corriente nominal: 12 A, tensión nominal (III/2): 630 V, superficie de contacto: Sn, tipo de conexión del contacto: Hembra, número de potenciales: 9, número de filas: 1, número de polos: 9, número de conexiones: 9, familia de artículos: GMSTB 2,5/..-ST, paso: 7,62 mm, tipo de conexión: Conexión por tornillo con cápsula de tracción, forma de sujeción de tornillos: L Ranura longitudinal, dirección de conexión conductor/placa de circuito impreso: 0 °, gancho de sujeción: - Gancho de sujeción, sistema enchufable: COMBICON MSTB 2,5, bloqueo: sin, tipo de sujeción: sin, tipo de embalaje: empaquetado en caja | 1240.54 | 100 | AA | PCB Connectors (PCC) | AAC | AACAIB | 50 | 50 | NO | PC | F | 17,60 | G | 101 | 194 | 101 | MM | 4046356608145 | 85366990 | DE | EC002638 | Imagen | Catálogo
1858837 | GMSTB 2,5/ 9-STF-7,62 | Conector para placa de circuito impreso | Conector de placa de circuito impreso, sección nominal: 2,5 mm², color: verde, corriente nominal: 12 A, tensión nominal (III/2): 630 V, superficie de contacto: Sn, tipo de conexión del contacto: Hembra, número de potenciales: 9, número de filas: 1, número de polos: 9, número de conexiones: 9, familia de artículos: GMSTB 2,5/..-STF, paso: 7,62 mm, tipo de conexión: Conexión por tornillo con cápsula de tracción, forma de sujeción de tornillos: L Ranura longitudinal, dirección de conexión conductor/placa de circuito impreso: 0 °, gancho de sujeción: - sin gancho de sujeción, sistema enchufable: COMBICON MSTB 2,5, bloqueo: Bloqueo por tornillo, tipo de sujeción: Sujeción aérea (tornillo), tipo de embalaje: empaquetado en caja | 1104.85 | 100 | AA | PCB Connectors (PCC) | AAC | AACAIC | 50 | 50 | NO | PC | F | 18,78 | G | 101 | 194 | 101 | MM | 4017918105907 | 85366990 | DE | EC002638 | Imagen | Catálogo
1795844 | GMSTB 2,5/ 9-STF-7,62 EX | Conector para placa de circuito impreso | Conector de placa de circuito impreso, sección nominal: 2,5 mm², color: verde, corriente nominal: 12 A, superficie de contacto: Sn, tipo de conexión del contacto: Hembra, número de potenciales: 9, número de filas: 1, número de polos: 9, número de conexiones: 9, familia de artículos: GMSTB 2,5/..-STF-EX, paso: 7,62 mm, tipo de conexión: Conexión por tornillo con cápsula de tracción, forma de sujeción de tornillos: L Ranura longitudinal, dirección de conexión conductor/placa de circuito impreso: 0 °, gancho de sujeción: - sin gancho de sujeción, sistema enchufable: COMBICON MSTB 2,5 EX, bloqueo: Bloqueo por tornillo, tipo de sujeción: Sujeción aérea (tornillo), tipo de embalaje: empaquetado en caja | 1430.29 | 100 | AA | PCB Connectors (PCC) | AAC | AACAIG | 50 | 50 | NO | PC | F | 18,80 | G | 101 | 194 | 101 | MM | 4046356635714 | 85366990 | DE | EC002638 | Imagen | Catálogo
1766204 | GMSTB 2,5/10-G-7,62 | Carcasa de base para placa de circuito impreso | Carcasa base placa de circuito impreso, sección nominal: 2,5 mm², color: verde, corriente nominal: 12 A, tensión nominal (III/2): 630 V, superficie de contacto: Sn, tipo de conexión del contacto: Macho, número de potenciales: 10, número de filas: 1, número de polos: 10, número de conexiones: 10, familia de artículos: GMSTB 2,5/..-G, paso: 7,62 mm, montaje: Soldadura por ola, disposición de pines: Disposición de pines lineal, longitud del pin [P]: 3,23 mm, número de pines de soldadura por potencial: 1, sistema enchufable: COMBICON MSTB 2,5, Orientación de la cara enchufable: Estándar, bloqueo: sin, tipo de sujeción: sin, tipo de embalaje: empaquetado en caja | 341.6 | 100 | AA | PCB Connectors (PCC) | AAC | AACSJA | 50 | 50 | NO | PC | F | 4,80 | G | 92 | 134 | 113 | MM | 4017918032227 | 85366930 | DE | EC002637 | Imagen | Catálogo
1857125 | GMSTB 2,5/10-G-7,62 BK | Carcasa de base para placa de circuito impreso | Carcasa base placa de circuito impreso, sección nominal: 2,5 mm², color: negro, corriente nominal: 12 A, tensión nominal (III/2): 630 V, superficie de contacto: Sn, tipo de conexión del contacto: Macho, número de potenciales: 10, número de filas: 1, número de polos: 10, número de conexiones: 10, familia de artículos: GMSTB 2,5/..-G, paso: 7,62 mm, montaje: Soldadura por ola, disposición de pines: Disposición de pines lineal, longitud del pin [P]: 3,23 mm, número de pines de soldadura por potencial: 1, sistema enchufable: COMBICON MSTB 2,5, Orientación de la cara enchufable: Estándar, bloqueo: sin, tipo de sujeción: sin, tipo de embalaje: empaquetado en caja | 341.6 | 100 | AA | PCB Connectors (PCC) | AAC | AACSJA | 50 | 50 | NO | PC | F | 4,80 | G | 93 | 136 | 114 | MM | 4055626069005 | 85366930 | DE | EC002637 | Imagen | Catálogo
1994377 | GMSTB 2,5/10-G-7,62 NZ REL10 | Carcasa de base para placa de circuito impreso | Carcasa base placa de circuito impreso, sección nominal: 2,5 mm², color: verde, corriente nominal: 12 A, tensión nominal (III/2): 630 V, superficie de contacto: Sn, tipo de conexión del contacto: Macho, número de potenciales: 10, número de filas: 1, número de polos: 10, número de conexiones: 10, familia de artículos: GMSTB 2,5/..-G, paso: 7,62 mm, montaje: Soldadura por ola, disposición de pines: Disposición de pines lineal, longitud del pin [P]: 3,23 mm, número de pines de soldadura por potencial: 1, sistema enchufable: COMBICON MSTB 2,5, Orientación de la cara enchufable: Estándar, bloqueo: sin, tipo de sujeción: sin, tipo de embalaje: empaquetado en caja | 487.05 | 100 | AA | PCB Connectors (PCC) | AAC | AACSJA | 50 | 50 | NO | PC | F | 4,93 | G | 93 | 136 | 114 | MM | 4017918987015 | 85366930 | DE | EC002637 | Imagen | Catálogo
1994694 | GMSTB 2,5/10-G-7,62 NZ REL10 | Carcasa de base para placa de circuito impreso | Carcasa base placa de circuito impreso, sección nominal: 2,5 mm², color: verde, corriente nominal: 12 A, tensión nominal (III/2): 630 V, superficie de contacto: Sn, tipo de conexión del contacto: Macho, número de potenciales: 10, número de filas: 1, número de polos: 10, número de conexiones: 10, familia de artículos: GMSTB 2,5/..-G, paso: 7,62 mm, montaje: Soldadura por ola, disposición de pines: Disposición de pines lineal, longitud del pin [P]: 3,23 mm, número de pines de soldadura por potencial: 1, sistema enchufable: COMBICON MSTB 2,5, Orientación de la cara enchufable: Estándar, bloqueo: sin, tipo de sujeción: sin, tipo de embalaje: empaquetado en caja | 487.05 | 100 | AA | PCB Connectors (PCC) | AAC | AACSJA | 50 | 50 | NO | PC | F | 5,00 | G | 93 | 136 | 114 | MM | 4017918987008 | 85366930 | DE | EC002637 | Imagen | Catálogo
1806300 | GMSTB 2,5/10-GF-7,62 | Carcasa de base para placa de circuito impreso | Carcasa base placa de circuito impreso, sección nominal: 2,5 mm², color: verde, corriente nominal: 12 A, tensión nominal (III/2): 630 V, superficie de contacto: Sn, tipo de conexión del contacto: Macho, número de potenciales: 10, número de filas: 1, número de polos: 10, número de conexiones: 10, familia de artículos: GMSTB 2,5/..-GF, paso: 7,62 mm, montaje: Soldadura por ola, dirección de conexión conductor/placa de circuito impreso: 0 °, disposición de pines: Disposición de pines lineal, longitud del pin [P]: 3,23 mm, número de pines de soldadura por potencial: 1, sistema enchufable: COMBICON MSTB 2,5, Orientación de la cara enchufable: Estándar, bloqueo: Bloqueo por tornillo, tipo de sujeción: Sujeción aérea (rosca), tipo de embalaje: empaquetado en caja | 493.95 | 100 | AA | PCB Connectors (PCC) | AAC | AACSJC | 50 | 50 | NO | PC |  | 6,33 | G | 92 | 133 | 112 | MM | 4017918046972 | 85366930 | DE | EC002637 | Imagen | Catálogo
1821944 | GMSTB 2,5/10-GF-7,62 AU | Carcasa de base para placa de circuito impreso | Carcasa base placa de circuito impreso, sección nominal: 2,5 mm², color: verde, corriente nominal: 12 A, tensión nominal (III/2): 630 V, superficie de contacto: Au, tipo de conexión del contacto: Macho, número de potenciales: 10, número de filas: 1, número de polos: 10, número de conexiones: 10, familia de artículos: GMSTB 2,5/..-GF, paso: 7,62 mm, montaje: Soldadura por ola, dirección de conexión conductor/placa de circuito impreso: 0 °, disposición de pines: Disposición de pines lineal, longitud del pin [P]: 3,23 mm, número de pines de soldadura por potencial: 1, sistema enchufable: COMBICON MSTB 2,5, Orientación de la cara enchufable: Estándar, bloqueo: Bloqueo por tornillo, tipo de sujeción: Sujeción aérea (rosca), tipo de embalaje: empaquetado en caja | 796.28 | 100 | AA | PCB Connectors (PCC) | AAC | AACSJC | 50 | 50 | NO | PC | F | 6,33 | G | 93 | 136 | 114 | MM | 4046356859240 | 85366930 | DE | EC002637 | Imagen | Catálogo
1795967 | GMSTB 2,5/10-GF-7,62 EX | Carcasa de base para placa de circuito impreso | Carcasa base placa de circuito impreso, sección nominal: 2,5 mm², color: verde, corriente nominal: 12 A, superficie de contacto: Sn, tipo de conexión del contacto: Macho, número de potenciales: 10, número de filas: 1, número de polos: 10, número de conexiones: 10, familia de artículos: GMSTB 2,5/..-GF-EX, paso: 7,62 mm, montaje: Soldadura por ola, disposición de pines: Disposición de pines lineal, longitud del pin [P]: 3,23 mm, número de pines de soldadura por potencial: 1, sistema enchufable: COMBICON MSTB 2,5 EX, Orientación de la cara enchufable: Estándar, bloqueo: Bloqueo por tornillo, tipo de sujeción: Sujeción aérea (rosca), tipo de embalaje: empaquetado en caja | 661.78 | 100 | AA | PCB Connectors (PCC) | AAC | AACSJL | 50 | 50 | NO | PC | F | 6,35 | G | 93 | 136 | 114 | MM | 4046356635615 | 85366930 | DE | EC002637 | Imagen | Catálogo
1766961 | GMSTB 2,5/10-ST | Conector para placa de circuito impreso | Conector de placa de circuito impreso, sección nominal: 2,5 mm², color: verde, corriente nominal: 12 A, tensión nominal (III/2): 630 V, superficie de contacto: Sn, tipo de conexión del contacto: Hembra, número de potenciales: 10, número de filas: 1, número de polos: 10, número de conexiones: 10, familia de artículos: GMSTB 2,5/..-ST, paso: 7,5 mm, tipo de conexión: Conexión por tornillo con cápsula de tracción, forma de sujeción de tornillos: L Ranura longitudinal, dirección de conexión conductor/placa de circuito impreso: 0 °, gancho de sujeción: - Gancho de sujeción, sistema enchufable: COMBICON MSTB 2,5, bloqueo: sin, tipo de sujeción: sin, tipo de embalaje: empaquetado en caja | 1211.08 | 100 | AA | PCB Connectors (PCC) | AAC | AACAHA | 50 | 50 | NO | PC |  | 19,57 | G | 97 | 188 | 101 | MM | 4017918032982 | 85366990 | DE | EC002638 | Imagen | Catálogo
1767083 | GMSTB 2,5/10-ST-7,62 | Conector para placa de circuito impreso | Conector de placa de circuito impreso, sección nominal: 2,5 mm², color: verde, corriente nominal: 12 A, tensión nominal (III/2): 630 V, superficie de contacto: Sn, tipo de conexión del contacto: Hembra, número de potenciales: 10, número de filas: 1, número de polos: 10, número de conexiones: 10, familia de artículos: GMSTB 2,5/..-ST, paso: 7,62 mm, tipo de conexión: Conexión por tornillo con cápsula de tracción, forma de sujeción de tornillos: L Ranura longitudinal, dirección de conexión conductor/placa de circuito impreso: 0 °, gancho de sujeción: - Gancho de sujeción, sistema enchufable: COMBICON MSTB 2,5, bloqueo: sin, tipo de sujeción: sin, tipo de embalaje: empaquetado en caja | 1211.08 | 100 | AA | PCB Connectors (PCC) | AAC | AACAIB | 50 | 50 | NO | PC |  | 19,82 | G | 99 | 190 | 102 | MM | 4017918033095 | 85366990 | DE | EC002638 | Imagen | Catálogo
1918599 | GMSTB 2,5/10-ST-7,62 BD:L1-R2 | Conector para placa de circuito impreso | Conector de placa de circuito impreso, sección nominal: 2,5 mm², color: verde, corriente nominal: 12 A, tensión nominal (III/2): 630 V, superficie de contacto: Sn, tipo de conexión del contacto: Hembra, número de potenciales: 10, número de filas: 1, número de polos: 10, número de conexiones: 10, familia de artículos: GMSTB 2,5/..-ST, paso: 7,62 mm, tipo de conexión: Conexión por tornillo con cápsula de tracción, forma de sujeción de tornillos: L Ranura longitudinal, dirección de conexión conductor/placa de circuito impreso: 0 °, gancho de sujeción: - Gancho de sujeción, sistema enchufable: COMBICON MSTB 2,5, bloqueo: sin, tipo de sujeción: sin, tipo de embalaje: empaquetado en caja | 1270.6 | 100 | AA | PCB Connectors (PCC) | AAC | AACAIB | 50 | 50 | NO | PC | F | 19,67 | G | 101 | 194 | 101 | MM | 4017918477776 | 85366990 | DE | EC002638 | Imagen | Catálogo
1747986 | GMSTB 2,5/10-ST-7,62 BD:NZX11 | Conector para placa de circuito impreso | Conector de placa de circuito impreso, sección nominal: 2,5 mm², color: verde, corriente nominal: 12 A, tensión nominal (III/2): 630 V, superficie de contacto: Sn, tipo de conexión del contacto: Hembra, número de potenciales: 10, número de filas: 1, número de polos: 10, número de conexiones: 10, familia de artículos: GMSTB 2,5/..-ST, paso: 7,62 mm, tipo de conexión: Conexión por tornillo con cápsula de tracción, forma de sujeción de tornillos: L Ranura longitudinal, dirección de conexión conductor/placa de circuito impreso: 0 °, gancho de sujeción: - Gancho de sujeción, sistema enchufable: COMBICON MSTB 2,5, bloqueo: sin, tipo de sujeción: sin, tipo de embalaje: empaquetado en caja | 1237.69 | 100 | AA | PCB Connectors (PCC) | AAC | AACAIB | 50 | 50 | NO | PC | F | 19,51 | G | 101 | 194 | 101 | MM | 4046356302142 | 85366990 | DE | EC002638 | Imagen | Catálogo
1702673 | GMSTB 2,5/10-ST-7,62BDMC:25-34 | Conector para placa de circuito impreso | Conector de placa de circuito impreso, sección nominal: 2,5 mm², color: verde, corriente nominal: 12 A, tensión nominal (III/2): 630 V, superficie de contacto: Sn, tipo de conexión del contacto: Hembra, número de potenciales: 9, número de filas: 1, número de polos: 10, número de conexiones: 9, familia de artículos: GMSTB 2,5/..-ST, paso: 7,62 mm, tipo de conexión: Conexión por tornillo con cápsula de tracción, forma de sujeción de tornillos: L Ranura longitudinal, dirección de conexión conductor/placa de circuito impreso: 0 °, gancho de sujeción: - Gancho de sujeción, sistema enchufable: COMBICON MSTB 2,5, bloqueo: sin, tipo de sujeción: sin, tipo de embalaje: empaquetado en caja | 1377.72 | 100 | AA | PCB Connectors (PCC) | AAC | AACAIB | 50 | 50 | NO | PC | F | 19,36 | G | 101 | 194 | 101 | MM | 4046356608152 | 85366990 | DE | EC002638 | Imagen | Catálogo
1858840 | GMSTB 2,5/10-STF-7,62 | Conector para placa de circuito impreso | Conector de placa de circuito impreso, sección nominal: 2,5 mm², color: verde, corriente nominal: 12 A, tensión nominal (III/2): 630 V, superficie de contacto: Sn, tipo de conexión del contacto: Hembra, número de potenciales: 10, número de filas: 1, número de polos: 10, número de conexiones: 10, familia de artículos: GMSTB 2,5/..-STF, paso: 7,62 mm, tipo de conexión: Conexión por tornillo con cápsula de tracción, forma de sujeción de tornillos: L Ranura longitudinal, dirección de conexión conductor/placa de circuito impreso: 0 °, gancho de sujeción: - sin gancho de sujeción, sistema enchufable: COMBICON MSTB 2,5, bloqueo: Bloqueo por tornillo, tipo de sujeción: Sujeción aérea (tornillo), tipo de embalaje: empaquetado en caja | 1225.37 | 100 | AA | PCB Connectors (PCC) | AAC | AACAIC | 50 | 50 | NO | PC |  | 20,62 | G | 101 | 194 | 101 | MM | 4017918105914 | 85366990 | DE | EC002638 | Imagen | Catálogo
1821931 | GMSTB 2,5/10-STF-7,62 AU | Conector para placa de circuito impreso | Conector de placa de circuito impreso, sección nominal: 2,5 mm², color: verde, corriente nominal: 12 A, tensión nominal (III/2): 630 V, superficie de contacto: Au, tipo de conexión del contacto: Hembra, número de potenciales: 10, número de filas: 1, número de polos: 10, número de conexiones: 10, familia de artículos: GMSTB 2,5/..-STF, paso: 7,62 mm, tipo de conexión: Conexión por tornillo con cápsula de tracción, forma de sujeción de tornillos: L Ranura longitudinal, dirección de conexión conductor/placa de circuito impreso: 0 °, gancho de sujeción: - sin gancho de sujeción, sistema enchufable: COMBICON MSTB 2,5, bloqueo: Bloqueo por tornillo, tipo de sujeción: Sujeción aérea (tornillo), tipo de embalaje: empaquetado en caja | 1935.11 | 100 | AA | PCB Connectors (PCC) | AAC | AACAIC | 50 | 50 | NO | PC | F | 20,50 | G | 101 | 194 | 101 | MM | 4046356859257 | 85366990 | DE | EC002638 | Imagen | Catálogo
1795857 | GMSTB 2,5/10-STF-7,62 EX | Conector para placa de circuito impreso | Conector de placa de circuito impreso, sección nominal: 2,5 mm², color: verde, corriente nominal: 12 A, superficie de contacto: Sn, tipo de conexión del contacto: Hembra, número de potenciales: 10, número de filas: 1, número de polos: 10, número de conexiones: 10, familia de artículos: GMSTB 2,5/..-STF-EX, paso: 7,62 mm, tipo de conexión: Conexión por tornillo con cápsula de tracción, forma de sujeción de tornillos: L Ranura longitudinal, dirección de conexión conductor/placa de circuito impreso: 0 °, gancho de sujeción: - sin gancho de sujeción, sistema enchufable: COMBICON MSTB 2,5 EX, bloqueo: Bloqueo por tornillo, tipo de sujeción: Sujeción aérea (tornillo), tipo de embalaje: empaquetado en caja | 1586.97 | 100 | AA | PCB Connectors (PCC) | AAC | AACAIG | 50 | 50 | NO | PC | F | 20,60 | G | 101 | 194 | 101 | MM | 4046356635721 | 85366990 | DE | EC002638 | Imagen | Catálogo
1766217 | GMSTB 2,5/11-G-7,62 | Carcasa de base para placa de circuito impreso | Carcasa base placa de circuito impreso, sección nominal: 2,5 mm², color: verde, corriente nominal: 12 A, tensión nominal (III/2): 630 V, superficie de contacto: Sn, tipo de conexión del contacto: Macho, número de potenciales: 11, número de filas: 1, número de polos: 11, número de conexiones: 11, familia de artículos: GMSTB 2,5/..-G, paso: 7,62 mm, montaje: Soldadura por ola, disposición de pines: Disposición de pines lineal, longitud del pin [P]: 3,23 mm, número de pines de soldadura por potencial: 1, sistema enchufable: COMBICON MSTB 2,5, Orientación de la cara enchufable: Estándar, bloqueo: sin, tipo de sujeción: sin, tipo de embalaje: empaquetado en caja | 375.17 | 100 | AA | PCB Connectors (PCC) | AAC | AACSJA | 50 | 50 | NO | PC | F | 5,17 | G | 92 | 134 | 114 | MM | 4017918032234 | 85366930 | DE | EC002637 | Imagen | Catálogo
1806313 | GMSTB 2,5/11-GF-7,62 | Carcasa de base para placa de circuito impreso | Carcasa base placa de circuito impreso, sección nominal: 2,5 mm², color: verde, corriente nominal: 12 A, tensión nominal (III/2): 630 V, superficie de contacto: Sn, tipo de conexión del contacto: Macho, número de potenciales: 11, número de filas: 1, número de polos: 11, número de conexiones: 11, familia de artículos: GMSTB 2,5/..-GF, paso: 7,62 mm, montaje: Soldadura por ola, dirección de conexión conductor/placa de circuito impreso: 0 °, disposición de pines: Disposición de pines lineal, longitud del pin [P]: 3,23 mm, número de pines de soldadura por potencial: 1, sistema enchufable: COMBICON MSTB 2,5, Orientación de la cara enchufable: Estándar, bloqueo: Bloqueo por tornillo, tipo de sujeción: Sujeción aérea (rosca), tipo de embalaje: empaquetado en caja | 527.52 | 100 | AA | PCB Connectors (PCC) | AAC | AACSJC | 50 | 50 | NO | PC | F | 6,76 | G | 93 | 136 | 114 | MM | 4017918046989 | 85366930 | DE | EC002637 | Imagen | Catálogo
1795970 | GMSTB 2,5/11-GF-7,62 EX | Carcasa de base para placa de circuito impreso | Carcasa base placa de circuito impreso, sección nominal: 2,5 mm², color: verde, corriente nominal: 12 A, superficie de contacto: Sn, tipo de conexión del contacto: Macho, número de potenciales: 11, número de filas: 1, número de polos: 11, número de conexiones: 11, familia de artículos: GMSTB 2,5/..-GF-EX, paso: 7,62 mm, montaje: Soldadura por ola, disposición de pines: Disposición de pines lineal, longitud del pin [P]: 3,23 mm, número de pines de soldadura por potencial: 1, sistema enchufable: COMBICON MSTB 2,5 EX, Orientación de la cara enchufable: Estándar, bloqueo: Bloqueo por tornillo, tipo de sujeción: Sujeción aérea (rosca), tipo de embalaje: empaquetado en caja | 712.13 | 100 | AA | PCB Connectors (PCC) | AAC | AACSJL | 50 | 50 | NO | PC | F | 6,69 | G | 93 | 136 | 114 | MM | 4046356635622 | 85366930 | DE | EC002637 | Imagen | Catálogo
1766974 | GMSTB 2,5/11-ST | Conector para placa de circuito impreso | Conector de placa de circuito impreso, sección nominal: 2,5 mm², color: verde, corriente nominal: 12 A, tensión nominal (III/2): 630 V, superficie de contacto: Sn, tipo de conexión del contacto: Hembra, número de potenciales: 11, número de filas: 1, número de polos: 11, número de conexiones: 11, familia de artículos: GMSTB 2,5/..-ST, paso: 7,5 mm, tipo de conexión: Conexión por tornillo con cápsula de tracción, forma de sujeción de tornillos: L Ranura longitudinal, dirección de conexión conductor/placa de circuito impreso: 0 °, gancho de sujeción: - Gancho de sujeción, sistema enchufable: COMBICON MSTB 2,5, bloqueo: sin, tipo de sujeción: sin, tipo de embalaje: empaquetado en caja | 1331.59 | 100 | AA | PCB Connectors (PCC) | AAC | AACAHA | 50 | 50 | NO | PC | F | 22,36 | G | 101 | 194 | 101 | MM | 4017918032999 | 85366990 | DE | EC002638 | Imagen | Catálogo
1767096 | GMSTB 2,5/11-ST-7,62 | Conector para placa de circuito impreso | Conector de placa de circuito impreso, sección nominal: 2,5 mm², color: verde, corriente nominal: 12 A, tensión nominal (III/2): 630 V, superficie de contacto: Sn, tipo de conexión del contacto: Hembra, número de potenciales: 11, número de filas: 1, número de polos: 11, número de conexiones: 11, familia de artículos: GMSTB 2,5/..-ST, paso: 7,62 mm, tipo de conexión: Conexión por tornillo con cápsula de tracción, forma de sujeción de tornillos: L Ranura longitudinal, dirección de conexión conductor/placa de circuito impreso: 0 °, gancho de sujeción: - Gancho de sujeción, sistema enchufable: COMBICON MSTB 2,5, bloqueo: sin, tipo de sujeción: sin, tipo de embalaje: empaquetado en caja | 1331.59 | 100 | AA | PCB Connectors (PCC) | AAC | AACAIB | 50 | 50 | NO | PC |  | 22,19 | G | 99 | 190 | 101 | MM | 4017918033101 | 85366990 | DE | EC002638 | Imagen | Catálogo
1858853 | GMSTB 2,5/11-STF-7,62 | Conector para placa de circuito impreso | Conector de placa de circuito impreso, sección nominal: 2,5 mm², color: verde, corriente nominal: 12 A, tensión nominal (III/2): 630 V, superficie de contacto: Sn, tipo de conexión del contacto: Hembra, número de potenciales: 11, número de filas: 1, número de polos: 11, número de conexiones: 11, familia de artículos: GMSTB 2,5/..-STF, paso: 7,62 mm, tipo de conexión: Conexión por tornillo con cápsula de tracción, forma de sujeción de tornillos: L Ranura longitudinal, dirección de conexión conductor/placa de circuito impreso: 0 °, gancho de sujeción: - sin gancho de sujeción, sistema enchufable: COMBICON MSTB 2,5, bloqueo: Bloqueo por tornillo, tipo de sujeción: Sujeción aérea (tornillo), tipo de embalaje: empaquetado en caja | 1345.87 | 100 | AA | PCB Connectors (PCC) | AAC | AACAIC | 50 | 50 | NO | PC | F | 22,40 | G | 100 | 252 | 102 | MM | 4017918102951 | 85366990 | DE | EC002638 | Imagen | Catálogo
1795860 | GMSTB 2,5/11-STF-7,62 EX | Conector para placa de circuito impreso | Conector de placa de circuito impreso, sección nominal: 2,5 mm², color: verde, corriente nominal: 12 A, superficie de contacto: Sn, tipo de conexión del contacto: Hembra, número de potenciales: 11, número de filas: 1, número de polos: 11, número de conexiones: 11, familia de artículos: GMSTB 2,5/..-STF-EX, paso: 7,62 mm, tipo de conexión: Conexión por tornillo con cápsula de tracción, forma de sujeción de tornillos: L Ranura longitudinal, dirección de conexión conductor/placa de circuito impreso: 0 °, gancho de sujeción: - sin gancho de sujeción, sistema enchufable: COMBICON MSTB 2,5 EX, bloqueo: Bloqueo por tornillo, tipo de sujeción: Sujeción aérea (tornillo), tipo de embalaje: empaquetado en caja | 1743.63 | 100 | AA | PCB Connectors (PCC) | AAC | AACAIG | 50 | 50 | NO | PC | F | 22,40 | G | 100 | 252 | 102 | MM | 4046356635738 | 85366990 | DE | EC002638 | Imagen | Catálogo
1766220 | GMSTB 2,5/12-G-7,62 | Carcasa de base para placa de circuito impreso | Carcasa base placa de circuito impreso, sección nominal: 2,5 mm², color: verde, corriente nominal: 12 A, tensión nominal (III/2): 630 V, superficie de contacto: Sn, tipo de conexión del contacto: Macho, número de potenciales: 12, número de filas: 1, número de polos: 12, número de conexiones: 12, familia de artículos: GMSTB 2,5/..-G, paso: 7,62 mm, montaje: Soldadura por ola, disposición de pines: Disposición de pines lineal, longitud del pin [P]: 3,23 mm, número de pines de soldadura por potencial: 1, sistema enchufable: COMBICON MSTB 2,5, Orientación de la cara enchufable: Estándar, bloqueo: sin, tipo de sujeción: sin, tipo de embalaje: empaquetado en caja | 408.73 | 100 | AA | PCB Connectors (PCC) | AAC | AACSJA | 50 | 50 | NO | PC | F | 5,59 | G | 93 | 136 | 114 | MM | 4017918032241 | 85366930 | DE | EC002637 | Imagen | Catálogo
1806326 | GMSTB 2,5/12-GF-7,62 | Carcasa de base para placa de circuito impreso | Carcasa base placa de circuito impreso, sección nominal: 2,5 mm², color: verde, corriente nominal: 12 A, tensión nominal (III/2): 630 V, superficie de contacto: Sn, tipo de conexión del contacto: Macho, número de potenciales: 12, número de filas: 1, número de polos: 12, número de conexiones: 12, familia de artículos: GMSTB 2,5/..-GF, paso: 7,62 mm, montaje: Soldadura por ola, dirección de conexión conductor/placa de circuito impreso: 0 °, disposición de pines: Disposición de pines lineal, longitud del pin [P]: 3,23 mm, número de pines de soldadura por potencial: 1, sistema enchufable: COMBICON MSTB 2,5, Orientación de la cara enchufable: Estándar, bloqueo: Bloqueo por tornillo, tipo de sujeción: Sujeción aérea (rosca), tipo de embalaje: empaquetado en caja | 561.08 | 100 | AA | PCB Connectors (PCC) | AAC | AACSJC | 50 | 50 | NO | PC |  | 7,30 | G | 92 | 179 | 115 | MM | 4017918046996 | 85366930 | DE | EC002637 | Imagen | Catálogo
1795983 | GMSTB 2,5/12-GF-7,62 EX | Carcasa de base para placa de circuito impreso | Carcasa base placa de circuito impreso, sección nominal: 2,5 mm², color: verde, corriente nominal: 12 A, superficie de contacto: Sn, tipo de conexión del contacto: Macho, número de potenciales: 12, número de filas: 1, número de polos: 12, número de conexiones: 12, familia de artículos: GMSTB 2,5/..-GF-EX, paso: 7,62 mm, montaje: Soldadura por ola, disposición de pines: Disposición de pines lineal, longitud del pin [P]: 3,23 mm, número de pines de soldadura por potencial: 1, sistema enchufable: COMBICON MSTB 2,5 EX, Orientación de la cara enchufable: Estándar, bloqueo: Bloqueo por tornillo, tipo de sujeción: Sujeción aérea (rosca), tipo de embalaje: empaquetado en caja | 762.47 | 100 | AA | PCB Connectors (PCC) | AAC | AACSJL | 50 | 50 | NO | PC | F | 7,39 | G | 93 | 181 | 116 | MM | 4046356635639 | 85366930 | DE | EC002637 | Imagen | Catálogo
1766987 | GMSTB 2,5/12-ST | Conector para placa de circuito impreso | Conector de placa de circuito impreso, sección nominal: 2,5 mm², color: verde, corriente nominal: 12 A, tensión nominal (III/2): 630 V, superficie de contacto: Sn, tipo de conexión del contacto: Hembra, número de potenciales: 12, número de filas: 1, número de polos: 12, número de conexiones: 12, familia de artículos: GMSTB 2,5/..-ST, paso: 7,5 mm, tipo de conexión: Conexión por tornillo con cápsula de tracción, forma de sujeción de tornillos: L Ranura longitudinal, dirección de conexión conductor/placa de circuito impreso: 0 °, gancho de sujeción: - Gancho de sujeción, sistema enchufable: COMBICON MSTB 2,5, bloqueo: sin, tipo de sujeción: sin, tipo de embalaje: empaquetado en caja | 1452.11 | 100 | AA | PCB Connectors (PCC) | AAC | AACAHA | 50 | 50 | NO | PC | F | 24,16 | G | 101 | 194 | 101 | MM | 4017918033002 | 85366990 | DE | EC002638 | Imagen | Catálogo
1778438 | GMSTB 2,5/12-ST-15,24-1 | Conector para placa de circuito impreso | Conector de placa de circuito impreso, sección nominal: 2,5 mm², color: verde, corriente nominal: 12 A, tensión nominal (III/2): 630 V, superficie de contacto: Sn, tipo de conexión del contacto: Hembra, número de potenciales: 6, número de filas: 1, número de polos: 12, número de conexiones: 6, familia de artículos: GMSTB 2,5/..-ST, paso: 15,24 mm, tipo de conexión: Conexión por tornillo con cápsula de tracción, forma de sujeción de tornillos: L Ranura longitudinal, dirección de conexión conductor/placa de circuito impreso: 0 °, gancho de sujeción: - Gancho de sujeción, sistema enchufable: COMBICON MSTB 2,5, bloqueo: sin, tipo de sujeción: sin, tipo de embalaje: empaquetado en caja | 3044.43 | 100 | AA | PCB Connectors (PCC) | AAC | AACAIA | 50 | 50 | NO | PC | F | 17,37 | G | 97 | 191 | 101 | MM | 4017918259983 | 85366990 | DE | EC002638 | Imagen | Catálogo
1767106 | GMSTB 2,5/12-ST-7,62 | Conector para placa de circuito impreso | Conector de placa de circuito impreso, sección nominal: 2,5 mm², color: verde, corriente nominal: 12 A, tensión nominal (III/2): 630 V, superficie de contacto: Sn, tipo de conexión del contacto: Hembra, número de potenciales: 12, número de filas: 1, número de polos: 12, número de conexiones: 12, familia de artículos: GMSTB 2,5/..-ST, paso: 7,62 mm, tipo de conexión: Conexión por tornillo con cápsula de tracción, forma de sujeción de tornillos: L Ranura longitudinal, dirección de conexión conductor/placa de circuito impreso: 0 °, gancho de sujeción: - Gancho de sujeción, sistema enchufable: COMBICON MSTB 2,5, bloqueo: sin, tipo de sujeción: sin, tipo de embalaje: empaquetado en caja | 1452.11 | 100 | AA | PCB Connectors (PCC) | AAC | AACAIB | 50 | 50 | NO | PC |  | 24,23 | G | 100 | 188 | 102 | MM | 4017918033118 | 85366990 | DE | EC002638 | Imagen | Catálogo
1858866 | GMSTB 2,5/12-STF-7,62 | Conector para placa de circuito impreso | Conector de placa de circuito impreso, sección nominal: 2,5 mm², color: verde, corriente nominal: 12 A, tensión nominal (III/2): 630 V, superficie de contacto: Sn, tipo de conexión del contacto: Hembra, número de potenciales: 12, número de filas: 1, número de polos: 12, número de conexiones: 12, familia de artículos: GMSTB 2,5/..-STF, paso: 7,62 mm, tipo de conexión: Conexión por tornillo con cápsula de tracción, forma de sujeción de tornillos: L Ranura longitudinal, dirección de conexión conductor/placa de circuito impreso: 0 °, gancho de sujeción: - sin gancho de sujeción, sistema enchufable: COMBICON MSTB 2,5, bloqueo: Bloqueo por tornillo, tipo de sujeción: Sujeción aérea (tornillo), tipo de embalaje: empaquetado en caja | 1466.39 | 100 | AA | PCB Connectors (PCC) | AAC | AACAIC | 50 | 50 | NO | PC | F | 24,47 | G | 98 | 250 | 103 | MM | 4017918105921 | 85366990 | DE | EC002638 | Imagen | Catálogo
1795873 | GMSTB 2,5/12-STF-7,62 EX | Conector para placa de circuito impreso | Conector de placa de circuito impreso, sección nominal: 2,5 mm², color: verde, corriente nominal: 12 A, superficie de contacto: Sn, tipo de conexión del contacto: Hembra, número de potenciales: 12, número de filas: 1, número de polos: 12, número de conexiones: 12, familia de artículos: GMSTB 2,5/..-STF-EX, paso: 7,62 mm, tipo de conexión: Conexión por tornillo con cápsula de tracción, forma de sujeción de tornillos: L Ranura longitudinal, dirección de conexión conductor/placa de circuito impreso: 0 °, gancho de sujeción: - sin gancho de sujeción, sistema enchufable: COMBICON MSTB 2,5 EX, bloqueo: Bloqueo por tornillo, tipo de sujeción: Sujeción aérea (tornillo), tipo de embalaje: empaquetado en caja | 1900.3 | 100 | AA | PCB Connectors (PCC) | AAC | AACAIG | 50 | 50 | NO | PC | F | 24,79 | G | 100 | 252 | 102 | MM | 4046356635745 | 85366990 | DE | EC002638 | Imagen | Catálogo
1706542 | GMSTB 2,5HCV/ 7-ST-7,62BD0V-DC | Conector para placa de circuito impreso | Conector de placa de circuito impreso, sección nominal: 2,5 mm², color: verde, corriente nominal: 16 A, tensión nominal (III/2): 1000 V, superficie de contacto: Sn, tipo de conexión del contacto: Hembra, número de potenciales: 7, número de filas: 1, número de polos: 7, número de conexiones: 7, familia de artículos: GMSTB 2,5 HCV/..-ST, paso: 7,62 mm, tipo de conexión: Conexión por tornillo con cápsula de tracción, forma de sujeción de tornillos: L Ranura longitudinal, dirección de conexión conductor/placa de circuito impreso: 0 °, gancho de sujeción: - Gancho de sujeción, sistema enchufable: COMBICON MSTB 2,5 HC, bloqueo: sin, tipo de sujeción: sin, tipo de embalaje: empaquetado en caja | 1270.63 | 100 | AA | PCB Connectors (PCC) | AAC | AACAIE | 50 | 50 | NO | PC | F | 14,65 | G | 100 | 150 | 102 | MM | 4046356865845 | 85366990 | DE | EC002638 | Imagen | Catálogo
1728853 | GMSTBA 2,5 HC/ 2-G-7,62 | Carcasa de base para placa de circuito impreso | Carcasa base placa de circuito impreso, sección nominal: 2,5 mm², color: verde, corriente nominal: 16 A, tensión nominal (III/2): 630 V, superficie de contacto: Sn, tipo de conexión del contacto: Macho, número de potenciales: 2, número de filas: 1, número de polos: 2, número de conexiones: 2, familia de artículos: GMSTBA 2,5 HC/..-G, paso: 7,62 mm, montaje: Soldadura por ola, disposición de pines: Disposición de pines lineal, longitud del pin [P]: 3,23 mm, número de pines de soldadura por potencial: 1, sistema enchufable: COMBICON MSTB 2,5 HC, Orientación de la cara enchufable: Estándar, bloqueo: sin, tipo de sujeción: sin, tipo de embalaje: empaquetado en caja | 86.51 | 100 | AA | PCB Connectors (PCC) | AAC | AACSJI | 50 | 50 | NO | PC |  | 1,23 | G | 45 | 112 | 75 | MM | 4046356150019 | 85366930 | DE | EC002637 | Imagen | Catálogo
1813321 | GMSTBA 2,5 HC/ 2-G-7,62 BK | Carcasa de base para placa de circuito impreso | Carcasa base placa de circuito impreso, sección nominal: 2,5 mm², color: negro, corriente nominal: 16 A, tensión nominal (III/2): 630 V, superficie de contacto: Sn, tipo de conexión del contacto: Macho, número de filas: 1, número de polos: 2, familia de artículos: GMSTBA 2,5 HC/..-G, paso: 7,62 mm, montaje: Soldadura por ola, disposición de pines: Disposición de pines lineal, longitud del pin [P]: 3,23 mm, número de pines de soldadura por potencial: 1, sistema enchufable: COMBICON MSTB 2,5 HC, Orientación de la cara enchufable: Estándar, bloqueo: sin, tipo de sujeción: sin, tipo de embalaje: empaquetado en caja | 86.51 | 100 | AA | PCB Connectors (PCC) | AAC | AACSJI | 50 | 50 | NO | PC |  | 1,24 | G | 46 | 113 | 78 | MM | 4046356730938 | 85366930 | DE | EC002637 | Imagen | Catálogo
1082903 | GMSTBA 2,5 HC/ 2-G-7,62BKPIN26 | Carcasa de base para placa de circuito impreso | Carcasa base placa de circuito impreso, sección nominal: 2,5 mm², color: negro, corriente nominal: 16 A, tensión nominal (III/2): 630 V, superficie de contacto: Sn, tipo de conexión del contacto: Macho, número de filas: 1, número de polos: 2, familia de artículos: GMSTBA 2,5 HC/..-G, paso: 7,62 mm, montaje: Soldadura por ola, disposición de pines: Disposición de pines lineal, longitud del pin [P]: 2,6 mm, número de pines de soldadura por potencial: 1, sistema enchufable: COMBICON MSTB 2,5 HC, Orientación de la cara enchufable: Estándar, bloqueo: sin, tipo de sujeción: sin, tipo de embalaje: empaquetado en caja | 74.16 | 100 | AA | PCB Connectors (PCC) | AAC | AACSJI | 50 | 1000 | NO | PC | F | 1,22 | G | 45 | 112 | 75 | MM | 4055626817606 | 85366930 | DE | EC002637 | Imagen | Catálogo
1812869 | GMSTBA 2,5 HC/ 2-G-7,62-LR | Carcasa de base para placa de circuito impreso | Carcasa base placa de circuito impreso, sección nominal: 2,5 mm², color: verde, corriente nominal: 16 A, tensión nominal (III/2): 630 V, superficie de contacto: Sn, tipo de conexión del contacto: Macho, número de potenciales: 2, número de filas: 1, número de polos: 2, número de conexiones: 2, familia de artículos: GMSTBA 2,5 HC/..-G-LR, paso: 7,62 mm, montaje: Soldadura por ola, disposición de pines: Disposición de pines lineal, longitud del pin [P]: 3,23 mm, número de pines de soldadura por potencial: 1, sistema enchufable: COMBICON MSTB 2,5 HC, Orientación de la cara enchufable: Estándar, bloqueo: Bloqueo Lock and Release, tipo de sujeción: Lock &amp; Release, tipo de embalaje: empaquetado en caja | 134.12 | 100 | AA | PCB Connectors (PCC) | AAC | AACSJO | 50 | 50 | NO | PC | F | 1,94 | G | 45 | 112 | 75 | MM | 4046356728676 | 85366930 | DE | EC002637 | Imagen | Catálogo
1728866 | GMSTBA 2,5 HC/ 3-G-7,62 | Carcasa de base para placa de circuito impreso | Carcasa base placa de circuito impreso, sección nominal: 2,5 mm², color: verde, corriente nominal: 16 A, tensión nominal (III/2): 630 V, superficie de contacto: Sn, tipo de conexión del contacto: Macho, número de potenciales: 3, número de filas: 1, número de polos: 3, número de conexiones: 3, familia de artículos: GMSTBA 2,5 HC/..-G, paso: 7,62 mm, montaje: Soldadura por ola, disposición de pines: Disposición de pines lineal, longitud del pin [P]: 3,23 mm, número de pines de soldadura por potencial: 1, sistema enchufable: COMBICON MSTB 2,5 HC, Orientación de la cara enchufable: Estándar, bloqueo: sin, tipo de sujeción: sin, tipo de embalaje: empaquetado en caja | 126.79 | 100 | AA | PCB Connectors (PCC) | AAC | AACSJI | 50 | 50 | NO | PC |  | 1,69 | G | 63 | 78 | 115 | MM | 4046356150026 | 85366930 | DE | EC002637 | Imagen | Catálogo
1701413 | GMSTBA 2,5 HC/ 3-G-7,62 BG | Carcasa de base para placa de circuito impreso | Carcasa base placa de circuito impreso, sección nominal: 2,5 mm², color: beige, corriente nominal: 16 A, tensión nominal (III/2): 630 V, superficie de contacto: Sn, tipo de conexión del contacto: Macho, número de filas: 1, número de polos: 3, familia de artículos: GMSTBA 2,5 HC/..-G, paso: 7,62 mm, montaje: Soldadura por ola, disposición de pines: Disposición de pines lineal, longitud del pin [P]: 3,23 mm, número de pines de soldadura por potencial: 1, sistema enchufable: COMBICON MSTB 2,5 HC, Orientación de la cara enchufable: Estándar, bloqueo: sin, tipo de sujeción: sin, tipo de embalaje: empaquetado en caja | 126.79 | 100 | AA | PCB Connectors (PCC) | AAC | AACSJI | 50 | 50 | NO | PC | F | 1,70 | G | 63 | 78 | 115 | MM | 4046356530606 | 85366930 | DE | EC002637 | Imagen | Catálogo
1073703 | GMSTBA 2,5 HC/ 3-G-7,62 BK | Carcasa de base para placa de circuito impreso | Carcasa base placa de circuito impreso, sección nominal: 2,5 mm², color: negro, corriente nominal: 16 A, tensión nominal (III/2): 630 V, superficie de contacto: Sn, tipo de conexión del contacto: Macho, número de filas: 1, número de polos: 3, familia de artículos: GMSTBA 2,5 HC/..-G, paso: 7,62 mm, montaje: Soldadura por ola, disposición de pines: Disposición de pines lineal, longitud del pin [P]: 3,23 mm, número de pines de soldadura por potencial: 1, sistema enchufable: COMBICON MSTB 2,5 HC, Orientación de la cara enchufable: Estándar, bloqueo: sin, tipo de sujeción: sin, tipo de embalaje: empaquetado en caja | 126.79 | 100 | AA | PCB Connectors (PCC) | AAC | AACSJI | 50 | 50 | NO | PC |  | 1,70 | G | 61 | 77 | 113 | MM | 4055626769738 | 85366930 | DE | EC002637 | Imagen | Catálogo
1812872 | GMSTBA 2,5 HC/ 3-G-7,62-LR | Carcasa de base para placa de circuito impreso | Carcasa base placa de circuito impreso, sección nominal: 2,5 mm², color: verde, corriente nominal: 16 A, tensión nominal (III/2): 630 V, superficie de contacto: Sn, tipo de conexión del contacto: Macho, número de potenciales: 3, número de filas: 1, número de polos: 3, número de conexiones: 3, familia de artículos: GMSTBA 2,5 HC/..-G-LR, paso: 7,62 mm, montaje: Soldadura por ola, disposición de pines: Disposición de pines lineal, longitud del pin [P]: 3,23 mm, número de pines de soldadura por potencial: 1, sistema enchufable: COMBICON MSTB 2,5 HC, Orientación de la cara enchufable: Estándar, bloqueo: Bloqueo Lock and Release, tipo de sujeción: Lock &amp; Release, tipo de embalaje: empaquetado en caja | 174.4 | 100 | AA | PCB Connectors (PCC) | AAC | AACSJO | 50 | 50 | NO | PC |  | 2,38 | G | 60 | 77 | 114 | MM | 4046356728683 | 85366930 | DE | EC002637 | Imagen | Catálogo
1872731 | GMSTBA 2,5 HC/ 3-G-7,62-LR BK | Carcasa de base para placa de circuito impreso | Carcasa base placa de circuito impreso, sección nominal: 2,5 mm², color: negro, corriente nominal: 16 A, tensión nominal (III/2): 630 V, superficie de contacto: Sn, tipo de conexión del contacto: Macho, número de potenciales: 3, número de filas: 1, número de polos: 3, número de conexiones: 3, familia de artículos: GMSTBA 2,5 HC/..-G-LR, paso: 7,62 mm, montaje: Soldadura por ola, disposición de pines: Disposición de pines lineal, longitud del pin [P]: 3,23 mm, número de pines de soldadura por potencial: 1, sistema enchufable: COMBICON MSTB 2,5 HC, Orientación de la cara enchufable: Estándar, bloqueo: Bloqueo Lock and Release, tipo de sujeción: Lock &amp; Release, tipo de embalaje: empaquetado en caja | 174.4 | 100 | AA | PCB Connectors (PCC) | AAC | AACSJO | 50 | 50 | NO | PC | F | 2,42 | G | 60 | 76 | 114 | MM | 4055626163383 | 85366930 | DE | EC002637 | Imagen | Catálogo
1707666 | GMSTBA 2,5 HC/ 3-GU-7,62 BK | Carcasa de base para placa de circuito impreso | Carcasa base placa de circuito impreso, sección nominal: 2,5 mm², color: negro, corriente nominal: 16 A, tensión nominal (III/2): 630 V, superficie de contacto: Sn, tipo de conexión del contacto: Macho, número de potenciales: 3, número de filas: 1, número de polos: 3, número de conexiones: 3, familia de artículos: GMSTBA 2,5 HC/..-GU, paso: 7,62 mm, montaje: Soldadura por ola, disposición de pines: Disposición de pines lineal, longitud del pin [P]: 3,3 mm, número de pines de soldadura por potencial: 1, sistema enchufable: COMBICON MSTB 2,5 HC, Orientación de la cara enchufable: invertido, bloqueo: sin, tipo de sujeción: sin, tipo de embalaje: empaquetado en caja | 150.95 | 100 | AA | PCB Connectors (PCC) | AAC | AACSJN | 50 | 50 | NO | PC |  | 1,80 | G | 39 | 145 | 72 | MM | 4055626204895 | 85366930 | CN | EC002637 | Imagen | Catálogo
1728879 | GMSTBA 2,5 HC/ 4-G-7,62 | Carcasa de base para placa de circuito impreso | Carcasa base placa de circuito impreso, sección nominal: 2,5 mm², color: verde, corriente nominal: 16 A, tensión nominal (III/2): 630 V, superficie de contacto: Sn, tipo de conexión del contacto: Macho, número de potenciales: 4, número de filas: 1, número de polos: 4, número de conexiones: 4, familia de artículos: GMSTBA 2,5 HC/..-G, paso: 7,62 mm, montaje: Soldadura por ola, disposición de pines: Disposición de pines lineal, longitud del pin [P]: 3,23 mm, número de pines de soldadura por potencial: 1, sistema enchufable: COMBICON MSTB 2,5 HC, Orientación de la cara enchufable: Estándar, bloqueo: sin, tipo de sujeción: sin, tipo de embalaje: empaquetado en caja | 167.06 | 100 | AA | PCB Connectors (PCC) | AAC | AACSJI | 50 | 50 | NO | PC |  | 2,10 | G | 63 | 78 | 115 | MM | 4046356150033 | 85366930 | DE | EC002637 | Imagen | Catálogo
1700659 | GMSTBA 2,5 HC/ 4-G-7,62 BK | Carcasa de base para placa de circuito impreso | Carcasa base placa de circuito impreso, sección nominal: 2,5 mm², color: negro, corriente nominal: 16 A, tensión nominal (III/2): 630 V, superficie de contacto: Sn, tipo de conexión del contacto: Macho, número de filas: 1, número de polos: 4, familia de artículos: GMSTBA 2,5 HC/..-G, paso: 7,62 mm, montaje: Soldadura por ola, disposición de pines: Disposición de pines lineal, longitud del pin [P]: 3,23 mm, número de pines de soldadura por potencial: 1, sistema enchufable: COMBICON MSTB 2,5 HC, Orientación de la cara enchufable: Estándar, bloqueo: sin, tipo de sujeción: sin, tipo de embalaje: empaquetado en caja | 167.06 | 100 | AA | PCB Connectors (PCC) | AAC | AACSJI | 50 | 50 | NO | PC |  | 2,12 | G | 61 | 77 | 113 | MM | 4046356496445 | 85366930 | DE | EC002637 | Imagen | Catálogo
1812885 | GMSTBA 2,5 HC/ 4-G-7,62-LR | Carcasa de base para placa de circuito impreso | Carcasa base placa de circuito impreso, sección nominal: 2,5 mm², color: verde, corriente nominal: 16 A, tensión nominal (III/2): 630 V, superficie de contacto: Sn, tipo de conexión del contacto: Macho, número de potenciales: 4, número de filas: 1, número de polos: 4, número de conexiones: 4, familia de artículos: GMSTBA 2,5 HC/..-G-LR, paso: 7,62 mm, montaje: Soldadura por ola, disposición de pines: Disposición de pines lineal, longitud del pin [P]: 3,23 mm, número de pines de soldadura por potencial: 1, sistema enchufable: COMBICON MSTB 2,5 HC, Orientación de la cara enchufable: Estándar, bloqueo: Bloqueo Lock and Release, tipo de sujeción: Lock &amp; Release, tipo de embalaje: empaquetado en caja | 214.67 | 100 | AA | PCB Connectors (PCC) | AAC | AACSJO | 50 | 50 | NO | PC | F | 2,80 | G | 63 | 78 | 115 | MM | 4046356728690 | 85366930 | DE | EC002637 | Imagen | Catálogo
1728882 | GMSTBA 2,5 HC/ 5-G-7,62 | Carcasa de base para placa de circuito impreso | Carcasa base placa de circuito impreso, sección nominal: 2,5 mm², color: verde, corriente nominal: 16 A, tensión nominal (III/2): 630 V, superficie de contacto: Sn, tipo de conexión del contacto: Macho, número de potenciales: 5, número de filas: 1, número de polos: 5, número de conexiones: 5, familia de artículos: GMSTBA 2,5 HC/..-G, paso: 7,62 mm, montaje: Soldadura por ola, disposición de pines: Disposición de pines lineal, longitud del pin [P]: 3,23 mm, número de pines de soldadura por potencial: 1, sistema enchufable: COMBICON MSTB 2,5 HC, Orientación de la cara enchufable: Estándar, bloqueo: sin, tipo de sujeción: sin, tipo de embalaje: empaquetado en caja | 207.34 | 100 | AA | PCB Connectors (PCC) | AAC | AACSJI | 50 | 50 | NO | PC |  | 2,61 | G | 91 | 76 | 113 | MM | 4046356150040 | 85366930 | DE | EC002637 | Imagen | Catálogo
1812898 | GMSTBA 2,5 HC/ 5-G-7,62-LR | Carcasa de base para placa de circuito impreso | Carcasa base placa de circuito impreso, sección nominal: 2,5 mm², color: verde, corriente nominal: 16 A, tensión nominal (III/2): 630 V, superficie de contacto: Sn, tipo de conexión del contacto: Macho, número de potenciales: 5, número de filas: 1, número de polos: 5, número de conexiones: 5, familia de artículos: GMSTBA 2,5 HC/..-G-LR, paso: 7,62 mm, montaje: Soldadura por ola, disposición de pines: Disposición de pines lineal, longitud del pin [P]: 3,23 mm, número de pines de soldadura por potencial: 1, sistema enchufable: COMBICON MSTB 2,5 HC, Orientación de la cara enchufable: Estándar, bloqueo: Bloqueo Lock and Release, tipo de sujeción: Lock &amp; Release, tipo de embalaje: empaquetado en caja | 254.95 | 100 | AA | PCB Connectors (PCC) | AAC | AACSJO | 50 | 50 | NO | PC | F | 3,36 | G | 92 | 77 | 113 | MM | 4046356728706 | 85366930 | DE | EC002637 | Imagen | Catálogo
1728895 | GMSTBA 2,5 HC/ 6-G-7,62 | Carcasa de base para placa de circuito impreso | Carcasa base placa de circuito impreso, sección nominal: 2,5 mm², color: verde, corriente nominal: 16 A, tensión nominal (III/2): 630 V, superficie de contacto: Sn, tipo de conexión del contacto: Macho, número de potenciales: 6, número de filas: 1, número de polos: 6, número de conexiones: 6, familia de artículos: GMSTBA 2,5 HC/..-G, paso: 7,62 mm, montaje: Soldadura por ola, disposición de pines: Disposición de pines lineal, longitud del pin [P]: 3,23 mm, número de pines de soldadura por potencial: 1, sistema enchufable: COMBICON MSTB 2,5 HC, Orientación de la cara enchufable: Estándar, bloqueo: sin, tipo de sujeción: sin, tipo de embalaje: empaquetado en caja | 247.62 | 100 | AA | PCB Connectors (PCC) | AAC | AACSJI | 50 | 50 | NO | PC |  | 3,12 | G | 92 | 77 | 114 | MM | 4046356150057 | 85366930 | DE | EC002637 | Imagen | Catálogo
1211259 | GMSTBA 2,5 HC/ 6-G-7,62 5PA | Carcasa de base para placa de circuito impreso | Carcasa base placa de circuito impreso, sección nominal: 2,5 mm², color: verde, corriente nominal: 16 A, tensión nominal (III/2): 630 V, superficie de contacto: Sn, tipo de conexión del contacto: Macho, número de potenciales: 5, número de filas: 1, número de polos: 6, número de conexiones: 5, familia de artículos: GMSTBA 2,5 HC/..-G, paso: 7,62 mm, montaje: Soldadura por ola, disposición de pines: Disposición de pines lineal, longitud del pin [P]: 3,23 mm, número de pines de soldadura por potencial: 1, sistema enchufable: COMBICON MSTB 2,5 HC, Orientación de la cara enchufable: Estándar, bloqueo: sin, tipo de sujeción: sin, tipo de embalaje: empaquetado en caja | 247.62 | 100 | AA | PCB Connectors (PCC) | AAC | AACSJI | 50 | 1000 | NO | PC | F | 2,92 | G | 92 | 78 | 114 | MM | 4063151283964 | 85366930 | DE | EC002637 | Imagen | Catálogo
1701885 | GMSTBA 2,5 HC/ 6-G-7,62 BG | Carcasa de base para placa de circuito impreso | Carcasa base placa de circuito impreso, sección nominal: 2,5 mm², color: beige, corriente nominal: 16 A, tensión nominal (III/2): 630 V, superficie de contacto: Sn, tipo de conexión del contacto: Macho, número de filas: 1, número de polos: 6, familia de artículos: GMSTBA 2,5 HC/..-G, paso: 7,62 mm, montaje: Soldadura por ola, disposición de pines: Disposición de pines lineal, longitud del pin [P]: 3,23 mm, número de pines de soldadura por potencial: 1, sistema enchufable: COMBICON MSTB 2,5 HC, Orientación de la cara enchufable: Estándar, bloqueo: sin, tipo de sujeción: sin, tipo de embalaje: empaquetado en caja | 247.62 | 100 | AA | PCB Connectors (PCC) | AAC | AACSJI | 50 | 50 | NO | PC | F | 3,12 | G | 92 | 78 | 114 | MM | 4046356564243 | 85366930 | DE | EC002637 | Imagen | Catálogo
1812908 | GMSTBA 2,5 HC/ 6-G-7,62-LR | Carcasa de base para placa de circuito impreso | Carcasa base placa de circuito impreso, sección nominal: 2,5 mm², color: verde, corriente nominal: 16 A, tensión nominal (III/2): 630 V, superficie de contacto: Sn, tipo de conexión del contacto: Macho, número de potenciales: 6, número de filas: 1, número de polos: 6, número de conexiones: 6, familia de artículos: GMSTBA 2,5 HC/..-G-LR, paso: 7,62 mm, montaje: Soldadura por ola, disposición de pines: Disposición de pines lineal, longitud del pin [P]: 3,23 mm, número de pines de soldadura por potencial: 1, sistema enchufable: COMBICON MSTB 2,5 HC, Orientación de la cara enchufable: Estándar, bloqueo: Bloqueo Lock and Release, tipo de sujeción: Lock &amp; Release, tipo de embalaje: empaquetado en caja | 295.23 | 100 | AA | PCB Connectors (PCC) | AAC | AACSJO | 50 | 50 | NO | PC | F | 3,82 | G | 92 | 78 | 114 | MM | 4046356728713 | 85366930 | DE | EC002637 | Imagen | Catálogo
1728905 | GMSTBA 2,5 HC/ 7-G-7,62 | Carcasa de base para placa de circuito impreso | Carcasa base placa de circuito impreso, sección nominal: 2,5 mm², color: verde, corriente nominal: 16 A, tensión nominal (III/2): 630 V, superficie de contacto: Sn, tipo de conexión del contacto: Macho, número de potenciales: 7, número de filas: 1, número de polos: 7, número de conexiones: 7, familia de artículos: GMSTBA 2,5 HC/..-G, paso: 7,62 mm, montaje: Soldadura por ola, disposición de pines: Disposición de pines lineal, longitud del pin [P]: 3,23 mm, número de pines de soldadura por potencial: 1, sistema enchufable: COMBICON MSTB 2,5 HC, Orientación de la cara enchufable: Estándar, bloqueo: sin, tipo de sujeción: sin, tipo de embalaje: empaquetado en caja | 287.9 | 100 | AA | PCB Connectors (PCC) | AAC | AACSJI | 50 | 50 | NO | PC |  | 3,57 | G | 92 | 107 | 114 | MM | 4046356150064 | 85366930 | DE | EC002637 | Imagen | Catálogo
1812911 | GMSTBA 2,5 HC/ 7-G-7,62-LR | Carcasa de base para placa de circuito impreso | Carcasa base placa de circuito impreso, sección nominal: 2,5 mm², color: verde, corriente nominal: 16 A, tensión nominal (III/2): 630 V, superficie de contacto: Sn, tipo de conexión del contacto: Macho, número de potenciales: 7, número de filas: 1, número de polos: 7, número de conexiones: 7, familia de artículos: GMSTBA 2,5 HC/..-G-LR, paso: 7,62 mm, montaje: Soldadura por ola, disposición de pines: Disposición de pines lineal, longitud del pin [P]: 3,23 mm, número de pines de soldadura por potencial: 1, sistema enchufable: COMBICON MSTB 2,5 HC, Orientación de la cara enchufable: Estándar, bloqueo: Bloqueo Lock and Release, tipo de sujeción: Lock &amp; Release, tipo de embalaje: empaquetado en caja | 335.51 | 100 | AA | PCB Connectors (PCC) | AAC | AACSJO | 50 | 50 | NO | PC | F | 4,34 | G | 90 | 108 | 113 | MM | 4046356728720 | 85366930 | DE | EC002637 | Imagen | Catálogo
1702156 | GMSTBA 2,5 HC/ 7-G-7,62PA1357 | Carcasa de base para placa de circuito impreso | Carcasa base placa de circuito impreso, sección nominal: 2,5 mm², color: verde, corriente nominal: 16 A, tensión nominal (III/2): 630 V, superficie de contacto: Sn, tipo de conexión del contacto: Macho, número de potenciales: 4, número de filas: 1, número de polos: 7, número de conexiones: 4, familia de artículos: GMSTBA 2,5 HC/..-G, paso: 7,62 mm, montaje: Soldadura por ola, disposición de pines: Disposición de pines lineal, longitud del pin [P]: 3,23 mm, número de pines de soldadura por potencial: 1, sistema enchufable: COMBICON MSTB 2,5 HC, Orientación de la cara enchufable: Estándar, bloqueo: sin, tipo de sujeción: sin, tipo de embalaje: empaquetado en caja | 287.9 | 100 | AA | PCB Connectors (PCC) | AAC | AACSJI | 50 | 50 | NO | PC | F | 3,27 | G | 90 | 108 | 113 | MM | 4046356573153 | 85366930 | DE | EC002637 | Imagen | Catálogo
1728918 | GMSTBA 2,5 HC/ 8-G-7,62 | Carcasa de base para placa de circuito impreso | Carcasa base placa de circuito impreso, sección nominal: 2,5 mm², color: verde, corriente nominal: 16 A, tensión nominal (III/2): 630 V, superficie de contacto: Sn, tipo de conexión del contacto: Macho, número de potenciales: 8, número de filas: 1, número de polos: 8, número de conexiones: 8, familia de artículos: GMSTBA 2,5 HC/..-G, paso: 7,62 mm, montaje: Soldadura por ola, disposición de pines: Disposición de pines lineal, longitud del pin [P]: 3,23 mm, número de pines de soldadura por potencial: 1, sistema enchufable: COMBICON MSTB 2,5 HC, Orientación de la cara enchufable: Estándar, bloqueo: sin, tipo de sujeción: sin, tipo de embalaje: empaquetado en caja | 328.18 | 100 | AA | PCB Connectors (PCC) | AAC | AACSJI | 50 | 50 | NO | PC |  | 4,00 | G | 92 | 107 | 114 | MM | 4046356150071 | 85366930 | DE | EC002637 | Imagen | Catálogo
1812924 | GMSTBA 2,5 HC/ 8-G-7,62-LR | Carcasa de base para placa de circuito impreso | Carcasa base placa de circuito impreso, sección nominal: 2,5 mm², color: verde, corriente nominal: 16 A, tensión nominal (III/2): 630 V, superficie de contacto: Sn, tipo de conexión del contacto: Macho, número de potenciales: 8, número de filas: 1, número de polos: 8, número de conexiones: 8, familia de artículos: GMSTBA 2,5 HC/..-G-LR, paso: 7,62 mm, montaje: Soldadura por ola, disposición de pines: Disposición de pines lineal, longitud del pin [P]: 3,23 mm, número de pines de soldadura por potencial: 1, sistema enchufable: COMBICON MSTB 2,5 HC, Orientación de la cara enchufable: Estándar, bloqueo: Bloqueo Lock and Release, tipo de sujeción: Lock &amp; Release, tipo de embalaje: empaquetado en caja | 375.79 | 100 | AA | PCB Connectors (PCC) | AAC | AACSJO | 50 | 50 | NO | PC |  | 4,74 | G | 92 | 109 | 114 | MM | 4046356728737 | 85366930 | DE | EC002637 | Imagen | Catálogo
1728921 | GMSTBA 2,5 HC/ 9-G-7,62 | Carcasa de base para placa de circuito impreso | Carcasa base placa de circuito impreso, sección nominal: 2,5 mm², color: verde, corriente nominal: 16 A, tensión nominal (III/2): 630 V, superficie de contacto: Sn, tipo de conexión del contacto: Macho, número de potenciales: 9, número de filas: 1, número de polos: 9, número de conexiones: 9, familia de artículos: GMSTBA 2,5 HC/..-G, paso: 7,62 mm, montaje: Soldadura por ola, disposición de pines: Disposición de pines lineal, longitud del pin [P]: 3,23 mm, número de pines de soldadura por potencial: 1, sistema enchufable: COMBICON MSTB 2,5 HC, Orientación de la cara enchufable: Estándar, bloqueo: sin, tipo de sujeción: sin, tipo de embalaje: empaquetado en caja | 368.45 | 100 | AA | PCB Connectors (PCC) | AAC | AACSJI | 50 | 50 | NO | PC | F | 4,42 | G | 92 | 108 | 114 | MM | 4046356150088 | 85366930 | DE | EC002637 | Imagen | Catálogo
1812937 | GMSTBA 2,5 HC/ 9-G-7,62-LR | Carcasa de base para placa de circuito impreso | Carcasa base placa de circuito impreso, sección nominal: 2,5 mm², color: verde, corriente nominal: 16 A, tensión nominal (III/2): 630 V, superficie de contacto: Sn, tipo de conexión del contacto: Macho, número de potenciales: 9, número de filas: 1, número de polos: 9, número de conexiones: 9, familia de artículos: GMSTBA 2,5 HC/..-G-LR, paso: 7,62 mm, montaje: Soldadura por ola, disposición de pines: Disposición de pines lineal, longitud del pin [P]: 3,23 mm, número de pines de soldadura por potencial: 1, sistema enchufable: COMBICON MSTB 2,5 HC, Orientación de la cara enchufable: Estándar, bloqueo: Bloqueo Lock and Release, tipo de sujeción: Lock &amp; Release, tipo de embalaje: empaquetado en caja | 416.06 | 100 | AA | PCB Connectors (PCC) | AAC | AACSJO | 50 | 50 | NO | PC | F | 5,24 | G | 90 | 108 | 113 | MM | 4046356728744 | 85366930 | DE | EC002637 | Imagen | Catálogo
1702157 | GMSTBA 2,5 HC/ 9-G-7,62PA13579 | Carcasa de base para placa de circuito impreso | Carcasa base placa de circuito impreso, sección nominal: 2,5 mm², color: verde, corriente nominal: 16 A, tensión nominal (III/2): 630 V, superficie de contacto: Sn, tipo de conexión del contacto: Macho, número de potenciales: 5, número de filas: 1, número de polos: 9, número de conexiones: 5, familia de artículos: GMSTBA 2,5 HC/..-G, paso: 7,62 mm, montaje: Soldadura por ola, disposición de pines: Disposición de pines lineal, longitud del pin [P]: 3,23 mm, número de pines de soldadura por potencial: 1, sistema enchufable: COMBICON MSTB 2,5 HC, Orientación de la cara enchufable: Estándar, bloqueo: sin, tipo de sujeción: sin, tipo de embalaje: empaquetado en caja | 368.45 | 100 | AA | PCB Connectors (PCC) | AAC | AACSJI | 50 | 50 | NO | PC | F | 4,01 | G | 90 | 108 | 113 | MM | 4046356573160 | 85366930 | DE | EC002637 | Imagen | Catálogo
1728934 | GMSTBA 2,5 HC/10-G-7,62 | Carcasa de base para placa de circuito impreso | Carcasa base placa de circuito impreso, sección nominal: 2,5 mm², color: verde, corriente nominal: 16 A, tensión nominal (III/2): 630 V, superficie de contacto: Sn, tipo de conexión del contacto: Macho, número de potenciales: 10, número de filas: 1, número de polos: 10, número de conexiones: 10, familia de artículos: GMSTBA 2,5 HC/..-G, paso: 7,62 mm, montaje: Soldadura por ola, disposición de pines: Disposición de pines lineal, longitud del pin [P]: 3,23 mm, número de pines de soldadura por potencial: 1, sistema enchufable: COMBICON MSTB 2,5 HC, Orientación de la cara enchufable: Estándar, bloqueo: sin, tipo de sujeción: sin, tipo de embalaje: empaquetado en caja | 408.73 | 100 | AA | PCB Connectors (PCC) | AAC | AACSJI | 50 | 50 | NO | PC | F | 5,09 | G | 93 | 136 | 114 | MM | 4046356150095 | 85366930 | DE | EC002637 | Imagen | Catálogo
1812940 | GMSTBA 2,5 HC/10-G-7,62-LR | Carcasa de base para placa de circuito impreso | Carcasa base placa de circuito impreso, sección nominal: 2,5 mm², color: verde, corriente nominal: 16 A, tensión nominal (III/2): 630 V, superficie de contacto: Sn, tipo de conexión del contacto: Macho, número de potenciales: 10, número de filas: 1, número de polos: 10, número de conexiones: 10, familia de artículos: GMSTBA 2,5 HC/..-G-LR, paso: 7,62 mm, montaje: Soldadura por ola, disposición de pines: Disposición de pines lineal, longitud del pin [P]: 3,23 mm, número de pines de soldadura por potencial: 1, sistema enchufable: COMBICON MSTB 2,5 HC, Orientación de la cara enchufable: Estándar, bloqueo: Bloqueo Lock and Release, tipo de sujeción: Lock &amp; Release, tipo de embalaje: empaquetado en caja | 456.34 | 100 | AA | PCB Connectors (PCC) | AAC | AACSJO | 50 | 50 | NO | PC | F | 5,77 | G | 93 | 136 | 114 | MM | 4046356728751 | 85366930 | DE | EC002637 | Imagen | Catálogo
1728947 | GMSTBA 2,5 HC/11-G-7,62 | Carcasa de base para placa de circuito impreso | Carcasa base placa de circuito impreso, sección nominal: 2,5 mm², color: verde, corriente nominal: 16 A, tensión nominal (III/2): 630 V, superficie de contacto: Sn, tipo de conexión del contacto: Macho, número de potenciales: 11, número de filas: 1, número de polos: 11, número de conexiones: 11, familia de artículos: GMSTBA 2,5 HC/..-G, paso: 7,62 mm, montaje: Soldadura por ola, disposición de pines: Disposición de pines lineal, longitud del pin [P]: 3,23 mm, número de pines de soldadura por potencial: 1, sistema enchufable: COMBICON MSTB 2,5 HC, Orientación de la cara enchufable: Estándar, bloqueo: sin, tipo de sujeción: sin, tipo de embalaje: empaquetado en caja | 449.01 | 100 | AA | PCB Connectors (PCC) | AAC | AACSJI | 50 | 50 | NO | PC | F | 5,42 | G | 93 | 136 | 114 | MM | 4046356150101 | 85366930 | DE | EC002637 | Imagen | Catálogo
1812953 | GMSTBA 2,5 HC/11-G-7,62-LR | Carcasa de base para placa de circuito impreso | Carcasa base placa de circuito impreso, sección nominal: 2,5 mm², color: verde, corriente nominal: 16 A, tensión nominal (III/2): 630 V, superficie de contacto: Sn, tipo de conexión del contacto: Macho, número de potenciales: 11, número de filas: 1, número de polos: 11, número de conexiones: 11, familia de artículos: GMSTBA 2,5 HC/..-G-LR, paso: 7,62 mm, montaje: Soldadura por ola, disposición de pines: Disposición de pines lineal, longitud del pin [P]: 3,23 mm, número de pines de soldadura por potencial: 1, sistema enchufable: COMBICON MSTB 2,5 HC, Orientación de la cara enchufable: Estándar, bloqueo: Bloqueo Lock and Release, tipo de sujeción: Lock &amp; Release, tipo de embalaje: empaquetado en caja | 496.62 | 100 | AA | PCB Connectors (PCC) | AAC | AACSJO | 50 | 50 | NO | PC | F | 6,57 | G | 93 | 136 | 114 | MM | 4046356728768 | 85366930 | DE | EC002637 | Imagen | Catálogo
1728950 | GMSTBA 2,5 HC/12-G-7,62 | Carcasa de base para placa de circuito impreso | Carcasa base placa de circuito impreso, sección nominal: 2,5 mm², color: verde, corriente nominal: 16 A, tensión nominal (III/2): 630 V, superficie de contacto: Sn, tipo de conexión del contacto: Macho, número de potenciales: 12, número de filas: 1, número de polos: 12, número de conexiones: 12, familia de artículos: GMSTBA 2,5 HC/..-G, paso: 7,62 mm, montaje: Soldadura por ola, disposición de pines: Disposición de pines lineal, longitud del pin [P]: 3,23 mm, número de pines de soldadura por potencial: 1, sistema enchufable: COMBICON MSTB 2,5 HC, Orientación de la cara enchufable: Estándar, bloqueo: sin, tipo de sujeción: sin, tipo de embalaje: empaquetado en caja | 489.29 | 100 | AA | PCB Connectors (PCC) | AAC | AACSJI | 50 | 50 | NO | PC | F | 5,85 | G | 93 | 136 | 114 | MM | 4046356150118 | 85366930 | DE | EC002637 | Imagen | Catálogo
1812966 | GMSTBA 2,5 HC/12-G-7,62-LR | Carcasa de base para placa de circuito impreso | Carcasa base placa de circuito impreso, sección nominal: 2,5 mm², color: verde, corriente nominal: 16 A, tensión nominal (III/2): 630 V, superficie de contacto: Sn, tipo de conexión del contacto: Macho, número de potenciales: 12, número de filas: 1, número de polos: 12, número de conexiones: 12, familia de artículos: GMSTBA 2,5 HC/..-G-LR, paso: 7,62 mm, montaje: Soldadura por ola, disposición de pines: Disposición de pines lineal, longitud del pin [P]: 3,23 mm, número de pines de soldadura por potencial: 1, sistema enchufable: COMBICON MSTB 2,5 HC, Orientación de la cara enchufable: Estándar, bloqueo: Bloqueo Lock and Release, tipo de sujeción: Lock &amp; Release, tipo de embalaje: empaquetado en caja | 536.9 | 100 | AA | PCB Connectors (PCC) | AAC | AACSJO | 50 | 2000 | NO | PC | F | 6,57 | G | 93 | 136 | 114 | MM | 4046356728874 | 85366930 | DE | EC002637 | Imagen | Catálogo
1766343 | GMSTBA 2,5/ 2-G | Carcasa de base para placa de circuito impreso | Carcasa base placa de circuito impreso, sección nominal: 2,5 mm², color: verde, corriente nominal: 12 A, tensión nominal (III/2): 630 V, superficie de contacto: Sn, tipo de conexión del contacto: Macho, número de potenciales: 2, número de filas: 1, número de polos: 2, número de conexiones: 2, familia de artículos: GMSTBA 2,5/..-G, paso: 7,5 mm, montaje: Soldadura por ola, disposición de pines: Disposición de pines lineal, longitud del pin [P]: 3,23 mm, número de pines de soldadura por potencial: 1, sistema enchufable: COMBICON MSTB 2,5, Orientación de la cara enchufable: Estándar, bloqueo: sin, tipo de sujeción: sin, tipo de embalaje: empaquetado en caja | 73.08 | 100 | AA | PCB Connectors (PCC) | AAC | AACSIC | 250 | 250 | NO | PC |  | 1,06 | G | 91 | 134 | 113 | MM | 4017918032364 | 85366930 | DE | EC002637 | Imagen | Catálogo
1005087 | GMSTBA 2,5/ 2-G BD:1-2 | Carcasa de base para placa de circuito impreso | Carcasa base placa de circuito impreso, sección nominal: 2,5 mm², color: verde, corriente nominal: 12 A, tensión nominal (III/2): 630 V, superficie de contacto: Sn, tipo de conexión del contacto: Macho, número de potenciales: 2, número de filas: 1, número de polos: 2, número de conexiones: 2, familia de artículos: GMSTBA 2,5/..-G, paso: 7,5 mm, montaje: Soldadura por ola, disposición de pines: Disposición de pines lineal, longitud del pin [P]: 3,23 mm, número de pines de soldadura por potencial: 1, sistema enchufable: COMBICON MSTB 2,5, Orientación de la cara enchufable: Estándar, bloqueo: sin, tipo de sujeción: sin, tipo de embalaje: empaquetado en caja | 89.74 | 100 | AA | PCB Connectors (PCC) | AAC | AACSIC | 250 | 250 | NO | PC |  | 1,06 | G | 93 | 134 | 114 | MM | 4055626474922 | 85366930 | DE | EC002637 | Imagen | Catálogo
1766233 | GMSTBA 2,5/ 2-G-7,62 | Carcasa de base para placa de circuito impreso | Carcasa base placa de circuito impreso, sección nominal: 2,5 mm², color: verde, corriente nominal: 12 A, tensión nominal (III/2): 630 V, superficie de contacto: Sn, tipo de conexión del contacto: Macho, número de potenciales: 2, número de filas: 1, número de polos: 2, número de conexiones: 2, familia de artículos: GMSTBA 2,5/..-G, paso: 7,62 mm, montaje: Soldadura por ola, disposición de pines: Disposición de pines lineal, longitud del pin [P]: 3,23 mm, número de pines de soldadura por potencial: 1, sistema enchufable: COMBICON MSTB 2,5, Orientación de la cara enchufable: Estándar, bloqueo: sin, tipo de sujeción: sin, tipo de embalaje: empaquetado en caja | 73.08 | 100 | AA | PCB Connectors (PCC) | AAC | AACSJD | 250 | 250 | NO | PC |  | 1,09 | G | 93 | 136 | 114 | MM | 4017918032258 | 85366930 | DE | EC002637 | Imagen | Catálogo
1796911 | GMSTBA 2,5/ 2-G-7,62 BD:59,58Q | Carcasa de base para placa de circuito impreso | Carcasa base placa de circuito impreso, sección nominal: 2,5 mm², color: verde, corriente nominal: 12 A, tensión nominal (III/2): 630 V, superficie de contacto: Sn, tipo de conexión del contacto: Macho, número de potenciales: 2, número de filas: 1, número de polos: 2, número de conexiones: 2, familia de artículos: GMSTBA 2,5/..-G, paso: 7,62 mm, montaje: Soldadura por ola, disposición de pines: Disposición de pines lineal, longitud del pin [P]: 3,23 mm, número de pines de soldadura por potencial: 1, sistema enchufable: COMBICON MSTB 2,5, Orientación de la cara enchufable: Estándar, bloqueo: sin, tipo de sujeción: sin, tipo de embalaje: empaquetado en caja | 89.74 | 100 | AA | PCB Connectors (PCC) | AAC | AACSJD | 50 | 50 | NO | PC | F | 1,31 | G | 45 | 112 | 75 | MM | 4046356640114 | 85366930 | DE | EC002637 | Imagen | Catálogo
1794489 | GMSTBA 2,5/ 2-G-7,62 BD:N,53Q | Carcasa de base para placa de circuito impreso | Carcasa base placa de circuito impreso, sección nominal: 2,5 mm², color: verde, corriente nominal: 12 A, tensión nominal (III/2): 630 V, superficie de contacto: Sn, tipo de conexión del contacto: Macho, número de potenciales: 2, número de filas: 1, número de polos: 2, número de conexiones: 2, familia de artículos: GMSTBA 2,5/..-G, paso: 7,62 mm, montaje: Soldadura por ola, disposición de pines: Disposición de pines lineal, longitud del pin [P]: 3,23 mm, número de pines de soldadura por potencial: 1, sistema enchufable: COMBICON MSTB 2,5, Orientación de la cara enchufable: Estándar, bloqueo: sin, tipo de sujeción: sin, tipo de embalaje: empaquetado en caja | 89.74 | 100 | AA | PCB Connectors (PCC) | AAC | AACSJD | 50 | 50 | NO | PC | F | 1,27 | G | 45 | 112 | 75 | MM | 4046356640145 | 85366930 | DE | EC002637 | Imagen | Catálogo
1880876 | GMSTBA 2,5/ 2-G-7,62 BK | Carcasa de base para placa de circuito impreso | Carcasa base placa de circuito impreso, sección nominal: 2,5 mm², color: negro, corriente nominal: 12 A, tensión nominal (III/2): 630 V, superficie de contacto: Sn, tipo de conexión del contacto: Macho, número de potenciales: 2, número de filas: 1, número de polos: 2, número de conexiones: 2, familia de artículos: GMSTBA 2,5/..-G, paso: 7,62 mm, montaje: Soldadura por ola, disposición de pines: Disposición de pines lineal, longitud del pin [P]: 3,23 mm, número de pines de soldadura por potencial: 1, sistema enchufable: COMBICON MSTB 2,5, Orientación de la cara enchufable: Estándar, bloqueo: sin, tipo de sujeción: sin, tipo de embalaje: empaquetado en caja | 73.08 | 100 | AA | PCB Connectors (PCC) | AAC | AACSJD | 50 | 50 | NO | PC |  | 1,24 | G | 46 | 113 | 77 | MM | 4017918323813 | 85366930 | DE | EC002637 | Imagen | Catálogo
1728316 | GMSTBA 2,5/ 2-G-7,62 GY | Carcasa de base para placa de circuito impreso | Carcasa base placa de circuito impreso, sección nominal: 2,5 mm², color: gris, corriente nominal: 12 A, tensión nominal (III/2): 630 V, superficie de contacto: Sn, tipo de conexión del contacto: Macho, número de potenciales: 2, número de filas: 1, número de polos: 2, número de conexiones: 2, familia de artículos: GMSTBA 2,5/..-G, paso: 7,62 mm, montaje: Soldadura por ola, disposición de pines: Disposición de pines lineal, longitud del pin [P]: 3,23 mm, número de pines de soldadura por potencial: 1, sistema enchufable: COMBICON MSTB 2,5, Orientación de la cara enchufable: Estándar, bloqueo: sin, tipo de sujeción: sin, tipo de embalaje: empaquetado en caja | 73.08 | 100 | AA | PCB Connectors (PCC) | AAC | AACSJD | 50 | 100 | NO | PC | F | 1,51 | G | 45 | 112 | 75 | MM | 4046356143714 | 85366930 | DE | EC002637 | Imagen | Catálogo
1794492 | GMSTBA 2,5/ 2-G-7,62 RDBD:N,LQ | Carcasa de base para placa de circuito impreso | Carcasa base placa de circuito impreso, sección nominal: 2,5 mm², color: rojo, corriente nominal: 12 A, tensión nominal (III/2): 630 V, superficie de contacto: Sn, tipo de conexión del contacto: Macho, número de potenciales: 2, número de filas: 1, número de polos: 2, número de conexiones: 2, familia de artículos: GMSTBA 2,5/..-G, paso: 7,62 mm, montaje: Soldadura por ola, disposición de pines: Disposición de pines lineal, longitud del pin [P]: 3,23 mm, número de pines de soldadura por potencial: 1, sistema enchufable: COMBICON MSTB 2,5, Orientación de la cara enchufable: Estándar, bloqueo: sin, tipo de sujeción: sin, tipo de embalaje: empaquetado en caja | 89.74 | 100 | AA | PCB Connectors (PCC) | AAC | AACSJD | 50 | 50 | NO | PC | F | 1,29 | G | 46 | 113 | 78 | MM | 4046356640152 | 85366930 | DE | EC002637 | Imagen | Catálogo
1736120 | GMSTBA 2,5/ 2-G-7,62 VPE500 | Carcasa de base para placa de circuito impreso | Carcasa base placa de circuito impreso, sección nominal: 2,5 mm², color: verde, corriente nominal: 12 A, tensión nominal (III/2): 630 V, superficie de contacto: Sn, tipo de conexión del contacto: Macho, número de potenciales: 2, número de filas: 1, número de polos: 2, número de conexiones: 2, familia de artículos: GMSTBA 2,5/..-G, paso: 7,62 mm, montaje: Soldadura por ola, disposición de pines: Disposición de pines lineal, longitud del pin [P]: 3,23 mm, número de pines de soldadura por potencial: 1, sistema enchufable: COMBICON MSTB 2,5, Orientación de la cara enchufable: Estándar, bloqueo: sin, tipo de sujeción: sin, tipo de embalaje: empaquetado en caja | 73.08 | 100 | AA | PCB Connectors (PCC) | AAC | AACSJD | 500 | 500 | NO | PC | F | 1,04 | G | 93 | 179 | 114 | MM | 4046356179218 | 85366930 | DE | EC002637 | Imagen | Catálogo
1702236 | GMSTBA 2,5/ 2-G-7,62HTBKP26R44 | Carcasa de base para placa de circuito impreso | Carcasa base placa de circuito impreso, sección nominal: 2,5 mm², color: negro, corriente nominal: 12 A, tensión nominal (III/2): 630 V, superficie de contacto: Sn, tipo de conexión del contacto: Macho, número de potenciales: 2, número de filas: 1, número de polos: 2, número de conexiones: 2, familia de artículos: GMSTB 2,5/..-G-HT, paso: 7,62 mm, montaje: Soldadura THR/soldadura por ola, disposición de pines: Disposición de pines lineal, longitud del pin [P]: 2,6 mm, número de pines de soldadura por potencial: 1, sistema enchufable: COMBICON MSTB 2,5, Orientación de la cara enchufable: Estándar, bloqueo: sin, tipo de sujeción: sin, tipo de embalaje: Correa de 44 mm de ancho | 178.31 | 100 | AA | PCB Connectors (PCC) | AAC | AACTJA | 140 | 140 | NO | PC | F | 4,95 | G | 52 | 455 | 420 | MM | 4046356577168 | 85366930 | DE | EC002637 | Imagen | Catálogo
1766356 | GMSTBA 2,5/ 3-G | Carcasa de base para placa de circuito impreso | Carcasa base placa de circuito impreso, sección nominal: 2,5 mm², color: verde, corriente nominal: 12 A, tensión nominal (III/2): 630 V, superficie de contacto: Sn, tipo de conexión del contacto: Macho, número de potenciales: 3, número de filas: 1, número de polos: 3, número de conexiones: 3, familia de artículos: GMSTBA 2,5/..-G, paso: 7,5 mm, montaje: Soldadura por ola, disposición de pines: Disposición de pines lineal, longitud del pin [P]: 3,23 mm, número de pines de soldadura por potencial: 1, sistema enchufable: COMBICON MSTB 2,5, Orientación de la cara enchufable: Estándar, bloqueo: sin, tipo de sujeción: sin, tipo de embalaje: empaquetado en caja | 106.65 | 100 | AA | PCB Connectors (PCC) | AAC | AACSIC | 250 | 250 | NO | PC |  | 1,50 | G | 93 | 134 | 114 | MM | 4017918032371 | 85366930 | DE | EC002637 | Imagen | Catálogo
1005093 | GMSTBA 2,5/ 3-G BD:1-3 | Carcasa de base para placa de circuito impreso | Carcasa base placa de circuito impreso, sección nominal: 2,5 mm², color: verde, corriente nominal: 12 A, tensión nominal (III/2): 630 V, superficie de contacto: Sn, tipo de conexión del contacto: Macho, número de potenciales: 3, número de filas: 1, número de polos: 3, número de conexiones: 3, familia de artículos: GMSTBA 2,5/..-G, paso: 7,5 mm, montaje: Soldadura por ola, disposición de pines: Disposición de pines lineal, longitud del pin [P]: 3,23 mm, número de pines de soldadura por potencial: 1, sistema enchufable: COMBICON MSTB 2,5, Orientación de la cara enchufable: Estándar, bloqueo: sin, tipo de sujeción: sin, tipo de embalaje: empaquetado en caja | 131.64 | 100 | AA | PCB Connectors (PCC) | AAC | AACSIC | 250 | 250 | NO | PC |  | 1,49 | G | 93 | 135 | 114 | MM | 4055626474953 | 85366930 | DE | EC002637 | Imagen | Catálogo
1825983 | GMSTBA 2,5/ 3-G GY | Carcasa de base para placa de circuito impreso | Carcasa base placa de circuito impreso, sección nominal: 2,5 mm², color: gris, corriente nominal: 12 A, tensión nominal (III/2): 630 V, superficie de contacto: Sn, tipo de conexión del contacto: Macho, número de potenciales: 3, número de filas: 1, número de polos: 3, número de conexiones: 3, familia de artículos: GMSTBA 2,5/..-G, paso: 7,5 mm, montaje: Soldadura por ola, disposición de pines: Disposición de pines lineal, longitud del pin [P]: 3,23 mm, número de pines de soldadura por potencial: 1, sistema enchufable: COMBICON MSTB 2,5, Orientación de la cara enchufable: Estándar, bloqueo: sin, tipo de sujeción: sin, tipo de embalaje: empaquetado en caja | 106.65 | 100 | AA | PCB Connectors (PCC) | AAC | AACSIC | 50 | 50 | NO | PC | F | 1,73 | G | 63 | 78 | 115 | MM | 4017918984717 | 85366930 | DE | EC002637 | Imagen | Catálogo
1810406 | GMSTBA 2,5/ 3-G NZ707041 | Carcasa de base para placa de circuito impreso | Carcasa base placa de circuito impreso, sección nominal: 2,5 mm², color: verde, corriente nominal: 12 A, tensión nominal (III/2): 630 V, superficie de contacto: Sn, tipo de conexión del contacto: Macho, número de potenciales: 3, número de filas: 1, número de polos: 3, número de conexiones: 3, familia de artículos: GMSTBA 2,5/..-G, paso: 7,5 mm, montaje: Soldadura por ola, disposición de pines: Disposición de pines lineal, longitud del pin [P]: 3,23 mm, número de pines de soldadura por potencial: 1, sistema enchufable: COMBICON MSTB 2,5, Orientación de la cara enchufable: Estándar, bloqueo: sin, tipo de sujeción: sin, tipo de embalaje: empaquetado en caja | 131.66 | 100 | AA | PCB Connectors (PCC) | AAC | AACSIC | 50 | 50 | NO | PC | F | 1,68 | G | 63 | 78 | 115 | MM | 4017918261597 | 85366930 | DE | EC002637 | Imagen | Catálogo
1810338 | GMSTBA 2,5/ 3-G NZ707141 | Carcasa de base para placa de circuito impreso | Carcasa base placa de circuito impreso, sección nominal: 2,5 mm², color: verde, corriente nominal: 12 A, tensión nominal (III/2): 630 V, superficie de contacto: Sn, tipo de conexión del contacto: Macho, número de potenciales: 3, número de filas: 1, número de polos: 3, número de conexiones: 3, familia de artículos: GMSTBA 2,5/..-G, paso: 7,5 mm, montaje: Soldadura por ola, disposición de pines: Disposición de pines lineal, longitud del pin [P]: 3,23 mm, número de pines de soldadura por potencial: 1, sistema enchufable: COMBICON MSTB 2,5, Orientación de la cara enchufable: Estándar, bloqueo: sin, tipo de sujeción: sin, tipo de embalaje: empaquetado en caja | 131.66 | 100 | AA | PCB Connectors (PCC) | AAC | AACSIC | 50 | 50 | NO | PC | F | 1,84 | G | 63 | 78 | 115 | MM | 4017918261559 | 85366930 | DE | EC002637 | Imagen | Catálogo
1810341 | GMSTBA 2,5/ 3-G NZ707241 | Carcasa de base para placa de circuito impreso | Carcasa base placa de circuito impreso, sección nominal: 2,5 mm², color: verde, corriente nominal: 12 A, tensión nominal (III/2): 630 V, superficie de contacto: Sn, tipo de conexión del contacto: Macho, número de potenciales: 3, número de filas: 1, número de polos: 3, número de conexiones: 3, familia de artículos: GMSTBA 2,5/..-G, paso: 7,5 mm, montaje: Soldadura por ola, disposición de pines: Disposición de pines lineal, longitud del pin [P]: 3,23 mm, número de pines de soldadura por potencial: 1, sistema enchufable: COMBICON MSTB 2,5, Orientación de la cara enchufable: Estándar, bloqueo: sin, tipo de sujeción: sin, tipo de embalaje: empaquetado en caja | 131.66 | 100 | AA | PCB Connectors (PCC) | AAC | AACSIC | 50 | 50 | NO | PC | F | 1,68 | G | 63 | 78 | 115 | MM | 4017918338299 | 85366930 | DE | EC002637 | Imagen | Catálogo
1810396 | GMSTBA 2,5/ 3-G NZ707341 | Carcasa de base para placa de circuito impreso | Carcasa base placa de circuito impreso, sección nominal: 2,5 mm², color: verde, corriente nominal: 12 A, tensión nominal (III/2): 630 V, superficie de contacto: Sn, tipo de conexión del contacto: Macho, número de potenciales: 3, número de filas: 1, número de polos: 3, número de conexiones: 3, familia de artículos: GMSTBA 2,5/..-G, paso: 7,5 mm, montaje: Soldadura por ola, disposición de pines: Disposición de pines lineal, longitud del pin [P]: 3,23 mm, número de pines de soldadura por potencial: 1, sistema enchufable: COMBICON MSTB 2,5, Orientación de la cara enchufable: Estándar, bloqueo: sin, tipo de sujeción: sin, tipo de embalaje: empaquetado en caja | 131.66 | 100 | AA | PCB Connectors (PCC) | AAC | AACSIC | 50 | 50 | NO | PC | F | 1,69 | G | 63 | 78 | 115 | MM | 4017918261580 | 85366930 | DE | EC002637 | Imagen | Catálogo
1766246 | GMSTBA 2,5/ 3-G-7,62 | Carcasa de base para placa de circuito impreso | Carcasa base placa de circuito impreso, sección nominal: 2,5 mm², color: verde, corriente nominal: 12 A, tensión nominal (III/2): 630 V, superficie de contacto: Sn, tipo de conexión del contacto: Macho, número de potenciales: 3, número de filas: 1, número de polos: 3, número de conexiones: 3, familia de artículos: GMSTBA 2,5/..-G, paso: 7,62 mm, montaje: Soldadura por ola, disposición de pines: Disposición de pines lineal, longitud del pin [P]: 3,23 mm, número de pines de soldadura por potencial: 1, sistema enchufable: COMBICON MSTB 2,5, Orientación de la cara enchufable: Estándar, bloqueo: sin, tipo de sujeción: sin, tipo de embalaje: empaquetado en caja | 106.65 | 100 | AA | PCB Connectors (PCC) | AAC | AACSJD | 250 | 250 | NO | PC |  | 1,52 | G | 93 | 136 | 114 | MM | 4017918032265 | 85366930 | DE | EC002637 | Imagen | Catálogo
1794528 | GMSTBA 2,5/ 3-G-7,62 BD:N-51Q | Carcasa de base para placa de circuito impreso | Carcasa base placa de circuito impreso, sección nominal: 2,5 mm², color: verde, corriente nominal: 12 A, tensión nominal (III/2): 630 V, superficie de contacto: Sn, tipo de conexión del contacto: Macho, número de potenciales: 3, número de filas: 1, número de polos: 3, número de conexiones: 3, familia de artículos: GMSTBA 2,5/..-G, paso: 7,62 mm, montaje: Soldadura por ola, disposición de pines: Disposición de pines lineal, longitud del pin [P]: 3,23 mm, número de pines de soldadura por potencial: 1, sistema enchufable: COMBICON MSTB 2,5, Orientación de la cara enchufable: Estándar, bloqueo: sin, tipo de sujeción: sin, tipo de embalaje: empaquetado en caja | 131.64 | 100 | AA | PCB Connectors (PCC) | AAC | AACSJD | 50 | 50 | NO | PC | F | 1,68 | G | 63 | 78 | 115 | MM | 4046356640183 | 85366930 | DE | EC002637 | Imagen | Catálogo
1794515 | GMSTBA 2,5/ 3-G-7,62 BD:N-54Q | Carcasa de base para placa de circuito impreso | Carcasa base placa de circuito impreso, sección nominal: 2,5 mm², color: verde, corriente nominal: 12 A, tensión nominal (III/2): 630 V, superficie de contacto: Sn, tipo de conexión del contacto: Macho, número de potenciales: 3, número de filas: 1, número de polos: 3, número de conexiones: 3, familia de artículos: GMSTBA 2,5/..-G, paso: 7,62 mm, montaje: Soldadura por ola, disposición de pines: Disposición de pines lineal, longitud del pin [P]: 3,23 mm, número de pines de soldadura por potencial: 1, sistema enchufable: COMBICON MSTB 2,5, Orientación de la cara enchufable: Estándar, bloqueo: sin, tipo de sujeción: sin, tipo de embalaje: empaquetado en caja | 131.64 | 100 | AA | PCB Connectors (PCC) | AAC | AACSJD | 50 | 50 | NO | PC | F | 1,68 | G | 63 | 78 | 115 | MM | 4046356640176 | 85366930 | DE | EC002637 | Imagen | Catálogo
1794502 | GMSTBA 2,5/ 3-G-7,62 BD:N-56Q | Carcasa de base para placa de circuito impreso | Carcasa base placa de circuito impreso, sección nominal: 2,5 mm², color: verde, corriente nominal: 12 A, tensión nominal (III/2): 630 V, superficie de contacto: Sn, tipo de conexión del contacto: Macho, número de potenciales: 3, número de filas: 1, número de polos: 3, número de conexiones: 3, familia de artículos: GMSTBA 2,5/..-G, paso: 7,62 mm, montaje: Soldadura por ola, disposición de pines: Disposición de pines lineal, longitud del pin [P]: 3,23 mm, número de pines de soldadura por potencial: 1, sistema enchufable: COMBICON MSTB 2,5, Orientación de la cara enchufable: Estándar, bloqueo: sin, tipo de sujeción: sin, tipo de embalaje: empaquetado en caja | 131.64 | 100 | AA | PCB Connectors (PCC) | AAC | AACSJD | 50 | 50 | NO | PC | F | 1,74 | G | 63 | 78 | 115 | MM | 4046356640169 | 85366930 | DE | EC002637 | Imagen | Catálogo
1731637 | GMSTBA 2,5/ 3-G-7,62 BK | Carcasa de base para placa de circuito impreso | Carcasa base placa de circuito impreso, sección nominal: 2,5 mm², color: negro, corriente nominal: 12 A, tensión nominal (III/2): 630 V, superficie de contacto: Sn, tipo de conexión del contacto: Macho, número de potenciales: 3, número de filas: 1, número de polos: 3, número de conexiones: 3, familia de artículos: GMSTBA 2,5/..-G, paso: 7,62 mm, montaje: Soldadura por ola, disposición de pines: Disposición de pines lineal, longitud del pin [P]: 3,23 mm, número de pines de soldadura por potencial: 1, sistema enchufable: COMBICON MSTB 2,5, Orientación de la cara enchufable: Estándar, bloqueo: sin, tipo de sujeción: sin, tipo de embalaje: empaquetado en caja | 106.65 | 100 | AA | PCB Connectors (PCC) | AAC | AACSJD | 50 | 50 | NO | PC | F | 1,75 | G | 63 | 78 | 115 | MM | 4017918225674 | 85366930 | DE | EC002637 | Imagen | Catálogo
1902932 | GMSTBA 2,5/ 3-G-7,62 BK PIN9,5 | Carcasa de base para placa de circuito impreso | Carcasa base placa de circuito impreso, sección nominal: 2,5 mm², color: negro, corriente nominal: 12 A, tensión nominal (III/2): 630 V, superficie de contacto: Sn, tipo de conexión del contacto: Macho, número de potenciales: 3, número de filas: 1, número de polos: 3, número de conexiones: 3, familia de artículos: GMSTBA 2,5/..-G, paso: 7,62 mm, montaje: Soldadura por ola, disposición de pines: Disposición de pines lineal, longitud del pin [P]: 9,5 mm, número de pines de soldadura por potencial: 1, sistema enchufable: COMBICON MSTB 2,5, Orientación de la cara enchufable: Estándar, bloqueo: sin, tipo de sujeción: sin, tipo de embalaje: empaquetado en caja | 220.58 | 100 | AA | PCB Connectors (PCC) | AAC | AACSJD | 50 | 50 | NO | PC | F | 1,92 | G | 60 | 114 | 78 | MM | 4017918437077 | 85366930 | DE | EC002637 | Imagen | Catálogo
1765276 | GMSTBA 2,5/ 3-G-7,62 GY | Carcasa de base para placa de circuito impreso | Carcasa base placa de circuito impreso, sección nominal: 2,5 mm², color: gris, corriente nominal: 12 A, tensión nominal (III/2): 630 V, superficie de contacto: Sn, tipo de conexión del contacto: Macho, número de potenciales: 3, número de filas: 1, número de polos: 3, número de conexiones: 3, familia de artículos: GMSTBA 2,5/..-G, paso: 7,62 mm, montaje: Soldadura por ola, disposición de pines: Disposición de pines lineal, longitud del pin [P]: 3,23 mm, número de pines de soldadura por potencial: 1, sistema enchufable: COMBICON MSTB 2,5, Orientación de la cara enchufable: Estándar, bloqueo: sin, tipo de sujeción: sin, tipo de embalaje: empaquetado en caja | 106.65 | 100 | AA | PCB Connectors (PCC) | AAC | AACSJD | 50 | 50 | NO | PC | F | 1,75 | G | 63 | 78 | 115 | MM | 4017918223960 | 85366930 | DE | EC002637 | Imagen | Catálogo
1785155 | GMSTBA 2,5/ 3-G-7,62 PA 1,3 | Carcasa de base para placa de circuito impreso | Carcasa base placa de circuito impreso, sección nominal: 2,5 mm², color: verde, corriente nominal: 12 A, tensión nominal (III/2): 630 V, superficie de contacto: Sn, tipo de conexión del contacto: Macho, número de potenciales: 2, número de filas: 1, número de polos: 3, número de conexiones: 2, familia de artículos: GMSTBA 2,5/..-G, paso: 7,62 mm, montaje: Soldadura por ola, disposición de pines: Disposición de pines lineal, longitud del pin [P]: 3,23 mm, número de pines de soldadura por potencial: 1, sistema enchufable: COMBICON MSTB 2,5, Orientación de la cara enchufable: Estándar, bloqueo: sin, tipo de sujeción: sin, tipo de embalaje: empaquetado en caja | 106.65 | 100 | AA | PCB Connectors (PCC) | AAC | AACSJD | 50 | 50 | NO | PC | F | 1,61 | G | 63 | 78 | 115 | MM | 4046356562331 | 85366930 | DE | EC002637 | Imagen | Catálogo
1766369 | GMSTBA 2,5/ 4-G | Carcasa de base para placa de circuito impreso | Carcasa base placa de circuito impreso, sección nominal: 2,5 mm², color: verde, corriente nominal: 12 A, tensión nominal (III/2): 630 V, superficie de contacto: Sn, tipo de conexión del contacto: Macho, número de potenciales: 4, número de filas: 1, número de polos: 4, número de conexiones: 4, familia de artículos: GMSTBA 2,5/..-G, paso: 7,5 mm, montaje: Soldadura por ola, disposición de pines: Disposición de pines lineal, longitud del pin [P]: 3,23 mm, número de pines de soldadura por potencial: 1, sistema enchufable: COMBICON MSTB 2,5, Orientación de la cara enchufable: Estándar, bloqueo: sin, tipo de sujeción: sin, tipo de embalaje: empaquetado en caja | 140.21 | 100 | AA | PCB Connectors (PCC) | AAC | AACSIC | 250 | 250 | NO | PC |  | 1,98 | G | 93 | 179 | 114 | MM | 4017918032388 | 85366930 | DE | EC002637 | Imagen | Catálogo
1711690 | GMSTBA 2,5/ 4-G BD:1-4 | Carcasa de base para placa de circuito impreso | Carcasa base placa de circuito impreso, sección nominal: 2,5 mm², color: verde, corriente nominal: 12 A, tensión nominal (III/2): 630 V, superficie de contacto: Sn, tipo de conexión del contacto: Macho, número de potenciales: 4, número de filas: 1, número de polos: 4, número de conexiones: 4, familia de artículos: GMSTBA 2,5/..-G, paso: 7,5 mm, montaje: Soldadura por ola, disposición de pines: Disposición de pines lineal, longitud del pin [P]: 3,23 mm, número de pines de soldadura por potencial: 1, sistema enchufable: COMBICON MSTB 2,5, Orientación de la cara enchufable: Estándar, bloqueo: sin, tipo de sujeción: sin, tipo de embalaje: empaquetado en caja | 173.54 | 100 | AA | PCB Connectors (PCC) | AAC | AACSIC | 250 | 250 | NO | PC |  | 1,95 | G | 91 | 179 | 115 | MM | 4055626258317 | 85366930 | DE | EC002637 | Imagen | Catálogo
1766259 | GMSTBA 2,5/ 4-G-7,62 | Carcasa de base para placa de circuito impreso | Carcasa base placa de circuito impreso, sección nominal: 2,5 mm², color: verde, corriente nominal: 12 A, tensión nominal (III/2): 630 V, superficie de contacto: Sn, tipo de conexión del contacto: Macho, número de potenciales: 4, número de filas: 1, número de polos: 4, número de conexiones: 4, familia de artículos: GMSTBA 2,5/..-G, paso: 7,62 mm, montaje: Soldadura por ola, disposición de pines: Disposición de pines lineal, longitud del pin [P]: 3,23 mm, número de pines de soldadura por potencial: 1, sistema enchufable: COMBICON MSTB 2,5, Orientación de la cara enchufable: Estándar, bloqueo: sin, tipo de sujeción: sin, tipo de embalaje: empaquetado en caja | 140.21 | 100 | AA | PCB Connectors (PCC) | AAC | AACSJD | 250 | 250 | NO | PC |  | 1,98 | G | 93 | 181 | 116 | MM | 4017918032272 | 85366930 | DE | EC002637 | Imagen | Catálogo
1734999 | GMSTBA 2,5/ 4-G-7,62 BD:N-T3 | Carcasa de base para placa de circuito impreso | Carcasa base placa de circuito impreso, sección nominal: 2,5 mm², color: verde, corriente nominal: 12 A, tensión nominal (III/2): 630 V, superficie de contacto: Sn, tipo de conexión del contacto: Macho, número de potenciales: 4, número de filas: 1, número de polos: 4, número de conexiones: 4, familia de artículos: GMSTBA 2,5/..-G, paso: 7,62 mm, montaje: Soldadura por ola, disposición de pines: Disposición de pines lineal, longitud del pin [P]: 3,23 mm, número de pines de soldadura por potencial: 1, sistema enchufable: COMBICON MSTB 2,5, Orientación de la cara enchufable: Estándar, bloqueo: sin, tipo de sujeción: sin, tipo de embalaje: empaquetado en caja | 173.54 | 100 | AA | PCB Connectors (PCC) | AAC | AACSJD | 50 | 50 | NO | PC | F | 2,17 | G | 63 | 78 | 115 | MM | 4046356173872 | 85366930 | DE | EC002637 | Imagen | Catálogo
1784927 | GMSTBA 2,5/ 4-G-7,62 BK | Carcasa de base para placa de circuito impreso | Carcasa base placa de circuito impreso, sección nominal: 2,5 mm², color: negro, corriente nominal: 12 A, tensión nominal (III/2): 630 V, superficie de contacto: Sn, tipo de conexión del contacto: Macho, número de potenciales: 4, número de filas: 1, número de polos: 4, número de conexiones: 4, familia de artículos: GMSTBA 2,5/..-G, paso: 7,62 mm, montaje: Soldadura por ola, disposición de pines: Disposición de pines lineal, longitud del pin [P]: 3,23 mm, número de pines de soldadura por potencial: 1, sistema enchufable: COMBICON MSTB 2,5, Orientación de la cara enchufable: Estándar, bloqueo: sin, tipo de sujeción: sin, tipo de embalaje: empaquetado en caja | 140.21 | 100 | AA | PCB Connectors (PCC) | AAC | AACSJD | 50 | 50 | NO | PC | F | 2,14 | G | 61 | 77 | 114 | MM | 4017918323523 | 85366930 | DE | EC002637 | Imagen | Catálogo
1765289 | GMSTBA 2,5/ 4-G-7,62 GY | Carcasa de base para placa de circuito impreso | Carcasa base placa de circuito impreso, sección nominal: 2,5 mm², color: gris, corriente nominal: 12 A, tensión nominal (III/2): 630 V, superficie de contacto: Sn, tipo de conexión del contacto: Macho, número de potenciales: 4, número de filas: 1, número de polos: 4, número de conexiones: 4, familia de artículos: GMSTBA 2,5/..-G, paso: 7,62 mm, montaje: Soldadura por ola, disposición de pines: Disposición de pines lineal, longitud del pin [P]: 3,23 mm, número de pines de soldadura por potencial: 1, sistema enchufable: COMBICON MSTB 2,5, Orientación de la cara enchufable: Estándar, bloqueo: sin, tipo de sujeción: sin, tipo de embalaje: empaquetado en caja | 140.21 | 100 | AA | PCB Connectors (PCC) | AAC | AACSJD | 50 | 50 | NO | PC |  | 2,18 | G | 60 | 77 | 113 | MM | 4017918228064 | 85366930 | DE | EC002637 | Imagen | Catálogo
1717929 | GMSTBA 2,5/ 4-G-7,62 GY7035 | Carcasa de base para placa de circuito impreso | Carcasa base placa de circuito impreso, sección nominal: 2,5 mm², color: gris claro, corriente nominal: 12 A, tensión nominal (III/2): 630 V, superficie de contacto: Sn, tipo de conexión del contacto: Macho, número de potenciales: 4, número de filas: 1, número de polos: 4, número de conexiones: 4, familia de artículos: GMSTBA 2,5/..-G, paso: 7,62 mm, montaje: Soldadura por ola, disposición de pines: Disposición de pines lineal, longitud del pin [P]: 3,23 mm, número de pines de soldadura por potencial: 1, sistema enchufable: COMBICON MSTB 2,5, Orientación de la cara enchufable: Estándar, bloqueo: sin, tipo de sujeción: sin, tipo de embalaje: empaquetado en caja | 140.21 | 100 | AA | PCB Connectors (PCC) | AAC | AACSJD | 50 | 50 | NO | PC | F | 2,21 | G | 63 | 78 | 115 | MM | 4046356140096 | 85366930 | DE | EC002637 | Imagen | Catálogo
1706856 | GMSTBA 2,5/ 4-G-7,62 VPE250 | Carcasa de base para placa de circuito impreso | Carcasa base placa de circuito impreso, sección nominal: 2,5 mm², color: verde, corriente nominal: 12 A, tensión nominal (III/2): 630 V, superficie de contacto: Sn, tipo de conexión del contacto: Macho, número de potenciales: 4, número de filas: 1, número de polos: 4, número de conexiones: 4, familia de artículos: GMSTBA 2,5/..-G, paso: 7,62 mm, montaje: Soldadura por ola, disposición de pines: Disposición de pines lineal, longitud del pin [P]: 3,23 mm, número de pines de soldadura por potencial: 1, sistema enchufable: COMBICON MSTB 2,5, Orientación de la cara enchufable: Estándar, bloqueo: sin, tipo de sujeción: sin, tipo de embalaje: empaquetado en caja | 140.21 | 100 | AA | PCB Connectors (PCC) | AAC | AACSJD | 250 | 250 | NO | PC | F | 1,90 | G | 93 | 181 | 116 | MM | 4046356886697 | 85366930 | DE | EC002637 | Imagen | Catálogo
1766372 | GMSTBA 2,5/ 5-G | Carcasa de base para placa de circuito impreso | Carcasa base placa de circuito impreso, sección nominal: 2,5 mm², color: verde, corriente nominal: 12 A, tensión nominal (III/2): 630 V, superficie de contacto: Sn, tipo de conexión del contacto: Macho, número de potenciales: 5, número de filas: 1, número de polos: 5, número de conexiones: 5, familia de artículos: GMSTBA 2,5/..-G, paso: 7,5 mm, montaje: Soldadura por ola, disposición de pines: Disposición de pines lineal, longitud del pin [P]: 3,23 mm, número de pines de soldadura por potencial: 1, sistema enchufable: COMBICON MSTB 2,5, Orientación de la cara enchufable: Estándar, bloqueo: sin, tipo de sujeción: sin, tipo de embalaje: empaquetado en caja | 173.78 | 100 | AA | PCB Connectors (PCC) | AAC | AACSIC | 250 | 250 | NO | PC |  | 2,45 | G | 92 | 269 | 116 | MM | 4017918032395 | 85366930 | DE | EC002637 | Imagen | Catálogo
1005103 | GMSTBA 2,5/ 5-G BD:1-5 | Carcasa de base para placa de circuito impreso | Carcasa base placa de circuito impreso, sección nominal: 2,5 mm², color: verde, corriente nominal: 12 A, tensión nominal (III/2): 630 V, superficie de contacto: Sn, tipo de conexión del contacto: Macho, número de potenciales: 5, número de filas: 1, número de polos: 5, número de conexiones: 5, familia de artículos: GMSTBA 2,5/..-G, paso: 7,5 mm, montaje: Soldadura por ola, disposición de pines: Disposición de pines lineal, longitud del pin [P]: 3,23 mm, número de pines de soldadura por potencial: 1, sistema enchufable: COMBICON MSTB 2,5, Orientación de la cara enchufable: Estándar, bloqueo: sin, tipo de sujeción: sin, tipo de embalaje: empaquetado en caja | 215.44 | 100 | AA | PCB Connectors (PCC) | AAC | AACSIC | 250 | 250 | NO | PC |  | 2,45 | G | 92 | 271 | 115 | MM | 4055626475608 | 85366930 | DE | EC002637 | Imagen | Catálogo
1839554 | GMSTBA 2,5/ 5-G GY | Carcasa de base para placa de circuito impreso | Carcasa base placa de circuito impreso, sección nominal: 2,5 mm², color: gris, corriente nominal: 12 A, tensión nominal (III/2): 630 V, superficie de contacto: Sn, tipo de conexión del contacto: Macho, número de potenciales: 5, número de filas: 1, número de polos: 5, número de conexiones: 5, familia de artículos: GMSTBA 2,5/..-G, paso: 7,5 mm, montaje: Soldadura por ola, disposición de pines: Disposición de pines lineal, longitud del pin [P]: 3,23 mm, número de pines de soldadura por potencial: 1, sistema enchufable: COMBICON MSTB 2,5, Orientación de la cara enchufable: Estándar, bloqueo: sin, tipo de sujeción: sin, tipo de embalaje: empaquetado en caja | 173.78 | 100 | AA | PCB Connectors (PCC) | AAC | AACSJH | 50 | 50 | NO | PC | F | 2,68 | G | 92 | 78 | 114 | MM | 4055626047324 | 85366930 | DE | EC002637 | Imagen | Catálogo
1510569 | GMSTBA 2,5/ 5-G PA1,3,5 | Carcasa de base para placa de circuito impreso | Carcasa base placa de circuito impreso, sección nominal: 2,5 mm², color: verde, corriente nominal: 12 A, tensión nominal (III/2): 630 V, superficie de contacto: Sn, tipo de conexión del contacto: Macho, número de filas: 1, número de polos: 5, familia de artículos: GMSTBA 2,5/..-G, paso: 7,5 mm, montaje: Soldadura por ola, disposición de pines: Disposición de pines lineal, longitud del pin [P]: 3,23 mm, número de pines de soldadura por potencial: 1, sistema enchufable: COMBICON MSTB 2,5, Orientación de la cara enchufable: Estándar, bloqueo: sin, tipo de sujeción: sin, tipo de embalaje: empaquetado en caja | 173.78 | 100 | AA | PCB Connectors (PCC) | AAC | AACSIC | 250 | 1000 | NO | PC | F | 2,14 | G | 91 | 271 | 114 | MM | 4063151972837 | 85366930 | DE | EC002637 | Imagen | Catálogo
1766262 | GMSTBA 2,5/ 5-G-7,62 | Carcasa de base para placa de circuito impreso | Carcasa base placa de circuito impreso, sección nominal: 2,5 mm², color: verde, corriente nominal: 12 A, tensión nominal (III/2): 630 V, superficie de contacto: Sn, tipo de conexión del contacto: Macho, número de potenciales: 5, número de filas: 1, número de polos: 5, número de conexiones: 5, familia de artículos: GMSTBA 2,5/..-G, paso: 7,62 mm, montaje: Soldadura por ola, disposición de pines: Disposición de pines lineal, longitud del pin [P]: 3,23 mm, número de pines de soldadura por potencial: 1, sistema enchufable: COMBICON MSTB 2,5, Orientación de la cara enchufable: Estándar, bloqueo: sin, tipo de sujeción: sin, tipo de embalaje: empaquetado en caja | 173.78 | 100 | AA | PCB Connectors (PCC) | AAC | AACSJD | 250 | 250 | NO | PC |  | 2,48 | G | 91 | 271 | 114 | MM | 4017918032289 | 85366930 | DE | EC002637 | Imagen | Catálogo
1971772 | GMSTBA 2,5/ 5-G-7,62 (1,2,3,5) | Carcasa de base para placa de circuito impreso | Carcasa base placa de circuito impreso, sección nominal: 2,5 mm², color: verde, corriente nominal: 12 A, tensión nominal (III/2): 630 V, superficie de contacto: Sn, tipo de conexión del contacto: Macho, número de potenciales: 4, número de filas: 1, número de polos: 5, número de conexiones: 4, familia de artículos: GMSTBA 2,5/..-G, paso: 7,62 mm, montaje: Soldadura por ola, disposición de pines: Disposición de pines lineal, longitud del pin [P]: 3,23 mm, número de pines de soldadura por potencial: 1, sistema enchufable: COMBICON MSTB 2,5, Orientación de la cara enchufable: Estándar, bloqueo: sin, tipo de sujeción: sin, tipo de embalaje: empaquetado en caja | 173.78 | 100 | AA | PCB Connectors (PCC) | AAC | AACSJD | 50 | 50 | NO | PC | F | 2,57 | G | 92 | 78 | 114 | MM | 4017918932268 | 85366930 | DE | EC002637 | Imagen | Catálogo
1708429 | GMSTBA 2,5/ 5-G-7,62 BK | Carcasa de base para placa de circuito impreso | Carcasa base placa de circuito impreso, sección nominal: 2,5 mm², color: negro, corriente nominal: 12 A, tensión nominal (III/2): 630 V, superficie de contacto: Sn, tipo de conexión del contacto: Macho, número de potenciales: 5, número de filas: 1, número de polos: 5, número de conexiones: 5, familia de artículos: GMSTBA 2,5/..-G, paso: 7,62 mm, montaje: Soldadura por ola, disposición de pines: Disposición de pines lineal, longitud del pin [P]: 3,23 mm, número de pines de soldadura por potencial: 1, sistema enchufable: COMBICON MSTB 2,5, Orientación de la cara enchufable: Estándar, bloqueo: sin, tipo de sujeción: sin, tipo de embalaje: empaquetado en caja | 173.78 | 100 | AA | PCB Connectors (PCC) | AAC | AACSJD | 50 | 50 | NO | PC | F | 2,66 | G | 92 | 78 | 114 | MM | 4046356999168 | 85366930 | DE | EC002637 | Imagen | Catálogo
1726907 | GMSTBA 2,5/ 5-G-7,62 GY | Carcasa de base para placa de circuito impreso | Carcasa base placa de circuito impreso, sección nominal: 2,5 mm², color: gris, corriente nominal: 12 A, tensión nominal (III/2): 630 V, superficie de contacto: Sn, tipo de conexión del contacto: Macho, número de potenciales: 5, número de filas: 1, número de polos: 5, número de conexiones: 5, familia de artículos: GMSTBA 2,5/..-G, paso: 7,62 mm, montaje: Soldadura por ola, disposición de pines: Disposición de pines lineal, longitud del pin [P]: 3,23 mm, número de pines de soldadura por potencial: 1, sistema enchufable: COMBICON MSTB 2,5, Orientación de la cara enchufable: Estándar, bloqueo: sin, tipo de sujeción: sin, tipo de embalaje: empaquetado en caja | 173.78 | 100 | AA | PCB Connectors (PCC) | AAC | AACSJD | 50 | 50 | NO | PC | F | 2,61 | G | 92 | 77 | 113 | MM | 4046356132909 | 85366930 | DE | EC002637 | Imagen | Catálogo
1766385 | GMSTBA 2,5/ 6-G | Carcasa de base para placa de circuito impreso | Carcasa base placa de circuito impreso, sección nominal: 2,5 mm², color: verde, corriente nominal: 12 A, tensión nominal (III/2): 630 V, superficie de contacto: Sn, tipo de conexión del contacto: Macho, número de potenciales: 6, número de filas: 1, número de polos: 6, número de conexiones: 6, familia de artículos: GMSTBA 2,5/..-G, paso: 7,5 mm, montaje: Soldadura por ola, disposición de pines: Disposición de pines lineal, longitud del pin [P]: 3,23 mm, número de pines de soldadura por potencial: 1, sistema enchufable: COMBICON MSTB 2,5, Orientación de la cara enchufable: Estándar, bloqueo: sin, tipo de sujeción: sin, tipo de embalaje: empaquetado en caja | 207.34 | 100 | AA | PCB Connectors (PCC) | AAC | AACSIC | 100 | 100 | NO | PC |  | 2,96 | G | 93 | 136 | 114 | MM | 4017918032401 | 85366930 | DE | EC002637 | Imagen | Catálogo
1005176 | GMSTBA 2,5/ 6-G BD:1-6 | Carcasa de base para placa de circuito impreso | Carcasa base placa de circuito impreso, sección nominal: 2,5 mm², color: verde, corriente nominal: 12 A, tensión nominal (III/2): 630 V, superficie de contacto: Sn, tipo de conexión del contacto: Macho, número de potenciales: 6, número de filas: 1, número de polos: 6, número de conexiones: 6, familia de artículos: GMSTBA 2,5/..-G, paso: 7,5 mm, montaje: Soldadura por ola, disposición de pines: Disposición de pines lineal, longitud del pin [P]: 3,23 mm, número de pines de soldadura por potencial: 1, sistema enchufable: COMBICON MSTB 2,5, Orientación de la cara enchufable: Estándar, bloqueo: sin, tipo de sujeción: sin, tipo de embalaje: empaquetado en caja | 257.33 | 100 | AA | PCB Connectors (PCC) | AAC | AACSIC | 100 | 100 | NO | PC |  | 2,95 | G | 92 | 134 | 113 | MM | 4055626475622 | 85366930 | DE | EC002637 | Imagen | Catálogo
1839570 | GMSTBA 2,5/ 6-G GY | Carcasa de base para placa de circuito impreso | Carcasa base placa de circuito impreso, sección nominal: 2,5 mm², color: gris, corriente nominal: 12 A, tensión nominal (III/2): 630 V, superficie de contacto: Sn, tipo de conexión del contacto: Macho, número de potenciales: 6, número de filas: 1, número de polos: 6, número de conexiones: 6, familia de artículos: GMSTBA 2,5/..-G, paso: 7,5 mm, montaje: Soldadura por ola, disposición de pines: Disposición de pines lineal, longitud del pin [P]: 3,23 mm, número de pines de soldadura por potencial: 1, sistema enchufable: COMBICON MSTB 2,5, Orientación de la cara enchufable: Estándar, bloqueo: sin, tipo de sujeción: sin, tipo de embalaje: empaquetado en caja | 207.34 | 100 | AA | PCB Connectors (PCC) | AAC | AACSJH | 50 | 2000 | NO | PC | F | 3,09 | G | 92 | 78 | 114 | MM | 4055626047294 | 85366930 | DE | EC002637 | Imagen | Catálogo
1766275 | GMSTBA 2,5/ 6-G-7,62 | Carcasa de base para placa de circuito impreso | Carcasa base placa de circuito impreso, sección nominal: 2,5 mm², color: verde, corriente nominal: 12 A, tensión nominal (III/2): 630 V, superficie de contacto: Sn, tipo de conexión del contacto: Macho, número de potenciales: 6, número de filas: 1, número de polos: 6, número de conexiones: 6, familia de artículos: GMSTBA 2,5/..-G, paso: 7,62 mm, montaje: Soldadura por ola, disposición de pines: Disposición de pines lineal, longitud del pin [P]: 3,23 mm, número de pines de soldadura por potencial: 1, sistema enchufable: COMBICON MSTB 2,5, Orientación de la cara enchufable: Estándar, bloqueo: sin, tipo de sujeción: sin, tipo de embalaje: empaquetado en caja | 207.34 | 100 | AA | PCB Connectors (PCC) | AAC | AACSJD | 100 | 100 | NO | PC |  | 3,03 | G | 92 | 134 | 115 | MM | 4017918032296 | 85366930 | DE | EC002637 | Imagen | Catálogo
1732144 | GMSTBA 2,5/ 6-G-7,62 AU | Carcasa de base para placa de circuito impreso | Carcasa base placa de circuito impreso, sección nominal: 2,5 mm², color: verde, corriente nominal: 12 A, tensión nominal (III/2): 630 V, superficie de contacto: Au, tipo de conexión del contacto: Macho, número de potenciales: 6, número de filas: 1, número de polos: 6, número de conexiones: 6, familia de artículos: GMSTBA 2,5/..-G, paso: 7,62 mm, montaje: Soldadura por ola, disposición de pines: Disposición de pines lineal, longitud del pin [P]: 3,23 mm, número de pines de soldadura por potencial: 1, sistema enchufable: COMBICON MSTB 2,5, Orientación de la cara enchufable: Estándar, bloqueo: sin, tipo de sujeción: sin, tipo de embalaje: empaquetado en caja | 388.74 | 100 | AA | PCB Connectors (PCC) | AAC | AACSJD | 50 | 50 | NO | PC | F | 3,10 | G | 92 | 78 | 114 | MM | 4017918225650 | 85366930 | DE | EC002637 | Imagen | Catálogo
1766398 | GMSTBA 2,5/ 7-G | Carcasa de base para placa de circuito impreso | Carcasa base placa de circuito impreso, sección nominal: 2,5 mm², color: verde, corriente nominal: 12 A, tensión nominal (III/2): 630 V, superficie de contacto: Sn, tipo de conexión del contacto: Macho, número de potenciales: 7, número de filas: 1, número de polos: 7, número de conexiones: 7, familia de artículos: GMSTBA 2,5/..-G, paso: 7,5 mm, montaje: Soldadura por ola, disposición de pines: Disposición de pines lineal, longitud del pin [P]: 3,23 mm, número de pines de soldadura por potencial: 1, sistema enchufable: COMBICON MSTB 2,5, Orientación de la cara enchufable: Estándar, bloqueo: sin, tipo de sujeción: sin, tipo de embalaje: empaquetado en caja | 240.91 | 100 | AA | PCB Connectors (PCC) | AAC | AACSIC | 100 | 100 | NO | PC |  | 3,47 | G | 91 | 180 | 114 | MM | 4017918032418 | 85366930 | DE | EC002637 | Imagen | Catálogo
1005135 | GMSTBA 2,5/ 7-G BD:1-7 | Carcasa de base para placa de circuito impreso | Carcasa base placa de circuito impreso, sección nominal: 2,5 mm², color: verde, corriente nominal: 12 A, tensión nominal (III/2): 630 V, superficie de contacto: Sn, tipo de conexión del contacto: Macho, número de potenciales: 7, número de filas: 1, número de polos: 7, número de conexiones: 7, familia de artículos: GMSTBA 2,5/..-G, paso: 7,5 mm, montaje: Soldadura por ola, disposición de pines: Disposición de pines lineal, longitud del pin [P]: 3,23 mm, número de pines de soldadura por potencial: 1, sistema enchufable: COMBICON MSTB 2,5, Orientación de la cara enchufable: Estándar, bloqueo: sin, tipo de sujeción: sin, tipo de embalaje: empaquetado en caja | 299.23 | 100 | AA | PCB Connectors (PCC) | AAC | AACSIC | 100 | 100 | NO | PC |  | 3,47 | G | 92 | 179 | 115 | MM | 4055626474984 | 85366930 | DE | EC002637 | Imagen | Catálogo
1916216 | GMSTBA 2,5/ 7-G-15,24 PIN 9,5 | Carcasa de base para placa de circuito impreso | Carcasa base placa de circuito impreso, sección nominal: 2,5 mm², color: verde, corriente nominal: 12 A, tensión nominal (III/2): 630 V, superficie de contacto: Sn, tipo de conexión del contacto: Macho, número de potenciales: 7, número de filas: 1, número de polos: 7, número de conexiones: 7, familia de artículos: GMSTBA 2,5/..-G, paso: 15,24 mm, montaje: Soldadura por ola, disposición de pines: Disposición de pines lineal, longitud del pin [P]: 9,5 mm, número de pines de soldadura por potencial: 1, sistema enchufable: COMBICON MSTB 2,5, Orientación de la cara enchufable: Estándar, bloqueo: sin, tipo de sujeción: sin, tipo de embalaje: empaquetado en caja | 226.39 | 100 | AA | PCB Connectors (PCC) | AAC | AACSJE | 50 | 50 | NO | PC | F | 3,71 | G | 90 | 113 | 108 | MM | 4017918462970 | 85366930 | DE | EC002637 | Imagen | Catálogo
1766288 | GMSTBA 2,5/ 7-G-7,62 | Carcasa de base para placa de circuito impreso | Carcasa base placa de circuito impreso, sección nominal: 2,5 mm², color: verde, corriente nominal: 12 A, tensión nominal (III/2): 630 V, superficie de contacto: Sn, tipo de conexión del contacto: Macho, número de potenciales: 7, número de filas: 1, número de polos: 7, número de conexiones: 7, familia de artículos: GMSTBA 2,5/..-G, paso: 7,62 mm, montaje: Soldadura por ola, disposición de pines: Disposición de pines lineal, longitud del pin [P]: 3,23 mm, número de pines de soldadura por potencial: 1, sistema enchufable: COMBICON MSTB 2,5, Orientación de la cara enchufable: Estándar, bloqueo: sin, tipo de sujeción: sin, tipo de embalaje: empaquetado en caja | 240.91 | 100 | AA | PCB Connectors (PCC) | AAC | AACSJD | 100 | 100 | NO | PC |  | 3,52 | G | 93 | 179 | 114 | MM | 4017918032302 | 85366930 | DE | EC002637 | Imagen | Catálogo
1014742 | GMSTBA 2,5/ 7-G-7,62 BK PA2 | Carcasa de base para placa de circuito impreso | Carcasa base placa de circuito impreso, sección nominal: 2,5 mm², color: negro, corriente nominal: 12 A, tensión nominal (III/2): 630 V, superficie de contacto: Sn, tipo de conexión del contacto: Macho, número de potenciales: 6, número de filas: 1, número de polos: 7, número de conexiones: 6, familia de artículos: GMSTBA 2,5/..-G, paso: 7,62 mm, montaje: Soldadura por ola, disposición de pines: Disposición de pines lineal, longitud del pin [P]: 3,23 mm, número de pines de soldadura por potencial: 1, sistema enchufable: COMBICON MSTB 2,5, Orientación de la cara enchufable: Estándar, bloqueo: sin, tipo de sujeción: sin, tipo de embalaje: empaquetado en caja | 240.91 | 100 | AA | PCB Connectors (PCC) | AAC | AACSJA | 100 | 1000 | NO | PC | F | 3,35 | G | 93 | 181 | 116 | MM | 4055626494821 | 85366930 | DE | EC002637 | Imagen | Catálogo
1766408 | GMSTBA 2,5/ 8-G | Carcasa de base para placa de circuito impreso | Carcasa base placa de circuito impreso, sección nominal: 2,5 mm², color: verde, corriente nominal: 12 A, tensión nominal (III/2): 630 V, superficie de contacto: Sn, tipo de conexión del contacto: Macho, número de potenciales: 8, número de filas: 1, número de polos: 8, número de conexiones: 8, familia de artículos: GMSTBA 2,5/..-G, paso: 7,5 mm, montaje: Soldadura por ola, disposición de pines: Disposición de pines lineal, longitud del pin [P]: 3,23 mm, número de pines de soldadura por potencial: 1, sistema enchufable: COMBICON MSTB 2,5, Orientación de la cara enchufable: Estándar, bloqueo: sin, tipo de sujeción: sin, tipo de embalaje: empaquetado en caja | 274.47 | 100 | AA | PCB Connectors (PCC) | AAC | AACSIC | 100 | 100 | NO | PC |  | 3,95 | G | 93 | 180 | 115 | MM | 4017918032425 | 85366930 | DE | EC002637 | Imagen | Catálogo
1839047 | GMSTBA 2,5/ 8-G GY | Carcasa de base para placa de circuito impreso | Carcasa base placa de circuito impreso, sección nominal: 2,5 mm², color: gris, corriente nominal: 12 A, tensión nominal (III/2): 630 V, superficie de contacto: Sn, tipo de conexión del contacto: Macho, número de potenciales: 8, número de filas: 1, número de polos: 8, número de conexiones: 8, familia de artículos: GMSTBA 2,5/..-G, paso: 7,5 mm, montaje: Soldadura por ola, disposición de pines: Disposición de pines lineal, longitud del pin [P]: 3,23 mm, número de pines de soldadura por potencial: 1, sistema enchufable: COMBICON MSTB 2,5, Orientación de la cara enchufable: Estándar, bloqueo: sin, tipo de sujeción: sin, tipo de embalaje: empaquetado en caja | 274.47 | 100 | AA | PCB Connectors (PCC) | AAC | AACSIC | 50 | 50 | NO | PC | F | 4,06 | G | 90 | 108 | 113 | MM | 4017918263195 | 85366930 | DE | EC002637 | Imagen | Catálogo
1766291 | GMSTBA 2,5/ 8-G-7,62 | Carcasa de base para placa de circuito impreso | Carcasa base placa de circuito impreso, sección nominal: 2,5 mm², color: verde, corriente nominal: 12 A, tensión nominal (III/2): 630 V, superficie de contacto: Sn, tipo de conexión del contacto: Macho, número de potenciales: 8, número de filas: 1, número de polos: 8, número de conexiones: 8, familia de artículos: GMSTBA 2,5/..-G, paso: 7,62 mm, montaje: Soldadura por ola, disposición de pines: Disposición de pines lineal, longitud del pin [P]: 3,23 mm, número de pines de soldadura por potencial: 1, sistema enchufable: COMBICON MSTB 2,5, Orientación de la cara enchufable: Estándar, bloqueo: sin, tipo de sujeción: sin, tipo de embalaje: empaquetado en caja | 274.47 | 100 | AA | PCB Connectors (PCC) | AAC | AACSJD | 100 | 100 | NO | PC |  | 3,97 | G | 92 | 179 | 114 | MM | 4017918032319 | 85366930 | DE | EC002637 | Imagen | Catálogo
1861125 | GMSTBA 2,5/ 8-G-7,62 AU | Carcasa de base para placa de circuito impreso | Carcasa base placa de circuito impreso, sección nominal: 2,5 mm², color: verde, corriente nominal: 12 A, tensión nominal (III/2): 630 V, superficie de contacto: Au, tipo de conexión del contacto: Macho, número de potenciales: 8, número de filas: 1, número de polos: 8, número de conexiones: 8, familia de artículos: GMSTBA 2,5/..-G, paso: 7,62 mm, montaje: Soldadura por ola, disposición de pines: Disposición de pines lineal, longitud del pin [P]: 3,23 mm, número de pines de soldadura por potencial: 1, sistema enchufable: COMBICON MSTB 2,5, Orientación de la cara enchufable: Estándar, bloqueo: sin, tipo de sujeción: sin, tipo de embalaje: empaquetado en caja | 516.33 | 100 | AA | PCB Connectors (PCC) | AAC | AACSJD | 50 | 50 | NO | PC | F | 4,14 | G | 90 | 108 | 113 | MM | 4017918265670 | 85366930 | DE | EC002637 | Imagen | Catálogo
1766411 | GMSTBA 2,5/ 9-G | Carcasa de base para placa de circuito impreso | Carcasa base placa de circuito impreso, sección nominal: 2,5 mm², color: verde, corriente nominal: 12 A, tensión nominal (III/2): 630 V, superficie de contacto: Sn, tipo de conexión del contacto: Macho, número de potenciales: 9, número de filas: 1, número de polos: 9, número de conexiones: 9, familia de artículos: GMSTBA 2,5/..-G, paso: 7,5 mm, montaje: Soldadura por ola, disposición de pines: Disposición de pines lineal, longitud del pin [P]: 3,23 mm, número de pines de soldadura por potencial: 1, sistema enchufable: COMBICON MSTB 2,5, Orientación de la cara enchufable: Estándar, bloqueo: sin, tipo de sujeción: sin, tipo de embalaje: empaquetado en caja | 308.04 | 100 | AA | PCB Connectors (PCC) | AAC | AACSIC | 100 | 100 | NO | PC |  | 4,25 | G | 93 | 179 | 115 | MM | 4017918032432 | 85366930 | DE | EC002637 | Imagen | Catálogo
1005407 | GMSTBA 2,5/ 9-G BD:1-9 | Carcasa de base para placa de circuito impreso | Carcasa base placa de circuito impreso, sección nominal: 2,5 mm², color: verde, corriente nominal: 12 A, tensión nominal (III/2): 630 V, superficie de contacto: Sn, tipo de conexión del contacto: Macho, número de potenciales: 9, número de filas: 1, número de polos: 9, número de conexiones: 9, familia de artículos: GMSTBA 2,5/..-G, paso: 7,5 mm, montaje: Soldadura por ola, disposición de pines: Disposición de pines lineal, longitud del pin [P]: 3,23 mm, número de pines de soldadura por potencial: 1, sistema enchufable: COMBICON MSTB 2,5, Orientación de la cara enchufable: Estándar, bloqueo: sin, tipo de sujeción: sin, tipo de embalaje: empaquetado en caja | 383.02 | 100 | AA | PCB Connectors (PCC) | AAC | AACSIC | 100 | 100 | NO | PC | F | 4,28 | G | 93 | 181 | 116 | MM | 4055626475394 | 85366930 | DE | EC002637 | Imagen | Catálogo
1756184 | GMSTBA 2,5/ 9-G BK | Carcasa de base para placa de circuito impreso | Carcasa base placa de circuito impreso, sección nominal: 2,5 mm², color: negro, corriente nominal: 12 A, tensión nominal (III/2): 630 V, superficie de contacto: Sn, tipo de conexión del contacto: Macho, número de potenciales: 9, número de filas: 1, número de polos: 9, número de conexiones: 9, familia de artículos: GMSTBA 2,5/..-G, paso: 7,5 mm, montaje: Soldadura por ola, disposición de pines: Disposición de pines lineal, longitud del pin [P]: 3,23 mm, número de pines de soldadura por potencial: 1, sistema enchufable: COMBICON MSTB 2,5, Orientación de la cara enchufable: Estándar, bloqueo: sin, tipo de sujeción: sin, tipo de embalaje: empaquetado en caja | 308.04 | 100 | AA | PCB Connectors (PCC) | AAC | AACSIC | 50 | 50 | NO | PC | F | 4,38 | G | 90 | 108 | 113 | MM | 4046356353328 | 85366930 | DE | EC002637 | Imagen | Catálogo
1808683 | GMSTBA 2,5/ 9-G NZ 7.076.41 | Carcasa de base para placa de circuito impreso | Carcasa base placa de circuito impreso, sección nominal: 2,5 mm², color: verde, corriente nominal: 12 A, tensión nominal (III/2): 630 V, superficie de contacto: Sn, tipo de conexión del contacto: Macho, número de potenciales: 9, número de filas: 1, número de polos: 9, número de conexiones: 9, familia de artículos: GMSTBA 2,5/..-G, paso: 7,5 mm, montaje: Soldadura por ola, disposición de pines: Disposición de pines lineal, longitud del pin [P]: 3,23 mm, número de pines de soldadura por potencial: 1, sistema enchufable: COMBICON MSTB 2,5, Orientación de la cara enchufable: Estándar, bloqueo: sin, tipo de sujeción: sin, tipo de embalaje: empaquetado en caja | 373.27 | 100 | AA | PCB Connectors (PCC) | AAC | AACSIC | 50 | 50 | NO | PC | F | 4,51 | G | 90 | 108 | 113 | MM | 4017918214906 | 85366930 | DE | EC002637 | Imagen | Catálogo
1766301 | GMSTBA 2,5/ 9-G-7,62 | Carcasa de base para placa de circuito impreso | Carcasa base placa de circuito impreso, sección nominal: 2,5 mm², color: verde, corriente nominal: 12 A, tensión nominal (III/2): 630 V, superficie de contacto: Sn, tipo de conexión del contacto: Macho, número de potenciales: 9, número de filas: 1, número de polos: 9, número de conexiones: 9, familia de artículos: GMSTBA 2,5/..-G, paso: 7,62 mm, montaje: Soldadura por ola, disposición de pines: Disposición de pines lineal, longitud del pin [P]: 3,23 mm, número de pines de soldadura por potencial: 1, sistema enchufable: COMBICON MSTB 2,5, Orientación de la cara enchufable: Estándar, bloqueo: sin, tipo de sujeción: sin, tipo de embalaje: empaquetado en caja | 308.04 | 100 | AA | PCB Connectors (PCC) | AAC | AACSJD | 100 | 100 | NO | PC |  | 4,54 | G | 93 | 269 | 115 | MM | 4017918032326 | 85366930 | DE | EC002637 | Imagen | Catálogo
1793451 | GMSTBA 2,5/ 9-G-7,62 BK | Carcasa de base para placa de circuito impreso | Carcasa base placa de circuito impreso, sección nominal: 2,5 mm², color: negro, corriente nominal: 12 A, tensión nominal (III/2): 630 V, superficie de contacto: Sn, tipo de conexión del contacto: Macho, número de potenciales: 9, número de filas: 1, número de polos: 9, número de conexiones: 9, familia de artículos: GMSTBA 2,5/..-G, paso: 7,62 mm, montaje: Soldadura por ola, disposición de pines: Disposición de pines lineal, longitud del pin [P]: 3,23 mm, número de pines de soldadura por potencial: 1, sistema enchufable: COMBICON MSTB 2,5, Orientación de la cara enchufable: Estándar, bloqueo: sin, tipo de sujeción: sin, tipo de embalaje: empaquetado en caja | 308.04 | 100 | AA | PCB Connectors (PCC) | AAC | AACSJD | 50 | 50 | NO | PC | F | 4,53 | G | 90 | 108 | 113 | MM | 4046356619790 | 85366930 | DE | EC002637 | Imagen | Catálogo
1766424 | GMSTBA 2,5/10-G | Carcasa de base para placa de circuito impreso | Carcasa base placa de circuito impreso, sección nominal: 2,5 mm², color: verde, corriente nominal: 12 A, tensión nominal (III/2): 630 V, superficie de contacto: Sn, tipo de conexión del contacto: Macho, número de potenciales: 10, número de filas: 1, número de polos: 10, número de conexiones: 10, familia de artículos: GMSTBA 2,5/..-G, paso: 7,5 mm, montaje: Soldadura por ola, disposición de pines: Disposición de pines lineal, longitud del pin [P]: 3,23 mm, número de pines de soldadura por potencial: 1, sistema enchufable: COMBICON MSTB 2,5, Orientación de la cara enchufable: Estándar, bloqueo: sin, tipo de sujeción: sin, tipo de embalaje: empaquetado en caja | 341.6 | 100 | AA | PCB Connectors (PCC) | AAC | AACSIC | 100 | 100 | NO | PC | F | 4,78 | G | 91 | 271 | 114 | MM | 4017918032449 | 85366930 | DE | EC002637 | Imagen | Catálogo
1766314 | GMSTBA 2,5/10-G-7,62 | Carcasa de base para placa de circuito impreso | Carcasa base placa de circuito impreso, sección nominal: 2,5 mm², color: verde, corriente nominal: 12 A, tensión nominal (III/2): 630 V, superficie de contacto: Sn, tipo de conexión del contacto: Macho, número de potenciales: 10, número de filas: 1, número de polos: 10, número de conexiones: 10, familia de artículos: GMSTBA 2,5/..-G, paso: 7,62 mm, montaje: Soldadura por ola, disposición de pines: Disposición de pines lineal, longitud del pin [P]: 3,23 mm, número de pines de soldadura por potencial: 1, sistema enchufable: COMBICON MSTB 2,5, Orientación de la cara enchufable: Estándar, bloqueo: sin, tipo de sujeción: sin, tipo de embalaje: empaquetado en caja | 341.6 | 100 | AA | PCB Connectors (PCC) | AAC | AACSJD | 100 | 100 | NO | PC |  | 4,97 | G | 92 | 270 | 115 | MM | 4017918032333 | 85366930 | DE | EC002637 | Imagen | Catálogo
1766437 | GMSTBA 2,5/11-G | Carcasa de base para placa de circuito impreso | Carcasa base placa de circuito impreso, sección nominal: 2,5 mm², color: verde, corriente nominal: 12 A, tensión nominal (III/2): 630 V, superficie de contacto: Sn, tipo de conexión del contacto: Macho, número de potenciales: 11, número de filas: 1, número de polos: 11, número de conexiones: 11, familia de artículos: GMSTBA 2,5/..-G, paso: 7,5 mm, montaje: Soldadura por ola, disposición de pines: Disposición de pines lineal, longitud del pin [P]: 3,23 mm, número de pines de soldadura por potencial: 1, sistema enchufable: COMBICON MSTB 2,5, Orientación de la cara enchufable: Estándar, bloqueo: sin, tipo de sujeción: sin, tipo de embalaje: empaquetado en caja | 375.17 | 100 | AA | PCB Connectors (PCC) | AAC | AACSIC | 50 | 50 | NO | PC |  | 5,41 | G | 93 | 134 | 114 | MM | 4017918032456 | 85366930 | DE | EC002637 | Imagen | Catálogo
1766327 | GMSTBA 2,5/11-G-7,62 | Carcasa de base para placa de circuito impreso | Carcasa base placa de circuito impreso, sección nominal: 2,5 mm², color: verde, corriente nominal: 12 A, tensión nominal (III/2): 630 V, superficie de contacto: Sn, tipo de conexión del contacto: Macho, número de potenciales: 11, número de filas: 1, número de polos: 11, número de conexiones: 11, familia de artículos: GMSTBA 2,5/..-G, paso: 7,62 mm, montaje: Soldadura por ola, disposición de pines: Disposición de pines lineal, longitud del pin [P]: 3,23 mm, número de pines de soldadura por potencial: 1, sistema enchufable: COMBICON MSTB 2,5, Orientación de la cara enchufable: Estándar, bloqueo: sin, tipo de sujeción: sin, tipo de embalaje: empaquetado en caja | 375.17 | 100 | AA | PCB Connectors (PCC) | AAC | AACSJD | 50 | 50 | NO | PC |  | 5,46 | G | 92 | 134 | 114 | MM | 4017918032340 | 85366930 | DE | EC002637 | Imagen | Catálogo
1766440 | GMSTBA 2,5/12-G | Carcasa de base para placa de circuito impreso | Carcasa base placa de circuito impreso, sección nominal: 2,5 mm², color: verde, corriente nominal: 12 A, tensión nominal (III/2): 630 V, superficie de contacto: Sn, tipo de conexión del contacto: Macho, número de potenciales: 12, número de filas: 1, número de polos: 12, número de conexiones: 12, familia de artículos: GMSTBA 2,5/..-G, paso: 7,5 mm, montaje: Soldadura por ola, disposición de pines: Disposición de pines lineal, longitud del pin [P]: 3,23 mm, número de pines de soldadura por potencial: 1, sistema enchufable: COMBICON MSTB 2,5, Orientación de la cara enchufable: Estándar, bloqueo: sin, tipo de sujeción: sin, tipo de embalaje: empaquetado en caja | 408.73 | 100 | AA | PCB Connectors (PCC) | AAC | AACSIC | 50 | 50 | NO | PC | F | 5,93 | G | 92 | 134 | 114 | MM | 4017918032463 | 85366930 | DE | EC002637 | Imagen | Catálogo
1766330 | GMSTBA 2,5/12-G-7,62 | Carcasa de base para placa de circuito impreso | Carcasa base placa de circuito impreso, sección nominal: 2,5 mm², color: verde, corriente nominal: 12 A, tensión nominal (III/2): 630 V, superficie de contacto: Sn, tipo de conexión del contacto: Macho, número de potenciales: 12, número de filas: 1, número de polos: 12, número de conexiones: 12, familia de artículos: GMSTBA 2,5/..-G, paso: 7,62 mm, montaje: Soldadura por ola, disposición de pines: Disposición de pines lineal, longitud del pin [P]: 3,23 mm, número de pines de soldadura por potencial: 1, sistema enchufable: COMBICON MSTB 2,5, Orientación de la cara enchufable: Estándar, bloqueo: sin, tipo de sujeción: sin, tipo de embalaje: empaquetado en caja | 408.73 | 100 | AA | PCB Connectors (PCC) | AAC | AACSJD | 50 | 50 | NO | PC |  | 5,95 | G | 92 | 134 | 114 | MM | 4017918032357 | 85366930 | DE | EC002637 | Imagen | Catálogo
1974342 | GMSTBA 2,5/12-G-7,62 GY | Carcasa de base para placa de circuito impreso | Carcasa base placa de circuito impreso, sección nominal: 2,5 mm², color: gris, corriente nominal: 12 A, tensión nominal (III/2): 630 V, superficie de contacto: Sn, tipo de conexión del contacto: Macho, número de potenciales: 12, número de filas: 1, número de polos: 12, número de conexiones: 12, familia de artículos: GMSTBA 2,5/..-G, paso: 7,62 mm, montaje: Soldadura por ola, disposición de pines: Disposición de pines lineal, longitud del pin [P]: 3,23 mm, número de pines de soldadura por potencial: 1, sistema enchufable: COMBICON MSTB 2,5, Orientación de la cara enchufable: Estándar, bloqueo: sin, tipo de sujeción: sin, tipo de embalaje: empaquetado en caja | 408.73 | 100 | AA | PCB Connectors (PCC) | AAC | AACSJD | 50 | 50 | NO | PC | F | 5,95 | G | 92 | 180 | 114 | MM | 4017918947279 | 85366930 | DE | EC002637 | Imagen | Catálogo
1905078 | GMSTBAL 2,5/ 3-G-7,62 | Carcasa de base para placa de circuito impreso | Carcasa base placa de circuito impreso, sección nominal: 2,5 mm², color: verde, corriente nominal: 12 A, tensión nominal (III/2): 630 V, superficie de contacto: Sn, tipo de conexión del contacto: Macho, número de potenciales: 3, número de filas: 1, número de polos: 3, número de conexiones: 3, familia de artículos: GMSTBA 2,5/..-G, paso: 7,62 mm, montaje: Soldadura por ola, disposición de pines: Disposición de pines lineal, longitud del pin [P]: 3,23 mm, número de pines de soldadura por potencial: 1, sistema enchufable: COMBICON MSTB 2,5, Orientación de la cara enchufable: Estándar, bloqueo: sin, tipo de sujeción: sin, tipo de embalaje: empaquetado en caja | 103.24 | 100 | AA | PCB Connectors (PCC) | AAC | AACSJD | 50 | 50 | NO | PC | F | 1,72 | G | 60 | 114 | 78 | MM | 4017918452476 | 85366930 | DE | EC002637 | Imagen | Catálogo
1975561 | GMSTBAL 2,5/ 4-G-7,62 | Carcasa de base para placa de circuito impreso | Carcasa base placa de circuito impreso, sección nominal: 2,5 mm², color: verde, corriente nominal: 12 A, tensión nominal (III/2): 630 V, superficie de contacto: Sn, tipo de conexión del contacto: Macho, número de potenciales: 4, número de filas: 1, número de polos: 4, número de conexiones: 4, familia de artículos: GMSTBA 2,5/..-G, paso: 7,62 mm, montaje: Soldadura por ola, disposición de pines: Disposición de pines lineal, longitud del pin [P]: 5 mm, número de pines de soldadura por potencial: 1, sistema enchufable: COMBICON MSTB 2,5, Orientación de la cara enchufable: Estándar, bloqueo: sin, tipo de sujeción: sin, tipo de embalaje: empaquetado en caja | 140.21 | 100 | AA | PCB Connectors (PCC) | AAC | AACSJD | 50 | 50 | NO | PC | F | 2,26 | G | 63 | 78 | 115 | MM | 4017918954338 | 85366930 | DE | EC002637 | Imagen | Catálogo
1862987 | GMSTBAS 2,5/ 4-G-7,62 | Carcasa de base para placa de circuito impreso | Carcasa base placa de circuito impreso, sección nominal: 2,5 mm², color: verde, corriente nominal: 12 A, tensión nominal (III/2): 630 V, superficie de contacto: Sn, tipo de conexión del contacto: Macho, número de potenciales: 4, número de filas: 1, número de polos: 4, número de conexiones: 4, familia de artículos: GMSTBA 2,5/..-G, paso: 7,62 mm, montaje: Soldadura por ola, disposición de pines: Disposición de pines lineal, longitud del pin [P]: 3,23 mm, número de pines de soldadura por potencial: 1, sistema enchufable: COMBICON MSTB 2,5, Orientación de la cara enchufable: Estándar, bloqueo: sin, tipo de sujeción: sin, tipo de embalaje: empaquetado en caja | 139.24 | 100 | AA | PCB Connectors (PCC) | AAC | AACSJD | 250 | 250 | NO | PC | F | 2,82 | G | 93 | 181 | 116 | MM | 4055626190020 | 85366930 | DE | EC002637 | Imagen | Catálogo
2199867 | GMSTBO 2,5 HV/ 2-GL-7,25 THR | Carcasa de base para placa de circuito impreso | Carcasa base placa de circuito impreso, sección nominal: 2,5 mm², color: negro, corriente nominal: 16 A, tensión nominal (III/2): 630 V, superficie de contacto: Sn, tipo de conexión del contacto: Macho, número de potenciales: 2, número de filas: 1, número de polos: 2, número de conexiones: 2, familia de artículos: GMSTBO 2,5 HV, paso: 7,25 mm, montaje: Soldar THR, disposición de pines: Disposición de pines lineal, longitud del pin [P]: 2,1 mm, número de pines de soldadura por potencial: 1, sistema enchufable: COMBICON MSTB 2,5 advanced, Orientación de la cara enchufable: Ortogonal, bloqueo: sin, tipo de sujeción: sin, tipo de embalaje: empaquetado en caja, Artículo con salida de pin lateral a la izquierda | 228.57 | 100 | AC | DCS | ACH | ACHADB | 50 | 50 | NO | PC | F | 2,56 | G | 39 | 92 | 115 | MM | 4046356495301 | 85366930 | PL | EC002637 | Imagen | Catálogo
2199760 | GMSTBO 2,5 HV/ 2-GR-7,25 THR | Carcasa de base para placa de circuito impreso | Carcasa base placa de circuito impreso, sección nominal: 2,5 mm², color: negro, corriente nominal: 16 A, tensión nominal (III/2): 630 V, superficie de contacto: Sn, tipo de conexión del contacto: Macho, número de potenciales: 2, número de filas: 1, número de polos: 2, número de conexiones: 2, familia de artículos: GMSTBO 2,5 HV, paso: 7,25 mm, montaje: Soldar THR, disposición de pines: Disposición de pines lineal, longitud del pin [P]: 2,1 mm, número de pines de soldadura por potencial: 1, sistema enchufable: COMBICON MSTB 2,5 advanced, Orientación de la cara enchufable: Ortogonal, bloqueo: sin, tipo de sujeción: sin, tipo de embalaje: empaquetado en caja, Artículo con salida de pin lateral a la derecha | 228.57 | 100 | AC | DCS | ACH | ACHADB | 50 | 50 | NO | PC |  | 2,56 | G | 39 | 92 | 115 | MM | 4046356495325 | 85366930 | PL | EC002637 | Imagen | Catálogo
2199663 | GMSTBO 2,5 HV/ 3-GL-7,25 THR | Carcasa de base para placa de circuito impreso | Carcasa base placa de circuito impreso, sección nominal: 2,5 mm², color: negro, corriente nominal: 16 A, tensión nominal (III/2): 630 V, superficie de contacto: Sn, tipo de conexión del contacto: Macho, número de potenciales: 3, número de filas: 1, número de polos: 3, número de conexiones: 3, familia de artículos: GMSTBO 2,5 HV, paso: 7,25 mm, montaje: Soldar THR, disposición de pines: Disposición de pines lineal, longitud del pin [P]: 2,1 mm, número de pines de soldadura por potencial: 1, sistema enchufable: COMBICON MSTB 2,5 advanced, Orientación de la cara enchufable: Ortogonal, bloqueo: sin, tipo de sujeción: sin, tipo de embalaje: empaquetado en caja, Artículo con salida de pin lateral a la izquierda | 3.42 | 1 | AC | DCS | ACH | ACHADB | 50 | 50 | NO | PC |  | 4,00 | G | 45 | 108 | 113 | MM | 4046356495295 | 85366930 | PL | EC002637 | Imagen | Catálogo
2199566 | GMSTBO 2,5 HV/ 3-GR-7,25 THR | Carcasa de base para placa de circuito impreso | Carcasa base placa de circuito impreso, sección nominal: 2,5 mm², color: negro, corriente nominal: 16 A, tensión nominal (III/2): 630 V, superficie de contacto: Sn, tipo de conexión del contacto: Macho, número de potenciales: 3, número de filas: 1, número de polos: 3, número de conexiones: 3, familia de artículos: GMSTBO 2,5 HV, paso: 7,25 mm, montaje: Soldar THR, disposición de pines: Disposición de pines lineal, longitud del pin [P]: 2,1 mm, número de pines de soldadura por potencial: 1, sistema enchufable: COMBICON MSTB 2,5 advanced, Orientación de la cara enchufable: Ortogonal, bloqueo: sin, tipo de sujeción: sin, tipo de embalaje: empaquetado en caja, Artículo con salida de pin lateral a la derecha | 3.42 | 1 | AC | DCS | ACH | ACHADB | 50 | 50 | NO | PC |  | 3,96 | G | 47 | 109 | 113 | MM | 4046356495318 | 85366930 | PL | EC002637 | Imagen | Catálogo
1828267 | GMSTBO 2,5 HV/2-GL-7,25 | PCB header | PCB headers, nominal cross section: 2.5 mm², color: black, nominal current: 16 A, rated voltage (III/2): 630 V, contact surface: Sn, contact connection type: Pin, number of potentials: 2, number of rows: 1, number of positions: 2, number of connections: 2, product range: GMSTBO 2,5 HV, pitch: 7.25 mm, mounting: THR soldering, pin layout: Linear pinning, solder pin [P]: 3.5 mm, number of solder pins per potential: 1, plug-in system: COMBICON MSTB 2,5 advanced, Pin connector pattern alignment: Orthogonal, locking: without, mounting method: without, type of packaging: packed in cardboard, Product with pin output on left side | 228.57 | 100 | AC | DCS | ACH | ACHADB | 50 | 50 | NO | PC |  | 2,56 | g | 0 | 0 | 0 | 0 | 4067923536586 | 85366930 | DE |  |  | Catálogo
2200263 | GMSTBO 2,5 HV/3-GL-7,25 THRR44 | Carcasa de base para placa de circuito impreso | Carcasa base placa de circuito impreso, sección nominal: 2,5 mm², color: negro, corriente nominal: 16 A, tensión nominal (III/2): 630 V, superficie de contacto: Sn, tipo de conexión del contacto: Macho, número de potenciales: 3, número de filas: 1, número de polos: 3, número de conexiones: 3, familia de artículos: GMSTBO 2,5 HV, paso: 7,25 mm, montaje: Soldar THR, disposición de pines: Disposición de pines lineal, longitud del pin [P]: 2,1 mm, número de pines de soldadura por potencial: 1, sistema enchufable: COMBICON MSTB 2,5 advanced, Orientación de la cara enchufable: Ortogonal, bloqueo: sin, tipo de sujeción: sin, tipo de embalaje: Correa de 44 mm de ancho, Artículo con salida de pin lateral a la izquierda | 3.9 | 1 | AC | DCS | ACH | ACHADB | 70 | 70 | NO | PC |  | 9,93 | G | 93 | 181 | 116 | MM | 4046356545303 | 85366930 | PL | EC002637 | Imagen | Catálogo
2200262 | GMSTBO 2,5 HV/3-GR-7,25 THRR44 | Carcasa de base para placa de circuito impreso | Carcasa base placa de circuito impreso, sección nominal: 2,5 mm², color: negro, corriente nominal: 16 A, tensión nominal (III/2): 630 V, superficie de contacto: Sn, tipo de conexión del contacto: Macho, número de potenciales: 3, número de filas: 1, número de polos: 3, número de conexiones: 3, familia de artículos: GMSTBO 2,5 HV, paso: 7,25 mm, montaje: Soldar THR, disposición de pines: Disposición de pines lineal, longitud del pin [P]: 2,1 mm, número de pines de soldadura por potencial: 1, sistema enchufable: COMBICON MSTB 2,5 advanced, Orientación de la cara enchufable: Ortogonal, bloqueo: sin, tipo de sujeción: sin, tipo de embalaje: Correa de 44 mm de ancho, Artículo con salida de pin lateral a la derecha | 3.9 | 1 | AC | DCS | ACH | ACHADB | 70 | 70 | NO | PC | F | 10,00 | G | 50 | 330 | 330 | MM | 4046356545297 | 85366930 | PL | EC002637 | Imagen | Catálogo
1101980 | GMSTBO 2,5HV/3-GL-7,25THRPA1,3 | Carcasa de base para placa de circuito impreso | Carcasa base placa de circuito impreso, sección nominal: 2,5 mm², color: negro, corriente nominal: 16 A, tensión nominal (III/2): 630 V, superficie de contacto: Sn, tipo de conexión del contacto: Macho, número de potenciales: 2, número de filas: 1, número de polos: 2, número de conexiones: 3, familia de artículos: GMSTBO 2,5 HV, paso: 7,25 mm, montaje: Soldar THR, disposición de pines: Disposición de pines lineal, longitud del pin [P]: 2,1 mm, número de pines de soldadura por potencial: 1, sistema enchufable: COMBICON MSTB 2,5 advanced, Orientación de la cara enchufable: Ortogonal, bloqueo: sin, tipo de sujeción: sin, tipo de embalaje: empaquetado en caja, Variante parcialmente equipada con salida de pin lateral izquierda | 3.61 | 1 | AC | DCS | ACH | ACHADB | 50 | 100 | NO | PC |  | 3,70 | G | 46 | 109 | 108 | MM | 4055626961040 | 85366930 | PL | EC002637 | Imagen | Catálogo
1738461 | GMSTBT 2,5 HV/2-ST-7,25 BK | Conector para placa de circuito impreso | Conector de placa de circuito impreso, sección nominal: 2,5 mm², color: gris claro, corriente nominal: 16 A, tensión nominal (III/2): 1000 V, superficie de contacto: Sn, tipo de conexión del contacto: Hembra, número de potenciales: 2, número de filas: 1, número de polos: 2, número de conexiones: 2, familia de artículos: GMSTBT 2,5 HV/..-ST, paso: 7,25 mm, tipo de conexión: Conexión por tornillo con cápsula de tracción, dirección de conexión conductor/placa de circuito impreso: 0 °, gancho de sujeción: - Gancho de sujeción, sistema enchufable: COMBICON MSTB 2,5 advanced, bloqueo: sin, tipo de sujeción: sin, tipo de embalaje: empaquetado en caja | 2.87 | 1 | AC | DCS | ACH | ACHADB | 50 | 500 | NO | PC | F | 4,47 | G |  |  |  |  | 4067923303317 | 85366990 | PL | EC002638 |  | Catálogo
2199757 | GMSTBT 2,5 HV/2-ST-7,25 GY7035 | Conector para placa de circuito impreso | Conector de placa de circuito impreso, sección nominal: 2,5 mm², color: gris claro, corriente nominal: 16 A, tensión nominal (III/2): 1000 V, superficie de contacto: Sn, tipo de conexión del contacto: Hembra, número de potenciales: 2, número de filas: 1, número de polos: 2, número de conexiones: 2, familia de artículos: GMSTBT 2,5 HV/..-ST, paso: 7,25 mm, tipo de conexión: Conexión por tornillo con cápsula de tracción, dirección de conexión conductor/placa de circuito impreso: 0 °, gancho de sujeción: - Gancho de sujeción, sistema enchufable: COMBICON MSTB 2,5 advanced, bloqueo: sin, tipo de sujeción: sin, tipo de embalaje: empaquetado en caja | 2.87 | 1 | AC | DCS | ACH | ACHADB | 50 | 50 | NO | PC |  | 4,47 | G | 47 | 108 | 111 | MM | 4046356495332 | 85366990 | PL | EC002638 | Imagen | Catálogo
2202104 | GMSTBT 2,5 HV/3-ST-7,25 BK | Conector para placa de circuito impreso | Conector de placa de circuito impreso, sección nominal: 2,5 mm², color: negro, corriente nominal: 16 A, tensión nominal (III/2): 1000 V, superficie de contacto: Sn, tipo de conexión del contacto: Hembra, número de potenciales: 3, número de filas: 1, número de polos: 3, número de conexiones: 3, familia de artículos: GMSTBT 2,5 HV/..-ST, paso: 7,25 mm, tipo de conexión: Conexión por tornillo con cápsula de tracción, dirección de conexión conductor/placa de circuito impreso: 0 °, gancho de sujeción: - Gancho de sujeción, sistema enchufable: COMBICON MSTB 2,5 advanced, bloqueo: sin, tipo de sujeción: sin, tipo de embalaje: empaquetado en caja | 4.22 | 1 | AC | DCS | ACH | ACHADB | 50 | 50 | NO | PC | F | 6,23 | G | 65 | 90 | 101 | MM | 4046356990141 | 85366990 | PL | EC002638 | Imagen | Catálogo
2201084 | GMSTBT 2,5 HV/3-ST-7,25 BUGY | Conector para placa de circuito impreso | Conector de placa de circuito impreso, sección nominal: 2,5 mm², color: gris azulado, corriente nominal: 16 A, tensión nominal (III/2): 1000 V, superficie de contacto: Sn, tipo de conexión del contacto: Hembra, número de potenciales: 3, número de filas: 1, número de polos: 3, número de conexiones: 3, familia de artículos: GMSTBT 2,5 HV/..-ST, paso: 7,25 mm, tipo de conexión: Conexión por tornillo con cápsula de tracción, dirección de conexión conductor/placa de circuito impreso: 0 °, gancho de sujeción: - Gancho de sujeción, sistema enchufable: COMBICON MSTB 2,5 advanced, bloqueo: sin, tipo de sujeción: sin, tipo de embalaje: empaquetado en caja | 4.12 | 1 | AC | DCS | ACH | ACHADB | 50 | 100 | NO | PC | F | 6,50 | G | 91 | 77 | 113 | MM | 4055626247441 | 85366990 | PL | EC002638 | Imagen | Catálogo
2200288 | GMSTBT 2,5 HV/3-ST-7,25 GN | Conector para placa de circuito impreso | Conector de placa de circuito impreso, sección nominal: 2,5 mm², color: verde, corriente nominal: 16 A, tensión nominal (III/2): 1000 V, superficie de contacto: Sn, tipo de conexión del contacto: Hembra, número de potenciales: 3, número de filas: 1, número de polos: 3, número de conexiones: 3, familia de artículos: GMSTBT 2,5 HV/..-ST, paso: 7,25 mm, tipo de conexión: Conexión por tornillo con cápsula de tracción, dirección de conexión conductor/placa de circuito impreso: 0 °, gancho de sujeción: - Gancho de sujeción, sistema enchufable: COMBICON MSTB 2,5 advanced, bloqueo: sin, tipo de sujeción: sin, tipo de embalaje: empaquetado en caja | 4.22 | 1 | AC | DCS | ACH | ACHADB | 50 | 50 | NO | PC | F | 6,30 | G |  |  |  |  | 4046356553124 | 85366990 | PL | EC002638 |  | Catálogo
2203948 | GMSTBT 2,5 HV/3-ST-7,25 GY 1-3 | Conector para placa de circuito impreso | Conector de placa de circuito impreso, sección nominal: 2,5 mm², color: gris, corriente nominal: 16 A, tensión nominal (III/2): 1000 V, superficie de contacto: Sn, tipo de conexión del contacto: Hembra, número de potenciales: 3, número de filas: 1, número de polos: 3, número de conexiones: 3, familia de artículos: GMSTBT 2,5 HV/..-ST, paso: 7,25 mm, tipo de conexión: Conexión por tornillo con cápsula de tracción, dirección de conexión conductor/placa de circuito impreso: 0 °, gancho de sujeción: - Gancho de sujeción, sistema enchufable: COMBICON MSTB 2,5 advanced, bloqueo: sin, tipo de sujeción: sin, tipo de embalaje: empaquetado en caja, Variante impresa | 4.28 | 1 | AC | DCS | ACH | ACHADB | 50 | 50 | NO | PC | F | 6,26 | G | 65 | 90 | 101 | MM | 4055626476056 | 85366990 | PL | EC002638 | Imagen | Catálogo
1427648 | GMSTBT 2,5 HV/3-ST-7,25 GY 25-27 | Conector para placa de circuito impreso | Conector de placa de circuito impreso, sección nominal: 2,5 mm², color: gris, corriente nominal: 16 A, tensión nominal (III/2): 1000 V, superficie de contacto: Sn, tipo de conexión del contacto: Hembra, número de potenciales: 3, número de filas: 1, número de polos: 3, número de conexiones: 3, familia de artículos: GMSTBT 2,5 HV/..-ST, paso: 7,25 mm, tipo de conexión: Conexión por tornillo con cápsula de tracción, dirección de conexión conductor/placa de circuito impreso: 0 °, gancho de sujeción: - Gancho de sujeción, sistema enchufable: COMBICON MSTB 2,5 advanced, bloqueo: sin, tipo de sujeción: sin, tipo de embalaje: empaquetado en caja, Variante impresa | 6.72 | 1 | AC | DCS | ACH | ACHADB | 50 | 200 | NO | PC |  | 6,30 | G | 65 | 90 | 101 | MM | 4063151790103 | 85366990 | PL | EC002638 | Imagen | Catálogo
1076866 | GMSTBT 2,5 HV/3-ST-7,25 GY BD 13-11 | Conector para placa de circuito impreso | Conector de placa de circuito impreso, sección nominal: 2,5 mm², color: gris, corriente nominal: 16 A, tensión nominal (III/2): 1000 V, superficie de contacto: Sn, tipo de conexión del contacto: Hembra, número de potenciales: 3, número de filas: 1, número de polos: 3, número de conexiones: 3, familia de artículos: GMSTBT 2,5 HV/..-ST, paso: 7,25 mm, tipo de conexión: Conexión por tornillo con cápsula de tracción, dirección de conexión conductor/placa de circuito impreso: 0 °, gancho de sujeción: - Gancho de sujeción, sistema enchufable: COMBICON MSTB 2,5 advanced, bloqueo: sin, tipo de sujeción: sin, tipo de embalaje: empaquetado en caja, Variante impresa | 4.13 | 1 | AC | DCS | ACH | ACHADB | 50 | 100 | NO | PC | F | 6,26 | G | 5 | 180 | 185 | MM | 4055626785592 | 85366990 | PL | EC002638 | Imagen | Catálogo
1076865 | GMSTBT 2,5 HV/3-ST-7,25 GY BD 16-14 | Conector para placa de circuito impreso | Conector de placa de circuito impreso, sección nominal: 2,5 mm², color: gris, corriente nominal: 16 A, tensión nominal (III/2): 1000 V, superficie de contacto: Sn, tipo de conexión del contacto: Hembra, número de potenciales: 3, número de filas: 1, número de polos: 3, número de conexiones: 3, familia de artículos: GMSTBT 2,5 HV/..-ST, paso: 7,25 mm, tipo de conexión: Conexión por tornillo con cápsula de tracción, dirección de conexión conductor/placa de circuito impreso: 0 °, gancho de sujeción: - Gancho de sujeción, sistema enchufable: COMBICON MSTB 2,5 advanced, bloqueo: sin, tipo de sujeción: sin, tipo de embalaje: empaquetado en caja, Variante impresa | 4.13 | 1 | AC | DCS | ACH | ACHADB | 50 | 100 | NO | PC | F | 6,29 | G | 5 | 180 | 185 | MM | 4055626785394 | 85366990 | PL | EC002638 | Imagen | Catálogo
1253059 | GMSTBT 2,5 HV/3-ST-7,25 GY BD 17-19 | Conector para placa de circuito impreso | Conector de placa de circuito impreso, sección nominal: 2,5 mm², color: gris, corriente nominal: 16 A, tensión nominal (III/2): 1000 V, superficie de contacto: Sn, tipo de conexión del contacto: Hembra, número de potenciales: 3, número de filas: 1, número de polos: 3, número de conexiones: 3, familia de artículos: GMSTBT 2,5 HV/..-ST, paso: 7,25 mm, tipo de conexión: Conexión por tornillo con cápsula de tracción, dirección de conexión conductor/placa de circuito impreso: 0 °, gancho de sujeción: - Gancho de sujeción, sistema enchufable: COMBICON MSTB 2,5 advanced, bloqueo: sin, tipo de sujeción: sin, tipo de embalaje: empaquetado en caja, Variante impresa | 6.72 | 1 | AC | DCS | ACH | ACHADB | 50 | 100 | NO | PC | F | 6,29 | G | 5 | 180 | 185 | MM | 4063151361921 | 85366990 | PL | EC002638 | Imagen | Catálogo
1253061 | GMSTBT 2,5 HV/3-ST-7,25 GY BD 21-23 | Conector para placa de circuito impreso | Conector de placa de circuito impreso, sección nominal: 2,5 mm², color: gris, corriente nominal: 16 A, tensión nominal (III/2): 1000 V, superficie de contacto: Sn, tipo de conexión del contacto: Hembra, número de potenciales: 3, número de filas: 1, número de polos: 3, número de conexiones: 3, familia de artículos: GMSTBT 2,5 HV/..-ST, paso: 7,25 mm, tipo de conexión: Conexión por tornillo con cápsula de tracción, dirección de conexión conductor/placa de circuito impreso: 0 °, gancho de sujeción: - Gancho de sujeción, sistema enchufable: COMBICON MSTB 2,5 advanced, bloqueo: sin, tipo de sujeción: sin, tipo de embalaje: empaquetado en caja, Variante impresa | 6.72 | 1 | AC | DCS | ACH | ACHADB | 50 | 100 | NO | PC | F | 6,29 | G | 5 | 180 | 185 | MM | 4063151362706 | 85366990 | PL | EC002638 | Imagen | Catálogo
1076864 | GMSTBT 2,5 HV/3-ST-7,25 GY BD 33-31 | Conector para placa de circuito impreso | Conector de placa de circuito impreso, sección nominal: 2,5 mm², color: gris, corriente nominal: 16 A, tensión nominal (III/2): 1000 V, superficie de contacto: Sn, tipo de conexión del contacto: Hembra, número de potenciales: 3, número de filas: 1, número de polos: 3, número de conexiones: 3, familia de artículos: GMSTBT 2,5 HV/..-ST, paso: 7,25 mm, tipo de conexión: Conexión por tornillo con cápsula de tracción, dirección de conexión conductor/placa de circuito impreso: 0 °, gancho de sujeción: - Gancho de sujeción, sistema enchufable: COMBICON MSTB 2,5 advanced, bloqueo: sin, tipo de sujeción: sin, tipo de embalaje: empaquetado en caja, Variante impresa | 4.13 | 1 | AC | DCS | ACH | ACHADB | 50 | 100 | NO | PC | F | 6,29 | G | 5 | 180 | 185 | MM | 4055626785387 | 85366990 | PL | EC002638 | Imagen | Catálogo
1076863 | GMSTBT 2,5 HV/3-ST-7,25 GY BD 36-34 | Conector para placa de circuito impreso | Conector de placa de circuito impreso, sección nominal: 2,5 mm², color: gris, corriente nominal: 16 A, tensión nominal (III/2): 1000 V, superficie de contacto: Sn, tipo de conexión del contacto: Hembra, número de potenciales: 3, número de filas: 1, número de polos: 3, número de conexiones: 3, familia de artículos: GMSTBT 2,5 HV/..-ST, paso: 7,25 mm, tipo de conexión: Conexión por tornillo con cápsula de tracción, dirección de conexión conductor/placa de circuito impreso: 0 °, gancho de sujeción: - Gancho de sujeción, sistema enchufable: COMBICON MSTB 2,5 advanced, bloqueo: sin, tipo de sujeción: sin, tipo de embalaje: empaquetado en caja, Variante impresa | 4.13 | 1 | AC | DCS | ACH | ACHADB | 50 | 100 | NO | PC | F | 6,29 | G | 5 | 180 | 185 | MM | 4055626785820 | 85366990 | PL | EC002638 | Imagen | Catálogo
2199553 | GMSTBT 2,5 HV/3-ST-7,25 GY7035 | Conector para placa de circuito impreso | Conector de placa de circuito impreso, sección nominal: 2,5 mm², color: gris, corriente nominal: 16 A, tensión nominal (III/2): 1000 V, superficie de contacto: Sn, tipo de conexión del contacto: Hembra, número de potenciales: 3, número de filas: 1, número de polos: 3, número de conexiones: 3, familia de artículos: GMSTBT 2,5 HV/..-ST, paso: 7,25 mm, tipo de conexión: Conexión por tornillo con cápsula de tracción, dirección de conexión conductor/placa de circuito impreso: 0 °, gancho de sujeción: - Gancho de sujeción, sistema enchufable: COMBICON MSTB 2,5 advanced, bloqueo: sin, tipo de sujeción: sin, tipo de embalaje: empaquetado en caja | 4.22 | 1 | AC | DCS | ACH | ACHADB | 50 | 50 | NO | PC |  | 6,49 | G | 90 | 77 | 113 | MM | 4046356495349 | 85366990 | PL | EC002638 | Imagen | Catálogo
1080380 | GMSTBT 2,5 HV/3-ST-7,25 YE | Conector para placa de circuito impreso | Conector de placa de circuito impreso, sección nominal: 2,5 mm², color: amarillo, corriente nominal: 16 A, tensión nominal (III/2): 1000 V, superficie de contacto: Sn, tipo de conexión del contacto: Hembra, número de potenciales: 3, número de filas: 1, número de polos: 3, número de conexiones: 3, familia de artículos: GMSTBT 2,5 HV/..-ST, paso: 7,25 mm, tipo de conexión: Conexión por tornillo con cápsula de tracción, dirección de conexión conductor/placa de circuito impreso: 0 °, gancho de sujeción: - Gancho de sujeción, sistema enchufable: COMBICON MSTB 2,5 advanced, bloqueo: sin, tipo de sujeción: sin, tipo de embalaje: empaquetado en caja | 4.07 | 1 | AC | DCS | ACH | ACHADB | 50 | 500 | NO | PC | F | 6,22 | G | 5 | 180 | 185 | MM | 4055626803111 | 85366990 | PL | EC002638 | Imagen | Catálogo
1766453 | GMSTBV 2,5/ 2-G | Carcasa de base para placa de circuito impreso | Carcasa base placa de circuito impreso, sección nominal: 2,5 mm², color: verde, corriente nominal: 12 A, tensión nominal (III/2): 630 V, superficie de contacto: Sn, tipo de conexión del contacto: Macho, número de potenciales: 2, número de filas: 1, número de polos: 2, número de conexiones: 2, familia de artículos: GMSTBV 2,5/..-G, paso: 7,5 mm, montaje: Soldadura por ola, disposición de pines: Disposición de pines lineal, longitud del pin [P]: 3,9 mm, número de pines de soldadura por potencial: 1, sistema enchufable: COMBICON MSTB 2,5, Orientación de la cara enchufable: Estándar, bloqueo: sin, tipo de sujeción: sin, tipo de embalaje: empaquetado en caja | 73.08 | 100 | AA | PCB Connectors (PCC) | AAC | AACSID | 50 | 50 | NO | PC |  | 1,02 | G | 46 | 113 | 78 | MM | 4017918032470 | 85366930 | DE | EC002637 | Imagen | Catálogo
1766563 | GMSTBV 2,5/ 2-G-7,62 | Carcasa de base para placa de circuito impreso | Carcasa base placa de circuito impreso, sección nominal: 2,5 mm², color: verde, corriente nominal: 12 A, tensión nominal (III/2): 630 V, superficie de contacto: Sn, tipo de conexión del contacto: Macho, número de potenciales: 2, número de filas: 1, número de polos: 2, número de conexiones: 2, familia de artículos: GMSTBV 2,5/..-G, paso: 7,62 mm, montaje: Soldadura por ola, disposición de pines: Disposición de pines lineal, longitud del pin [P]: 3,9 mm, número de pines de soldadura por potencial: 1, sistema enchufable: COMBICON MSTB 2,5, Orientación de la cara enchufable: Estándar, bloqueo: sin, tipo de sujeción: sin, tipo de embalaje: empaquetado en caja | 73.08 | 100 | AA | PCB Connectors (PCC) | AAC | AACSJF | 50 | 50 | NO | PC |  | 1,03 | G | 45 | 113 | 78 | MM | 4017918032586 | 85366930 | DE | EC002637 | Imagen | Catálogo
1829154 | GMSTBV 2,5/ 2-GF-7,62 | Carcasa de base para placa de circuito impreso | Carcasa base placa de circuito impreso, sección nominal: 2,5 mm², color: verde, corriente nominal: 12 A, tensión nominal (III/2): 630 V, superficie de contacto: Sn, tipo de conexión del contacto: Macho, número de potenciales: 2, número de filas: 1, número de polos: 2, número de conexiones: 2, familia de artículos: GMSTBV 2,5/..-GF, paso: 7,62 mm, montaje: Soldadura por ola, disposición de pines: Disposición de pines lineal, longitud del pin [P]: 3,9 mm, número de pines de soldadura por potencial: 1, sistema enchufable: COMBICON MSTB 2,5, Orientación de la cara enchufable: Estándar, bloqueo: Bloqueo por tornillo, tipo de sujeción: Sujeción aérea (rosca), tipo de embalaje: empaquetado en caja | 225.43 | 100 | AA | PCB Connectors (PCC) | AAC | AACSJG | 50 | 50 | NO | PC |  | 2,48 | G | 61 | 77 | 114 | MM | 4017918050917 | 85366930 | DE | EC002637 | Imagen | Catálogo
1796665 | GMSTBV 2,5/ 2-GF-7,62 EX | Carcasa de base para placa de circuito impreso | Carcasa base placa de circuito impreso, sección nominal: 2,5 mm², color: verde, corriente nominal: 12 A, superficie de contacto: Sn, tipo de conexión del contacto: Macho, número de potenciales: 2, número de filas: 1, número de polos: 2, número de conexiones: 2, familia de artículos: GMSTBV 2,5/..-GF-EX, paso: 7,62 mm, montaje: Soldadura por ola, disposición de pines: Disposición de pines lineal, longitud del pin [P]: 3,9 mm, número de pines de soldadura por potencial: 1, sistema enchufable: COMBICON MSTB 2,5 EX, Orientación de la cara enchufable: Estándar, bloqueo: Bloqueo por tornillo, tipo de sujeción: Sujeción aérea (rosca), tipo de embalaje: empaquetado en caja | 259 | 100 | AA | PCB Connectors (PCC) | AAC | AACSJM | 50 | 50 | NO | PC | F | 2,48 | G | 63 | 78 | 115 | MM | 4046356636780 | 85366930 | DE | EC002637 | Imagen | Catálogo
1844413 | GMSTBV 2,5/ 2-GF-7,62 EX BK | Carcasa de base para placa de circuito impreso | Carcasa base placa de circuito impreso, sección nominal: 2,5 mm², color: negro, corriente nominal: 12 A, superficie de contacto: Sn, tipo de conexión del contacto: Macho, número de potenciales: 2, número de filas: 1, número de polos: 2, número de conexiones: 2, familia de artículos: GMSTB 2,5/..-GF-EX, paso: 7,62 mm, montaje: Soldadura por ola, disposición de pines: Disposición de pines lineal, longitud del pin [P]: 3,9 mm, número de pines de soldadura por potencial: 1, sistema enchufable: COMBICON MSTB 2,5 EX, Orientación de la cara enchufable: Estándar, bloqueo: Bloqueo por tornillo, tipo de sujeción: Sujeción aérea (rosca), tipo de embalaje: empaquetado en caja | 259 | 100 | AA | PCB Connectors (PCC) | AAC | AACSJL | 50 | 50 | NO | PC |  | 2,48 | G | 60 | 77 | 114 | MM | 4055626020600 | 85366930 | DE | EC002637 | Imagen | Catálogo
1766466 | GMSTBV 2,5/ 3-G | Carcasa de base para placa de circuito impreso | Carcasa base placa de circuito impreso, sección nominal: 2,5 mm², color: verde, corriente nominal: 12 A, tensión nominal (III/2): 630 V, superficie de contacto: Sn, tipo de conexión del contacto: Macho, número de potenciales: 3, número de filas: 1, número de polos: 3, número de conexiones: 3, familia de artículos: GMSTBV 2,5/..-G, paso: 7,5 mm, montaje: Soldadura por ola, disposición de pines: Disposición de pines lineal, longitud del pin [P]: 3,9 mm, número de pines de soldadura por potencial: 1, sistema enchufable: COMBICON MSTB 2,5, Orientación de la cara enchufable: Estándar, bloqueo: sin, tipo de sujeción: sin, tipo de embalaje: empaquetado en caja | 106.65 | 100 | AA | PCB Connectors (PCC) | AAC | AACSID | 50 | 50 | NO | PC |  | 1,43 | G | 46 | 113 | 78 | MM | 4017918032487 | 85366930 | DE | EC002637 | Imagen | Catálogo
1766576 | GMSTBV 2,5/ 3-G-7,62 | Carcasa de base para placa de circuito impreso | Carcasa base placa de circuito impreso, sección nominal: 2,5 mm², color: verde, corriente nominal: 12 A, tensión nominal (III/2): 630 V, superficie de contacto: Sn, tipo de conexión del contacto: Macho, número de potenciales: 3, número de filas: 1, número de polos: 3, número de conexiones: 3, familia de artículos: GMSTBV 2,5/..-G, paso: 7,62 mm, montaje: Soldadura por ola, disposición de pines: Disposición de pines lineal, longitud del pin [P]: 3,9 mm, número de pines de soldadura por potencial: 1, sistema enchufable: COMBICON MSTB 2,5, Orientación de la cara enchufable: Estándar, bloqueo: sin, tipo de sujeción: sin, tipo de embalaje: empaquetado en caja | 106.65 | 100 | AA | PCB Connectors (PCC) | AAC | AACSJF | 50 | 50 | NO | PC |  | 1,45 | G | 45 | 112 | 75 | MM | 4017918032593 | 85366930 | DE | EC002637 | Imagen | Catálogo
1829167 | GMSTBV 2,5/ 3-GF-7,62 | Carcasa de base para placa de circuito impreso | Carcasa base placa de circuito impreso, sección nominal: 2,5 mm², color: verde, corriente nominal: 12 A, tensión nominal (III/2): 630 V, superficie de contacto: Sn, tipo de conexión del contacto: Macho, número de potenciales: 3, número de filas: 1, número de polos: 3, número de conexiones: 3, familia de artículos: GMSTBV 2,5/..-GF, paso: 7,62 mm, montaje: Soldadura por ola, disposición de pines: Disposición de pines lineal, longitud del pin [P]: 3,9 mm, número de pines de soldadura por potencial: 1, sistema enchufable: COMBICON MSTB 2,5, Orientación de la cara enchufable: Estándar, bloqueo: Bloqueo por tornillo, tipo de sujeción: Sujeción aérea (rosca), tipo de embalaje: empaquetado en caja | 259 | 100 | AA | PCB Connectors (PCC) | AAC | AACSJG | 50 | 50 | NO | PC |  | 3,02 | G | 92 | 78 | 114 | MM | 4017918050924 | 85366930 | DE | EC002637 | Imagen | Catálogo
1835817 | GMSTBV 2,5/ 3-GF-7,62 CR3 | Carcasa de base para placa de circuito impreso | Carcasa base placa de circuito impreso, sección nominal: 2,5 mm², color: verde, corriente nominal: 12 A, tensión nominal (III/2): 630 V, superficie de contacto: Sn, tipo de conexión del contacto: Macho, número de potenciales: 3, número de filas: 1, número de polos: 3, número de conexiones: 3, familia de artículos: GMSTBV 2,5/..-GF, paso: 7,62 mm, montaje: Soldadura por ola, disposición de pines: Disposición de pines lineal, longitud del pin [P]: 3,9 mm, número de pines de soldadura por potencial: 1, sistema enchufable: COMBICON MSTB 2,5, Orientación de la cara enchufable: Estándar, bloqueo: Bloqueo por tornillo, tipo de sujeción: Sujeción aérea (rosca), tipo de embalaje: empaquetado en caja | 295.36 | 100 | AA | PCB Connectors (PCC) | AAC | AACSJG | 50 | 50 | NO | PC |  | 3,03 | G | 92 | 78 | 114 | MM | 4055626123462 | 85366930 | DE | EC000437 | Imagen | Catálogo
1796678 | GMSTBV 2,5/ 3-GF-7,62 EX | Carcasa de base para placa de circuito impreso | Carcasa base placa de circuito impreso, sección nominal: 2,5 mm², color: verde, corriente nominal: 12 A, superficie de contacto: Sn, tipo de conexión del contacto: Macho, número de potenciales: 3, número de filas: 1, número de polos: 3, número de conexiones: 3, familia de artículos: GMSTBV 2,5/..-GF-EX, paso: 7,62 mm, montaje: Soldadura por ola, disposición de pines: Disposición de pines lineal, longitud del pin [P]: 3,9 mm, número de pines de soldadura por potencial: 1, sistema enchufable: COMBICON MSTB 2,5 EX, Orientación de la cara enchufable: Estándar, bloqueo: Bloqueo por tornillo, tipo de sujeción: Sujeción aérea (rosca), tipo de embalaje: empaquetado en caja | 309.35 | 100 | AA | PCB Connectors (PCC) | AAC | AACSJM | 50 | 50 | NO | PC |  | 2,96 | G | 60 | 77 | 113 | MM | 4046356636797 | 85366930 | DE | EC002637 | Imagen | Catálogo
1435354 | GMSTBV 2,5/ 3-GF-7,62 EX CR2 | Carcasa de base para placa de circuito impreso | Carcasa base placa de circuito impreso, sección nominal: 2,5 mm², color: verde, corriente nominal: 12 A, superficie de contacto: Sn, tipo de conexión del contacto: Macho, número de filas: 1, número de polos: 3, familia de artículos: GMSTBV 2,5/..-GF-EX, paso: 7,62 mm, montaje: Soldadura por ola, disposición de pines: Disposición de pines lineal, longitud del pin [P]: 3,9 mm, número de pines de soldadura por potencial: 1, sistema enchufable: COMBICON MSTB 2,5 EX, Orientación de la cara enchufable: Estándar, bloqueo: Bloqueo por tornillo, tipo de sujeción: Sujeción aérea (rosca), tipo de embalaje: empaquetado en caja | 345.71 | 100 | AA | PCB Connectors (PCC) | AAC | AACSJM | 50 | 1000 | NO | PC | F | 2,97 | G | 63 | 78 | 115 | MM | 4063151810337 | 85366930 | DE | EC002637 | Imagen | Catálogo
1707338 | GMSTBV 2,5/ 3-GF-7,62 OG | Carcasa de base para placa de circuito impreso | Carcasa base placa de circuito impreso, sección nominal: 2,5 mm², color: naranja, corriente nominal: 12 A, tensión nominal (III/2): 630 V, superficie de contacto: Sn, tipo de conexión del contacto: Macho, número de potenciales: 3, número de filas: 1, número de polos: 3, número de conexiones: 3, familia de artículos: GMSTBV 2,5/..-GF, paso: 7,62 mm, montaje: Soldadura por ola, disposición de pines: Disposición de pines lineal, longitud del pin [P]: 3,9 mm, número de pines de soldadura por potencial: 1, sistema enchufable: COMBICON MSTB 2,5, Orientación de la cara enchufable: Estándar, bloqueo: Bloqueo por tornillo, tipo de sujeción: Sujeción aérea (rosca), tipo de embalaje: empaquetado en caja | 259 | 100 | AA | PCB Connectors (PCC) | AAC | AACSJG | 50 | 50 | NO | PC | F | 3,02 | G | 92 | 78 | 114 | MM | 4055626437699 | 85366930 | DE | EC002637 | Imagen | Catálogo
1766479 | GMSTBV 2,5/ 4-G | Carcasa de base para placa de circuito impreso | Carcasa base placa de circuito impreso, sección nominal: 2,5 mm², color: verde, corriente nominal: 12 A, tensión nominal (III/2): 630 V, superficie de contacto: Sn, tipo de conexión del contacto: Macho, número de potenciales: 4, número de filas: 1, número de polos: 4, número de conexiones: 4, familia de artículos: GMSTBV 2,5/..-G, paso: 7,5 mm, montaje: Soldadura por ola, disposición de pines: Disposición de pines lineal, longitud del pin [P]: 3,9 mm, número de pines de soldadura por potencial: 1, sistema enchufable: COMBICON MSTB 2,5, Orientación de la cara enchufable: Estándar, bloqueo: sin, tipo de sujeción: sin, tipo de embalaje: empaquetado en caja | 140.21 | 100 | AA | PCB Connectors (PCC) | AAC | AACSID | 50 | 50 | NO | PC |  | 1,94 | G | 59 | 76 | 113 | MM | 4017918032494 | 85366930 | DE | EC002637 | Imagen | Catálogo
1766589 | GMSTBV 2,5/ 4-G-7,62 | Carcasa de base para placa de circuito impreso | Carcasa base placa de circuito impreso, sección nominal: 2,5 mm², color: verde, corriente nominal: 12 A, tensión nominal (III/2): 630 V, superficie de contacto: Sn, tipo de conexión del contacto: Macho, número de potenciales: 4, número de filas: 1, número de polos: 4, número de conexiones: 4, familia de artículos: GMSTBV 2,5/..-G, paso: 7,62 mm, montaje: Soldadura por ola, disposición de pines: Disposición de pines lineal, longitud del pin [P]: 3,9 mm, número de pines de soldadura por potencial: 1, sistema enchufable: COMBICON MSTB 2,5, Orientación de la cara enchufable: Estándar, bloqueo: sin, tipo de sujeción: sin, tipo de embalaje: empaquetado en caja | 140.21 | 100 | AA | PCB Connectors (PCC) | AAC | AACSJF | 50 | 50 | NO | PC |  | 1,92 | G | 60 | 76 | 114 | MM | 4017918032609 | 85366930 | DE | EC002637 | Imagen | Catálogo
1829170 | GMSTBV 2,5/ 4-GF-7,62 | Carcasa de base para placa de circuito impreso | Carcasa base placa de circuito impreso, sección nominal: 2,5 mm², color: verde, corriente nominal: 12 A, tensión nominal (III/2): 630 V, superficie de contacto: Sn, tipo de conexión del contacto: Macho, número de potenciales: 4, número de filas: 1, número de polos: 4, número de conexiones: 4, familia de artículos: GMSTBV 2,5/..-GF, paso: 7,62 mm, montaje: Soldadura por ola, disposición de pines: Disposición de pines lineal, longitud del pin [P]: 3,9 mm, número de pines de soldadura por potencial: 1, sistema enchufable: COMBICON MSTB 2,5, Orientación de la cara enchufable: Estándar, bloqueo: Bloqueo por tornillo, tipo de sujeción: Sujeción aérea (rosca), tipo de embalaje: empaquetado en caja | 292.56 | 100 | AA | PCB Connectors (PCC) | AAC | AACSJG | 50 | 50 | NO | PC |  | 3,45 | G | 92 | 77 | 113 | MM | 4017918050931 | 85366930 | DE | EC002637 | Imagen | Catálogo
1796681 | GMSTBV 2,5/ 4-GF-7,62 EX | Carcasa de base para placa de circuito impreso | Carcasa base placa de circuito impreso, sección nominal: 2,5 mm², color: verde, corriente nominal: 12 A, superficie de contacto: Sn, tipo de conexión del contacto: Macho, número de potenciales: 4, número de filas: 1, número de polos: 4, número de conexiones: 4, familia de artículos: GMSTBV 2,5/..-GF-EX, paso: 7,62 mm, montaje: Soldadura por ola, disposición de pines: Disposición de pines lineal, longitud del pin [P]: 3,9 mm, número de pines de soldadura por potencial: 1, sistema enchufable: COMBICON MSTB 2,5 EX, Orientación de la cara enchufable: Estándar, bloqueo: Bloqueo por tornillo, tipo de sujeción: Sujeción aérea (rosca), tipo de embalaje: empaquetado en caja | 359.69 | 100 | AA | PCB Connectors (PCC) | AAC | AACSJM | 50 | 50 | NO | PC |  | 3,38 | G | 63 | 78 | 115 | MM | 4046356636803 | 85366930 | DE | EC002637 | Imagen | Catálogo
1766482 | GMSTBV 2,5/ 5-G | Carcasa de base para placa de circuito impreso | Carcasa base placa de circuito impreso, sección nominal: 2,5 mm², color: verde, corriente nominal: 12 A, tensión nominal (III/2): 630 V, superficie de contacto: Sn, tipo de conexión del contacto: Macho, número de potenciales: 5, número de filas: 1, número de polos: 5, número de conexiones: 5, familia de artículos: GMSTBV 2,5/..-G, paso: 7,5 mm, montaje: Soldadura por ola, disposición de pines: Disposición de pines lineal, longitud del pin [P]: 3,9 mm, número de pines de soldadura por potencial: 1, sistema enchufable: COMBICON MSTB 2,5, Orientación de la cara enchufable: Estándar, bloqueo: sin, tipo de sujeción: sin, tipo de embalaje: empaquetado en caja | 173.78 | 100 | AA | PCB Connectors (PCC) | AAC | AACSID | 50 | 50 | NO | PC |  | 2,44 | G | 92 | 77 | 113 | MM | 4017918032500 | 85366930 | DE | EC002637 | Imagen | Catálogo
1766592 | GMSTBV 2,5/ 5-G-7,62 | Carcasa de base para placa de circuito impreso | Carcasa base placa de circuito impreso, sección nominal: 2,5 mm², color: verde, corriente nominal: 12 A, tensión nominal (III/2): 630 V, superficie de contacto: Sn, tipo de conexión del contacto: Macho, número de potenciales: 5, número de filas: 1, número de polos: 5, número de conexiones: 5, familia de artículos: GMSTBV 2,5/..-G, paso: 7,62 mm, montaje: Soldadura por ola, disposición de pines: Disposición de pines lineal, longitud del pin [P]: 3,9 mm, número de pines de soldadura por potencial: 1, sistema enchufable: COMBICON MSTB 2,5, Orientación de la cara enchufable: Estándar, bloqueo: sin, tipo de sujeción: sin, tipo de embalaje: empaquetado en caja | 173.78 | 100 | AA | PCB Connectors (PCC) | AAC | AACSJF | 50 | 50 | NO | PC |  | 2,46 | G | 91 | 76 | 113 | MM | 4017918032616 | 85366930 | DE | EC002637 | Imagen | Catálogo
1829183 | GMSTBV 2,5/ 5-GF-7,62 | Carcasa de base para placa de circuito impreso | Carcasa base placa de circuito impreso, sección nominal: 2,5 mm², color: verde, corriente nominal: 12 A, tensión nominal (III/2): 630 V, superficie de contacto: Sn, tipo de conexión del contacto: Macho, número de potenciales: 5, número de filas: 1, número de polos: 5, número de conexiones: 5, familia de artículos: GMSTBV 2,5/..-GF, paso: 7,62 mm, montaje: Soldadura por ola, disposición de pines: Disposición de pines lineal, longitud del pin [P]: 3,9 mm, número de pines de soldadura por potencial: 1, sistema enchufable: COMBICON MSTB 2,5, Orientación de la cara enchufable: Estándar, bloqueo: Bloqueo por tornillo, tipo de sujeción: Sujeción aérea (rosca), tipo de embalaje: empaquetado en caja | 326.13 | 100 | AA | PCB Connectors (PCC) | AAC | AACSJG | 50 | 50 | NO | PC |  | 3,86 | G | 92 | 107 | 114 | MM | 4017918050948 | 85366930 | DE | EC002637 | Imagen | Catálogo
1796694 | GMSTBV 2,5/ 5-GF-7,62 EX | Carcasa de base para placa de circuito impreso | Carcasa base placa de circuito impreso, sección nominal: 2,5 mm², color: verde, corriente nominal: 12 A, superficie de contacto: Sn, tipo de conexión del contacto: Macho, número de potenciales: 5, número de filas: 1, número de polos: 5, número de conexiones: 5, familia de artículos: GMSTBV 2,5/..-GF-EX, paso: 7,62 mm, montaje: Soldadura por ola, disposición de pines: Disposición de pines lineal, longitud del pin [P]: 3,9 mm, número de pines de soldadura por potencial: 1, sistema enchufable: COMBICON MSTB 2,5 EX, Orientación de la cara enchufable: Estándar, bloqueo: Bloqueo por tornillo, tipo de sujeción: Sujeción aérea (rosca), tipo de embalaje: empaquetado en caja | 410.05 | 100 | AA | PCB Connectors (PCC) | AAC | AACSJM | 50 | 50 | NO | PC | F | 3,79 | G | 63 | 78 | 115 | MM | 4046356636810 | 85366930 | DE | EC002637 | Imagen | Catálogo
1766495 | GMSTBV 2,5/ 6-G | Carcasa de base para placa de circuito impreso | Carcasa base placa de circuito impreso, sección nominal: 2,5 mm², color: verde, corriente nominal: 12 A, tensión nominal (III/2): 630 V, superficie de contacto: Sn, tipo de conexión del contacto: Macho, número de potenciales: 6, número de filas: 1, número de polos: 6, número de conexiones: 6, familia de artículos: GMSTBV 2,5/..-G, paso: 7,5 mm, montaje: Soldadura por ola, disposición de pines: Disposición de pines lineal, longitud del pin [P]: 3,9 mm, número de pines de soldadura por potencial: 1, sistema enchufable: COMBICON MSTB 2,5, Orientación de la cara enchufable: Estándar, bloqueo: sin, tipo de sujeción: sin, tipo de embalaje: empaquetado en caja | 207.34 | 100 | AA | PCB Connectors (PCC) | AAC | AACSID | 50 | 50 | NO | PC | F | 2,82 | G | 92 | 78 | 114 | MM | 4017918032517 | 85366930 | DE | EC002637 | Imagen | Catálogo
1766602 | GMSTBV 2,5/ 6-G-7,62 | Carcasa de base para placa de circuito impreso | Carcasa base placa de circuito impreso, sección nominal: 2,5 mm², color: verde, corriente nominal: 12 A, tensión nominal (III/2): 630 V, superficie de contacto: Sn, tipo de conexión del contacto: Macho, número de potenciales: 6, número de filas: 1, número de polos: 6, número de conexiones: 6, familia de artículos: GMSTBV 2,5/..-G, paso: 7,62 mm, montaje: Soldadura por ola, disposición de pines: Disposición de pines lineal, longitud del pin [P]: 3,9 mm, número de pines de soldadura por potencial: 1, sistema enchufable: COMBICON MSTB 2,5, Orientación de la cara enchufable: Estándar, bloqueo: sin, tipo de sujeción: sin, tipo de embalaje: empaquetado en caja | 207.34 | 100 | AA | PCB Connectors (PCC) | AAC | AACSJF | 50 | 50 | NO | PC |  | 2,91 | G | 92 | 76 | 113 | MM | 4017918032623 | 85366930 | DE | EC002637 | Imagen | Catálogo
1730430 | GMSTBV 2,5/ 6-G-7,62 BK | Carcasa de base para placa de circuito impreso | Carcasa base placa de circuito impreso, sección nominal: 2,5 mm², color: negro, corriente nominal: 12 A, tensión nominal (III/2): 630 V, superficie de contacto: Sn, tipo de conexión del contacto: Macho, número de potenciales: 6, número de filas: 1, número de polos: 6, número de conexiones: 6, familia de artículos: GMSTBV 2,5/..-G, paso: 7,62 mm, montaje: Soldadura por ola, disposición de pines: Disposición de pines lineal, longitud del pin [P]: 3,9 mm, número de pines de soldadura por potencial: 1, sistema enchufable: COMBICON MSTB 2,5, Orientación de la cara enchufable: Estándar, bloqueo: sin, tipo de sujeción: sin, tipo de embalaje: empaquetado en caja | 207.34 | 100 | AA | PCB Connectors (PCC) | AAC | AACSJF | 50 | 50 | NO | PC | F | 2,81 | G | 92 | 78 | 114 | MM | 4046356153126 | 85366930 | DE | EC002637 | Imagen | Catálogo
1829196 | GMSTBV 2,5/ 6-GF-7,62 | Carcasa de base para placa de circuito impreso | Carcasa base placa de circuito impreso, sección nominal: 2,5 mm², color: verde, corriente nominal: 12 A, tensión nominal (III/2): 630 V, superficie de contacto: Sn, tipo de conexión del contacto: Macho, número de potenciales: 6, número de filas: 1, número de polos: 6, número de conexiones: 6, familia de artículos: GMSTBV 2,5/..-GF, paso: 7,62 mm, montaje: Soldadura por ola, disposición de pines: Disposición de pines lineal, longitud del pin [P]: 3,9 mm, número de pines de soldadura por potencial: 1, sistema enchufable: COMBICON MSTB 2,5, Orientación de la cara enchufable: Estándar, bloqueo: Bloqueo por tornillo, tipo de sujeción: Sujeción aérea (rosca), tipo de embalaje: empaquetado en caja | 359.69 | 100 | AA | PCB Connectors (PCC) | AAC | AACSJG | 50 | 50 | NO | PC |  | 4,39 | G | 91 | 107 | 114 | MM | 4017918050955 | 85366930 | DE | EC002637 | Imagen | Catálogo
1796704 | GMSTBV 2,5/ 6-GF-7,62 EX | Carcasa de base para placa de circuito impreso | Carcasa base placa de circuito impreso, sección nominal: 2,5 mm², color: verde, corriente nominal: 12 A, superficie de contacto: Sn, tipo de conexión del contacto: Macho, número de potenciales: 6, número de filas: 1, número de polos: 6, número de conexiones: 6, familia de artículos: GMSTBV 2,5/..-GF-EX, paso: 7,62 mm, montaje: Soldadura por ola, disposición de pines: Disposición de pines lineal, longitud del pin [P]: 3,9 mm, número de pines de soldadura por potencial: 1, sistema enchufable: COMBICON MSTB 2,5 EX, Orientación de la cara enchufable: Estándar, bloqueo: Bloqueo por tornillo, tipo de sujeción: Sujeción aérea (rosca), tipo de embalaje: empaquetado en caja | 460.39 | 100 | AA | PCB Connectors (PCC) | AAC | AACSJM | 50 | 50 | NO | PC |  | 4,27 | G | 92 | 76 | 115 | MM | 4046356636834 | 85366930 | DE | EC002637 | Imagen | Catálogo
1766615 | GMSTBV 2,5/ 7-G-7,62 | Carcasa de base para placa de circuito impreso | Carcasa base placa de circuito impreso, sección nominal: 2,5 mm², color: verde, corriente nominal: 12 A, tensión nominal (III/2): 630 V, superficie de contacto: Sn, tipo de conexión del contacto: Macho, número de potenciales: 7, número de filas: 1, número de polos: 7, número de conexiones: 7, familia de artículos: GMSTBV 2,5/..-G, paso: 7,62 mm, montaje: Soldadura por ola, disposición de pines: Disposición de pines lineal, longitud del pin [P]: 3,9 mm, número de pines de soldadura por potencial: 1, sistema enchufable: COMBICON MSTB 2,5, Orientación de la cara enchufable: Estándar, bloqueo: sin, tipo de sujeción: sin, tipo de embalaje: empaquetado en caja | 240.91 | 100 | AA | PCB Connectors (PCC) | AAC | AACSJF | 50 | 50 | NO | PC |  | 3,42 | G | 91 | 107 | 113 | MM | 4017918032630 | 85366930 | DE | EC002637 | Imagen | Catálogo
1829206 | GMSTBV 2,5/ 7-GF-7,62 | Carcasa de base para placa de circuito impreso | Carcasa base placa de circuito impreso, sección nominal: 2,5 mm², color: verde, corriente nominal: 12 A, tensión nominal (III/2): 630 V, superficie de contacto: Sn, tipo de conexión del contacto: Macho, número de potenciales: 7, número de filas: 1, número de polos: 7, número de conexiones: 7, familia de artículos: GMSTBV 2,5/..-GF, paso: 7,62 mm, montaje: Soldadura por ola, disposición de pines: Disposición de pines lineal, longitud del pin [P]: 3,9 mm, número de pines de soldadura por potencial: 1, sistema enchufable: COMBICON MSTB 2,5, Orientación de la cara enchufable: Estándar, bloqueo: Bloqueo por tornillo, tipo de sujeción: Sujeción aérea (rosca), tipo de embalaje: empaquetado en caja | 393.26 | 100 | AA | PCB Connectors (PCC) | AAC | AACSJG | 50 | 50 | NO | PC |  | 4,84 | G | 92 | 109 | 114 | MM | 4017918050962 | 85366930 | DE | EC002637 | Imagen | Catálogo
1796717 | GMSTBV 2,5/ 7-GF-7,62 EX | Carcasa de base para placa de circuito impreso | Carcasa base placa de circuito impreso, sección nominal: 2,5 mm², color: verde, corriente nominal: 12 A, superficie de contacto: Sn, tipo de conexión del contacto: Macho, número de potenciales: 7, número de filas: 1, número de polos: 7, número de conexiones: 7, familia de artículos: GMSTBV 2,5/..-GF-EX, paso: 7,62 mm, montaje: Soldadura por ola, disposición de pines: Disposición de pines lineal, longitud del pin [P]: 3,9 mm, número de pines de soldadura por potencial: 1, sistema enchufable: COMBICON MSTB 2,5 EX, Orientación de la cara enchufable: Estándar, bloqueo: Bloqueo por tornillo, tipo de sujeción: Sujeción aérea (rosca), tipo de embalaje: empaquetado en caja | 510.74 | 100 | AA | PCB Connectors (PCC) | AAC | AACSJM | 50 | 50 | NO | PC | F | 4,62 | G | 63 | 78 | 115 | MM | 4046356636841 | 85366930 | DE | EC002637 | Imagen | Catálogo
1094924 | GMSTBV 2,5/ 7-GF-7,62PA1,3,5,7 | Carcasa de base para placa de circuito impreso | Carcasa base placa de circuito impreso, sección nominal: 2,5 mm², color: verde, corriente nominal: 12 A, tensión nominal (III/2): 630 V, superficie de contacto: Sn, tipo de conexión del contacto: Macho, número de potenciales: 4, número de filas: 1, número de polos: 4, número de conexiones: 4, familia de artículos: GMSTBV 2,5/..-GF, paso: 7,62 mm, montaje: Soldadura por ola, disposición de pines: Disposición de pines lineal, longitud del pin [P]: 3,9 mm, número de pines de soldadura por potencial: 1, sistema enchufable: COMBICON MSTB 2,5, Orientación de la cara enchufable: Estándar, bloqueo: Bloqueo por tornillo, tipo de sujeción: Sujeción aérea (rosca), tipo de embalaje: empaquetado en caja | 393.26 | 100 | AA | PCB Connectors (PCC) | AAC | AACSJG | 50 | 1000 | NO | PC | F | 4,45 | G | 90 | 108 | 113 | MM | 4055626916798 | 85366930 | DE | EC002637 | Imagen | Catálogo
1766518 | GMSTBV 2,5/ 8-G | Carcasa de base para placa de circuito impreso | Carcasa base placa de circuito impreso, sección nominal: 2,5 mm², color: verde, corriente nominal: 12 A, tensión nominal (III/2): 630 V, superficie de contacto: Sn, tipo de conexión del contacto: Macho, número de potenciales: 8, número de filas: 1, número de polos: 8, número de conexiones: 8, familia de artículos: GMSTBV 2,5/..-G, paso: 7,5 mm, montaje: Soldadura por ola, disposición de pines: Disposición de pines lineal, longitud del pin [P]: 3,9 mm, número de pines de soldadura por potencial: 1, sistema enchufable: COMBICON MSTB 2,5, Orientación de la cara enchufable: Estándar, bloqueo: sin, tipo de sujeción: sin, tipo de embalaje: empaquetado en caja | 274.47 | 100 | AA | PCB Connectors (PCC) | AAC | AACSID | 50 | 50 | NO | PC |  | 3,83 | G | 92 | 108 | 114 | MM | 4017918032531 | 85366930 | DE | EC002637 | Imagen | Catálogo
1766628 | GMSTBV 2,5/ 8-G-7,62 | Carcasa de base para placa de circuito impreso | Carcasa base placa de circuito impreso, sección nominal: 2,5 mm², color: verde, corriente nominal: 12 A, tensión nominal (III/2): 630 V, superficie de contacto: Sn, tipo de conexión del contacto: Macho, número de potenciales: 8, número de filas: 1, número de polos: 8, número de conexiones: 8, familia de artículos: GMSTBV 2,5/..-G, paso: 7,62 mm, montaje: Soldadura por ola, disposición de pines: Disposición de pines lineal, longitud del pin [P]: 3,9 mm, número de pines de soldadura por potencial: 1, sistema enchufable: COMBICON MSTB 2,5, Orientación de la cara enchufable: Estándar, bloqueo: sin, tipo de sujeción: sin, tipo de embalaje: empaquetado en caja | 274.47 | 100 | AA | PCB Connectors (PCC) | AAC | AACSJF | 50 | 50 | NO | PC |  | 3,89 | G | 92 | 108 | 114 | MM | 4017918032647 | 85366930 | DE | EC002637 | Imagen | Catálogo
1785638 | GMSTBV 2,5/ 8-G-7,62 AU | Carcasa de base para placa de circuito impreso | Carcasa base placa de circuito impreso, sección nominal: 2,5 mm², color: verde, corriente nominal: 12 A, tensión nominal (III/2): 630 V, superficie de contacto: Au, tipo de conexión del contacto: Macho, número de potenciales: 8, número de filas: 1, número de polos: 8, número de conexiones: 8, familia de artículos: GMSTBV 2,5/..-G, paso: 7,62 mm, montaje: Soldadura por ola, disposición de pines: Disposición de pines lineal, longitud del pin [P]: 3,9 mm, número de pines de soldadura por potencial: 1, sistema enchufable: COMBICON MSTB 2,5, Orientación de la cara enchufable: Estándar, bloqueo: sin, tipo de sujeción: sin, tipo de embalaje: empaquetado en caja | 516.33 | 100 | AA | PCB Connectors (PCC) | AAC | AACSJF | 50 | 1000 | NO | PC | F | 3,86 | G | 90 | 108 | 113 | MM | 4046356435314 | 85366930 | DE | EC002637 | Imagen | Catálogo
1829219 | GMSTBV 2,5/ 8-GF-7,62 | Carcasa de base para placa de circuito impreso | Carcasa base placa de circuito impreso, sección nominal: 2,5 mm², color: verde, corriente nominal: 12 A, tensión nominal (III/2): 630 V, superficie de contacto: Sn, tipo de conexión del contacto: Macho, número de potenciales: 8, número de filas: 1, número de polos: 8, número de conexiones: 8, familia de artículos: GMSTBV 2,5/..-GF, paso: 7,62 mm, montaje: Soldadura por ola, disposición de pines: Disposición de pines lineal, longitud del pin [P]: 3,9 mm, número de pines de soldadura por potencial: 1, sistema enchufable: COMBICON MSTB 2,5, Orientación de la cara enchufable: Estándar, bloqueo: Bloqueo por tornillo, tipo de sujeción: Sujeción aérea (rosca), tipo de embalaje: empaquetado en caja | 426.82 | 100 | AA | PCB Connectors (PCC) | AAC | AACSJG | 50 | 50 | NO | PC |  | 5,37 | G | 92 | 134 | 115 | MM | 4017918050979 | 85366930 | DE | EC002637 | Imagen | Catálogo
1796720 | GMSTBV 2,5/ 8-GF-7,62 EX | Carcasa de base para placa de circuito impreso | Carcasa base placa de circuito impreso, sección nominal: 2,5 mm², color: verde, corriente nominal: 12 A, superficie de contacto: Sn, tipo de conexión del contacto: Macho, número de potenciales: 8, número de filas: 1, número de polos: 8, número de conexiones: 8, familia de artículos: GMSTBV 2,5/..-GF-EX, paso: 7,62 mm, montaje: Soldadura por ola, disposición de pines: Disposición de pines lineal, longitud del pin [P]: 3,9 mm, número de pines de soldadura por potencial: 1, sistema enchufable: COMBICON MSTB 2,5 EX, Orientación de la cara enchufable: Estándar, bloqueo: Bloqueo por tornillo, tipo de sujeción: Sujeción aérea (rosca), tipo de embalaje: empaquetado en caja | 561.08 | 100 | AA | PCB Connectors (PCC) | AAC | AACSJM | 50 | 50 | NO | PC | F | 5,13 | G | 63 | 78 | 115 | MM | 4046356636858 | 85366930 | DE | EC002637 | Imagen | Catálogo
1766631 | GMSTBV 2,5/ 9-G-7,62 | Carcasa de base para placa de circuito impreso | Carcasa base placa de circuito impreso, sección nominal: 2,5 mm², color: verde, corriente nominal: 12 A, tensión nominal (III/2): 630 V, superficie de contacto: Sn, tipo de conexión del contacto: Macho, número de potenciales: 9, número de filas: 1, número de polos: 9, número de conexiones: 9, familia de artículos: GMSTBV 2,5/..-G, paso: 7,62 mm, montaje: Soldadura por ola, disposición de pines: Disposición de pines lineal, longitud del pin [P]: 3,9 mm, número de pines de soldadura por potencial: 1, sistema enchufable: COMBICON MSTB 2,5, Orientación de la cara enchufable: Estándar, bloqueo: sin, tipo de sujeción: sin, tipo de embalaje: empaquetado en caja | 308.04 | 100 | AA | PCB Connectors (PCC) | AAC | AACSJF | 50 | 50 | NO | PC |  | 4,28 | G | 91 | 109 | 113 | MM | 4017918032654 | 85366930 | DE | EC002637 | Imagen | Catálogo
1829222 | GMSTBV 2,5/ 9-GF-7,62 | Carcasa de base para placa de circuito impreso | Carcasa base placa de circuito impreso, sección nominal: 2,5 mm², color: verde, corriente nominal: 12 A, tensión nominal (III/2): 630 V, superficie de contacto: Sn, tipo de conexión del contacto: Macho, número de potenciales: 9, número de filas: 1, número de polos: 9, número de conexiones: 9, familia de artículos: GMSTBV 2,5/..-GF, paso: 7,62 mm, montaje: Soldadura por ola, disposición de pines: Disposición de pines lineal, longitud del pin [P]: 3,9 mm, número de pines de soldadura por potencial: 1, sistema enchufable: COMBICON MSTB 2,5, Orientación de la cara enchufable: Estándar, bloqueo: Bloqueo por tornillo, tipo de sujeción: Sujeción aérea (rosca), tipo de embalaje: empaquetado en caja | 460.39 | 100 | AA | PCB Connectors (PCC) | AAC | AACSJG | 50 | 50 | NO | PC |  | 5,72 | G | 93 | 134 | 114 | MM | 4017918050986 | 85366930 | DE | EC002637 | Imagen | Catálogo
1796733 | GMSTBV 2,5/ 9-GF-7,62 EX | Carcasa de base para placa de circuito impreso | Carcasa base placa de circuito impreso, sección nominal: 2,5 mm², color: verde, corriente nominal: 12 A, superficie de contacto: Sn, tipo de conexión del contacto: Macho, número de potenciales: 9, número de filas: 1, número de polos: 9, número de conexiones: 9, familia de artículos: GMSTBV 2,5/..-GF-EX, paso: 7,62 mm, montaje: Soldadura por ola, disposición de pines: Disposición de pines lineal, longitud del pin [P]: 3,9 mm, número de pines de soldadura por potencial: 1, sistema enchufable: COMBICON MSTB 2,5 EX, Orientación de la cara enchufable: Estándar, bloqueo: Bloqueo por tornillo, tipo de sujeción: Sujeción aérea (rosca), tipo de embalaje: empaquetado en caja | 611.44 | 100 | AA | PCB Connectors (PCC) | AAC | AACSJM | 50 | 50 | NO | PC | F | 5,62 | G | 77 | 90 | 140 | MM | 4046356636865 | 85366930 | DE | EC002637 | Imagen | Catálogo
1766644 | GMSTBV 2,5/10-G-7,62 | Carcasa de base para placa de circuito impreso | Carcasa base placa de circuito impreso, sección nominal: 2,5 mm², color: verde, corriente nominal: 12 A, tensión nominal (III/2): 630 V, superficie de contacto: Sn, tipo de conexión del contacto: Macho, número de potenciales: 10, número de filas: 1, número de polos: 10, número de conexiones: 10, familia de artículos: GMSTBV 2,5/..-G, paso: 7,62 mm, montaje: Soldadura por ola, disposición de pines: Disposición de pines lineal, longitud del pin [P]: 3,9 mm, número de pines de soldadura por potencial: 1, sistema enchufable: COMBICON MSTB 2,5, Orientación de la cara enchufable: Estándar, bloqueo: sin, tipo de sujeción: sin, tipo de embalaje: empaquetado en caja | 341.6 | 100 | AA | PCB Connectors (PCC) | AAC | AACSJF | 50 | 50 | NO | PC |  | 4,82 | G | 92 | 134 | 114 | MM | 4017918032661 | 85366930 | DE | EC002637 | Imagen | Catálogo
1811278 | GMSTBV 2,5/10-G-7,62 AU | Carcasa de base para placa de circuito impreso | Carcasa base placa de circuito impreso, sección nominal: 2,5 mm², color: verde, corriente nominal: 12 A, tensión nominal (III/2): 630 V, superficie de contacto: Au, tipo de conexión del contacto: Macho, número de filas: 1, número de polos: 10, familia de artículos: GMSTBV 2,5/..-G, paso: 7,62 mm, montaje: Soldadura por ola, disposición de pines: Disposición de pines lineal, longitud del pin [P]: 3,9 mm, número de pines de soldadura por potencial: 1, sistema enchufable: COMBICON MSTB 2,5, Orientación de la cara enchufable: Estándar, bloqueo: sin, tipo de sujeción: sin, tipo de embalaje: empaquetado en caja | 643.93 | 100 | AA | PCB Connectors (PCC) | AAC | AACSJF | 50 | 1000 | NO | PC | F | 4,82 | G |  |  |  |  | 4067923438019 | 85366930 | DE | EC002637 |  | Catálogo
1829235 | GMSTBV 2,5/10-GF-7,62 | Carcasa de base para placa de circuito impreso | Carcasa base placa de circuito impreso, sección nominal: 2,5 mm², color: verde, corriente nominal: 12 A, tensión nominal (III/2): 630 V, superficie de contacto: Sn, tipo de conexión del contacto: Macho, número de potenciales: 10, número de filas: 1, número de polos: 10, número de conexiones: 10, familia de artículos: GMSTBV 2,5/..-GF, paso: 7,62 mm, montaje: Soldadura por ola, disposición de pines: Disposición de pines lineal, longitud del pin [P]: 3,9 mm, número de pines de soldadura por potencial: 1, sistema enchufable: COMBICON MSTB 2,5, Orientación de la cara enchufable: Estándar, bloqueo: Bloqueo por tornillo, tipo de sujeción: Sujeción aérea (rosca), tipo de embalaje: empaquetado en caja | 493.95 | 100 | AA | PCB Connectors (PCC) | AAC | AACSJG | 50 | 50 | NO | PC |  | 6,15 | G | 91 | 135 | 114 | MM | 4017918050993 | 85366930 | DE | EC002637 | Imagen | Catálogo
1796746 | GMSTBV 2,5/10-GF-7,62 EX | Carcasa de base para placa de circuito impreso | Carcasa base placa de circuito impreso, sección nominal: 2,5 mm², color: verde, corriente nominal: 12 A, superficie de contacto: Sn, tipo de conexión del contacto: Macho, número de potenciales: 10, número de filas: 1, número de polos: 10, número de conexiones: 10, familia de artículos: GMSTBV 2,5/..-GF-EX, paso: 7,62 mm, montaje: Soldadura por ola, disposición de pines: Disposición de pines lineal, longitud del pin [P]: 3,9 mm, número de pines de soldadura por potencial: 1, sistema enchufable: COMBICON MSTB 2,5 EX, Orientación de la cara enchufable: Estándar, bloqueo: Bloqueo por tornillo, tipo de sujeción: Sujeción aérea (rosca), tipo de embalaje: empaquetado en caja | 661.78 | 100 | AA | PCB Connectors (PCC) | AAC | AACSJM | 50 | 50 | NO | PC | F | 6,06 | G | 98 | 90 | 102 | MM | 4046356636872 | 85366930 | DE | EC002637 | Imagen | Catálogo
1766657 | GMSTBV 2,5/11-G-7,62 | Carcasa de base para placa de circuito impreso | Carcasa base placa de circuito impreso, sección nominal: 2,5 mm², color: verde, corriente nominal: 12 A, tensión nominal (III/2): 630 V, superficie de contacto: Sn, tipo de conexión del contacto: Macho, número de potenciales: 11, número de filas: 1, número de polos: 11, número de conexiones: 11, familia de artículos: GMSTBV 2,5/..-G, paso: 7,62 mm, montaje: Soldadura por ola, disposición de pines: Disposición de pines lineal, longitud del pin [P]: 3,9 mm, número de pines de soldadura por potencial: 1, sistema enchufable: COMBICON MSTB 2,5, Orientación de la cara enchufable: Estándar, bloqueo: sin, tipo de sujeción: sin, tipo de embalaje: empaquetado en caja | 375.17 | 100 | AA | PCB Connectors (PCC) | AAC | AACSJF | 50 | 50 | NO | PC | F | 6,22 | G | 93 | 136 | 114 | MM | 4017918032678 | 85366930 | DE | EC002637 | Imagen | Catálogo
1829248 | GMSTBV 2,5/11-GF-7,62 | Carcasa de base para placa de circuito impreso | Carcasa base placa de circuito impreso, sección nominal: 2,5 mm², color: verde, corriente nominal: 12 A, tensión nominal (III/2): 630 V, superficie de contacto: Sn, tipo de conexión del contacto: Macho, número de potenciales: 11, número de filas: 1, número de polos: 11, número de conexiones: 11, familia de artículos: GMSTBV 2,5/..-GF, paso: 7,62 mm, montaje: Soldadura por ola, disposición de pines: Disposición de pines lineal, longitud del pin [P]: 3,9 mm, número de pines de soldadura por potencial: 1, sistema enchufable: COMBICON MSTB 2,5, Orientación de la cara enchufable: Estándar, bloqueo: Bloqueo por tornillo, tipo de sujeción: Sujeción aérea (rosca), tipo de embalaje: empaquetado en caja | 527.52 | 100 | AA | PCB Connectors (PCC) | AAC | AACSJG | 50 | 50 | NO | PC |  | 6,59 | G | 93 | 136 | 114 | MM | 4017918051006 | 85366930 | DE | EC002637 | Imagen | Catálogo
1796759 | GMSTBV 2,5/11-GF-7,62 EX | Carcasa de base para placa de circuito impreso | Carcasa base placa de circuito impreso, sección nominal: 2,5 mm², color: verde, corriente nominal: 12 A, superficie de contacto: Sn, tipo de conexión del contacto: Macho, número de potenciales: 11, número de filas: 1, número de polos: 11, número de conexiones: 11, familia de artículos: GMSTBV 2,5/..-GF-EX, paso: 7,62 mm, montaje: Soldadura por ola, disposición de pines: Disposición de pines lineal, longitud del pin [P]: 3,9 mm, número de pines de soldadura por potencial: 1, sistema enchufable: COMBICON MSTB 2,5 EX, Orientación de la cara enchufable: Estándar, bloqueo: Bloqueo por tornillo, tipo de sujeción: Sujeción aérea (rosca), tipo de embalaje: empaquetado en caja | 712.13 | 100 | AA | PCB Connectors (PCC) | AAC | AACSJM | 50 | 50 | NO | PC | F | 7,39 | G | 63 | 78 | 115 | MM | 4046356636889 | 85366930 | DE | EC002637 | Imagen | Catálogo
1767119 | GMSTBV 2,5/12-G-7,62 | Carcasa de base para placa de circuito impreso | Carcasa base placa de circuito impreso, sección nominal: 2,5 mm², color: verde, corriente nominal: 12 A, tensión nominal (III/2): 630 V, superficie de contacto: Sn, tipo de conexión del contacto: Macho, número de potenciales: 12, número de filas: 1, número de polos: 12, número de conexiones: 12, familia de artículos: GMSTBV 2,5/..-G, paso: 7,62 mm, montaje: Soldadura por ola, disposición de pines: Disposición de pines lineal, longitud del pin [P]: 3,9 mm, número de pines de soldadura por potencial: 1, sistema enchufable: COMBICON MSTB 2,5, Orientación de la cara enchufable: Estándar, bloqueo: sin, tipo de sujeción: sin, tipo de embalaje: empaquetado en caja | 408.73 | 100 | AA | PCB Connectors (PCC) | AAC | AACSJF | 50 | 50 | NO | PC | F | 6,79 | G | 93 | 136 | 114 | MM | 4017918033125 | 85366930 | DE | EC002637 | Imagen | Catálogo
1829251 | GMSTBV 2,5/12-GF-7,62 | Carcasa de base para placa de circuito impreso | Carcasa base placa de circuito impreso, sección nominal: 2,5 mm², color: verde, corriente nominal: 12 A, tensión nominal (III/2): 630 V, superficie de contacto: Sn, tipo de conexión del contacto: Macho, número de potenciales: 12, número de filas: 1, número de polos: 12, número de conexiones: 12, familia de artículos: GMSTBV 2,5/..-GF, paso: 7,62 mm, montaje: Soldadura por ola, disposición de pines: Disposición de pines lineal, longitud del pin [P]: 3,9 mm, número de pines de soldadura por potencial: 1, sistema enchufable: COMBICON MSTB 2,5, Orientación de la cara enchufable: Estándar, bloqueo: Bloqueo por tornillo, tipo de sujeción: Sujeción aérea (rosca), tipo de embalaje: empaquetado en caja | 561.08 | 100 | AA | PCB Connectors (PCC) | AAC | AACSJG | 50 | 50 | NO | PC |  | 7,08 | G | 92 | 180 | 114 | MM | 4017918051013 | 85366930 | DE | EC002637 | Imagen | Catálogo
1796762 | GMSTBV 2,5/12-GF-7,62 EX | Carcasa de base para placa de circuito impreso | Carcasa base placa de circuito impreso, sección nominal: 2,5 mm², color: verde, corriente nominal: 12 A, superficie de contacto: Sn, tipo de conexión del contacto: Macho, número de potenciales: 12, número de filas: 1, número de polos: 12, número de conexiones: 12, familia de artículos: GMSTBV 2,5/..-GF-EX, paso: 7,62 mm, montaje: Soldadura por ola, disposición de pines: Disposición de pines lineal, longitud del pin [P]: 3,9 mm, número de pines de soldadura por potencial: 1, sistema enchufable: COMBICON MSTB 2,5 EX, Orientación de la cara enchufable: Estándar, bloqueo: Bloqueo por tornillo, tipo de sujeción: Sujeción aérea (rosca), tipo de embalaje: empaquetado en caja | 762.47 | 100 | AA | PCB Connectors (PCC) | AAC | AACSJM | 50 | 50 | NO | PC | F | 7,27 | G | 93 | 136 | 114 | MM | 4046356636896 | 85366930 | DE | EC002637 | Imagen | Catálogo
1792397 | GMSTBVA 2,5 HC/ 2-G-7,62 | Carcasa de base para placa de circuito impreso | Carcasa base placa de circuito impreso, sección nominal: 2,5 mm², color: verde, corriente nominal: 16 A, tensión nominal (III/2): 630 V, superficie de contacto: Sn, tipo de conexión del contacto: Macho, número de potenciales: 2, número de filas: 1, número de polos: 2, número de conexiones: 2, familia de artículos: GMSTBVA 2,5 HC/..-G, paso: 7,62 mm, montaje: Soldadura por ola, disposición de pines: Disposición de pines lineal, longitud del pin [P]: 3,9 mm, número de pines de soldadura por potencial: 1, sistema enchufable: COMBICON MSTB 2,5 HC, Orientación de la cara enchufable: Estándar, bloqueo: sin, tipo de sujeción: sin, tipo de embalaje: empaquetado en caja | 86.51 | 100 | AA | PCB Connectors (PCC) | AAC | AACSJK | 50 | 50 | NO | PC |  | 1,20 | G | 45 | 113 | 78 | MM | 4046356615167 | 85366930 | DE | EC002637 | Imagen | Catálogo
1686906 | GMSTBVA 2,5 HC/ 2-G-7,62 GY | Carcasa de base para placa de circuito impreso | Carcasa base placa de circuito impreso, sección nominal: 2,5 mm², color: gris, corriente nominal: 16 A, tensión nominal (III/2): 630 V, superficie de contacto: Sn, tipo de conexión del contacto: Macho, número de filas: 1, número de polos: 2, familia de artículos: GMSTBVA 2,5 HC/..-G, paso: 7,62 mm, montaje: Soldadura por ola, disposición de pines: Disposición de pines lineal, longitud del pin [P]: 3,9 mm, número de pines de soldadura por potencial: 1, sistema enchufable: COMBICON MSTB 2,5 HC, Orientación de la cara enchufable: Estándar, bloqueo: sin, tipo de sujeción: sin, tipo de embalaje: empaquetado en caja | 86.51 | 100 | AA | PCB Connectors (PCC) | AAC | AACSJK | 50 | 50 | NO | PC | F | 1,20 | G | 45 | 112 | 75 | MM | 4067923246027 | 85366930 | DE | EC002637 | Imagen | Catálogo
1812979 | GMSTBVA 2,5 HC/ 2-G-7,62-LR | Carcasa de base para placa de circuito impreso | Carcasa base placa de circuito impreso, sección nominal: 2,5 mm², color: verde, corriente nominal: 16 A, tensión nominal (III/2): 630 V, superficie de contacto: Sn, tipo de conexión del contacto: Macho, número de potenciales: 2, número de filas: 1, número de polos: 2, número de conexiones: 2, familia de artículos: GMSTBVA 2,5 HC/..-G-LR, paso: 7,62 mm, montaje: Soldadura por ola, disposición de pines: Disposición de pines lineal, longitud del pin [P]: 3,9 mm, número de pines de soldadura por potencial: 1, sistema enchufable: COMBICON MSTB 2,5 HC, Orientación de la cara enchufable: Estándar, bloqueo: Bloqueo Lock and Release, tipo de sujeción: Lock &amp; Release, tipo de embalaje: empaquetado en caja | 134.12 | 100 | AA | PCB Connectors (PCC) | AAC | AACSJQ | 50 | 50 | NO | PC |  | 1,97 | G | 62 | 77 | 114 | MM | 4046356728881 | 85366930 | DE | EC002637 | Imagen | Catálogo
1767979 | GMSTBVA 2,5 HC/ 3-G-7,62 | Carcasa de base para placa de circuito impreso | Carcasa base placa de circuito impreso, sección nominal: 2,5 mm², color: verde, corriente nominal: 16 A, tensión nominal (III/2): 630 V, superficie de contacto: Sn, tipo de conexión del contacto: Macho, número de potenciales: 3, número de filas: 1, número de polos: 3, número de conexiones: 3, familia de artículos: GMSTBVA 2,5 HC/..-G, paso: 7,62 mm, montaje: Soldadura por ola, disposición de pines: Disposición de pines lineal, longitud del pin [P]: 3,9 mm, número de pines de soldadura por potencial: 1, sistema enchufable: COMBICON MSTB 2,5 HC, Orientación de la cara enchufable: Estándar, bloqueo: sin, tipo de sujeción: sin, tipo de embalaje: empaquetado en caja | 126.79 | 100 | AA | PCB Connectors (PCC) | AAC | AACSJK | 50 | 50 | NO | PC |  | 1,68 | G | 60 | 77 | 114 | MM | 4046356438483 | 85366930 | DE | EC002637 | Imagen | Catálogo
1303911 | GMSTBVA 2,5 HC/ 3-G-7,62 BK | Carcasa de base para placa de circuito impreso | Carcasa base placa de circuito impreso, sección nominal: 2,5 mm², color: negro, corriente nominal: 16 A, tensión nominal (III/2): 630 V, superficie de contacto: Sn, tipo de conexión del contacto: Macho, número de filas: 1, número de polos: 3, familia de artículos: GMSTBVA 2,5 HC/..-G, paso: 7,62 mm, montaje: Soldadura por ola, disposición de pines: Disposición de pines lineal, longitud del pin [P]: 3,9 mm, número de pines de soldadura por potencial: 1, sistema enchufable: COMBICON MSTB 2,5 HC, Orientación de la cara enchufable: Estándar, bloqueo: sin, tipo de sujeción: sin, tipo de embalaje: empaquetado en caja | 126.79 | 100 | AA | PCB Connectors (PCC) | AAC | AACSJK | 50 | 50 | NO | PC | F | 1,68 | G | 63 | 78 | 115 | MM | 4063151551131 | 85366930 | DE | EC002637 | Imagen | Catálogo
1859703 | GMSTBVA 2,5 HC/ 3-G-7,62 CR2 | Carcasa de base para placa de circuito impreso | Carcasa base placa de circuito impreso, sección nominal: 2,5 mm², color: verde, corriente nominal: 16 A, tensión nominal (III/2): 630 V, superficie de contacto: Sn, tipo de conexión del contacto: Macho, número de filas: 1, número de polos: 3, familia de artículos: GMSTBVA 2,5 HC/..-G, paso: 7,62 mm, montaje: Soldadura por ola, disposición de pines: Disposición de pines lineal, longitud del pin [P]: 3,9 mm, número de pines de soldadura por potencial: 1, sistema enchufable: COMBICON MSTB 2,5 HC, Orientación de la cara enchufable: Estándar, bloqueo: sin, tipo de sujeción: sin, tipo de embalaje: empaquetado en caja | 158.2 | 100 | AA | PCB Connectors (PCC) | AAC | AACSJK | 50 | 1000 | NO | PC | F | 1,68 | G |  |  |  |  | 4067923519008 | 85366930 | DE | EC002637 |  | Catálogo
1686902 | GMSTBVA 2,5 HC/ 3-G-7,62 GY | Carcasa de base para placa de circuito impreso | Carcasa base placa de circuito impreso, sección nominal: 2,5 mm², color: gris, corriente nominal: 16 A, tensión nominal (III/2): 630 V, superficie de contacto: Sn, tipo de conexión del contacto: Macho, número de filas: 1, número de polos: 3, familia de artículos: GMSTBVA 2,5 HC/..-G, paso: 7,62 mm, montaje: Soldadura por ola, disposición de pines: Disposición de pines lineal, longitud del pin [P]: 3,9 mm, número de pines de soldadura por potencial: 1, sistema enchufable: COMBICON MSTB 2,5 HC, Orientación de la cara enchufable: Estándar, bloqueo: sin, tipo de sujeción: sin, tipo de embalaje: empaquetado en caja | 126.79 | 100 | AA | PCB Connectors (PCC) | AAC | AACSJK | 50 | 50 | NO | PC | F | 1,66 | G | 63 | 78 | 115 | MM | 4067923246317 | 85366930 | DE | EC002637 | Imagen | Catálogo
1700993 | GMSTBVA 2,5 HC/ 3-G-7,62 GY SO | Carcasa de base para placa de circuito impreso | Carcasa base placa de circuito impreso, sección nominal: 2,5 mm², color: gris, corriente nominal: 16 A, tensión nominal (III/2): 630 V, superficie de contacto: Sn, tipo de conexión del contacto: Macho, número de potenciales: 3, número de filas: 1, número de polos: 3, número de conexiones: 3, familia de artículos: GMSTBVA 2,5 HC/..-G, paso: 7,62 mm, montaje: Soldadura por ola, disposición de pines: Disposición de pines lineal, longitud del pin [P]: 3,9 mm, número de pines de soldadura por potencial: 1, sistema enchufable: COMBICON MSTB 2,5 HC, Orientación de la cara enchufable: Estándar, bloqueo: sin, tipo de sujeción: sin, tipo de embalaje: empaquetado en caja | 162.26 | 100 | AA | PCB Connectors (PCC) | AAC | AACSJK | 50 | 50 | NO | PC | F | 1,69 | G | 63 | 78 | 115 | MM | 4046356508704 | 85366930 | DE | EC002637 | Imagen | Catálogo
1812982 | GMSTBVA 2,5 HC/ 3-G-7,62-LR | Carcasa de base para placa de circuito impreso | Carcasa base placa de circuito impreso, sección nominal: 2,5 mm², color: verde, corriente nominal: 16 A, tensión nominal (III/2): 630 V, superficie de contacto: Sn, tipo de conexión del contacto: Macho, número de potenciales: 3, número de filas: 1, número de polos: 3, número de conexiones: 3, familia de artículos: GMSTBVA 2,5 HC/..-G-LR, paso: 7,62 mm, montaje: Soldadura por ola, disposición de pines: Disposición de pines lineal, longitud del pin [P]: 3,9 mm, número de pines de soldadura por potencial: 1, sistema enchufable: COMBICON MSTB 2,5 HC, Orientación de la cara enchufable: Estándar, bloqueo: Bloqueo Lock and Release, tipo de sujeción: Lock &amp; Release, tipo de embalaje: empaquetado en caja | 174.4 | 100 | AA | PCB Connectors (PCC) | AAC | AACSJQ | 50 | 50 | NO | PC |  | 2,39 | G | 60 | 77 | 114 | MM | 4046356728898 | 85366930 | DE | EC002637 | Imagen | Catálogo
1758179 | GMSTBVA 2,5 HC/ 4-G-7,62 | Carcasa de base para placa de circuito impreso | Carcasa base placa de circuito impreso, sección nominal: 2,5 mm², color: verde, corriente nominal: 16 A, tensión nominal (III/2): 630 V, superficie de contacto: Sn, tipo de conexión del contacto: Macho, número de potenciales: 4, número de filas: 1, número de polos: 4, número de conexiones: 4, familia de artículos: GMSTBVA 2,5 HC/..-G, paso: 7,62 mm, montaje: Soldadura por ola, disposición de pines: Disposición de pines lineal, longitud del pin [P]: 3,9 mm, número de pines de soldadura por potencial: 1, sistema enchufable: COMBICON MSTB 2,5 HC, Orientación de la cara enchufable: Estándar, bloqueo: sin, tipo de sujeción: sin, tipo de embalaje: empaquetado en caja | 167.06 | 100 | AA | PCB Connectors (PCC) | AAC | AACSJK | 50 | 50 | NO | PC |  | 2,09 | G | 63 | 78 | 115 | MM | 4046356343695 | 85366930 | DE | EC002637 | Imagen | Catálogo
1686903 | GMSTBVA 2,5 HC/ 4-G-7,62 GY | Carcasa de base para placa de circuito impreso | Carcasa base placa de circuito impreso, sección nominal: 2,5 mm², color: gris, corriente nominal: 16 A, tensión nominal (III/2): 630 V, superficie de contacto: Sn, tipo de conexión del contacto: Macho, número de filas: 1, número de polos: 4, familia de artículos: GMSTBVA 2,5 HC/..-G, paso: 7,62 mm, montaje: Soldadura por ola, disposición de pines: Disposición de pines lineal, longitud del pin [P]: 3,9 mm, número de pines de soldadura por potencial: 1, sistema enchufable: COMBICON MSTB 2,5 HC, Orientación de la cara enchufable: Estándar, bloqueo: sin, tipo de sujeción: sin, tipo de embalaje: empaquetado en caja | 167.06 | 100 | AA | PCB Connectors (PCC) | AAC | AACSJK | 50 | 50 | NO | PC | F | 2,09 | G | 63 | 78 | 115 | MM | 4067923245457 | 85366930 | DE | EC002637 | Imagen | Catálogo
1812995 | GMSTBVA 2,5 HC/ 4-G-7,62-LR | Carcasa de base para placa de circuito impreso | Carcasa base placa de circuito impreso, sección nominal: 2,5 mm², color: verde, corriente nominal: 16 A, tensión nominal (III/2): 630 V, superficie de contacto: Sn, tipo de conexión del contacto: Macho, número de potenciales: 4, número de filas: 1, número de polos: 4, número de conexiones: 4, familia de artículos: GMSTBVA 2,5 HC/..-G-LR, paso: 7,62 mm, montaje: Soldadura por ola, disposición de pines: Disposición de pines lineal, longitud del pin [P]: 3,9 mm, número de pines de soldadura por potencial: 1, sistema enchufable: COMBICON MSTB 2,5 HC, Orientación de la cara enchufable: Estándar, bloqueo: Bloqueo Lock and Release, tipo de sujeción: Lock &amp; Release, tipo de embalaje: empaquetado en caja | 214.67 | 100 | AA | PCB Connectors (PCC) | AAC | AACSJQ | 50 | 50 | NO | PC |  | 2,80 | G | 63 | 78 | 113 | MM | 4046356728904 | 85366930 | DE | EC002637 | Imagen | Catálogo
1773455 | GMSTBVA 2,5 HC/ 5-G-7,62 | Carcasa de base para placa de circuito impreso | Carcasa base placa de circuito impreso, sección nominal: 2,5 mm², color: verde, corriente nominal: 16 A, tensión nominal (III/2): 630 V, superficie de contacto: Sn, tipo de conexión del contacto: Macho, número de potenciales: 5, número de filas: 1, número de polos: 5, número de conexiones: 5, familia de artículos: GMSTBVA 2,5 HC/..-G, paso: 7,62 mm, montaje: Soldadura por ola, disposición de pines: Disposición de pines lineal, longitud del pin [P]: 3,9 mm, número de pines de soldadura por potencial: 1, sistema enchufable: COMBICON MSTB 2,5 HC, Orientación de la cara enchufable: Estándar, bloqueo: sin, tipo de sujeción: sin, tipo de embalaje: empaquetado en caja | 207.34 | 100 | AA | PCB Connectors (PCC) | AAC | AACSJK | 50 | 50 | NO | PC |  | 2,52 | G | 59 | 76 | 113 | MM | 4046356465489 | 85366930 | DE | EC002637 | Imagen | Catálogo
1303910 | GMSTBVA 2,5 HC/ 5-G-7,62 BK | Carcasa de base para placa de circuito impreso | Carcasa base placa de circuito impreso, sección nominal: 2,5 mm², color: negro, corriente nominal: 16 A, tensión nominal (III/2): 630 V, superficie de contacto: Sn, tipo de conexión del contacto: Macho, número de filas: 1, número de polos: 5, familia de artículos: GMSTBVA 2,5 HC/..-G, paso: 7,62 mm, montaje: Soldadura por ola, disposición de pines: Disposición de pines lineal, longitud del pin [P]: 3,9 mm, número de pines de soldadura por potencial: 1, sistema enchufable: COMBICON MSTB 2,5 HC, Orientación de la cara enchufable: Estándar, bloqueo: sin, tipo de sujeción: sin, tipo de embalaje: empaquetado en caja | 207.34 | 100 | AA | PCB Connectors (PCC) | AAC | AACSJK | 50 | 50 | NO | PC | F | 2,52 | G | 63 | 78 | 115 | MM | 4063151551124 | 85366930 | DE | EC002637 | Imagen | Catálogo
1813004 | GMSTBVA 2,5 HC/ 5-G-7,62-LR | Carcasa de base para placa de circuito impreso | Carcasa base placa de circuito impreso, sección nominal: 2,5 mm², color: verde, corriente nominal: 16 A, tensión nominal (III/2): 630 V, superficie de contacto: Sn, tipo de conexión del contacto: Macho, número de potenciales: 5, número de filas: 1, número de polos: 5, número de conexiones: 5, familia de artículos: GMSTBVA 2,5 HC/..-G-LR, paso: 7,62 mm, montaje: Soldadura por ola, disposición de pines: Disposición de pines lineal, longitud del pin [P]: 3,9 mm, número de pines de soldadura por potencial: 1, sistema enchufable: COMBICON MSTB 2,5 HC, Orientación de la cara enchufable: Estándar, bloqueo: Bloqueo Lock and Release, tipo de sujeción: Lock &amp; Release, tipo de embalaje: empaquetado en caja | 254.95 | 100 | AA | PCB Connectors (PCC) | AAC | AACSJQ | 50 | 50 | NO | PC | F | 3,21 | G | 63 | 78 | 115 | MM | 4046356728911 | 85366930 | DE | EC002637 | Imagen | Catálogo
1767050 | GMSTBVA 2,5 HC/ 6-G-7,62 | Carcasa de base para placa de circuito impreso | Carcasa base placa de circuito impreso, sección nominal: 2,5 mm², color: verde, corriente nominal: 16 A, tensión nominal (III/2): 630 V, superficie de contacto: Sn, tipo de conexión del contacto: Macho, número de potenciales: 6, número de filas: 1, número de polos: 6, número de conexiones: 6, familia de artículos: GMSTBVA 2,5 HC/..-G, paso: 7,62 mm, montaje: Soldadura por ola, disposición de pines: Disposición de pines lineal, longitud del pin [P]: 3,9 mm, número de pines de soldadura por potencial: 1, sistema enchufable: COMBICON MSTB 2,5 HC, Orientación de la cara enchufable: Estándar, bloqueo: sin, tipo de sujeción: sin, tipo de embalaje: empaquetado en caja | 247.62 | 100 | AA | PCB Connectors (PCC) | AAC | AACSJK | 50 | 50 | NO | PC |  | 2,99 | G | 92 | 76 | 113 | MM | 4046356435529 | 85366930 | DE | EC002637 | Imagen | Catálogo
1700995 | GMSTBVA 2,5 HC/ 6-G-7,62 GY SO | Carcasa de base para placa de circuito impreso | Carcasa base placa de circuito impreso, sección nominal: 2,5 mm², color: gris, corriente nominal: 16 A, tensión nominal (III/2): 630 V, superficie de contacto: Sn, tipo de conexión del contacto: Macho, número de potenciales: 6, número de filas: 1, número de polos: 6, número de conexiones: 6, familia de artículos: GMSTBVA 2,5 HC/..-G, paso: 7,62 mm, montaje: Soldadura por ola, disposición de pines: Disposición de pines lineal, longitud del pin [P]: 3,9 mm, número de pines de soldadura por potencial: 1, sistema enchufable: COMBICON MSTB 2,5 HC, Orientación de la cara enchufable: Estándar, bloqueo: sin, tipo de sujeción: sin, tipo de embalaje: empaquetado en caja | 335.06 | 100 | AA | PCB Connectors (PCC) | AAC | AACSJK | 50 | 50 | NO | PC | F | 3,03 | G | 63 | 78 | 115 | MM | 4046356508711 | 85366930 | DE | EC002637 | Imagen | Catálogo
1813017 | GMSTBVA 2,5 HC/ 6-G-7,62-LR | Carcasa de base para placa de circuito impreso | Carcasa base placa de circuito impreso, sección nominal: 2,5 mm², color: verde, corriente nominal: 16 A, tensión nominal (III/2): 630 V, superficie de contacto: Sn, tipo de conexión del contacto: Macho, número de potenciales: 6, número de filas: 1, número de polos: 6, número de conexiones: 6, familia de artículos: GMSTBVA 2,5 HC/..-G-LR, paso: 7,62 mm, montaje: Soldadura por ola, disposición de pines: Disposición de pines lineal, longitud del pin [P]: 3,9 mm, número de pines de soldadura por potencial: 1, sistema enchufable: COMBICON MSTB 2,5 HC, Orientación de la cara enchufable: Estándar, bloqueo: Bloqueo Lock and Release, tipo de sujeción: Lock &amp; Release, tipo de embalaje: empaquetado en caja | 295.23 | 100 | AA | PCB Connectors (PCC) | AAC | AACSJQ | 50 | 50 | NO | PC | F | 3,72 | G | 92 | 78 | 114 | MM | 4046356728928 | 85366930 | DE | EC002637 | Imagen | Catálogo
1792407 | GMSTBVA 2,5 HC/ 7-G-7,62 | Carcasa de base para placa de circuito impreso | Carcasa base placa de circuito impreso, sección nominal: 2,5 mm², color: verde, corriente nominal: 16 A, tensión nominal (III/2): 630 V, superficie de contacto: Sn, tipo de conexión del contacto: Macho, número de potenciales: 7, número de filas: 1, número de polos: 7, número de conexiones: 7, familia de artículos: GMSTBVA 2,5 HC/..-G, paso: 7,62 mm, montaje: Soldadura por ola, disposición de pines: Disposición de pines lineal, longitud del pin [P]: 3,9 mm, número de pines de soldadura por potencial: 1, sistema enchufable: COMBICON MSTB 2,5 HC, Orientación de la cara enchufable: Estándar, bloqueo: sin, tipo de sujeción: sin, tipo de embalaje: empaquetado en caja | 287.9 | 100 | AA | PCB Connectors (PCC) | AAC | AACSJK | 50 | 50 | NO | PC |  | 3,43 | G | 92 | 77 | 113 | MM | 4046356615174 | 85366930 | DE | EC002637 | Imagen | Catálogo
1813020 | GMSTBVA 2,5 HC/ 7-G-7,62-LR | Carcasa de base para placa de circuito impreso | Carcasa base placa de circuito impreso, sección nominal: 2,5 mm², color: verde, corriente nominal: 16 A, tensión nominal (III/2): 630 V, superficie de contacto: Sn, tipo de conexión del contacto: Macho, número de potenciales: 7, número de filas: 1, número de polos: 7, número de conexiones: 7, familia de artículos: GMSTBVA 2,5 HC/..-G-LR, paso: 7,62 mm, montaje: Soldadura por ola, disposición de pines: Disposición de pines lineal, longitud del pin [P]: 3,9 mm, número de pines de soldadura por potencial: 1, sistema enchufable: COMBICON MSTB 2,5 HC, Orientación de la cara enchufable: Estándar, bloqueo: Bloqueo Lock and Release, tipo de sujeción: Lock &amp; Release, tipo de embalaje: empaquetado en caja | 335.51 | 100 | AA | PCB Connectors (PCC) | AAC | AACSJQ | 50 | 2000 | NO | PC | F | 4,12 | G | 92 | 78 | 114 | MM | 4046356728935 | 85366930 | DE | EC002637 | Imagen | Catálogo
1792410 | GMSTBVA 2,5 HC/ 8-G-7,62 | Carcasa de base para placa de circuito impreso | Carcasa base placa de circuito impreso, sección nominal: 2,5 mm², color: verde, corriente nominal: 16 A, tensión nominal (III/2): 630 V, superficie de contacto: Sn, tipo de conexión del contacto: Macho, número de potenciales: 8, número de filas: 1, número de polos: 8, número de conexiones: 8, familia de artículos: GMSTBVA 2,5 HC/..-G, paso: 7,62 mm, montaje: Soldadura por ola, disposición de pines: Disposición de pines lineal, longitud del pin [P]: 3,9 mm, número de pines de soldadura por potencial: 1, sistema enchufable: COMBICON MSTB 2,5 HC, Orientación de la cara enchufable: Estándar, bloqueo: sin, tipo de sujeción: sin, tipo de embalaje: empaquetado en caja | 328.18 | 100 | AA | PCB Connectors (PCC) | AAC | AACSJK | 50 | 50 | NO | PC |  | 3,98 | G | 90 | 108 | 113 | MM | 4046356615181 | 85366930 | DE | EC002637 | Imagen | Catálogo
1813033 | GMSTBVA 2,5 HC/ 8-G-7,62-LR | Carcasa de base para placa de circuito impreso | Carcasa base placa de circuito impreso, sección nominal: 2,5 mm², color: verde, corriente nominal: 16 A, tensión nominal (III/2): 630 V, superficie de contacto: Sn, tipo de conexión del contacto: Macho, número de potenciales: 8, número de filas: 1, número de polos: 8, número de conexiones: 8, familia de artículos: GMSTBVA 2,5 HC/..-G-LR, paso: 7,62 mm, montaje: Soldadura por ola, disposición de pines: Disposición de pines lineal, longitud del pin [P]: 3,9 mm, número de pines de soldadura por potencial: 1, sistema enchufable: COMBICON MSTB 2,5 HC, Orientación de la cara enchufable: Estándar, bloqueo: Bloqueo Lock and Release, tipo de sujeción: Lock &amp; Release, tipo de embalaje: empaquetado en caja | 375.79 | 100 | AA | PCB Connectors (PCC) | AAC | AACSJQ | 50 | 50 | NO | PC | F | 4,55 | G | 92 | 78 | 114 | MM | 4046356728942 | 85366930 | DE | EC002637 | Imagen | Catálogo
1560111 | GMSTBVA 2,5 HC/ 8-G-7,62-LR BK | Carcasa de base para placa de circuito impreso | Carcasa base placa de circuito impreso, sección nominal: 2,5 mm², color: negro, corriente nominal: 16 A, tensión nominal (III/2): 630 V, superficie de contacto: Sn, tipo de conexión del contacto: Macho, número de filas: 1, número de polos: 8, familia de artículos: GMSTBVA 2,5 HC/..-G-LR, paso: 7,62 mm, montaje: Soldadura por ola, disposición de pines: Disposición de pines lineal, longitud del pin [P]: 3,9 mm, número de pines de soldadura por potencial: 1, sistema enchufable: COMBICON MSTB 2,5 HC, Orientación de la cara enchufable: Estándar, bloqueo: sin, tipo de sujeción: sin, tipo de embalaje: empaquetado en caja | 375.79 | 100 | AA | PCB Connectors (PCC) | AAC | AACSJQ | 50 | 1000 | NO | PC | F | 4,55 | G | 90 | 108 | 113 | MM | 4067923040380 | 85366930 | DE | EC002637 | Imagen | Catálogo
1792423 | GMSTBVA 2,5 HC/ 9-G-7,62 | Carcasa de base para placa de circuito impreso | Carcasa base placa de circuito impreso, sección nominal: 2,5 mm², color: verde, corriente nominal: 16 A, tensión nominal (III/2): 630 V, superficie de contacto: Sn, tipo de conexión del contacto: Macho, número de potenciales: 9, número de filas: 1, número de polos: 9, número de conexiones: 9, familia de artículos: GMSTBVA 2,5 HC/..-G, paso: 7,62 mm, montaje: Soldadura por ola, disposición de pines: Disposición de pines lineal, longitud del pin [P]: 3,9 mm, número de pines de soldadura por potencial: 1, sistema enchufable: COMBICON MSTB 2,5 HC, Orientación de la cara enchufable: Estándar, bloqueo: sin, tipo de sujeción: sin, tipo de embalaje: empaquetado en caja | 368.45 | 100 | AA | PCB Connectors (PCC) | AAC | AACSJK | 50 | 50 | NO | PC | F | 4,42 | G | 90 | 108 | 113 | MM | 4046356615198 | 85366930 | DE | EC002637 | Imagen | Catálogo
1813046 | GMSTBVA 2,5 HC/ 9-G-7,62-LR | Carcasa de base para placa de circuito impreso | Carcasa base placa de circuito impreso, sección nominal: 2,5 mm², color: verde, corriente nominal: 16 A, tensión nominal (III/2): 630 V, superficie de contacto: Sn, tipo de conexión del contacto: Macho, número de potenciales: 9, número de filas: 1, número de polos: 9, número de conexiones: 9, familia de artículos: GMSTBVA 2,5 HC/..-G-LR, paso: 7,62 mm, montaje: Soldadura por ola, disposición de pines: Disposición de pines lineal, longitud del pin [P]: 3,9 mm, número de pines de soldadura por potencial: 1, sistema enchufable: COMBICON MSTB 2,5 HC, Orientación de la cara enchufable: Estándar, bloqueo: Bloqueo Lock and Release, tipo de sujeción: Lock &amp; Release, tipo de embalaje: empaquetado en caja | 416.06 | 100 | AA | PCB Connectors (PCC) | AAC | AACSJQ | 50 | 50 | NO | PC | F | 5,03 | G | 92 | 78 | 114 | MM | 4046356728959 | 85366930 | DE | EC002637 | Imagen | Catálogo
1792436 | GMSTBVA 2,5 HC/10-G-7,62 | Carcasa de base para placa de circuito impreso | Carcasa base placa de circuito impreso, sección nominal: 2,5 mm², color: verde, corriente nominal: 16 A, tensión nominal (III/2): 630 V, superficie de contacto: Sn, tipo de conexión del contacto: Macho, número de potenciales: 10, número de filas: 1, número de polos: 10, número de conexiones: 10, familia de artículos: GMSTBVA 2,5 HC/..-G, paso: 7,62 mm, montaje: Soldadura por ola, disposición de pines: Disposición de pines lineal, longitud del pin [P]: 3,9 mm, número de pines de soldadura por potencial: 1, sistema enchufable: COMBICON MSTB 2,5 HC, Orientación de la cara enchufable: Estándar, bloqueo: sin, tipo de sujeción: sin, tipo de embalaje: empaquetado en caja | 408.73 | 100 | AA | PCB Connectors (PCC) | AAC | AACSJK | 50 | 50 | NO | PC | F | 4,82 | G | 90 | 108 | 113 | MM | 4046356615204 | 85366930 | DE | EC002637 | Imagen | Catálogo
1813059 | GMSTBVA 2,5 HC/10-G-7,62-LR | Carcasa de base para placa de circuito impreso | Carcasa base placa de circuito impreso, sección nominal: 2,5 mm², color: verde, corriente nominal: 16 A, tensión nominal (III/2): 630 V, superficie de contacto: Sn, tipo de conexión del contacto: Macho, número de potenciales: 10, número de filas: 1, número de polos: 10, número de conexiones: 10, familia de artículos: GMSTBVA 2,5 HC/..-G-LR, paso: 7,62 mm, montaje: Soldadura por ola, disposición de pines: Disposición de pines lineal, longitud del pin [P]: 3,9 mm, número de pines de soldadura por potencial: 1, sistema enchufable: COMBICON MSTB 2,5 HC, Orientación de la cara enchufable: Estándar, bloqueo: Bloqueo Lock and Release, tipo de sujeción: Lock &amp; Release, tipo de embalaje: empaquetado en caja | 456.34 | 100 | AA | PCB Connectors (PCC) | AAC | AACSJQ | 50 | 50 | NO | PC | F | 6,05 | G | 92 | 78 | 114 | MM | 4046356728966 | 85366930 | DE | EC002637 | Imagen | Catálogo
1792449 | GMSTBVA 2,5 HC/11-G-7,62 | Carcasa de base para placa de circuito impreso | Carcasa base placa de circuito impreso, sección nominal: 2,5 mm², color: verde, corriente nominal: 16 A, tensión nominal (III/2): 630 V, superficie de contacto: Sn, tipo de conexión del contacto: Macho, número de potenciales: 11, número de filas: 1, número de polos: 11, número de conexiones: 11, familia de artículos: GMSTBVA 2,5 HC/..-G, paso: 7,62 mm, montaje: Soldadura por ola, disposición de pines: Disposición de pines lineal, longitud del pin [P]: 3,9 mm, número de pines de soldadura por potencial: 1, sistema enchufable: COMBICON MSTB 2,5 HC, Orientación de la cara enchufable: Estándar, bloqueo: sin, tipo de sujeción: sin, tipo de embalaje: empaquetado en caja | 449.01 | 100 | AA | PCB Connectors (PCC) | AAC | AACSJK | 50 | 50 | NO | PC | F | 5,38 | G | 90 | 108 | 113 | MM | 4046356615211 | 85366930 | DE | EC002637 | Imagen | Catálogo
1813062 | GMSTBVA 2,5 HC/11-G-7,62-LR | Carcasa de base para placa de circuito impreso | Carcasa base placa de circuito impreso, sección nominal: 2,5 mm², color: verde, corriente nominal: 16 A, tensión nominal (III/2): 630 V, superficie de contacto: Sn, tipo de conexión del contacto: Macho, número de potenciales: 11, número de filas: 1, número de polos: 11, número de conexiones: 11, familia de artículos: GMSTBVA 2,5 HC/..-G-LR, paso: 7,62 mm, montaje: Soldadura por ola, disposición de pines: Disposición de pines lineal, longitud del pin [P]: 3,9 mm, número de pines de soldadura por potencial: 1, sistema enchufable: COMBICON MSTB 2,5 HC, Orientación de la cara enchufable: Estándar, bloqueo: Bloqueo Lock and Release, tipo de sujeción: Lock &amp; Release, tipo de embalaje: empaquetado en caja | 496.62 | 100 | AA | PCB Connectors (PCC) | AAC | AACSJQ | 50 | 50 | NO | PC | F | 6,17 | G | 93 | 136 | 114 | MM | 4046356728973 | 85366930 | DE | EC002637 | Imagen | Catálogo
1792452 | GMSTBVA 2,5 HC/12-G-7,62 | Carcasa de base para placa de circuito impreso | Carcasa base placa de circuito impreso, sección nominal: 2,5 mm², color: verde, corriente nominal: 16 A, tensión nominal (III/2): 630 V, superficie de contacto: Sn, tipo de conexión del contacto: Macho, número de potenciales: 12, número de filas: 1, número de polos: 12, número de conexiones: 12, familia de artículos: GMSTBVA 2,5 HC/..-G, paso: 7,62 mm, montaje: Soldadura por ola, disposición de pines: Disposición de pines lineal, longitud del pin [P]: 3,9 mm, número de pines de soldadura por potencial: 1, sistema enchufable: COMBICON MSTB 2,5 HC, Orientación de la cara enchufable: Estándar, bloqueo: sin, tipo de sujeción: sin, tipo de embalaje: empaquetado en caja | 489.29 | 100 | AA | PCB Connectors (PCC) | AAC | AACSJK | 50 | 50 | NO | PC | F | 5,58 | G | 90 | 108 | 113 | MM | 4046356615228 | 85366930 | DE | EC002637 | Imagen | Catálogo
1813075 | GMSTBVA 2,5 HC/12-G-7,62-LR | Carcasa de base para placa de circuito impreso | Carcasa base placa de circuito impreso, sección nominal: 2,5 mm², color: verde, corriente nominal: 16 A, tensión nominal (III/2): 630 V, superficie de contacto: Sn, tipo de conexión del contacto: Macho, número de potenciales: 12, número de filas: 1, número de polos: 12, número de conexiones: 12, familia de artículos: GMSTBVA 2,5 HC/..-G-LR, paso: 7,62 mm, montaje: Soldadura por ola, disposición de pines: Disposición de pines lineal, longitud del pin [P]: 3,9 mm, número de pines de soldadura por potencial: 1, sistema enchufable: COMBICON MSTB 2,5 HC, Orientación de la cara enchufable: Estándar, bloqueo: Bloqueo Lock and Release, tipo de sujeción: Lock &amp; Release, tipo de embalaje: empaquetado en caja | 536.9 | 100 | AA | PCB Connectors (PCC) | AAC | AACSJQ | 50 | 50 | NO | PC | F | 6,30 | G | 90 | 108 | 113 | MM | 4046356728980 | 85366930 | DE | EC002637 | Imagen | Catálogo
1766660 | GMSTBVA 2,5/ 2-G | Carcasa de base para placa de circuito impreso | Carcasa base placa de circuito impreso, sección nominal: 2,5 mm², color: verde, corriente nominal: 12 A, tensión nominal (III/2): 630 V, superficie de contacto: Sn, tipo de conexión del contacto: Macho, número de potenciales: 2, número de filas: 1, número de polos: 2, número de conexiones: 2, familia de artículos: GMSTBVA 2,5/..-G, paso: 7,5 mm, montaje: Soldadura por ola, disposición de pines: Disposición de pines lineal, longitud del pin [P]: 3,9 mm, número de pines de soldadura por potencial: 1, sistema enchufable: COMBICON MSTB 2,5, Orientación de la cara enchufable: Estándar, bloqueo: sin, tipo de sujeción: sin, tipo de embalaje: empaquetado en caja | 73.08 | 100 | AA | PCB Connectors (PCC) | AAC | AACSIE | 250 | 250 | NO | PC |  | 1,04 | G | 90 | 108 | 113 | MM | 4017918032685 | 85366930 | DE | EC002637 | Imagen | Catálogo
1026916 | GMSTBVA 2,5/ 2-G BD:X13 | Carcasa de base para placa de circuito impreso | Carcasa base placa de circuito impreso, sección nominal: 2,5 mm², color: verde, corriente nominal: 12 A, tensión nominal (III/2): 630 V, superficie de contacto: Sn, tipo de conexión del contacto: Macho, número de potenciales: 2, número de filas: 1, número de polos: 2, número de conexiones: 2, familia de artículos: GMSTBVA 2,5/..-G, paso: 7,5 mm, montaje: Soldadura por ola, disposición de pines: Disposición de pines lineal, longitud del pin [P]: 3,9 mm, número de pines de soldadura por potencial: 1, sistema enchufable: COMBICON MSTB 2,5, Orientación de la cara enchufable: Estándar, bloqueo: sin, tipo de sujeción: sin, tipo de embalaje: empaquetado en caja | 89.74 | 100 | AA | PCB Connectors (PCC) | AAC | AACSIE | 250 | 250 | NO | PC | F | 1,03 | G | 90 | 108 | 113 | MM | 4055626519685 | 85366930 | DE | EC002637 | Imagen | Catálogo
1005133 | GMSTBVA 2,5/ 2-G BD3:1-2 | Carcasa de base para placa de circuito impreso | Carcasa base placa de circuito impreso, sección nominal: 2,5 mm², color: verde, corriente nominal: 12 A, tensión nominal (III/2): 630 V, superficie de contacto: Sn, tipo de conexión del contacto: Macho, número de potenciales: 2, número de filas: 1, número de polos: 2, número de conexiones: 2, familia de artículos: GMSTBVA 2,5/..-G, paso: 7,5 mm, montaje: Soldadura por ola, disposición de pines: Disposición de pines lineal, longitud del pin [P]: 3,9 mm, número de pines de soldadura por potencial: 1, sistema enchufable: COMBICON MSTB 2,5, Orientación de la cara enchufable: Estándar, bloqueo: sin, tipo de sujeción: sin, tipo de embalaje: empaquetado en caja | 89.74 | 100 | AA | PCB Connectors (PCC) | AAC | AACSIE | 250 | 250 | NO | PC |  | 1,03 | G | 92 | 107 | 113 | MM | 4055626474977 | 85366930 | DE | EC002637 | Imagen | Catálogo
1966509 | GMSTBVA 2,5/ 2-G BK | Carcasa de base para placa de circuito impreso | Carcasa base placa de circuito impreso, sección nominal: 2,5 mm², color: negro, corriente nominal: 12 A, tensión nominal (III/2): 630 V, superficie de contacto: Sn, tipo de conexión del contacto: Macho, número de potenciales: 2, número de filas: 1, número de polos: 2, número de conexiones: 2, familia de artículos: GMSTBVA 2,5/..-G, paso: 7,5 mm, montaje: Soldadura por ola, disposición de pines: Disposición de pines lineal, longitud del pin [P]: 3,9 mm, número de pines de soldadura por potencial: 1, sistema enchufable: COMBICON MSTB 2,5, Orientación de la cara enchufable: Estándar, bloqueo: sin, tipo de sujeción: sin, tipo de embalaje: empaquetado en caja | 73.08 | 100 | AA | PCB Connectors (PCC) | AAC | AACSIE | 50 | 50 | NO | PC | F | 1,20 | G | 45 | 112 | 75 | MM | 4017918913427 | 85366930 | DE | EC002637 | Imagen | Catálogo
1742321 | GMSTBVA 2,5/ 2-G VPE 200 | Carcasa de base para placa de circuito impreso | Carcasa base placa de circuito impreso, sección nominal: 2,5 mm², color: verde, corriente nominal: 12 A, tensión nominal (III/2): 630 V, superficie de contacto: Sn, tipo de conexión del contacto: Macho, número de potenciales: 2, número de filas: 1, número de polos: 2, número de conexiones: 2, familia de artículos: GMSTBVA 2,5/..-G, paso: 7,5 mm, montaje: Soldadura por ola, disposición de pines: Disposición de pines lineal, longitud del pin [P]: 3,9 mm, número de pines de soldadura por potencial: 1, sistema enchufable: COMBICON MSTB 2,5, Orientación de la cara enchufable: Estándar, bloqueo: sin, tipo de sujeción: sin, tipo de embalaje: empaquetado en caja | 73.08 | 100 | AA | PCB Connectors (PCC) | AAC | AACSIE | 200 | 200 | NO | PC | F | 1,03 | G | 92 | 78 | 114 | MM | 4046356296502 | 85366930 | DE | EC002637 | Imagen | Catálogo
1766770 | GMSTBVA 2,5/ 2-G-7,62 | Carcasa de base para placa de circuito impreso | Carcasa base placa de circuito impreso, sección nominal: 2,5 mm², color: verde, corriente nominal: 12 A, tensión nominal (III/2): 630 V, superficie de contacto: Sn, tipo de conexión del contacto: Macho, número de potenciales: 2, número de filas: 1, número de polos: 2, número de conexiones: 2, familia de artículos: GMSTBVA 2,5/..-G, paso: 7,62 mm, montaje: Soldadura por ola, disposición de pines: Disposición de pines lineal, longitud del pin [P]: 3,9 mm, número de pines de soldadura por potencial: 1, sistema enchufable: COMBICON MSTB 2,5, Orientación de la cara enchufable: Estándar, bloqueo: sin, tipo de sujeción: sin, tipo de embalaje: empaquetado en caja | 73.08 | 100 | AA | PCB Connectors (PCC) | AAC | AACSJH | 250 | 250 | NO | PC |  | 1,04 | G | 90 | 108 | 113 | MM | 4017918032791 | 85366930 | DE | EC002637 | Imagen | Catálogo
1728954 | GMSTBVA 2,5/ 2-G-7,62 BK | Carcasa de base para placa de circuito impreso | Carcasa base placa de circuito impreso, sección nominal: 2,5 mm², color: negro, corriente nominal: 12 A, tensión nominal (III/2): 630 V, superficie de contacto: Sn, tipo de conexión del contacto: Macho, número de potenciales: 2, número de filas: 1, número de polos: 2, número de conexiones: 2, familia de artículos: GMSTBVA 2,5/..-G, paso: 7,62 mm, montaje: Soldadura por ola, disposición de pines: Disposición de pines lineal, longitud del pin [P]: 3,9 mm, número de pines de soldadura por potencial: 1, sistema enchufable: COMBICON MSTB 2,5, Orientación de la cara enchufable: Estándar, bloqueo: sin, tipo de sujeción: sin, tipo de embalaje: empaquetado en caja | 73.08 | 100 | AA | PCB Connectors (PCC) | AAC | AACSJH | 50 | 50 | NO | PC |  | 1,20 | G | 46 | 112 | 78 | MM | 4017918223601 | 85366930 | DE | EC002637 | Imagen | Catálogo
1710734 | GMSTBVA 2,5/ 2-G-7,62 BU | Carcasa de base para placa de circuito impreso | Carcasa base placa de circuito impreso, sección nominal: 2,5 mm², color: azul, corriente nominal: 12 A, tensión nominal (III/2): 630 V, superficie de contacto: Sn, tipo de conexión del contacto: Macho, número de potenciales: 2, número de filas: 1, número de polos: 2, número de conexiones: 2, familia de artículos: GMSTBVA 2,5/..-G, paso: 7,5 mm, montaje: Soldadura por ola, disposición de pines: Disposición de pines lineal, longitud del pin [P]: 3,9 mm, número de pines de soldadura por potencial: 1, sistema enchufable: COMBICON MSTB 2,5, Orientación de la cara enchufable: Estándar, bloqueo: sin, tipo de sujeción: sin, tipo de embalaje: empaquetado en caja | 73.08 | 100 | AA | PCB Connectors (PCC) | AAC | AACSIE | 250 | 250 | NO | PC | F | 1,04 | G | 90 | 108 | 113 | MM | 4055626172095 | 85366930 | DE | EC002637 | Imagen | Catálogo
1709332 | GMSTBVA 2,5/ 2-G-7,62 OG | Carcasa de base para placa de circuito impreso | Carcasa base placa de circuito impreso, sección nominal: 2,5 mm², color: naranja, corriente nominal: 12 A, tensión nominal (III/2): 630 V, superficie de contacto: Sn, tipo de conexión del contacto: Macho, número de potenciales: 2, número de filas: 1, número de polos: 2, número de conexiones: 2, familia de artículos: GMSTBVA 2,5/..-G, paso: 7,62 mm, montaje: Soldadura por ola, disposición de pines: Disposición de pines lineal, longitud del pin [P]: 3,9 mm, número de pines de soldadura por potencial: 1, sistema enchufable: COMBICON MSTB 2,5, Orientación de la cara enchufable: Estándar, bloqueo: sin, tipo de sujeción: sin, tipo de embalaje: empaquetado en caja | 73.08 | 100 | AA | PCB Connectors (PCC) | AAC | AACSJH | 50 | 50 | NO | PC | F | 1,22 | G | 45 | 112 | 75 | MM | 4055626063621 | 85366930 | DE | EC002637 | Imagen | Catálogo
1766673 | GMSTBVA 2,5/ 3-G | Carcasa de base para placa de circuito impreso | Carcasa base placa de circuito impreso, sección nominal: 2,5 mm², color: verde, corriente nominal: 12 A, tensión nominal (III/2): 630 V, superficie de contacto: Sn, tipo de conexión del contacto: Macho, número de potenciales: 3, número de filas: 1, número de polos: 3, número de conexiones: 3, familia de artículos: GMSTBVA 2,5/..-G, paso: 7,5 mm, montaje: Soldadura por ola, disposición de pines: Disposición de pines lineal, longitud del pin [P]: 3,9 mm, número de pines de soldadura por potencial: 1, sistema enchufable: COMBICON MSTB 2,5, Orientación de la cara enchufable: Estándar, bloqueo: sin, tipo de sujeción: sin, tipo de embalaje: empaquetado en caja | 106.65 | 100 | AA | PCB Connectors (PCC) | AAC | AACSIE | 250 | 250 | NO | PC |  | 1,48 | G | 93 | 136 | 114 | MM | 4017918032692 | 85366930 | DE | EC002637 | Imagen | Catálogo
1835876 | GMSTBVA 2,5/ 3-G BD:1-3 | Carcasa de base para placa de circuito impreso | Carcasa base placa de circuito impreso, sección nominal: 2,5 mm², color: verde, corriente nominal: 12 A, tensión nominal (III/2): 630 V, superficie de contacto: Sn, tipo de conexión del contacto: Macho, número de potenciales: 3, número de filas: 1, número de polos: 3, número de conexiones: 3, familia de artículos: GMSTBVA 2,5/..-G, paso: 7,5 mm, montaje: Soldadura por ola, disposición de pines: Disposición de pines lineal, longitud del pin [P]: 3,9 mm, número de pines de soldadura por potencial: 1, sistema enchufable: COMBICON MSTB 2,5, Orientación de la cara enchufable: Estándar, bloqueo: sin, tipo de sujeción: sin, tipo de embalaje: empaquetado en caja | 131.64 | 100 | AA | PCB Connectors (PCC) | AAC | AACSIE | 50 | 50 | NO | PC | F | 1,67 | G | 45 | 112 | 75 | MM | 4017918379094 | 85366930 | DE | EC002637 | Imagen | Catálogo
1016133 | GMSTBVA 2,5/ 3-G BD3:1-3 | Carcasa de base para placa de circuito impreso | Carcasa base placa de circuito impreso, sección nominal: 2,5 mm², color: verde, corriente nominal: 12 A, tensión nominal (III/2): 630 V, superficie de contacto: Sn, tipo de conexión del contacto: Macho, número de potenciales: 3, número de filas: 1, número de polos: 3, número de conexiones: 3, familia de artículos: GMSTBVA 2,5/..-G, paso: 7,5 mm, montaje: Soldadura por ola, disposición de pines: Disposición de pines lineal, longitud del pin [P]: 3,9 mm, número de pines de soldadura por potencial: 1, sistema enchufable: COMBICON MSTB 2,5, Orientación de la cara enchufable: Estándar, bloqueo: sin, tipo de sujeción: sin, tipo de embalaje: empaquetado en caja | 131.64 | 100 | AA | PCB Connectors (PCC) | AAC | AACSIE | 250 | 250 | NO | PC |  | 1,48 | G | 93 | 136 | 114 | MM | 4055626497921 | 85366930 | DE | EC002637 | Imagen | Catálogo
1862849 | GMSTBVA 2,5/ 3-G BK | Carcasa de base para placa de circuito impreso | Carcasa base placa de circuito impreso, sección nominal: 2,5 mm², color: negro, corriente nominal: 12 A, tensión nominal (III/2): 630 V, superficie de contacto: Sn, tipo de conexión del contacto: Macho, número de potenciales: 3, número de filas: 1, número de polos: 3, número de conexiones: 3, familia de artículos: GMSTBVA 2,5/..-G, paso: 7,5 mm, montaje: Soldadura por ola, disposición de pines: Disposición de pines lineal, longitud del pin [P]: 3,9 mm, número de pines de soldadura por potencial: 1, sistema enchufable: COMBICON MSTB 2,5, Orientación de la cara enchufable: Estándar, bloqueo: sin, tipo de sujeción: sin, tipo de embalaje: empaquetado en caja | 106.65 | 100 | AA | PCB Connectors (PCC) | AAC | AACSIE | 50 | 50 | NO | PC |  | 1,61 | G | 46 | 113 | 78 | MM | 4017918266035 | 85366930 | DE | EC002637 | Imagen | Catálogo
1766783 | GMSTBVA 2,5/ 3-G-7,62 | Carcasa de base para placa de circuito impreso | Carcasa base placa de circuito impreso, sección nominal: 2,5 mm², color: verde, corriente nominal: 12 A, tensión nominal (III/2): 630 V, superficie de contacto: Sn, tipo de conexión del contacto: Macho, número de potenciales: 3, número de filas: 1, número de polos: 3, número de conexiones: 3, familia de artículos: GMSTBVA 2,5/..-G, paso: 7,62 mm, montaje: Soldadura por ola, disposición de pines: Disposición de pines lineal, longitud del pin [P]: 3,9 mm, número de pines de soldadura por potencial: 1, sistema enchufable: COMBICON MSTB 2,5, Orientación de la cara enchufable: Estándar, bloqueo: sin, tipo de sujeción: sin, tipo de embalaje: empaquetado en caja | 106.65 | 100 | AA | PCB Connectors (PCC) | AAC | AACSJH | 250 | 250 | NO | PC |  | 1,50 | G | 93 | 136 | 114 | MM | 4017918032807 | 85366930 | DE | EC002637 | Imagen | Catálogo
1903096 | GMSTBVA 2,5/ 3-G-7,62 BK | Carcasa de base para placa de circuito impreso | Carcasa base placa de circuito impreso, sección nominal: 2,5 mm², color: negro, corriente nominal: 12 A, tensión nominal (III/2): 630 V, superficie de contacto: Sn, tipo de conexión del contacto: Macho, número de potenciales: 3, número de filas: 1, número de polos: 3, número de conexiones: 3, familia de artículos: GMSTBVA 2,5/..-G, paso: 7,62 mm, montaje: Soldadura por ola, disposición de pines: Disposición de pines lineal, longitud del pin [P]: 3,9 mm, número de pines de soldadura por potencial: 1, sistema enchufable: COMBICON MSTB 2,5, Orientación de la cara enchufable: Estándar, bloqueo: sin, tipo de sujeción: sin, tipo de embalaje: empaquetado en caja | 106.65 | 100 | AA | PCB Connectors (PCC) | AAC | AACSJH | 50 | 50 | NO | PC |  | 1,68 | G | 45 | 112 | 78 | MM | 4017918437893 | 85366930 | DE | EC002637 | Imagen | Catálogo
1839596 | GMSTBVA 2,5/ 3-G-7,62 GY | Carcasa de base para placa de circuito impreso | Carcasa base placa de circuito impreso, sección nominal: 2,5 mm², color: gris, corriente nominal: 12 A, tensión nominal (III/2): 630 V, superficie de contacto: Sn, tipo de conexión del contacto: Macho, número de potenciales: 3, número de filas: 1, número de polos: 3, número de conexiones: 3, familia de artículos: GMSTBVA 2,5/..-G, paso: 7,62 mm, montaje: Soldadura por ola, disposición de pines: Disposición de pines lineal, longitud del pin [P]: 3,9 mm, número de pines de soldadura por potencial: 1, sistema enchufable: COMBICON MSTB 2,5, Orientación de la cara enchufable: Estándar, bloqueo: sin, tipo de sujeción: sin, tipo de embalaje: empaquetado en caja | 106.65 | 100 | AA | PCB Connectors (PCC) | AAC | AACSJH | 50 | 50 | NO | PC | F | 1,67 | G | 63 | 78 | 115 | MM | 4055626047287 | 85366930 | DE | EC002637 | Imagen | Catálogo
1760510 | GMSTBVA 2,5/ 3-G-7,62 GY7035 | Carcasa de base para placa de circuito impreso | Carcasa base placa de circuito impreso, sección nominal: 2,5 mm², color: gris claro, corriente nominal: 12 A, tensión nominal (III/2): 630 V, superficie de contacto: Sn, tipo de conexión del contacto: Macho, número de potenciales: 3, número de filas: 1, número de polos: 3, número de conexiones: 3, familia de artículos: GMSTBVA 2,5/..-G, paso: 7,62 mm, montaje: Soldadura por ola, disposición de pines: Disposición de pines lineal, longitud del pin [P]: 3,9 mm, número de pines de soldadura por potencial: 1, sistema enchufable: COMBICON MSTB 2,5, Orientación de la cara enchufable: Estándar, bloqueo: sin, tipo de sujeción: sin, tipo de embalaje: empaquetado en caja | 106.65 | 100 | AA | PCB Connectors (PCC) | AAC | AACSJH | 50 | 50 | NO | PC | F | 1,66 | G | 45 | 112 | 75 | MM | 4046356353243 | 85366930 | DE | EC002637 | Imagen | Catálogo
1126958 | GMSTBVA 2,5/ 3-G-7,62 OG | Carcasa de base para placa de circuito impreso | Carcasa base placa de circuito impreso, sección nominal: 2,5 mm², color: naranja, corriente nominal: 12 A, tensión nominal (III/2): 630 V, superficie de contacto: Sn, tipo de conexión del contacto: Macho, número de filas: 1, número de polos: 3, familia de artículos: GMSTBVA 2,5/..-G, paso: 7,62 mm, montaje: Soldadura por ola, disposición de pines: Disposición de pines lineal, longitud del pin [P]: 3,9 mm, número de pines de soldadura por potencial: 1, sistema enchufable: COMBICON MSTB 2,5, Orientación de la cara enchufable: Estándar, bloqueo: sin, tipo de sujeción: sin, tipo de embalaje: empaquetado en caja | 106.65 | 100 | AA | PCB Connectors (PCC) | AAC | AACSJH | 250 | 250 | NO | PC | F | 1,48 | G | 93 | 136 | 114 | MM | 4063151054434 | 85366930 | DE | EC002637 | Imagen | Catálogo
1706849 | GMSTBVA 2,5/ 3-G-7,62 VPE250 | Carcasa de base para placa de circuito impreso | Carcasa base placa de circuito impreso, sección nominal: 2,5 mm², color: verde, corriente nominal: 12 A, tensión nominal (III/2): 630 V, superficie de contacto: Sn, tipo de conexión del contacto: Macho, número de potenciales: 3, número de filas: 1, número de polos: 3, número de conexiones: 3, familia de artículos: GMSTBVA 2,5/..-G, paso: 7,62 mm, montaje: Soldadura por ola, disposición de pines: Disposición de pines lineal, longitud del pin [P]: 3,9 mm, número de pines de soldadura por potencial: 1, sistema enchufable: COMBICON MSTB 2,5, Orientación de la cara enchufable: Estándar, bloqueo: sin, tipo de sujeción: sin, tipo de embalaje: empaquetado en caja | 106.65 | 100 | AA | PCB Connectors (PCC) | AAC | AACSJH | 250 | 250 | NO | PC | F | 1,50 | G | 91 | 134 | 113 | MM | 4046356886642 | 85366930 | DE | EC002637 | Imagen | Catálogo
1805339 | GMSTBVA 2,5/ 3-G-7,62BDGRD-LSO | Carcasa de base para placa de circuito impreso | Carcasa base placa de circuito impreso, sección nominal: 2,5 mm², color: verde, corriente nominal: 12 A, tensión nominal (III/2): 630 V, superficie de contacto: Sn, tipo de conexión del contacto: Macho, número de potenciales: 3, número de filas: 1, número de polos: 3, número de conexiones: 3, familia de artículos: GMSTBVA 2,5/..-G, paso: 7,62 mm, montaje: Soldadura por ola, disposición de pines: Disposición de pines lineal, longitud del pin [P]: 3,9 mm, número de pines de soldadura por potencial: 1, sistema enchufable: COMBICON MSTB 2,5, Orientación de la cara enchufable: Estándar, bloqueo: sin, tipo de sujeción: sin, tipo de embalaje: empaquetado en caja | 119.2 | 100 | AA | PCB Connectors (PCC) | AAC | AACSJH | 50 | 1000 | NO | PC | F | 1,65 | G | 45 | 112 | 75 | MM | 4046356733427 | 85366930 | DE | EC002637 | Imagen | Catálogo
1082898 | GMSTBVA 2,5/ 3-G-7,62BKC1PIN26 | Carcasa de base para placa de circuito impreso | Carcasa base placa de circuito impreso, sección nominal: 2,5 mm², color: negro, corriente nominal: 12 A, tensión nominal (III/2): 630 V, superficie de contacto: Sn, tipo de conexión del contacto: Macho, número de filas: 1, número de polos: 3, familia de artículos: GMSTBVA 2,5/..-G, paso: 7,62 mm, montaje: Soldadura por ola, disposición de pines: Disposición de pines lineal, longitud del pin [P]: 2,6 mm, número de pines de soldadura por potencial: 1, sistema enchufable: COMBICON MSTB 2,5, Orientación de la cara enchufable: Estándar, bloqueo: sin, tipo de sujeción: sin, tipo de embalaje: empaquetado en caja | 143.01 | 100 | AA | PCB Connectors (PCC) | AAC | AACSJH | 250 | 1000 | NO | PC | F | 1,50 | G | 93 | 136 | 114 | MM | 4055626817316 | 85366930 | DE | EC002637 | Imagen | Catálogo
1082899 | GMSTBVA 2,5/ 3-G-7,62BKC2PIN26 | Carcasa de base para placa de circuito impreso | Carcasa base placa de circuito impreso, sección nominal: 2,5 mm², color: negro, corriente nominal: 12 A, tensión nominal (III/2): 630 V, superficie de contacto: Sn, tipo de conexión del contacto: Macho, número de filas: 1, número de polos: 3, familia de artículos: GMSTBVA 2,5/..-G, paso: 7,62 mm, montaje: Soldadura por ola, disposición de pines: Disposición de pines lineal, longitud del pin [P]: 2,6 mm, número de pines de soldadura por potencial: 1, sistema enchufable: COMBICON MSTB 2,5, Orientación de la cara enchufable: Estándar, bloqueo: sin, tipo de sujeción: sin, tipo de embalaje: empaquetado en caja | 143.01 | 100 | AA | PCB Connectors (PCC) | AAC | AACSJH | 250 | 1000 | NO | PC | F | 1,50 | G | 93 | 136 | 114 | MM | 4055626815787 | 85366930 | DE | EC002637 | Imagen | Catálogo
1082901 | GMSTBVA 2,5/ 3-G-7,62BKC3PIN26 | Carcasa de base para placa de circuito impreso | Carcasa base placa de circuito impreso, sección nominal: 2,5 mm², color: negro, corriente nominal: 12 A, tensión nominal (III/2): 630 V, superficie de contacto: Sn, tipo de conexión del contacto: Macho, número de filas: 1, número de polos: 3, familia de artículos: GMSTBVA 2,5/..-G, paso: 7,62 mm, montaje: Soldadura por ola, disposición de pines: Disposición de pines lineal, longitud del pin [P]: 2,6 mm, número de pines de soldadura por potencial: 1, sistema enchufable: COMBICON MSTB 2,5, Orientación de la cara enchufable: Estándar, bloqueo: sin, tipo de sujeción: sin, tipo de embalaje: empaquetado en caja | 143.01 | 100 | AA | PCB Connectors (PCC) | AAC | AACSJH | 50 | 1000 | NO | PC | F | 1,69 | G | 63 | 78 | 115 | MM | 4055626817507 | 85366930 | DE | EC002637 | Imagen | Catálogo
1100587 | GMSTBVA 2,5/ 3-G-7,62BKPIN26 | Carcasa de base para placa de circuito impreso | Carcasa base placa de circuito impreso, sección nominal: 2,5 mm², color: negro, corriente nominal: 12 A, tensión nominal (III/2): 630 V, superficie de contacto: Sn, tipo de conexión del contacto: Macho, número de filas: 1, número de polos: 3, familia de artículos: GMSTBVA 2,5/..-G, paso: 7,62 mm, montaje: Soldadura por ola, disposición de pines: Disposición de pines lineal, longitud del pin [P]: 2,6 mm, número de pines de soldadura por potencial: 1, sistema enchufable: COMBICON MSTB 2,5, Orientación de la cara enchufable: Estándar, bloqueo: sin, tipo de sujeción: sin, tipo de embalaje: empaquetado en caja | 106.65 | 100 | AA | PCB Connectors (PCC) | AAC | AACSJH | 250 | 1000 | NO | PC |  | 1,45 | G | 92 | 134 | 115 | MM | 4055626951195 | 85366930 | DE | EC002637 | Imagen | Catálogo
1766686 | GMSTBVA 2,5/ 4-G | Carcasa de base para placa de circuito impreso | Carcasa base placa de circuito impreso, sección nominal: 2,5 mm², color: verde, corriente nominal: 12 A, tensión nominal (III/2): 630 V, superficie de contacto: Sn, tipo de conexión del contacto: Macho, número de potenciales: 4, número de filas: 1, número de polos: 4, número de conexiones: 4, familia de artículos: GMSTBVA 2,5/..-G, paso: 7,5 mm, montaje: Soldadura por ola, disposición de pines: Disposición de pines lineal, longitud del pin [P]: 3,9 mm, número de pines de soldadura por potencial: 1, sistema enchufable: COMBICON MSTB 2,5, Orientación de la cara enchufable: Estándar, bloqueo: sin, tipo de sujeción: sin, tipo de embalaje: empaquetado en caja | 140.21 | 100 | AA | PCB Connectors (PCC) | AAC | AACSIE | 250 | 250 | NO | PC |  | 1,96 | G | 93 | 181 | 116 | MM | 4017918032708 | 85366930 | DE | EC002637 | Imagen | Catálogo
1005104 | GMSTBVA 2,5/ 4-G BD3:1-4 | Carcasa de base para placa de circuito impreso | Carcasa base placa de circuito impreso, sección nominal: 2,5 mm², color: verde, corriente nominal: 12 A, tensión nominal (III/2): 630 V, superficie de contacto: Sn, tipo de conexión del contacto: Macho, número de potenciales: 4, número de filas: 1, número de polos: 4, número de conexiones: 4, familia de artículos: GMSTBVA 2,5/..-G, paso: 7,5 mm, montaje: Soldadura por ola, disposición de pines: Disposición de pines lineal, longitud del pin [P]: 3,9 mm, número de pines de soldadura por potencial: 1, sistema enchufable: COMBICON MSTB 2,5, Orientación de la cara enchufable: Estándar, bloqueo: sin, tipo de sujeción: sin, tipo de embalaje: empaquetado en caja | 173.54 | 100 | AA | PCB Connectors (PCC) | AAC | AACSIE | 250 | 250 | NO | PC |  | 1,91 | G | 92 | 178 | 114 | MM | 4055626475516 | 85366930 | DE | EC002637 | Imagen | Catálogo
1766796 | GMSTBVA 2,5/ 4-G-7,62 | Carcasa de base para placa de circuito impreso | Carcasa base placa de circuito impreso, sección nominal: 2,5 mm², color: verde, corriente nominal: 12 A, tensión nominal (III/2): 630 V, superficie de contacto: Sn, tipo de conexión del contacto: Macho, número de potenciales: 4, número de filas: 1, número de polos: 4, número de conexiones: 4, familia de artículos: GMSTBVA 2,5/..-G, paso: 7,62 mm, montaje: Soldadura por ola, disposición de pines: Disposición de pines lineal, longitud del pin [P]: 3,9 mm, número de pines de soldadura por potencial: 1, sistema enchufable: COMBICON MSTB 2,5, Orientación de la cara enchufable: Estándar, bloqueo: sin, tipo de sujeción: sin, tipo de embalaje: empaquetado en caja | 140.21 | 100 | AA | PCB Connectors (PCC) | AAC | AACSJH | 250 | 250 | NO | PC |  | 1,95 | G | 93 | 181 | 116 | MM | 4017918032814 | 85366930 | DE | EC002637 | Imagen | Catálogo
1903106 | GMSTBVA 2,5/ 4-G-7,62 BK | Carcasa de base para placa de circuito impreso | Carcasa base placa de circuito impreso, sección nominal: 2,5 mm², color: negro, corriente nominal: 12 A, tensión nominal (III/2): 630 V, superficie de contacto: Sn, tipo de conexión del contacto: Macho, número de potenciales: 4, número de filas: 1, número de polos: 4, número de conexiones: 4, familia de artículos: GMSTBVA 2,5/..-G, paso: 7,62 mm, montaje: Soldadura por ola, disposición de pines: Disposición de pines lineal, longitud del pin [P]: 3,9 mm, número de pines de soldadura por potencial: 1, sistema enchufable: COMBICON MSTB 2,5, Orientación de la cara enchufable: Estándar, bloqueo: sin, tipo de sujeción: sin, tipo de embalaje: empaquetado en caja | 140.21 | 100 | AA | PCB Connectors (PCC) | AAC | AACSJH | 50 | 50 | NO | PC |  | 2,08 | G | 61 | 77 | 114 | MM | 4017918437923 | 85366930 | DE | EC002637 | Imagen | Catálogo
1766699 | GMSTBVA 2,5/ 5-G | Carcasa de base para placa de circuito impreso | Carcasa base placa de circuito impreso, sección nominal: 2,5 mm², color: verde, corriente nominal: 12 A, tensión nominal (III/2): 630 V, superficie de contacto: Sn, tipo de conexión del contacto: Macho, número de potenciales: 5, número de filas: 1, número de polos: 5, número de conexiones: 5, familia de artículos: GMSTBVA 2,5/..-G, paso: 7,5 mm, montaje: Soldadura por ola, disposición de pines: Disposición de pines lineal, longitud del pin [P]: 3,9 mm, número de pines de soldadura por potencial: 1, sistema enchufable: COMBICON MSTB 2,5, Orientación de la cara enchufable: Estándar, bloqueo: sin, tipo de sujeción: sin, tipo de embalaje: empaquetado en caja | 173.78 | 100 | AA | PCB Connectors (PCC) | AAC | AACSIE | 250 | 250 | NO | PC |  | 2,41 | G | 93 | 269 | 115 | MM | 4017918032715 | 85366930 | DE | EC002637 | Imagen | Catálogo
1005106 | GMSTBVA 2,5/ 5-G BD3:1-5 | Carcasa de base para placa de circuito impreso | Carcasa base placa de circuito impreso, sección nominal: 2,5 mm², color: verde, corriente nominal: 12 A, tensión nominal (III/2): 630 V, superficie de contacto: Sn, tipo de conexión del contacto: Macho, número de potenciales: 5, número de filas: 1, número de polos: 5, número de conexiones: 5, familia de artículos: GMSTBVA 2,5/..-G, paso: 7,5 mm, montaje: Soldadura por ola, disposición de pines: Disposición de pines lineal, longitud del pin [P]: 3,9 mm, número de pines de soldadura por potencial: 1, sistema enchufable: COMBICON MSTB 2,5, Orientación de la cara enchufable: Estándar, bloqueo: sin, tipo de sujeción: sin, tipo de embalaje: empaquetado en caja | 215.44 | 100 | AA | PCB Connectors (PCC) | AAC | AACSIE | 250 | 250 | NO | PC |  | 2,40 | G | 92 | 269 | 115 | MM | 4055626475325 | 85366930 | DE | EC002637 | Imagen | Catálogo
1766806 | GMSTBVA 2,5/ 5-G-7,62 | Carcasa de base para placa de circuito impreso | Carcasa base placa de circuito impreso, sección nominal: 2,5 mm², color: verde, corriente nominal: 12 A, tensión nominal (III/2): 630 V, superficie de contacto: Sn, tipo de conexión del contacto: Macho, número de potenciales: 5, número de filas: 1, número de polos: 5, número de conexiones: 5, familia de artículos: GMSTBVA 2,5/..-G, paso: 7,62 mm, montaje: Soldadura por ola, disposición de pines: Disposición de pines lineal, longitud del pin [P]: 3,9 mm, número de pines de soldadura por potencial: 1, sistema enchufable: COMBICON MSTB 2,5, Orientación de la cara enchufable: Estándar, bloqueo: sin, tipo de sujeción: sin, tipo de embalaje: empaquetado en caja | 173.78 | 100 | AA | PCB Connectors (PCC) | AAC | AACSJH | 250 | 250 | NO | PC |  | 2,45 | G | 91 | 271 | 114 | MM | 4017918032821 | 85366930 | DE | EC002637 | Imagen | Catálogo
1709073 | GMSTBVA 2,5/ 5-G-7,62 BK | Carcasa de base para placa de circuito impreso | Carcasa base placa de circuito impreso, sección nominal: 2,5 mm², color: negro, corriente nominal: 12 A, tensión nominal (III/2): 630 V, superficie de contacto: Sn, tipo de conexión del contacto: Macho, número de potenciales: 5, número de filas: 1, número de polos: 5, número de conexiones: 5, familia de artículos: GMSTBVA 2,5/..-G, paso: 7,62 mm, montaje: Soldadura por ola, disposición de pines: Disposición de pines lineal, longitud del pin [P]: 3,9 mm, número de pines de soldadura por potencial: 1, sistema enchufable: COMBICON MSTB 2,5, Orientación de la cara enchufable: Estándar, bloqueo: sin, tipo de sujeción: sin, tipo de embalaje: empaquetado en caja | 173.78 | 100 | AA | PCB Connectors (PCC) | AAC | AACSJH | 50 | 500 | NO | PC | F | 2,63 | G | 92 | 78 | 114 | MM | 4055626119373 | 85366930 | DE | EC002637 | Imagen | Catálogo
1766709 | GMSTBVA 2,5/ 6-G | Carcasa de base para placa de circuito impreso | Carcasa base placa de circuito impreso, sección nominal: 2,5 mm², color: verde, corriente nominal: 12 A, tensión nominal (III/2): 630 V, superficie de contacto: Sn, tipo de conexión del contacto: Macho, número de potenciales: 6, número de filas: 1, número de polos: 6, número de conexiones: 6, familia de artículos: GMSTBVA 2,5/..-G, paso: 7,5 mm, montaje: Soldadura por ola, disposición de pines: Disposición de pines lineal, longitud del pin [P]: 3,9 mm, número de pines de soldadura por potencial: 1, sistema enchufable: COMBICON MSTB 2,5, Orientación de la cara enchufable: Estándar, bloqueo: sin, tipo de sujeción: sin, tipo de embalaje: empaquetado en caja | 207.34 | 100 | AA | PCB Connectors (PCC) | AAC | AACSIE | 100 | 100 | NO | PC |  | 2,90 | G | 91 | 134 | 113 | MM | 4017918032722 | 85366930 | DE | EC002637 | Imagen | Catálogo
1005183 | GMSTBVA 2,5/ 6-G BD3:1-6 | Carcasa de base para placa de circuito impreso | Carcasa base placa de circuito impreso, sección nominal: 2,5 mm², color: verde, corriente nominal: 12 A, tensión nominal (III/2): 630 V, superficie de contacto: Sn, tipo de conexión del contacto: Macho, número de potenciales: 6, número de filas: 1, número de polos: 6, número de conexiones: 6, familia de artículos: GMSTBVA 2,5/..-G, paso: 7,5 mm, montaje: Soldadura por ola, disposición de pines: Disposición de pines lineal, longitud del pin [P]: 3,9 mm, número de pines de soldadura por potencial: 1, sistema enchufable: COMBICON MSTB 2,5, Orientación de la cara enchufable: Estándar, bloqueo: sin, tipo de sujeción: sin, tipo de embalaje: empaquetado en caja | 257.33 | 100 | AA | PCB Connectors (PCC) | AAC | AACSIE | 100 | 100 | NO | PC |  | 2,90 | G | 93 | 135 | 114 | MM | 4055626475523 | 85366930 | DE | EC002637 | Imagen | Catálogo
1766819 | GMSTBVA 2,5/ 6-G-7,62 | Carcasa de base para placa de circuito impreso | Carcasa base placa de circuito impreso, sección nominal: 2,5 mm², color: verde, corriente nominal: 12 A, tensión nominal (III/2): 630 V, superficie de contacto: Sn, tipo de conexión del contacto: Macho, número de potenciales: 6, número de filas: 1, número de polos: 6, número de conexiones: 6, familia de artículos: GMSTBVA 2,5/..-G, paso: 7,62 mm, montaje: Soldadura por ola, disposición de pines: Disposición de pines lineal, longitud del pin [P]: 3,9 mm, número de pines de soldadura por potencial: 1, sistema enchufable: COMBICON MSTB 2,5, Orientación de la cara enchufable: Estándar, bloqueo: sin, tipo de sujeción: sin, tipo de embalaje: empaquetado en caja | 207.34 | 100 | AA | PCB Connectors (PCC) | AAC | AACSJH | 100 | 100 | NO | PC |  | 2,95 | G | 93 | 136 | 114 | MM | 4017918032838 | 85366930 | DE | EC002637 | Imagen | Catálogo
1766712 | GMSTBVA 2,5/ 7-G | Carcasa de base para placa de circuito impreso | Carcasa base placa de circuito impreso, sección nominal: 2,5 mm², color: verde, corriente nominal: 12 A, tensión nominal (III/2): 630 V, superficie de contacto: Sn, tipo de conexión del contacto: Macho, número de potenciales: 7, número de filas: 1, número de polos: 7, número de conexiones: 7, familia de artículos: GMSTBVA 2,5/..-G, paso: 7,5 mm, montaje: Soldadura por ola, disposición de pines: Disposición de pines lineal, longitud del pin [P]: 3,9 mm, número de pines de soldadura por potencial: 1, sistema enchufable: COMBICON MSTB 2,5, Orientación de la cara enchufable: Estándar, bloqueo: sin, tipo de sujeción: sin, tipo de embalaje: empaquetado en caja | 240.91 | 100 | AA | PCB Connectors (PCC) | AAC | AACSIE | 100 | 100 | NO | PC |  | 3,41 | G | 91 | 179 | 114 | MM | 4017918032739 | 85366930 | DE | EC002637 | Imagen | Catálogo
1766822 | GMSTBVA 2,5/ 7-G-7,62 | Carcasa de base para placa de circuito impreso | Carcasa base placa de circuito impreso, sección nominal: 2,5 mm², color: verde, corriente nominal: 12 A, tensión nominal (III/2): 630 V, superficie de contacto: Sn, tipo de conexión del contacto: Macho, número de potenciales: 7, número de filas: 1, número de polos: 7, número de conexiones: 7, familia de artículos: GMSTBVA 2,5/..-G, paso: 7,62 mm, montaje: Soldadura por ola, disposición de pines: Disposición de pines lineal, longitud del pin [P]: 3,9 mm, número de pines de soldadura por potencial: 1, sistema enchufable: COMBICON MSTB 2,5, Orientación de la cara enchufable: Estándar, bloqueo: sin, tipo de sujeción: sin, tipo de embalaje: empaquetado en caja | 240.91 | 100 | AA | PCB Connectors (PCC) | AAC | AACSJH | 100 | 100 | NO | PC |  | 3,46 | G | 92 | 180 | 115 | MM | 4017918032845 | 85366930 | DE | EC002637 | Imagen | Catálogo
1766725 | GMSTBVA 2,5/ 8-G | Carcasa de base para placa de circuito impreso | Carcasa base placa de circuito impreso, sección nominal: 2,5 mm², color: verde, corriente nominal: 12 A, tensión nominal (III/2): 630 V, superficie de contacto: Sn, tipo de conexión del contacto: Macho, número de potenciales: 8, número de filas: 1, número de polos: 8, número de conexiones: 8, familia de artículos: GMSTBVA 2,5/..-G, paso: 7,5 mm, montaje: Soldadura por ola, disposición de pines: Disposición de pines lineal, longitud del pin [P]: 3,9 mm, número de pines de soldadura por potencial: 1, sistema enchufable: COMBICON MSTB 2,5, Orientación de la cara enchufable: Estándar, bloqueo: sin, tipo de sujeción: sin, tipo de embalaje: empaquetado en caja | 274.47 | 100 | AA | PCB Connectors (PCC) | AAC | AACSIE | 100 | 100 | NO | PC |  | 3,80 | G | 92 | 179 | 114 | MM | 4017918032746 | 85366930 | DE | EC002637 | Imagen | Catálogo
1880180 | GMSTBVA 2,5/ 8-G GY | Carcasa de base para placa de circuito impreso | Carcasa base placa de circuito impreso, sección nominal: 2,5 mm², color: gris, corriente nominal: 12 A, tensión nominal (III/2): 630 V, superficie de contacto: Sn, tipo de conexión del contacto: Macho, número de potenciales: 8, número de filas: 1, número de polos: 8, número de conexiones: 8, familia de artículos: GMSTBVA 2,5/..-G, paso: 7,5 mm, montaje: Soldadura por ola, disposición de pines: Disposición de pines lineal, longitud del pin [P]: 3,9 mm, número de pines de soldadura por potencial: 1, sistema enchufable: COMBICON MSTB 2,5, Orientación de la cara enchufable: Estándar, bloqueo: sin, tipo de sujeción: sin, tipo de embalaje: empaquetado en caja | 274.47 | 100 | AA | PCB Connectors (PCC) | AAC | AACSIE | 50 | 50 | NO | PC | F | 4,05 | G | 90 | 108 | 113 | MM | 4017918312367 | 85366930 | DE | EC002637 | Imagen | Catálogo
1766835 | GMSTBVA 2,5/ 8-G-7,62 | Carcasa de base para placa de circuito impreso | Carcasa base placa de circuito impreso, sección nominal: 2,5 mm², color: verde, corriente nominal: 12 A, tensión nominal (III/2): 630 V, superficie de contacto: Sn, tipo de conexión del contacto: Macho, número de potenciales: 8, número de filas: 1, número de polos: 8, número de conexiones: 8, familia de artículos: GMSTBVA 2,5/..-G, paso: 7,62 mm, montaje: Soldadura por ola, disposición de pines: Disposición de pines lineal, longitud del pin [P]: 3,9 mm, número de pines de soldadura por potencial: 1, sistema enchufable: COMBICON MSTB 2,5, Orientación de la cara enchufable: Estándar, bloqueo: sin, tipo de sujeción: sin, tipo de embalaje: empaquetado en caja | 274.47 | 100 | AA | PCB Connectors (PCC) | AAC | AACSJH | 100 | 100 | NO | PC |  | 3,89 | G | 93 | 181 | 116 | MM | 4017918032852 | 85366930 | DE | EC002637 | Imagen | Catálogo
1848037 | GMSTBVA 2,5/ 8-G-7,62 BK | Carcasa de base para placa de circuito impreso | Carcasa base placa de circuito impreso, sección nominal: 2,5 mm², color: negro, corriente nominal: 12 A, tensión nominal (III/2): 630 V, superficie de contacto: Sn, tipo de conexión del contacto: Macho, número de potenciales: 8, número de filas: 1, número de polos: 8, número de conexiones: 8, familia de artículos: GMSTBVA 2,5/..-G, paso: 7,62 mm, montaje: Soldadura por ola, disposición de pines: Disposición de pines lineal, longitud del pin [P]: 3,9 mm, número de pines de soldadura por potencial: 1, sistema enchufable: COMBICON MSTB 2,5, Orientación de la cara enchufable: Estándar, bloqueo: sin, tipo de sujeción: sin, tipo de embalaje: empaquetado en caja | 274.47 | 100 | AA | PCB Connectors (PCC) | AAC | AACSJH | 50 | 50 | NO | PC | F | 3,96 | G | 90 | 108 | 113 | MM | 4046356888875 | 85366930 | DE | EC002637 | Imagen | Catálogo
1150652 | GMSTBVA 2,5/ 8-G-7,62 CR2,7 | Carcasa de base para placa de circuito impreso | Carcasa base placa de circuito impreso, sección nominal: 2,5 mm², color: verde, corriente nominal: 12 A, tensión nominal (III/2): 630 V, superficie de contacto: Sn, tipo de conexión del contacto: Macho, número de filas: 1, número de polos: 8, familia de artículos: GMSTBVA 2,5/..-G, paso: 7,62 mm, montaje: Soldadura por ola, disposición de pines: Disposición de pines lineal, longitud del pin [P]: 3,9 mm, número de pines de soldadura por potencial: 1, sistema enchufable: COMBICON MSTB 2,5, Orientación de la cara enchufable: Estándar, bloqueo: sin, tipo de sujeción: sin, tipo de embalaje: empaquetado en caja | 347.2 | 100 | AA | PCB Connectors (PCC) | AAC | AACSJH | 100 | 1000 | NO | PC | F | 3,93 | G | 93 | 181 | 116 | MM | 4063151147440 | 85366930 | DE | EC002637 | Imagen | Catálogo
1150653 | GMSTBVA 2,5/ 8-G-7,62 CR3,6 | Carcasa de base para placa de circuito impreso | Carcasa base placa de circuito impreso, sección nominal: 2,5 mm², color: verde, corriente nominal: 12 A, tensión nominal (III/2): 630 V, superficie de contacto: Sn, tipo de conexión del contacto: Macho, número de filas: 1, número de polos: 8, familia de artículos: GMSTBVA 2,5/..-G, paso: 7,62 mm, montaje: Soldadura por ola, disposición de pines: Disposición de pines lineal, longitud del pin [P]: 3,9 mm, número de pines de soldadura por potencial: 1, sistema enchufable: COMBICON MSTB 2,5, Orientación de la cara enchufable: Estándar, bloqueo: sin, tipo de sujeción: sin, tipo de embalaje: empaquetado en caja | 347.2 | 100 | AA | PCB Connectors (PCC) | AAC | AACAIB | 100 | 1000 | NO | PC | F | 3,89 | G | 93 | 181 | 116 | MM | 4063151147198 | 85366930 | DE | EC002637 | Imagen | Catálogo
1766738 | GMSTBVA 2,5/ 9-G | Carcasa de base para placa de circuito impreso | Carcasa base placa de circuito impreso, sección nominal: 2,5 mm², color: verde, corriente nominal: 12 A, tensión nominal (III/2): 630 V, superficie de contacto: Sn, tipo de conexión del contacto: Macho, número de potenciales: 9, número de filas: 1, número de polos: 9, número de conexiones: 9, familia de artículos: GMSTBVA 2,5/..-G, paso: 7,5 mm, montaje: Soldadura por ola, disposición de pines: Disposición de pines lineal, longitud del pin [P]: 3,9 mm, número de pines de soldadura por potencial: 1, sistema enchufable: COMBICON MSTB 2,5, Orientación de la cara enchufable: Estándar, bloqueo: sin, tipo de sujeción: sin, tipo de embalaje: empaquetado en caja | 308.04 | 100 | AA | PCB Connectors (PCC) | AAC | AACSIE | 100 | 100 | NO | PC |  | 4,24 | G | 93 | 179 | 116 | MM | 4017918032753 | 85366930 | DE | EC002637 | Imagen | Catálogo
1766848 | GMSTBVA 2,5/ 9-G-7,62 | Carcasa de base para placa de circuito impreso | Carcasa base placa de circuito impreso, sección nominal: 2,5 mm², color: verde, corriente nominal: 12 A, tensión nominal (III/2): 630 V, superficie de contacto: Sn, tipo de conexión del contacto: Macho, número de potenciales: 9, número de filas: 1, número de polos: 9, número de conexiones: 9, familia de artículos: GMSTBVA 2,5/..-G, paso: 7,62 mm, montaje: Soldadura por ola, disposición de pines: Disposición de pines lineal, longitud del pin [P]: 3,9 mm, número de pines de soldadura por potencial: 1, sistema enchufable: COMBICON MSTB 2,5, Orientación de la cara enchufable: Estándar, bloqueo: sin, tipo de sujeción: sin, tipo de embalaje: empaquetado en caja | 308.04 | 100 | AA | PCB Connectors (PCC) | AAC | AACSJH | 100 | 100 | NO | PC |  | 4,28 | G | 93 | 180 | 114 | MM | 4017918032869 | 85366930 | DE | EC002637 | Imagen | Catálogo
1567065 | GMSTBVA 2,5/ 9-G-7,62 BK | Carcasa de base para placa de circuito impreso | Carcasa base placa de circuito impreso, sección nominal: 2,5 mm², color: negro, corriente nominal: 12 A, tensión nominal (III/2): 630 V, superficie de contacto: Sn, tipo de conexión del contacto: Macho, número de filas: 1, número de polos: 9, familia de artículos: GMSTBVA 2,5/..-G, paso: 7,62 mm, montaje: Soldadura por ola, disposición de pines: Disposición de pines lineal, longitud del pin [P]: 3,9 mm, número de pines de soldadura por potencial: 1, sistema enchufable: COMBICON MSTB 2,5, Orientación de la cara enchufable: Estándar, bloqueo: sin, tipo de sujeción: sin, tipo de embalaje: empaquetado en caja | 308.04 | 100 | AA | PCB Connectors (PCC) | AAC | AACSJH | 100 | 100 | NO | PC | F | 4,28 | G | 93 | 181 | 116 | MM | 4067923058255 | 85366930 | DE | EC002637 | Imagen | Catálogo
1776876 | GMSTBVA 2,5/ 9-G-7,62 GY7035 | Carcasa de base para placa de circuito impreso | Carcasa base placa de circuito impreso, sección nominal: 2,5 mm², color: gris claro, corriente nominal: 12 A, tensión nominal (III/2): 630 V, superficie de contacto: Sn, tipo de conexión del contacto: Macho, número de potenciales: 9, número de filas: 1, número de polos: 9, número de conexiones: 9, familia de artículos: GMSTBVA 2,5/..-G, paso: 7,62 mm, montaje: Soldadura por ola, disposición de pines: Disposición de pines lineal, longitud del pin [P]: 3,9 mm, número de pines de soldadura por potencial: 1, sistema enchufable: COMBICON MSTB 2,5, Orientación de la cara enchufable: Estándar, bloqueo: sin, tipo de sujeción: sin, tipo de embalaje: empaquetado en caja | 308.04 | 100 | AA | PCB Connectors (PCC) | AAC | AACSJH | 50 | 50 | NO | PC |  | 4,51 | G | 93 | 136 | 114 | MM | 4046356516501 | 85366930 | DE | EC002637 | Imagen | Catálogo
1766741 | GMSTBVA 2,5/10-G | Carcasa de base para placa de circuito impreso | Carcasa base placa de circuito impreso, sección nominal: 2,5 mm², color: verde, corriente nominal: 12 A, tensión nominal (III/2): 630 V, superficie de contacto: Sn, tipo de conexión del contacto: Macho, número de potenciales: 10, número de filas: 1, número de polos: 10, número de conexiones: 10, familia de artículos: GMSTBVA 2,5/..-G, paso: 7,5 mm, montaje: Soldadura por ola, disposición de pines: Disposición de pines lineal, longitud del pin [P]: 3,9 mm, número de pines de soldadura por potencial: 1, sistema enchufable: COMBICON MSTB 2,5, Orientación de la cara enchufable: Estándar, bloqueo: sin, tipo de sujeción: sin, tipo de embalaje: empaquetado en caja | 341.6 | 100 | AA | PCB Connectors (PCC) | AAC | AACSIE | 100 | 100 | NO | PC |  | 4,70 | G | 93 | 180 | 115 | MM | 4017918032760 | 85366930 | DE | EC002637 | Imagen | Catálogo
1766851 | GMSTBVA 2,5/10-G-7,62 | Carcasa de base para placa de circuito impreso | Carcasa base placa de circuito impreso, sección nominal: 2,5 mm², color: verde, corriente nominal: 12 A, tensión nominal (III/2): 630 V, superficie de contacto: Sn, tipo de conexión del contacto: Macho, número de potenciales: 10, número de filas: 1, número de polos: 10, número de conexiones: 10, familia de artículos: GMSTBVA 2,5/..-G, paso: 7,62 mm, montaje: Soldadura por ola, disposición de pines: Disposición de pines lineal, longitud del pin [P]: 3,9 mm, número de pines de soldadura por potencial: 1, sistema enchufable: COMBICON MSTB 2,5, Orientación de la cara enchufable: Estándar, bloqueo: sin, tipo de sujeción: sin, tipo de embalaje: empaquetado en caja | 341.6 | 100 | AA | PCB Connectors (PCC) | AAC | AACSJH | 100 | 100 | NO | PC |  | 4,92 | G | 92 | 268 | 114 | MM | 4017918032876 | 85366930 | DE | EC002637 | Imagen | Catálogo
1900214 | GMSTBVA 2,5/10-G-7,62 BK | PCB header | PCB headers, color: black, number of positions: 10, product range: GMSTBVA 2,5/..-G, pitch: 7.62 mm, mounting: Wave soldering, pin layout: Linear pinning, solder pin [P]: 3.9 mm, type of packaging: packed in cardboard | 341.6 | 100 | AA | PCB Connectors (PCC) | AAC | AACSJH | 100 | 1000 | NO | PC | F | 4,85 | g | 0 | 0 | 0 | 0 | 4067923597600 | 85366930 | DE |  |  | Catálogo
1766754 | GMSTBVA 2,5/11-G | Carcasa de base para placa de circuito impreso | Carcasa base placa de circuito impreso, sección nominal: 2,5 mm², color: verde, corriente nominal: 12 A, tensión nominal (III/2): 630 V, superficie de contacto: Sn, tipo de conexión del contacto: Macho, número de potenciales: 11, número de filas: 1, número de polos: 11, número de conexiones: 11, familia de artículos: GMSTBVA 2,5/..-G, paso: 7,5 mm, montaje: Soldadura por ola, disposición de pines: Disposición de pines lineal, longitud del pin [P]: 3,9 mm, número de pines de soldadura por potencial: 1, sistema enchufable: COMBICON MSTB 2,5, Orientación de la cara enchufable: Estándar, bloqueo: sin, tipo de sujeción: sin, tipo de embalaje: empaquetado en caja | 375.17 | 100 | AA | PCB Connectors (PCC) | AAC | AACSIE | 50 | 50 | NO | PC | F | 5,37 | G | 93 | 136 | 114 | MM | 4017918032777 | 85366930 | DE | EC002637 | Imagen | Catálogo
1766864 | GMSTBVA 2,5/11-G-7,62 | Carcasa de base para placa de circuito impreso | Carcasa base placa de circuito impreso, sección nominal: 2,5 mm², color: verde, corriente nominal: 12 A, tensión nominal (III/2): 630 V, superficie de contacto: Sn, tipo de conexión del contacto: Macho, número de potenciales: 11, número de filas: 1, número de polos: 11, número de conexiones: 11, familia de artículos: GMSTBVA 2,5/..-G, paso: 7,62 mm, montaje: Soldadura por ola, disposición de pines: Disposición de pines lineal, longitud del pin [P]: 3,9 mm, número de pines de soldadura por potencial: 1, sistema enchufable: COMBICON MSTB 2,5, Orientación de la cara enchufable: Estándar, bloqueo: sin, tipo de sujeción: sin, tipo de embalaje: empaquetado en caja | 375.17 | 100 | AA | PCB Connectors (PCC) | AAC | AACSJH | 50 | 50 | NO | PC |  | 5,38 | G | 93 | 135 | 114 | MM | 4017918032883 | 85366930 | DE | EC002637 | Imagen | Catálogo
1862001 | GMSTBVA 2,5/11-G-7,62 AU | Carcasa de base para placa de circuito impreso | Carcasa base placa de circuito impreso, sección nominal: 2,5 mm², color: verde, corriente nominal: 12 A, tensión nominal (III/2): 630 V, superficie de contacto: Au, tipo de conexión del contacto: Macho, número de potenciales: 11, número de filas: 1, número de polos: 11, número de conexiones: 11, familia de artículos: GMSTBVA 2,5/..-G, paso: 7,62 mm, montaje: Soldadura por ola, disposición de pines: Disposición de pines lineal, longitud del pin [P]: 3,9 mm, número de pines de soldadura por potencial: 1, sistema enchufable: COMBICON MSTB 2,5, Orientación de la cara enchufable: Estándar, bloqueo: sin, tipo de sujeción: sin, tipo de embalaje: empaquetado en caja | 707.72 | 100 | AA | PCB Connectors (PCC) | AAC | AACSJH | 50 | 50 | NO | PC | F | 5,50 | G | 93 | 136 | 114 | MM | 4017918265809 | 85366930 | DE | EC002637 | Imagen | Catálogo
1766767 | GMSTBVA 2,5/12-G | Carcasa de base para placa de circuito impreso | Carcasa base placa de circuito impreso, sección nominal: 2,5 mm², color: verde, corriente nominal: 12 A, tensión nominal (III/2): 630 V, superficie de contacto: Sn, tipo de conexión del contacto: Macho, número de potenciales: 12, número de filas: 1, número de polos: 12, número de conexiones: 12, familia de artículos: GMSTBVA 2,5/..-G, paso: 7,5 mm, montaje: Soldadura por ola, disposición de pines: Disposición de pines lineal, longitud del pin [P]: 3,9 mm, número de pines de soldadura por potencial: 1, sistema enchufable: COMBICON MSTB 2,5, Orientación de la cara enchufable: Estándar, bloqueo: sin, tipo de sujeción: sin, tipo de embalaje: empaquetado en caja | 408.73 | 100 | AA | PCB Connectors (PCC) | AAC | AACSIE | 50 | 50 | NO | PC | F | 5,77 | G | 93 | 136 | 114 | MM | 4017918032784 | 85366930 | DE | EC002637 | Imagen | Catálogo
1766877 | GMSTBVA 2,5/12-G-7,62 | Carcasa de base para placa de circuito impreso | Carcasa base placa de circuito impreso, sección nominal: 2,5 mm², color: verde, corriente nominal: 12 A, tensión nominal (III/2): 630 V, superficie de contacto: Sn, tipo de conexión del contacto: Macho, número de potenciales: 12, número de filas: 1, número de polos: 12, número de conexiones: 12, familia de artículos: GMSTBVA 2,5/..-G, paso: 7,62 mm, montaje: Soldadura por ola, disposición de pines: Disposición de pines lineal, longitud del pin [P]: 3,9 mm, número de pines de soldadura por potencial: 1, sistema enchufable: COMBICON MSTB 2,5, Orientación de la cara enchufable: Estándar, bloqueo: sin, tipo de sujeción: sin, tipo de embalaje: empaquetado en caja | 408.73 | 100 | AA | PCB Connectors (PCC) | AAC | AACSJH | 50 | 50 | NO | PC |  | 5,97 | G | 93 | 134 | 115 | MM | 4017918032890 | 85366930 | DE | EC002637 | Imagen | Catálogo
1736959 | GMSTBVA 2,5/12-G-7,62 BK | Carcasa de base para placa de circuito impreso | Carcasa base placa de circuito impreso, sección nominal: 2,5 mm², color: negro, corriente nominal: 12 A, tensión nominal (III/2): 630 V, superficie de contacto: Sn, tipo de conexión del contacto: Macho, número de potenciales: 12, número de filas: 1, número de polos: 12, número de conexiones: 12, familia de artículos: GMSTBVA 2,5/..-G, paso: 7,62 mm, montaje: Soldadura por ola, disposición de pines: Disposición de pines lineal, longitud del pin [P]: 3,9 mm, número de pines de soldadura por potencial: 1, sistema enchufable: COMBICON MSTB 2,5, Orientación de la cara enchufable: Estándar, bloqueo: sin, tipo de sujeción: sin, tipo de embalaje: empaquetado en caja | 408.73 | 100 | AA | PCB Connectors (PCC) | AAC | AACSJH | 50 | 50 | NO | PC | F | 5,87 | G | 93 | 136 | 114 | MM | 4017918222826 | 85366930 | DE | EC002637 | Imagen | Catálogo
1774454 | GMVSTBR 2,5 HV/ 2-ST-7,62 | Conector para placa de circuito impreso | Conector de placa de circuito impreso, sección nominal: 2,5 mm², color: verde, corriente nominal: 12 A, tensión nominal (III/2): 630 V, superficie de contacto: Sn, tipo de conexión del contacto: Hembra, número de potenciales: 2, número de filas: 1, número de polos: 2, número de conexiones: 2, familia de artículos: GMVSTBR 2,5 HV/..-ST, paso: 7,62 mm, tipo de conexión: Conexión por tornillo con cápsula de tracción, forma de sujeción de tornillos: L Ranura longitudinal, dirección de conexión conductor/placa de circuito impreso: 90 °, gancho de sujeción: - Gancho de sujeción, sistema enchufable: COMBICON MSTB 2,5 HC, bloqueo: sin, tipo de sujeción: sin, tipo de embalaje: empaquetado en caja | 385.57 | 100 | AA | PCB Connectors (PCC) | AAC | AACAMA | 50 | 50 | NO | PC |  | 5,15 | G | 92 | 78 | 114 | MM | 4046356478571 | 85366990 | IN | EC002638 | Imagen | Catálogo
1827430 | GMVSTBR 2,5 HV/ 2-ST-7,62BKBDSO | Conector para placa de circuito impreso | Conector de placa de circuito impreso, sección nominal: 2,5 mm², color: negro, corriente nominal: 12 A, tensión nominal (III/2): 630 V, superficie de contacto: Sn, tipo de conexión del contacto: Hembra, número de potenciales: 2, número de filas: 1, número de polos: 2, número de conexiones: 2, familia de artículos: GMVSTBR 2,5 HV/..-ST, paso: 7,62 mm, tipo de conexión: Conexión por tornillo con cápsula de tracción, forma de sujeción de tornillos: L Ranura longitudinal, dirección de conexión conductor/placa de circuito impreso: 90 °, gancho de sujeción: - Gancho de sujeción, sistema enchufable: COMBICON MSTB 2,5 HC, bloqueo: sin, tipo de sujeción: sin, tipo de embalaje: empaquetado en caja | 402.23 | 100 | AA | PCB Connectors (PCC) | AAC | AACAMA | 50 | 50 | NO | PC |  | 5,15 | G | 92 | 78 | 114 | MM | 4046356864671 | 85366990 | DE | EC002638 | Imagen | Catálogo
1993954 | GMVSTBR 2,5 HV/ 3-ST-7,62 | Conector para placa de circuito impreso | Conector de placa de circuito impreso, sección nominal: 2,5 mm², color: verde, corriente nominal: 12 A, tensión nominal (III/2): 630 V, superficie de contacto: Sn, tipo de conexión del contacto: Hembra, número de potenciales: 3, número de filas: 1, número de polos: 3, número de conexiones: 3, familia de artículos: GMVSTBR 2,5 HV/..-ST, paso: 7,62 mm, tipo de conexión: Conexión por tornillo con cápsula de tracción, forma de sujeción de tornillos: L Ranura longitudinal, dirección de conexión conductor/placa de circuito impreso: 90 °, gancho de sujeción: - Gancho de sujeción, sistema enchufable: COMBICON MSTB 2,5 HC, bloqueo: sin, tipo de sujeción: sin, tipo de embalaje: empaquetado en caja | 575.38 | 100 | AA | PCB Connectors (PCC) | AAC | AACAMA | 50 | 50 | NO | PC |  | 7,85 | G | 93 | 78 | 114 | MM | 4017918982898 | 85366990 | IN | EC002638 | Imagen | Catálogo
1177096 | GMVSTBR 2,5 HV/ 3-ST-7,62 BD-PE | Conector para placa de circuito impreso | Conector de placa de circuito impreso, sección nominal: 2,5 mm², color: verde, corriente nominal: 12 A, tensión nominal (III/2): 630 V, superficie de contacto: Sn, tipo de conexión del contacto: Hembra, número de filas: 1, número de polos: 3, familia de artículos: GMVSTBR 2,5 HV/..-ST, paso: 7,62 mm, tipo de conexión: Conexión por tornillo con cápsula de tracción, forma de sujeción de tornillos: L Ranura longitudinal, dirección de conexión conductor/placa de circuito impreso: 90 °, gancho de sujeción: - Gancho de sujeción, sistema enchufable: COMBICON MSTB 2,5 HC, bloqueo: sin, tipo de sujeción: sin, tipo de embalaje: empaquetado en caja | 600.37 | 100 | AA | PCB Connectors (PCC) | AAC | AACAMA | 50 | 1000 | NO | PC | F | 7,69 | G | 92 | 78 | 114 | MM | 4063151209742 | 85366990 | IN | EC002638 | Imagen | Catálogo
1774467 | GMVSTBR 2,5 HV/ 4-ST-7,62 | Conector para placa de circuito impreso | Conector de placa de circuito impreso, sección nominal: 2,5 mm², color: verde, corriente nominal: 12 A, tensión nominal (III/2): 630 V, superficie de contacto: Sn, tipo de conexión del contacto: Hembra, número de potenciales: 4, número de filas: 1, número de polos: 4, número de conexiones: 4, familia de artículos: GMVSTBR 2,5 HV/..-ST, paso: 7,62 mm, tipo de conexión: Conexión por tornillo con cápsula de tracción, forma de sujeción de tornillos: L Ranura longitudinal, dirección de conexión conductor/placa de circuito impreso: 90 °, gancho de sujeción: - Gancho de sujeción, sistema enchufable: COMBICON MSTB 2,5 HC, bloqueo: sin, tipo de sujeción: sin, tipo de embalaje: empaquetado en caja | 765.19 | 100 | AA | PCB Connectors (PCC) | AAC | AACAMA | 50 | 50 | NO | PC |  | 10,38 | G | 92 | 108 | 114 | MM | 4046356478588 | 85366990 | IN | EC002638 | Imagen | Catálogo
1703833 | GMVSTBR 2,5 HV/ 4-ST-7,62GY2BD | Conector para placa de circuito impreso | Conector de placa de circuito impreso, sección nominal: 2,5 mm², color: gris, corriente nominal: 12 A, tensión nominal (III/2): 630 V, superficie de contacto: Sn, tipo de conexión del contacto: Hembra, número de potenciales: 4, número de filas: 1, número de polos: 4, número de conexiones: 4, familia de artículos: GMVSTBR 2,5 HV/..-ST, paso: 7,62 mm, tipo de conexión: Conexión por tornillo con cápsula de tracción, forma de sujeción de tornillos: L Ranura longitudinal, dirección de conexión conductor/placa de circuito impreso: 90 °, gancho de sujeción: - Gancho de sujeción, sistema enchufable: COMBICON MSTB 2,5 HC, bloqueo: sin, tipo de sujeción: sin, tipo de embalaje: empaquetado en caja | 827.47 | 100 | AA | PCB Connectors (PCC) | AAC | AACAMA | 50 | 500 | NO | PC |  | 10,41 | G | 92 | 108 | 113 | MM | 4046356666015 | 85366990 | IN | EC002638 | Imagen | Catálogo
1031541 | GMVSTBR 2,5 HV/ 4-ST-7,62PA1,4 | Conector para placa de circuito impreso | Conector de placa de circuito impreso, sección nominal: 2,5 mm², color: verde, corriente nominal: 12 A, tensión nominal (III/2): 630 V, superficie de contacto: Sn, tipo de conexión del contacto: Hembra, número de potenciales: 2, número de filas: 1, número de polos: 4, número de conexiones: 2, familia de artículos: GMVSTBR 2,5 HV/..-ST, paso: 7,62 mm, tipo de conexión: Conexión por tornillo con cápsula de tracción, forma de sujeción de tornillos: L Ranura longitudinal, dirección de conexión conductor/placa de circuito impreso: 90 °, gancho de sujeción: - Gancho de sujeción, sistema enchufable: COMBICON MSTB 2,5 HC, bloqueo: sin, tipo de sujeción: sin, tipo de embalaje: empaquetado en caja | 765.19 | 100 | AA | PCB Connectors (PCC) | AAC | AACAMB | 50 | 50 | NO | PC | F | 7,80 | G | 77 | 90 | 140 | MM | 4055626535142 | 85366990 | IN | EC002638 | Imagen | Catálogo
1993271 | GMVSTBR 2,5 HV/ 6-STF-7,62 BDO | Conector para placa de circuito impreso | Conector de placa de circuito impreso, sección nominal: 2,5 mm², color: verde, corriente nominal: 12 A, tensión nominal (III/2): 630 V, superficie de contacto: Sn, tipo de conexión del contacto: Hembra, número de potenciales: 6, número de filas: 1, número de polos: 6, número de conexiones: 6, familia de artículos: GMVSTBR 2,5 HV/..-STF, paso: 7,62 mm, tipo de conexión: Conexión por tornillo con cápsula de tracción, forma de sujeción de tornillos: L Ranura longitudinal, dirección de conexión conductor/placa de circuito impreso: 90 °, gancho de sujeción: - Gancho de sujeción, sistema enchufable: COMBICON MSTB 2,5 HC, bloqueo: Bloqueo por tornillo, tipo de sujeción: Sujeción aérea (tornillo), tipo de embalaje: empaquetado en caja | 1169.12 | 100 | AA | PCB Connectors (PCC) | AAC | AACAMI | 50 | 2000 | NO | PC |  | 17,14 | G | 93 | 184 | 115 | MM | 4017918982461 | 85366990 | IN | EC002638 | Imagen | Catálogo
1881228 | GMVSTBR 2,5 HV/ 8-ST GY | Conector para placa de circuito impreso | Conector de placa de circuito impreso, sección nominal: 2,5 mm², color: gris, corriente nominal: 12 A, tensión nominal (III/2): 630 V, superficie de contacto: Sn, tipo de conexión del contacto: Hembra, número de potenciales: 8, número de filas: 1, número de polos: 8, número de conexiones: 8, familia de artículos: GMVSTBR 2,5 HV/..-ST, paso: 7,5 mm, tipo de conexión: Conexión por tornillo con cápsula de tracción, forma de sujeción de tornillos: L Ranura longitudinal, dirección de conexión conductor/placa de circuito impreso: 90 °, gancho de sujeción: - Gancho de sujeción, sistema enchufable: COMBICON MSTB 2,5 HC, bloqueo: sin, tipo de sujeción: sin, tipo de embalaje: empaquetado en caja | 1524.42 | 100 | AA | PCB Connectors (PCC) | AAC | AACALA | 100 | 100 | NO | PC | F | 20,32 | G | 91 | 271 | 114 | MM | 4017918340858 | 85366990 | IN | EC002638 | Imagen | Catálogo
1948051 | GMVSTBR 2,5 HV/ 8-ST GY 3XEB2 | Conector para placa de circuito impreso | Conector de placa de circuito impreso, sección nominal: 2,5 mm², color: gris, corriente nominal: 12 A, tensión nominal (III/2): 630 V, superficie de contacto: Sn, tipo de conexión del contacto: Hembra, número de potenciales: 8, número de filas: 1, número de polos: 8, número de conexiones: 8, familia de artículos: GMVSTBR 2,5 HV/..-ST, paso: 7,5 mm, tipo de conexión: Conexión por tornillo con cápsula de tracción, forma de sujeción de tornillos: L Ranura longitudinal, dirección de conexión conductor/placa de circuito impreso: 90 °, gancho de sujeción: - Gancho de sujeción, sistema enchufable: COMBICON MSTB 2,5 HC, bloqueo: sin, tipo de sujeción: sin, tipo de embalaje: empaquetado en caja | 1888.91 | 100 | AA | PCB Connectors (PCC) | AAC | AACALA | 50 | 50 | NO | PC |  | 24,00 | G | 92 | 270 | 114 | MM | 4017918899899 | 85366990 | IN | EC002638 | Imagen | Catálogo
1737709 | GMVSTBR 2,5/ 2-ST | Conector para placa de circuito impreso | Conector de placa de circuito impreso, sección nominal: 2,5 mm², color: verde, corriente nominal: 12 A, tensión nominal (III/2): 630 V, superficie de contacto: Sn, tipo de conexión del contacto: Hembra, número de potenciales: 2, número de filas: 1, número de polos: 2, número de conexiones: 2, familia de artículos: GMVSTBR 2,5/..-ST, paso: 7,5 mm, tipo de conexión: Conexión por tornillo con cápsula de tracción, forma de sujeción de tornillos: L Ranura longitudinal, dirección de conexión conductor/placa de circuito impreso: 90 °, gancho de sujeción: - Gancho de sujeción, sistema enchufable: COMBICON MSTB 2,5, bloqueo: sin, tipo de sujeción: sin, tipo de embalaje: empaquetado en caja | 259.02 | 100 | AA | PCB Connectors (PCC) | AAC | AACALB | 50 | 50 | NO | PC |  | 5,02 | G | 78 | 89 | 140 | MM | 4017918027940 | 85366990 | IN | EC002638 | Imagen | Catálogo
1832523 | GMVSTBR 2,5/ 2-ST-7,62 | Conector para placa de circuito impreso | Conector de placa de circuito impreso, sección nominal: 2,5 mm², color: verde, corriente nominal: 12 A, tensión nominal (III/2): 630 V, superficie de contacto: Sn, tipo de conexión del contacto: Hembra, número de potenciales: 2, número de filas: 1, número de polos: 2, número de conexiones: 2, familia de artículos: GMVSTBR 2,5/..-ST, paso: 7,62 mm, tipo de conexión: Conexión por tornillo con cápsula de tracción, forma de sujeción de tornillos: L Ranura longitudinal, dirección de conexión conductor/placa de circuito impreso: 90 °, gancho de sujeción: - Gancho de sujeción, sistema enchufable: COMBICON MSTB 2,5, bloqueo: sin, tipo de sujeción: sin, tipo de embalaje: empaquetado en caja | 259.02 | 100 | AA | PCB Connectors (PCC) | AAC | AACAMB | 50 | 50 | NO | PC |  | 5,09 | G | 77 | 90 | 140 | MM | 4017918121914 | 85366990 | DE | EC002638 | Imagen | Catálogo
1707728 | GMVSTBR 2,5/ 2-ST-7,62 BD2:X22 | Conector para placa de circuito impreso | Conector de placa de circuito impreso, sección nominal: 2,5 mm², color: verde, corriente nominal: 12 A, tensión nominal (III/2): 630 V, superficie de contacto: Sn, tipo de conexión del contacto: Hembra, número de potenciales: 2, número de filas: 1, número de polos: 2, número de conexiones: 2, familia de artículos: GMVSTBR 2,5/..-ST, paso: 7,62 mm, tipo de conexión: Conexión por tornillo con cápsula de tracción, forma de sujeción de tornillos: L Ranura longitudinal, dirección de conexión conductor/placa de circuito impreso: 90 °, gancho de sujeción: - Gancho de sujeción, sistema enchufable: COMBICON MSTB 2,5, bloqueo: sin, tipo de sujeción: sin, tipo de embalaje: empaquetado en caja | 265.69 | 100 | AA | PCB Connectors (PCC) | AAC | AACAMB | 50 | 50 | NO | PC | F | 5,01 | G | 77 | 90 | 140 | MM | 4046356945288 | 85366990 | IN | EC002638 | Imagen | Catálogo
1713564 | GMVSTBR 2,5/ 2-ST-7,62 BUBD-71 | Conector para placa de circuito impreso | Conector de placa de circuito impreso, sección nominal: 2,5 mm², color: azul, corriente nominal: 12 A, tensión nominal (III/2): 630 V, superficie de contacto: Sn, tipo de conexión del contacto: Hembra, número de potenciales: 2, número de filas: 1, número de polos: 2, número de conexiones: 2, familia de artículos: GMVSTBR 2,5/..-ST, paso: 7,62 mm, tipo de conexión: Conexión por tornillo con cápsula de tracción, forma de sujeción de tornillos: L Ranura longitudinal, dirección de conexión conductor/placa de circuito impreso: 90 °, gancho de sujeción: - Gancho de sujeción, sistema enchufable: COMBICON MSTB 2,5, bloqueo: sin, tipo de sujeción: sin, tipo de embalaje: empaquetado en caja | 270.92 | 100 | AA | PCB Connectors (PCC) | AAC | AACAMB | 50 | 50 | NO | PC | F | 5,03 | G | 77 | 90 | 140 | MM | 4055626324401 | 85366990 | IN | EC002638 | Imagen | Catálogo
1712945 | GMVSTBR 2,5/ 2-ST-7,62 GY | Conector para placa de circuito impreso | Conector de placa de circuito impreso, sección nominal: 2,5 mm², color: gris, corriente nominal: 12 A, tensión nominal (III/2): 630 V, superficie de contacto: Sn, tipo de conexión del contacto: Hembra, número de potenciales: 2, número de filas: 1, número de polos: 2, número de conexiones: 2, familia de artículos: GMVSTBR 2,5/..-ST, paso: 7,62 mm, tipo de conexión: Conexión por tornillo con cápsula de tracción, forma de sujeción de tornillos: L Ranura longitudinal, dirección de conexión conductor/placa de circuito impreso: 90 °, gancho de sujeción: - Gancho de sujeción, sistema enchufable: COMBICON MSTB 2,5, bloqueo: sin, tipo de sujeción: sin, tipo de embalaje: empaquetado en caja | 259.02 | 100 | AA | PCB Connectors (PCC) | AAC | AACAMB | 50 | 50 | NO | PC | F | 5,09 | G | 75 | 88 | 138 | MM | 4055626307077 | 85366990 | IN | EC002638 | Imagen | Catálogo
1713563 | GMVSTBR 2,5/ 2-ST-7,62 OGBD-98 | Conector para placa de circuito impreso | Conector de placa de circuito impreso, sección nominal: 2,5 mm², color: naranja, corriente nominal: 12 A, tensión nominal (III/2): 630 V, superficie de contacto: Sn, tipo de conexión del contacto: Hembra, número de potenciales: 2, número de filas: 1, número de polos: 2, número de conexiones: 2, familia de artículos: GMVSTBR 2,5/..-ST, paso: 7,62 mm, tipo de conexión: Conexión por tornillo con cápsula de tracción, forma de sujeción de tornillos: L Ranura longitudinal, dirección de conexión conductor/placa de circuito impreso: 90 °, gancho de sujeción: - Gancho de sujeción, sistema enchufable: COMBICON MSTB 2,5, bloqueo: sin, tipo de sujeción: sin, tipo de embalaje: empaquetado en caja | 270.92 | 100 | AA | PCB Connectors (PCC) | AAC | AACAMB | 50 | 50 | NO | PC | F | 5,01 | G | 77 | 90 | 140 | MM | 4055626324098 | 85366990 | IN | EC002638 | Imagen | Catálogo
1707711 | GMVSTBR 2,5/ 2-ST-7,62BD2X47SO | Conector para placa de circuito impreso | Conector de placa de circuito impreso, sección nominal: 2,5 mm², color: verde, corriente nominal: 12 A, tensión nominal (III/2): 630 V, superficie de contacto: Sn, tipo de conexión del contacto: Hembra, número de potenciales: 2, número de filas: 1, número de polos: 2, número de conexiones: 2, familia de artículos: GMVSTBR 2,5/..-ST, paso: 7,62 mm, tipo de conexión: Conexión por tornillo con cápsula de tracción, forma de sujeción de tornillos: L Ranura longitudinal, dirección de conexión conductor/placa de circuito impreso: 90 °, gancho de sujeción: - Gancho de sujeción, sistema enchufable: COMBICON MSTB 2,5, bloqueo: sin, tipo de sujeción: sin, tipo de embalaje: empaquetado en caja | 265.69 | 100 | AA | PCB Connectors (PCC) | AAC | AACAMB | 50 | 50 | NO | PC | F | 5,00 | G | 77 | 90 | 140 | MM | 4046356944830 | 85366990 | IN | EC002638 | Imagen | Catálogo
1963340 | GMVSTBR 2,5/ 2-ST-7,62BDRDNLSO | Conector para placa de circuito impreso | Conector de placa de circuito impreso, sección nominal: 2,5 mm², color: verde, corriente nominal: 12 A, tensión nominal (III/2): 630 V, superficie de contacto: Sn, tipo de conexión del contacto: Hembra, número de potenciales: 2, número de filas: 1, número de polos: 2, número de conexiones: 2, familia de artículos: GMVSTBR 2,5/..-ST, paso: 7,62 mm, tipo de conexión: Conexión por tornillo con cápsula de tracción, forma de sujeción de tornillos: L Ranura longitudinal, dirección de conexión conductor/placa de circuito impreso: 90 °, gancho de sujeción: - Gancho de sujeción, sistema enchufable: COMBICON MSTB 2,5, bloqueo: sin, tipo de sujeción: sin, tipo de embalaje: empaquetado en caja | 269.85 | 100 | AA | PCB Connectors (PCC) | AAC | AACAMB | 50 | 50 | NO | PC | F | 5,12 | G | 77 | 90 | 140 | MM | 4017918903985 | 85366990 | IN | EC002638 | Imagen | Catálogo
1707709 | GMVSTBR 2,5/ 2-ST-7,62CPBD45SO | Conector para placa de circuito impreso | Conector de placa de circuito impreso, sección nominal: 2,5 mm², color: verde, corriente nominal: 12 A, tensión nominal (III/2): 630 V, superficie de contacto: Sn, tipo de conexión del contacto: Hembra, número de potenciales: 2, número de filas: 1, número de polos: 2, número de conexiones: 2, familia de artículos: GMVSTBR 2,5/..-ST, paso: 7,62 mm, tipo de conexión: Conexión por tornillo con cápsula de tracción, forma de sujeción de tornillos: L Ranura longitudinal, dirección de conexión conductor/placa de circuito impreso: 90 °, gancho de sujeción: - Gancho de sujeción, sistema enchufable: COMBICON MSTB 2,5, bloqueo: sin, tipo de sujeción: sin, tipo de embalaje: empaquetado en caja | 348.41 | 100 | AA | PCB Connectors (PCC) | AAC | AACAMB | 50 | 50 | NO | PC | F | 5,07 | G | 77 | 90 | 140 | MM | 4046356944816 | 85366990 | IN | EC002638 | Imagen | Catálogo
1707710 | GMVSTBR 2,5/ 2-ST-7,62CPBD46S | Conector para placa de circuito impreso | Conector de placa de circuito impreso, sección nominal: 2,5 mm², color: verde, corriente nominal: 12 A, tensión nominal (III/2): 630 V, superficie de contacto: Sn, tipo de conexión del contacto: Hembra, número de potenciales: 2, número de filas: 1, número de polos: 2, número de conexiones: 2, familia de artículos: GMVSTBR 2,5/..-ST, paso: 7,62 mm, tipo de conexión: Conexión por tornillo con cápsula de tracción, forma de sujeción de tornillos: L Ranura longitudinal, dirección de conexión conductor/placa de circuito impreso: 90 °, gancho de sujeción: - Gancho de sujeción, sistema enchufable: COMBICON MSTB 2,5, bloqueo: sin, tipo de sujeción: sin, tipo de embalaje: empaquetado en caja | 348.41 | 100 | AA | PCB Connectors (PCC) | AAC | AACAMB | 50 | 50 | NO | PC | F | 5,08 | G | 77 | 90 | 140 | MM | 4046356944823 | 85366990 | IN | EC002638 | Imagen | Catálogo
1707712 | GMVSTBR 2,5/ 2-ST-7,62CPBD48SO | Conector para placa de circuito impreso | Conector de placa de circuito impreso, sección nominal: 2,5 mm², color: verde, corriente nominal: 12 A, tensión nominal (III/2): 630 V, superficie de contacto: Sn, tipo de conexión del contacto: Hembra, número de potenciales: 2, número de filas: 1, número de polos: 2, número de conexiones: 2, familia de artículos: GMVSTBR 2,5/..-ST, paso: 7,62 mm, tipo de conexión: Conexión por tornillo con cápsula de tracción, forma de sujeción de tornillos: L Ranura longitudinal, dirección de conexión conductor/placa de circuito impreso: 90 °, gancho de sujeción: - Gancho de sujeción, sistema enchufable: COMBICON MSTB 2,5, bloqueo: sin, tipo de sujeción: sin, tipo de embalaje: empaquetado en caja | 312.05 | 100 | AA | PCB Connectors (PCC) | AAC | AACAMB | 50 | 50 | NO | PC | F | 5,08 | G | 77 | 90 | 140 | MM | 4046356944847 | 85366990 | IN | EC002638 | Imagen | Catálogo
1707714 | GMVSTBR 2,5/ 2-ST-7,62CPBD49SO | Conector para placa de circuito impreso | Conector de placa de circuito impreso, sección nominal: 2,5 mm², color: verde, corriente nominal: 12 A, tensión nominal (III/2): 630 V, superficie de contacto: Sn, tipo de conexión del contacto: Hembra, número de potenciales: 2, número de filas: 1, número de polos: 2, número de conexiones: 2, familia de artículos: GMVSTBR 2,5/..-ST, paso: 7,62 mm, tipo de conexión: Conexión por tornillo con cápsula de tracción, forma de sujeción de tornillos: L Ranura longitudinal, dirección de conexión conductor/placa de circuito impreso: 90 °, gancho de sujeción: - Gancho de sujeción, sistema enchufable: COMBICON MSTB 2,5, bloqueo: sin, tipo de sujeción: sin, tipo de embalaje: empaquetado en caja | 312.05 | 100 | AA | PCB Connectors (PCC) | AAC | AACAMB | 50 | 50 | NO | PC | F | 5,08 | G | 77 | 90 | 140 | MM | 4046356944854 | 85366990 | IN | EC002638 | Imagen | Catálogo
1847880 | GMVSTBR 2,5/ 2-STF-7,62 | Conector para placa de circuito impreso | Conector de placa de circuito impreso, sección nominal: 2,5 mm², color: verde, corriente nominal: 12 A, tensión nominal (III/2): 630 V, superficie de contacto: Sn, tipo de conexión del contacto: Hembra, número de potenciales: 2, número de filas: 1, número de polos: 2, número de conexiones: 2, familia de artículos: GMVSTBR 2,5/..-STF, paso: 7,62 mm, tipo de conexión: Conexión por tornillo con cápsula de tracción, forma de sujeción de tornillos: L Ranura longitudinal, dirección de conexión conductor/placa de circuito impreso: 90 °, gancho de sujeción: - Gancho de sujeción, sistema enchufable: COMBICON MSTB 2,5, bloqueo: Bloqueo por tornillo, tipo de sujeción: Sujeción aérea (tornillo), tipo de embalaje: empaquetado en caja | 273.3 | 100 | AA | PCB Connectors (PCC) | AAC | AACAMC | 50 | 50 | NO | PC |  | 5,96 | G | 76 | 88 | 140 | MM | 4017918114008 | 85366990 | IN | EC002638 | Imagen | Catálogo
1737712 | GMVSTBR 2,5/ 3-ST | Conector para placa de circuito impreso | Conector de placa de circuito impreso, sección nominal: 2,5 mm², color: verde, corriente nominal: 12 A, tensión nominal (III/2): 630 V, superficie de contacto: Sn, tipo de conexión del contacto: Hembra, número de potenciales: 3, número de filas: 1, número de polos: 3, número de conexiones: 3, familia de artículos: GMVSTBR 2,5/..-ST, paso: 7,5 mm, tipo de conexión: Conexión por tornillo con cápsula de tracción, forma de sujeción de tornillos: L Ranura longitudinal, dirección de conexión conductor/placa de circuito impreso: 90 °, gancho de sujeción: - Gancho de sujeción, sistema enchufable: COMBICON MSTB 2,5, bloqueo: sin, tipo de sujeción: sin, tipo de embalaje: empaquetado en caja | 385.56 | 100 | AA | PCB Connectors (PCC) | AAC | AACALB | 50 | 50 | NO | PC |  | 7,41 | G | 76 | 88 | 140 | MM | 4017918027957 | 85366990 | IN | EC002638 | Imagen | Catálogo
1832536 | GMVSTBR 2,5/ 3-ST-7,62 | Conector para placa de circuito impreso | Conector de placa de circuito impreso, sección nominal: 2,5 mm², color: verde, corriente nominal: 12 A, tensión nominal (III/2): 630 V, superficie de contacto: Sn, tipo de conexión del contacto: Hembra, número de potenciales: 3, número de filas: 1, número de polos: 3, número de conexiones: 3, familia de artículos: GMVSTBR 2,5/..-ST, paso: 7,62 mm, tipo de conexión: Conexión por tornillo con cápsula de tracción, forma de sujeción de tornillos: L Ranura longitudinal, dirección de conexión conductor/placa de circuito impreso: 90 °, gancho de sujeción: - Gancho de sujeción, sistema enchufable: COMBICON MSTB 2,5, bloqueo: sin, tipo de sujeción: sin, tipo de embalaje: empaquetado en caja | 385.56 | 100 | AA | PCB Connectors (PCC) | AAC | AACAMB | 50 | 50 | NO | PC |  | 7,44 | G | 77 | 90 | 140 | MM | 4017918121921 | 85366990 | IN | EC002638 | Imagen | Catálogo
1707725 | GMVSTBR 2,5/ 3-ST-7,62 BD2:X21 | Conector para placa de circuito impreso | Conector de placa de circuito impreso, sección nominal: 2,5 mm², color: verde, corriente nominal: 12 A, tensión nominal (III/2): 630 V, superficie de contacto: Sn, tipo de conexión del contacto: Hembra, número de potenciales: 3, número de filas: 1, número de polos: 3, número de conexiones: 3, familia de artículos: GMVSTBR 2,5/..-ST, paso: 7,62 mm, tipo de conexión: Conexión por tornillo con cápsula de tracción, forma de sujeción de tornillos: L Ranura longitudinal, dirección de conexión conductor/placa de circuito impreso: 90 °, gancho de sujeción: - Gancho de sujeción, sistema enchufable: COMBICON MSTB 2,5, bloqueo: sin, tipo de sujeción: sin, tipo de embalaje: empaquetado en caja | 397.21 | 100 | AA | PCB Connectors (PCC) | AAC | AACAMB | 50 | 50 | NO | PC | F | 7,67 | G | 77 | 90 | 140 | MM | 4046356945271 | 85366990 | IN | EC002638 | Imagen | Catálogo
1903122 | GMVSTBR 2,5/ 3-ST-7,62 BK | Conector para placa de circuito impreso | Conector de placa de circuito impreso, sección nominal: 2,5 mm², color: negro, corriente nominal: 12 A, tensión nominal (III/2): 630 V, superficie de contacto: Sn, tipo de conexión del contacto: Hembra, número de potenciales: 3, número de filas: 1, número de polos: 3, número de conexiones: 3, familia de artículos: GMVSTBR 2,5/..-ST, paso: 7,62 mm, tipo de conexión: Conexión por tornillo con cápsula de tracción, forma de sujeción de tornillos: L Ranura longitudinal, dirección de conexión conductor/placa de circuito impreso: 90 °, gancho de sujeción: - Gancho de sujeción, sistema enchufable: COMBICON MSTB 2,5, bloqueo: sin, tipo de sujeción: sin, tipo de embalaje: empaquetado en caja | 385.56 | 100 | AA | PCB Connectors (PCC) | AAC | AACAMB | 50 | 50 | NO | PC |  | 7,50 | G | 77 | 90 | 140 | MM | 4017918437954 | 85366990 | IN | EC002638 | Imagen | Catálogo
1847893 | GMVSTBR 2,5/ 3-STF-7,62 | Conector para placa de circuito impreso | Conector de placa de circuito impreso, sección nominal: 2,5 mm², color: verde, corriente nominal: 12 A, tensión nominal (III/2): 630 V, superficie de contacto: Sn, tipo de conexión del contacto: Hembra, número de potenciales: 3, número de filas: 1, número de polos: 3, número de conexiones: 3, familia de artículos: GMVSTBR 2,5/..-STF, paso: 7,62 mm, tipo de conexión: Conexión por tornillo con cápsula de tracción, forma de sujeción de tornillos: L Ranura longitudinal, dirección de conexión conductor/placa de circuito impreso: 90 °, gancho de sujeción: - Gancho de sujeción, sistema enchufable: COMBICON MSTB 2,5, bloqueo: Bloqueo por tornillo, tipo de sujeción: Sujeción aérea (tornillo), tipo de embalaje: empaquetado en caja | 399.84 | 100 | AA | PCB Connectors (PCC) | AAC | AACAMC | 50 | 50 | NO | PC |  | 8,38 | G | 75 | 88 | 140 | MM | 4017918114015 | 85366990 | IN | EC002638 | Imagen | Catálogo
1076304 | GMVSTBR 2,5/ 3-STF-7,62 7035PA | Conector para placa de circuito impreso | Conector de placa de circuito impreso, sección nominal: 2,5 mm², color: gris claro, corriente nominal: 12 A, tensión nominal (III/2): 630 V, superficie de contacto: Sn, tipo de conexión del contacto: Hembra, número de potenciales: 2, número de filas: 1, número de polos: 3, número de conexiones: 2, familia de artículos: GMVSTBR 2,5/..-STF, paso: 7,62 mm, tipo de conexión: Conexión por tornillo con cápsula de tracción, forma de sujeción de tornillos: L Ranura longitudinal, dirección de conexión conductor/placa de circuito impreso: 90 °, gancho de sujeción: - Gancho de sujeción, sistema enchufable: COMBICON MSTB 2,5, bloqueo: Bloqueo por tornillo, tipo de sujeción: Sujeción aérea (tornillo), tipo de embalaje: empaquetado en caja | 399.84 | 100 | AA | PCB Connectors (PCC) | AAC | AACAMC | 50 | 1000 | NO | PC |  | 6,90 | G | 76 | 89 | 140 | MM | 4055626783390 | 85366990 | IN | EC002638 | Imagen | Catálogo
1715985 | GMVSTBR 2,5/ 3-STF-7,62 OG | Conector para placa de circuito impreso | Conector de placa de circuito impreso, sección nominal: 2,5 mm², color: naranja, corriente nominal: 12 A, tensión nominal (III/2): 630 V, superficie de contacto: Sn, tipo de conexión del contacto: Hembra, número de potenciales: 3, número de filas: 1, número de polos: 3, número de conexiones: 3, familia de artículos: GMVSTBR 2,5/..-STF, paso: 7,62 mm, tipo de conexión: Conexión por tornillo con cápsula de tracción, forma de sujeción de tornillos: L Ranura longitudinal, dirección de conexión conductor/placa de circuito impreso: 90 °, gancho de sujeción: - Gancho de sujeción, sistema enchufable: COMBICON MSTB 2,5, bloqueo: Bloqueo por tornillo, tipo de sujeción: Sujeción aérea (tornillo), tipo de embalaje: empaquetado en caja | 399.84 | 100 | AA | PCB Connectors (PCC) | AAC | AACAMC | 50 | 50 | NO | PC | F | 8,30 | G | 77 | 90 | 140 | MM | 4055626437910 | 85366990 | IN | EC002638 | Imagen | Catálogo
1737725 | GMVSTBR 2,5/ 4-ST | Conector para placa de circuito impreso | Conector de placa de circuito impreso, sección nominal: 2,5 mm², color: verde, corriente nominal: 12 A, tensión nominal (III/2): 630 V, superficie de contacto: Sn, tipo de conexión del contacto: Hembra, número de potenciales: 4, número de filas: 1, número de polos: 4, número de conexiones: 4, familia de artículos: GMVSTBR 2,5/..-ST, paso: 7,5 mm, tipo de conexión: Conexión por tornillo con cápsula de tracción, forma de sujeción de tornillos: L Ranura longitudinal, dirección de conexión conductor/placa de circuito impreso: 90 °, gancho de sujeción: - Gancho de sujeción, sistema enchufable: COMBICON MSTB 2,5, bloqueo: sin, tipo de sujeción: sin, tipo de embalaje: empaquetado en caja | 512.1 | 100 | AA | PCB Connectors (PCC) | AAC | AACALB | 50 | 50 | NO | PC |  | 9,72 | G | 76 | 88 | 140 | MM | 4017918027964 | 85366990 | IN | EC002638 | Imagen | Catálogo
1832549 | GMVSTBR 2,5/ 4-ST-7,62 | Conector para placa de circuito impreso | Conector de placa de circuito impreso, sección nominal: 2,5 mm², color: verde, corriente nominal: 12 A, tensión nominal (III/2): 630 V, superficie de contacto: Sn, tipo de conexión del contacto: Hembra, número de potenciales: 4, número de filas: 1, número de polos: 4, número de conexiones: 4, familia de artículos: GMVSTBR 2,5/..-ST, paso: 7,62 mm, tipo de conexión: Conexión por tornillo con cápsula de tracción, forma de sujeción de tornillos: L Ranura longitudinal, dirección de conexión conductor/placa de circuito impreso: 90 °, gancho de sujeción: - Gancho de sujeción, sistema enchufable: COMBICON MSTB 2,5, bloqueo: sin, tipo de sujeción: sin, tipo de embalaje: empaquetado en caja | 512.1 | 100 | AA | PCB Connectors (PCC) | AAC | AACAMB | 50 | 50 | NO | PC |  | 9,68 | G | 77 | 90 | 140 | MM | 4017918121938 | 85366990 | IN | EC002638 | Imagen | Catálogo
1903135 | GMVSTBR 2,5/ 4-ST-7,62 BK | Conector para placa de circuito impreso | Conector de placa de circuito impreso, sección nominal: 2,5 mm², color: negro, corriente nominal: 12 A, tensión nominal (III/2): 630 V, superficie de contacto: Sn, tipo de conexión del contacto: Hembra, número de potenciales: 4, número de filas: 1, número de polos: 4, número de conexiones: 4, familia de artículos: GMVSTBR 2,5/..-ST, paso: 7,62 mm, tipo de conexión: Conexión por tornillo con cápsula de tracción, forma de sujeción de tornillos: L Ranura longitudinal, dirección de conexión conductor/placa de circuito impreso: 90 °, gancho de sujeción: - Gancho de sujeción, sistema enchufable: COMBICON MSTB 2,5, bloqueo: sin, tipo de sujeción: sin, tipo de embalaje: empaquetado en caja | 512.1 | 100 | AA | PCB Connectors (PCC) | AAC | AACAMB | 50 | 50 | NO | PC | F | 9,78 | G | 77 | 90 | 140 | MM | 4017918437961 | 85366990 | IN | EC002638 | Imagen | Catálogo
1847903 | GMVSTBR 2,5/ 4-STF-7,62 | Conector para placa de circuito impreso | Conector de placa de circuito impreso, sección nominal: 2,5 mm², color: verde, corriente nominal: 12 A, tensión nominal (III/2): 630 V, superficie de contacto: Sn, tipo de conexión del contacto: Hembra, número de potenciales: 4, número de filas: 1, número de polos: 4, número de conexiones: 4, familia de artículos: GMVSTBR 2,5/..-STF, paso: 7,62 mm, tipo de conexión: Conexión por tornillo con cápsula de tracción, forma de sujeción de tornillos: L Ranura longitudinal, dirección de conexión conductor/placa de circuito impreso: 90 °, gancho de sujeción: - Gancho de sujeción, sistema enchufable: COMBICON MSTB 2,5, bloqueo: Bloqueo por tornillo, tipo de sujeción: Sujeción aérea (tornillo), tipo de embalaje: empaquetado en caja | 526.38 | 100 | AA | PCB Connectors (PCC) | AAC | AACAMC | 50 | 50 | NO | PC |  | 10,95 | G | 82 | 119 | 140 | MM | 4017918114022 | 85366990 | IN | EC002638 | Imagen | Catálogo
1737738 | GMVSTBR 2,5/ 5-ST | Conector para placa de circuito impreso | Conector de placa de circuito impreso, sección nominal: 2,5 mm², color: verde, corriente nominal: 12 A, tensión nominal (III/2): 630 V, superficie de contacto: Sn, tipo de conexión del contacto: Hembra, número de potenciales: 5, número de filas: 1, número de polos: 5, número de conexiones: 5, familia de artículos: GMVSTBR 2,5/..-ST, paso: 7,5 mm, tipo de conexión: Conexión por tornillo con cápsula de tracción, forma de sujeción de tornillos: L Ranura longitudinal, dirección de conexión conductor/placa de circuito impreso: 90 °, gancho de sujeción: - Gancho de sujeción, sistema enchufable: COMBICON MSTB 2,5, bloqueo: sin, tipo de sujeción: sin, tipo de embalaje: empaquetado en caja | 638.63 | 100 | AA | PCB Connectors (PCC) | AAC | AACALB | 50 | 50 | NO | PC |  | 12,23 | G | 84 | 117 | 138 | MM | 4017918027971 | 85366990 | IN | EC002638 | Imagen | Catálogo
1832552 | GMVSTBR 2,5/ 5-ST-7,62 | Conector para placa de circuito impreso | Conector de placa de circuito impreso, sección nominal: 2,5 mm², color: verde, corriente nominal: 12 A, tensión nominal (III/2): 630 V, superficie de contacto: Sn, tipo de conexión del contacto: Hembra, número de potenciales: 5, número de filas: 1, número de polos: 5, número de conexiones: 5, familia de artículos: GMVSTBR 2,5/..-ST, paso: 7,62 mm, tipo de conexión: Conexión por tornillo con cápsula de tracción, forma de sujeción de tornillos: L Ranura longitudinal, dirección de conexión conductor/placa de circuito impreso: 90 °, gancho de sujeción: - Gancho de sujeción, sistema enchufable: COMBICON MSTB 2,5, bloqueo: sin, tipo de sujeción: sin, tipo de embalaje: empaquetado en caja | 638.63 | 100 | AA | PCB Connectors (PCC) | AAC | AACAMB | 50 | 50 | NO | PC |  | 12,35 | G | 81 | 118 | 139 | MM | 4017918121945 | 85366990 | IN | EC002638 | Imagen | Catálogo
1709751 | GMVSTBR 2,5/ 5-ST-7,62 BK | Conector para placa de circuito impreso | Conector de placa de circuito impreso, sección nominal: 2,5 mm², color: negro, corriente nominal: 12 A, tensión nominal (III/2): 630 V, superficie de contacto: Sn, tipo de conexión del contacto: Hembra, número de potenciales: 5, número de filas: 1, número de polos: 5, número de conexiones: 5, familia de artículos: GMVSTBR 2,5/..-ST, paso: 7,62 mm, tipo de conexión: Conexión por tornillo con cápsula de tracción, forma de sujeción de tornillos: L Ranura longitudinal, dirección de conexión conductor/placa de circuito impreso: 90 °, gancho de sujeción: - Gancho de sujeción, sistema enchufable: COMBICON MSTB 2,5, bloqueo: sin, tipo de sujeción: sin, tipo de embalaje: empaquetado en caja | 638.63 | 100 | AA | PCB Connectors (PCC) | AAC | AACAMB | 50 | 50 | NO | PC | F | 12,25 | G | 83 | 121 | 141 | MM | 4055626111353 | 85366990 | IN | EC002638 | Imagen | Catálogo
1531428 | GMVSTBR 2,5/ 5-ST-7,62BD2J17MQ | Conector para placa de circuito impreso | Conector de placa de circuito impreso, sección nominal: 2,5 mm², color: verde, corriente nominal: 12 A, tensión nominal (III/2): 630 V, superficie de contacto: Sn, tipo de conexión del contacto: Hembra, número de filas: 1, número de polos: 5, familia de artículos: GMVSTBR 2,5/..-ST, paso: 7,62 mm, tipo de conexión: Conexión por tornillo con cápsula de tracción, forma de sujeción de tornillos: L Ranura longitudinal, dirección de conexión conductor/placa de circuito impreso: 90 °, gancho de sujeción: - Gancho de sujeción, sistema enchufable: COMBICON MSTB 2,5, bloqueo: sin, tipo de sujeción: sin, tipo de embalaje: empaquetado en caja | 816.35 | 100 | AA | PCB Connectors (PCC) | AAC | AACAMB | 50 | 50 | NO | PC | F | 12,20 | G | 83 | 121 | 141 | MM | 4063151001162 | 85366990 | IN | 0 | Imagen | Catálogo
1847916 | GMVSTBR 2,5/ 5-STF-7,62 | Conector para placa de circuito impreso | Conector de placa de circuito impreso, sección nominal: 2,5 mm², color: verde, corriente nominal: 12 A, tensión nominal (III/2): 630 V, superficie de contacto: Sn, tipo de conexión del contacto: Hembra, número de potenciales: 5, número de filas: 1, número de polos: 5, número de conexiones: 5, familia de artículos: GMVSTBR 2,5/..-STF, paso: 7,62 mm, tipo de conexión: Conexión por tornillo con cápsula de tracción, forma de sujeción de tornillos: L Ranura longitudinal, dirección de conexión conductor/placa de circuito impreso: 90 °, gancho de sujeción: - Gancho de sujeción, sistema enchufable: COMBICON MSTB 2,5, bloqueo: Bloqueo por tornillo, tipo de sujeción: Sujeción aérea (tornillo), tipo de embalaje: empaquetado en caja | 652.91 | 100 | AA | PCB Connectors (PCC) | AAC | AACAMC | 50 | 50 | NO | PC |  | 12,65 | G | 82 | 118 | 140 | MM | 4017918114039 | 85366990 | IN | EC002638 | Imagen | Catálogo
1457329 | GMVSTBR 2,5/ 5-STF-7,62BD:L1-N | Conector para placa de circuito impreso | Conector de placa de circuito impreso, sección nominal: 2,5 mm², color: verde, corriente nominal: 12 A, tensión nominal (III/2): 630 V, superficie de contacto: Sn, tipo de conexión del contacto: Hembra, número de filas: 1, número de polos: 5, familia de artículos: GMVSTBR 2,5/..-STF, paso: 7,62 mm, tipo de conexión: Conexión por tornillo con cápsula de tracción, forma de sujeción de tornillos: L Ranura longitudinal, dirección de conexión conductor/placa de circuito impreso: 90 °, gancho de sujeción: - Gancho de sujeción, sistema enchufable: COMBICON MSTB 2,5, bloqueo: Bloqueo por tornillo, tipo de sujeción: Sujeción aérea (tornillo), tipo de embalaje: empaquetado en caja | 694.57 | 100 | AA | PCB Connectors (PCC) | AAC | AACAMC | 50 | 1000 | NO | PC | F | 13,05 | G | 83 | 121 | 141 | MM | 4063151848323 | 85366990 | IN | EC002638 | Imagen | Catálogo
1737741 | GMVSTBR 2,5/ 6-ST | Conector para placa de circuito impreso | Conector de placa de circuito impreso, sección nominal: 2,5 mm², color: verde, corriente nominal: 12 A, tensión nominal (III/2): 630 V, superficie de contacto: Sn, tipo de conexión del contacto: Hembra, número de potenciales: 6, número de filas: 1, número de polos: 6, número de conexiones: 6, familia de artículos: GMVSTBR 2,5/..-ST, paso: 7,5 mm, tipo de conexión: Conexión por tornillo con cápsula de tracción, forma de sujeción de tornillos: L Ranura longitudinal, dirección de conexión conductor/placa de circuito impreso: 90 °, gancho de sujeción: - Gancho de sujeción, sistema enchufable: COMBICON MSTB 2,5, bloqueo: sin, tipo de sujeción: sin, tipo de embalaje: empaquetado en caja | 765.17 | 100 | AA | PCB Connectors (PCC) | AAC | AACALB | 50 | 50 | NO | PC |  | 14,57 | G | 84 | 118 | 140 | MM | 4017918027988 | 85366990 | IN | EC002638 | Imagen | Catálogo
1832565 | GMVSTBR 2,5/ 6-ST-7,62 | Conector para placa de circuito impreso | Conector de placa de circuito impreso, sección nominal: 2,5 mm², color: verde, corriente nominal: 12 A, tensión nominal (III/2): 630 V, superficie de contacto: Sn, tipo de conexión del contacto: Hembra, número de potenciales: 6, número de filas: 1, número de polos: 6, número de conexiones: 6, familia de artículos: GMVSTBR 2,5/..-ST, paso: 7,62 mm, tipo de conexión: Conexión por tornillo con cápsula de tracción, forma de sujeción de tornillos: L Ranura longitudinal, dirección de conexión conductor/placa de circuito impreso: 90 °, gancho de sujeción: - Gancho de sujeción, sistema enchufable: COMBICON MSTB 2,5, bloqueo: sin, tipo de sujeción: sin, tipo de embalaje: empaquetado en caja | 765.17 | 100 | AA | PCB Connectors (PCC) | AAC | AACAMB | 50 | 50 | NO | PC |  | 14,67 | G | 87 | 119 | 140 | MM | 4017918121952 | 85366990 | DE | EC002638 | Imagen | Catálogo
1082584 | GMVSTBR 2,5/ 6-ST-7,62 BD:1-6 | Conector para placa de circuito impreso | Conector de placa de circuito impreso, sección nominal: 2,5 mm², color: verde, corriente nominal: 12 A, tensión nominal (III/2): 630 V, superficie de contacto: Sn, tipo de conexión del contacto: Hembra, número de filas: 1, número de polos: 6, familia de artículos: GMVSTBR 2,5/..-ST, paso: 7,62 mm, tipo de conexión: Conexión por tornillo con cápsula de tracción, forma de sujeción de tornillos: L Ranura longitudinal, dirección de conexión conductor/placa de circuito impreso: 90 °, gancho de sujeción: - Gancho de sujeción, sistema enchufable: COMBICON MSTB 2,5, bloqueo: sin, tipo de sujeción: sin, tipo de embalaje: empaquetado en caja | 800.87 | 100 | AA | PCB Connectors (PCC) | AAC | AACAMB | 50 | 1000 | NO | PC | F | 14,58 | G | 83 | 121 | 141 | MM | 4055626815862 | 85366990 | IN | EC002638 | Imagen | Catálogo
1730443 | GMVSTBR 2,5/ 6-ST-7,62 BK | Conector para placa de circuito impreso | Conector de placa de circuito impreso, sección nominal: 2,5 mm², color: negro, corriente nominal: 12 A, tensión nominal (III/2): 630 V, superficie de contacto: Sn, tipo de conexión del contacto: Hembra, número de potenciales: 6, número de filas: 1, número de polos: 6, número de conexiones: 6, familia de artículos: GMVSTBR 2,5/..-ST, paso: 7,62 mm, tipo de conexión: Conexión por tornillo con cápsula de tracción, forma de sujeción de tornillos: L Ranura longitudinal, dirección de conexión conductor/placa de circuito impreso: 90 °, gancho de sujeción: - Gancho de sujeción, sistema enchufable: COMBICON MSTB 2,5, bloqueo: sin, tipo de sujeción: sin, tipo de embalaje: empaquetado en caja | 765.17 | 100 | AA | PCB Connectors (PCC) | AAC | AACAMB | 50 | 50 | NO | PC | F | 14,61 | G | 83 | 121 | 141 | MM | 4046356153133 | 85366990 | IN | EC002638 | Imagen | Catálogo
1707702 | GMVSTBR 2,5/ 6-ST-7,62BD2X42SO | Conector para placa de circuito impreso | Conector de placa de circuito impreso, sección nominal: 2,5 mm², color: verde, corriente nominal: 12 A, tensión nominal (III/2): 630 V, superficie de contacto: Sn, tipo de conexión del contacto: Hembra, número de potenciales: 6, número de filas: 1, número de polos: 6, número de conexiones: 6, familia de artículos: GMVSTBR 2,5/..-ST, paso: 7,62 mm, tipo de conexión: Conexión por tornillo con cápsula de tracción, forma de sujeción de tornillos: L Ranura longitudinal, dirección de conexión conductor/placa de circuito impreso: 90 °, gancho de sujeción: - Gancho de sujeción, sistema enchufable: COMBICON MSTB 2,5, bloqueo: sin, tipo de sujeción: sin, tipo de embalaje: empaquetado en caja | 795.75 | 100 | AA | PCB Connectors (PCC) | AAC | AACAMB | 50 | 50 | NO | PC | F | 14,68 | G | 83 | 121 | 141 | MM | 4046356944687 | 85366990 | IN | EC002638 | Imagen | Catálogo
1847929 | GMVSTBR 2,5/ 6-STF-7,62 | Conector para placa de circuito impreso | Conector de placa de circuito impreso, sección nominal: 2,5 mm², color: verde, corriente nominal: 12 A, tensión nominal (III/2): 630 V, superficie de contacto: Sn, tipo de conexión del contacto: Hembra, número de potenciales: 6, número de filas: 1, número de polos: 6, número de conexiones: 6, familia de artículos: GMVSTBR 2,5/..-STF, paso: 7,62 mm, tipo de conexión: Conexión por tornillo con cápsula de tracción, forma de sujeción de tornillos: L Ranura longitudinal, dirección de conexión conductor/placa de circuito impreso: 90 °, gancho de sujeción: - Gancho de sujeción, sistema enchufable: COMBICON MSTB 2,5, bloqueo: Bloqueo por tornillo, tipo de sujeción: Sujeción aérea (tornillo), tipo de embalaje: empaquetado en caja | 779.45 | 100 | AA | PCB Connectors (PCC) | AAC | AACAMC | 50 | 50 | NO | PC |  | 16,46 | G | 89 | 150 | 140 | MM | 4017918114046 | 85366990 | DE | EC002638 | Imagen | Catálogo
1737754 | GMVSTBR 2,5/ 7-ST | Conector para placa de circuito impreso | Conector de placa de circuito impreso, sección nominal: 2,5 mm², color: verde, corriente nominal: 12 A, tensión nominal (III/2): 630 V, superficie de contacto: Sn, tipo de conexión del contacto: Hembra, número de potenciales: 7, número de filas: 1, número de polos: 7, número de conexiones: 7, familia de artículos: GMVSTBR 2,5/..-ST, paso: 7,5 mm, tipo de conexión: Conexión por tornillo con cápsula de tracción, forma de sujeción de tornillos: L Ranura longitudinal, dirección de conexión conductor/placa de circuito impreso: 90 °, gancho de sujeción: - Gancho de sujeción, sistema enchufable: COMBICON MSTB 2,5, bloqueo: sin, tipo de sujeción: sin, tipo de embalaje: empaquetado en caja | 891.7 | 100 | AA | PCB Connectors (PCC) | AAC | AACALB | 50 | 50 | NO | PC |  | 17,80 | G | 87 | 147 | 139 | MM | 4017918027995 | 85366990 | IN | EC002638 | Imagen | Catálogo
1832578 | GMVSTBR 2,5/ 7-ST-7,62 | Conector para placa de circuito impreso | Conector de placa de circuito impreso, sección nominal: 2,5 mm², color: verde, corriente nominal: 12 A, tensión nominal (III/2): 630 V, superficie de contacto: Sn, tipo de conexión del contacto: Hembra, número de potenciales: 7, número de filas: 1, número de polos: 7, número de conexiones: 7, familia de artículos: GMVSTBR 2,5/..-ST, paso: 7,62 mm, tipo de conexión: Conexión por tornillo con cápsula de tracción, forma de sujeción de tornillos: L Ranura longitudinal, dirección de conexión conductor/placa de circuito impreso: 90 °, gancho de sujeción: - Gancho de sujeción, sistema enchufable: COMBICON MSTB 2,5, bloqueo: sin, tipo de sujeción: sin, tipo de embalaje: empaquetado en caja | 891.7 | 100 | AA | PCB Connectors (PCC) | AAC | AACAMB | 50 | 50 | NO | PC |  | 18,02 | G | 88 | 149 | 139 | MM | 4017918121969 | 85366990 | IN | EC002638 | Imagen | Catálogo
1847932 | GMVSTBR 2,5/ 7-STF-7,62 | Conector para placa de circuito impreso | Conector de placa de circuito impreso, sección nominal: 2,5 mm², color: verde, corriente nominal: 12 A, tensión nominal (III/2): 630 V, superficie de contacto: Sn, tipo de conexión del contacto: Hembra, número de potenciales: 7, número de filas: 1, número de polos: 7, número de conexiones: 7, familia de artículos: GMVSTBR 2,5/..-STF, paso: 7,62 mm, tipo de conexión: Conexión por tornillo con cápsula de tracción, forma de sujeción de tornillos: L Ranura longitudinal, dirección de conexión conductor/placa de circuito impreso: 90 °, gancho de sujeción: - Gancho de sujeción, sistema enchufable: COMBICON MSTB 2,5, bloqueo: Bloqueo por tornillo, tipo de sujeción: Sujeción aérea (tornillo), tipo de embalaje: empaquetado en caja | 905.99 | 100 | AA | PCB Connectors (PCC) | AAC | AACAMC | 50 | 50 | NO | PC | F | 19,00 | G | 89 | 150 | 140 | MM | 4017918114053 | 85366990 | IN | EC002638 | Imagen | Catálogo
1737767 | GMVSTBR 2,5/ 8-ST | Conector para placa de circuito impreso | Conector de placa de circuito impreso, sección nominal: 2,5 mm², color: verde, corriente nominal: 12 A, tensión nominal (III/2): 630 V, superficie de contacto: Sn, tipo de conexión del contacto: Hembra, número de potenciales: 8, número de filas: 1, número de polos: 8, número de conexiones: 8, familia de artículos: GMVSTBR 2,5/..-ST, paso: 7,5 mm, tipo de conexión: Conexión por tornillo con cápsula de tracción, forma de sujeción de tornillos: L Ranura longitudinal, dirección de conexión conductor/placa de circuito impreso: 90 °, gancho de sujeción: - Gancho de sujeción, sistema enchufable: COMBICON MSTB 2,5, bloqueo: sin, tipo de sujeción: sin, tipo de embalaje: empaquetado en caja | 1018.23 | 100 | AA | PCB Connectors (PCC) | AAC | AACALB | 50 | 50 | NO | PC |  | 20,18 | G | 89 | 150 | 140 | MM | 4017918028008 | 85366990 | IN | EC002638 | Imagen | Catálogo
1769867 | GMVSTBR 2,5/ 8-ST BD:1-8 | Conector para placa de circuito impreso | Conector de placa de circuito impreso, sección nominal: 2,5 mm², color: verde, corriente nominal: 12 A, tensión nominal (III/2): 630 V, superficie de contacto: Sn, tipo de conexión del contacto: Hembra, número de potenciales: 8, número de filas: 1, número de polos: 8, número de conexiones: 8, familia de artículos: GMVSTBR 2,5/..-ST, paso: 7,5 mm, tipo de conexión: Conexión por tornillo con cápsula de tracción, forma de sujeción de tornillos: L Ranura longitudinal, dirección de conexión conductor/placa de circuito impreso: 90 °, gancho de sujeción: - Gancho de sujeción, sistema enchufable: COMBICON MSTB 2,5, bloqueo: sin, tipo de sujeción: sin, tipo de embalaje: empaquetado en caja | 1084.89 | 100 | AA | PCB Connectors (PCC) | AAC | AACALB | 50 | 50 | NO | PC |  | 20,17 | G | 89 | 150 | 140 | MM | 4046356450737 | 85366990 | DE | EC002638 | Imagen | Catálogo
1802595 | GMVSTBR 2,5/ 8-ST GY | Conector para placa de circuito impreso | Conector de placa de circuito impreso, sección nominal: 2,5 mm², color: gris, corriente nominal: 12 A, tensión nominal (III/2): 630 V, superficie de contacto: Sn, tipo de conexión del contacto: Hembra, número de potenciales: 8, número de filas: 1, número de polos: 8, número de conexiones: 8, familia de artículos: GMVSTBR 2,5/..-ST, paso: 7,5 mm, tipo de conexión: Conexión por tornillo con cápsula de tracción, forma de sujeción de tornillos: L Ranura longitudinal, dirección de conexión conductor/placa de circuito impreso: 90 °, gancho de sujeción: - Gancho de sujeción, sistema enchufable: COMBICON MSTB 2,5, bloqueo: sin, tipo de sujeción: sin, tipo de embalaje: empaquetado en caja | 1018.23 | 100 | AA | PCB Connectors (PCC) | AAC | AACALB | 50 | 50 | NO | PC | F | 20,12 | G | 89 | 150 | 140 | MM | 4017918216405 | 85366990 | IN | EC002638 | Imagen | Catálogo
1832581 | GMVSTBR 2,5/ 8-ST-7,62 | Conector para placa de circuito impreso | Conector de placa de circuito impreso, sección nominal: 2,5 mm², color: verde, corriente nominal: 12 A, tensión nominal (III/2): 630 V, superficie de contacto: Sn, tipo de conexión del contacto: Hembra, número de potenciales: 8, número de filas: 1, número de polos: 8, número de conexiones: 8, familia de artículos: GMVSTBR 2,5/..-ST, paso: 7,62 mm, tipo de conexión: Conexión por tornillo con cápsula de tracción, forma de sujeción de tornillos: L Ranura longitudinal, dirección de conexión conductor/placa de circuito impreso: 90 °, gancho de sujeción: - Gancho de sujeción, sistema enchufable: COMBICON MSTB 2,5, bloqueo: sin, tipo de sujeción: sin, tipo de embalaje: empaquetado en caja | 1018.23 | 100 | AA | PCB Connectors (PCC) | AAC | AACAMB | 50 | 50 | NO | PC |  | 20,38 | G | 87 | 149 | 140 | MM | 4017918121976 | 85366990 | IN | EC002638 | Imagen | Catálogo
1710265 | GMVSTBR 2,5/ 8-ST-7,62RDBDWHN1 | Conector para placa de circuito impreso | Conector de placa de circuito impreso, sección nominal: 2,5 mm², color: rojo, corriente nominal: 12 A, tensión nominal (III/2): 630 V, superficie de contacto: Sn, tipo de conexión del contacto: Hembra, número de potenciales: 8, número de filas: 1, número de polos: 8, número de conexiones: 8, familia de artículos: GMVSTBR 2,5/..-ST, paso: 7,62 mm, tipo de conexión: Conexión por tornillo con cápsula de tracción, forma de sujeción de tornillos: L Ranura longitudinal, dirección de conexión conductor/placa de circuito impreso: 90 °, gancho de sujeción: - Gancho de sujeción, sistema enchufable: COMBICON MSTB 2,5, bloqueo: sin, tipo de sujeción: sin, tipo de embalaje: empaquetado en caja | 1084.89 | 100 | AA | PCB Connectors (PCC) | AAC | AACAMB | 50 | 50 | NO | PC | F | 20,26 | G | 89 | 150 | 140 | MM | 4055626140797 | 85366990 | IN | EC002638 | Imagen | Catálogo
1847945 | GMVSTBR 2,5/ 8-STF-7,62 | Conector para placa de circuito impreso | Conector de placa de circuito impreso, sección nominal: 2,5 mm², color: verde, corriente nominal: 12 A, tensión nominal (III/2): 630 V, superficie de contacto: Sn, tipo de conexión del contacto: Hembra, número de potenciales: 8, número de filas: 1, número de polos: 8, número de conexiones: 8, familia de artículos: GMVSTBR 2,5/..-STF, paso: 7,62 mm, tipo de conexión: Conexión por tornillo con cápsula de tracción, forma de sujeción de tornillos: L Ranura longitudinal, dirección de conexión conductor/placa de circuito impreso: 90 °, gancho de sujeción: - Gancho de sujeción, sistema enchufable: COMBICON MSTB 2,5, bloqueo: Bloqueo por tornillo, tipo de sujeción: Sujeción aérea (tornillo), tipo de embalaje: empaquetado en caja | 1032.52 | 100 | AA | PCB Connectors (PCC) | AAC | AACAMC | 50 | 50 | NO | PC | F | 21,34 | G | 87 | 148 | 140 | MM | 4017918114060 | 85366990 | IN | EC002638 | Imagen | Catálogo
1763915 | GMVSTBR 2,5/ 8-STFS59-7,62 SEL | Conector para placa de circuito impreso | Conector de placa de circuito impreso, sección nominal: 2,5 mm², color: verde, corriente nominal: 12 A, superficie de contacto: Au, tipo de conexión del contacto: Hembra, número de potenciales: 8, número de filas: 1, número de polos: 8, número de conexiones: 8, familia de artículos: GMVSTBR 2,5/..-STFS59, paso: 7,62 mm, tipo de conexión: Conexión por tornillo con cápsula de tracción, forma de sujeción de tornillos: L Ranura longitudinal, dirección de conexión conductor/placa de circuito impreso: 90 °, gancho de sujeción: - Gancho de sujeción, sistema enchufable: COMBICON MSTB 2,5, bloqueo: Bloqueo por tornillo, tipo de sujeción: Sujeción aérea (tornillo), tipo de embalaje: empaquetado en caja | 1338.84 | 100 | AA | PCB Connectors (PCC) | AAH | AAHGGJ | 50 | 50 | NO | PC | F | 21,45 | G | 89 | 150 | 140 | MM | 4046356417075 | 85366990 | IN | EC002638 | Imagen | Catálogo
1737770 | GMVSTBR 2,5/ 9-ST | Conector para placa de circuito impreso | Conector de placa de circuito impreso, sección nominal: 2,5 mm², color: verde, corriente nominal: 12 A, tensión nominal (III/2): 630 V, superficie de contacto: Sn, tipo de conexión del contacto: Hembra, número de potenciales: 9, número de filas: 1, número de polos: 9, número de conexiones: 9, familia de artículos: GMVSTBR 2,5/..-ST, paso: 7,5 mm, tipo de conexión: Conexión por tornillo con cápsula de tracción, forma de sujeción de tornillos: L Ranura longitudinal, dirección de conexión conductor/placa de circuito impreso: 90 °, gancho de sujeción: - Gancho de sujeción, sistema enchufable: COMBICON MSTB 2,5, bloqueo: sin, tipo de sujeción: sin, tipo de embalaje: empaquetado en caja | 1144.77 | 100 | AA | PCB Connectors (PCC) | AAC | AACALB | 50 | 50 | NO | PC | F | 23,17 | G | 86 | 192 | 140 | MM | 4017918028015 | 85366990 | IN | EC002638 | Imagen | Catálogo
1832594 | GMVSTBR 2,5/ 9-ST-7,62 | Conector para placa de circuito impreso | Conector de placa de circuito impreso, sección nominal: 2,5 mm², color: verde, corriente nominal: 12 A, tensión nominal (III/2): 630 V, superficie de contacto: Sn, tipo de conexión del contacto: Hembra, número de potenciales: 9, número de filas: 1, número de polos: 9, número de conexiones: 9, familia de artículos: GMVSTBR 2,5/..-ST, paso: 7,62 mm, tipo de conexión: Conexión por tornillo con cápsula de tracción, forma de sujeción de tornillos: L Ranura longitudinal, dirección de conexión conductor/placa de circuito impreso: 90 °, gancho de sujeción: - Gancho de sujeción, sistema enchufable: COMBICON MSTB 2,5, bloqueo: sin, tipo de sujeción: sin, tipo de embalaje: empaquetado en caja | 1144.77 | 100 | AA | PCB Connectors (PCC) | AAC | AACAMB | 50 | 50 | NO | PC |  | 23,32 | G | 89 | 190 | 139 | MM | 4017918121983 | 85366990 | IN | EC002638 | Imagen | Catálogo
1847958 | GMVSTBR 2,5/ 9-STF-7,62 | Conector para placa de circuito impreso | Conector de placa de circuito impreso, sección nominal: 2,5 mm², color: verde, corriente nominal: 12 A, tensión nominal (III/2): 630 V, superficie de contacto: Sn, tipo de conexión del contacto: Hembra, número de potenciales: 9, número de filas: 1, número de polos: 9, número de conexiones: 9, familia de artículos: GMVSTBR 2,5/..-STF, paso: 7,62 mm, tipo de conexión: Conexión por tornillo con cápsula de tracción, forma de sujeción de tornillos: L Ranura longitudinal, dirección de conexión conductor/placa de circuito impreso: 90 °, gancho de sujeción: - Gancho de sujeción, sistema enchufable: COMBICON MSTB 2,5, bloqueo: Bloqueo por tornillo, tipo de sujeción: Sujeción aérea (tornillo), tipo de embalaje: empaquetado en caja | 1159.06 | 100 | AA | PCB Connectors (PCC) | AAC | AACAMC | 50 | 50 | NO | PC | F | 23,00 | G | 86 | 192 | 140 | MM | 4017918114077 | 85366990 | IN | EC002638 | Imagen | Catálogo
1737783 | GMVSTBR 2,5/10-ST | Conector para placa de circuito impreso | Conector de placa de circuito impreso, sección nominal: 2,5 mm², color: verde, corriente nominal: 12 A, tensión nominal (III/2): 630 V, superficie de contacto: Sn, tipo de conexión del contacto: Hembra, número de potenciales: 10, número de filas: 1, número de polos: 10, número de conexiones: 10, familia de artículos: GMVSTBR 2,5/..-ST, paso: 7,5 mm, tipo de conexión: Conexión por tornillo con cápsula de tracción, forma de sujeción de tornillos: L Ranura longitudinal, dirección de conexión conductor/placa de circuito impreso: 90 °, gancho de sujeción: - Gancho de sujeción, sistema enchufable: COMBICON MSTB 2,5, bloqueo: sin, tipo de sujeción: sin, tipo de embalaje: empaquetado en caja | 1271.31 | 100 | AA | PCB Connectors (PCC) | AAC | AACALB | 50 | 50 | NO | PC | F | 25,46 | G | 86 | 192 | 140 | MM | 4017918028022 | 85366990 | IN | EC002638 | Imagen | Catálogo
1832604 | GMVSTBR 2,5/10-ST-7,62 | Conector para placa de circuito impreso | Conector de placa de circuito impreso, sección nominal: 2,5 mm², color: verde, corriente nominal: 12 A, tensión nominal (III/2): 630 V, superficie de contacto: Sn, tipo de conexión del contacto: Hembra, número de potenciales: 10, número de filas: 1, número de polos: 10, número de conexiones: 10, familia de artículos: GMVSTBR 2,5/..-ST, paso: 7,62 mm, tipo de conexión: Conexión por tornillo con cápsula de tracción, forma de sujeción de tornillos: L Ranura longitudinal, dirección de conexión conductor/placa de circuito impreso: 90 °, gancho de sujeción: - Gancho de sujeción, sistema enchufable: COMBICON MSTB 2,5, bloqueo: sin, tipo de sujeción: sin, tipo de embalaje: empaquetado en caja | 1271.31 | 100 | AA | PCB Connectors (PCC) | AAC | AACAMB | 50 | 50 | NO | PC |  | 25,77 | G | 87 | 190 | 141 | MM | 4017918121990 | 85366990 | IN | EC002638 | Imagen | Catálogo
1847961 | GMVSTBR 2,5/10-STF-7,62 | Conector para placa de circuito impreso | Conector de placa de circuito impreso, sección nominal: 2,5 mm², color: verde, corriente nominal: 12 A, tensión nominal (III/2): 630 V, superficie de contacto: Sn, tipo de conexión del contacto: Hembra, número de potenciales: 10, número de filas: 1, número de polos: 10, número de conexiones: 10, familia de artículos: GMVSTBR 2,5/..-STF, paso: 7,62 mm, tipo de conexión: Conexión por tornillo con cápsula de tracción, forma de sujeción de tornillos: L Ranura longitudinal, dirección de conexión conductor/placa de circuito impreso: 90 °, gancho de sujeción: - Gancho de sujeción, sistema enchufable: COMBICON MSTB 2,5, bloqueo: Bloqueo por tornillo, tipo de sujeción: Sujeción aérea (tornillo), tipo de embalaje: empaquetado en caja | 1285.59 | 100 | AA | PCB Connectors (PCC) | AAC | AACAMC | 50 | 50 | NO | PC | F | 26,34 | G | 86 | 192 | 140 | MM | 4017918114084 | 85366990 | IN | EC002638 | Imagen | Catálogo
1737796 | GMVSTBR 2,5/11-ST | Conector para placa de circuito impreso | Conector de placa de circuito impreso, sección nominal: 2,5 mm², color: verde, corriente nominal: 12 A, tensión nominal (III/2): 630 V, superficie de contacto: Sn, tipo de conexión del contacto: Hembra, número de potenciales: 11, número de filas: 1, número de polos: 11, número de conexiones: 11, familia de artículos: GMVSTBR 2,5/..-ST, paso: 7,5 mm, tipo de conexión: Conexión por tornillo con cápsula de tracción, forma de sujeción de tornillos: L Ranura longitudinal, dirección de conexión conductor/placa de circuito impreso: 90 °, gancho de sujeción: - Gancho de sujeción, sistema enchufable: COMBICON MSTB 2,5, bloqueo: sin, tipo de sujeción: sin, tipo de embalaje: empaquetado en caja | 1397.84 | 100 | AA | PCB Connectors (PCC) | AAC | AACALB | 50 | 50 | NO | PC |  | 27,72 | G | 88 | 190 | 139 | MM | 4017918028039 | 85366990 | DE | EC002638 | Imagen | Catálogo
1832617 | GMVSTBR 2,5/11-ST-7,62 | Conector para placa de circuito impreso | Conector de placa de circuito impreso, sección nominal: 2,5 mm², color: verde, corriente nominal: 12 A, tensión nominal (III/2): 630 V, superficie de contacto: Sn, tipo de conexión del contacto: Hembra, número de potenciales: 11, número de filas: 1, número de polos: 11, número de conexiones: 11, familia de artículos: GMVSTBR 2,5/..-ST, paso: 7,62 mm, tipo de conexión: Conexión por tornillo con cápsula de tracción, forma de sujeción de tornillos: L Ranura longitudinal, dirección de conexión conductor/placa de circuito impreso: 90 °, gancho de sujeción: - Gancho de sujeción, sistema enchufable: COMBICON MSTB 2,5, bloqueo: sin, tipo de sujeción: sin, tipo de embalaje: empaquetado en caja | 1397.84 | 100 | AA | PCB Connectors (PCC) | AAC | AACAMB | 50 | 50 | NO | PC |  | 27,83 | G | 89 | 191 | 141 | MM | 4017918122003 | 85366990 | DE | EC002638 | Imagen | Catálogo
1847974 | GMVSTBR 2,5/11-STF-7,62 | Conector para placa de circuito impreso | Conector de placa de circuito impreso, sección nominal: 2,5 mm², color: verde, corriente nominal: 12 A, tensión nominal (III/2): 630 V, superficie de contacto: Sn, tipo de conexión del contacto: Hembra, número de potenciales: 11, número de filas: 1, número de polos: 11, número de conexiones: 11, familia de artículos: GMVSTBR 2,5/..-STF, paso: 7,62 mm, tipo de conexión: Conexión por tornillo con cápsula de tracción, forma de sujeción de tornillos: L Ranura longitudinal, dirección de conexión conductor/placa de circuito impreso: 90 °, gancho de sujeción: - Gancho de sujeción, sistema enchufable: COMBICON MSTB 2,5, bloqueo: Bloqueo por tornillo, tipo de sujeción: Sujeción aérea (tornillo), tipo de embalaje: empaquetado en caja | 1412.12 | 100 | AA | PCB Connectors (PCC) | AAC | AACAMC | 50 | 50 | NO | PC | F | 29,29 | G | 90 | 252 | 140 | MM | 4017918114091 | 85366990 | IN | EC002638 | Imagen | Catálogo
1737806 | GMVSTBR 2,5/12-ST | Conector para placa de circuito impreso | Conector de placa de circuito impreso, sección nominal: 2,5 mm², color: verde, corriente nominal: 12 A, tensión nominal (III/2): 630 V, superficie de contacto: Sn, tipo de conexión del contacto: Hembra, número de potenciales: 12, número de filas: 1, número de polos: 12, número de conexiones: 12, familia de artículos: GMVSTBR 2,5/..-ST, paso: 7,5 mm, tipo de conexión: Conexión por tornillo con cápsula de tracción, forma de sujeción de tornillos: L Ranura longitudinal, dirección de conexión conductor/placa de circuito impreso: 90 °, gancho de sujeción: - Gancho de sujeción, sistema enchufable: COMBICON MSTB 2,5, bloqueo: sin, tipo de sujeción: sin, tipo de embalaje: empaquetado en caja | 1524.38 | 100 | AA | PCB Connectors (PCC) | AAC | AACALB | 50 | 50 | NO | PC | F | 30,03 | G | 86 | 192 | 140 | MM | 4017918028046 | 85366990 | IN | EC002638 | Imagen | Catálogo
1832620 | GMVSTBR 2,5/12-ST-7,62 | Conector para placa de circuito impreso | Conector de placa de circuito impreso, sección nominal: 2,5 mm², color: verde, corriente nominal: 12 A, tensión nominal (III/2): 630 V, superficie de contacto: Sn, tipo de conexión del contacto: Hembra, número de potenciales: 12, número de filas: 1, número de polos: 12, número de conexiones: 12, familia de artículos: GMVSTBR 2,5/..-ST, paso: 7,62 mm, tipo de conexión: Conexión por tornillo con cápsula de tracción, forma de sujeción de tornillos: L Ranura longitudinal, dirección de conexión conductor/placa de circuito impreso: 90 °, gancho de sujeción: - Gancho de sujeción, sistema enchufable: COMBICON MSTB 2,5, bloqueo: sin, tipo de sujeción: sin, tipo de embalaje: empaquetado en caja | 1524.38 | 100 | AA | PCB Connectors (PCC) | AAC | AACAMB | 50 | 50 | NO | PC |  | 30,12 | G | 89 | 190 | 139 | MM | 4017918122010 | 85366990 | IN | EC002638 | Imagen | Catálogo
1992191 | GMVSTBR 2,5/12-ST-7,62GY108526 | Conector para placa de circuito impreso | Conector de placa de circuito impreso, sección nominal: 2,5 mm², color: gris, corriente nominal: 12 A, tensión nominal (III/2): 630 V, superficie de contacto: Sn, tipo de conexión del contacto: Hembra, número de potenciales: 12, número de filas: 1, número de polos: 12, número de conexiones: 12, familia de artículos: GMVSTBR 2,5/..-ST, paso: 7,62 mm, tipo de conexión: Conexión por tornillo con cápsula de tracción, forma de sujeción de tornillos: L Ranura longitudinal, dirección de conexión conductor/placa de circuito impreso: 90 °, gancho de sujeción: - Gancho de sujeción, sistema enchufable: COMBICON MSTB 2,5, bloqueo: sin, tipo de sujeción: sin, tipo de embalaje: empaquetado en caja | 1667.21 | 100 | AA | PCB Connectors (PCC) | AAC | AACAMB | 50 | 50 | NO | PC |  | 30,30 | G | 88 | 190 | 140 | MM | 4017918979027 | 85366990 | IN | EC002638 | Imagen | Catálogo
1992269 | GMVSTBR 2,5/12-ST-7,62GY108557 | Conector para placa de circuito impreso | Conector de placa de circuito impreso, sección nominal: 2,5 mm², color: gris, corriente nominal: 12 A, tensión nominal (III/2): 630 V, superficie de contacto: Sn, tipo de conexión del contacto: Hembra, número de potenciales: 12, número de filas: 1, número de polos: 12, número de conexiones: 12, familia de artículos: GMVSTBR 2,5/..-ST, paso: 7,62 mm, tipo de conexión: Conexión por tornillo con cápsula de tracción, forma de sujeción de tornillos: L Ranura longitudinal, dirección de conexión conductor/placa de circuito impreso: 90 °, gancho de sujeción: - Gancho de sujeción, sistema enchufable: COMBICON MSTB 2,5, bloqueo: sin, tipo de sujeción: sin, tipo de embalaje: empaquetado en caja | 1667.21 | 100 | AA | PCB Connectors (PCC) | AAC | AACAMB | 50 | 50 | NO | PC |  | 30,29 | G | 89 | 190 | 140 | MM | 4017918979126 | 85366990 | IN | EC002638 | Imagen | Catálogo
1847987 | GMVSTBR 2,5/12-STF-7,62 | Conector para placa de circuito impreso | Conector de placa de circuito impreso, sección nominal: 2,5 mm², color: verde, corriente nominal: 12 A, tensión nominal (III/2): 630 V, superficie de contacto: Sn, tipo de conexión del contacto: Hembra, número de potenciales: 12, número de filas: 1, número de polos: 12, número de conexiones: 12, familia de artículos: GMVSTBR 2,5/..-STF, paso: 7,62 mm, tipo de conexión: Conexión por tornillo con cápsula de tracción, forma de sujeción de tornillos: L Ranura longitudinal, dirección de conexión conductor/placa de circuito impreso: 90 °, gancho de sujeción: - Gancho de sujeción, sistema enchufable: COMBICON MSTB 2,5, bloqueo: Bloqueo por tornillo, tipo de sujeción: Sujeción aérea (tornillo), tipo de embalaje: empaquetado en caja | 1538.66 | 100 | AA | PCB Connectors (PCC) | AAC | AACAMC | 50 | 50 | NO | PC |  | 31,86 | G | 90 | 252 | 140 | MM | 4017918114107 | 85366990 | IN | EC002638 | Imagen | Catálogo
1822189 | GMVSTBR/MVSTBR SET IM400 | Juego de conectores enchufables | Juego de conectores, familia de artículos: SET | 3223.2 | 100 | AA | PCB Connectors (PCC) | AAH | AAHGAD | 25 | 25 | NO | PC |  | 44,33 | G | 86 | 252 | 140 | MM | 4046356803540 | 85366990 | DE | EC002943 |  | Catálogo
1767047 | GMVSTBW 2,5 HC/ 6-ST-7,62 | Conector para placa de circuito impreso | Conector de placa de circuito impreso, sección nominal: 2,5 mm², color: verde, corriente nominal: 16 A, tensión nominal (III/2): 630 V, superficie de contacto: Sn, tipo de conexión del contacto: Hembra, número de potenciales: 6, número de filas: 1, número de polos: 6, número de conexiones: 6, familia de artículos: GMVSTBW 2,5/..-ST, paso: 7,62 mm, tipo de conexión: Conexión por tornillo con cápsula de tracción, forma de sujeción de tornillos: L Ranura longitudinal, dirección de conexión conductor/placa de circuito impreso: -90 °, gancho de sujeción: - Gancho de sujeción, sistema enchufable: COMBICON MSTB 2,5 HC, bloqueo: sin, tipo de sujeción: sin, tipo de embalaje: empaquetado en caja | 790.4 | 100 | AA | PCB Connectors (PCC) | AAC | AACAMF | 50 | 50 | NO | PC |  | 14,99 | G | 83 | 121 | 141 | MM | 4046356435536 | 85366990 | DE | EC002638 | Imagen | Catálogo
1771910 | GMVSTBW 2,5 HV/ 2-ST-7,62 | Conector para placa de circuito impreso | Conector de placa de circuito impreso, sección nominal: 2,5 mm², color: verde, corriente nominal: 12 A, tensión nominal (III/2): 630 V, superficie de contacto: Sn, tipo de conexión del contacto: Hembra, número de potenciales: 2, número de filas: 1, número de polos: 2, número de conexiones: 2, familia de artículos: GMVSTBW 2,5 HV/..-ST, paso: 7,62 mm, tipo de conexión: Conexión por tornillo con cápsula de tracción, forma de sujeción de tornillos: L Ranura longitudinal, dirección de conexión conductor/placa de circuito impreso: -90 °, gancho de sujeción: - Gancho de sujeción, sistema enchufable: COMBICON MSTB 2,5 HC, bloqueo: sin, tipo de sujeción: sin, tipo de embalaje: empaquetado en caja | 350.63 | 100 | AA | PCB Connectors (PCC) | AAC | AACAME | 50 | 500 | NO | PC | F | 5,16 | G | 92 | 76 | 114 | MM | 4046356461504 | 85366990 | DE | EC002638 | Imagen | Catálogo
1785197 | GMVSTBW 2,5 HV/ 2-ST-7,62 GY | Conector para placa de circuito impreso | Conector de placa de circuito impreso, sección nominal: 2,5 mm², color: verde, corriente nominal: 12 A, tensión nominal (III/2): 630 V, superficie de contacto: Sn, tipo de conexión del contacto: Hembra, número de potenciales: 2, número de filas: 1, número de polos: 2, número de conexiones: 2, familia de artículos: GMVSTBW 2,5 HV/..-ST, paso: 7,62 mm, tipo de conexión: Conexión por tornillo con cápsula de tracción, forma de sujeción de tornillos: L Ranura longitudinal, dirección de conexión conductor/placa de circuito impreso: -90 °, gancho de sujeción: - Gancho de sujeción, sistema enchufable: COMBICON MSTB 2,5 HC, bloqueo: sin, tipo de sujeción: sin, tipo de embalaje: empaquetado en caja | 350.63 | 100 | AA | PCB Connectors (PCC) | AAC | AACAME | 50 | 50 | NO | PC | F | 5,31 | G | 92 | 78 | 114 | MM | 4055626032795 | 85366990 | IN | EC002638 | Imagen | Catálogo
1993967 | GMVSTBW 2,5 HV/ 3-ST-7,62 | Conector para placa de circuito impreso | Conector de placa de circuito impreso, sección nominal: 2,5 mm², color: verde, corriente nominal: 12 A, tensión nominal (III/2): 630 V, superficie de contacto: Sn, tipo de conexión del contacto: Hembra, número de potenciales: 3, número de filas: 1, número de polos: 3, número de conexiones: 3, familia de artículos: GMVSTBW 2,5 HV/..-ST, paso: 7,62 mm, tipo de conexión: Conexión por tornillo con cápsula de tracción, forma de sujeción de tornillos: L Ranura longitudinal, dirección de conexión conductor/placa de circuito impreso: -90 °, gancho de sujeción: - Gancho de sujeción, sistema enchufable: COMBICON MSTB 2,5 HC, bloqueo: sin, tipo de sujeción: sin, tipo de embalaje: empaquetado en caja | 522.96 | 100 | AA | PCB Connectors (PCC) | AAC | AACAME | 50 | 50 | NO | PC |  | 7,75 | G | 92 | 78 | 114 | MM | 4017918982881 | 85366990 | IN | EC002638 | Imagen | Catálogo
1785113 | GMVSTBW 2,5 HV/ 3-ST-7,62 GY | Conector para placa de circuito impreso | Conector de placa de circuito impreso, sección nominal: 2,5 mm², color: gris, corriente nominal: 12 A, tensión nominal (III/2): 630 V, superficie de contacto: Sn, tipo de conexión del contacto: Hembra, número de potenciales: 3, número de filas: 1, número de polos: 3, número de conexiones: 3, familia de artículos: GMVSTBW 2,5 HV/..-ST, paso: 7,62 mm, tipo de conexión: Conexión por tornillo con cápsula de tracción, forma de sujeción de tornillos: L Ranura longitudinal, dirección de conexión conductor/placa de circuito impreso: -90 °, gancho de sujeción: - Gancho de sujeción, sistema enchufable: COMBICON MSTB 2,5 HC, bloqueo: sin, tipo de sujeción: sin, tipo de embalaje: empaquetado en caja | 522.96 | 100 | AA | PCB Connectors (PCC) | AAC | AACAME | 50 | 50 | NO | PC |  | 7,75 | G | 93 | 77 | 114 | MM | 4046356701150 | 85366990 | IN | EC002638 | Imagen | Catálogo
1702162 | GMVSTBW 2,5 HV/ 3-ST-7,622CPBD | Conector para placa de circuito impreso | Conector de placa de circuito impreso, sección nominal: 2,5 mm², color: verde, corriente nominal: 12 A, tensión nominal (III/2): 630 V, superficie de contacto: Sn, tipo de conexión del contacto: Hembra, número de potenciales: 3, número de filas: 1, número de polos: 3, número de conexiones: 3, familia de artículos: GMVSTBW 2,5 HV/..-ST, paso: 7,62 mm, tipo de conexión: Conexión por tornillo con cápsula de tracción, forma de sujeción de tornillos: L Ranura longitudinal, dirección de conexión conductor/placa de circuito impreso: -90 °, gancho de sujeción: - Gancho de sujeción, sistema enchufable: COMBICON MSTB 2,5 HC, bloqueo: sin, tipo de sujeción: sin, tipo de embalaje: empaquetado en caja | 620.68 | 100 | AA | PCB Connectors (PCC) | AAC | AACAME | 50 | 50 | NO | PC |  | 7,78 | G | 92 | 78 | 114 | MM | 4046356573269 | 85366990 | DE | EC002638 | Imagen | Catálogo
1100593 | GMVSTBW 2,5 HV/ 3-ST-7,62BKCBD | Conector para placa de circuito impreso | Conector de placa de circuito impreso, sección nominal: 2,5 mm², color: negro, corriente nominal: 12 A, tensión nominal (III/2): 630 V, superficie de contacto: Sn, tipo de conexión del contacto: Hembra, número de filas: 1, número de polos: 3, familia de artículos: GMVSTBW 2,5 HV/..-ST, paso: 7,62 mm, tipo de conexión: Conexión por tornillo con cápsula de tracción, forma de sujeción de tornillos: L Ranura longitudinal, dirección de conexión conductor/placa de circuito impreso: -90 °, gancho de sujeción: - Gancho de sujeción, sistema enchufable: COMBICON MSTB 2,5 HC, bloqueo: sin, tipo de sujeción: sin, tipo de embalaje: empaquetado en caja | 683.09 | 100 | AA | PCB Connectors (PCC) | AAC | AACAME | 50 | 1000 | NO | PC |  | 7,75 | G | 92 | 76 | 114 | MM | 4055626954035 | 85366990 | IN | EC002638 | Imagen | Catálogo
1046479 | GMVSTBW 2,5 HV/ 3-ST-7,62BKNZ1 | Conector para placa de circuito impreso | Conector de placa de circuito impreso, sección nominal: 2,5 mm², color: negro, corriente nominal: 12 A, tensión nominal (III/2): 630 V, superficie de contacto: Sn, tipo de conexión del contacto: Hembra, número de potenciales: 3, número de filas: 1, número de polos: 3, número de conexiones: 3, familia de artículos: GMVSTBW 2,5 HV/..-ST, paso: 7,62 mm, tipo de conexión: Conexión por tornillo con cápsula de tracción, forma de sujeción de tornillos: L Ranura longitudinal, dirección de conexión conductor/placa de circuito impreso: -90 °, gancho de sujeción: - Gancho de sujeción, sistema enchufable: COMBICON MSTB 2,5 HC, bloqueo: sin, tipo de sujeción: sin, tipo de embalaje: empaquetado en caja | 644.47 | 100 | AA | PCB Connectors (PCC) | AAC | AACAME | 50 | 1000 | NO | PC |  | 7,75 | G | 92 | 78 | 114 | MM | 4055626640662 | 85366990 | IN | EC002638 | Imagen | Catálogo
1046604 | GMVSTBW 2,5 HV/ 3-ST-7,62BKNZ3 | Conector para placa de circuito impreso | Conector de placa de circuito impreso, sección nominal: 2,5 mm², color: negro, corriente nominal: 12 A, tensión nominal (III/2): 630 V, superficie de contacto: Sn, tipo de conexión del contacto: Hembra, número de potenciales: 3, número de filas: 1, número de polos: 3, número de conexiones: 3, familia de artículos: GMVSTBW 2,5 HV/..-ST, paso: 7,62 mm, tipo de conexión: Conexión por tornillo con cápsula de tracción, forma de sujeción de tornillos: L Ranura longitudinal, dirección de conexión conductor/placa de circuito impreso: -90 °, gancho de sujeción: - Gancho de sujeción, sistema enchufable: COMBICON MSTB 2,5 HC, bloqueo: sin, tipo de sujeción: sin, tipo de embalaje: empaquetado en caja | 644.47 | 100 | AA | PCB Connectors (PCC) | AAC | AACAME | 50 | 1000 | NO | PC |  | 7,71 | G | 92 | 77 | 113 | MM | 4055626643267 | 85366990 | IN | EC002638 | Imagen | Catálogo
1046605 | GMVSTBW 2,5 HV/ 3-ST-7,62BKNZ4 | Conector para placa de circuito impreso | Conector de placa de circuito impreso, sección nominal: 2,5 mm², color: negro, corriente nominal: 12 A, tensión nominal (III/2): 630 V, superficie de contacto: Sn, tipo de conexión del contacto: Hembra, número de potenciales: 3, número de filas: 1, número de polos: 3, número de conexiones: 3, familia de artículos: GMVSTBW 2,5 HV/..-ST, paso: 7,62 mm, tipo de conexión: Conexión por tornillo con cápsula de tracción, forma de sujeción de tornillos: L Ranura longitudinal, dirección de conexión conductor/placa de circuito impreso: -90 °, gancho de sujeción: - Gancho de sujeción, sistema enchufable: COMBICON MSTB 2,5 HC, bloqueo: sin, tipo de sujeción: sin, tipo de embalaje: empaquetado en caja | 644.47 | 100 | AA | PCB Connectors (PCC) | AAC | AACAME | 50 | 1000 | NO | PC |  | 7,71 | G | 91 | 76 | 112 | MM | 4055626640372 | 85366990 | IN | EC002638 | Imagen | Catálogo
1927221 | GMVSTBW 2,5 HV/ 4-ST-7,62 | Conector para placa de circuito impreso | Conector de placa de circuito impreso, sección nominal: 2,5 mm², color: verde, corriente nominal: 12 A, tensión nominal (III/2): 630 V, superficie de contacto: Sn, tipo de conexión del contacto: Hembra, número de potenciales: 4, número de filas: 1, número de polos: 4, número de conexiones: 4, familia de artículos: GMVSTBW 2,5 HV/..-ST, paso: 7,62 mm, tipo de conexión: Conexión por tornillo con cápsula de tracción, forma de sujeción de tornillos: L Ranura longitudinal, dirección de conexión conductor/placa de circuito impreso: -90 °, gancho de sujeción: - Gancho de sujeción, sistema enchufable: COMBICON MSTB 2,5 HC, bloqueo: sin, tipo de sujeción: sin, tipo de embalaje: empaquetado en caja | 695.29 | 100 | AA | PCB Connectors (PCC) | AAC | AACAME | 50 | 50 | NO | PC |  | 10,44 | G | 92 | 109 | 114 | MM | 4017918604790 | 85366990 | IN | EC002638 | Imagen | Catálogo
1951310 | GMVSTBW 2,5 HV/ 4-ST-7,62 GY | Conector para placa de circuito impreso | Conector de placa de circuito impreso, sección nominal: 2,5 mm², color: gris, corriente nominal: 12 A, tensión nominal (III/2): 630 V, superficie de contacto: Sn, tipo de conexión del contacto: Hembra, número de potenciales: 4, número de filas: 1, número de polos: 4, número de conexiones: 4, familia de artículos: GMVSTBW 2,5 HV/..-ST, paso: 7,62 mm, tipo de conexión: Conexión por tornillo con cápsula de tracción, forma de sujeción de tornillos: L Ranura longitudinal, dirección de conexión conductor/placa de circuito impreso: -90 °, gancho de sujeción: - Gancho de sujeción, sistema enchufable: COMBICON MSTB 2,5 HC, bloqueo: sin, tipo de sujeción: sin, tipo de embalaje: empaquetado en caja | 695.29 | 100 | AA | PCB Connectors (PCC) | AAC | AACAME | 50 | 50 | NO | PC | F | 10,30 | G | 90 | 108 | 113 | MM | 4017918888824 | 85366990 | IN | EC002638 | Imagen | Catálogo
1893957 | GMVSTBW 2,5 HV/ 4-ST-7,62 NZIL | Conector para placa de circuito impreso | Conector de salida de motor, para bornes de potencia Inline | 1174.55 | 100 | AA | PCB Connectors (PCC) | AAC | AACAME | 10 | 50 | NO | PC |  | 10,07 | G | 19 | 92 | 115 | MM | 4017918185626 | 85366990 | DE | EC002638 | Imagen | Catálogo
1711127 | GMVSTBW 2,5 HV/ 4-ST-7,62BD1-4 | Conector para placa de circuito impreso | Conector de placa de circuito impreso, sección nominal: 2,5 mm², color: verde, corriente nominal: 12 A, tensión nominal (III/2): 630 V, superficie de contacto: Sn, tipo de conexión del contacto: Hembra, número de potenciales: 4, número de filas: 1, número de polos: 4, número de conexiones: 4, familia de artículos: GMVSTBW 2,5 HV/..-ST, paso: 7,62 mm, tipo de conexión: Conexión por tornillo con cápsula de tracción, forma de sujeción de tornillos: L Ranura longitudinal, dirección de conexión conductor/placa de circuito impreso: -90 °, gancho de sujeción: - Gancho de sujeción, sistema enchufable: COMBICON MSTB 2,5 HC, bloqueo: sin, tipo de sujeción: sin, tipo de embalaje: empaquetado en caja | 728.62 | 100 | AA | PCB Connectors (PCC) | AAC | AACAME | 50 | 50 | NO | PC |  | 10,33 | G | 92 | 109 | 114 | MM | 4055626213323 | 85366990 | IN | EC002638 | Imagen | Catálogo
1737819 | GMVSTBW 2,5/ 2-ST | Conector para placa de circuito impreso | Conector de placa de circuito impreso, sección nominal: 2,5 mm², color: verde, corriente nominal: 12 A, tensión nominal (III/2): 630 V, superficie de contacto: Sn, tipo de conexión del contacto: Hembra, número de potenciales: 2, número de filas: 1, número de polos: 2, número de conexiones: 2, familia de artículos: GMVSTBW 2,5/..-ST, paso: 7,5 mm, tipo de conexión: Conexión por tornillo con cápsula de tracción, forma de sujeción de tornillos: L Ranura longitudinal, dirección de conexión conductor/placa de circuito impreso: -90 °, gancho de sujeción: - Gancho de sujeción, sistema enchufable: COMBICON MSTB 2,5, bloqueo: sin, tipo de sujeción: sin, tipo de embalaje: empaquetado en caja | 259.02 | 100 | AA | PCB Connectors (PCC) | AAC | AACALC | 50 | 50 | NO | PC |  | 5,00 | G | 76 | 89 | 139 | MM | 4017918028053 | 85366990 | IN | EC002638 | Imagen | Catálogo
1708839 | GMVSTBW 2,5/ 2-ST BD:1,2 | Conector para placa de circuito impreso | Conector de placa de circuito impreso, sección nominal: 2,5 mm², color: verde, corriente nominal: 12 A, tensión nominal (III/2): 630 V, superficie de contacto: Sn, tipo de conexión del contacto: Hembra, número de potenciales: 2, número de filas: 1, número de polos: 2, número de conexiones: 2, familia de artículos: GMVSTBW 2,5/..-ST, paso: 7,5 mm, tipo de conexión: Conexión por tornillo con cápsula de tracción, forma de sujeción de tornillos: L Ranura longitudinal, dirección de conexión conductor/placa de circuito impreso: 90 °, gancho de sujeción: - Gancho de sujeción, sistema enchufable: COMBICON MSTB 2,5, bloqueo: sin, tipo de sujeción: sin, tipo de embalaje: empaquetado en caja | 270.92 | 100 | AA | PCB Connectors (PCC) | AAC | AACALC | 50 | 50 | NO | PC |  | 5,06 | G | 77 | 89 | 140 | MM | 4055626027661 | 85366990 | IN | EC002638 | Imagen | Catálogo
1841717 | GMVSTBW 2,5/ 2-ST BDWHKE,GND | Conector para placa de circuito impreso | Conector de placa de circuito impreso, sección nominal: 2,5 mm², color: verde, corriente nominal: 12 A, tensión nominal (III/2): 630 V, superficie de contacto: Sn, tipo de conexión del contacto: Hembra, número de potenciales: 2, número de filas: 1, número de polos: 2, número de conexiones: 2, familia de artículos: GMVSTBW 2,5/..-ST, paso: 7,5 mm, tipo de conexión: Conexión por tornillo con cápsula de tracción, forma de sujeción de tornillos: L Ranura longitudinal, dirección de conexión conductor/placa de circuito impreso: -90 °, gancho de sujeción: - Gancho de sujeción, sistema enchufable: COMBICON MSTB 2,5, bloqueo: sin, tipo de sujeción: sin, tipo de embalaje: empaquetado en caja | 265.69 | 100 | AA | PCB Connectors (PCC) | AAC | AACALC | 50 | 50 | NO | PC |  | 5,06 | G | 77 | 90 | 140 | MM | 4046356915663 | 85366990 | DE | EC002638 | Imagen | Catálogo
1958384 | GMVSTBW 2,5/ 2-ST BK | Conector para placa de circuito impreso | Conector de placa de circuito impreso, sección nominal: 2,5 mm², color: negro, corriente nominal: 12 A, tensión nominal (III/2): 630 V, superficie de contacto: Sn, tipo de conexión del contacto: Hembra, número de potenciales: 2, número de filas: 1, número de polos: 2, número de conexiones: 2, familia de artículos: GMVSTBW 2,5/..-ST, paso: 7,5 mm, tipo de conexión: Conexión por tornillo con cápsula de tracción, forma de sujeción de tornillos: L Ranura longitudinal, dirección de conexión conductor/placa de circuito impreso: -90 °, gancho de sujeción: - Gancho de sujeción, sistema enchufable: COMBICON MSTB 2,5, bloqueo: sin, tipo de sujeción: sin, tipo de embalaje: empaquetado en caja | 259.02 | 100 | AA | PCB Connectors (PCC) | AAC | AACALC | 50 | 50 | NO | PC |  | 5,00 | G | 76 | 89 | 139 | MM | 4017918898069 | 85366990 | IN | EC002638 | Imagen | Catálogo
1982994 | GMVSTBW 2,5/ 2-ST BK BD:1,2 | Conector para placa de circuito impreso | Conector de placa de circuito impreso, sección nominal: 2,5 mm², color: negro, corriente nominal: 12 A, tensión nominal (III/2): 630 V, superficie de contacto: Sn, tipo de conexión del contacto: Hembra, número de potenciales: 2, número de filas: 1, número de polos: 2, número de conexiones: 2, familia de artículos: GMVSTBW 2,5/..-ST, paso: 7,5 mm, tipo de conexión: Conexión por tornillo con cápsula de tracción, forma de sujeción de tornillos: L Ranura longitudinal, dirección de conexión conductor/placa de circuito impreso: -90 °, gancho de sujeción: - Gancho de sujeción, sistema enchufable: COMBICON MSTB 2,5, bloqueo: sin, tipo de sujeción: sin, tipo de embalaje: empaquetado en caja | 275.68 | 100 | AA | PCB Connectors (PCC) | AAC | AACALC | 50 | 50 | NO | PC | F | 5,12 | G | 77 | 90 | 140 | MM | 4017918958695 | 85366990 | IN | EC002638 | Imagen | Catálogo
1442687 | GMVSTBW 2,5/ 2-ST GY BD:L1-N | Conector para placa de circuito impreso | Conector de placa de circuito impreso, sección nominal: 2,5 mm², color: gris, corriente nominal: 12 A, tensión nominal (III/2): 630 V, superficie de contacto: Sn, tipo de conexión del contacto: Hembra, número de filas: 1, número de polos: 2, familia de artículos: GMVSTBW 2,5/..-ST, paso: 7,5 mm, tipo de conexión: Conexión por tornillo con cápsula de tracción, forma de sujeción de tornillos: L Ranura longitudinal, dirección de conexión conductor/placa de circuito impreso: -90 °, gancho de sujeción: - Gancho de sujeción, sistema enchufable: COMBICON MSTB 2,5, bloqueo: sin, tipo de sujeción: sin, tipo de embalaje: empaquetado en caja | 275.68 | 100 | AA | PCB Connectors (PCC) | AAC | AACALC | 50 | 1000 | NO | PC | F | 4,94 | G | 77 | 90 | 140 | MM | 4063151825621 | 85366990 | IN | EC002638 | Imagen | Catálogo
1841720 | GMVSTBW 2,5/ 2-ST KMGY BDWH:AK | Conector para placa de circuito impreso | Conector de placa de circuito impreso, sección nominal: 2,5 mm², color: gris claro, corriente nominal: 12 A, tensión nominal (III/2): 630 V, superficie de contacto: Sn, tipo de conexión del contacto: Hembra, número de potenciales: 2, número de filas: 1, número de polos: 2, número de conexiones: 2, familia de artículos: GMVSTBW 2,5/..-ST, paso: 7,5 mm, tipo de conexión: Conexión por tornillo con cápsula de tracción, forma de sujeción de tornillos: L Ranura longitudinal, dirección de conexión conductor/placa de circuito impreso: -90 °, gancho de sujeción: - Gancho de sujeción, sistema enchufable: COMBICON MSTB 2,5, bloqueo: sin, tipo de sujeción: sin, tipo de embalaje: empaquetado en caja | 265.69 | 100 | AA | PCB Connectors (PCC) | AAC | AACALC | 50 | 50 | NO | PC | F | 4,94 | G | 77 | 90 | 140 | MM | 4046356915779 | 85366990 | DE | EC002638 | Imagen | Catálogo
1841733 | GMVSTBW 2,5/ 2-ST OG BDWH:L1 | Conector para placa de circuito impreso | Conector de placa de circuito impreso, sección nominal: 2,5 mm², color: naranja, corriente nominal: 12 A, tensión nominal (III/2): 630 V, superficie de contacto: Sn, tipo de conexión del contacto: Hembra, número de potenciales: 2, número de filas: 1, número de polos: 2, número de conexiones: 2, familia de artículos: GMVSTBW 2,5/..-ST, paso: 7,5 mm, tipo de conexión: Conexión por tornillo con cápsula de tracción, forma de sujeción de tornillos: L Ranura longitudinal, dirección de conexión conductor/placa de circuito impreso: -90 °, gancho de sujeción: - Gancho de sujeción, sistema enchufable: COMBICON MSTB 2,5, bloqueo: sin, tipo de sujeción: sin, tipo de embalaje: empaquetado en caja | 265.69 | 100 | AA | PCB Connectors (PCC) | AAC | AACALC | 50 | 50 | NO | PC |  | 5,06 | G | 77 | 90 | 140 | MM | 4046356915786 | 85366990 | DE | EC002638 | Imagen | Catálogo
1841746 | GMVSTBW 2,5/ 2-ST OG BDWH:L2 | Conector para placa de circuito impreso | Conector de placa de circuito impreso, sección nominal: 2,5 mm², color: naranja, corriente nominal: 12 A, tensión nominal (III/2): 630 V, superficie de contacto: Sn, tipo de conexión del contacto: Hembra, número de potenciales: 2, número de filas: 1, número de polos: 2, número de conexiones: 2, familia de artículos: GMVSTBW 2,5/..-ST, paso: 7,5 mm, tipo de conexión: Conexión por tornillo con cápsula de tracción, forma de sujeción de tornillos: L Ranura longitudinal, dirección de conexión conductor/placa de circuito impreso: -90 °, gancho de sujeción: - Gancho de sujeción, sistema enchufable: COMBICON MSTB 2,5, bloqueo: sin, tipo de sujeción: sin, tipo de embalaje: empaquetado en caja | 265.69 | 100 | AA | PCB Connectors (PCC) | AAC | AACALC | 50 | 50 | NO | PC |  | 5,06 | G | 77 | 90 | 140 | MM | 4046356915793 | 85366990 | DE | EC002638 | Imagen | Catálogo
1841762 | GMVSTBW 2,5/ 2-ST OG BDWH:L3 | Conector para placa de circuito impreso | Conector de placa de circuito impreso, sección nominal: 2,5 mm², color: naranja, corriente nominal: 12 A, tensión nominal (III/2): 630 V, superficie de contacto: Sn, tipo de conexión del contacto: Hembra, número de potenciales: 2, número de filas: 1, número de polos: 2, número de conexiones: 2, familia de artículos: GMVSTBW 2,5/..-ST, paso: 7,5 mm, tipo de conexión: Conexión por tornillo con cápsula de tracción, forma de sujeción de tornillos: L Ranura longitudinal, dirección de conexión conductor/placa de circuito impreso: -90 °, gancho de sujeción: - Gancho de sujeción, sistema enchufable: COMBICON MSTB 2,5, bloqueo: sin, tipo de sujeción: sin, tipo de embalaje: empaquetado en caja | 265.69 | 100 | AA | PCB Connectors (PCC) | AAC | AACALC | 50 | 50 | NO | PC |  | 5,00 | G | 77 | 90 | 140 | MM | 4046356915816 | 85366990 | DE | EC002638 | Imagen | Catálogo
1832413 | GMVSTBW 2,5/ 2-ST-7,62 | Conector para placa de circuito impreso | Conector de placa de circuito impreso, sección nominal: 2,5 mm², color: verde, corriente nominal: 12 A, tensión nominal (III/2): 630 V, superficie de contacto: Sn, tipo de conexión del contacto: Hembra, número de potenciales: 2, número de filas: 1, número de polos: 2, número de conexiones: 2, familia de artículos: GMVSTBW 2,5/..-ST, paso: 7,62 mm, tipo de conexión: Conexión por tornillo con cápsula de tracción, forma de sujeción de tornillos: L Ranura longitudinal, dirección de conexión conductor/placa de circuito impreso: -90 °, gancho de sujeción: - Gancho de sujeción, sistema enchufable: COMBICON MSTB 2,5, bloqueo: sin, tipo de sujeción: sin, tipo de embalaje: empaquetado en caja | 259.02 | 100 | AA | PCB Connectors (PCC) | AAC | AACAMF | 50 | 50 | NO | PC |  | 5,08 | G | 77 | 88 | 140 | MM | 4017918121808 | 85366990 | IN | EC002638 | Imagen | Catálogo
1847990 | GMVSTBW 2,5/ 2-STF-7,62 | Conector para placa de circuito impreso | Conector de placa de circuito impreso, sección nominal: 2,5 mm², color: verde, corriente nominal: 12 A, tensión nominal (III/2): 630 V, superficie de contacto: Sn, tipo de conexión del contacto: Hembra, número de potenciales: 2, número de filas: 1, número de polos: 2, número de conexiones: 2, familia de artículos: GMVSTBW 2,5/..-STF, paso: 7,62 mm, tipo de conexión: Conexión por tornillo con cápsula de tracción, forma de sujeción de tornillos: L Ranura longitudinal, dirección de conexión conductor/placa de circuito impreso: -90 °, gancho de sujeción: - Gancho de sujeción, sistema enchufable: COMBICON MSTB 2,5, bloqueo: Bloqueo por tornillo, tipo de sujeción: Sujeción aérea (tornillo), tipo de embalaje: empaquetado en caja | 273.3 | 100 | AA | PCB Connectors (PCC) | AAC | AACAMG | 50 | 50 | NO | PC |  | 5,96 | G | 76 | 88 | 140 | MM | 4017918114114 | 85366990 | IN | EC002638 | Imagen | Catálogo
1737822 | GMVSTBW 2,5/ 3-ST | Conector para placa de circuito impreso | Conector de placa de circuito impreso, sección nominal: 2,5 mm², color: verde, corriente nominal: 12 A, tensión nominal (III/2): 630 V, superficie de contacto: Sn, tipo de conexión del contacto: Hembra, número de potenciales: 3, número de filas: 1, número de polos: 3, número de conexiones: 3, familia de artículos: GMVSTBW 2,5/..-ST, paso: 7,5 mm, tipo de conexión: Conexión por tornillo con cápsula de tracción, forma de sujeción de tornillos: L Ranura longitudinal, dirección de conexión conductor/placa de circuito impreso: -90 °, gancho de sujeción: - Gancho de sujeción, sistema enchufable: COMBICON MSTB 2,5, bloqueo: sin, tipo de sujeción: sin, tipo de embalaje: empaquetado en caja | 385.56 | 100 | AA | PCB Connectors (PCC) | AAC | AACALC | 50 | 50 | NO | PC |  | 7,30 | G | 75 | 89 | 139 | MM | 4017918028060 | 85366990 | IN | EC002638 | Imagen | Catálogo
1862836 | GMVSTBW 2,5/ 3-ST BK | Conector para placa de circuito impreso | Conector de placa de circuito impreso, sección nominal: 2,5 mm², color: negro, corriente nominal: 12 A, tensión nominal (III/2): 630 V, superficie de contacto: Sn, tipo de conexión del contacto: Hembra, número de potenciales: 3, número de filas: 1, número de polos: 3, número de conexiones: 3, familia de artículos: GMVSTBW 2,5/..-ST, paso: 7,5 mm, tipo de conexión: Conexión por tornillo con cápsula de tracción, forma de sujeción de tornillos: L Ranura longitudinal, dirección de conexión conductor/placa de circuito impreso: -90 °, gancho de sujeción: - Gancho de sujeción, sistema enchufable: COMBICON MSTB 2,5, bloqueo: sin, tipo de sujeción: sin, tipo de embalaje: empaquetado en caja | 385.56 | 100 | AA | PCB Connectors (PCC) | AAC | AACALC | 50 | 50 | NO | PC |  | 7,41 | G | 76 | 88 | 140 | MM | 4017918230340 | 85366990 | IN | EC002638 | Imagen | Catálogo
1841759 | GMVSTBW 2,5/ 3-ST BKBDWHA1/+ | Conector para placa de circuito impreso | Conector de placa de circuito impreso, sección nominal: 2,5 mm², color: negro, corriente nominal: 12 A, tensión nominal (III/2): 630 V, superficie de contacto: Sn, tipo de conexión del contacto: Hembra, número de potenciales: 3, número de filas: 1, número de polos: 3, número de conexiones: 3, familia de artículos: GMVSTBW 2,5/..-ST, paso: 7,5 mm, tipo de conexión: Conexión por tornillo con cápsula de tracción, forma de sujeción de tornillos: L Ranura longitudinal, dirección de conexión conductor/placa de circuito impreso: -90 °, gancho de sujeción: - Gancho de sujeción, sistema enchufable: COMBICON MSTB 2,5, bloqueo: sin, tipo de sujeción: sin, tipo de embalaje: empaquetado en caja | 398.41 | 100 | AA | PCB Connectors (PCC) | AAC | AACALC | 50 | 50 | NO | PC |  | 7,41 | G | 77 | 90 | 140 | MM | 4046356915809 | 85366990 | DE | EC002638 | Imagen | Catálogo
1880999 | GMVSTBW 2,5/ 3-ST GY | Conector para placa de circuito impreso | Conector de placa de circuito impreso, sección nominal: 2,5 mm², color: gris, corriente nominal: 12 A, tensión nominal (III/2): 630 V, superficie de contacto: Sn, tipo de conexión del contacto: Hembra, número de potenciales: 3, número de filas: 1, número de polos: 3, número de conexiones: 3, familia de artículos: GMVSTBW 2,5/..-ST, paso: 7,5 mm, tipo de conexión: Conexión por tornillo con cápsula de tracción, forma de sujeción de tornillos: L Ranura longitudinal, dirección de conexión conductor/placa de circuito impreso: -90 °, gancho de sujeción: - Gancho de sujeción, sistema enchufable: COMBICON MSTB 2,5, bloqueo: sin, tipo de sujeción: sin, tipo de embalaje: empaquetado en caja | 385.56 | 100 | AA | PCB Connectors (PCC) | AAC | AACALC | 50 | 50 | NO | PC |  | 7,29 | G | 77 | 90 | 140 | MM | 4017918325763 | 85366990 | DE | EC002638 | Imagen | Catálogo
1965940 | GMVSTBW 2,5/ 3-ST OG | Conector para placa de circuito impreso | Conector de placa de circuito impreso, sección nominal: 2,5 mm², color: naranja, corriente nominal: 12 A, tensión nominal (III/2): 630 V, superficie de contacto: Sn, tipo de conexión del contacto: Hembra, número de potenciales: 3, número de filas: 1, número de polos: 3, número de conexiones: 3, familia de artículos: GMVSTBW 2,5/..-ST, paso: 7,5 mm, tipo de conexión: Conexión por tornillo con cápsula de tracción, forma de sujeción de tornillos: L Ranura longitudinal, dirección de conexión conductor/placa de circuito impreso: -90 °, gancho de sujeción: - Gancho de sujeción, sistema enchufable: COMBICON MSTB 2,5, bloqueo: sin, tipo de sujeción: sin, tipo de embalaje: empaquetado en caja | 385.56 | 100 | AA | PCB Connectors (PCC) | AAC | AACALC | 50 | 50 | NO | PC | F | 7,45 | G | 77 | 90 | 140 | MM | 4017918925079 | 85366990 | DE | EC002638 | Imagen | Catálogo
1832426 | GMVSTBW 2,5/ 3-ST-7,62 | Conector para placa de circuito impreso | Conector de placa de circuito impreso, sección nominal: 2,5 mm², color: verde, corriente nominal: 12 A, tensión nominal (III/2): 630 V, superficie de contacto: Sn, tipo de conexión del contacto: Hembra, número de potenciales: 3, número de filas: 1, número de polos: 3, número de conexiones: 3, familia de artículos: GMVSTBW 2,5/..-ST, paso: 7,62 mm, tipo de conexión: Conexión por tornillo con cápsula de tracción, forma de sujeción de tornillos: L Ranura longitudinal, dirección de conexión conductor/placa de circuito impreso: -90 °, gancho de sujeción: - Gancho de sujeción, sistema enchufable: COMBICON MSTB 2,5, bloqueo: sin, tipo de sujeción: sin, tipo de embalaje: empaquetado en caja | 385.56 | 100 | AA | PCB Connectors (PCC) | AAC | AACAMF | 50 | 50 | NO | PC |  | 7,48 | G | 77 | 90 | 140 | MM | 4017918121815 | 85366990 | IN | EC002638 | Imagen | Catálogo
1760471 | GMVSTBW 2,5/ 3-ST-7,62 7035NZ4 | Conector para placa de circuito impreso | Conector de placa de circuito impreso, sección nominal: 2,5 mm², color: gris claro, corriente nominal: 12 A, tensión nominal (III/2): 630 V, superficie de contacto: Sn, tipo de conexión del contacto: Hembra, número de potenciales: 3, número de filas: 1, número de polos: 3, número de conexiones: 3, familia de artículos: GMVSTBW 2,5/..-ST, paso: 7,62 mm, tipo de conexión: Conexión por tornillo con cápsula de tracción, forma de sujeción de tornillos: L Ranura longitudinal, dirección de conexión conductor/placa de circuito impreso: -90 °, gancho de sujeción: - Gancho de sujeción, sistema enchufable: COMBICON MSTB 2,5, bloqueo: sin, tipo de sujeción: sin, tipo de embalaje: empaquetado en caja | 403.41 | 100 | AA | PCB Connectors (PCC) | AAC | AACAMF | 50 | 50 | NO | PC | F | 7,48 | G | 77 | 90 | 140 | MM | 4046356353236 | 85366990 | IN | EC002638 | Imagen | Catálogo
1102688 | GMVSTBW 2,5/ 3-ST-7,62BDL-SERD | Conector para placa de circuito impreso | Conector de placa de circuito impreso, sección nominal: 2,5 mm², color: verde, corriente nominal: 12 A, tensión nominal (III/2): 630 V, superficie de contacto: Sn, tipo de conexión del contacto: Hembra, número de filas: 1, número de polos: 3, familia de artículos: GMVSTBW 2,5/..-ST, paso: 7,62 mm, tipo de conexión: Conexión por tornillo con cápsula de tracción, forma de sujeción de tornillos: L Ranura longitudinal, dirección de conexión conductor/placa de circuito impreso: -90 °, gancho de sujeción: - Gancho de sujeción, sistema enchufable: COMBICON MSTB 2,5, bloqueo: sin, tipo de sujeción: sin, tipo de embalaje: empaquetado en caja | 403.41 | 100 | AA | PCB Connectors (PCC) | AAC | AACAMF | 50 | 50 | NO | PC | F | 7,34 | G | 77 | 90 | 140 | MM | 4055626962498 | 85366990 | CN | EC002638 | Imagen | Catálogo
1715159 | GMVSTBW 2,5/ 3-ST-7,62BDWH:-0V | Conector para placa de circuito impreso | Conector de placa de circuito impreso, sección nominal: 2,5 mm², color: verde, corriente nominal: 12 A, tensión nominal (III/2): 630 V, superficie de contacto: Sn, tipo de conexión del contacto: Hembra, número de potenciales: 3, número de filas: 1, número de polos: 3, número de conexiones: 3, familia de artículos: GMVSTBW 2,5/..-ST, paso: 7,62 mm, tipo de conexión: Conexión por tornillo con cápsula de tracción, forma de sujeción de tornillos: L Ranura longitudinal, dirección de conexión conductor/placa de circuito impreso: -90 °, gancho de sujeción: - Gancho de sujeción, sistema enchufable: COMBICON MSTB 2,5, bloqueo: sin, tipo de sujeción: sin, tipo de embalaje: empaquetado en caja | 410.55 | 100 | AA | PCB Connectors (PCC) | AAC | AACAMF | 50 | 50 | NO | PC | F | 7,48 | G | 77 | 90 | 140 | MM | 4055626428093 | 85366990 | IN | EC002638 | Imagen | Catálogo
1453788 | GMVSTBW 2,5/ 3-ST-7,62CP2BD:-L | Conector para placa de circuito impreso | Conector de placa de circuito impreso, sección nominal: 2,5 mm², color: verde, corriente nominal: 12 A, tensión nominal (III/2): 630 V, superficie de contacto: Sn, tipo de conexión del contacto: Hembra, número de filas: 1, número de polos: 3, familia de artículos: GMVSTBW 2,5/..-ST, paso: 7,62 mm, tipo de conexión: Conexión por tornillo con cápsula de tracción, forma de sujeción de tornillos: L Ranura longitudinal, dirección de conexión conductor/placa de circuito impreso: -90 °, gancho de sujeción: - Gancho de sujeción, sistema enchufable: COMBICON MSTB 2,5, bloqueo: sin, tipo de sujeción: sin, tipo de embalaje: empaquetado en caja | 439.77 | 100 | AA | PCB Connectors (PCC) | AAC | AACAMF | 50 | 1000 | NO | PC | F | 7,48 | G | 77 | 90 | 140 | MM | 4063151840877 | 85366990 | IN | EC002638 | Imagen | Catálogo
1435561 | GMVSTBW 2,5/ 3-ST-7,62RDCPBDL+ | Conector para placa de circuito impreso | Conector de placa de circuito impreso, sección nominal: 2,5 mm², color: rojo, corriente nominal: 12 A, tensión nominal (III/2): 630 V, superficie de contacto: Sn, tipo de conexión del contacto: Hembra, número de filas: 1, número de polos: 3, familia de artículos: GMVSTBW 2,5/..-ST, paso: 7,62 mm, tipo de conexión: Conexión por tornillo con cápsula de tracción, forma de sujeción de tornillos: L Ranura longitudinal, dirección de conexión conductor/placa de circuito impreso: -90 °, gancho de sujeción: - Gancho de sujeción, sistema enchufable: COMBICON MSTB 2,5, bloqueo: sin, tipo de sujeción: sin, tipo de embalaje: empaquetado en caja | 439.77 | 100 | AA | PCB Connectors (PCC) | AAC | AACAMF | 50 | 1000 | NO | PC | F | 7,48 | G | 77 | 90 | 140 | MM | 4063151811112 | 85366990 | IN | EC002638 | Imagen | Catálogo
1848009 | GMVSTBW 2,5/ 3-STF-7,62 | Conector para placa de circuito impreso | Conector de placa de circuito impreso, sección nominal: 2,5 mm², color: verde, corriente nominal: 12 A, tensión nominal (III/2): 630 V, superficie de contacto: Sn, tipo de conexión del contacto: Hembra, número de potenciales: 3, número de filas: 1, número de polos: 3, número de conexiones: 3, familia de artículos: GMVSTBW 2,5/..-STF, paso: 7,62 mm, tipo de conexión: Conexión por tornillo con cápsula de tracción, forma de sujeción de tornillos: L Ranura longitudinal, dirección de conexión conductor/placa de circuito impreso: -90 °, gancho de sujeción: - Gancho de sujeción, sistema enchufable: COMBICON MSTB 2,5, bloqueo: Bloqueo por tornillo, tipo de sujeción: Sujeción aérea (tornillo), tipo de embalaje: empaquetado en caja | 399.84 | 100 | AA | PCB Connectors (PCC) | AAC | AACAMG | 50 | 50 | NO | PC |  | 8,38 | G | 77 | 88 | 140 | MM | 4017918114121 | 85366990 | IN | EC002638 | Imagen | Catálogo
1704738 | GMVSTBW 2,5/ 3-STF-7,62 BD:+.. | Conector para placa de circuito impreso | Conector de placa de circuito impreso, sección nominal: 2,5 mm², color: verde, corriente nominal: 12 A, tensión nominal (III/2): 630 V, superficie de contacto: Sn, tipo de conexión del contacto: Hembra, número de potenciales: 3, número de filas: 1, número de polos: 3, número de conexiones: 3, familia de artículos: GMVSTBW 2,5/..-STF, paso: 7,62 mm, tipo de conexión: Conexión por tornillo con cápsula de tracción, forma de sujeción de tornillos: L Ranura longitudinal, dirección de conexión conductor/placa de circuito impreso: -90 °, gancho de sujeción: - Gancho de sujeción, sistema enchufable: COMBICON MSTB 2,5, bloqueo: Bloqueo por tornillo, tipo de sujeción: Sujeción aérea (tornillo), tipo de embalaje: empaquetado en caja | 424.84 | 100 | AA | PCB Connectors (PCC) | AAC | AACAMG | 50 | 50 | NO | PC | F | 8,44 | G | 77 | 90 | 140 | MM | 4046356009638 | 85366990 | IN | EC002638 | Imagen | Catálogo
1995017 | GMVSTBW 2,5/ 3-STF-7,62 BK | Conector para placa de circuito impreso | Conector de placa de circuito impreso, sección nominal: 2,5 mm², color: negro, corriente nominal: 12 A, tensión nominal (III/2): 630 V, superficie de contacto: Sn, tipo de conexión del contacto: Hembra, número de potenciales: 3, número de filas: 1, número de polos: 3, número de conexiones: 3, familia de artículos: GMVSTBW 2,5/..-STF, paso: 7,62 mm, tipo de conexión: Conexión por tornillo con cápsula de tracción, forma de sujeción de tornillos: L Ranura longitudinal, dirección de conexión conductor/placa de circuito impreso: -90 °, gancho de sujeción: - Gancho de sujeción, sistema enchufable: COMBICON MSTB 2,5, bloqueo: sin, tipo de sujeción: sin, tipo de embalaje: empaquetado en caja | 399.84 | 100 | AA | PCB Connectors (PCC) | AAC | AACAMG | 50 | 50 | NO | PC | F | 8,39 | G | 77 | 90 | 140 | MM | 4017918991241 | 85366990 | IN | EC002638 | Imagen | Catálogo
1267208 | GMVSTBW 2,5/ 3-STF-7,62 EXBD-L | Conector para placa de circuito impreso | Conector de placa de circuito impreso, sección nominal: 2,5 mm², color: verde, corriente nominal: 12 A, superficie de contacto: Sn, tipo de conexión del contacto: Hembra, número de filas: 1, número de polos: 3, familia de artículos: GMVSTBW 2,5/..-STF, paso: 7,62 mm, tipo de conexión: Conexión por tornillo con cápsula de tracción, forma de sujeción de tornillos: L Ranura longitudinal, dirección de conexión conductor/placa de circuito impreso: -90 °, gancho de sujeción: - Gancho de sujeción, sistema enchufable: COMBICON MSTB 2,5 EX, bloqueo: Bloqueo por tornillo, tipo de sujeción: Sujeción aérea (tornillo), tipo de embalaje: empaquetado en caja | 500.78 | 100 | AA | PCB Connectors (PCC) | AAC | AACAMK | 50 | 1000 | NO | PC | F | 8,20 | G | 77 | 90 | 140 | MM | 4063151386474 | 85366990 | IN | EC002638 | Imagen | Catálogo
1166463 | GMVSTBW 2,5/ 3-STF-7,62 EXRDBD | Conector para placa de circuito impreso | Conector de placa de circuito impreso, sección nominal: 2,5 mm², color: rojo, corriente nominal: 12 A, superficie de contacto: Sn, tipo de conexión del contacto: Hembra, número de filas: 1, número de polos: 3, familia de artículos: GMVSTBW 2,5/..-STF, paso: 7,62 mm, tipo de conexión: Conexión por tornillo con cápsula de tracción, forma de sujeción de tornillos: L Ranura longitudinal, dirección de conexión conductor/placa de circuito impreso: -90 °, gancho de sujeción: - Gancho de sujeción, sistema enchufable: COMBICON MSTB 2,5 EX, bloqueo: Bloqueo por tornillo, tipo de sujeción: Sujeción aérea (tornillo), tipo de embalaje: empaquetado en caja | 500.78 | 100 | AA | PCB Connectors (PCC) | AAC | AACAMK | 50 | 1000 | NO | PC | F | 8,20 | G | 77 | 90 | 140 | MM | 4063151182908 | 85366990 | IN | EC002638 | Imagen | Catálogo
1707339 | GMVSTBW 2,5/ 3-STF-7,62 OG | Conector para placa de circuito impreso | Conector de placa de circuito impreso, sección nominal: 2,5 mm², color: naranja, corriente nominal: 12 A, tensión nominal (III/2): 630 V, superficie de contacto: Sn, tipo de conexión del contacto: Hembra, número de potenciales: 3, número de filas: 1, número de polos: 3, número de conexiones: 3, familia de artículos: GMVSTBW 2,5/..-STF, paso: 7,62 mm, tipo de conexión: Conexión por tornillo con cápsula de tracción, forma de sujeción de tornillos: L Ranura longitudinal, dirección de conexión conductor/placa de circuito impreso: -90 °, gancho de sujeción: - Gancho de sujeción, sistema enchufable: COMBICON MSTB 2,5, bloqueo: Bloqueo por tornillo, tipo de sujeción: Sujeción aérea (tornillo), tipo de embalaje: empaquetado en caja | 399.84 | 100 | AA | PCB Connectors (PCC) | AAC | AACAMG | 50 | 50 | NO | PC | F | 8,29 | G | 77 | 90 | 140 | MM | 4055626437903 | 85366990 | IN | EC002638 | Imagen | Catálogo
1737835 | GMVSTBW 2,5/ 4-ST | Conector para placa de circuito impreso | Conector de placa de circuito impreso, sección nominal: 2,5 mm², color: verde, corriente nominal: 12 A, tensión nominal (III/2): 630 V, superficie de contacto: Sn, tipo de conexión del contacto: Hembra, número de potenciales: 4, número de filas: 1, número de polos: 4, número de conexiones: 4, familia de artículos: GMVSTBW 2,5/..-ST, paso: 7,5 mm, tipo de conexión: Conexión por tornillo con cápsula de tracción, forma de sujeción de tornillos: L Ranura longitudinal, dirección de conexión conductor/placa de circuito impreso: -90 °, gancho de sujeción: - Gancho de sujeción, sistema enchufable: COMBICON MSTB 2,5, bloqueo: sin, tipo de sujeción: sin, tipo de embalaje: empaquetado en caja | 512.1 | 100 | AA | PCB Connectors (PCC) | AAC | AACALC | 50 | 50 | NO | PC |  | 9,74 | G | 75 | 88 | 140 | MM | 4017918028077 | 85366990 | IN | EC002638 | Imagen | Catálogo
1881985 | GMVSTBW 2,5/ 4-ST BD:1-4 | Conector para placa de circuito impreso | Conector de placa de circuito impreso, sección nominal: 2,5 mm², color: verde, corriente nominal: 12 A, tensión nominal (III/2): 630 V, superficie de contacto: Sn, tipo de conexión del contacto: Hembra, número de potenciales: 4, número de filas: 1, número de polos: 4, número de conexiones: 4, familia de artículos: GMVSTBW 2,5/..-ST, paso: 7,5 mm, tipo de conexión: Conexión por tornillo con cápsula de tracción, forma de sujeción de tornillos: L Ranura longitudinal, dirección de conexión conductor/placa de circuito impreso: -90 °, gancho de sujeción: - Gancho de sujeción, sistema enchufable: COMBICON MSTB 2,5, bloqueo: sin, tipo de sujeción: sin, tipo de embalaje: empaquetado en caja | 535.9 | 100 | AA | PCB Connectors (PCC) | AAC | AACALC | 50 | 50 | NO | PC |  | 9,80 | G | 76 | 87 | 140 | MM | 4017918341619 | 85366990 | IN | EC002638 | Imagen | Catálogo
1832439 | GMVSTBW 2,5/ 4-ST-7,62 | Conector para placa de circuito impreso | Conector de placa de circuito impreso, sección nominal: 2,5 mm², color: verde, corriente nominal: 12 A, tensión nominal (III/2): 630 V, superficie de contacto: Sn, tipo de conexión del contacto: Hembra, número de potenciales: 4, número de filas: 1, número de polos: 4, número de conexiones: 4, familia de artículos: GMVSTBW 2,5/..-ST, paso: 7,62 mm, tipo de conexión: Conexión por tornillo con cápsula de tracción, forma de sujeción de tornillos: L Ranura longitudinal, dirección de conexión conductor/placa de circuito impreso: -90 °, gancho de sujeción: - Gancho de sujeción, sistema enchufable: COMBICON MSTB 2,5, bloqueo: sin, tipo de sujeción: sin, tipo de embalaje: empaquetado en caja | 512.1 | 100 | AA | PCB Connectors (PCC) | AAC | AACAMF | 50 | 50 | NO | PC |  | 9,87 | G | 76 | 88 | 140 | MM | 4017918121822 | 85366990 | IN | EC002638 | Imagen | Catálogo
1848012 | GMVSTBW 2,5/ 4-STF-7,62 | Conector para placa de circuito impreso | Conector de placa de circuito impreso, sección nominal: 2,5 mm², color: verde, corriente nominal: 12 A, tensión nominal (III/2): 630 V, superficie de contacto: Sn, tipo de conexión del contacto: Hembra, número de potenciales: 4, número de filas: 1, número de polos: 4, número de conexiones: 4, familia de artículos: GMVSTBW 2,5/..-STF, paso: 7,62 mm, tipo de conexión: Conexión por tornillo con cápsula de tracción, forma de sujeción de tornillos: L Ranura longitudinal, dirección de conexión conductor/placa de circuito impreso: -90 °, gancho de sujeción: - Gancho de sujeción, sistema enchufable: COMBICON MSTB 2,5, bloqueo: Bloqueo por tornillo, tipo de sujeción: Sujeción aérea (tornillo), tipo de embalaje: empaquetado en caja | 526.38 | 100 | AA | PCB Connectors (PCC) | AAC | AACAMG | 50 | 50 | NO | PC |  | 10,83 | G | 83 | 121 | 141 | MM | 4017918114138 | 85366990 | IN | EC002638 | Imagen | Catálogo
1737848 | GMVSTBW 2,5/ 5-ST | Conector para placa de circuito impreso | Conector de placa de circuito impreso, sección nominal: 2,5 mm², color: verde, corriente nominal: 12 A, tensión nominal (III/2): 630 V, superficie de contacto: Sn, tipo de conexión del contacto: Hembra, número de potenciales: 5, número de filas: 1, número de polos: 5, número de conexiones: 5, familia de artículos: GMVSTBW 2,5/..-ST, paso: 7,5 mm, tipo de conexión: Conexión por tornillo con cápsula de tracción, forma de sujeción de tornillos: L Ranura longitudinal, dirección de conexión conductor/placa de circuito impreso: -90 °, gancho de sujeción: - Gancho de sujeción, sistema enchufable: COMBICON MSTB 2,5, bloqueo: sin, tipo de sujeción: sin, tipo de embalaje: empaquetado en caja | 638.63 | 100 | AA | PCB Connectors (PCC) | AAC | AACALC | 50 | 50 | NO | PC |  | 12,31 | G | 82 | 119 | 140 | MM | 4017918028084 | 85366990 | IN | EC002638 | Imagen | Catálogo
1832442 | GMVSTBW 2,5/ 5-ST-7,62 | Conector para placa de circuito impreso | Conector de placa de circuito impreso, sección nominal: 2,5 mm², color: verde, corriente nominal: 12 A, tensión nominal (III/2): 630 V, superficie de contacto: Sn, tipo de conexión del contacto: Hembra, número de potenciales: 5, número de filas: 1, número de polos: 5, número de conexiones: 5, familia de artículos: GMVSTBW 2,5/..-ST, paso: 7,62 mm, tipo de conexión: Conexión por tornillo con cápsula de tracción, forma de sujeción de tornillos: L Ranura longitudinal, dirección de conexión conductor/placa de circuito impreso: -90 °, gancho de sujeción: - Gancho de sujeción, sistema enchufable: COMBICON MSTB 2,5, bloqueo: sin, tipo de sujeción: sin, tipo de embalaje: empaquetado en caja | 638.63 | 100 | AA | PCB Connectors (PCC) | AAC | AACAMF | 50 | 50 | NO | PC |  | 12,32 | G | 82 | 118 | 140 | MM | 4017918121839 | 85366990 | IN | EC002638 | Imagen | Catálogo
1848025 | GMVSTBW 2,5/ 5-STF-7,62 | Conector para placa de circuito impreso | Conector de placa de circuito impreso, sección nominal: 2,5 mm², color: verde, corriente nominal: 12 A, tensión nominal (III/2): 630 V, superficie de contacto: Sn, tipo de conexión del contacto: Hembra, número de potenciales: 5, número de filas: 1, número de polos: 5, número de conexiones: 5, familia de artículos: GMVSTBW 2,5/..-STF, paso: 7,62 mm, tipo de conexión: Conexión por tornillo con cápsula de tracción, forma de sujeción de tornillos: L Ranura longitudinal, dirección de conexión conductor/placa de circuito impreso: -90 °, gancho de sujeción: - Gancho de sujeción, sistema enchufable: COMBICON MSTB 2,5, bloqueo: Bloqueo por tornillo, tipo de sujeción: Sujeción aérea (tornillo), tipo de embalaje: empaquetado en caja | 652.91 | 100 | AA | PCB Connectors (PCC) | AAC | AACAMG | 50 | 50 | NO | PC |  | 13,20 | G | 83 | 121 | 141 | MM | 4017918114145 | 85366990 | DE | EC002638 | Imagen | Catálogo
1737851 | GMVSTBW 2,5/ 6-ST | Conector para placa de circuito impreso | Conector de placa de circuito impreso, sección nominal: 2,5 mm², color: verde, corriente nominal: 12 A, tensión nominal (III/2): 630 V, superficie de contacto: Sn, tipo de conexión del contacto: Hembra, número de potenciales: 6, número de filas: 1, número de polos: 6, número de conexiones: 6, familia de artículos: GMVSTBW 2,5/..-ST, paso: 7,5 mm, tipo de conexión: Conexión por tornillo con cápsula de tracción, forma de sujeción de tornillos: L Ranura longitudinal, dirección de conexión conductor/placa de circuito impreso: -90 °, gancho de sujeción: - Gancho de sujeción, sistema enchufable: COMBICON MSTB 2,5, bloqueo: sin, tipo de sujeción: sin, tipo de embalaje: empaquetado en caja | 765.17 | 100 | AA | PCB Connectors (PCC) | AAC | AACALC | 50 | 50 | NO | PC |  | 14,63 | G | 83 | 121 | 141 | MM | 4017918028091 | 85366990 | IN | EC002638 | Imagen | Catálogo
1071431 | GMVSTBW 2,5/ 6-ST BD:NC | Conector para placa de circuito impreso | Conector de placa de circuito impreso, sección nominal: 2,5 mm², color: verde, corriente nominal: 12 A, tensión nominal (III/2): 630 V, superficie de contacto: Sn, tipo de conexión del contacto: Hembra, número de filas: 1, número de polos: 6, familia de artículos: GMVSTBW 2,5/..-ST, paso: 7,5 mm, tipo de conexión: Conexión por tornillo con cápsula de tracción, forma de sujeción de tornillos: L Ranura longitudinal, dirección de conexión conductor/placa de circuito impreso: -90 °, gancho de sujeción: - Gancho de sujeción, sistema enchufable: COMBICON MSTB 2,5, bloqueo: sin, tipo de sujeción: sin, tipo de embalaje: empaquetado en caja | 815.16 | 100 | AA | PCB Connectors (PCC) | AAC | AACALC | 50 | 1000 | NO | PC | F | 14,50 | G | 83 | 121 | 141 | MM | 4055626752679 | 85366990 | IN | EC002638 | Imagen | Catálogo
1716653 | GMVSTBW 2,5/ 6-ST BD:-X101 SO | Conector para placa de circuito impreso | Conector de placa de circuito impreso, sección nominal: 2,5 mm², color: verde, corriente nominal: 12 A, tensión nominal (III/2): 630 V, superficie de contacto: Sn, tipo de conexión del contacto: Hembra, número de potenciales: 6, número de filas: 1, número de polos: 6, número de conexiones: 6, familia de artículos: GMVSTBW 2,5/..-ST, paso: 7,5 mm, tipo de conexión: Conexión por tornillo con cápsula de tracción, forma de sujeción de tornillos: L Ranura longitudinal, dirección de conexión conductor/placa de circuito impreso: -90 °, gancho de sujeción: - Gancho de sujeción, sistema enchufable: COMBICON MSTB 2,5, bloqueo: sin, tipo de sujeción: sin, tipo de embalaje: empaquetado en caja | 815.16 | 100 | AA | PCB Connectors (PCC) | AAC | AACALC | 50 | 50 | NO | PC |  | 14,50 | G | 83 | 121 | 141 | MM | 4055626460192 | 85366990 | IN | EC002638 | Imagen | Catálogo
1832455 | GMVSTBW 2,5/ 6-ST-7,62 | Conector para placa de circuito impreso | Conector de placa de circuito impreso, sección nominal: 2,5 mm², color: verde, corriente nominal: 12 A, tensión nominal (III/2): 630 V, superficie de contacto: Sn, tipo de conexión del contacto: Hembra, número de potenciales: 6, número de filas: 1, número de polos: 6, número de conexiones: 6, familia de artículos: GMVSTBW 2,5/..-ST, paso: 7,62 mm, tipo de conexión: Conexión por tornillo con cápsula de tracción, forma de sujeción de tornillos: L Ranura longitudinal, dirección de conexión conductor/placa de circuito impreso: -90 °, gancho de sujeción: - Gancho de sujeción, sistema enchufable: COMBICON MSTB 2,5, bloqueo: sin, tipo de sujeción: sin, tipo de embalaje: empaquetado en caja | 765.17 | 100 | AA | PCB Connectors (PCC) | AAC | AACAMF | 50 | 50 | NO | PC |  | 14,72 | G | 82 | 119 | 140 | MM | 4017918121846 | 85366990 | IN | EC002638 | Imagen | Catálogo
1710025 | GMVSTBW 2,5/ 6-ST-7,62 BK AU | Conector para placa de circuito impreso | Conector de placa de circuito impreso, sección nominal: 2,5 mm², color: negro, corriente nominal: 12 A, tensión nominal (III/2): 630 V, superficie de contacto: Au, tipo de conexión del contacto: Hembra, número de filas: 1, número de polos: 6, familia de artículos: GMVSTBW 2,5/..-ST, paso: 7,62 mm, tipo de conexión: Conexión por tornillo con cápsula de tracción, forma de sujeción de tornillos: L Ranura longitudinal, dirección de conexión conductor/placa de circuito impreso: -90 °, gancho de sujeción: - Gancho de sujeción, sistema enchufable: COMBICON MSTB 2,5, bloqueo: sin, tipo de sujeción: sin, tipo de embalaje: empaquetado en caja | 1191.02 | 100 | AA | PCB Connectors (PCC) | AAC | AACAMF | 50 | 50 | NO | PC | F | 14,74 | G | 83 | 121 | 141 | MM | 4055626139609 | 85366990 | IN | EC002638 | Imagen | Catálogo
1737864 | GMVSTBW 2,5/ 7-ST | Conector para placa de circuito impreso | Conector de placa de circuito impreso, sección nominal: 2,5 mm², color: verde, corriente nominal: 12 A, tensión nominal (III/2): 630 V, superficie de contacto: Sn, tipo de conexión del contacto: Hembra, número de potenciales: 7, número de filas: 1, número de polos: 7, número de conexiones: 7, familia de artículos: GMVSTBW 2,5/..-ST, paso: 7,5 mm, tipo de conexión: Conexión por tornillo con cápsula de tracción, forma de sujeción de tornillos: L Ranura longitudinal, dirección de conexión conductor/placa de circuito impreso: -90 °, gancho de sujeción: - Gancho de sujeción, sistema enchufable: COMBICON MSTB 2,5, bloqueo: sin, tipo de sujeción: sin, tipo de embalaje: empaquetado en caja | 891.7 | 100 | AA | PCB Connectors (PCC) | AAC | AACALC | 50 | 50 | NO | PC | F | 17,83 | G | 87 | 148 | 140 | MM | 4017918028107 | 85366990 | IN | EC002638 | Imagen | Catálogo
1007700 | GMVSTBW 2,5/ 7-ST BD: A18-X102 | Conector para placa de circuito impreso | Conector de placa de circuito impreso, sección nominal: 2,5 mm², color: verde, corriente nominal: 12 A, tensión nominal (III/2): 630 V, superficie de contacto: Sn, tipo de conexión del contacto: Hembra, número de potenciales: 7, número de filas: 1, número de polos: 7, número de conexiones: 7, familia de artículos: GMVSTBW 2,5/..-ST, paso: 7,5 mm, tipo de conexión: Conexión por tornillo con cápsula de tracción, forma de sujeción de tornillos: L Ranura longitudinal, dirección de conexión conductor/placa de circuito impreso: -90 °, gancho de sujeción: - Gancho de sujeción, sistema enchufable: COMBICON MSTB 2,5, bloqueo: sin, tipo de sujeción: sin, tipo de embalaje: empaquetado en caja | 950.03 | 100 | AA | PCB Connectors (PCC) | AAC | AACALC | 50 | 50 | NO | PC |  | 18,91 | G | 89 | 150 | 140 | MM | 4055626480053 | 85366990 | IN | EC002638 | Imagen | Catálogo
1075700 | GMVSTBW 2,5/ 7-ST BD:T1-W | Conector para placa de circuito impreso | Conector de placa de circuito impreso, sección nominal: 2,5 mm², color: verde, corriente nominal: 12 A, tensión nominal (III/2): 630 V, superficie de contacto: Sn, tipo de conexión del contacto: Hembra, número de filas: 1, número de polos: 7, familia de artículos: GMVSTBW 2,5/..-ST, paso: 7,5 mm, tipo de conexión: Conexión por tornillo con cápsula de tracción, forma de sujeción de tornillos: L Ranura longitudinal, dirección de conexión conductor/placa de circuito impreso: -90 °, gancho de sujeción: - Gancho de sujeción, sistema enchufable: COMBICON MSTB 2,5, bloqueo: sin, tipo de sujeción: sin, tipo de embalaje: empaquetado en caja | 950.03 | 100 | AA | PCB Connectors (PCC) | AAC | AACALC | 50 | 1000 | NO | PC | F | 17,63 | G | 89 | 150 | 140 | MM | 4055626781211 | 85366990 | IN | EC002638 | Imagen | Catálogo
1832468 | GMVSTBW 2,5/ 7-ST-7,62 | Conector para placa de circuito impreso | Conector de placa de circuito impreso, sección nominal: 2,5 mm², color: verde, corriente nominal: 12 A, tensión nominal (III/2): 630 V, superficie de contacto: Sn, tipo de conexión del contacto: Hembra, número de potenciales: 7, número de filas: 1, número de polos: 7, número de conexiones: 7, familia de artículos: GMVSTBW 2,5/..-ST, paso: 7,62 mm, tipo de conexión: Conexión por tornillo con cápsula de tracción, forma de sujeción de tornillos: L Ranura longitudinal, dirección de conexión conductor/placa de circuito impreso: -90 °, gancho de sujeción: - Gancho de sujeción, sistema enchufable: COMBICON MSTB 2,5, bloqueo: sin, tipo de sujeción: sin, tipo de embalaje: empaquetado en caja | 891.7 | 100 | AA | PCB Connectors (PCC) | AAC | AACAMF | 50 | 50 | NO | PC |  | 17,96 | G | 88 | 148 | 140 | MM | 4017918121853 | 85366990 | IN | EC002638 | Imagen | Catálogo
1848041 | GMVSTBW 2,5/ 7-STF-7,62 | Conector para placa de circuito impreso | Conector de placa de circuito impreso, sección nominal: 2,5 mm², color: verde, corriente nominal: 12 A, tensión nominal (III/2): 630 V, superficie de contacto: Sn, tipo de conexión del contacto: Hembra, número de potenciales: 7, número de filas: 1, número de polos: 7, número de conexiones: 7, familia de artículos: GMVSTBW 2,5/..-STF, paso: 7,62 mm, tipo de conexión: Conexión por tornillo con cápsula de tracción, forma de sujeción de tornillos: L Ranura longitudinal, dirección de conexión conductor/placa de circuito impreso: -90 °, gancho de sujeción: - Gancho de sujeción, sistema enchufable: COMBICON MSTB 2,5, bloqueo: Bloqueo por tornillo, tipo de sujeción: Sujeción aérea (tornillo), tipo de embalaje: empaquetado en caja | 905.99 | 100 | AA | PCB Connectors (PCC) | AAC | AACAMG | 50 | 50 | NO | PC |  | 18,97 | G | 89 | 150 | 140 | MM | 4017918114169 | 85366990 | DE | EC002638 | Imagen | Catálogo
1737877 | GMVSTBW 2,5/ 8-ST | Conector para placa de circuito impreso | Conector de placa de circuito impreso, sección nominal: 2,5 mm², color: verde, corriente nominal: 12 A, tensión nominal (III/2): 630 V, superficie de contacto: Sn, tipo de conexión del contacto: Hembra, número de potenciales: 8, número de filas: 1, número de polos: 8, número de conexiones: 8, familia de artículos: GMVSTBW 2,5/..-ST, paso: 7,5 mm, tipo de conexión: Conexión por tornillo con cápsula de tracción, forma de sujeción de tornillos: L Ranura longitudinal, dirección de conexión conductor/placa de circuito impreso: -90 °, gancho de sujeción: - Gancho de sujeción, sistema enchufable: COMBICON MSTB 2,5, bloqueo: sin, tipo de sujeción: sin, tipo de embalaje: empaquetado en caja | 1018.23 | 100 | AA | PCB Connectors (PCC) | AAC | AACALC | 50 | 50 | NO | PC |  | 20,17 | G | 89 | 150 | 140 | MM | 4017918028114 | 85366990 | IN | EC002638 | Imagen | Catálogo
1737686 | GMVSTBW 2,5/ 8-ST BK | Conector para placa de circuito impreso | Conector de placa de circuito impreso, sección nominal: 2,5 mm², color: negro, corriente nominal: 12 A, tensión nominal (III/2): 630 V, superficie de contacto: Sn, tipo de conexión del contacto: Hembra, número de potenciales: 8, número de filas: 1, número de polos: 8, número de conexiones: 8, familia de artículos: GMVSTBW 2,5/..-ST, paso: 7,5 mm, tipo de conexión: Conexión por tornillo con cápsula de tracción, forma de sujeción de tornillos: L Ranura longitudinal, dirección de conexión conductor/placa de circuito impreso: -90 °, gancho de sujeción: - Gancho de sujeción, sistema enchufable: COMBICON MSTB 2,5, bloqueo: sin, tipo de sujeción: sin, tipo de embalaje: empaquetado en caja | 1018.23 | 100 | AA | PCB Connectors (PCC) | AAC | AACALC | 50 | 50 | NO | PC | F | 20,16 | G | 89 | 150 | 140 | MM | 4017918259044 | 85366990 | IN | EC002638 | Imagen | Catálogo
1832471 | GMVSTBW 2,5/ 8-ST-7,62 | Conector para placa de circuito impreso | Conector de placa de circuito impreso, sección nominal: 2,5 mm², color: verde, corriente nominal: 12 A, tensión nominal (III/2): 630 V, superficie de contacto: Sn, tipo de conexión del contacto: Hembra, número de potenciales: 8, número de filas: 1, número de polos: 8, número de conexiones: 8, familia de artículos: GMVSTBW 2,5/..-ST, paso: 7,62 mm, tipo de conexión: Conexión por tornillo con cápsula de tracción, forma de sujeción de tornillos: L Ranura longitudinal, dirección de conexión conductor/placa de circuito impreso: -90 °, gancho de sujeción: - Gancho de sujeción, sistema enchufable: COMBICON MSTB 2,5, bloqueo: sin, tipo de sujeción: sin, tipo de embalaje: empaquetado en caja | 1018.23 | 100 | AA | PCB Connectors (PCC) | AAC | AACAMF | 50 | 50 | NO | PC |  | 20,38 | G | 87 | 148 | 140 | MM | 4017918121860 | 85366990 | IN | EC002638 | Imagen | Catálogo
1099725 | GMVSTBW 2,5/ 8-ST-7,62 BK | Conector para placa de circuito impreso | Conector de placa de circuito impreso, sección nominal: 2,5 mm², color: negro, corriente nominal: 12 A, tensión nominal (III/2): 630 V, superficie de contacto: Sn, tipo de conexión del contacto: Hembra, número de filas: 1, número de polos: 8, familia de artículos: GMVSTBW 2,5/..-ST, paso: 7,62 mm, tipo de conexión: Conexión por tornillo con cápsula de tracción, forma de sujeción de tornillos: L Ranura longitudinal, dirección de conexión conductor/placa de circuito impreso: -90 °, gancho de sujeción: - Gancho de sujeción, sistema enchufable: COMBICON MSTB 2,5, bloqueo: sin, tipo de sujeción: sin, tipo de embalaje: empaquetado en caja | 1018.23 | 100 | AA | PCB Connectors (PCC) | AAC | AACAMF | 50 | 1000 | NO | PC | F | 20,05 | G | 89 | 150 | 140 | MM | 4055626948676 | 85366990 | IN | EC002638 | Imagen | Catálogo
1737880 | GMVSTBW 2,5/ 9-ST | Conector para placa de circuito impreso | Conector de placa de circuito impreso, sección nominal: 2,5 mm², color: verde, corriente nominal: 12 A, tensión nominal (III/2): 630 V, superficie de contacto: Sn, tipo de conexión del contacto: Hembra, número de potenciales: 9, número de filas: 1, número de polos: 9, número de conexiones: 9, familia de artículos: GMVSTBW 2,5/..-ST, paso: 7,5 mm, tipo de conexión: Conexión por tornillo con cápsula de tracción, forma de sujeción de tornillos: L Ranura longitudinal, dirección de conexión conductor/placa de circuito impreso: -90 °, gancho de sujeción: - Gancho de sujeción, sistema enchufable: COMBICON MSTB 2,5, bloqueo: sin, tipo de sujeción: sin, tipo de embalaje: empaquetado en caja | 1144.77 | 100 | AA | PCB Connectors (PCC) | AAC | AACALC | 50 | 50 | NO | PC | F | 23,13 | G | 86 | 192 | 140 | MM | 4017918028121 | 85366990 | IN | EC002638 | Imagen | Catálogo
1832484 | GMVSTBW 2,5/ 9-ST-7,62 | Conector para placa de circuito impreso | Conector de placa de circuito impreso, sección nominal: 2,5 mm², color: verde, corriente nominal: 12 A, tensión nominal (III/2): 630 V, superficie de contacto: Sn, tipo de conexión del contacto: Hembra, número de potenciales: 9, número de filas: 1, número de polos: 9, número de conexiones: 9, familia de artículos: GMVSTBW 2,5/..-ST, paso: 7,62 mm, tipo de conexión: Conexión por tornillo con cápsula de tracción, forma de sujeción de tornillos: L Ranura longitudinal, dirección de conexión conductor/placa de circuito impreso: -90 °, gancho de sujeción: - Gancho de sujeción, sistema enchufable: COMBICON MSTB 2,5, bloqueo: sin, tipo de sujeción: sin, tipo de embalaje: empaquetado en caja | 1144.77 | 100 | AA | PCB Connectors (PCC) | AAC | AACAMF | 50 | 50 | NO | PC |  | 23,24 | G | 86 | 192 | 140 | MM | 4017918121877 | 85366990 | DE | EC002638 | Imagen | Catálogo
1795116 | GMVSTBW 2,5/ 9-ST-7,62 BK | Conector para placa de circuito impreso | Conector de placa de circuito impreso, sección nominal: 2,5 mm², color: negro, corriente nominal: 12 A, tensión nominal (III/2): 630 V, superficie de contacto: Sn, tipo de conexión del contacto: Hembra, número de potenciales: 9, número de filas: 1, número de polos: 9, número de conexiones: 9, familia de artículos: GMVSTBW 2,5/..-ST, paso: 7,62 mm, tipo de conexión: Conexión por tornillo con cápsula de tracción, forma de sujeción de tornillos: L Ranura longitudinal, dirección de conexión conductor/placa de circuito impreso: -90 °, gancho de sujeción: - Gancho de sujeción, sistema enchufable: COMBICON MSTB 2,5, bloqueo: sin, tipo de sujeción: sin, tipo de embalaje: empaquetado en caja | 1144.77 | 100 | AA | PCB Connectors (PCC) | AAC | AACAMF | 50 | 50 | NO | PC |  | 23,23 | G | 86 | 192 | 140 | MM | 4046356656832 | 85366990 | IN | EC002638 | Imagen | Catálogo
1737893 | GMVSTBW 2,5/10-ST | Conector para placa de circuito impreso | Conector de placa de circuito impreso, sección nominal: 2,5 mm², color: verde, corriente nominal: 12 A, tensión nominal (III/2): 630 V, superficie de contacto: Sn, tipo de conexión del contacto: Hembra, número de potenciales: 10, número de filas: 1, número de polos: 10, número de conexiones: 10, familia de artículos: GMVSTBW 2,5/..-ST, paso: 7,5 mm, tipo de conexión: Conexión por tornillo con cápsula de tracción, forma de sujeción de tornillos: L Ranura longitudinal, dirección de conexión conductor/placa de circuito impreso: -90 °, gancho de sujeción: - Gancho de sujeción, sistema enchufable: COMBICON MSTB 2,5, bloqueo: sin, tipo de sujeción: sin, tipo de embalaje: empaquetado en caja | 1271.31 | 100 | AA | PCB Connectors (PCC) | AAC | AACALC | 50 | 50 | NO | PC |  | 25,27 | G | 86 | 192 | 140 | MM | 4017918028138 | 85366990 | IN | EC002638 | Imagen | Catálogo
1783025 | GMVSTBW 2,5/10-ST BK | Conector para placa de circuito impreso | Conector de placa de circuito impreso, sección nominal: 2,5 mm², color: negro, corriente nominal: 12 A, tensión nominal (III/2): 630 V, superficie de contacto: Sn, tipo de conexión del contacto: Hembra, número de potenciales: 10, número de filas: 1, número de polos: 10, número de conexiones: 10, familia de artículos: GMVSTBW 2,5/..-ST, paso: 7,5 mm, tipo de conexión: Conexión por tornillo con cápsula de tracción, forma de sujeción de tornillos: L Ranura longitudinal, dirección de conexión conductor/placa de circuito impreso: -90 °, gancho de sujeción: - Gancho de sujeción, sistema enchufable: COMBICON MSTB 2,5, bloqueo: sin, tipo de sujeción: sin, tipo de embalaje: empaquetado en caja | 1271.31 | 100 | AA | PCB Connectors (PCC) | AAC | AACALC | 50 | 50 | NO | PC | F | 25,42 | G | 86 | 192 | 140 | MM | 4017918214494 | 85366990 | IN | EC002638 | Imagen | Catálogo
1832497 | GMVSTBW 2,5/10-ST-7,62 | Conector para placa de circuito impreso | Conector de placa de circuito impreso, sección nominal: 2,5 mm², color: verde, corriente nominal: 12 A, tensión nominal (III/2): 630 V, superficie de contacto: Sn, tipo de conexión del contacto: Hembra, número de potenciales: 10, número de filas: 1, número de polos: 10, número de conexiones: 10, familia de artículos: GMVSTBW 2,5/..-ST, paso: 7,62 mm, tipo de conexión: Conexión por tornillo con cápsula de tracción, forma de sujeción de tornillos: L Ranura longitudinal, dirección de conexión conductor/placa de circuito impreso: -90 °, gancho de sujeción: - Gancho de sujeción, sistema enchufable: COMBICON MSTB 2,5, bloqueo: sin, tipo de sujeción: sin, tipo de embalaje: empaquetado en caja | 1271.31 | 100 | AA | PCB Connectors (PCC) | AAC | AACAMF | 50 | 50 | NO | PC |  | 25,42 | G | 88 | 190 | 140 | MM | 4017918121884 | 85366990 | IN | EC002638 | Imagen | Catálogo
1710026 | GMVSTBW 2,5/10-ST-7,62 BK AU | Conector para placa de circuito impreso | Conector de placa de circuito impreso, sección nominal: 2,5 mm², color: negro, corriente nominal: 12 A, tensión nominal (III/2): 630 V, superficie de contacto: Au, tipo de conexión del contacto: Hembra, número de filas: 1, número de polos: 10, familia de artículos: GMVSTBW 2,5/..-ST, paso: 7,62 mm, tipo de conexión: Conexión por tornillo con cápsula de tracción, forma de sujeción de tornillos: L Ranura longitudinal, dirección de conexión conductor/placa de circuito impreso: -90 °, gancho de sujeción: - Gancho de sujeción, sistema enchufable: COMBICON MSTB 2,5, bloqueo: sin, tipo de sujeción: sin, tipo de embalaje: empaquetado en caja | 1981.05 | 100 | AA | PCB Connectors (PCC) | AAC | AACAMF | 50 | 50 | NO | PC | F | 25,34 | G | 86 | 192 | 140 | MM | 4055626139616 | 85366990 | IN | EC002638 | Imagen | Catálogo
1848070 | GMVSTBW 2,5/10-STF-7,62 | Conector para placa de circuito impreso | Conector de placa de circuito impreso, sección nominal: 2,5 mm², color: verde, corriente nominal: 12 A, tensión nominal (III/2): 630 V, superficie de contacto: Sn, tipo de conexión del contacto: Hembra, número de potenciales: 10, número de filas: 1, número de polos: 10, número de conexiones: 10, familia de artículos: GMVSTBW 2,5/..-STF, paso: 7,62 mm, tipo de conexión: Conexión por tornillo con cápsula de tracción, forma de sujeción de tornillos: L Ranura longitudinal, dirección de conexión conductor/placa de circuito impreso: -90 °, gancho de sujeción: - Gancho de sujeción, sistema enchufable: COMBICON MSTB 2,5, bloqueo: Bloqueo por tornillo, tipo de sujeción: Sujeción aérea (tornillo), tipo de embalaje: empaquetado en caja | 1285.59 | 100 | AA | PCB Connectors (PCC) | AAC | AACAMG | 50 | 50 | NO | PC |  | 26,35 | G | 86 | 192 | 140 | MM | 4017918114190 | 85366990 | IN | EC002638 | Imagen | Catálogo
1737903 | GMVSTBW 2,5/11-ST | Conector para placa de circuito impreso | Conector de placa de circuito impreso, sección nominal: 2,5 mm², color: verde, corriente nominal: 12 A, tensión nominal (III/2): 630 V, superficie de contacto: Sn, tipo de conexión del contacto: Hembra, número de potenciales: 11, número de filas: 1, número de polos: 11, número de conexiones: 11, familia de artículos: GMVSTBW 2,5/..-ST, paso: 7,5 mm, tipo de conexión: Conexión por tornillo con cápsula de tracción, forma de sujeción de tornillos: L Ranura longitudinal, dirección de conexión conductor/placa de circuito impreso: -90 °, gancho de sujeción: - Gancho de sujeción, sistema enchufable: COMBICON MSTB 2,5, bloqueo: sin, tipo de sujeción: sin, tipo de embalaje: empaquetado en caja | 1397.84 | 100 | AA | PCB Connectors (PCC) | AAC | AACALC | 50 | 50 | NO | PC |  | 27,59 | G | 86 | 192 | 140 | MM | 4017918028145 | 85366990 | DE | EC002638 | Imagen | Catálogo
1832507 | GMVSTBW 2,5/11-ST-7,62 | Conector para placa de circuito impreso | Conector de placa de circuito impreso, sección nominal: 2,5 mm², color: verde, corriente nominal: 12 A, tensión nominal (III/2): 630 V, superficie de contacto: Sn, tipo de conexión del contacto: Hembra, número de potenciales: 11, número de filas: 1, número de polos: 11, número de conexiones: 11, familia de artículos: GMVSTBW 2,5/..-ST, paso: 7,62 mm, tipo de conexión: Conexión por tornillo con cápsula de tracción, forma de sujeción de tornillos: L Ranura longitudinal, dirección de conexión conductor/placa de circuito impreso: -90 °, gancho de sujeción: - Gancho de sujeción, sistema enchufable: COMBICON MSTB 2,5, bloqueo: sin, tipo de sujeción: sin, tipo de embalaje: empaquetado en caja | 1397.84 | 100 | AA | PCB Connectors (PCC) | AAC | AACAMF | 50 | 50 | NO | PC | F | 28,06 | G | 88 | 190 | 141 | MM | 4017918121891 | 85366990 | IN | EC002638 | Imagen | Catálogo
1848083 | GMVSTBW 2,5/11-STF-7,62 | Conector para placa de circuito impreso | Conector de placa de circuito impreso, sección nominal: 2,5 mm², color: verde, corriente nominal: 12 A, tensión nominal (III/2): 630 V, superficie de contacto: Sn, tipo de conexión del contacto: Hembra, número de potenciales: 11, número de filas: 1, número de polos: 11, número de conexiones: 11, familia de artículos: GMVSTBW 2,5/..-STF, paso: 7,62 mm, tipo de conexión: Conexión por tornillo con cápsula de tracción, forma de sujeción de tornillos: L Ranura longitudinal, dirección de conexión conductor/placa de circuito impreso: -90 °, gancho de sujeción: - Gancho de sujeción, sistema enchufable: COMBICON MSTB 2,5, bloqueo: Bloqueo por tornillo, tipo de sujeción: Sujeción aérea (tornillo), tipo de embalaje: empaquetado en caja | 1412.12 | 100 | AA | PCB Connectors (PCC) | AAC | AACAMG | 50 | 50 | NO | PC | F | 29,18 | G | 90 | 252 | 140 | MM | 4017918114206 | 85366990 | IN | EC002638 | Imagen | Catálogo
1702197 | GMVSTBW 2,5/11-STF-7,62 BD1-11 | Conector para placa de circuito impreso | Conector de placa de circuito impreso, sección nominal: 2,5 mm², color: verde, corriente nominal: 12 A, tensión nominal (III/2): 630 V, superficie de contacto: Sn, tipo de conexión del contacto: Hembra, número de potenciales: 11, número de filas: 1, número de polos: 11, número de conexiones: 11, familia de artículos: GMVSTBW 2,5/..-STF, paso: 7,62 mm, tipo de conexión: Conexión por tornillo con cápsula de tracción, forma de sujeción de tornillos: L Ranura longitudinal, dirección de conexión conductor/placa de circuito impreso: -90 °, gancho de sujeción: - Gancho de sujeción, sistema enchufable: COMBICON MSTB 2,5, bloqueo: Bloqueo por tornillo, tipo de sujeción: Sujeción aérea (tornillo), tipo de embalaje: empaquetado en caja | 1540.51 | 100 | AA | PCB Connectors (PCC) | AAC | AACAMG | 50 | 50 | NO | PC | F | 29,22 | G | 90 | 252 | 140 | MM | 4046356575010 | 85366990 | IN | EC002638 | Imagen | Catálogo
1737916 | GMVSTBW 2,5/12-ST | Conector para placa de circuito impreso | Conector de placa de circuito impreso, sección nominal: 2,5 mm², color: verde, corriente nominal: 12 A, tensión nominal (III/2): 630 V, superficie de contacto: Sn, tipo de conexión del contacto: Hembra, número de potenciales: 12, número de filas: 1, número de polos: 12, número de conexiones: 12, familia de artículos: GMVSTBW 2,5/..-ST, paso: 7,5 mm, tipo de conexión: Conexión por tornillo con cápsula de tracción, forma de sujeción de tornillos: L Ranura longitudinal, dirección de conexión conductor/placa de circuito impreso: -90 °, gancho de sujeción: - Gancho de sujeción, sistema enchufable: COMBICON MSTB 2,5, bloqueo: sin, tipo de sujeción: sin, tipo de embalaje: empaquetado en caja | 1524.38 | 100 | AA | PCB Connectors (PCC) | AAC | AACALC | 50 | 50 | NO | PC |  | 30,03 | G | 88 | 191 | 140 | MM | 4017918028152 | 85366990 | IN | EC002638 | Imagen | Catálogo
1832510 | GMVSTBW 2,5/12-ST-7,62 | Conector para placa de circuito impreso | Conector de placa de circuito impreso, sección nominal: 2,5 mm², color: verde, corriente nominal: 12 A, tensión nominal (III/2): 630 V, superficie de contacto: Sn, tipo de conexión del contacto: Hembra, número de potenciales: 12, número de filas: 1, número de polos: 12, número de conexiones: 12, familia de artículos: GMVSTBW 2,5/..-ST, paso: 7,62 mm, tipo de conexión: Conexión por tornillo con cápsula de tracción, forma de sujeción de tornillos: L Ranura longitudinal, dirección de conexión conductor/placa de circuito impreso: -90 °, gancho de sujeción: - Gancho de sujeción, sistema enchufable: COMBICON MSTB 2,5, bloqueo: sin, tipo de sujeción: sin, tipo de embalaje: empaquetado en caja | 1524.38 | 100 | AA | PCB Connectors (PCC) | AAC | AACAMF | 50 | 50 | NO | PC |  | 30,26 | G | 88 | 190 | 140 | MM | 4017918121907 | 85366990 | IN | EC002638 | Imagen | Catálogo
1848096 | GMVSTBW 2,5/12-STF-7,62 | Conector para placa de circuito impreso | Conector de placa de circuito impreso, sección nominal: 2,5 mm², color: verde, corriente nominal: 12 A, tensión nominal (III/2): 630 V, superficie de contacto: Sn, tipo de conexión del contacto: Hembra, número de potenciales: 12, número de filas: 1, número de polos: 12, número de conexiones: 12, familia de artículos: GMVSTBW 2,5/..-STF, paso: 7,62 mm, tipo de conexión: Conexión por tornillo con cápsula de tracción, forma de sujeción de tornillos: L Ranura longitudinal, dirección de conexión conductor/placa de circuito impreso: -90 °, gancho de sujeción: - Gancho de sujeción, sistema enchufable: COMBICON MSTB 2,5, bloqueo: Bloqueo por tornillo, tipo de sujeción: Sujeción aérea (tornillo), tipo de embalaje: empaquetado en caja | 1538.66 | 100 | AA | PCB Connectors (PCC) | AAC | AACAMG | 50 | 50 | NO | PC | F | 31,62 | G | 90 | 252 | 140 | MM | 4017918114213 | 85366990 | IN | EC002638 | Imagen | Catálogo
0811370 | GPA 300X280X0,8 ... | Placa de grabado para aplicación exterior | Placa de grabado para aplicación exterior, grosor de material: 0,8 mm, longitud: 300 mm, ancho: 280 mm, placa de grabado | 4828.12 | 100 | BG | Marking and Installation (MI) | BG2 | BG2415 | 10 | 10 | NO | PC | F | 75,04 | G | 0 | 0 | 0 |  | 4017918905644 | 39205100 | DE | EC001288 | Imagen | Catálogo
0811406 | GPA 610X610X0,8... | Placa de grabado para aplicación exterior | Placa de grabado para aplicación exterior, grosor de material: 0,8 mm, longitud: 610 mm, ancho: 610 mm, placa de grabado | 10622.29 | 100 | BG | Marking and Installation (MI) | BG2 | BG2415 | 10 | 10 | NO | PC | F | 370,00 | G | 0 | 0 | 0 |  | 4017918906474 | 39205100 | DE | EC001288 | Imagen | Catálogo
0811435 | GPA 610X610X1,5... | Placa de grabado para aplicación exterior | Placa de grabado para aplicación exterior, grosor de material: 1,5 mm, longitud: 610 mm, ancho: 610 mm, placa de grabado | 13045.47 | 100 | BG | Marking and Installation (MI) | BG2 | BG2415 | 10 | 10 | NO | PC | F | 158,75 | G | 0 | 0 | 0 |  | 4017918906481 | 39205100 | DE | EC001288 | Imagen | Catálogo
0811383 | GPA/SK 300X280X0,8 ... | Placa de grabado para aplicación exterior | Placa de grabado para aplicación exterior, adhesiva, grosor de material: 0,8 mm, longitud: 300 mm, ancho: 280 mm, placa de grabado | 6409.13 | 100 | BG | Marking and Installation (MI) | BG2 | BG2415 | 10 | 10 | NO | PC | F | 96,20 | G | 0 | 0 | 0 |  | 4017918905651 | 39205100 | DE | EC001288 | Imagen | Catálogo
0814005 | GPA/SK 300X280X1,5... | Placa de grabado para aplicación exterior | Placa de grabado para aplicación exterior, Placa, sin rotular, rotulable con: P1 ENGRAVING UNIT, ENGRAVING UNIT, clase de montaje: pegado, Número de índices individuales: 1, altura del campo de texto: 280 mm, anchura del campo de texto: 300 mm | 7533.58 | 100 | BG | Marking and Installation (MI) | BG2 | BG2415 | 10 | 10 | NO | PC | F | 173,40 | G | 0 | 0 | 0 |  | 4017918980665 | 39205100 | DE | EC001288 | Imagen | Catálogo
0830149 | GPE 1,5 SO | Material de grabado | Material de grabado, Estera, conforme a requisitos cliente, rotulado según las indicaciones del cliente, rotulable con: PLOTMARK, ENGRAVING UNIT, CMS-P1-PLOTTER, P1 ENGRAVING UNIT, clase de montaje: pegado, altura del campo de texto: 93 mm, anchura del campo de texto: 184 mm | 5225.24 | 100 | BG | Marking and Installation (MI) | BG8 | BG8145 | 15 | 15 | NO | PC | F | 31,60 | G | 0 | 0 | 0 |  | 4046356632492 | 39203000 | PL | EC001288 | Imagen | Catálogo
0806932 | GPE 13X 9 WH | Material de grabado | Material de grabado, Estera, blanco, sin rotular, rotulable con: PLOTMARK, ENGRAVING UNIT, CMS-P1-PLOTTER, P1 ENGRAVING UNIT, clase de montaje: pegado, Número de índices individuales: 120, altura del campo de texto: 9 mm, anchura del campo de texto: 13 mm | 4724.85 | 100 | BG | Marking and Installation (MI) | BG2 | BG2415 | 10 | 10 | NO | PC |  | 18,34 | G | 10 | 200 | 100 | MM | 4017918153427 | 39203000 | DE | EC001288 | Imagen | Catálogo
0824414 | GPE 13X 9 WH CUS | Material de grabado | Material de grabado, disponible: por esteras, blanco, rotulado según las indicaciones del cliente, clase de montaje: pegado, Número de índices individuales: 120, altura del campo de texto: 9 mm, anchura del campo de texto: 13 mm | 18080.2 | 100 | BG | Marking and Installation (MI) | BG8 | BG8145 | 1 | 1 | NO | PC | F | 17,88 | G | 0 | 0 | 0 |  | 4046356352840 | 39203000 | PL | EC001288 | Imagen | Catálogo
0806945 | GPE 20X 8 WH | Material de grabado | Material de grabado, Estera, blanco, sin rotular, rotulable con: PLOTMARK, ENGRAVING UNIT, CMS-P1-PLOTTER, P1 ENGRAVING UNIT, clase de montaje: pegado, Número de índices individuales: 88, altura del campo de texto: 8 mm, anchura del campo de texto: 20 mm | 4724.85 | 100 | BG | Marking and Installation (MI) | BG2 | BG2415 | 10 | 10 | NO | PC |  | 18,13 | G | 15 | 110 | 200 | MM | 4017918145019 | 39203000 | DE | EC001288 | Imagen | Catálogo
0824417 | GPE 20X 8 WH CUS | Material de grabado | Material de grabado, disponible: por esteras, blanco, rotulado según las indicaciones del cliente, clase de montaje: pegado, Número de índices individuales: 88, altura del campo de texto: 8 mm, anchura del campo de texto: 20 mm | 18080.2 | 100 | BG | Marking and Installation (MI) | BG8 | BG8145 | 1 | 1 | NO | PC | F | 24,30 | G | 0 | 0 | 0 |  | 4046356352871 | 39203000 | PL | EC001288 | Imagen | Catálogo
0806929 | GPE 22X12 WH | Material de grabado | Material de grabado, Estera, blanco, sin rotular, rotulable con: PLOTMARK, ENGRAVING UNIT, CMS-P1-PLOTTER, P1 ENGRAVING UNIT, clase de montaje: pegado, Número de índices individuales: 60, altura del campo de texto: 12 mm, anchura del campo de texto: 22 mm | 4724.85 | 100 | BG | Marking and Installation (MI) | BG2 | BG2415 | 10 | 10 | NO | PC |  | 18,91 | G | 12 | 103 | 199 | MM | 4017918145064 | 39203000 | DE | EC001288 | Imagen | Catálogo
0824418 | GPE 22X12 WH CUS | Material de grabado | Material de grabado, disponible: por esteras, blanco, rotulado según las indicaciones del cliente, clase de montaje: pegado, Número de índices individuales: 60, altura del campo de texto: 12 mm, anchura del campo de texto: 22 mm | 18080.2 | 100 | BG | Marking and Installation (MI) | BG8 | BG8145 | 1 | 1 | NO | PC | F | 21,69 | G | 0 | 0 | 0 |  | 4046356352888 | 39203000 | PL | EC001288 | Imagen | Catálogo
0806628 | GPE 22X22 SR/R | Material de grabado | Material de grabado, Estera, plateado, sin rotular, rotulable con: PLOTMARK, ENGRAVING UNIT, CMS-P1-PLOTTER, P1 ENGRAVING UNIT, clase de montaje: pegado, Número de índices individuales: 32, altura del campo de texto: 22 mm, anchura del campo de texto: 22 mm | 4724.85 | 100 | BG | Marking and Installation (MI) | BG2 | BG2415 | 10 | 10 | NO | PC |  | 18,88 | G | 14 | 114 | 202 | MM | 4017918145057 | 39203000 | DE | EC001288 | Imagen | Catálogo
0824419 | GPE 22X22 SR/R CUS | Material de grabado | Material de grabado, disponible: por esteras, plateado, rotulado según las indicaciones del cliente, clase de montaje: pegado, Número de índices individuales: 32, altura del campo de texto: 22 mm, anchura del campo de texto: 22 mm | 18572.39 | 100 | BG | Marking and Installation (MI) | BG8 | BG8145 | 1 | 1 | NO | PC | F | 21,69 | G | 0 | 0 | 0 |  | 4046356352895 | 39203000 | PL | EC001288 | Imagen | Catálogo
0806877 | GPE 27X 8 SR/R | Material de grabado | Material de grabado, Estera, plateado, sin rotular, rotulable con: PLOTMARK, ENGRAVING UNIT, CMS-P1-PLOTTER, P1 ENGRAVING UNIT, clase de montaje: pegado, Número de índices individuales: 66, altura del campo de texto: 8 mm, anchura del campo de texto: 27 mm | 4724.85 | 100 | BG | Marking and Installation (MI) | BG2 | BG2415 | 10 | 10 | NO | PC |  | 18,43 | G | 10 | 200 | 100 | MM | 4017918145002 | 39203000 | DE | EC001288 | Imagen | Catálogo
0824420 | GPE 27X 8 SR/R CUS | Material de grabado | Material de grabado, disponible: por esteras, plateado, rotulado según las indicaciones del cliente, clase de montaje: pegado, Número de índices individuales: 66, altura del campo de texto: 8 mm, anchura del campo de texto: 27 mm | 18572.39 | 100 | BG | Marking and Installation (MI) | BG8 | BG8145 | 1 | 1 | NO | PC | F | 21,69 | G | 0 | 0 | 0 |  | 4046356352901 | 39203000 | PL | EC001288 | Imagen | Catálogo
0815198 | GPE 27X 8 WH/R | Material de grabado | Material de grabado, Estera, blanco, sin rotular, rotulable con: PLOTMARK, ENGRAVING UNIT, CMS-P1-PLOTTER, P1 ENGRAVING UNIT, clase de montaje: pegado, Número de índices individuales: 66, altura del campo de texto: 8 mm, anchura del campo de texto: 27 mm | 4724.85 | 100 | BG | Marking and Installation (MI) | BG2 | BG2415 | 10 | 10 | NO | PC |  | 17,53 | G | 18 | 200 | 100 | MM | 4046356014311 | 39203000 | DE | EC001288 | Imagen | Catálogo
0824421 | GPE 27X 8 WH/R CUS | Material de grabado | Material de grabado, disponible: por esteras, blanco, rotulado según las indicaciones del cliente, clase de montaje: pegado, Número de índices individuales: 66, altura del campo de texto: 8 mm, anchura del campo de texto: 27 mm | 18572.39 | 100 | BG | Marking and Installation (MI) | BG8 | BG8145 | 1 | 1 | NO | PC | F | 21,69 | G | 0 | 0 | 0 |  | 4046356352918 | 39203000 | PL | EC001288 | Imagen | Catálogo
0806880 | GPE 27X12,5 SR/R | Material de grabado | Material de grabado, Estera, plateado, sin rotular, rotulable con: PLOTMARK, ENGRAVING UNIT, CMS-P1-PLOTTER, P1 ENGRAVING UNIT, clase de montaje: pegado, Número de índices individuales: 42, altura del campo de texto: 12,5 mm, anchura del campo de texto: 27 mm | 4724.85 | 100 | BG | Marking and Installation (MI) | BG2 | BG2415 | 10 | 10 | NO | PC |  | 18,47 | G | 15 | 112 | 196 | MM | 4017918144999 | 39203000 | DE | EC001288 | Imagen | Catálogo
0824422 | GPE 27X12,5 SR/R CUS | Material de grabado | Material de grabado, disponible: por esteras, plateado, rotulado según las indicaciones del cliente, clase de montaje: pegado, Número de índices individuales: 42, altura del campo de texto: 12,5 mm, anchura del campo de texto: 27 mm | 18572.39 | 100 | BG | Marking and Installation (MI) | BG8 | BG8145 | 1 | 1 | NO | PC | F | 21,69 | G | 0 | 0 | 0 |  | 4046356352925 | 39203000 | PL | EC001288 | Imagen | Catálogo
0806893 | GPE 27X18 SR/R | Material de grabado | Material de grabado, Estera, plateado, sin rotular, rotulable con: PLOTMARK, ENGRAVING UNIT, CMS-P1-PLOTTER, P1 ENGRAVING UNIT, clase de montaje: pegado, Número de índices individuales: 30, altura del campo de texto: 18 mm, anchura del campo de texto: 27 mm | 4724.85 | 100 | BG | Marking and Installation (MI) | BG2 | BG2415 | 10 | 10 | NO | PC |  | 18,28 | G | 12 | 101 | 195 | MM | 4017918144982 | 39203000 | DE | EC001288 | Imagen | Catálogo
0824423 | GPE 27X18 SR/R CUS | Material de grabado | Material de grabado, disponible: por esteras, plateado, rotulado según las indicaciones del cliente, clase de montaje: pegado, Número de índices individuales: 30, altura del campo de texto: 18 mm, anchura del campo de texto: 27 mm | 18572.39 | 100 | BG | Marking and Installation (MI) | BG8 | BG8145 | 1 | 1 | NO | PC | F | 21,69 | G | 0 | 0 | 0 |  | 4046356352932 | 39203000 | PL | EC001288 | Imagen | Catálogo
0815208 | GPE 27X18 WH/R | Material de grabado | Material de grabado, Estera, blanco, sin rotular, rotulable con: PLOTMARK, ENGRAVING UNIT, CMS-P1-PLOTTER, P1 ENGRAVING UNIT, clase de montaje: pegado, Número de índices individuales: 30, altura del campo de texto: 18 mm, anchura del campo de texto: 27 mm | 4724.85 | 100 | BG | Marking and Installation (MI) | BG2 | BG2415 | 10 | 10 | NO | PC |  | 19,30 | G | 15 | 114 | 210 | MM | 4046356014328 | 39203000 | DE | EC001288 | Imagen | Catálogo
0824424 | GPE 27X18 WH/R CUS | Material de grabado | Material de grabado, disponible: por esteras, blanco, rotulado según las indicaciones del cliente, clase de montaje: pegado, Número de índices individuales: 30, altura del campo de texto: 18 mm, anchura del campo de texto: 27 mm | 18572.39 | 100 | BG | Marking and Installation (MI) | BG8 | BG8145 | 1 | 1 | NO | PC | F | 21,69 | G | 0 | 0 | 0 |  | 4046356352949 | 39203000 | PL | EC001288 | Imagen | Catálogo
0806903 | GPE 27X27 SR/R | Material de grabado | Material de grabado, Estera, plateado, sin rotular, rotulable con: PLOTMARK, ENGRAVING UNIT, CMS-P1-PLOTTER, P1 ENGRAVING UNIT, clase de montaje: pegado, Número de índices individuales: 18, altura del campo de texto: 27 mm, anchura del campo de texto: 27 mm | 4724.85 | 100 | BG | Marking and Installation (MI) | BG2 | BG2415 | 10 | 10 | NO | PC |  | 19,05 | G | 10 | 195 | 100 | MM | 4017918145088 | 39203000 | DE | EC001288 | Imagen | Catálogo
0824425 | GPE 27X27 SR/R CUS | Material de grabado | Material de grabado, disponible: por esteras, plateado, rotulado según las indicaciones del cliente, clase de montaje: pegado, Número de índices individuales: 18, altura del campo de texto: 27 mm, anchura del campo de texto: 27 mm | 18572.39 | 100 | BG | Marking and Installation (MI) | BG8 | BG8145 | 1 | 1 | NO | PC | F | 21,69 | G | 0 | 0 | 0 |  | 4046356352956 | 39203000 | PL | EC001288 | Imagen | Catálogo
0807889 | GPE 28X17,5 SR | Material de grabado | Material de grabado, Estera, plateado, sin rotular, rotulable con: PLOTMARK, ENGRAVING UNIT, CMS-P1-PLOTTER, P1 ENGRAVING UNIT, clase de montaje: pegado, Número de índices individuales: 30, altura del campo de texto: 17,5 mm, anchura del campo de texto: 28 mm | 4724.85 | 100 | BG | Marking and Installation (MI) | BG2 | BG2415 | 10 | 10 | NO | PC |  | 19,42 | G | 10 | 195 | 100 | MM | 4017918173029 | 39203000 | DE | EC001288 | Imagen | Catálogo
0824426 | GPE 28X17,5 SR CUS | Material de grabado | Material de grabado, disponible: por esteras, plateado, rotulado según las indicaciones del cliente, clase de montaje: pegado, Número de índices individuales: 30, altura del campo de texto: 17,5 mm, anchura del campo de texto: 28 mm | 18572.39 | 100 | BG | Marking and Installation (MI) | BG8 | BG8145 | 1 | 1 | NO | PC | F | 22,20 | G | 0 | 0 | 0 |  | 4046356352963 | 39203000 | PL | EC001288 | Imagen | Catálogo
0807009 | GPE 45X14 SR/R | Material de grabado | Material de grabado, Estera, plateado, sin rotular, rotulable con: PLOTMARK, ENGRAVING UNIT, CMS-P1-PLOTTER, P1 ENGRAVING UNIT, clase de montaje: pegado, Número de índices individuales: 26, altura del campo de texto: 14 mm, anchura del campo de texto: 45 mm | 4724.85 | 100 | BG | Marking and Installation (MI) | BG2 | BG2415 | 10 | 10 | NO | PC |  | 19,17 | G | 13 | 102 | 197 | MM | 4017918160012 | 39203000 | DE | EC001288 | Imagen | Catálogo
0824427 | GPE 45X14 SR/R CUS | Material de grabado | Material de grabado, disponible: por esteras, plateado, rotulado según las indicaciones del cliente, clase de montaje: pegado, Número de índices individuales: 26, altura del campo de texto: 14 mm, anchura del campo de texto: 45 mm | 18572.39 | 100 | BG | Marking and Installation (MI) | BG8 | BG8145 | 1 | 1 | NO | PC | F | 21,69 | G | 0 | 0 | 0 |  | 4046356352970 | 39203000 | PL | EC001288 | Imagen | Catálogo
0815282 | GPE 45X14 WH/R | Material de grabado | Material de grabado, Estera, blanco, sin rotular, rotulable con: PLOTMARK, ENGRAVING UNIT, CMS-P1-PLOTTER, P1 ENGRAVING UNIT, clase de montaje: pegado, Número de índices individuales: 26, altura del campo de texto: 14 mm, anchura del campo de texto: 45 mm | 4582.55 | 100 | BG | Marking and Installation (MI) | BG2 | BG2415 | 10 | 10 | NO | PC |  | 18,39 | G | 15 | 205 | 100 | MM | 4046356081290 | 39203000 | DE | EC001288 | Imagen | Catálogo
0824428 | GPE 45X14 WH/R CUS | Material de grabado | Material de grabado, disponible: por esteras, blanco, rotulado según las indicaciones del cliente, clase de montaje: pegado, Número de índices individuales: 26, altura del campo de texto: 14 mm, anchura del campo de texto: 45 mm | 18572.39 | 100 | BG | Marking and Installation (MI) | BG8 | BG8145 | 1 | 1 | NO | PC | F | 20,00 | G | 0 | 0 | 0 |  | 4046356352987 | 39203000 | PL | EC001288 | Imagen | Catálogo
0806958 | GPE 52X26 WH | Material de grabado | Material de grabado, Estera, blanco, sin rotular, rotulable con: PLOTMARK, ENGRAVING UNIT, CMS-P1-PLOTTER, P1 ENGRAVING UNIT, clase de montaje: pegado, Número de índices individuales: 9, altura del campo de texto: 26 mm, anchura del campo de texto: 52 mm | 3350.26 | 100 | BG | Marking and Installation (MI) | BG2 | BG2415 | 10 | 10 | NO | PC |  | 19,04 | G | 15 | 110 | 200 | MM | 4017918145033 | 39203000 | DE | EC001288 | Imagen | Catálogo
0824429 | GPE 52X26 WH CUS | Material de grabado | Material de grabado, disponible: por esteras, blanco, rotulado según las indicaciones del cliente, clase de montaje: pegado, Número de índices individuales: 9, altura del campo de texto: 26 mm, anchura del campo de texto: 52 mm | 17095.68 | 100 | BG | Marking and Installation (MI) | BG8 | BG8145 | 1 | 1 | NO | PC | F | 25,30 | G | 0 | 0 | 0 |  | 4046356352994 | 39203000 | PL | EC001288 | Imagen | Catálogo
0824202 | GPE 60X12 RD-WH | Material de grabado | Material de grabado, Estera, rojo/blanco, sin rotular, rotulable con: PLOTMARK, ENGRAVING UNIT, CMS-P1-PLOTTER, P1 ENGRAVING UNIT, clase de montaje: pegado, Número de índices individuales: 21, altura del campo de texto: 12 mm, anchura del campo de texto: 60 mm | 4724.85 | 100 | BG | Marking and Installation (MI) | BG2 | BG2415 | 10 | 10 | NO | PC |  | 19,30 | G | 0 | 0 | 0 |  | 4046356342957 | 39203000 | DE | EC001288 | Imagen | Catálogo
0827720 | GPE 60X12 RD-WH CUS | Material de grabado | Material de grabado, disponible: por esteras, rojo/blanco, rotulado según las indicaciones del cliente, clase de montaje: pegado, Número de índices individuales: 21, altura del campo de texto: 12 mm, anchura del campo de texto: 60 mm | 18572.39 | 100 | BG | Marking and Installation (MI) | BG8 | BG8145 | 1 | 1 | NO | PC | F | 18,71 | G | 0 | 0 | 0 |  | 4046356478953 | 39203000 | PL | EC001288 | Imagen | Catálogo
0806631 | GPE 60X12 SR/R | Material de grabado | Material de grabado, Estera, plateado, sin rotular, rotulable con: PLOTMARK, ENGRAVING UNIT, CMS-P1-PLOTTER, P1 ENGRAVING UNIT, clase de montaje: pegado, Número de índices individuales: 21, altura del campo de texto: 12 mm, anchura del campo de texto: 60 mm | 4724.85 | 100 | BG | Marking and Installation (MI) | BG2 | BG2415 | 10 | 10 | NO | PC |  | 18,75 | G | 13 | 110 | 200 | MM | 4017918145040 | 39203000 | DE | EC001288 | Imagen | Catálogo
0824430 | GPE 60X12 SR/R CUS | Material de grabado | Material de grabado, disponible: por esteras, plateado, rotulado según las indicaciones del cliente, clase de montaje: pegado, Número de índices individuales: 21, altura del campo de texto: 12 mm, anchura del campo de texto: 60 mm | 18572.39 | 100 | BG | Marking and Installation (MI) | BG8 | BG8145 | 1 | 1 | NO | PC | F | 21,69 | G | 0 | 0 | 0 |  | 4046356353007 | 39203000 | PL | EC001288 | Imagen | Catálogo
0807630 | GPE 60X12 WH/R | Material de grabado | Material de grabado, Estera, blanco, sin rotular, rotulable con: PLOTMARK, ENGRAVING UNIT, CMS-P1-PLOTTER, P1 ENGRAVING UNIT, clase de montaje: pegado, Número de índices individuales: 21, altura del campo de texto: 12 mm, anchura del campo de texto: 60 mm | 4724.85 | 100 | BG | Marking and Installation (MI) | BG2 | BG2415 | 10 | 10 | NO | PC |  | 19,19 | G | 10 | 200 | 100 | MM | 4017918168704 | 39203000 | DE | EC001288 | Imagen | Catálogo
0824431 | GPE 60X12 WH/R CUS | Material de grabado | Material de grabado, disponible: por esteras, blanco, rotulado según las indicaciones del cliente, clase de montaje: pegado, Número de índices individuales: 21, altura del campo de texto: 12 mm, anchura del campo de texto: 60 mm | 18080.2 | 100 | BG | Marking and Installation (MI) | BG8 | BG8145 | 1 | 1 | NO | PC | F | 21,69 | G | 0 | 0 | 0 |  | 4046356353014 | 39203000 | PL | EC001288 | Imagen | Catálogo
0806961 | GPE 60X30 WH | Material de grabado | Material de grabado, Estera, blanco, sin rotular, rotulable con: PLOTMARK, ENGRAVING UNIT, CMS-P1-PLOTTER, P1 ENGRAVING UNIT, clase de montaje: pegado, Número de índices individuales: 9, altura del campo de texto: 30 mm, anchura del campo de texto: 60 mm | 3350.26 | 100 | BG | Marking and Installation (MI) | BG2 | BG2415 | 10 | 10 | NO | PC |  | 18,89 | G | 14 | 102 | 202 | MM | 4017918145026 | 39203000 | DE | EC001288 | Imagen | Catálogo
0824432 | GPE 60X30 WH CUS | Material de grabado | Material de grabado, disponible: por esteras, blanco, rotulado según las indicaciones del cliente, clase de montaje: pegado, Número de índices individuales: 9, altura del campo de texto: 30 mm, anchura del campo de texto: 60 mm | 17095.68 | 100 | BG | Marking and Installation (MI) | BG8 | BG8145 | 1 | 1 | NO | PC | F | 21,69 | G | 0 | 0 | 0 |  | 4046356353021 | 39203000 | PL | EC001288 | Imagen | Catálogo
0815292 | GPE 60X30 WH/R | Material de grabado | Material de grabado, Estera, blanco, sin rotular, rotulable con: PLOTMARK, ENGRAVING UNIT, CMS-P1-PLOTTER, P1 ENGRAVING UNIT, clase de montaje: pegado, Número de índices individuales: 9, altura del campo de texto: 30 mm, anchura del campo de texto: 60 mm | 4582.55 | 100 | BG | Marking and Installation (MI) | BG2 | BG2415 | 10 | 10 | NO | PC |  | 20,00 | G | 15 | 111 | 196 | MM | 4046356081283 | 39203000 | DE | EC001288 | Imagen | Catálogo
0824433 | GPE 60X30 WH/R CUS | Material de grabado | Material de grabado, disponible: por esteras, blanco, rotulado según las indicaciones del cliente, clase de montaje: pegado, Número de índices individuales: 9, altura del campo de texto: 30 mm, anchura del campo de texto: 60 mm | 18080.2 | 100 | BG | Marking and Installation (MI) | BG8 | BG8145 | 1 | 1 | NO | PC | F | 21,69 | G | 0 | 0 | 0 |  | 4046356353038 | 39203000 | PL | EC001288 | Imagen | Catálogo
0824215 | GPE 70X32 YE | Material de grabado | Material de grabado, Estera, amarillo, sin rotular, rotulable con: PLOTMARK, ENGRAVING UNIT, CMS-P1-PLOTTER, P1 ENGRAVING UNIT, clase de montaje: pegado, Número de índices individuales: 5, altura del campo de texto: 32 mm, anchura del campo de texto: 70 mm | 3159.83 | 100 | BG | Marking and Installation (MI) | BG2 | BG2415 | 10 | 10 | NO | PC |  | 20,32 | G | 20 | 200 | 100 | MM | 4046356342940 | 39203000 | DE | EC001288 | Imagen | Catálogo
0827721 | GPE 70X32 YE CUS | Material de grabado | Material de grabado, disponible: por esteras, amarillo, rotulado según las indicaciones del cliente, clase de montaje: pegado, Número de índices individuales: 5, altura del campo de texto: 32 mm, anchura del campo de texto: 70 mm | 18572.39 | 100 | BG | Marking and Installation (MI) | BG8 | BG8145 | 1 | 1 | NO | PC | F | 20,97 | G | 0 | 0 | 0 |  | 4046356478960 | 39203000 | PL | EC001288 | Imagen | Catálogo
0807627 | GPE SO | Material de grabado | Material de grabado, Estera, sin rotular, rotulable con: PLOTMARK, ENGRAVING UNIT, CMS-P1-PLOTTER, P1 ENGRAVING UNIT, clase de montaje: pegado, altura del campo de texto: 93 mm, anchura del campo de texto: 184 mm | 9638.24 | 100 | BG | Marking and Installation (MI) | BG2 | BG2415 | 1 | 1 | NO | PC | F | 18,13 | G | 0 | 0 | 0 |  | 4017918392109 | 39203000 | PL | EC001288 | Imagen | Catálogo
0811794 | GPEG SO | Material de grabado | Material de grabado, Estera, sin rotular, clase de montaje: pegado, altura del campo de texto: 277 mm, anchura del campo de texto: 293 mm | 18898.25 | 100 | BG | Marking and Installation (MI) | BG2 | BG2415 | 1 | 1 | NO | PC | F | 152,44 | G | 30 | 500 | 320 | MM | 4017918929688 | 39203000 | PL | EC001288 | Imagen | Catálogo
0806068 | GPK 300X280X0,8 ... | Placa de grabado | Placa de grabado, Placa, conforme a requisitos cliente, sin rotular, rotulable con: P1 ENGRAVING UNIT, ENGRAVING UNIT, clase de montaje: atornillar, remachar, Número de índices individuales: 1, altura del campo de texto: 280 mm, anchura del campo de texto: 300 mm | 3139.19 | 100 | BG | Marking and Installation (MI) | BG2 | BG2415 | 10 | 10 | NO | PC | F | 76,04 | G | 0 | 0 | 0 |  | 4017918138172 | 39203000 | DE | EC001288 | Imagen | Catálogo
0806123 | GPK 300X280X1,5 ... | Placa de grabado | Placa de grabado, Placa, conforme a requisitos cliente, sin rotular, rotulable con: P1 ENGRAVING UNIT, ENGRAVING UNIT, clase de montaje: atornillar, remachar, Número de índices individuales: 1, altura del campo de texto: 280 mm, anchura del campo de texto: 300 mm | 3956.08 | 100 | BG | Marking and Installation (MI) | BG2 | BG2415 | 10 | 10 | NO | PC | F | 139,58 | G | 0 | 0 | 0 |  | 4017918138233 | 39203000 | DE | EC001288 | Imagen | Catálogo
5031919 | GPK 300X280X1,5 WH/BK | Placa de grabado | Placa de grabado, Placa, blanco, sin rotular, rotulable con: P1 ENGRAVING UNIT, ENGRAVING UNIT, clase de montaje: atornillar, remachar, altura del campo de texto: 280 mm, anchura del campo de texto: 300 mm | 3956.08 | 100 | BG | Marking and Installation (MI) | BG2 | BG2415 | 10 | 10 | NO | PC |  | 139,61 | G | 20 | 3000 | 2800 | MM | 4017918095574 | 39203000 | DE | EC001288 | Imagen | Catálogo
0806424 | GPK 610X610X1,5 ... | Placa de grabado | Placa de grabado, Placa, conforme a requisitos cliente, sin rotular, rotulable con: P1 ENGRAVING UNIT, ENGRAVING UNIT, clase de montaje: atornillar, remachar, Número de índices individuales: 1, altura del campo de texto: 610 mm, anchura del campo de texto: 610 mm | 10158.76 | 100 | BG | Marking and Installation (MI) | BG2 | BG2415 | 10 | 10 | NO | PC | F | 576,00 | G | 0 | 0 | 0 |  | 4017918138509 | 39203000 | DE | EC001288 | Imagen | Catálogo
0830144 | GPK/SK 296X200X1,5 BK/WH | Placa de grabado | Placa de grabado, Placa, negro/blanco, sin rotular, rotulable con: P1 ENGRAVING UNIT, ENGRAVING UNIT, clase de montaje: pegado, Número de índices individuales: 1, altura del campo de texto: 200 mm, anchura del campo de texto: 296 mm | 5231.36 | 100 | BG | Marking and Installation (MI) | BG2 | BG2415 | 10 | 10 | NO | PC |  | 107,20 | G | 21 | 298 | 205 | MM | 4046356632447 | 39203000 | DE | EC001288 | Imagen | Catálogo
0830148 | GPK/SK 296X200X1,5 RD/WH | Placa de grabado | Placa de grabado, Placa, rojo/blanco, sin rotular, rotulable con: P1 ENGRAVING UNIT, ENGRAVING UNIT, clase de montaje: pegado, Número de índices individuales: 1, altura del campo de texto: 200 mm, anchura del campo de texto: 296 mm | 5231.36 | 100 | BG | Marking and Installation (MI) | BG2 | BG2415 | 10 | 10 | NO | PC |  | 106,11 | G | 0 | 0 | 0 |  | 4046356632485 | 39203000 | DE | EC001288 | Imagen | Catálogo
0830145 | GPK/SK 296X200X1,5 WH/BK | Placa de grabado | Placa de grabado, Placa, blanco/negro, sin rotular, rotulable con: P1 ENGRAVING UNIT, ENGRAVING UNIT, clase de montaje: pegado, Número de índices individuales: 1, altura del campo de texto: 200 mm, anchura del campo de texto: 296 mm | 5231.36 | 100 | BG | Marking and Installation (MI) | BG2 | BG2415 | 10 | 10 | NO | PC |  | 104,87 | G | 0 | 0 | 0 |  | 4046356632454 | 39203000 | DE | EC001288 | Imagen | Catálogo
0830146 | GPK/SK 296X200X1,5 YE/BK | Placa de grabado | Placa de grabado, Placa, amarillo/negro, sin rotular, rotulable con: P1 ENGRAVING UNIT, ENGRAVING UNIT, clase de montaje: pegado, Número de índices individuales: 1, altura del campo de texto: 200 mm, anchura del campo de texto: 296 mm | 5231.36 | 100 | BG | Marking and Installation (MI) | BG2 | BG2415 | 12 | 12 | NO | PC |  | 103,38 | G | 0 | 0 | 0 |  | 4046356632461 | 39203000 | DE | EC001288 | Imagen | Catálogo
0806194 | GPK/SK 300X280X0,8 ... | Placa de grabado | Placa de grabado, Placa, conforme a requisitos cliente, sin rotular, rotulable con: P1 ENGRAVING UNIT, ENGRAVING UNIT, clase de montaje: pegado, Número de índices individuales: 1, altura del campo de texto: 280 mm, anchura del campo de texto: 300 mm | 4116.74 | 100 | BG | Marking and Installation (MI) | BG2 | BG2415 | 10 | 10 | NO | PC | F | 90,60 | G | 10 | 300 | 280 | MM | 4017918138301 | 39203000 | DE | EC001288 | Imagen | Catálogo
0803841 | GPK/SK 300X280X0,8 SR/BK | Placa de grabado | Placa de grabado, Placa, plateado, sin rotular, rotulable con: P1 ENGRAVING UNIT, ENGRAVING UNIT, clase de montaje: pegado, altura del campo de texto: 280 mm, anchura del campo de texto: 300 mm | 4116.74 | 100 | BG | Marking and Installation (MI) | BG2 | BG2415 | 10 | 10 | NO | PC |  | 89,12 | G | 0 | 0 | 0 |  | 4017918007737 | 39203000 | DE | EC001288 | Imagen | Catálogo
0803854 | GPK/SK 300X280X0,8 WH/BK | Placa de grabado | Placa de grabado, Placa, blanco, sin rotular, rotulable con: P1 ENGRAVING UNIT, ENGRAVING UNIT, clase de montaje: pegado, altura del campo de texto: 280 mm, anchura del campo de texto: 300 mm | 4116.74 | 100 | BG | Marking and Installation (MI) | BG2 | BG2415 | 10 | 10 | NO | PC |  | 91,42 | G | 1 | 300 | 280 | MM | 4017918007744 | 39203000 | DE | EC001288 | Imagen | Catálogo
0806178 | GPK/SK 300X280X0,8 YE/BK | Placa de grabado | Placa de grabado, Placa, amarillo, sin rotular, rotulable con: P1 ENGRAVING UNIT, ENGRAVING UNIT, clase de montaje: pegado, Número de índices individuales: 1, altura del campo de texto: 280 mm, anchura del campo de texto: 300 mm | 4116.74 | 100 | BG | Marking and Installation (MI) | BG2 | BG2415 | 10 | 10 | NO | PC |  | 90,70 | G | 13 | 304 | 284 | MM | 4017918138288 | 39203000 | DE | EC001288 | Imagen | Catálogo
0806288 | GPK/SK 300X280X1,5 ... | Placa de grabado | Placa de grabado, Placa, conforme a requisitos cliente, sin rotular, rotulable con: P1 ENGRAVING UNIT, ENGRAVING UNIT, clase de montaje: pegado, Número de índices individuales: 1, altura del campo de texto: 280 mm, anchura del campo de texto: 300 mm | 4564.21 | 100 | BG | Marking and Installation (MI) | BG2 | BG2415 | 10 | 10 | NO | PC | F | 147,00 | G | 0 | 0 | 0 |  | 4017918138363 | 39203000 | DE | EC001288 | Imagen | Catálogo
0806505 | GPK/SK 610X610X0,8 ... | Placa de grabado | Placa de grabado, Placa, conforme a requisitos cliente, sin rotular, rotulable con: P1 ENGRAVING UNIT, ENGRAVING UNIT, clase de montaje: pegado, Número de índices individuales: 1, altura del campo de texto: 610 mm, anchura del campo de texto: 610 mm | 13873.92 | 100 | BG | Marking and Installation (MI) | BG2 | BG2415 | 10 | 10 | NO | PC | F | 303,00 | G | 0 | 0 | 0 |  | 4017918138585 | 39203000 | DE | EC001288 | Imagen | Catálogo
0806482 | GPK/SK 610X610X0,8 SR/BK | Placa de grabado | Placa de grabado, Placa, plateado, sin rotular, rotulable con: P1 ENGRAVING UNIT, ENGRAVING UNIT, clase de montaje: pegado, Número de índices individuales: 1, altura del campo de texto: 610 mm, anchura del campo de texto: 610 mm | 13873.92 | 100 | BG | Marking and Installation (MI) | BG2 | BG2415 | 10 | 10 | NO | PC |  | 387,00 | G | 0 | 0 | 0 |  | 4017918138561 | 39203000 | DE | EC001288 | Imagen | Catálogo
0806437 | GPK/SK 610X610X0,8 WH/BK | Placa de grabado | Placa de grabado, Placa, blanco, sin rotular, rotulable con: P1 ENGRAVING UNIT, ENGRAVING UNIT, clase de montaje: pegado, Número de índices individuales: 1, altura del campo de texto: 610 mm, anchura del campo de texto: 610 mm | 13873.92 | 100 | BG | Marking and Installation (MI) | BG2 | BG2415 | 10 | 10 | NO | PC |  | 410,00 | G | 0 | 0 | 0 |  | 4017918138516 | 39203000 | DE | EC001288 | Imagen | Catálogo
0806589 | GPK/SK 610X610X1,5 ... | Placa de grabado | Placa de grabado, Placa, conforme a requisitos cliente, sin rotular, rotulable con: P1 ENGRAVING UNIT, ENGRAVING UNIT, clase de montaje: pegado, Número de índices individuales: 1, altura del campo de texto: 610 mm, anchura del campo de texto: 610 mm | 14697.67 | 100 | BG | Marking and Installation (MI) | BG2 | BG2415 | 10 | 10 | NO | PC | F | 576,00 | G | 0 | 0 | 0 |  | 4017918138660 | 39203000 | DE | EC001288 | Imagen | Catálogo
0806563 | GPK/SK 610X610X1,5 SR/BK | Placa de grabado | Placa de grabado, Placa, plateado, sin rotular, rotulable con: P1 ENGRAVING UNIT, ENGRAVING UNIT, clase de montaje: pegado, Número de índices individuales: 1, altura del campo de texto: 610 mm, anchura del campo de texto: 610 mm | 14697.67 | 100 | BG | Marking and Installation (MI) | BG2 | BG2415 | 10 | 10 | NO | PC |  | 576,00 | G | 0 | 0 | 0 |  | 4017918138646 | 39203000 | DE | EC001288 | Imagen | Catálogo
0806518 | GPK/SK 610X610X1,5 WH/BK | Placa de grabado | Placa de grabado, Placa, blanco, sin rotular, rotulable con: P1 ENGRAVING UNIT, ENGRAVING UNIT, clase de montaje: pegado, Número de índices individuales: 1, altura del campo de texto: 610 mm, anchura del campo de texto: 610 mm | 14697.67 | 100 | BG | Marking and Installation (MI) | BG2 | BG2415 | 10 | 10 | NO | PC |  | 666,00 | G | 0 | 0 | 0 |  | 4017918138592 | 39203000 | DE | EC001288 | Imagen | Catálogo
0826832 | GPK/SK296X200X0.8 BK/WH | Placa de grabado | Placa de grabado, Placa, negro/blanco, sin rotular, rotulable con: P1 ENGRAVING UNIT, ENGRAVING UNIT, clase de montaje: pegado, Número de índices individuales: 1, altura del campo de texto: 200 mm, anchura del campo de texto: 296 mm | 3012.97 | 100 | BG | Marking and Installation (MI) | BG2 | BG2415 | 10 | 10 | NO | PC |  | 64,60 | G | 13 | 300 | 204 | MM | 4046356362405 | 39203000 | DE | EC001288 |  | Catálogo
0826835 | GPK/SK296X200X0.8 BU/WH | Placa de grabado | Placa de grabado, Placa, azul/blanco, sin rotular, rotulable con: P1 ENGRAVING UNIT, ENGRAVING UNIT, clase de montaje: pegado, Número de índices individuales: 1, altura del campo de texto: 200 mm, anchura del campo de texto: 296 mm | 3012.97 | 100 | BG | Marking and Installation (MI) | BG2 | BG2415 | 1 | 1 | NO | PC |  | 66,06 | G | 0 | 0 | 0 |  | 4046356362436 | 39203000 | DE | EC001288 |  | Catálogo
0826834 | GPK/SK296X200X0.8 RD/WH | Placa de grabado | Placa de grabado, Placa, rojo/blanco, sin rotular, rotulable con: P1 ENGRAVING UNIT, ENGRAVING UNIT, clase de montaje: pegado, Número de índices individuales: 1, altura del campo de texto: 200 mm, anchura del campo de texto: 296 mm | 3012.97 | 100 | BG | Marking and Installation (MI) | BG2 | BG2415 | 1 | 1 | NO | PC |  | 64,27 | G | 2 | 297 | 201 | MM | 4046356362429 | 39203000 | DE | EC001288 |  | Catálogo
0826839 | GPK/SK296X200X0.8 SR/BK | Placa de grabado | Placa de grabado, Placa, plata/negro, sin rotular, rotulable con: P1 ENGRAVING UNIT, ENGRAVING UNIT, clase de montaje: pegado, Número de índices individuales: 1, altura del campo de texto: 200 mm, anchura del campo de texto: 296 mm | 3012.97 | 100 | BG | Marking and Installation (MI) | BG2 | BG2415 | 1 | 1 | NO | PC |  | 63,72 | G | 2 | 201 | 297 | MM | 4046356362573 | 39203000 | DE | EC001288 |  | Catálogo
0826831 | GPK/SK296X200X0.8 WH/BK | Placa de grabado | Placa de grabado, Placa, blanco/negro, sin rotular, rotulable con: P1 ENGRAVING UNIT, ENGRAVING UNIT, clase de montaje: pegado, Número de índices individuales: 1, altura del campo de texto: 200 mm, anchura del campo de texto: 296 mm | 3012.97 | 100 | BG | Marking and Installation (MI) | BG2 | BG2415 | 10 | 10 | NO | PC |  | 65,81 | G | 12 | 297 | 203 | MM | 4046356362399 | 39203000 | DE | EC001288 | Imagen | Catálogo
1706057 | GRZ 2,5 | Pieza intermedia | Pieza aumentadora de paso, anchura 2,5 mm | 36.42 | 100 | AA | PCB Connectors (PCC) | AAR | AARZCA | 100 | 100 | NO | PC | F | 0,52 | G | 35 | 115 | 95 | MM | 4017918023331 | 85389099 | DE | EC002643 | Imagen | Catálogo
1706112 | GRZ 2,5 V-EX | Pieza intermedia | Placa de brida, ha de ser instalada en ambos lados de cada grupo de bornes, o cada 10 bornes respectivamente, color: Negro | 57.13 | 100 | AA | PCB Connectors (PCC) | AAR | AARZBH | 100 | 100 | NO | PC | F | 0,54 | G | 25 | 125 | 120 | MM | 4017918122522 | 85389099 | DE | EC002643 | Imagen | Catálogo
1724628 | GRZ 2,5-EX | Pieza intermedia | Pieza aumentadora de paso, aumenta el paso en 2,5 mm, se ensambla de igual contorno que el borne, color: Negro | 57.13 | 100 | AA | PCB Connectors (PCC) | AAR | AARZBH | 100 | 100 | NO | PC | F | 0,52 | G | 10 | 175 | 125 | MM | 4017918122744 | 85389099 | DE | EC002643 | Imagen | Catálogo
1709054 | GRZ/E 2,5 | Pieza intermedia | Pieza aumentadora de paso, anchura 2,5 mm | 36.42 | 100 | AA | PCB Connectors (PCC) | AAR | AARZCA | 100 | 100 | NO | PC |  | 0,56 | G | 21 | 125 | 140 | MM | 4017918023591 | 85389099 | DE | EC002643 | Imagen | Catálogo
1709106 | GRZ/E 2,5 BU | Pieza intermedia | Terminal de tarjetas de circuitos impresos, número de polos por fila: 1, familia de artículos: DECKEL + RZ + DP, color: azul, tipo de embalaje: empaquetado en caja | 36.42 | 100 | AA | PCB Connectors (PCC) | AAR | AARZCA | 100 | 2000 | NO | PC | F | 0,56 | G | 0 | 0 | 0 | MM | 4017918023614 | 85389099 | DE | EC002643 | Imagen | Catálogo
0305116 | GS-GSK/S | Pasador deslizante | Pasador deslizante, color: plateado | 170.83 | 100 | BE | Industrial Cabinet Connectivity (ICC) | BE1 | BE1Z2X | 100 | 100 | NO | PC |  | 4,95 | G | 18 | 90 | 75 | MM | 4017918000752 | 74153900 | DE | EC004591 | Imagen | Catálogo
1733020 | GSMKDS 3/ 2 | Borna para placa de circuito impreso | Terminal de tarjetas de circuitos impresos, corriente nominal: 24 A, tensión nominal (III/2): 630 V, sección nominal: 2,5 mm², número de potenciales: 2, número de filas: 1, número de polos por fila: 2, familia de artículos: GSMKDS 3, paso: 7,5 mm, tipo de conexión: Conexión por tornillo con cápsula de tracción, forma de sujeción de tornillos: L Ranura longitudinal, montaje: Soldadura por ola, dirección de conexión conductor/placa de circuito impreso: 55 °, color: verde, Disposición de pines: Disposición de pines lineal, Longitud del pin [P]: 4,5 mm, número de pines de soldadura por potencial: 1, tipo de embalaje: empaquetado en caja. ¡El artículo puede alinearse con distintos números de polos! | 178.13 | 100 | AA | PCB Connectors (PCC) | AAM | AAMFJH | 100 | 100 | NO | PC |  | 4,75 | G | 48 | 182 | 115 | MM | 4017918026486 | 85369010 | IN | EC002643 | Imagen | Catálogo
1733062 | GSMKDS 3/ 2 BD:LV1(+),N(-) | Borna para placa de circuito impreso | Terminal de tarjetas de circuitos impresos, corriente nominal: 24 A, tensión nominal (III/2): 630 V, sección nominal: 2,5 mm², número de potenciales: 2, número de filas: 1, número de polos por fila: 2, familia de artículos: GSMKDS 3, paso: 7,5 mm, tipo de conexión: Conexión por tornillo con cápsula de tracción, forma de sujeción de tornillos: L Ranura longitudinal, montaje: Soldadura por ola, dirección de conexión conductor/placa de circuito impreso: 55 °, color: verde, Disposición de pines: Disposición de pines lineal, Longitud del pin [P]: 4,5 mm, número de pines de soldadura por potencial: 1, tipo de embalaje: empaquetado en caja | 182.73 | 100 | AA | PCB Connectors (PCC) | AAM | AAMFJH | 50 | 50 | NO | PC |  | 4,79 | G | 46 | 91 | 113 | MM | 4017918232276 | 85369010 | IN | EC002643 | Imagen | Catálogo
1881231 | GSMKDS 3/ 2 BEIGE | Borna para placa de circuito impreso | Terminal de tarjetas de circuitos impresos, corriente nominal: 24 A, tensión nominal (III/2): 630 V, sección nominal: 2,5 mm², número de potenciales: 2, número de filas: 1, número de polos por fila: 2, familia de artículos: GSMKDS 3, paso: 7,5 mm, tipo de conexión: Conexión por tornillo con cápsula de tracción, forma de sujeción de tornillos: L Ranura longitudinal, montaje: Soldadura por ola, dirección de conexión conductor/placa de circuito impreso: 55 °, color: beige, Disposición de pines: Disposición de pines lineal, Longitud del pin [P]: 4,5 mm, número de pines de soldadura por potencial: 1, tipo de embalaje: empaquetado en caja | 178.13 | 100 | AA | PCB Connectors (PCC) | AAM | AAMFJH | 50 | 50 | NO | PC |  | 4,70 | G | 46 | 91 | 113 | MM | 4017918339609 | 85369010 | IN | EC002643 | Imagen | Catálogo
1733729 | GSMKDS 3/ 2-7,62 | Borna para placa de circuito impreso | Terminal de tarjetas de circuitos impresos, corriente nominal: 24 A, tensión nominal (III/2): 630 V, sección nominal: 2,5 mm², número de potenciales: 2, número de filas: 1, número de polos por fila: 2, familia de artículos: GSMKDS 3, paso: 7,62 mm, tipo de conexión: Conexión por tornillo con cápsula de tracción, forma de sujeción de tornillos: L Ranura longitudinal, montaje: Soldadura por ola, dirección de conexión conductor/placa de circuito impreso: 55 °, color: verde, Disposición de pines: Disposición de pines lineal, Longitud del pin [P]: 4,5 mm, número de pines de soldadura por potencial: 1, tipo de embalaje: empaquetado en caja. ¡El artículo puede alinearse con distintos números de polos! | 178.13 | 100 | AA | PCB Connectors (PCC) | AAM | AAMFJG | 100 | 100 | NO | PC |  | 4,74 | G | 48 | 182 | 115 | MM | 4017918026776 | 85369010 | IN | EC002643 | Imagen | Catálogo
1685413 | GSMKDS 3/ 2-7,62 BDWH:A1,A2 | Borna para placa de circuito impreso | Terminal de tarjetas de circuitos impresos, corriente nominal: 24 A, tensión nominal (III/2): 630 V, sección nominal: 2,5 mm², número de filas: 1, número de polos por fila: 2, familia de artículos: GSMKDS 3, paso: 7,62 mm, tipo de conexión: Conexión por tornillo con cápsula de tracción, forma de sujeción de tornillos: L Ranura longitudinal, montaje: Soldadura por ola, dirección de conexión conductor/placa de circuito impreso: 55 °, color: verde, Disposición de pines: Disposición de pines lineal, Longitud del pin [P]: 4,5 mm, número de pines de soldadura por potencial: 1, tipo de embalaje: empaquetado en caja | 194.8 | 100 | AA | PCB Connectors (PCC) | AAM | AAMFJG | 100 | 1000 | NO | PC | F | 4,84 | G | 48 | 182 | 115 | MM | 4067923242739 | 85369010 | IN | EC002643 | Imagen | Catálogo
1685416 | GSMKDS 3/ 2-7,62 BDWH:M1,M2 | Borna para placa de circuito impreso | Terminal de tarjetas de circuitos impresos, corriente nominal: 24 A, tensión nominal (III/2): 630 V, sección nominal: 2,5 mm², número de filas: 1, número de polos por fila: 2, familia de artículos: GSMKDS 3, paso: 7,62 mm, tipo de conexión: Conexión por tornillo con cápsula de tracción, forma de sujeción de tornillos: L Ranura longitudinal, montaje: Soldadura por ola, dirección de conexión conductor/placa de circuito impreso: 55 °, color: verde, Disposición de pines: Disposición de pines lineal, Longitud del pin [P]: 4,5 mm, número de pines de soldadura por potencial: 1, tipo de embalaje: empaquetado en caja | 194.8 | 100 | AA | PCB Connectors (PCC) | AAM | AAMFJG | 100 | 1000 | NO | PC | F | 4,73 | G | 48 | 182 | 115 | MM | 4067923242951 | 85369010 | IN | EC002643 | Imagen | Catálogo
1733033 | GSMKDS 3/ 3 | Borna para placa de circuito impreso | Terminal de tarjetas de circuitos impresos, corriente nominal: 24 A, tensión nominal (III/2): 630 V, sección nominal: 2,5 mm², número de potenciales: 3, número de filas: 1, número de polos por fila: 3, familia de artículos: GSMKDS 3, paso: 7,5 mm, tipo de conexión: Conexión por tornillo con cápsula de tracción, forma de sujeción de tornillos: L Ranura longitudinal, montaje: Soldadura por ola, dirección de conexión conductor/placa de circuito impreso: 55 °, color: verde, Disposición de pines: Disposición de pines lineal, Longitud del pin [P]: 4,5 mm, número de pines de soldadura por potencial: 1, tipo de embalaje: empaquetado en caja. ¡El artículo puede alinearse con distintos números de polos! | 267.2 | 100 | AA | PCB Connectors (PCC) | AAM | AAMFJH | 100 | 100 | NO | PC |  | 7,06 | G | 93 | 134 | 113 | MM | 4017918026493 | 85369010 | IN | EC002643 | Imagen | Catálogo
1712473 | GSMKDS 3/ 3 BD:1-3 | Borna para placa de circuito impreso | Terminal de tarjetas de circuitos impresos, corriente nominal: 24 A, tensión nominal (III/2): 630 V, sección nominal: 2,5 mm², número de potenciales: 3, número de filas: 1, número de polos por fila: 3, familia de artículos: GSMKDS 3, paso: 7,5 mm, tipo de conexión: Conexión por tornillo con cápsula de tracción, forma de sujeción de tornillos: L Ranura longitudinal, montaje: Soldadura por ola, dirección de conexión conductor/placa de circuito impreso: 55 °, color: verde, Disposición de pines: Disposición de pines lineal, Longitud del pin [P]: 4,5 mm, número de pines de soldadura por potencial: 1, tipo de embalaje: empaquetado en caja. ¡El artículo puede alinearse con distintos números de polos! | 285.05 | 100 | AA | PCB Connectors (PCC) | AAM | AAMFJH | 50 | 50 | NO | PC |  | 7,03 | G | 48 | 136 | 114 | MM | 4055626337692 | 85369010 | IN | EC002643 | Imagen | Catálogo
1734863 | GSMKDS 3/ 3 BD:L3-PE | Borna para placa de circuito impreso | Terminal de tarjetas de circuitos impresos, corriente nominal: 24 A, tensión nominal (III/2): 630 V, sección nominal: 2,5 mm², número de potenciales: 3, número de filas: 1, número de polos por fila: 3, familia de artículos: GSMKDS 3, paso: 7,5 mm, tipo de conexión: Conexión por tornillo con cápsula de tracción, forma de sujeción de tornillos: L Ranura longitudinal, montaje: Soldadura por ola, dirección de conexión conductor/placa de circuito impreso: 55 °, color: verde, Disposición de pines: Disposición de pines lineal, Longitud del pin [P]: 4,5 mm, número de pines de soldadura por potencial: 1, tipo de embalaje: empaquetado en caja | 292.19 | 100 | AA | PCB Connectors (PCC) | AAM | AAMFJH | 50 | 50 | NO | PC | F | 7,03 | G | 48 | 136 | 114 | MM | 4046356170017 | 85369010 | IN | EC002643 | Imagen | Catálogo
1732270 | GSMKDS 3/ 3 BD:SERD,+11,-12 | Borna para placa de circuito impreso | Terminal de tarjetas de circuitos impresos, corriente nominal: 24 A, tensión nominal (III/2): 630 V, sección nominal: 2,5 mm², número de potenciales: 3, número de filas: 1, número de polos por fila: 3, familia de artículos: GSMKDS 3, paso: 7,5 mm, tipo de conexión: Conexión por tornillo con cápsula de tracción, forma de sujeción de tornillos: L Ranura longitudinal, montaje: Soldadura por ola, dirección de conexión conductor/placa de circuito impreso: 55 °, color: verde, Disposición de pines: Disposición de pines lineal, Longitud del pin [P]: 4,5 mm, número de pines de soldadura por potencial: 1, tipo de embalaje: empaquetado en caja | 276.52 | 100 | AA | PCB Connectors (PCC) | AAM | AAMFJH | 50 | 50 | NO | PC | F | 7,04 | G | 48 | 136 | 114 | MM | 4017918232863 | 85369010 | IN | EC002643 | Imagen | Catálogo
1733732 | GSMKDS 3/ 3-7,62 | Borna para placa de circuito impreso | Terminal de tarjetas de circuitos impresos, corriente nominal: 24 A, tensión nominal (III/2): 630 V, sección nominal: 2,5 mm², número de potenciales: 3, número de filas: 1, número de polos por fila: 3, familia de artículos: GSMKDS 3, paso: 7,62 mm, tipo de conexión: Conexión por tornillo con cápsula de tracción, forma de sujeción de tornillos: L Ranura longitudinal, montaje: Soldadura por ola, dirección de conexión conductor/placa de circuito impreso: 55 °, color: verde, Disposición de pines: Disposición de pines lineal, Longitud del pin [P]: 4,5 mm, número de pines de soldadura por potencial: 1, tipo de embalaje: empaquetado en caja. ¡El artículo puede alinearse con distintos números de polos! | 267.2 | 100 | AA | PCB Connectors (PCC) | AAM | AAMFJG | 100 | 100 | NO | PC |  | 6,86 | G | 93 | 136 | 114 | MM | 4017918026783 | 85369010 | IN | EC002643 | Imagen | Catálogo
1685419 | GSMKDS 3/ 3-7,62 BDWH:L,N,T2 | Borna para placa de circuito impreso | Terminal de tarjetas de circuitos impresos, corriente nominal: 24 A, tensión nominal (III/2): 630 V, sección nominal: 2,5 mm², número de filas: 1, número de polos por fila: 3, familia de artículos: GSMKDS 3, paso: 7,62 mm, tipo de conexión: Conexión por tornillo con cápsula de tracción, forma de sujeción de tornillos: L Ranura longitudinal, montaje: Soldadura por ola, dirección de conexión conductor/placa de circuito impreso: 55 °, color: verde, Disposición de pines: Disposición de pines lineal, Longitud del pin [P]: 4,5 mm, número de pines de soldadura por potencial: 1, tipo de embalaje: empaquetado en caja | 292.19 | 100 | AA | PCB Connectors (PCC) | AAM | AAMFJG | 100 | 1000 | NO | PC | F | 6,86 | G | 93 | 136 | 114 | MM | 4067923242838 | 85369010 | IN | EC002643 | Imagen | Catálogo
1696233 | GSMKDS 3/ 3-7,62 BDWH:T11-PE | Borna para placa de circuito impreso | Terminal de tarjetas de circuitos impresos, corriente nominal: 24 A, tensión nominal (III/2): 630 V, sección nominal: 2,5 mm², número de filas: 1, número de polos por fila: 3, familia de artículos: GSMKDS 3, paso: 7,62 mm, tipo de conexión: Conexión por tornillo con cápsula de tracción, forma de sujeción de tornillos: L Ranura longitudinal, montaje: Soldadura por ola, dirección de conexión conductor/placa de circuito impreso: 55 °, color: verde, Disposición de pines: Disposición de pines lineal, Longitud del pin [P]: 4,5 mm, número de pines de soldadura por potencial: 1, tipo de embalaje: empaquetado en caja | 292.19 | 100 | AA | PCB Connectors (PCC) | AAM | AAMFJG | 100 | 1000 | NO | PC | F | 6,86 | G | 93 | 136 | 114 | MM | 4067923266810 | 85369010 | IN | EC002643 | Imagen | Catálogo
1125866 | GSMKDS 3/ 4 | Borna para placa de circuito impreso | Terminal de tarjetas de circuitos impresos, corriente nominal: 24 A, tensión nominal (III/2): 630 V, sección nominal: 2,5 mm², número de filas: 1, número de polos por fila: 4, familia de artículos: GSMKDS 3, paso: 7,5 mm, tipo de conexión: Conexión por tornillo con cápsula de tracción, forma de sujeción de tornillos: L Ranura longitudinal, montaje: Soldadura por ola, dirección de conexión conductor/placa de circuito impreso: 55 °, color: verde, Disposición de pines: Disposición de pines lineal, Longitud del pin [P]: 4,5 mm, número de pines de soldadura por potencial: 1, tipo de embalaje: empaquetado en caja | 356.27 | 100 | AA | PCB Connectors (PCC) | AAM | AAMFJH | 50 | 50 | NO | PC | F | 9,17 | G | 92 | 78 | 114 | MM | 4063151052317 | 85369010 | IN | EC002643 | Imagen | Catálogo
1727346 | GSMKDS 3/ 6 BD:COM-N(-) | Borna para placa de circuito impreso | Terminal de tarjetas de circuitos impresos, corriente nominal: 24 A, tensión nominal (III/2): 630 V, sección nominal: 2,5 mm², número de potenciales: 6, número de filas: 1, número de polos por fila: 6, familia de artículos: GSMKDS 3, paso: 7,5 mm, tipo de conexión: Conexión por tornillo con cápsula de tracción, forma de sujeción de tornillos: L Ranura longitudinal, montaje: Soldadura por ola, dirección de conexión conductor/placa de circuito impreso: 55 °, color: verde, Disposición de pines: Disposición de pines lineal, Longitud del pin [P]: 4,5 mm, número de pines de soldadura por potencial: 1, tipo de embalaje: empaquetado en caja | 586.96 | 100 | AA | PCB Connectors (PCC) | AAM | AAMFJH | 50 | 50 | NO | PC |  | 13,86 | G | 63 | 183 | 113 | MM | 4046356139229 | 85369010 | IN | EC002643 | Imagen | Catálogo
1701228 | GSMKDS 3/10 | Borna para placa de circuito impreso | Terminal de tarjetas de circuitos impresos, corriente nominal: 24 A, tensión nominal (III/2): 630 V, sección nominal: 2,5 mm², número de potenciales: 10, número de filas: 1, número de polos por fila: 10, familia de artículos: GSMKDS 3, paso: 7,5 mm, tipo de conexión: Conexión por tornillo con cápsula de tracción, forma de sujeción de tornillos: L Ranura longitudinal, montaje: Soldadura por ola, dirección de conexión conductor/placa de circuito impreso: 55 °, color: verde, Disposición de pines: Disposición de pines lineal, Longitud del pin [P]: 4,5 mm, número de pines de soldadura por potencial: 1, tipo de embalaje: empaquetado en caja | 890.67 | 100 | AA | PCB Connectors (PCC) | AAM | AAMFJH | 50 | 50 | NO | PC |  | 23,32 | G | 93 | 181 | 116 | MM | 4046356520256 | 85369010 | IN | EC002643 | Imagen | Catálogo
1718605 | GSMKDSN 1,5/ 2-7,62 | Borna para placa de circuito impreso | Terminal de tarjetas de circuitos impresos, corriente nominal: 16 A, tensión nominal (III/2): 630 V, sección nominal: 1,5 mm², número de potenciales: 2, número de filas: 1, número de polos por fila: 2, familia de artículos: GSMKDSN 1,5, paso: 7,62 mm, tipo de conexión: Conexión por tornillo con cápsula de tracción, forma de sujeción de tornillos: L Ranura longitudinal, montaje: Soldadura por ola, dirección de conexión conductor/placa de circuito impreso: 45 °, color: verde, Disposición de pines: Disposición de pines lineal, Longitud del pin [P]: 3,5 mm, número de pines de soldadura por potencial: 1, tipo de embalaje: empaquetado en caja. ¡El artículo puede alinearse con distintos números de polos! | 104.43 | 100 | AA | PCB Connectors (PCC) | AAL | AALFHB | 50 | 50 | NO | PC |  | 2,88 | G | 37 | 91 | 108 | MM | 4017918024826 | 85369010 | DE | EC002643 | Imagen | Catálogo
1718618 | GSMKDSN 1,5/ 3-7,62 | Borna para placa de circuito impreso | Terminal de tarjetas de circuitos impresos, corriente nominal: 16 A, tensión nominal (III/2): 630 V, sección nominal: 1,5 mm², número de potenciales: 3, número de filas: 1, número de polos por fila: 3, familia de artículos: GSMKDSN 1,5, paso: 7,62 mm, tipo de conexión: Conexión por tornillo con cápsula de tracción, forma de sujeción de tornillos: L Ranura longitudinal, montaje: Soldadura por ola, dirección de conexión conductor/placa de circuito impreso: 45 °, color: verde, Disposición de pines: Disposición de pines lineal, Longitud del pin [P]: 3,5 mm, número de pines de soldadura por potencial: 1, tipo de embalaje: empaquetado en caja. ¡El artículo puede alinearse con distintos números de polos! | 156.65 | 100 | AA | PCB Connectors (PCC) | AAL | AALFHB | 50 | 50 | NO | PC |  | 4,09 | G | 39 | 91 | 113 | MM | 4017918024833 | 85369010 | DE | EC002643 | Imagen | Catálogo
1718621 | GSMKDSN 1,5/ 4-7,62 | Borna para placa de circuito impreso | Terminal de tarjetas de circuitos impresos, corriente nominal: 16 A, tensión nominal (III/2): 630 V, sección nominal: 1,5 mm², número de potenciales: 4, número de filas: 1, número de polos por fila: 4, familia de artículos: GSMKDSN 1,5, paso: 7,62 mm, tipo de conexión: Conexión por tornillo con cápsula de tracción, forma de sujeción de tornillos: L Ranura longitudinal, montaje: Soldadura por ola, dirección de conexión conductor/placa de circuito impreso: 45 °, color: verde, Disposición de pines: Disposición de pines lineal, Longitud del pin [P]: 3,5 mm, número de pines de soldadura por potencial: 1, tipo de embalaje: empaquetado en caja. ¡El artículo puede alinearse con distintos números de polos! | 208.86 | 100 | AA | PCB Connectors (PCC) | AAL | AALFHB | 50 | 50 | NO | PC | F | 5,46 | G | 48 | 109 | 113 | MM | 4017918024840 | 85369010 | DE | EC002643 | Imagen | Catálogo
1718634 | GSMKDSN 1,5/ 5-7,62 | Borna para placa de circuito impreso | Terminal de tarjetas de circuitos impresos, corriente nominal: 16 A, tensión nominal (III/2): 630 V, sección nominal: 1,5 mm², número de potenciales: 5, número de filas: 1, número de polos por fila: 5, familia de artículos: GSMKDSN 1,5, paso: 7,62 mm, tipo de conexión: Conexión por tornillo con cápsula de tracción, forma de sujeción de tornillos: L Ranura longitudinal, montaje: Soldadura por ola, dirección de conexión conductor/placa de circuito impreso: 45 °, color: verde, Disposición de pines: Disposición de pines lineal, Longitud del pin [P]: 3,5 mm, número de pines de soldadura por potencial: 1, tipo de embalaje: empaquetado en caja. ¡El artículo puede alinearse con distintos números de polos! | 261.08 | 100 | AA | PCB Connectors (PCC) | AAL | AALFHB | 50 | 50 | NO | PC | F | 6,69 | G | 48 | 136 | 114 | MM | 4017918024857 | 85369010 | DE | EC002643 | Imagen | Catálogo
1718647 | GSMKDSN 1,5/ 6-7,62 | Borna para placa de circuito impreso | Terminal de tarjetas de circuitos impresos, corriente nominal: 16 A, tensión nominal (III/2): 630 V, sección nominal: 1,5 mm², número de potenciales: 6, número de filas: 1, número de polos por fila: 6, familia de artículos: GSMKDSN 1,5, paso: 7,62 mm, tipo de conexión: Conexión por tornillo con cápsula de tracción, forma de sujeción de tornillos: L Ranura longitudinal, montaje: Soldadura por ola, dirección de conexión conductor/placa de circuito impreso: 45 °, color: verde, Disposición de pines: Disposición de pines lineal, Longitud del pin [P]: 3,5 mm, número de pines de soldadura por potencial: 1, tipo de embalaje: empaquetado en caja. ¡El artículo puede alinearse con distintos números de polos! | 313.29 | 100 | AA | PCB Connectors (PCC) | AAL | AALFHB | 50 | 50 | NO | PC | F | 7,85 | G | 48 | 110 | 116 | MM | 4017918024864 | 85369010 | DE | EC002643 | Imagen | Catálogo
1871885 | GSMKDSN 1,5/ 6-7,62 NZH132G018 | Borna para placa de circuito impreso | Terminal de tarjetas de circuitos impresos, corriente nominal: 16 A, tensión nominal (III/2): 630 V, sección nominal: 1,5 mm², número de potenciales: 6, número de filas: 1, número de polos por fila: 6, familia de artículos: GSMKDSN 1,5, paso: 7,62 mm, tipo de conexión: Conexión por tornillo con cápsula de tracción, forma de sujeción de tornillos: L Ranura longitudinal, montaje: Soldadura por ola, dirección de conexión conductor/placa de circuito impreso: 45 °, color: verde, Disposición de pines: Disposición de pines lineal, Longitud del pin [P]: 3,5 mm, número de pines de soldadura por potencial: 1, tipo de embalaje: empaquetado en caja. ¡El artículo puede alinearse con distintos números de polos! | 349 | 100 | AA | PCB Connectors (PCC) | AAL | AALFHB | 50 | 50 | NO | PC | F | 7,83 | G | 48 | 110 | 116 | MM | 4017918311803 | 85369010 | DE | EC002643 | Imagen | Catálogo
1718650 | GSMKDSN 1,5/ 7-7,62 | Borna para placa de circuito impreso | Terminal de tarjetas de circuitos impresos, corriente nominal: 16 A, tensión nominal (III/2): 630 V, sección nominal: 1,5 mm², número de potenciales: 7, número de filas: 1, número de polos por fila: 7, familia de artículos: GSMKDSN 1,5, paso: 7,62 mm, tipo de conexión: Conexión por tornillo con cápsula de tracción, forma de sujeción de tornillos: L Ranura longitudinal, montaje: Soldadura por ola, dirección de conexión conductor/placa de circuito impreso: 45 °, color: verde, Disposición de pines: Disposición de pines lineal, Longitud del pin [P]: 3,5 mm, número de pines de soldadura por potencial: 1, tipo de embalaje: empaquetado en caja. ¡El artículo puede alinearse con distintos números de polos! | 365.51 | 100 | AA | PCB Connectors (PCC) | AAL | AALFHB | 50 | 50 | NO | PC | F | 9,32 | G | 63 | 78 | 115 | MM | 4017918024871 | 85369010 | DE | EC002643 | Imagen | Catálogo
1718663 | GSMKDSN 1,5/ 8-7,62 | Borna para placa de circuito impreso | Terminal de tarjetas de circuitos impresos, corriente nominal: 16 A, tensión nominal (III/2): 630 V, sección nominal: 1,5 mm², número de potenciales: 8, número de filas: 1, número de polos por fila: 8, familia de artículos: GSMKDSN 1,5, paso: 7,62 mm, tipo de conexión: Conexión por tornillo con cápsula de tracción, forma de sujeción de tornillos: L Ranura longitudinal, montaje: Soldadura por ola, dirección de conexión conductor/placa de circuito impreso: 45 °, color: verde, Disposición de pines: Disposición de pines lineal, Longitud del pin [P]: 3,5 mm, número de pines de soldadura por potencial: 1, tipo de embalaje: empaquetado en caja. ¡El artículo puede alinearse con distintos números de polos! | 417.73 | 100 | AA | PCB Connectors (PCC) | AAL | AALFHB | 50 | 50 | NO | PC | F | 10,03 | G | 48 | 136 | 114 | MM | 4017918024888 | 85369010 | DE | EC002643 | Imagen | Catálogo
1718676 | GSMKDSN 1,5/ 9-7,62 | Borna para placa de circuito impreso | Terminal de tarjetas de circuitos impresos, corriente nominal: 16 A, tensión nominal (III/2): 630 V, sección nominal: 1,5 mm², número de potenciales: 9, número de filas: 1, número de polos por fila: 9, familia de artículos: GSMKDSN 1,5, paso: 7,62 mm, tipo de conexión: Conexión por tornillo con cápsula de tracción, forma de sujeción de tornillos: L Ranura longitudinal, montaje: Soldadura por ola, dirección de conexión conductor/placa de circuito impreso: 45 °, color: verde, Disposición de pines: Disposición de pines lineal, Longitud del pin [P]: 3,5 mm, número de pines de soldadura por potencial: 1, tipo de embalaje: empaquetado en caja. ¡El artículo puede alinearse con distintos números de polos! | 469.94 | 100 | AA | PCB Connectors (PCC) | AAL | AALFHB | 50 | 50 | NO | PC | F | 12,25 | G | 43 | 182 | 115 | MM | 4017918024895 | 85369010 | DE | EC002643 | Imagen | Catálogo
1705844 | GSMKDSN 1,5/ 9-7,62 PA 13579 | Borna para placa de circuito impreso | Terminal de tarjetas de circuitos impresos, corriente nominal: 16 A, tensión nominal (III/2): 630 V, sección nominal: 1,5 mm², número de potenciales: 5, número de filas: 1, número de polos por fila: 9, familia de artículos: GSMKDSN 1,5, paso: 7,62 mm, tipo de conexión: Conexión por tornillo con cápsula de tracción, forma de sujeción de tornillos: L Ranura longitudinal, montaje: Soldadura por ola, dirección de conexión conductor/placa de circuito impreso: 0 °, color: verde, Disposición de pines: Disposición de pines lineal, Longitud del pin [P]: 3,5 mm, número de pines de soldadura por potencial: 1, tipo de embalaje: empaquetado en caja | 421.96 | 100 | AA | PCB Connectors (PCC) | AAL | AALFHB | 50 | 50 | NO | PC | F | 8,95 | G | 43 | 182 | 115 | MM | 4046356803786 | 85369010 | DE | EC002643 | Imagen | Catálogo
1718689 | GSMKDSN 1,5/10-7,62 | Borna para placa de circuito impreso | Terminal de tarjetas de circuitos impresos, corriente nominal: 16 A, tensión nominal (III/2): 630 V, sección nominal: 1,5 mm², número de potenciales: 10, número de filas: 1, número de polos por fila: 10, familia de artículos: GSMKDSN 1,5, paso: 7,62 mm, tipo de conexión: Conexión por tornillo con cápsula de tracción, forma de sujeción de tornillos: L Ranura longitudinal, montaje: Soldadura por ola, dirección de conexión conductor/placa de circuito impreso: 45 °, color: verde, Disposición de pines: Disposición de pines lineal, Longitud del pin [P]: 3,5 mm, número de pines de soldadura por potencial: 1, tipo de embalaje: empaquetado en caja. ¡El artículo puede alinearse con distintos números de polos! | 522.17 | 100 | AA | PCB Connectors (PCC) | AAL | AALFHB | 50 | 50 | NO | PC | F | 13,21 | G | 48 | 182 | 115 | MM | 4017918024901 | 85369010 | DE | EC002643 | Imagen | Catálogo
1718702 | GSMKDSN 1,5/12-7,62 | Borna para placa de circuito impreso | Terminal de tarjetas de circuitos impresos, corriente nominal: 16 A, tensión nominal (III/2): 630 V, sección nominal: 1,5 mm², número de potenciales: 12, número de filas: 1, número de polos por fila: 12, familia de artículos: GSMKDSN 1,5, paso: 7,62 mm, tipo de conexión: Conexión por tornillo con cápsula de tracción, forma de sujeción de tornillos: L Ranura longitudinal, montaje: Soldadura por ola, dirección de conexión conductor/placa de circuito impreso: 45 °, color: verde, Disposición de pines: Disposición de pines lineal, Longitud del pin [P]: 3,5 mm, número de pines de soldadura por potencial: 1, tipo de embalaje: empaquetado en caja. ¡El artículo puede alinearse con distintos números de polos! | 626.6 | 100 | AA | PCB Connectors (PCC) | AAL | AALFHB | 50 | 50 | NO | PC | F | 15,72 | G | 90 | 108 | 113 | MM | 4017918024925 | 85369010 | DE | EC002643 | Imagen | Catálogo
1718029 | GSMKDSP 1,5/ 2 | Borna para placa de circuito impreso | Terminal de tarjetas de circuitos impresos, corriente nominal: 17,5 A, tensión nominal (III/2): 630 V, sección nominal: 1,5 mm², número de potenciales: 2, número de filas: 1, número de polos por fila: 2, familia de artículos: GSMKDSP 1,5, paso: 7,5 mm, tipo de conexión: Conexión por tornillo con cápsula de tracción, forma de sujeción de tornillos: L Ranura longitudinal, montaje: Soldadura por ola, dirección de conexión conductor/placa de circuito impreso: 55 °, color: verde, Disposición de pines: Disposición de pines lineal, Longitud del pin [P]: 3,5 mm, número de pines de soldadura por potencial: 1, tipo de embalaje: empaquetado en caja. ¡El artículo puede alinearse con distintos números de polos! | 156.97 | 100 | AA | PCB Connectors (PCC) | AAL | AALFGC | 250 | 250 | NO | PC |  | 3,52 | G | 93 | 136 | 114 | MM | 4017918024796 | 85369010 | DE | EC002643 |  | Catálogo
1718728 | GSMKDSP 1,5/ 2-7,62 | Borna para placa de circuito impreso | Terminal de tarjetas de circuitos impresos, corriente nominal: 17,5 A, tensión nominal (III/2): 630 V, sección nominal: 1,5 mm², número de potenciales: 2, número de filas: 1, número de polos por fila: 2, familia de artículos: GSMKDSP 1,5, paso: 7,62 mm, tipo de conexión: Conexión por tornillo con cápsula de tracción, forma de sujeción de tornillos: L Ranura longitudinal, montaje: Soldadura por ola, dirección de conexión conductor/placa de circuito impreso: 55 °, color: verde, Disposición de pines: Disposición de pines lineal, Longitud del pin [P]: 3,5 mm, número de pines de soldadura por potencial: 1, tipo de embalaje: empaquetado en caja. ¡El artículo puede alinearse con distintos números de polos! | 156.97 | 100 | AA | PCB Connectors (PCC) | AAL | AALFGD | 250 | 250 | NO | PC |  | 3,56 | G | 93 | 134 | 114 | MM | 4017918024932 | 85369010 | DE | EC002643 | Imagen | Catálogo
1718032 | GSMKDSP 1,5/ 3 | Borna para placa de circuito impreso | Terminal de tarjetas de circuitos impresos, corriente nominal: 17,5 A, tensión nominal (III/2): 630 V, sección nominal: 1,5 mm², número de potenciales: 3, número de filas: 1, número de polos por fila: 3, familia de artículos: GSMKDSP 1,5, paso: 7,5 mm, tipo de conexión: Conexión por tornillo con cápsula de tracción, forma de sujeción de tornillos: L Ranura longitudinal, montaje: Soldadura por ola, dirección de conexión conductor/placa de circuito impreso: 55 °, color: verde, Disposición de pines: Disposición de pines lineal, Longitud del pin [P]: 3,5 mm, número de pines de soldadura por potencial: 1, tipo de embalaje: empaquetado en caja. ¡El artículo puede alinearse con distintos números de polos! | 235.45 | 100 | AA | PCB Connectors (PCC) | AAL | AALFGC | 250 | 250 | NO | PC |  | 5,24 | G | 100 | 190 | 103 | MM | 4017918024802 | 85369010 | DE | EC002643 | Imagen | Catálogo
1718731 | GSMKDSP 1,5/ 3-7,62 | Borna para placa de circuito impreso | Terminal de tarjetas de circuitos impresos, corriente nominal: 17,5 A, tensión nominal (III/2): 630 V, sección nominal: 1,5 mm², número de potenciales: 3, número de filas: 1, número de polos por fila: 3, familia de artículos: GSMKDSP 1,5, paso: 7,62 mm, tipo de conexión: Conexión por tornillo con cápsula de tracción, forma de sujeción de tornillos: L Ranura longitudinal, montaje: Soldadura por ola, dirección de conexión conductor/placa de circuito impreso: 55 °, color: verde, Disposición de pines: Disposición de pines lineal, Longitud del pin [P]: 3,5 mm, número de pines de soldadura por potencial: 1, tipo de embalaje: empaquetado en caja. ¡El artículo puede alinearse con distintos números de polos! | 235.45 | 100 | AA | PCB Connectors (PCC) | AAL | AALFGD | 250 | 250 | NO | PC |  | 5,24 | G | 102 | 191 | 105 | MM | 4017918024949 | 85369010 | DE | EC002643 | Imagen | Catálogo
1821999 | GSMKDSP 1,5/ 5 | Borna para placa de circuito impreso | Terminal de tarjetas de circuitos impresos, corriente nominal: 17,5 A, tensión nominal (III/2): 630 V, sección nominal: 1,5 mm², número de potenciales: 5, número de filas: 1, número de polos por fila: 5, familia de artículos: GSMKDSP 1,5, paso: 7,5 mm, tipo de conexión: Conexión por tornillo con cápsula de tracción, forma de sujeción de tornillos: L Ranura longitudinal, montaje: Soldadura por ola, dirección de conexión conductor/placa de circuito impreso: 55 °, color: verde, Disposición de pines: Disposición de pines lineal, Longitud del pin [P]: 3,5 mm, número de pines de soldadura por potencial: 1, tipo de embalaje: empaquetado en caja | 392.43 | 100 | AA | PCB Connectors (PCC) | AAL | AALFGC | 50 | 50 | NO | PC | F | 8,96 | G | 48 | 136 | 114 | MM | 4046356792295 | 85369010 | IN | EC002643 | Imagen | Catálogo
1705340 | GSMKDSP 1,5/ 6-7,62 BD:1SW,+ | Terminal de tarjetas de circuitos impresos, número de polos por fila: 6, familia de artículos: GSMKDSP 1,5, paso: 7,62 mm, color: verde | Terminal de tarjetas de circuitos impresos, número de polos por fila: 6, familia de artículos: GSMKDSP 1,5, paso: 7,62 mm, color: verde | 550.37 | 100 | AA | PCB Connectors (PCC) | AAL | AALFGD | 50 | 500 | NO | PC |  | 2,22 | G |  |  |  |  | 4055626085371 | 85369010 | 0 | 0 |  | Catálogo
1705338 | GSMKDSP 1,5/ 6-7,62 BD:3SW | Terminal de tarjetas de circuitos impresos, número de polos por fila: 6, familia de artículos: GSMKDSP 1,5, paso: 7,62 mm, color: verde | Terminal de tarjetas de circuitos impresos, número de polos por fila: 6, familia de artículos: GSMKDSP 1,5, paso: 7,62 mm, color: verde | 550.37 | 100 | AA | PCB Connectors (PCC) | AAL | AALFGD | 50 | 500 | NO | PC |  | 2,22 | G |  |  |  |  | 4055626085364 | 85369010 | 0 | 0 |  | Catálogo
1705337 | GSMKDSP 1,5/ 6-7,62 BD:NO,NC | Terminal de tarjetas de circuitos impresos, número de polos por fila: 6, familia de artículos: GSMKDSP 1,5, paso: 7,62 mm, color: verde | Terminal de tarjetas de circuitos impresos, número de polos por fila: 6, familia de artículos: GSMKDSP 1,5, paso: 7,62 mm, color: verde | 550.37 | 100 | AA | PCB Connectors (PCC) | AAL | AALFGD | 50 | 500 | NO | PC |  | 2,22 | G |  |  |  |  | 4055626085357 | 85369010 | 0 | 0 |  | Catálogo
1147284 | GSMKDSP 1,5/ 8-7,62 BD:+-- | Terminal de tarjetas de circuitos impresos | Terminal de tarjetas de circuitos impresos | 1309.28 | 100 | AA | PCB Connectors (PCC) | AAL | AALFGD | 250 | 1000 | NO | PC |  | 21,00 | G |  |  |  |  | 4063151138875 | 0 | 0 | 0 |  | Catálogo
1147287 | GSMKDSP 1,5/ 8-7,62 BD:NC-- | Terminal de tarjetas de circuitos impresos | Terminal de tarjetas de circuitos impresos | 1309.28 | 100 | AA | PCB Connectors (PCC) | AAL | AALFGD | 250 | 1000 | NO | PC |  | 21,00 | G |  |  |  |  | 4063151139353 | 0 | 0 | 0 |  | Catálogo
1147288 | GSMKDSP 1,5/ 8-7,62 BD:NC-2SW | Terminal de tarjetas de circuitos impresos | Terminal de tarjetas de circuitos impresos | 1309.28 | 100 | AA | PCB Connectors (PCC) | AAL | AALFGD | 250 | 1000 | NO | PC |  | 21,00 | G |  |  |  |  | 4063151139520 | 0 | 0 | 0 |  | Catálogo
1147283 | GSMKDSP 1,5/ 8-7,62 BD:NC-NO | Borna para placa de circuito impreso | Terminal de tarjetas de circuitos impresos, corriente nominal: 17,5 A, tensión nominal (III/2): 630 V, sección nominal: 1,5 mm², número de filas: 1, tipo de conexión: Conexión por tornillo con cápsula de tracción, montaje: Soldadura por ola, dirección de conexión conductor/placa de circuito impreso: 55 °, número de pines de soldadura por potencial: 1 | 1309.28 | 100 | AA | PCB Connectors (PCC) | AAL | AALFGD | 250 | 1000 | NO | PC |  | 21,00 | G |  |  |  |  | 4063151138967 | 0 | 0 | 0 |  | Catálogo
1147285 | GSMKDSP 1,5/ 8-7,62 BD:SW-- | Terminal de tarjetas de circuitos impresos | Terminal de tarjetas de circuitos impresos | 1309.28 | 100 | AA | PCB Connectors (PCC) | AAL | AALFGD | 250 | 1000 | NO | PC |  | 21,00 | G |  |  |  |  | 4063151139162 | 0 | 0 | 0 |  | Catálogo
1705336 | GSMKDSP 1,5/12-7,62 BD:2SW,+ | Terminal de tarjetas de circuitos impresos, número de polos por fila: 12, familia de artículos: GSMKDSP 1,5, paso: 7,62 mm, color: verde | Terminal de tarjetas de circuitos impresos, número de polos por fila: 12, familia de artículos: GSMKDSP 1,5, paso: 7,62 mm, color: verde | 1096.13 | 100 | AA | PCB Connectors (PCC) | AAL | AALFGD | 50 | 500 | NO | PC |  | 2,22 | G |  |  |  |  | 4055626085340 | 85369010 | 0 | 0 |  | Catálogo
1705335 | GSMKDSP 1,5/12-7,62 BD:4SW,+ | Terminal de tarjetas de circuitos impresos, número de polos por fila: 12, familia de artículos: GSMKDSP 1,5, paso: 7,62 mm, color: verde | Terminal de tarjetas de circuitos impresos, número de polos por fila: 12, familia de artículos: GSMKDSP 1,5, paso: 7,62 mm, color: verde | 1096.13 | 100 | AA | PCB Connectors (PCC) | AAL | AALFGD | 50 | 500 | NO | PC |  | 2,22 | G |  |  |  |  | 4055626085333 | 85369010 | 0 | 0 |  | Catálogo
1705334 | GSMKDSP 1,5/12-7,62 BD:4SW,NC | Terminal de tarjetas de circuitos impresos, número de polos por fila: 12, familia de artículos: GSMKDSP 1,5, paso: 7,62 mm, color: verde | Terminal de tarjetas de circuitos impresos, número de polos por fila: 12, familia de artículos: GSMKDSP 1,5, paso: 7,62 mm, color: verde | 1096.13 | 100 | AA | PCB Connectors (PCC) | AAL | AALFGD | 50 | 500 | NO | PC |  | 2,22 | G |  |  |  |  | 4055626085326 | 85369010 | 0 | 0 |  | Catálogo
1705332 | GSMKDSP 1,5/12-7,62 BD:NZ | Terminal de tarjetas de circuitos impresos, número de polos por fila: 12, familia de artículos: GSMKDSP 1,5, paso: 7,62 mm, color: verde | Terminal de tarjetas de circuitos impresos, número de polos por fila: 12, familia de artículos: GSMKDSP 1,5, paso: 7,62 mm, color: verde | 1096.13 | 100 | AA | PCB Connectors (PCC) | AAL | AALFGD | 50 | 500 | NO | PC |  | 2,22 | G |  |  |  |  | 4055626085319 | 85369010 | 0 | 0 |  | Catálogo
5604318 | GSMKDSP 1.5/2-7.62 W/TECA | Borna para placa de circuito impreso | Terminal de tarjetas de circuitos impresos, corriente nominal: 24 A, tensión nominal (III/2): 630 V, sección nominal: 2,5 mm², número de potenciales: 2, número de filas: 1, número de polos por fila: 2, familia de artículos: GSMKDSP 1,5, paso: 7,62 mm, tipo de conexión: Conexión por tornillo con cápsula de tracción, montaje: Soldadura por ola, dirección de conexión conductor/placa de circuito impreso: 0 °, color: verde, número de pines de soldadura por potencial: 1 | 188.12 | 100 | AA | PCB Connectors (PCC) | AAL | AALFGD | 50 | 250 | NO | PC |  | 2,22 | G |  |  |  |  | 4055626086477 | 85369010 | 0 | 0 |  | Catálogo
1733541 | GSMKDSPL 1,5/ 3-7,62 | Borna para placa de circuito impreso | Terminal de tarjetas de circuitos impresos, número de polos por fila: 3, familia de artículos: GSMKDSP 1,5, paso: 7,62 mm, forma de sujeción de tornillos: L Ranura longitudinal, color: verde, Disposición de pines: Disposición de pines lineal, Longitud del pin [P]: 3,5 mm, tipo de embalaje: empaquetado en caja | 229.61 | 100 | AA | PCB Connectors (PCC) | AAL | AALFGD | 50 | 50 | NO | PC | F | 5,07 | G | 48 | 92 | 115 | MM | 4017918231835 | 85369010 | IN | EC002643 |  | Catálogo
1079808 | GTC F 2172 | Sistema de control | PLCnext Control para el control directo de E/S Axioline. Con 2 interfaces Ethernet y posibilidad de programación conforme a IEC 61131-3. Completo con conector de conexión y módulo de zócalo de bus. | 772.47 | 1 | DR | Automation Systems (AS) | DRA | DRADAC | 1 | 1 | SÍ | PC |  | 289,80 | G | 92 | 150 | 65 | MM | 4055626800578 | 85371091 | DE | EC000236 | Imagen | Catálogo
5030651 | GTF 76 LEUCHTK. TRANSPARENT | Cuerpo reflectante | Cuerpo reflectante, altura: 4 mm, diámetro: 6 mm, color: transparente | 40.73 | 100 | BE | Industrial Cabinet Connectivity (ICC) | BE1 | BE1131 | 100 | 100 | NO | PC | F | 0,06 | G | 0 | 0 | 0 |  | 4017918244804 | 85369010 | DE | EC002848 | Imagen | Catálogo
3121025 | GTF 76/ 48 | Borna seccionable | Borna seccionable, tensión nominal: 24 V, corriente nominal: 41 A, tipo de conexión: Conexión por tornillo, Sección de dimensionamiento: 6 mm², sección: 0,5 mm² - 10 mm², montaje: NS 35/7,5, NS 35/15, NS 32, color: gris | 7426.09 | 100 | BE | Industrial Cabinet Connectivity (ICC) | BE1 | BE1131 | 10 | 10 | NO | PC |  | 60,76 | G | 59 | 276 | 69 | MM | 4017918092924 | 85369010 | PL | EC000902 | Imagen | Catálogo
3121012 | GTF 76/230 | Borna seccionable | Borna seccionable, tensión nominal: 250 V, corriente nominal: 41 A, 1er piso, tipo de conexión: Conexión por tornillo, Sección de dimensionamiento: 6 mm², sección: 0,5 mm² - 10 mm², montaje: NS 35/7,5, NS 35/15, NS 32, color: gris | 5621.59 | 100 | BE | Industrial Cabinet Connectivity (ICC) | BE1 | BE1131 | 10 | 10 | NO | PC |  | 61,42 | G | 59 | 276 | 69 | MM | 4017918092917 | 85369010 | PL | EC000902 | Imagen | Catálogo
2702758 | GW DEVICE SERVER 1E/1DB9 | Convertidor de interfaces | Servidor de dispositivos serie para la conversión de datos serie (RS-232/422/485) a datos Ethernet (RJ45). Compatible con los protocolos TCP y UDP. El software de redireccionamiento mediante puerto COM y los drivers de Windows se pueden descargar. Comprende una conexión RJ45 y una conexión D-SUB-9. | 433.4 | 1 | DN | Automation Infrastructure (AI) | DNC | DNC321 | 1 | 1 | NO | PC |  | 171,30 | G | 0 | 0 | 0 |  | 4055626339153 | 85176200 | US | EC001423 | Imagen | Catálogo
2702760 | GW DEVICE SERVER 1E/2DB9 | Convertidor de interfaces | Servidor de dispositivos serie para la conversión de datos serie (RS-232/422/485) a datos Ethernet (RJ45). Compatible con los protocolos TCP y UDP. El software de redireccionamiento mediante puerto COM y los drivers de Windows se pueden descargar. Comprende una conexión RJ45 y dos conexiones D-SUB-9. | 591.96 | 1 | DN | Automation Infrastructure (AI) | DNC | DNC321 | 1 | 1 | NO | PC |  | 180,00 | G | 0 | 0 | 0 |  | 4055626339160 | 85176200 | US | EC001423 | Imagen | Catálogo
2702761 | GW DEVICE SERVER 2E/2DB9 | Convertidor de interfaces | Servidor de dispositivos serie para la conversión de datos serie (RS-232/422/485) a datos Ethernet (RJ45). Compatible con protocolos TCP y UDP. El software de redireccionamiento mediante puerto COM y los drivers de Windows se pueden descargar. Comprende dos conexiones RJ45 y dos conexiones D-SUB-9. | 835.08 | 1 | DN | Automation Infrastructure (AI) | DNC | DNC321 | 1 | 1 | NO | PC |  | 216,70 | G | 0 | 0 | 0 |  | 4055626339177 | 85176200 | US | EC001423 | Imagen | Catálogo
2702763 | GW DEVICE SERVER 2E/4DB9 | Convertidor de interfaces | Servidor de dispositivos serie para la conversión de datos serie (RS-232/422/485) a datos Ethernet (RJ45). Compatible con protocolos TCP y UDP. El software de redireccionamiento mediante puerto COM y los drivers de Windows se pueden descargar. Comprende dos conexiones RJ45 y cuatro conexiones D-SUB-9. | 1014.78 | 1 | DN | Automation Infrastructure (AI) | DNC | DNC321 | 1 | 1 | NO | PC |  | 246,00 | G | 0 | 0 | 0 |  | 4055626339184 | 85176200 | US | EC001423 | Imagen | Catálogo
2702772 | GW EIP/ASCII 1E/1DB9 | Convertidor de interfaces | GW EIP/ASCII... convierte cadenas serie de caracteres RAW o ASCII en un protocolo EtherNet/IP™. Comprende una conexión RJ45 y una conexión D-SUB-9. | 829.8 | 1 | DN | Automation Infrastructure (AI) | DNC | DNC323 | 1 | 1 | NO | PC |  | 168,00 | G | 0 | 0 | 0 |  | 4055626339405 | 85176200 | US | EC001423 | Imagen | Catálogo
2702773 | GW EIP/ASCII 1E/2DB9 | Convertidor de interfaces | GW EIP/ASCII... convierte cadenas serie de caracteres RAW o ASCII en EtherNet/IP. Comprende una conexión RJ45 y dos conexiones D-SUB-9. | 1014.78 | 1 | DN | Automation Infrastructure (AI) | DNC | DNC323 | 1 | 1 | NO | PC |  | 180,00 | G | 0 | 0 | 0 |  | 4055626339412 | 85176200 | US | EC001423 | Imagen | Catálogo
2702774 | GW EIP/ASCII 2E/2DB9 | Convertidor de interfaces | GW EIP/ASCII... convierte cadenas serie de caracteres RAW o ASCII en EtherNet/IP. Comprende dos conexiones RJ45 y dos conexiones D-SUB-9. | 1299.13 | 1 | DN | Automation Infrastructure (AI) | DNC | DNC323 | 1 | 1 | NO | PC |  | 219,00 | G | 0 | 0 | 0 |  | 4055626339429 | 85176200 | US | EC001423 | Imagen | Catálogo
2702776 | GW EIP/ASCII 2E/4DB9 | Convertidor de interfaces | GW EIP/ASCII... convierte cadenas serie de caracteres RAW o ASCII en EtherNet/IP. Comprende dos conexiones RJ45 y cuatro conexiones D-SUB-9. | 1479.88 | 1 | DN | Automation Infrastructure (AI) | DNC | DNC323 | 1 | 1 | NO | PC |  | 246,00 | G | 0 | 0 | 0 |  | 4055626339436 | 85176200 | US | EC001423 | Imagen | Catálogo
1062540 | GW EIP/MODBUS 1E/1DB9 | Convertidor de interfaces | El GW EIP/MODBUS... permite la comunicación de dos vías entre los protocolos EtherNet/IP™ y Modbus. Comprende una conexión RJ45 y una conexión D-SUB-9. | 877.73 | 1 | DN | Automation Infrastructure (AI) | DNC | DNC323 | 1 | 1 | NO | PC |  | 167,00 | G | 0 | 0 | 0 |  | 4055626718095 | 85176200 | US | EC001423 | Imagen | Catálogo
1062423 | GW EIP/MODBUS 1E/2DB9 | Convertidor de interfaces | El GW EIP/MODBUS... permite la comunicación de dos vías entre los protocolos EtherNet/IP™ y Modbus. Comprende una conexión RJ45 y dos conexiones D-SUB-9. | 1062.56 | 1 | DN | Automation Infrastructure (AI) | DNC | DNC323 | 1 | 1 | NO | PC |  | 185,20 | G | 0 | 0 | 0 |  | 4055626718460 | 85176200 | US | EC001423 | Imagen | Catálogo
1062380 | GW EIP/MODBUS 2E/2DB9 | Convertidor de interfaces | El GW EIP/MODBUS... permite la comunicación de dos vías entre los protocolos EtherNet/IP™ y Modbus. Comprende dos conexiones RJ45 y dos conexiones D-SUB-9. | 1347.07 | 1 | DN | Automation Infrastructure (AI) | DNC | DNC323 | 1 | 1 | NO | PC |  | 217,00 | G | 0 | 0 | 0 |  | 4055626718415 | 85176200 | US | EC001423 | Imagen | Catálogo
1062388 | GW EIP/MODBUS 2E/4DB9 | Convertidor de interfaces | El GW EIP/MODBUS... permite la comunicación de dos vías entre los protocolos EtherNet/IP™ y Modbus. Comprende dos conexiones RJ45 y cuatro conexiones D-SUB-9. | 1529.01 | 1 | DN | Automation Infrastructure (AI) | DNC | DNC323 | 1 | 1 | NO | PC |  | 246,00 | G | 0 | 0 | 0 |  | 4055626718224 | 85176200 | US | EC001423 | Imagen | Catálogo
1003824 | GW HART USB MODEM | Adaptador para cable | Cable de módem HART USB para la comunicación entre un PC y equipos HART, longitud del cable: 1 m. | 696.34 | 1 | DN | Automation Infrastructure (AI) | DNC | DNC322 | 1 | 1 | NO | PC |  | 70,60 | G | 0 | 0 | 0 |  | 4055626472072 | 85444290 | DE | EC000310 | Imagen | Catálogo
2702768 | GW MODBUS TCP/ASCII 1E/1DB9 | Convertidor de interfaces | GW MODBUS TCP/ASCII... convierte cadenas serie de caracteres RAW o ASCII en registros Modbus. Comprende una conexión RJ45 y una conexión D-SUB-9. | 613.09 | 1 | DN | Automation Infrastructure (AI) | DNC | DNC323 | 1 | 1 | NO | PC |  | 167,00 | G | 0 | 0 | 0 |  | 4055626339368 | 85176200 | US | EC001423 | Imagen | Catálogo
2702769 | GW MODBUS TCP/ASCII 1E/2DB9 | Convertidor de interfaces | GW MODBUS TCP/ASCII... convierte cadenas serie de caracteres RAW o ASCII en registros Modbus. Comprende una conexión RJ45 y dos conexiones D-SUB-9. | 760.03 | 1 | DN | Automation Infrastructure (AI) | DNC | DNC323 | 1 | 1 | NO | PC |  | 180,00 | G | 0 | 0 | 0 |  | 4055626339375 | 85176200 | US | EC001423 | Imagen | Catálogo
2702770 | GW MODBUS TCP/ASCII 2E/2DB9 | Convertidor de interfaces | GW MODBUS TCP/ASCII... convierte cadenas serie de caracteres RAW o ASCII en registros Modbus. Comprende dos conexiones RJ45 y dos conexiones D-SUB-9. | 1013.72 | 1 | DN | Automation Infrastructure (AI) | DNC | DNC323 | 1 | 1 | NO | PC |  | 217,00 | G | 0 | 0 | 0 |  | 4055626339382 | 85176200 | US | EC001423 | Imagen | Catálogo
2702771 | GW MODBUS TCP/ASCII 2E/4DB9 | Convertidor de interfaces | GW MODBUS TCP/ASCII... convierte cadenas serie de caracteres RAW o ASCII en registros Modbus. Comprende dos conexiones RJ45 y cuatro conexiones D-SUB-9. | 1178.62 | 1 | DN | Automation Infrastructure (AI) | DNC | DNC323 | 1 | 1 | NO | PC |  | 246,00 | G | 0 | 0 | 0 |  | 4055626339399 | 85176200 | US | EC001423 | Imagen | Catálogo
2702764 | GW MODBUS TCP/RTU 1E/1DB9 | Convertidor de interfaces | La pasarela de enlace GW MODBUS TCP/RTU... convierte datos serie Modbus RTU o ASCII a Modbus TCP. Es compatible con equipos serie cliente o servidor. Comprende un puerto RJ45 y un puerto D-SUB-9. | 591.96 | 1 | DN | Automation Infrastructure (AI) | DNC | DNC323 | 1 | 1 | NO | PC |  | 172,00 | G | 0 | 0 | 0 |  | 4055626339313 | 85176200 | US | EC001423 | Imagen | Catálogo
1694644 | GW MODBUS TCP/RTU 1E/1PT | Convertidor de interfaces | La pasarela de enlace GW MODBUS TCP/RTU... convierte datos serie Modbus/RTU o ASCII a Modbus/TCP. Puede utilizarse con equipos serie cliente o servidor. Consta de un puerto RJ45 y una interfaz serie. | 546.95 | 1 | DN | Automation Infrastructure (AI) | DNC | DNC323 | 1 | 1 | NO | PC |  | 162,70 | G | 0 | 0 | 0 |  | 4067923257528 | 85176200 | US | EC001423 | Imagen | Catálogo
2702765 | GW MODBUS TCP/RTU 1E/2DB9 | Convertidor de interfaces | La pasarela de enlace GW MODBUS TCP/RTU... convierte datos serie Modbus RTU o ASCII a Modbus TCP. Es compatible con equipos serie cliente o servidor. Comprende un puerto RJ45 y dos puertos D-SUB-9. | 713.51 | 1 | DN | Automation Infrastructure (AI) | DNC | DNC323 | 1 | 1 | NO | PC |  | 180,00 | G | 0 | 0 | 0 |  | 4055626339320 | 85176200 | US | EC001423 | Imagen | Catálogo
2702766 | GW MODBUS TCP/RTU 2E/2DB9 | Convertidor de interfaces | La pasarela de enlace GW MODBUS TCP/RTU... convierte datos serie Modbus RTU o ASCII a Modbus TCP. Es compatible con equipos serie cliente o servidor. Comprende dos puertos RJ45 y dos puertos D-SUB 9. | 940.78 | 1 | DN | Automation Infrastructure (AI) | DNC | DNC323 | 1 | 1 | NO | PC |  | 217,00 | G | 0 | 0 | 0 |  | 4055626339337 | 85176200 | US | EC001423 | Imagen | Catálogo
2702767 | GW MODBUS TCP/RTU 2E/4DB9 | Convertidor de interfaces | La pasarela de enlace GW MODBUS TCP/RTU... convierte datos serie Modbus RTU o ASCII a Modbus TCP. Es compatible con equipos serie cliente o servidor. Comprende dos puertos RJ45 y cuatro puertos D-SUB 9. | 1104.63 | 1 | DN | Automation Infrastructure (AI) | DNC | DNC323 | 1 | 1 | NO | PC |  | 246,00 | G | 0 | 0 | 0 |  | 4055626339344 | 85176200 | US | EC001423 | Imagen | Catálogo
1380010 | GW MQTT/MODBUS 1E/1DB9 | Convertidor de interfaces | La pasarela de enlace MQTT/MODBUS... permite la transmisión bidireccional de datos entre equipos serie o Modbus Ethernet y un broker MQTT. Incluye un puerto RJ45 y un puerto D-SUB 9. | 613.09 | 1 | DN | Automation Infrastructure (AI) | DNC | DNC323 | 1 | 1 | NO | PC |  | 171,80 | G | 0 | 0 | 0 |  | 4063151748197 | 85176200 | US | EC001423 | Imagen | Catálogo
1380012 | GW MQTT/MODBUS 1E/2DB9 | Convertidor de interfaces | La pasarela de enlace MQTT/MODBUS... permite la transmisión bidireccional de datos entre equipos serie o Modbus Ethernet y un broker MQTT. Incluye un puerto RJ45 y dos puertos D-SUB 9. | 760.03 | 1 | DN | Automation Infrastructure (AI) | DNC | DNC323 | 1 | 1 | NO | PC |  | 185,20 | G | 0 | 0 | 0 |  | 4063151750305 | 85176200 | US | EC001423 | Imagen | Catálogo
1380014 | GW MQTT/MODBUS 2E/2DB9 | Convertidor de interfaces | La pasarela de enlace MQTT/MODBUS... permite la transmisión bidireccional de datos entre equipos serie o Modbus Ethernet y un broker MQTT. Incluye dos puertos RJ45 y dos puertos D-SUB 9. | 1013.72 | 1 | DN | Automation Infrastructure (AI) | DNC | DNC323 | 1 | 1 | NO | PC |  | 212,00 | G | 0 | 0 | 0 |  | 4063151750039 | 85176200 | US | EC001423 | Imagen | Catálogo
1380015 | GW MQTT/MODBUS 2E/4DB9 | Convertidor de interfaces | La pasarela de enlace MQTT/MODBUS... permite la transmisión bidireccional de datos entre equipos serie o Modbus Ethernet y un broker MQTT. Incluye dos puertos RJ45 y cuatro puertos D-SUB 9. | 1178.62 | 1 | DN | Automation Infrastructure (AI) | DNC | DNC323 | 1 | 1 | NO | PC |  | 253,10 | G | 0 | 0 | 0 |  | 4063151750046 | 85176200 | US | EC001423 | Imagen | Catálogo
2316362 | GW PL DP/HART | Convertidor de protocolos | Convertidor de protocolos HART a PROFIBUS DP | 1058.34 | 1 | DN | Automation Infrastructure (AI) | DNC | DNC135 | 1 | 1 | NO | PC |  | 274,30 | G | 0 | 0 | 0 |  | 4055626128306 | 85176200 | US | EC001423 | Imagen | Catálogo
2316365 | GW PL DP/MODBUS | Convertidor de protocolos | Convertidor de protocolos Modbus/RTU a PROFIBUS DP | 1058.34 | 1 | DN | Automation Infrastructure (AI) | DNC | DNC135 | 1 | 1 | NO | PC |  | 217,00 | G | 0 | 0 | 0 |  | 4055626127378 | 85176200 | US | EC001423 | Imagen | Catálogo
2702321 | GW PL ETH/BASIC-BUS | Multiplexor de ethernet HART | Estación de cabecera Ethernet para pasarela modular HART. Conexión de hasta cinco módulos de ampliación GW PL HART…- BUS para la comunicación con hasta 40 dispositivos HART. Compatible con Modbus TCP, HART IP, FDT/DTM y Arcom. | 1389.82 | 1 | DN | Automation Infrastructure (AI) | DNC | DNC322 | 1 | 1 | NO | PC |  | 223,00 | G | 52 | 128 | 124 | MM | 4055626134390 | 85176200 | US | EC001423 | Imagen | Catálogo
2702233 | GW PL ETH/UNI-BUS | Multiplexor de ethernet HART | Estación de cabecera Ethernet para pasarela modular HART. Conexión de hasta cinco módulos de ampliación GW PL HART…- BUS para la comunicación con hasta 40 dispositivos HART. Compatible con Modbus TCP, OPC UA, PROFINET, HART IP, FDT/DTM y Arcom. | 2125.62 | 1 | DN | Automation Infrastructure (AI) | DNC | DNC322 | 1 | 1 | NO | PC |  | 218,80 | G | 0 | 0 | 0 |  | 4055626067049 | 85176200 | DE | EC001423 | Imagen | Catálogo
2316360 | GW PL FF/HART | Convertidor de protocolos | Convertidor de protocolos HART a FOUNDATION Fieldbus | 1058.34 | 1 | DN | Automation Infrastructure (AI) | DNC | DNC135 | 1 | 1 | NO | PC |  | 271,00 | G | 0 | 0 | 0 |  | 4055626128320 | 85176200 | US | EC001423 | Imagen | Catálogo
2316363 | GW PL FF/MODBUS | Convertidor de protocolos | Convertidor de protocolos Modbus/RTU a FOUNDATION Fieldbus | 1058.34 | 1 | DN | Automation Infrastructure (AI) | DNC | DNC135 | 1 | 1 | NO | PC |  | 205,80 | G | 0 | 0 | 0 |  | 4055626127392 | 85176200 | US | EC001423 | Imagen | Catálogo
2702234 | GW PL HART4-BUS | Convertidor de protocolos | Módulo de ampliación HART® de 4 canales con conexión por tornillo | 858.41 | 1 | DN | Automation Infrastructure (AI) | DNC | DNC322 | 1 | 1 | NO | PC |  | 200,00 | G | 0 | 0 | 0 |  | 4055626067056 | 85176200 | DE | EC001423 | Imagen | Catálogo
2702879 | GW PL HART4-R-BUS | Convertidor de protocolos | Módulo de ampliación HART® de 4 canales con conexión por tornillo y resistencia interna de entrada de 250 Ω | 1174.41 | 1 | DN | Automation Infrastructure (AI) | DNC | DNC322 | 1 | 1 | NO | PC |  | 208,10 | G | 53 | 127 | 123 | MM | 4055626384788 | 85176200 | DE | EC001423 | Imagen | Catálogo
2702236 | GW PL HART8+AI-BUS | Convertidor de protocolos | Módulo de ampliación HART® de 8 canales con alimentación analógica por bucle y conexión por tornillo | 2146.05 | 1 | DN | Automation Infrastructure (AI) | DNC | DNC322 | 1 | 1 | NO | PC |  | 348,40 | G | 0 | 0 | 0 |  | 4055626067070 | 85176200 | DE | EC001423 | Imagen | Catálogo
2702235 | GW PL HART8-BUS | Convertidor de protocolos | Módulo de ampliación HART® de 8 canales con conexión por tornillo | 1478.59 | 1 | DN | Automation Infrastructure (AI) | DNC | DNC322 | 1 | 1 | NO | PC |  | 322,20 | G | 62 | 127 | 123 | MM | 4055626067063 | 85176200 | DE | EC001423 | Imagen | Catálogo
2702880 | GW PL HART8-R-BUS | Convertidor de protocolos | Módulo de ampliación HART® de 8 canales con conexión por tornillo y resistencia interna de entrada de 250 Ω | 2058.24 | 1 | DN | Automation Infrastructure (AI) | DNC | DNC322 | 1 | 1 | NO | PC |  | 313,60 | G | 0 | 0 | 0 |  | 4055626384795 | 85176200 | DE | EC001423 | Imagen | Catálogo
2316361 | GW PL PA/HART | Convertidor de protocolos | Convertidor de protocolos HART a PROFIBUS PA | 1058.34 | 1 | DN | Automation Infrastructure (AI) | DNC | DNC135 | 1 | 1 | NO | PC |  | 267,50 | G | 0 | 0 | 0 |  | 4055626128313 | 85176200 | US | EC001423 | Imagen | Catálogo
2316364 | GW PL PA/MODBUS | Convertidor de protocolos | Convertidor de protocolos Modbus/RTU a PROFIBUS PA | 1058.34 | 1 | DN | Automation Infrastructure (AI) | DNC | DNC135 | 1 | 1 | NO | PC |  | 206,00 | G | 0 | 0 | 0 |  | 4055626127385 | 85176200 | US | EC001423 | Imagen | Catálogo
1021080 | GW PN/ASCII 1E/1DB9 | Convertidor de interfaces | El GW PN/ASCII… convierte cadenas serie de caracteres RAW o ASCII a PROFINET. Comprende una conexión RJ45 y una conexión D-SUB-9. | 829.35 | 1 | DN | Automation Infrastructure (AI) | DNC | DNC323 | 1 | 1 | NO | PC |  | 167,00 | G | 0 | 0 | 0 |  | 4055626513515 | 85176200 | US | EC001423 | Imagen | Catálogo
1021058 | GW PN/ASCII 1E/2DB9 | Convertidor de interfaces | El GW PN/ASCII… convierte cadenas serie de caracteres RAW o ASCII a PROFINET. Comprende una conexión RJ45 y dos conexiones D-SUB-9. | 1015.15 | 1 | DN | Automation Infrastructure (AI) | DNC | DNC323 | 1 | 1 | NO | PC |  | 185,20 | G | 0 | 0 | 0 |  | 4055626513409 | 85176200 | US | EC001423 | Imagen | Catálogo
1021056 | GW PN/ASCII 2E/2DB9 | Convertidor de interfaces | El GW PN/ASCII… convierte cadenas serie de caracteres RAW o ASCII a PROFINET. Comprende dos conexiones RJ45 y dos conexiones D-SUB-9. | 1298.69 | 1 | DN | Automation Infrastructure (AI) | DNC | DNC323 | 1 | 1 | NO | PC |  | 217,40 | G | 0 | 0 | 0 |  | 4055626513300 | 85176200 | US | EC001423 | Imagen | Catálogo
1020882 | GW PN/ASCII 2E/4DB9 | Convertidor de interfaces | El GW PN/ASCII… convierte cadenas serie de caracteres RAW o ASCII a PROFINET. Comprende dos conexiones RJ45 y cuatro conexiones D-SUB-9. | 1480.62 | 1 | DN | Automation Infrastructure (AI) | DNC | DNC323 | 1 | 1 | NO | PC |  | 246,00 | G | 0 | 0 | 0 |  | 4055626512013 | 85176200 | US | EC001423 | Imagen | Catálogo
1108712 | GW PN/DP 1E/1DB9 | Convertidor de interfaces | PROFINET para pasarela de enlace PROFIBUS DP. Funciona como sistema de control PROFIBUS DP en la red PROFIBUS y como equipo PROFINET IO en la red PROFINET. Compatible con contenedor FDT/DTM para una configuración sin complicaciones de equipos PROFIBUS DP. | 1492.23 | 1 | DN | Automation Infrastructure (AI) | DNC | DNC323 | 1 | 1 | NO | PC |  | 175,50 | G | 0 | 0 | 0 |  | 4063151016227 | 85176200 | US | EC001423 | Imagen | Catálogo
1105707 | GW PN/MODBUS 1E/1DB9 | Convertidor de interfaces | El GW PN/MODBUS... permite la comunicación bidireccional entre los protocolos PROFINET y Modbus. Cuenta con una conexión RJ45 y una conexión D-SUB-9. | 877.73 | 1 | DN | Automation Infrastructure (AI) | DNC | DNC323 | 1 | 1 | NO | PC |  | 167,00 | G | 0 | 0 | 0 |  | 4055626989839 | 85176200 | US | EC001423 | Imagen | Catálogo
1105708 | GW PN/MODBUS 1E/2DB9 | Convertidor de interfaces | El GW PN/MODBUS... permite la comunicación bidireccional entre los protocolos PROFINET y Modbus. Cuenta con una conexión RJ45 y dos conexiones D-SUB-9. | 1062.56 | 1 | DN | Automation Infrastructure (AI) | DNC | DNC323 | 1 | 1 | NO | PC |  | 180,00 | G | 0 | 0 | 0 |  | 4055626989846 | 85176200 | US | EC001423 | Imagen | Catálogo
1105709 | GW PN/MODBUS 2E/2DB9 | Convertidor de interfaces | El GW PN/MODBUS... permite la comunicación bidireccional entre los protocolos PROFINET y Modbus. Cuenta con dos conexiones RJ45 y dos conexiones D-SUB-9. | 1347.07 | 1 | DN | Automation Infrastructure (AI) | DNC | DNC323 | 1 | 1 | NO | PC |  | 217,40 | G | 0 | 0 | 0 |  | 4055626989372 | 85176200 | US | EC001423 | Imagen | Catálogo
1105710 | GW PN/MODBUS 2E/4DB9 | Convertidor de interfaces | El GW PN/MODBUS... permite la comunicación bidireccional entre los protocolos PROFINET y Modbus. Cuenta con dos conexiones RJ45 y cuatro conexiones D-SUB-9. | 1529.01 | 1 | DN | Automation Infrastructure (AI) | DNC | DNC323 | 1 | 1 | NO | PC |  | 253,50 | G | 0 | 0 | 0 |  | 4055626987354 | 85176200 | US | EC001423 | Imagen | Catálogo
1318616 | GW WIRELESSHART GATEWAY | Convertidor de protocolos | Convertidor de protocolos | 4287.76 | 1 | DN | Automation Infrastructure (AI) | DNC | DNC624 | 1 | 1 | NO | PC |  | 532,20 | G | 7 | 17.2 | 12.5 | CM | 4063151602208 | 85176200 | US | EC001604 | Imagen | Catálogo
2200445 | HBUS 107,6 UT BK | Semiarmazón de la caja | Caja para carril para el empleo en distribuidores de instalación según DIN​ 43880, Cubierta de la parte inferior, color: negro (similar RAL 9005) | 4.31 | 1 | AC | DCS | ACH | ACHBBA | 10 | 250 | NO | PC | F | 5,07 | G | 0 | 0 | 0 |  | 4046356579940 | 85389099 | DE | EC002779 | Imagen | Catálogo
2896306 | HBUS 107,6-16P-1S BK | Conector de bus para carril DIN | Conector de bus para carril DIN, color: negro, corriente nominal: 3 A (Corriente total máx. 25 A), tensión nominal (III/2): 30 V, número de polos: 16, familia de artículos: BC 107,6.., paso: 2,54 mm, montaje: Montaje sobre carril DIN, bloqueo: sin | 24.84 | 1 | AC | DCS | ACH | ACHBBA | 10 | 10 | NO | PC |  | 31,00 | G | 80 | 10 | 244 | MM | 4046356096744 | 85366990 | DE | EC002638 | Imagen | Catálogo
2202876 | HBUS 107,6-16P-1S BK P1 | Conector de bus para carril DIN | Conector de bus para carril DIN, color: negro, corriente nominal: 3 A (Corriente total máx. 25 A), tensión nominal (III/2): 30 V, número de polos: 16, familia de artículos: BC 107,6.., paso: 2,54 mm, montaje: Montaje sobre carril DIN, bloqueo: sin | 27.53 | 1 | AC | DCS | ACH | ACHBBA | 1 | 1 | NO | PC |  | 28,20 | G | 14 | 91 | 120 | MM | 4055626244303 | 85366990 | DE | EC002638 | Imagen | Catálogo
2201703 | HBUS 107,6-16P-1S BK S660 | Conector de bus para carriles | Conectores de bus para carril, color: negro, corriente nominal: 3 A (Corriente total máx. 25 A), tensión nominal (III/2): 30 V, número de polos: 16, paso: 2,54 mm, montaje: Montaje sobre carril, bloqueo: sin | 52.7 | 1 | AC | DCS | ACH | ACHBBA | 10 | 500 | NO | PC | F | 34.46 | G | 0 | 0 | 0 |  | 4046356902502 | 85366990 | DE | EC001031 | Imagen | Catálogo
2202545 | HBUS 107,6-16P-1S DEV-KIT BK | Conector de bus para carril DIN | Conector de bus para conectar módulos BC en el carril; adecuado para BC DEV-KITS, contiene HBUS 107,6 y pinstrip | 28.3 | 1 | AC | DCS | ACH | ACHBAD | 1 | 1 | NO | PC |  | 29,30 | G | 15 | 19 | 125 | MM | 4055626142456 | 85369010 | DE | EC002638 | Imagen | Catálogo
2200976 | HBUS 107,6-16P-1S OT BK | Semiarmazón de la caja | Caja para carril para el empleo en distribuidores de instalación según DIN​ 43880, Cubierta de la parte superior, color: negro (similar RAL 9005) | 3.79 | 1 | AC | DCS | ACH | ACHBBZ | 10 | 250 | NO | PC | F | 7,44 | G | 67 | 121 | 70 | MM | 4046356703406 | 85472000 | DE | EC002779 | Imagen | Catálogo
2278555 | HBUS 161,6-16P-1S BK | Conector de bus para carril DIN | Conector de bus para carril DIN, color: negro, corriente nominal: 3 A (Corriente total máx. 25 A), tensión nominal (III/2): 30 V, número de polos: 16, familia de artículos: BC 161,6.., paso: 2,54 mm, montaje: Montaje sobre carril DIN, bloqueo: sin | 29.94 | 1 | AC | DCS | ACH | ACHBBA | 10 | 10 | NO | PC |  | 42,32 | G | 52 | 189 | 124 | MM | 4046356299442 | 85366990 | DE | EC002638 | Imagen | Catálogo
2200117 | HBUS 161,6-16P-1S PMC2 BK | Conector de bus para carril DIN | Conector de bus para carril DIN, color: negro, corriente nominal: 3 A (Corriente total máx. 25 A), tensión nominal (III/2): 30 V, número de polos: 16, familia de artículos: BC 161,6.., paso: 2,54 mm, montaje: Montaje sobre carril DIN, bloqueo: sin | 29.94 | 1 | AC | DCS | ACH | ACHBBA | 10 | 100 | NO | PC |  | 43,00 | G | 0 | 0 | 0 |  | 4046356520188 | 85366990 | DE | EC002638 | Imagen | Catálogo
2201156 | HBUS 35,6 UT BK | Semiarmazón de la caja | Caja para carril para el empleo en distribuidores de instalación según DIN​ 43880, Cubierta de la parte inferior, color: negro (similar RAL 9005) | 3.11 | 1 | AC | DCS | ACH | ACHBBA | 10 | 50 | NO | PC | F | 1,68 | G | 0 | 0 | 0 | MM | 4046356733359 | 85389099 | DE | EC002779 |  | Catálogo
2896283 | HBUS 35,6-16P-1S BK | Conector de bus para carril DIN | Conector de bus para carril DIN, color: negro, corriente nominal: 3 A (Corriente total máx. 25 A), tensión nominal (III/2): 30 V, número de polos: 16, familia de artículos: BC 35,6.., paso: 2,54 mm, montaje: Montaje sobre carril DIN, bloqueo: sin | 17.6 | 1 | AC | DCS | ACH | ACHBBA | 10 | 10 | NO | PC |  | 12,90 | G | 45 | 115 | 80 | MM | 4046356096768 | 85366990 | DE | EC002638 | Imagen | Catálogo
2201157 | HBUS 35,6-16P-1S OT BK | Semiarmazón de la caja | Caja para carril para el empleo en distribuidores de instalación según DIN​ 43880, Cubierta de la parte superior, color: negro (similar RAL 9005) | 3.39 | 1 | AC | DCS | ACH | ACHBBA | 10 | 50 | NO | PC | F | 3,37 | G | 29 | 118 | 84 | MM | 4046356733366 | 85389099 | DE | EC002779 | Imagen | Catálogo
2896319 | HBUS 35,6-16P-2S BK | Conector de bus para carril DIN | Conector de bus para carril DIN, color: negro, corriente nominal: 3 A (Corriente total máx. 25 A), tensión nominal (III/2): 30 V, número de polos: 16, familia de artículos: BC 35,6.., paso: 2,54 mm, montaje: Montaje sobre carril DIN, bloqueo: sin | 22.93 | 1 | AC | DCS | ACH | ACHBBA | 10 | 10 | NO | PC |  | 13,56 | G | 47 | 79 | 113 | MM | 4046356096737 | 85366990 | DE | EC002638 | Imagen | Catálogo
1012037 | HBUS 35,6-16P-2S OT BK | Semiarmazón de la caja | Caja para carril para el empleo en distribuidores de instalación según DIN​ 43880, Parte superior, altura: 13,6 mm, color: negro (similar RAL 9005) | 3.32 | 1 | AC | DCS | ACH | ACHBBA | 10 | 100 | NO | PC | F | 3,00 | G | 29 | 118 | 84 | MM | 4055626488837 | 85389099 | DE | EC002779 | Imagen | Catálogo
2201762 | HBUS 53,6 UT BK | Semiarmazón de la caja | Caja para carril para el empleo en distribuidores de instalación según DIN​ 43880, Cubierta de la parte inferior, color: negro (similar RAL 9005) | 111.59 | 100 | AC | DCS | ACH | ACHBBA | 10 | 100 | NO | PC | F | 3,59 | G | 45 | 112 | 75 | MM | 4046356909112 | 85389099 | DE | EC002779 | Imagen | Catálogo
2896458 | HBUS 53,6-16P-1S BK | Conector de bus para carril DIN | Conector de bus para carril DIN, color: negro, corriente nominal: 3 A (Corriente total máx. 25 A), tensión nominal (III/2): 30 V, número de polos: 16, familia de artículos: BC 53,6.., paso: 2,54 mm, montaje: Montaje sobre carril DIN, bloqueo: sin | 19.92 | 1 | AC | DCS | ACH | ACHBBA | 10 | 10 | NO | PC |  | 16,40 | G | 76 | 10 | 110 | MM | 4046356103176 | 85366990 | DE | EC002638 | Imagen | Catálogo
2201763 | HBUS 53,6-16P-1S OT BK | Semiarmazón de la caja | Caja para carril para el empleo en distribuidores de instalación según DIN​ 43880, Cubierta de la parte superior, color: negro (similar RAL 9005) | 145.38 | 100 | AC | DCS | ACH | ACHBBA | 10 | 100 | NO | PC | F | 4,48 | G | 29 | 118 | 84 | MM | 4046356909129 | 85389099 | DE | EC002779 | Imagen | Catálogo
2200118 | HBUS 53,6-16P-1S PMC2 BK | Conector de bus para carriles | Conectores de bus para carril, color: negro, corriente nominal: 3 A (Corriente total máx. 25 A), tensión nominal (III/2): 30 V, número de polos: 16, familia de artículos: BC 53,6.., paso: 2,54 mm, montaje: Montaje sobre carril, bloqueo: sin | 20.02 | 1 | AC | DCS | ACH | ACHBBA | 10 | 50 | NO | PC | F | 16.27 | G | 0 | 0 | 0 |  | 4046356520171 | 85366990 | DE | EC002638 | Imagen | Catálogo
2896322 | HBUS 53,6-16P-3S BK | Conector de bus para carril DIN | Conector de bus para carril DIN, color: negro, corriente nominal: 3 A (Corriente total máx. 25 A), tensión nominal (III/2): 30 V, número de polos: 16, familia de artículos: BC 53,6.., paso: 2,54 mm, montaje: Montaje sobre carril DIN, bloqueo: sin | 26.73 | 1 | AC | DCS | ACH | ACHBBA | 10 | 10 | NO | PC |  | 18,17 | G | 0 | 0 | 0 |  | 4046356096775 | 85366990 | DE | EC002638 | Imagen | Catálogo
1012027 | HBUS 71,6 UT BK | Semiarmazón de la caja | Caja para carril para el empleo en distribuidores de instalación según DIN​ 43880, Cubierta de la parte inferior, color: negro (similar RAL 9005) | 3.76 | 1 | AC | DCS | ACH | ACHBBA | 10 | 100 | NO | PC | F | 4,52 | G | 0 | 0 | 0 |  | 4055626488813 | 85389099 | DE | EC002779 | Imagen | Catálogo
2896296 | HBUS 71,6-16P-1S BK | Conector de bus para carril DIN | Conector de bus para carril DIN, color: negro, corriente nominal: 3 A (Corriente total máx. 25 A), tensión nominal (III/2): 30 V, número de polos: 16, familia de artículos: BC 71,6.., paso: 2,54 mm, montaje: Montaje sobre carril DIN, bloqueo: sin | 22.07 | 1 | AC | DCS | ACH | ACHBBA | 10 | 10 | NO | PC |  | 23,27 | G | 50 | 185 | 94 | MM | 4046356096751 | 85366990 | DE | EC002638 | Imagen | Catálogo
1012033 | HBUS 71,6-16P-1S OT BK | Semiarmazón de la caja | Caja para carril para el empleo en distribuidores de instalación según DIN​ 43880, Cubierta de la parte superior, color: negro (similar RAL 9005) | 3.48 | 1 | AC | DCS | ACH | ACHBBZ | 10 | 100 | NO | PC | F | 5,13 | G | 0 | 0 | 0 |  | 4055626488820 | 85389099 | DE | EC002779 | Imagen | Catálogo
1252173 | HBUS8 107,6-8P-1S BK | Conector de bus para carril DIN | Conector de bus para carril DIN, color: negro, corriente nominal: 3 A (por contacto), tensión nominal (III/2): 100 V, número de polos: 8, familia de artículos: BC 107,6.., paso: 2,54 mm, montaje: Montaje sobre carril DIN, bloqueo: sin | 14.22 | 1 | AC | DCS | ACH | ACHBBA | 10 | 10 | NO | PC |  | 22,68 | G | 44 | 117 | 121 | MM | 4063151358754 | 85366930 | CN | EC002638 | Imagen | Catálogo
1249066 | HBUS8 161,6-8P-1S BK | Conector de bus para carril DIN | Conector de bus para carril DIN, color: negro, corriente nominal: 3 A (por contacto), tensión nominal (III/2): 100 V, número de polos: 8, familia de artículos: BC 161,6.., paso: 2,54 mm, montaje: Montaje sobre carril DIN, bloqueo: sin | 16.32 | 1 | AC | DCS | ACH | ACHBBA | 10 | 10 | NO | PC |  | 32,48 | G | 0 | 0 | 0 |  | 4063151352981 | 85366930 | CN | EC002638 | Imagen | Catálogo
1249068 | HBUS8 17,8-8P-1S BK | Conector de bus para carril DIN | Conector de bus para carril DIN, color: negro, corriente nominal: 3 A (por contacto), tensión nominal (III/2): 100 V, número de polos: 8, familia de artículos: BC 17,8.., paso: 2,54 mm, montaje: Montaje sobre carril DIN, bloqueo: sin | 9.79 | 1 | AC | DCS | ACH | ACHBBA | 10 | 10 | NO | PC |  | 6,54 | G | 0 | 0 | 0 |  | 4063151351878 | 85366930 | CN | EC002638 | Imagen | Catálogo
1249063 | HBUS8 35,6-8P-1S BK | Conector de bus para carril DIN | Conector de bus para carril DIN, color: negro, corriente nominal: 3 A (por contacto), tensión nominal (III/2): 100 V, número de potenciales: 8, número de polos: 8, familia de artículos: BC 35,6.., paso: 2,54 mm, montaje: Montaje sobre carril DIN, bloqueo: sin | 10.31 | 1 | AC | DCS | ACH | ACHBBA | 10 | 10 | NO | PC |  | 9,60 | G | 44 | 119 | 49 | MM | 4063151351861 | 85366930 | CN | EC002637 | Imagen | Catálogo
1249064 | HBUS8 53,6-8P-1S BK | Conector de bus para carril DIN | Conector de bus para carril DIN, color: negro, corriente nominal: 3 A (por contacto), tensión nominal (III/2): 100 V, número de polos: 8, familia de artículos: BC 53,6.., paso: 2,54 mm, montaje: Montaje sobre carril DIN, bloqueo: sin | 11.61 | 1 | AC | DCS | ACH | ACHBBA | 10 | 10 | NO | PC |  | 12,77 | G | 44 | 119 | 67 | MM | 4063151353605 | 85366930 | CN | EC002638 | Imagen | Catálogo
1249065 | HBUS8 71,6-8P-1S BK | Conector de bus para carril DIN | Conector de bus para carril DIN, color: negro, corriente nominal: 3 A (por contacto), tensión nominal (III/2): 100 V, número de polos: 8, familia de artículos: BC 71,6.., paso: 2,54 mm, montaje: Montaje sobre carril DIN, bloqueo: sin | 12.92 | 1 | AC | DCS | ACH | ACHBBA | 10 | 10 | NO | PC |  | 15,87 | G | 44 | 119 | 85 | MM | 4063151351731 | 85366930 | CN | EC002638 | Imagen | Catálogo
1252176 | HBUS8-B SET BK | Capuchón | Set de tapas cobertoras, 3 piezas, para la protección del conector de bus para carriles sin equipar, fácil montaje mediante encaje | 2.35 | 1 | AC | DCS | ACH | ACHBBZ | 10 | 10 | NO | PC |  | 4,19 | G | 0 | 0 | 0 |  | 4063151359447 | 39269097 | CN | EC002779 | Imagen | Catálogo
2278173 | HBUS-B SET BK | Capuchón | Set de tapas cobertoras, 3 piezas, para la protección del conector de bus para carriles sin equipar, fácil montaje mediante encaje | 228.25 | 100 | AC | DCS | ACH | ACHBBZ | 10 | 10 | NO | PC |  | 4,07 | G | 39 | 147 | 73 | MM | 4046356286206 | 85389099 | CN | EC002779 | Imagen | Catálogo
2896843 | HBUS-B-L BK | Capuchón | Tapa para conector de bus para carril, izquierda, anchura: 7,4 mm, altura: 23,3 mm, color: negro (similar RAL 9005) | 96.04 | 100 | AC | DCS | ACH | ACHBBZ | 50 | 50 | NO | PC |  | 0,82 | G | 0 | 0 | 0 |  | 4046356515887 | 85472000 | CN | EC002779 | Imagen | Catálogo
1590254 | HC-00000002300 | Conect. enchuf. para apar. pared delant. | Conect. enchuf. para apar. pared delant., se espera que este artículo no contenga plomo a partir del segundo trimestre de 2026 de acuerdo con RoHS II sin excepción 6c (Pb &lt;0,1 %), una alternativa sin plomo está disponible previamente a petición | 39.16 | 1 | AB | Field Device Connectors (FDC) | ABR | ABRAJP | 24 | 24 | NO | PC | F | 124,70 | G | 0 | 0 | 0 |  | 4046356186339 | 74153300 | DE | EC003569 |  | Catálogo
1590260 | HC-00000006300 | Conect. enchuf. para apar. pared delant. | Conect. enchuf. para apar. pared delant., se espera que este artículo no contenga plomo a partir del cuarto trimestre de 2025 de acuerdo con RoHS II sin excepción 6c (Pb &lt;0,1 %), una alternativa sin plomo está disponible previamente a petición | 32.19 | 1 | AB | Field Device Connectors (FDC) | ABR | ABRAJP | 24 | 1 | SÍ | PC | F | 45,41 | G | 0 | 0 | 0 |  | 4046356186391 | 85366990 | DE | EC003569 |  | Catálogo
1608237 | HC-00000006400 | Conect. enchuf. para apar. pared delant. | Conect. enchuf. para apar. pared delant., se espera que este artículo no contenga plomo a partir del primer trimestre de 2026 de acuerdo con RoHS II sin excepción 6c (Pb &lt;0,1 %), una alternativa sin plomo está disponible previamente a petición | 27.24 | 1 | AB | Field Device Connectors (FDC) | ABR | ABRAJP | 24 | 24 | NO | PC | F | 53,27 | G | 0 | 0 | 0 |  | 4046356386951 | 85366990 | DE | EC003569 |  | Catálogo
1615818 | HC-000000080ABJ | Carcasa para conector circular | Carcasa para conector circular, se espera que este artículo no contenga plomo a partir del segundo trimestre de 2026 de acuerdo con RoHS II sin excepción 6c (Pb &lt;0,1 %), una alternativa sin plomo está disponible previamente a petición | 50.94 | 1 | AB | Field Device Connectors (FDC) | ABR | ABRAJE | 12 | 1 | SÍ | PC | F | 85,15 | G | 68 | 141 | 115 | MM | 4046356730617 | 85366990 | DE | EC003556 | Imagen | Catálogo
1615506 | HC-000000080EL | Carcasa para conector circular | Carcasa para conector circular, se espera que este artículo no contenga plomo a partir del segundo trimestre de 2026 de acuerdo con RoHS II sin excepción 6c (Pb &lt;0,1 %), una alternativa sin plomo está disponible previamente a petición | 37.96 | 1 | AB | Field Device Connectors (FDC) | ABR | ABRAJE | 12 | 12 | NO | PC | F | 52,07 | G | 0 | 0 | 0 |  | 4055626462912 | 85366990 | DE | EC003556 |  | Catálogo
1615507 | HC-000000090EL | Conector de acoplamiento | Conector de acoplamiento, se espera que este artículo no contenga plomo a partir del segundo trimestre de 2026 de acuerdo con RoHS II sin excepción 6c (Pb &lt;0,1 %), una alternativa sin plomo está disponible previamente a petición | 37.5 | 1 | AB | Field Device Connectors (FDC) | ABR | ABRAJI | 12 | 12 | NO | PC | F | 56,30 | G | 0 | 0 | 0 |  | 4055626462929 | 85389099 | DE | EC003556 |  | Catálogo
1624737 | HC-0000000H000 | Carcasa para conector circular | Carcasa para conector circular, M27, se espera que este artículo no contenga plomo a partir del tercer trimestre de 2026 de acuerdo con RoHS II sin excepción 6c (Pb &lt;0,1 %), una alternativa sin plomo está disponible previamente a petición | 24.66 | 1 | AB | Field Device Connectors (FDC) | ABR | ABRAJS | 20 | 20 | NO | PC | F | 160,00 | G | 0 | 0 | 0 |  | 4046356624084 | 85366990 | DE | EC003556 |  | Catálogo
1424438 | HC-1/2M-UT-F-6-PE | Módulo de insertos de contactos | Módulo de insertos de contactos, Hembra, Conexión por tornillo, 0,5 mm² ... 6 mm², aplicación: Transferencia PE, para carcasas del tamaño HC-EVO-M1 | 8.07 | 1 | AF | Industrial Field Connectivity (IFC) | AF7 | AF7ACE | 1 | 1 | NO | PC |  | 20,15 | G | 9 | 91 | 70 | MM | 4055626372570 | 85366990 | CN | EC000438 | Imagen | Catálogo
1424439 | HC-1/2M-UT-M-6-PE | Módulo de insertos de contactos | Módulo de insertos de contactos, Pin, en avance, Conexión por tornillo, 0,5 mm² ... 6 mm², aplicación: Transferencia PE, para carcasas del tamaño HC-EVO-M1 | 8.07 | 1 | AF | Industrial Field Connectivity (IFC) | AF7 | AF7ACE | 1 | 1 | NO | PC |  | 18,30 | G | 9 | 91 | 70 | MM | 4055626372587 | 85366990 | CN | EC000438 | Imagen | Catálogo
1244901 | HC-10KP0,08-0,56 | Contacto crimpado | Contacto crimpado, Macho, mecanizado, diámetro de contacto: 1 mm, sección de conexión: 0,08 mm² ... 0,56 mm², material contacto: CuZn, El artículo no contiene plomo según la directiva RoHS II sin la excepción 6c (Pb&lt; 0,1 %) | 139.48 | 100 | AB | Field Device Connectors (FDC) | ABR | ABREBD | 100 | 100 | NO | PC |  | 0,20 | G | 0 | 0 | 0 |  | 4063151458751 | 85366990 | DE | EC000796 | Imagen | Catálogo
1244903 | HC-10KP0,75-1,00 | Contacto crimpado | Contacto crimpado, Macho, mecanizado, diámetro de contacto: 1 mm, sección de conexión: 0,75 mm² ... 1 mm², material contacto: CuZn, El artículo no contiene plomo según la directiva RoHS II sin la excepción 6c (Pb&lt; 0,1 %) | 144.93 | 100 | AB | Field Device Connectors (FDC) | ABR | ABREBD | 100 | 100 | NO | PC |  | 0,19 | G | 0 | 0 | 0 |  | 4063151459710 | 85366990 | DE | EC000796 | Imagen | Catálogo
1244902 | HC-10KS0,08-0,56 | Contacto crimpado | Contacto crimpado, Hembra, mecanizado, diámetro de contacto: 1 mm, sección de conexión: 0,08 mm² ... 0,56 mm², material contacto: CuZn, El artículo no contiene plomo según la directiva RoHS II sin la excepción 6c (Pb&lt; 0,1 %) | 146.74 | 100 | AB | Field Device Connectors (FDC) | ABR | ABREBD | 100 | 100 | NO | PC |  | 0,22 | G | 0 | 0 | 0 |  | 4063151459079 | 85366990 | DE | EC000796 | Imagen | Catálogo
1244904 | HC-10KS0,75-1,00 | Contacto crimpado | Contacto crimpado, Hembra, mecanizado, diámetro de contacto: 1 mm, sección de conexión: 0,75 mm² ... 1 mm², material contacto: CuZn, El artículo no contiene plomo según la directiva RoHS II sin la excepción 6c (Pb&lt; 0,1 %) | 170.28 | 100 | AB | Field Device Connectors (FDC) | ABR | ABREBD | 100 | 100 | NO | PC |  | 0,22 | G | 0 | 0 | 0 |  | 4063151459154 | 85366990 | DE | EC000796 | Imagen | Catálogo
1623428 | HC-11P2000 | Contacto crimpado | Contacto crimpado, Macho, mecanizado, diámetro de contacto: 1 mm, sección de conexión: 0,08 mm² ... 0,22 mm², material contacto: CuZn, Producto alternativo según RoHS II sin excepción 6c (Pb &lt; 0,1 %) código de art.: 1244901 | 129.31 | 100 | AB | Field Device Connectors (FDC) | ABR | ABREAD | 100 | 100 | NO | PC | F | 0,19 | G | 0 | 0 | 0 |  | 4055626273785 | 85366990 | DE | EC000796 | Imagen | Catálogo
1623429 | HC-11S2000 | Contacto crimpado | Contacto crimpado, Hembra, mecanizado, diámetro de contacto: 1 mm, sección de conexión: 0,08 mm² ... 0,22 mm², material contacto: CuZn, Producto alternativo según RoHS II sin excepción 6c (Pb &lt; 0,1 %) código de art.: 1244902 | 1.83 | 1 | AB | Field Device Connectors (FDC) | ABR | ABREAD | 100 | 100 | NO | PC | F | 0,25 | G | 0 | 0 | 0 |  | 4055626273792 | 85366990 | DE | EC000796 | Imagen | Catálogo
1623430 | HC-12P2000 | Contacto crimpado | Contacto crimpado, Macho, mecanizado, diámetro de contacto: 1 mm, sección de conexión: 0,14 mm² ... 0,56 mm², material contacto: CuZn, Producto alternativo según RoHS II sin excepción 6c (Pb &lt; 0,1 %) código de art.: 1244901 | 122.93 | 100 | AB | Field Device Connectors (FDC) | ABR | ABREAD | 100 | 100 | NO | PC |  | 0,18 | G | 10 | 90 | 160 | MM | 4055626274201 | 85366990 | DE | EC000796 | Imagen | Catálogo
1623431 | HC-12S2000 | Contacto crimpado | Contacto crimpado, Hembra, mecanizado, diámetro de contacto: 1 mm, sección de conexión: 0,14 mm² ... 0,56 mm², material contacto: CuZn, Producto alternativo según RoHS II sin excepción 6c (Pb &lt; 0,1 %) código de art.: 1244902 | 129.32 | 100 | AB | Field Device Connectors (FDC) | ABR | ABREAD | 100 | 100 | NO | PC |  | 0,25 | G | 3 | 70 | 40 | MM | 4055626274218 | 85366990 | DE | EC000796 | Imagen | Catálogo
1623432 | HC-1KP2000 | Contacto crimpado | Contacto crimpado, Macho, mecanizado, diámetro de contacto: 1 mm, sección de conexión: 0,5 mm² ... 1 mm², material contacto: CuZn, Producto alternativo según RoHS II sin excepción 6c (Pb &lt; 0,1 %) código de art.: 1244903 | 127.74 | 100 | AB | Field Device Connectors (FDC) | ABR | ABREAD | 100 | 100 | NO | PC |  | 0,21 | G | 5 | 20 | 30 | MM | 4055626274225 | 85366990 | DE | EC000796 | Imagen | Catálogo
1623433 | HC-1KS2000 | Contacto crimpado | Contacto crimpado, Hembra, mecanizado, diámetro de contacto: 1 mm, sección de conexión: 0,5 mm² ... 1 mm², material contacto: CuZn, Producto alternativo según RoHS II sin excepción 6c (Pb &lt; 0,1 %) código de art.: 1244904 | 150.08 | 100 | AB | Field Device Connectors (FDC) | ABR | ABREAD | 100 | 100 | NO | PC |  | 0,24 | G | 4 | 100 | 76 | MM | 4055626274232 | 85366990 | DE | EC000796 | Imagen | Catálogo
1590274 | HC-26P1N120000 | Inserto de contactos | Inserto de contactos, M27, número de polos: 26, tipo de conexión del contacto: Macho, Copa de soldar, serie: HC, se espera que este artículo no contenga plomo a partir del tercer trimestre de 2025 de acuerdo con RoHS II sin excepción 6c (Pb &lt;0,1 %), una alternativa sin plomo está disponible previamente a petición | 22.87 | 1 | AB | Field Device Connectors (FDC) | ABR | ABRAJT | 30 | 1 | SÍ | PC | F | 14,24 | G | 0 | 0 | 0 |  | 4046356186506 | 85366990 | DE | EC003557 | Imagen | Catálogo
1590276 | HC-26P1N122300 | Conect. enchuf. para apar. pared delant. | Conect. enchuf. para apar. pared delant., recto, Bloqueo por tornillo, M27, número de polos: 26, tipo de conexión del contacto: Macho, Junta plana, apantallado: sí, número de polos: 26, tipo de conexión: Copa de soldar, serie: HC, se espera que este artículo no contenga plomo a partir del segundo trimestre de 2026 de acuerdo con RoHS II sin excepción 6c (Pb &lt;0,1 %), una alternativa sin plomo está disponible previamente a petición | 62.05 | 1 | AB | Field Device Connectors (FDC) | ABR | ABRAJL | 24 | 1 | SÍ | PC | F | 45,45 | G | 0 | 0 | 0 |  | 4046356186520 | 85366990 | DE | EC003569 | Imagen | Catálogo
1590282 | HC-26P1N126300 | Conect. enchuf. para apar. pared delant. | Conect. enchuf. para apar. pared delant., recto, Bloqueo por tornillo, M27, número de polos: 26, tipo de conexión del contacto: Macho, Anillo tórico axial, apantallado: sí, número de polos: 26, tipo de conexión: Copa de soldar, serie: HC, se espera que este artículo no contenga plomo a partir del cuarto trimestre de 2025 de acuerdo con RoHS II sin excepción 6c (Pb &lt;0,1 %), una alternativa sin plomo está disponible previamente a petición | 55.03 | 1 | AB | Field Device Connectors (FDC) | ABR | ABRAJL | 24 | 24 | NO | PC | F | 59,39 | G | 0 | 0 | 0 |  | 4046356186551 | 85366990 | DE | EC003569 | Imagen | Catálogo
1590285 | HC-26P1N1280DU | Conector para cables | Conector para cables, recto, Bloqueo por tornillo, M27, número de polos: 26, tipo de conexión del contacto: Macho, apantallado: sí, índice de protección: IP67, rango de diámetro de cable: 2 mm ... 14,5 mm, número de polos: 26, tipo de conexión: Copa de soldar, serie: HC, se espera que este artículo no contenga plomo a partir del segundo trimestre de 2026 de acuerdo con RoHS II sin excepción 6c (Pb &lt;0,1 %), una alternativa sin plomo está disponible previamente a petición | 77.75 | 1 | AB | Field Device Connectors (FDC) | ABR | ABRAJA | 12 | 12 | NO | PC |  | 99,63 | G | 0 | 0 | 0 |  | 4046356186582 | 85366990 | DE | EC002635 | Imagen | Catálogo
1590289 | HC-26P1N1290DU | Conector de acoplamiento | Conector de acoplamiento, recto, Bloqueo por tornillo, M27, número de polos: 26, tipo de conexión del contacto: Macho, apantallado: sí, índice de protección: IP67, rango de diámetro de cable: 2 mm ... 14,5 mm, número de polos: 26, tipo de conexión: Copa de soldar, serie: HC, se espera que este artículo no contenga plomo a partir del segundo trimestre de 2026 de acuerdo con RoHS II sin excepción 6c (Pb &lt;0,1 %), una alternativa sin plomo está disponible previamente a petición | 72.96 | 1 | AB | Field Device Connectors (FDC) | ABR | ABRAJG | 12 | 12 | NO | PC |  | 103,70 | G | 70 | 140 | 120 | MM | 4046356186605 | 85366990 | DE | EC002635 | Imagen | Catálogo
1590304 | HC-26P1N12WB00 | Conect. enchuf. para apar. pared delant. | Conect. enchuf. para apar. pared delant., recto, Bloqueo por tornillo, M27, número de polos: 26, tipo de conexión del contacto: Macho, Anillo tórico axial, apantallado: sí, número de polos: 26, tipo de conexión: Copa de soldar, serie: HC, se espera que este artículo no contenga plomo a partir del primer trimestre de 2026 de acuerdo con RoHS II sin excepción 6c (Pb &lt;0,1 %), una alternativa sin plomo está disponible previamente a petición | 57.73 | 1 | AB | Field Device Connectors (FDC) | ABR | ABRAJL | 24 | 1 | SÍ | PC | F | 50,60 | G | 0 | 0 | 0 |  | 4046356186681 | 85366990 | DE | EC003569 | Imagen | Catálogo
1615309 | HC-26P1N322300 | Conect. enchuf. para apar. pared delant. | Conect. enchuf. para apar. pared delant., recto, Bloqueo por tornillo, M27, número de polos: 26, tipo de conexión del contacto: Macho, Junta plana, apantallado: sí, número de polos: 26, tipo de conexión: Patillas de soldar, serie: HC, se espera que este artículo no contenga plomo a partir del primer trimestre de 2027 de acuerdo con RoHS II sin excepción 6c (Pb &lt;0,1 %), una alternativa sin plomo está disponible previamente a petición | 74.77 | 1 | AB | Field Device Connectors (FDC) | ABR | ABRAJL | 24 | 24 | NO | PC | F | 45,49 | G | 0 | 0 | 0 |  | 4046356439589 | 85366990 | DE | EC003569 | Imagen | Catálogo
1623260 | HC-26P1N8A0000 | Inserto de contactos | Inserto de contactos, M27, número de polos: 26, tipo de conexión del contacto: Macho, Conexión crimpada, serie: HC | 7.44 | 1 | AB | Field Device Connectors (FDC) | ABR | ABRAJT | 100 | 100 | NO | PC | F | 2,23 | G | 0 | 0 | 0 |  | 4055626270135 | 85472000 | DE | EC003557 | Imagen | Catálogo
1623261 | HC-26P1N8A2300 | Conect. enchuf. para apar. pared delant. | Conect. enchuf. para apar. pared delant., recto, Bloqueo por tornillo, M27, número de polos: 26, tipo de conexión del contacto: Macho, Junta plana, apantallado: sí, número de polos: 26, tipo de conexión: Conexión crimpada, serie: HC, se espera que este artículo no contenga plomo a partir del segundo trimestre de 2026 de acuerdo con RoHS II sin excepción 6c (Pb &lt;0,1 %), una alternativa sin plomo está disponible previamente a petición | 46.66 | 1 | AB | Field Device Connectors (FDC) | ABR | ABRAJL | 24 | 24 | NO | PC | F | 38,88 | G | 0 | 0 | 0 |  | 4055626185132 | 85366990 | DE | EC003569 | Imagen | Catálogo
1623262 | HC-26P1N8A4300 | Conect. enchuf. para apar. pared poster. | Conect. enchuf. para apar. pared poster., recto, Bloqueo por tornillo, M27, número de polos: 26, tipo de conexión del contacto: Macho, Anillo tórico radial, apantallado: sí, número de polos: 26, tipo de conexión: Conexión crimpada, serie: HC, se espera que este artículo no contenga plomo a partir del cuarto trimestre de 2025 de acuerdo con RoHS II sin excepción 6c (Pb &lt;0,1 %), una alternativa sin plomo está disponible previamente a petición | 46.91 | 1 | AB | Field Device Connectors (FDC) | ABR | ABRAJR | 24 | 24 | NO | PC |  | 39,20 | G | 0 | 0 | 0 |  | 4055626270142 | 85366990 | DE | EC003569 | Imagen | Catálogo
1623266 | HC-26P1N8A80DU | Conector para cables | Conector para cables, recto, Bloqueo por tornillo, M27, número de polos: 26, tipo de conexión del contacto: Macho, apantallado: sí, índice de protección: IP67, rango de diámetro de cable: 2 mm ... 14,5 mm, número de polos: 26, tipo de conexión: Conexión crimpada, serie: HC, se espera que este artículo no contenga plomo a partir del segundo trimestre de 2026 de acuerdo con RoHS II sin excepción 6c (Pb &lt;0,1 %), una alternativa sin plomo está disponible previamente a petición | 62.35 | 1 | AB | Field Device Connectors (FDC) | ABR | ABRAJA | 12 | 12 | NO | PC |  | 87,51 | G | 68 | 140 | 114 | MM | 4055626270180 | 85366990 | DE | EC002635 | Imagen | Catálogo
1623254 | HC-26P1N8A90DU | Conector de acoplamiento | Conector de acoplamiento, recto, Bloqueo por tornillo, M27, número de polos: 26, tipo de conexión del contacto: Macho, apantallado: sí, índice de protección: IP67, rango de diámetro de cable: 2 mm ... 14,5 mm, número de polos: 26, tipo de conexión: Conexión crimpada, serie: HC, se espera que este artículo no contenga plomo a partir del segundo trimestre de 2026 de acuerdo con RoHS II sin excepción 6c (Pb &lt;0,1 %), una alternativa sin plomo está disponible previamente a petición | 60.51 | 1 | AB | Field Device Connectors (FDC) | ABR | ABRAJG | 12 | 12 | NO | PC | F | 94,72 | G | 0 | 0 | 0 |  | 4055626272900 | 85366990 | DE | EC002635 | Imagen | Catálogo
1623259 | HC-26P1N8AWF00J | Conect. enchuf. para apar. pared delant. | Conect. enchuf. para apar. pared delant., recto, Bloqueo por tornillo, número de polos: 26, Anillo tórico axial, apantallado: sí, medida de brida: 30 mm x 30 mm, número de polos: 26, serie: HC, se espera que este artículo no contenga plomo a partir del primer trimestre de 2026 de acuerdo con RoHS II sin excepción 6c (Pb &lt;0,1 %), una alternativa sin plomo está disponible previamente a petición | 56.09 | 1 | AB | Field Device Connectors (FDC) | ABR | ABRAJL | 70 | 70 | NO | PC | F | 41,23 | G | 0 | 0 | 0 |  | 4055626273167 | 85366990 | DE | EC003569 | Imagen | Catálogo
1608270 | HC-26P1NT20000 | Inserto de contactos | Inserto de contactos, M27, número de polos: 26, tipo de conexión del contacto: Macho, Conexión por soldadura, serie: HC, se espera que este artículo no contenga plomo a partir del tercer trimestre de 2026 de acuerdo con RoHS II sin excepción 6c (Pb &lt;0,1 %), una alternativa sin plomo está disponible previamente a petición | 31.55 | 1 | AB | Field Device Connectors (FDC) | ABR | ABRAJT | 100 | 1 | SÍ | PC | F | 12,18 | G | 0 | 0 | 0 |  | 4046356387026 | 85389099 | DE | EC003557 | Imagen | Catálogo
1608272 | HC-26P1NX200JY | Inserto de contactos | Inserto de contactos, M27, número de polos: 26, tipo de conexión del contacto: Macho, Conexión por soldadura, serie: HC, se espera que este artículo no contenga plomo a partir del primer trimestre de 2027 de acuerdo con RoHS II sin excepción 6c (Pb &lt;0,1 %), una alternativa sin plomo está disponible previamente a petición | 37.56 | 1 | AB | Field Device Connectors (FDC) | ABR | ABRAJT | 100 | 1 | SÍ | PC | F | 13,84 | G | 0 | 0 | 0 |  | 4046356387033 | 85366990 | DE | EC003557 | Imagen | Catálogo
1590342 | HC-26S1N120000 | Inserto de contactos | Inserto de contactos, M27, número de polos: 26, tipo de conexión del contacto: Hembra, Copa de soldar, serie: HC, se espera que este artículo no contenga plomo a partir del primer trimestre de 2027 de acuerdo con RoHS II sin excepción 6c (Pb &lt;0,1 %), una alternativa sin plomo está disponible previamente a petición | 29.12 | 1 | AB | Field Device Connectors (FDC) | ABR | ABRAJT | 60 | 1 | SÍ | PC | F | 9,03 | G | 0 | 0 | 0 |  | 4046356186926 | 85389099 | DE | EC003557 | Imagen | Catálogo
1615820 | HC-26S1N120000J | Inserto de contactos | Inserto de contactos, M27, número de polos: 26, tipo de conexión del contacto: Hembra, Copa de soldar, serie: HC, se espera que este artículo no contenga plomo a partir del primer trimestre de 2027 de acuerdo con RoHS II sin excepción 6c (Pb &lt;0,1 %), una alternativa sin plomo está disponible previamente a petición | 27.84 | 1 | AB | Field Device Connectors (FDC) | ABR | ABRAJT | 60 | 60 | NO | PC | F | 9,04 | G | 0 | 0 | 0 |  | 4046356730631 | 85366990 | DE | EC003557 | Imagen | Catálogo
1590345 | HC-26S1N122300 | Conect. enchuf. para apar. pared delant. | Conect. enchuf. para apar. pared delant., recto, Bloqueo por tornillo, M27, número de polos: 26, tipo de conexión del contacto: Hembra, Junta plana, apantallado: sí, número de polos: 26, tipo de conexión: Copa de soldar, serie: HC, se espera que este artículo no contenga plomo a partir del segundo trimestre de 2026 de acuerdo con RoHS II sin excepción 6c (Pb &lt;0,1 %), una alternativa sin plomo está disponible previamente a petición | 68.31 | 1 | AB | Field Device Connectors (FDC) | ABR | ABRAJL | 24 | 1 | SÍ | PC |  | 43,65 | G | 65 | 140 | 115 | MM | 4046356186940 | 85366990 | DE | EC003569 | Imagen | Catálogo
1590354 | HC-26S1N1280DU | Conector para cables | Conector para cables, recto, Bloqueo por tornillo, M27, número de polos: 26, tipo de conexión del contacto: Hembra, apantallado: sí, índice de protección: IP67, rango de diámetro de cable: 2 mm ... 14,5 mm, número de polos: 26, tipo de conexión: Copa de soldar, serie: HC, se espera que este artículo no contenga plomo a partir del segundo trimestre de 2026 de acuerdo con RoHS II sin excepción 6c (Pb &lt;0,1 %), una alternativa sin plomo está disponible previamente a petición | 84.06 | 1 | AB | Field Device Connectors (FDC) | ABR | ABRAJA | 12 | 12 | NO | PC |  | 96,49 | G | 69 | 141 | 115 | MM | 4046356186995 | 85366990 | DE | EC002635 | Imagen | Catálogo
1608273 | HC-26S1N1280NS | Conector para cables | Conector para cables, recto, Bloqueo por tornillo, M27, número de polos: 26, tipo de conexión del contacto: Hembra, apantallado: sí, índice de protección: IP67, número de polos: 26, tipo de conexión: Copa de soldar, serie: HC, se espera que este artículo no contenga plomo a partir del segundo trimestre de 2026 de acuerdo con RoHS II sin excepción 6c (Pb &lt;0,1 %), una alternativa sin plomo está disponible previamente a petición | 82.86 | 1 | AB | Field Device Connectors (FDC) | ABR | ABRAJA | 12 | 12 | NO | PC | F | 95,30 | G | 0 | 0 | 0 |  | 4046356387040 | 85366990 | DE | EC002635 | Imagen | Catálogo
1590378 | HC-26S1N324100 | Conect. enchuf. para apar. pared poster. | Conect. enchuf. para apar. pared poster., recto, M27, tipo de conexión del contacto: Hembra, Junta plana, número de polos: 26, tipo de conexión: Patillas de soldar, se espera que este artículo no contenga plomo a partir del cuarto trimestre de 2025 de acuerdo con RoHS II sin excepción 6c (Pb &lt;0,1 %), una alternativa sin plomo está disponible previamente a petición | 94.68 | 1 | AB | Field Device Connectors (FDC) | ABR | ABRAJR | 24 | 1 | SÍ | PC | F | 45,51 | G | 0 | 0 | 0 |  | 4046356187145 | 85366990 | DE | EC003569 | Imagen | Catálogo
1623270 | HC-26S1N8A0000 | Inserto de contactos | Inserto de contactos, M27, número de polos: 26, tipo de conexión del contacto: Hembra, Conexión crimpada, serie: HC | 7.17 | 1 | AB | Field Device Connectors (FDC) | ABR | ABRAJT | 100 | 100 | NO | PC | F | 3,98 | G | 0 | 0 | 0 |  | 4055626272931 | 85472000 | DE | EC003557 | Imagen | Catálogo
1623255 | HC-26S1N8A2300 | Conect. enchuf. para apar. pared delant. | Conect. enchuf. para apar. pared delant., recto, Bloqueo por tornillo, M27, número de polos: 26, tipo de conexión del contacto: Hembra, Junta plana, apantallado: sí, número de polos: 26, tipo de conexión: Conexión crimpada, serie: HC, se espera que este artículo no contenga plomo a partir del segundo trimestre de 2026 de acuerdo con RoHS II sin excepción 6c (Pb &lt;0,1 %), una alternativa sin plomo está disponible previamente a petición | 46.66 | 1 | AB | Field Device Connectors (FDC) | ABR | ABRAJL | 24 | 24 | NO | PC | F | 40,97 | G | 70 | 140 | 120 | MM | 4055626272948 | 85366990 | DE | EC003569 | Imagen | Catálogo
1623271 | HC-26S1N8A4300 | Conect. enchuf. para apar. pared poster. | Conect. enchuf. para apar. pared poster., recto, Bloqueo por tornillo, M27, número de polos: 26, tipo de conexión del contacto: Hembra, Anillo tórico radial, apantallado: sí, número de polos: 26, tipo de conexión: Conexión crimpada, serie: HC, se espera que este artículo no contenga plomo a partir del cuarto trimestre de 2025 de acuerdo con RoHS II sin excepción 6c (Pb &lt;0,1 %), una alternativa sin plomo está disponible previamente a petición | 44.86 | 1 | AB | Field Device Connectors (FDC) | ABR | ABRAJR | 24 | 24 | NO | PC | F | 38,54 | G | 0 | 0 | 0 |  | 4055626272955 | 85366990 | DE | EC003569 | Imagen | Catálogo
1623256 | HC-26S1N8A80DU | Conector para cables | Conector para cables, recto, Bloqueo por tornillo, M27, número de polos: 26, tipo de conexión del contacto: Hembra, apantallado: sí, índice de protección: IP67, rango de diámetro de cable: 2 mm ... 14,5 mm, número de polos: 26, tipo de conexión: Conexión crimpada, serie: HC, se espera que este artículo no contenga plomo a partir del segundo trimestre de 2026 de acuerdo con RoHS II sin excepción 6c (Pb &lt;0,1 %), una alternativa sin plomo está disponible previamente a petición | 62.35 | 1 | AB | Field Device Connectors (FDC) | ABR | ABRAJA | 12 | 12 | NO | PC |  | 89,71 | G | 69 | 141 | 115 | MM | 4055626272993 | 85366990 | DE | EC002635 | Imagen | Catálogo
1623277 | HC-26S1N8AQ0DU | Pasamuro pared posterior | Pasamuro pared posterior, recto, Bloqueo por tornillo, M27, número de polos: 26, tipo de conexión del contacto: Hembra, Anillo tórico axial, apantallado: sí, índice de protección: IP67, rango de diámetro de cable: 2 mm ... 14,5 mm, número de polos: 26, tipo de conexión: Conexión crimpada, serie: HC, se espera que este artículo no contenga plomo a partir del primer trimestre de 2027 de acuerdo con RoHS II sin excepción 6c (Pb &lt;0,1 %), una alternativa sin plomo está disponible previamente a petición | 80.69 | 1 | AB | Field Device Connectors (FDC) | ABR | ABRAJJ | 10 | 10 | NO | PC | F | 133,30 | G | 0 | 0 | 0 |  | 4055626273020 | 85366990 | DE | EC003569 | Imagen | Catálogo
1614417 | HC-26S2N122300 | Conect. enchuf. para apar. pared delant. | Conect. enchuf. para apar. pared delant., recto, Bloqueo por tornillo, M27, número de polos: 26, tipo de conexión del contacto: Hembra, Junta plana, número de polos: 26, tipo de conexión: Copa de soldar, serie: HC, se espera que este artículo no contenga plomo a partir del segundo trimestre de 2026 de acuerdo con RoHS II sin excepción 6c (Pb &lt;0,1 %), una alternativa sin plomo está disponible previamente a petición | 65.28 | 1 | AB | Field Device Connectors (FDC) | ABR | ABRAJL | 24 | 24 | NO | PC | F | 43,95 | G | 0 | 0 | 0 |  | 4046356801218 | 85366990 | DE | EC003569 | Imagen | Catálogo
1590405 | HC-28P1N120000 | Inserto de contactos | Inserto de contactos, M27, número de polos: 28, tipo de conexión del contacto: Macho, Copa de soldar, serie: HC, se espera que este artículo no contenga plomo a partir del tercer trimestre de 2025 de acuerdo con RoHS II sin excepción 6c (Pb &lt;0,1 %), una alternativa sin plomo está disponible previamente a petición | 24.58 | 1 | AB | Field Device Connectors (FDC) | ABR | ABRAJT | 30 | 1 | SÍ | PC | F | 14,31 | G | 0 | 0 | 0 |  | 4046356187367 | 85389099 | DE | EC003557 | Imagen | Catálogo
1590408 | HC-28P1N124300 | Conect. enchuf. para apar. pared poster. | Conect. enchuf. para apar. pared poster., recto, Bloqueo por tornillo, M27, número de polos: 28, tipo de conexión del contacto: Macho, Anillo tórico radial, apantallado: sí, número de polos: 28, tipo de conexión: Copa de soldar, serie: HC, se espera que este artículo no contenga plomo a partir del cuarto trimestre de 2025 de acuerdo con RoHS II sin excepción 6c (Pb &lt;0,1 %), una alternativa sin plomo está disponible previamente a petición | 63.74 | 1 | AB | Field Device Connectors (FDC) | ABR | ABRAJR | 24 | 1 | SÍ | PC | F | 47,73 | G | 0 | 0 | 0 |  | 4046356187398 | 85366990 | DE | EC003569 | Imagen | Catálogo
1590409 | HC-28P1N126300 | Conect. enchuf. para apar. pared delant. | Conect. enchuf. para apar. pared delant., recto, Bloqueo por tornillo, M27, número de polos: 28, tipo de conexión del contacto: Macho, Anillo tórico axial, apantallado: sí, número de polos: 28, tipo de conexión: Copa de soldar, serie: HC, se espera que este artículo no contenga plomo a partir del cuarto trimestre de 2025 de acuerdo con RoHS II sin excepción 6c (Pb &lt;0,1 %), una alternativa sin plomo está disponible previamente a petición | 56.77 | 1 | AB | Field Device Connectors (FDC) | ABR | ABRAJL | 24 | 24 | NO | PC | F | 60,05 | G | 0 | 0 | 0 |  | 4046356187404 | 85366990 | DE | EC003569 | Imagen | Catálogo
1590412 | HC-28P1N1280DU | Conector para cables | Conector para cables, recto, Bloqueo por tornillo, M27, número de polos: 28, tipo de conexión del contacto: Macho, apantallado: sí, índice de protección: IP67, rango de diámetro de cable: 2 mm ... 14,5 mm, número de polos: 28, tipo de conexión: Copa de soldar, serie: HC, se espera que este artículo no contenga plomo a partir del segundo trimestre de 2026 de acuerdo con RoHS II sin excepción 6c (Pb &lt;0,1 %), una alternativa sin plomo está disponible previamente a petición | 79.43 | 1 | AB | Field Device Connectors (FDC) | ABR | ABRAJA | 12 | 1 | SÍ | PC |  | 100,66 | G | 0 | 0 | 0 |  | 4046356187428 | 85366990 | DE | EC002635 | Imagen | Catálogo
1590415 | HC-28P1N1290DU | Conector de acoplamiento | Conector de acoplamiento, recto, Bloqueo por tornillo, M27, número de polos: 28, tipo de conexión del contacto: Macho, apantallado: sí, índice de protección: IP67, rango de diámetro de cable: 2 mm ... 14,5 mm, número de polos: 28, tipo de conexión: Copa de soldar, serie: HC, se espera que este artículo no contenga plomo a partir del segundo trimestre de 2026 de acuerdo con RoHS II sin excepción 6c (Pb &lt;0,1 %), una alternativa sin plomo está disponible previamente a petición | 77.58 | 1 | AB | Field Device Connectors (FDC) | ABR | ABRAJG | 10 | 1 | SÍ | PC |  | 103,88 | G | 0 | 0 | 0 |  | 4046356187442 | 85366990 | DE | EC002635 | Imagen | Catálogo
1590418 | HC-28P1N12WA00 | Conect. enchuf. para apar. pared delant. | Conect. enchuf. para apar. pared delant., recto, Bloqueo por tornillo, M27, número de polos: 28, tipo de conexión del contacto: Macho, Anillo tórico radial, apantallado: sí, número de polos: 28, tipo de conexión: Copa de soldar, serie: HC, se espera que este artículo no contenga plomo a partir del primer trimestre de 2026 de acuerdo con RoHS II sin excepción 6c (Pb &lt;0,1 %), una alternativa sin plomo está disponible previamente a petición | 59.43 | 1 | AB | Field Device Connectors (FDC) | ABR | ABRAJL | 24 | 1 | SÍ | PC |  | 50,75 | G | 0 | 0 | 0 |  | 4046356187466 | 85366990 | DE | EC003569 | Imagen | Catálogo
1240155 | HC-28P1N12WA00X | Conect. enchuf. para apar. pared delant. | Conect. enchuf. para apar. pared delant., recto, Bloqueo por tornillo, M27, número de polos: 28, tipo de conexión del contacto: Macho, Anillo tórico radial, apantallado: sí, número de polos: 28, tipo de conexión: Copa de soldar, serie: HC, El artículo no contiene plomo según la directiva RoHS II sin la excepción 6c (Pb&lt; 0,1 %) | 66.3 | 1 | AB | Field Device Connectors (FDC) | ABR | ABRAJL | 24 | 24 | NO | PC |  | 50,08 | G | 0 | 0 | 0 |  | 4063151449292 | 85366990 | DE | EC003569 | Imagen | Catálogo
1590420 | HC-28P1N225301 | Conect. enchuf. para apar. pared poster. | Conect. enchuf. para apar. pared poster., recto, M27, tipo de conexión del contacto: Macho, Junta plana, número de polos: 28, tipo de conexión: Patillas de soldar, se espera que este artículo no contenga plomo a partir del primer trimestre de 2027 de acuerdo con RoHS II sin excepción 6c (Pb &lt;0,1 %), una alternativa sin plomo está disponible previamente a petición | 85.69 | 1 | AB | Field Device Connectors (FDC) | ABR | ABRAJR | 24 | 1 | SÍ | PC | F | 48,45 | G | 0 | 0 | 0 |  | 4046356187473 | 85366990 | DE | EC003569 | Imagen | Catálogo
1590425 | HC-28S1N120000 | Inserto de contactos | Inserto de contactos, M27, número de polos: 28, tipo de conexión del contacto: Hembra, Copa de soldar, serie: HC, se espera que este artículo no contenga plomo a partir del primer trimestre de 2027 de acuerdo con RoHS II sin excepción 6c (Pb &lt;0,1 %), una alternativa sin plomo está disponible previamente a petición | 30.78 | 1 | AB | Field Device Connectors (FDC) | ABR | ABRAJT | 100 | 1 | SÍ | PC | F | 9,36 | G | 0 | 0 | 0 |  | 4046356187510 | 85389099 | DE | EC003557 | Imagen | Catálogo
1590427 | HC-28S1N122300 | Conect. enchuf. para apar. pared delant. | Conect. enchuf. para apar. pared delant., recto, Bloqueo por tornillo, M27, tipo de conexión del contacto: Hembra, Junta plana, apantallado: sí, número de polos: 28, tipo de conexión: Copa de soldar, serie: HC, se espera que este artículo no contenga plomo a partir del segundo trimestre de 2026 de acuerdo con RoHS II sin excepción 6c (Pb &lt;0,1 %), una alternativa sin plomo está disponible previamente a petición | 69.92 | 1 | AB | Field Device Connectors (FDC) | ABR | ABRAJL | 24 | 24 | NO | PC |  | 43,99 | G | 0 | 0 | 0 |  | 4046356187534 | 85366990 | DE | EC003569 | Imagen | Catálogo
1590432 | HC-28S1N1280DU | Conector para cables | Conector para cables, recto, Bloqueo por tornillo, M27, tipo de conexión del contacto: Hembra, apantallado: sí, índice de protección: IP67, rango de diámetro de cable: 2 mm ... 14,5 mm, número de polos: 28, tipo de conexión: Copa de soldar, serie: HC, se espera que este artículo no contenga plomo a partir del segundo trimestre de 2026 de acuerdo con RoHS II sin excepción 6c (Pb &lt;0,1 %), una alternativa sin plomo está disponible previamente a petición | 85.59 | 1 | AB | Field Device Connectors (FDC) | ABR | ABRAJA | 12 | 12 | NO | PC | F | 96,88 | G | 65 | 140 | 110 | MM | 4046356187572 | 85366990 | DE | EC002635 | Imagen | Catálogo
1590439 | HC-28S1N12WA00 | Conect. enchuf. para apar. pared delant. | Conect. enchuf. para apar. pared delant., recto, Bloqueo por tornillo, M27, tipo de conexión del contacto: Hembra, Anillo tórico radial, apantallado: sí, número de polos: 28, tipo de conexión: Copa de soldar, serie: HC, se espera que este artículo no contenga plomo a partir del primer trimestre de 2026 de acuerdo con RoHS II sin excepción 6c (Pb &lt;0,1 %), una alternativa sin plomo está disponible previamente a petición | 65.59 | 1 | AB | Field Device Connectors (FDC) | ABR | ABRAJL | 24 | 1 | SÍ | PC |  | 47,93 | G | 0 | 0 | 0 |  | 4046356187633 | 85366990 | DE | EC003569 | Imagen | Catálogo
1608302 | HC-80913041 | Componentes de conectores enchufable | Componentes de conectores enchufable, se espera que este artículo no contenga plomo a partir del tercer trimestre de 2026 de acuerdo con RoHS II sin excepción 6c (Pb &lt;0,1 %), una alternativa sin plomo está disponible previamente a petición | 23.48 | 1 | AB | Field Device Connectors (FDC) | ABR | ABRAJU | 1 | 1 | NO | PC | F | 7,63 | G | 0 | 0 | 0 |  | 4046356270700 | 74153300 | DE | EC002641 |  | Catálogo
1608303 | HC-912001 | Componentes de conectores enchufable | Componentes de conectores enchufable | 15.78 | 1 | AB | Field Device Connectors (FDC) | ABR | ABRAJU | 100 | 100 | NO | PC | F | 7,75 | G | 0 | 0 | 0 |  | 4046356270717 | 74153300 | DE | EC002641 |  | Catálogo
1608305 | HC-912501 | Componentes de conectores enchufable | Componentes de conectores enchufable, se espera que este artículo no contenga plomo a partir del tercer trimestre de 2025 de acuerdo con RoHS II sin excepción 6c (Pb &lt;0,1 %), una alternativa sin plomo está disponible previamente a petición | 14.95 | 1 | AB | Field Device Connectors (FDC) | ABR | ABRAJU | 100 | 100 | NO | PC | F | 14,54 | G | 0 | 0 | 0 |  | 4046356270724 | 74153300 | DE | EC002641 |  | Catálogo
1585265 | HC-A03-I-PT-F | Inserto de contactos | Inserto de contactos, número de polos: 3+PE, tamaño: D7, número de conexiones por polo: 1, Hembra, Conexión push-in, 230 V/400 V, 10 A, 0,14 mm² ... 1,5 mm² | 11.25 | 1 | AF | Industrial Field Connectivity (IFC) | AF7 | AF7ABJ | 1 | 1 | SÍ | PC |  | 12,78 | G | 24 | 105 | 101 | MM | 4046356284998 | 85366990 | CN | EC000438 | Imagen | Catálogo
1585252 | HC-A03-I-PT-M | Inserto de contactos | Inserto de contactos, número de polos: 3+PE, tamaño: D7, número de conexiones por polo: 1, Macho, Conexión push-in, 230 V/400 V, 10 A, 0,14 mm² ... 1,5 mm² | 11.25 | 1 | AF | Industrial Field Connectivity (IFC) | AF7 | AF7ABJ | 1 | 1 | SÍ | PC |  | 13,90 | G | 30 | 106 | 102 | MM | 4046356284981 | 85366990 | CN | EC000438 | Imagen | Catálogo
1585223 | HC-A03-I-UT-F | Inserto de contactos | Inserto de contactos, número de polos: 3+PE, tamaño: D7, número de conexiones por polo: 1, Hembra, Conexión por tornillo, 230 V/400 V, 10 A, 0,5 mm² ... 2,5 mm² | 13.21 | 1 | AF | Industrial Field Connectivity (IFC) | AF7 | AF7ABJ | 1 | 1 | SÍ | PC |  | 15,10 | G | 22 | 29 | 22 | MM | 4046356284950 | 85366990 | CN | EC000438 | Imagen | Catálogo
1585210 | HC-A03-I-UT-M | Inserto de contactos | Inserto de contactos, número de polos: 3+PE, tamaño: D7, número de conexiones por polo: 1, Macho, Conexión por tornillo, 230 V/400 V, 10 A, 0,5 mm² ... 2,5 mm² | 12.32 | 1 | AF | Industrial Field Connectivity (IFC) | AF7 | AF7ABJ | 1 | 1 | SÍ | PC |  | 15,95 | G | 25 | 28 | 25 | MM | 4046356284943 | 85366990 | CN | EC000438 | Imagen | Catálogo
1585281 | HC-A04-I-PT-F | Inserto de contactos | Inserto de contactos, número de polos: 4+PE, tamaño: D7, número de conexiones por polo: 1, Hembra, Conexión push-in, 230 V, 10 A, 0,14 mm² ... 1,5 mm² | 13.37 | 1 | AF | Industrial Field Connectivity (IFC) | AF7 | AF7ABJ | 1 | 1 | SÍ | PC |  | 14,40 | G | 20 | 99 | 114 | MM | 4046356285018 | 85366990 | CN | EC000438 | Imagen | Catálogo
1585278 | HC-A04-I-PT-M | Inserto de contactos | Inserto de contactos, número de polos: 4+PE, tamaño: D7, número de conexiones por polo: 1, Macho, Conexión push-in, 230 V/400 V, 10 A, 0,14 mm² ... 1,5 mm² | 13.37 | 1 | AF | Industrial Field Connectivity (IFC) | AF7 | AF7ABJ | 1 | 1 | SÍ | PC |  | 14,16 | G | 60 | 20 | 60 | MM | 4046356285001 | 85366990 | CN | EC000438 | Imagen | Catálogo
1585249 | HC-A04-I-UT-F | Inserto de contactos | Inserto de contactos, número de polos: 4+PE, tamaño: D7, número de conexiones por polo: 1, Hembra, Conexión por tornillo, 230 V/400 V, 10 A, 0,5 mm² ... 2,5 mm² | 15.66 | 1 | AF | Industrial Field Connectivity (IFC) | AF7 | AF7ABJ | 1 | 1 | SÍ | PC |  | 17,00 | G | 21 | 29 | 21 | MM | 4046356284974 | 85366990 | CN | EC000438 | Imagen | Catálogo
1585236 | HC-A04-I-UT-M | Inserto de contactos | Inserto de contactos, número de polos: 4+PE, tamaño: D7, número de conexiones por polo: 1, Macho, Conexión por tornillo, 230 V/400 V, 10 A, 0,5 mm² ... 2,5 mm² | 14.71 | 1 | AF | Industrial Field Connectivity (IFC) | AF7 | AF7ABJ | 1 | 1 | SÍ | PC |  | 16,10 | G | 24 | 30 | 24 | MM | 4046356284967 | 85366990 | CN | EC000438 | Imagen | Catálogo
1585427 | HC-A10-I-CT-F | Inserto de contactos | Inserto de contactos, número de polos: 10+PE, tamaño: D15, número de conexiones por polo: 1, Hembra, Conexión crimpada, 250 V, 16 A, 0,5 mm² ... 4 mm² | 16.03 | 1 | AF | Industrial Field Connectivity (IFC) | AF7 | AF7ABB | 1 | 1 | NO | PC |  | 28,32 | G | 0 | 0 | 0 |  | 4046356285155 | 85366990 | CN | EC000438 | Imagen | Catálogo
1585414 | HC-A10-I-CT-M | Inserto de contactos | Inserto de contactos, número de polos: 10+PE, tamaño: D15, número de conexiones por polo: 1, Macho, Conexión crimpada, 250 V, 16 A, 0,5 mm² ... 4 mm² | 16.03 | 1 | AF | Industrial Field Connectivity (IFC) | AF7 | AF7ABB | 1 | 1 | NO | PC |  | 27,60 | G | 24 | 99 | 55 | MM | 4046356285148 | 85366990 | CN | EC000438 | Imagen | Catálogo
1585362 | HC-A10-I-PT-F | Inserto de contactos | Inserto de contactos, número de polos: 10+PE, tamaño: D15, número de conexiones por polo: 1, Hembra, Conexión push-in, 250 V, 16 A, 0,14 mm² ... 2,5 mm² | 16.44 | 1 | AF | Industrial Field Connectivity (IFC) | AF7 | AF7ABB | 1 | 1 | NO | PC |  | 43,90 | G | 24 | 120 | 113 | MM | 4046356285094 | 85366990 | CN | EC000438 | Imagen | Catálogo
1585359 | HC-A10-I-PT-M | Inserto de contactos | Inserto de contactos, número de polos: 10+PE, tamaño: D15, número de conexiones por polo: 1, Macho, Conexión push-in, 250 V, 16 A, 0,14 mm² ... 2,5 mm² | 15.81 | 1 | AF | Industrial Field Connectivity (IFC) | AF7 | AF7ABB | 1 | 1 | NO | PC |  | 41,54 | G | 32 | 95 | 105 | MM | 4046356285087 | 85366990 | CN | EC000438 | Imagen | Catálogo
1585304 | HC-A10-I-UT-F | Inserto de contactos | Inserto de contactos, número de polos: 10+PE, tamaño: D15, número de conexiones por polo: 1, Hembra, Conexión por tornillo, 250 V, 16 A, 0,5 mm² ... 2,5 mm² | 18.41 | 1 | AF | Industrial Field Connectivity (IFC) | AF7 | AF7ABB | 1 | 1 | NO | PC |  | 47,20 | G | 24 | 55 | 30 | MM | 4046356285032 | 85366990 | CN | EC000438 | Imagen | Catálogo
1585294 | HC-A10-I-UT-M | Inserto de contactos | Inserto de contactos, número de polos: 10+PE, tamaño: D15, número de conexiones por polo: 1, Macho, Conexión por tornillo, 250 V, 16 A, 0,5 mm² ... 2,5 mm² | 17.28 | 1 | AF | Industrial Field Connectivity (IFC) | AF7 | AF7ABB | 1 | 1 | NO | PC |  | 46,10 | G | 30 | 50 | 30 | MM | 4046356285025 | 85366990 | CN | EC000438 | Imagen | Catálogo
1585443 | HC-A16-I-CT-F | Inserto de contactos | Inserto de contactos, número de polos: 16+PE, tamaño: D25, número de conexiones por polo: 1, Hembra, Conexión crimpada, 250 V, 16 A, 0,5 mm² ... 4 mm² | 16.68 | 1 | AF | Industrial Field Connectivity (IFC) | AF7 | AF7ABB | 1 | 1 | NO | PC |  | 34,30 | G | 30 | 80 | 40 | MM | 4046356285179 | 85366990 | CN | EC000438 | Imagen | Catálogo
1585430 | HC-A16-I-CT-M | Inserto de contactos | Inserto de contactos, número de polos: 16+PE, tamaño: D25, número de conexiones por polo: 1, Macho, Conexión crimpada, 250 V, 16 A, 0,5 mm² ... 4 mm² | 16.68 | 1 | AF | Industrial Field Connectivity (IFC) | AF7 | AF7ABB | 1 | 1 | NO | PC |  | 32,92 | G | 0 | 0 | 0 |  | 4046356285162 | 85369010 | CN | EC000438 | Imagen | Catálogo
1585388 | HC-A16-I-PT-F | Inserto de contactos | Inserto de contactos, número de polos: 16+PE, tamaño: D25, número de conexiones por polo: 1, Hembra, Conexión push-in, 250 V, 16 A, 0,14 mm² ... 2,5 mm² | 23.74 | 1 | AF | Industrial Field Connectivity (IFC) | AF7 | AF7ABB | 1 | 1 | NO | PC |  | 59,20 | G | 20 | 80 | 40 | MM | 4046356285117 | 85366990 | CN | EC000438 | Imagen | Catálogo
1585401 | HC-A16-I-PT-F-32 | Inserto de contactos | Inserto de contactos, número de polos: 16+PE, tamaño: D25, Hembra, Conexión push-in, 250 V, 16 A, 0,14 mm² ... 2,5 mm² | 23.04 | 1 | AF | Industrial Field Connectivity (IFC) | AF7 | AF7ABB | 1 | 1 | NO | PC |  | 58,90 | G | 24 | 100 | 90 | MM | 4046356285131 | 85366990 | CN | EC000438 | Imagen | Catálogo
1585375 | HC-A16-I-PT-M | Inserto de contactos | Inserto de contactos, número de polos: 16+PE, tamaño: D25, número de conexiones por polo: 1, Macho, Conexión push-in, 250 V, 16 A, 0,14 mm² ... 2,5 mm² | 20.69 | 1 | AF | Industrial Field Connectivity (IFC) | AF7 | AF7ABB | 1 | 1 | NO | PC |  | 55,10 | G | 20 | 40 | 80 | MM | 4046356285100 | 85366990 | CN | EC000438 | Imagen | Catálogo
1585391 | HC-A16-I-PT-M-32 | Inserto de contactos | Inserto de contactos, número de polos: 16+PE, tamaño: D25, Macho, Conexión push-in, 250 V, 16 A, 0,14 mm² ... 2,5 mm² | 20.93 | 1 | AF | Industrial Field Connectivity (IFC) | AF7 | AF7ABB | 1 | 1 | NO | PC |  | 54,80 | G | 24 | 102 | 74 | MM | 4046356285124 | 85366990 | CN | EC000438 | Imagen | Catálogo
1585320 | HC-A16-I-UT-F | Inserto de contactos | Inserto de contactos, número de polos: 16+PE, tamaño: D25, número de conexiones por polo: 1, Hembra, Conexión por tornillo, 250 V, 16 A, 0,5 mm² ... 2,5 mm² | 26.16 | 1 | AF | Industrial Field Connectivity (IFC) | AF7 | AF7ABB | 1 | 1 | NO | PC |  | 65,26 | G | 30 | 70 | 30 | MM | 4046356285056 | 85366990 | CN | EC000438 | Imagen | Catálogo
1585346 | HC-A16-I-UT-F 17-32 | Inserto de contactos | Inserto de contactos, número de polos: 16+PE, tamaño: D25, Hembra, Conexión por tornillo, 250 V, 16 A, 0,5 mm² ... 2,5 mm² | 26.16 | 1 | AF | Industrial Field Connectivity (IFC) | AF7 | AF7ABB | 1 | 1 | NO | PC |  | 63,86 | G | 25 | 74 | 33 | MM | 4046356285070 | 85366990 | CN | EC000438 | Imagen | Catálogo
1585317 | HC-A16-I-UT-M | Inserto de contactos | Inserto de contactos, número de polos: 16+PE, tamaño: D25, número de conexiones por polo: 1, Macho, Conexión por tornillo, 250 V, 16 A, 0,5 mm² ... 2,5 mm² | 22.23 | 1 | AF | Industrial Field Connectivity (IFC) | AF7 | AF7ABB | 1 | 1 | NO | PC |  | 63,50 | G | 35 | 73 | 22 | MM | 4046356285049 | 85366990 | CN | EC000438 | Imagen | Catálogo
1585333 | HC-A16-I-UT-M 17-32 | Inserto de contactos | Inserto de contactos, número de polos: 16+PE, tamaño: D25, Macho, Conexión por tornillo, 250 V, 16 A, 0,5 mm² ... 2,5 mm² | 21.99 | 1 | AF | Industrial Field Connectivity (IFC) | AF7 | AF7ABB | 1 | 1 | NO | PC |  | 61,10 | G | 24 | 100 | 65 | MM | 4046356285063 | 85366990 | CN | EC000438 | Imagen | Catálogo
1605514 | HC-A3-BUEGEL-KU-BK | Conector | Brida de repuesto de plástico para für das carcasa de soporte de plástico HC-D 7... | 184.05 | 100 | AF | Industrial Field Connectivity (IFC) | AF7 | AF7AAZ | 1000 | 1000 | NO | PC | F | 3,20 | G | 152 | 353 | 275 | MM | 4017918904036 | 39269097 | PL | EC002943 | Imagen | Catálogo
1641617 | HC-A3-BUQ1,5-KML-G-PA | Conector | Carcasa de acoplamiento HEAVYCON QUICKON A3, con brida longitudinal, 3 polos, con conexión PE, hembra, conexión QUICKON, salida de cables recta | 18.74 | 1 | AF | Industrial Field Connectivity (IFC) | AF7 | AF7AJX | 1 | 1 | NO | PC |  | 35,70 | G | 28 | 119 | 107 | MM | 4017918899370 | 85366990 | PL | EC002636 | Imagen | Catálogo
1641510 | HC-A3-BUQ1,5-TFL-G-PA | Conector | Carcasa aérea HEAVYCON QUICKON A3, para brida longitudinal, 3 polos, con conexión PE, hembra, conexión QUICKON, salida de cables recta | 16.53 | 1 | AF | Industrial Field Connectivity (IFC) | AF7 | AF7AJX | 1 | 1 | NO | PC |  | 31,70 | G | 35 | 82 | 130 | MM | 4017918889920 | 85366990 | PL | EC002636 | Imagen | Catálogo
1641604 | HC-A3-STQ1,5-KML-G-PA | Conector | Carcasa de acoplamiento HEAVYCON QUICKON A3, para brida longitudinal, 3 polos, con conexión PE, macho, conexión QUICKON, salida de cables recta | 17.43 | 1 | AF | Industrial Field Connectivity (IFC) | AF7 | AF7AJX | 1 | 1 | NO | PC |  | 34,46 | G | 35 | 90 | 127 | MM | 4017918890001 | 85366990 | PL | EC002636 | Imagen | Catálogo
1641581 | HC-A3-STQ1,5-TFL-G-PA | Conector | Carcasa aérea HEAVYCON QUICKON A3, para brida longitudinal, 3 polos, con conexión PE, macho, conexión QUICKON, salida de cables recta | 15.51 | 1 | AF | Industrial Field Connectivity (IFC) | AF7 | AF7AJX | 1 | 1 | NO | PC |  | 31,40 | G | 28 | 92 | 114 | MM | 4017918890018 | 85366990 | PL | EC002636 | Imagen | Catálogo
1404224 | HC-ADV-B06-HHWH-1SGM20-PL | Carcasa | Carcasa aérea B6, con bloqueo por tornillo, material: PA, salidas de cable: 1, lateral, M20, altura: 93,7 mm, prensaestopas: con, Estándar | 15.34 | 1 | AF | Industrial Field Connectivity (IFC) | AF7 | AF7APG | 1 | 1 | SÍ | PC |  | 118,10 | G | 93 | 95 | 58 | MM | 4046356681957 | 85389099 | DE | EC000437 | Imagen | Catálogo
1404226 | HC-ADV-B06-HHWH-1SGM25-PL | Carcasa | Carcasa aérea B6, con bloqueo por tornillo, material: PA, salidas de cable: 1, lateral, M25, altura: 93,7 mm, prensaestopas: con, Estándar | 16.02 | 1 | AF | Industrial Field Connectivity (IFC) | AF7 | AF7APG | 1 | 1 | SÍ | PC |  | 124,00 | G | 110 | 98 | 58 | MM | 4046356681971 | 85389099 | DE | EC000437 | Imagen | Catálogo
1413375 | HC-ADV-B06-HHWH-1STM25-EMC-AL | Carcasa | Carcasa aérea HEAVYCON ADVANCE, B6, con bloqueo por tornillo (hexágono interior) de acero inoxidable, aluminio resistente al agua de mar, altura 93,7 mm, con rosca, 1x M25, salida de cables lateral, sin superficie, junta conductiva (propiedades CEM) | 16.51 | 1 | AF | Industrial Field Connectivity (IFC) | AF7 | AF7APH | 1 | 1 | NO | PC |  | 238,70 | G | 59 | 157 | 118 | MM | 4055626030203 | 85389099 | PL | EC000437 | Imagen | Catálogo
1420898 | HC-ADV-B06-HHWH-1STM25-MF-BK | Carcasa | Carcasa aérea B6, con bloqueo por tornillo, material: Fundición inyectada de aluminio, resistente al agua de mar, salidas de cable: 1, lateral, 1x M25, altura: 93,7 mm, prensaestopas: sin, exigencias ambientales aumentadas | 23.04 | 1 | AF | Industrial Field Connectivity (IFC) | AF7 | AF7API | 1 | 1 | NO | PC |  | 253,40 | G | 60 | 102 | 96 | MM | 4055626247977 | 85389099 | CN | EC000437 | Imagen | Catálogo
1413377 | HC-ADV-B06-HHWH-1STM32-EMC-AL | Carcasa | Carcasa aérea HEAVYCON ADVANCE, B6, con bloqueo por tornillo (hexágono interior) de acero inoxidable, aluminio resistente al agua de mar, altura 93,7 mm, con rosca, 1x M32, salida de cables lateral, sin superficie, junta conductiva (propiedades CEM) | 16.88 | 1 | AF | Industrial Field Connectivity (IFC) | AF7 | AF7APH | 1 | 1 | NO | PC |  | 234,60 | G | 58 | 158 | 110 | MM | 4055626030227 | 85389099 | PL | EC000437 | Imagen | Catálogo
1420899 | HC-ADV-B06-HHWH-1STM32-MF-BK | Carcasa | Carcasa aérea B6, con bloqueo por tornillo, material: Fundición inyectada de aluminio, resistente al agua de mar, salidas de cable: 1, lateral, 1x M32, altura: 93,7 mm, prensaestopas: sin, exigencias ambientales aumentadas | 23.66 | 1 | AF | Industrial Field Connectivity (IFC) | AF7 | AF7API | 1 | 1 | NO | PC |  | 240,90 | G | 0 | 0 | 0 |  | 4055626247984 | 85389099 | CN | EC000437 | Imagen | Catálogo
1404222 | HC-ADV-B06-HHWH-1TGM20-PL | Carcasa | Carcasa aérea B6, con bloqueo por tornillo, material: PA, salidas de cable: 1, recta, M20, altura: 93,7 mm, prensaestopas: con, Estándar | 16.75 | 1 | AF | Industrial Field Connectivity (IFC) | AF7 | AF7APG | 1 | 1 | SÍ | PC |  | 118,00 | G | 100 | 95 | 58 | MM | 4046356681940 | 85389099 | DE | EC000437 | Imagen | Catálogo
1404225 | HC-ADV-B06-HHWH-1TGM25-PL | Carcasa | Carcasa aérea B6, con bloqueo por tornillo, material: PA, salidas de cable: 1, recta, M25, altura: 93,7 mm, prensaestopas: con, Estándar | 17.43 | 1 | AF | Industrial Field Connectivity (IFC) | AF7 | AF7APG | 1 | 1 | SÍ | PC |  | 125,10 | G | 93 | 130 | 58 | MM | 4046356681964 | 85389099 | DE | EC000437 | Imagen | Catálogo
1686015 | HC-ADV-B06-HHWH-1TTM20-EMC-AL | Carcasa | Carcasa aérea HEAVYCON ADVANCE, B10, con bloqueo por tornillo (hexágono interior) de acero inoxidable, aluminio resistente al agua de mar, altura 93,7 mm, con rosca, 1x M32, salida de cables recta, sin superficie, junta conductiva (propiedades CEM) | 24.72 | 1 | AF | Industrial Field Connectivity (IFC) | AF7 | AF7APH | 1 | 50 | NO | PC | F | 244,20 | G | 0 | 0 | 0 |  | 4067923266490 | 85389099 | PL | EC000437 | Imagen | Catálogo
1413374 | HC-ADV-B06-HHWH-1TTM25-EMC-AL | Carcasa | Carcasa aérea HEAVYCON ADVANCE, B6, con bloqueo por tornillo (hexágono interior) de acero inoxidable, aluminio resistente al agua de mar, altura 93,7 mm, con rosca, 1x M25, salida de cables recta, sin superficie, junta conductiva (propiedades CEM) | 17.31 | 1 | AF | Industrial Field Connectivity (IFC) | AF7 | AF7APH | 1 | 1 | NO | PC |  | 240,60 | G | 65 | 100 | 105 | MM | 4055626029993 | 85389099 | PL | EC000437 | Imagen | Catálogo
1420900 | HC-ADV-B06-HHWH-1TTM25-MF-BK | Carcasa | Carcasa aérea B6, con bloqueo por tornillo, material: Fundición inyectada de aluminio, resistente al agua de mar, salidas de cable: 1, recta, 1x M25, altura: 93,7 mm, prensaestopas: sin, exigencias ambientales aumentadas | 24.22 | 1 | AF | Industrial Field Connectivity (IFC) | AF7 | AF7API | 1 | 1 | NO | PC |  | 255,30 | G | 74 | 96 | 126 | MM | 4055626247991 | 85389099 | CN | EC000437 | Imagen | Catálogo
1413376 | HC-ADV-B06-HHWH-1TTM32-EMC-AL | Carcasa | Carcasa aérea HEAVYCON ADVANCE, B6, con bloqueo por tornillo (hexágono interior) de acero inoxidable, aluminio resistente al agua de mar, altura 93,7 mm, con rosca, 1x M32, salida de cables recta, sin superficie, junta conductiva (propiedades CEM) | 17.67 | 1 | AF | Industrial Field Connectivity (IFC) | AF7 | AF7APH | 1 | 1 | NO | PC |  | 233,23 | G | 60 | 100 | 100 | MM | 4055626030210 | 85389099 | PL | EC000437 | Imagen | Catálogo
1420901 | HC-ADV-B06-HHWH-1TTM32-MF-BK | Carcasa | Carcasa aérea B6, con bloqueo por tornillo, material: Fundición inyectada de aluminio, resistente al agua de mar, salidas de cable: 1, recta, 1x M32, altura: 93,7 mm, prensaestopas: sin, exigencias ambientales aumentadas | 24.83 | 1 | AF | Industrial Field Connectivity (IFC) | AF7 | AF7API | 1 | 1 | NO | PC |  | 251,00 | G | 58 | 200 | 99 | MM | 4055626249001 | 85389099 | CN | EC000437 | Imagen | Catálogo
1420050 | HC-ADV-B06-HHWH-BLANK-ELC-AL | Carcasa | Carcasa aérea B6, con bloqueo por tornillo, material: Fundición inyectada de aluminio, resistente al agua de mar, variable, altura: 93,7 mm, prensaestopas: sin, Offshore/CEM, sin orificio roscado para una atornilladura, junta conductiva (propiedades EMC) | 14.47 | 1 | AF | Industrial Field Connectivity (IFC) | AF7 | AF7APH | 1 | 1 | NO | PC |  | 255,40 | G | 0 | 0 | 0 |  | 4055626201450 | 85389099 | CN | EC000437 | Imagen | Catálogo
1413363 | HC-ADV-B06-HLWH-1STM20-EMC-AL | Carcasa | Carcasa aérea HEAVYCON ADVANCE, B6, con bloqueo por tornillo (hexágono interior) de acero inoxidable, aluminio resistente al agua de mar, altura 74 mm, con rosca, 1x M20, salida de cables lateral, sin superficie, junta conductiva (propiedades CEM) | 12.68 | 1 | AF | Industrial Field Connectivity (IFC) | AF7 | AF7APH | 1 | 1 | NO | PC |  | 207,20 | G | 80 | 158 | 88 | MM | 4055626029962 | 85389099 | PL | EC000437 | Imagen | Catálogo
1420902 | HC-ADV-B06-HLWH-1STM20-MF-BK | Carcasa | Carcasa aérea B6, con bloqueo por tornillo, material: Fundición inyectada de aluminio, resistente al agua de mar, salidas de cable: 1, lateral, 1x M20, altura: 74 mm, prensaestopas: sin, exigencias ambientales aumentadas | 17.67 | 1 | AF | Industrial Field Connectivity (IFC) | AF7 | AF7API | 1 | 1 | NO | PC |  | 218,80 | G | 63 | 82 | 97 | MM | 4055626249018 | 85389099 | CN | EC000437 | Imagen | Catálogo
1413365 | HC-ADV-B06-HLWH-1STM25-EMC-AL | Carcasa | Carcasa aérea HEAVYCON ADVANCE, B6, con bloqueo por tornillo (hexágono interior) de acero inoxidable, aluminio resistente al agua de mar, altura 74 mm, con rosca, 1x M25, salida de cables lateral, sin superficie, junta conductiva (propiedades CEM) | 12.99 | 1 | AF | Industrial Field Connectivity (IFC) | AF7 | AF7APH | 1 | 1 | NO | PC |  | 209,00 | G | 60 | 100 | 80 | MM | 4055626029986 | 85389099 | PL | EC000437 | Imagen | Catálogo
1420903 | HC-ADV-B06-HLWH-1STM25-MF-BK | Carcasa | Carcasa aérea B6, con bloqueo por tornillo, material: Fundición inyectada de aluminio, resistente al agua de mar, salidas de cable: 1, lateral, 1x M25, altura: 74 mm, prensaestopas: sin, exigencias ambientales aumentadas | 18.17 | 1 | AF | Industrial Field Connectivity (IFC) | AF7 | AF7API | 1 | 1 | NO | PC |  | 207,90 | G | 65 | 100 | 80 | MM | 4055626249025 | 85389099 | CN | EC000437 | Imagen | Catálogo
1413362 | HC-ADV-B06-HLWH-1TTM20-EMC-AL | Carcasa | Carcasa aérea HEAVYCON ADVANCE, B6, con bloqueo por tornillo (hexágono interior) de acero inoxidable, aluminio resistente al agua de mar, altura 74 mm, con rosca, 1x M20, salida de cables recta, sin superficie, junta conductiva (propiedades CEM) | 13.36 | 1 | AF | Industrial Field Connectivity (IFC) | AF7 | AF7APH | 1 | 1 | NO | PC |  | 209,60 | G | 58 | 150 | 81 | MM | 4055626029955 | 85389099 | PL | EC000437 | Imagen | Catálogo
1420904 | HC-ADV-B06-HLWH-1TTM20-MF-BK | Carcasa | Carcasa aérea B6, con bloqueo por tornillo, material: Fundición inyectada de aluminio, resistente al agua de mar, salidas de cable: 1, recta, 1x M20, altura: 74 mm, prensaestopas: sin, exigencias ambientales aumentadas | 18.59 | 1 | AF | Industrial Field Connectivity (IFC) | AF7 | AF7API | 1 | 1 | NO | PC |  | 218,00 | G | 0 | 0 | 0 |  | 4055626249032 | 85389099 | CN | EC000437 | Imagen | Catálogo
1413364 | HC-ADV-B06-HLWH-1TTM25-EMC-AL | Carcasa | Carcasa aérea HEAVYCON ADVANCE, B6, con bloqueo por tornillo (hexágono interior) de acero inoxidable, aluminio resistente al agua de mar, altura 74 mm, con rosca, 1x M25, salida de cables recta, sin superficie, junta conductiva (propiedades CEM) | 13.67 | 1 | AF | Industrial Field Connectivity (IFC) | AF7 | AF7APH | 1 | 1 | NO | PC |  | 209,60 | G | 60 | 100 | 100 | MM | 4055626029979 | 85389099 | PL | EC000437 | Imagen | Catálogo
1420905 | HC-ADV-B06-HLWH-1TTM25-MF-BK | Carcasa | Carcasa aérea B6, con bloqueo por tornillo, material: Fundición inyectada de aluminio, resistente al agua de mar, salidas de cable: 1, recta, 1x M25, altura: 74 mm, prensaestopas: sin, exigencias ambientales aumentadas | 19.1 | 1 | AF | Industrial Field Connectivity (IFC) | AF7 | AF7API | 1 | 1 | NO | PC |  | 211,00 | G | 0 | 0 | 0 |  | 4055626249049 | 85389099 | CN | EC000437 | Imagen | Catálogo
1420048 | HC-ADV-B06-HLWH-BLANK-ELC-AL | Carcasa | Carcasa aérea B6, con bloqueo por tornillo, material: Fundición inyectada de aluminio, resistente al agua de mar, variable, altura: 74 mm, prensaestopas: sin, Offshore/CEM, sin orificio roscado para una atornilladura, junta conductiva (propiedades EMC) | 10.47 | 1 | AF | Industrial Field Connectivity (IFC) | AF7 | AF7APH | 1 | 1 | NO | PC |  | 214,00 | G | 58 | 160 | 88 | MM | 4055626201443 | 85389099 | CN | EC000437 | Imagen | Catálogo
1404228 | HC-ADV-B10-HHWH-1SGM25-PL | Carcasa | Carcasa aérea B10, con bloqueo por tornillo, material: PA, salidas de cable: 1, lateral, M25, altura: 95 mm, prensaestopas: con, Estándar | 17.43 | 1 | AF | Industrial Field Connectivity (IFC) | AF7 | AF7APG | 1 | 1 | SÍ | PC |  | 138,00 | G | 96 | 115 | 57 | MM | 4046356681995 | 85389099 | DE | EC000437 | Imagen | Catálogo
1404230 | HC-ADV-B10-HHWH-1SGM32-PL | Carcasa | Carcasa aérea B10, con bloqueo por tornillo, material: PA, salidas de cable: 1, lateral, M32, altura: 95 mm, prensaestopas: con, Estándar | 18.54 | 1 | AF | Industrial Field Connectivity (IFC) | AF7 | AF7APG | 1 | 1 | SÍ | PC |  | 149,20 | G | 100 | 120 | 60 | MM | 4046356682015 | 85389099 | DE | EC000437 | Imagen | Catálogo
1413401 | HC-ADV-B10-HHWH-1STM25-EMC-AL | Carcasa | Carcasa aérea HEAVYCON ADVANCE, B10, con bloqueo por tornillo (hexágono interior) de acero inoxidable, aluminio resistente al agua de mar, altura 93,7 mm, con rosca, 1x M25, salida de cables lateral, sin superficie, junta conductiva (propiedades CEM) | 26.11 | 1 | AF | Industrial Field Connectivity (IFC) | AF7 | AF7APH | 1 | 1 | NO | PC |  | 269,50 | G | 56 | 160 | 275 | MM | 4055626030357 | 85389099 | PL | EC000437 | Imagen | Catálogo
1420906 | HC-ADV-B10-HHWH-1STM25-MF-BK | Carcasa | Carcasa aérea B10, con bloqueo por tornillo, material: Fundición inyectada de aluminio, resistente al agua de mar, salidas de cable: 1, lateral, 1x M25, altura: 93,7 mm, prensaestopas: sin, exigencias ambientales aumentadas | 36.65 | 1 | AF | Industrial Field Connectivity (IFC) | AF7 | AF7API | 1 | 1 | NO | PC |  | 273,80 | G | 58 | 198 | 100 | MM | 4055626249056 | 85389099 | CN | EC000437 | Imagen | Catálogo
1413403 | HC-ADV-B10-HHWH-1STM32-EMC-AL | Carcasa | Carcasa aérea HEAVYCON ADVANCE, B10, con bloqueo por tornillo (hexágono interior) de acero inoxidable, aluminio resistente al agua de mar, altura 93,7 mm, con rosca, 1x M32, salida de cables lateral, sin superficie, junta conductiva (propiedades CEM) | 26.61 | 1 | AF | Industrial Field Connectivity (IFC) | AF7 | AF7APH | 1 | 1 | NO | PC |  | 270,10 | G | 59 | 161 | 127 | MM | 4055626030371 | 85389099 | PL | EC000437 | Imagen | Catálogo
1420907 | HC-ADV-B10-HHWH-1STM32-MF-BK | Carcasa | Carcasa aérea B10, con bloqueo por tornillo, material: Fundición inyectada de aluminio, resistente al agua de mar, salidas de cable: 1, lateral, 1x M32, altura: 93,7 mm, prensaestopas: sin, exigencias ambientales aumentadas | 37.21 | 1 | AF | Industrial Field Connectivity (IFC) | AF7 | AF7API | 1 | 1 | NO | PC |  | 277,30 | G | 0 | 0 | 0 |  | 4055626249063 | 85389099 | CN | EC000437 | Imagen | Catálogo
1404227 | HC-ADV-B10-HHWH-1TGM25-PL | Carcasa | Carcasa aérea B10, con bloqueo por tornillo, material: PA, salidas de cable: 1, recta, M25, altura: 95 mm, prensaestopas: con, Estándar | 18.79 | 1 | AF | Industrial Field Connectivity (IFC) | AF7 | AF7APG | 1 | 1 | SÍ | PC |  | 137,00 | G | 132 | 105 | 57 | MM | 4046356681988 | 85389099 | DE | EC000437 | Imagen | Catálogo
1404229 | HC-ADV-B10-HHWH-1TGM32-PL | Carcasa | Carcasa aérea B10, con bloqueo por tornillo, material: PA, salidas de cable: 1, recta, M32, altura: 95 mm, prensaestopas: con, Estándar | 19.9 | 1 | AF | Industrial Field Connectivity (IFC) | AF7 | AF7APG | 1 | 1 | SÍ | PC |  | 147,90 | G | 140 | 105 | 57 | MM | 4046356682008 | 85389099 | DE | EC000437 | Imagen | Catálogo
1413400 | HC-ADV-B10-HHWH-1TTM25-EMC-AL | Carcasa | Carcasa aérea HEAVYCON ADVANCE, B10, con bloqueo por tornillo (hexágono interior) de acero inoxidable, aluminio resistente al agua de mar, altura 93,7 mm, con rosca, 1x M25, salida de cables recta, sin superficie, junta conductiva (propiedades CEM) | 27.52 | 1 | AF | Industrial Field Connectivity (IFC) | AF7 | AF7APH | 1 | 1 | NO | PC |  | 266,40 | G | 58 | 160 | 100 | MM | 4055626030340 | 85389099 | PL | EC000437 | Imagen | Catálogo
1420908 | HC-ADV-B10-HHWH-1TTM25-MF-BK | Carcasa | Carcasa aérea B10, con bloqueo por tornillo, material: Fundición inyectada de aluminio, resistente al agua de mar, salidas de cable: 1, recta, 1x M25, altura: 93,7 mm, prensaestopas: sin, exigencias ambientales aumentadas | 38.62 | 1 | AF | Industrial Field Connectivity (IFC) | AF7 | AF7API | 1 | 1 | NO | PC |  | 274,90 | G | 0 | 0 | 0 |  | 4055626249070 | 85389099 | CN | EC000437 | Imagen | Catálogo
1413402 | HC-ADV-B10-HHWH-1TTM32-EMC-AL | Carcasa | Carcasa aérea HEAVYCON ADVANCE, B10, con bloqueo por tornillo (hexágono interior) de acero inoxidable, aluminio resistente al agua de mar, altura 93,7 mm, con rosca, 1x M32, salida de cables recta, sin superficie, junta conductiva (propiedades CEM) | 28.02 | 1 | AF | Industrial Field Connectivity (IFC) | AF7 | AF7APH | 1 | 1 | NO | PC |  | 264,00 | G | 58 | 160 | 110 | MM | 4055626030364 | 85389099 | PL | EC000437 | Imagen | Catálogo
1420909 | HC-ADV-B10-HHWH-1TTM32-MF-BK | Carcasa | Carcasa aérea B10, con bloqueo por tornillo, material: Fundición inyectada de aluminio, resistente al agua de mar, salidas de cable: 1, recta, 1x M32, altura: 93,7 mm, prensaestopas: sin, exigencias ambientales aumentadas | 39.16 | 1 | AF | Industrial Field Connectivity (IFC) | AF7 | AF7API | 1 | 1 | NO | PC |  | 268,90 | G | 59 | 194 | 129 | MM | 4055626249087 | 85389099 | CN | EC000437 | Imagen | Catálogo
1072331 | HC-ADV-B10-HHWH-1TTM40-EMC-AL | Carcasa | Carcasa aérea HEAVYCON ADVANCE, B10, con bloqueo por tornillo (hexágono interior) de acero inoxidable, aluminio resistente al agua de mar, altura 93,7 mm, con rosca, 1x M32, salida de cables recta, sin superficie, junta conductiva (propiedades CEM) | 31.76 | 1 | AF | Industrial Field Connectivity (IFC) | AF7 | AF7APH | 1 | 50 | NO | PC | F | 259,44 | G | 0 | 0 | 0 |  | 4055626763477 | 85389099 | PL | EC000437 | Imagen | Catálogo
1420052 | HC-ADV-B10-HHWH-BLANK-ELC-AL | Carcasa | Carcasa aérea B10, con bloqueo por tornillo, material: Fundición inyectada de aluminio, resistente al agua de mar, variable, altura: 93,7 mm, prensaestopas: sin, Offshore/CEM, sin orificio roscado para una atornilladura, junta conductiva (propiedades EMC) | 24.77 | 1 | AF | Industrial Field Connectivity (IFC) | AF7 | AF7APH | 1 | 1 | NO | PC |  | 274,50 | G | 0 | 0 | 0 |  | 4055626201474 | 85389099 | CN | EC000437 | Imagen | Catálogo
1413389 | HC-ADV-B10-HLWH-1STM20-EMC-AL | Carcasa | Carcasa aérea HEAVYCON ADVANCE, B10, con bloqueo por tornillo (hexágono interior) de acero inoxidable, aluminio resistente al agua de mar, altura 74 mm, con rosca, 1x M20, salida de cables lateral, sin superficie, junta conductiva (propiedades CEM) | 20.21 | 1 | AF | Industrial Field Connectivity (IFC) | AF7 | AF7APH | 1 | 1 | NO | PC |  | 234,80 | G | 60 | 110 | 85 | MM | 4055626030241 | 85389099 | PL | EC000437 | Imagen | Catálogo
1420910 | HC-ADV-B10-HLWH-1STM20-MF-BK | Carcasa | Carcasa aérea B10, con bloqueo por tornillo, material: Fundición inyectada de aluminio, resistente al agua de mar, salidas de cable: 1, lateral, 1x M20, altura: 74 mm, prensaestopas: sin, exigencias ambientales aumentadas | 28.22 | 1 | AF | Industrial Field Connectivity (IFC) | AF7 | AF7API | 1 | 1 | NO | PC |  | 239,30 | G | 0 | 0 | 0 |  | 4055626249094 | 85389099 | CN | EC000437 | Imagen | Catálogo
1413391 | HC-ADV-B10-HLWH-1STM25-EMC-AL | Carcasa | Carcasa aérea HEAVYCON ADVANCE, B10, con bloqueo por tornillo (hexágono interior) de acero inoxidable, aluminio resistente al agua de mar, altura 74 mm, con rosca, 1x M25, salida de cables lateral, sin superficie, junta conductiva (propiedades CEM) | 20.45 | 1 | AF | Industrial Field Connectivity (IFC) | AF7 | AF7APH | 1 | 1 | NO | PC |  | 230,00 | G | 60 | 80 | 110 | MM | 4055626030265 | 85389099 | PL | EC000437 | Imagen | Catálogo
1420911 | HC-ADV-B10-HLWH-1STM25-MF-BK | Carcasa | Carcasa aérea B10, con bloqueo por tornillo, material: Fundición inyectada de aluminio, resistente al agua de mar, salidas de cable: 1, lateral, 1x M25, altura: 74 mm, prensaestopas: sin, exigencias ambientales aumentadas | 28.64 | 1 | AF | Industrial Field Connectivity (IFC) | AF7 | AF7API | 1 | 1 | NO | PC |  | 237,00 | G | 58 | 200 | 80 | MM | 4055626249100 | 85389099 | CN | EC000437 | Imagen | Catálogo
1413388 | HC-ADV-B10-HLWH-1TTM20-EMC-AL | Carcasa | Carcasa aérea HEAVYCON ADVANCE, B10, con bloqueo por tornillo (hexágono interior) de acero inoxidable, aluminio resistente al agua de mar, altura 74 mm, con rosca, 1x M20, salida de cables recta, sin superficie, junta conductiva (propiedades CEM) | 21.26 | 1 | AF | Industrial Field Connectivity (IFC) | AF7 | AF7APH | 1 | 1 | NO | PC |  | 231,30 | G | 60 | 110 | 80 | MM | 4055626030234 | 85389099 | CN | EC000437 | Imagen | Catálogo
1420912 | HC-ADV-B10-HLWH-1TTM20-MF-BK | Carcasa | Carcasa aérea B10, con bloqueo por tornillo, material: Fundición inyectada de aluminio, resistente al agua de mar, salidas de cable: 1, recta, 1x M20, altura: 74 mm, prensaestopas: sin, exigencias ambientales aumentadas | 29.68 | 1 | AF | Industrial Field Connectivity (IFC) | AF7 | AF7API | 1 | 1 | NO | PC |  | 237,50 | G | 0 | 0 | 0 |  | 4055626249117 | 85389099 | CN | EC000437 | Imagen | Catálogo
1413390 | HC-ADV-B10-HLWH-1TTM25-EMC-AL | Carcasa | Carcasa aérea HEAVYCON ADVANCE, B10, con bloqueo por tornillo (hexágono interior) de acero inoxidable, aluminio resistente al agua de mar, altura 74 mm, con rosca, 1x M25, salida de cables recta, sin superficie, junta conductiva (propiedades CEM) | 21.55 | 1 | AF | Industrial Field Connectivity (IFC) | AF7 | AF7APH | 1 | 1 | NO | PC |  | 231,30 | G | 60 | 160 | 112 | MM | 4055626030258 | 85389099 | PL | EC000437 | Imagen | Catálogo
1420913 | HC-ADV-B10-HLWH-1TTM25-MF-BK | Carcasa | Carcasa aérea B10, con bloqueo por tornillo, material: Fundición inyectada de aluminio, resistente al agua de mar, salidas de cable: 1, recta, 1x M25, altura: 74 mm, prensaestopas: sin, exigencias ambientales aumentadas | 30.13 | 1 | AF | Industrial Field Connectivity (IFC) | AF7 | AF7API | 1 | 1 | NO | PC |  | 237,00 | G | 0 | 0 | 0 |  | 4055626249124 | 85389099 | CN | EC000437 | Imagen | Catálogo
1420051 | HC-ADV-B10-HLWH-BLANK-ELC-AL | Carcasa | Carcasa aérea B10, con bloqueo por tornillo, material: Fundición inyectada de aluminio, resistente al agua de mar, variable, altura: 74 mm, prensaestopas: sin, Offshore/CEM, sin orificio roscado para una atornilladura, junta conductiva (propiedades EMC) | 18.36 | 1 | AF | Industrial Field Connectivity (IFC) | AF7 | AF7APH | 1 | 1 | NO | PC |  | 237,60 | G | 0 | 0 | 0 |  | 4055626201467 | 85389099 | CN | EC000437 | Imagen | Catálogo
1404232 | HC-ADV-B16-HHWH-1SGM32-PL | Carcasa | Carcasa aérea B16, con bloqueo por tornillo, material: PA, salidas de cable: 1, lateral, M32, altura: 95 mm, prensaestopas: con, Estándar | 19.9 | 1 | AF | Industrial Field Connectivity (IFC) | AF7 | AF7APG | 1 | 1 | SÍ | PC |  | 164,60 | G | 58 | 170 | 160 | MM | 4046356682039 | 85389099 | DE | EC000437 | Imagen | Catálogo
1404234 | HC-ADV-B16-HHWH-1SGM40-PL | Carcasa | Carcasa aérea B16, con bloqueo por tornillo, material: PA, salidas de cable: 1, lateral, M40, altura: 95 mm, prensaestopas: con, Estándar | 21.43 | 1 | AF | Industrial Field Connectivity (IFC) | AF7 | AF7APG | 1 | 1 | SÍ | PC |  | 180,70 | G | 125 | 155 | 58 | MM | 4046356682053 | 85389099 | DE | EC000437 | Imagen | Catálogo
1414978 | HC-ADV-B16-HHWH-1STM25-EMC-AL | Carcasa | Carcasa aérea HEAVYCON ADVANCE, B16, con bloqueo por tornillo (hexágono interior) de acero inoxidable, aluminio resistente al agua de mar, altura 93,7 mm, con rosca, 1x M25, salida de cables lateral, sin superficie, junta conductiva (propiedades CEM) | 28.48 | 1 | AF | Industrial Field Connectivity (IFC) | AF7 | AF7APH | 1 | 1 | SÍ | PC |  | 334,00 | G | 59 | 160 | 127 | MM | 4055626035956 | 85389099 | PL | EC000437 | Imagen | Catálogo
1420914 | HC-ADV-B16-HHWH-1STM25-MF-BK | Carcasa | Carcasa aérea B16, con bloqueo por tornillo, material: Fundición inyectada de aluminio, resistente al agua de mar, salidas de cable: 1, lateral, 1x M25, altura: 93,7 mm, prensaestopas: sin, exigencias ambientales aumentadas | 39.61 | 1 | AF | Industrial Field Connectivity (IFC) | AF7 | AF7API | 1 | 1 | NO | PC |  | 335,40 | G | 58 | 198 | 103 | MM | 4055626249131 | 85389099 | CN | EC000437 | Imagen | Catálogo
1413417 | HC-ADV-B16-HHWH-1STM32-EMC-AL | Carcasa | Carcasa aérea HEAVYCON ADVANCE, B16, con bloqueo por tornillo (hexágono interior) de acero inoxidable, aluminio resistente al agua de mar, altura 93,7 mm, con rosca, 1x M32, salida de cables lateral, sin superficie, junta conductiva (propiedades CEM) | 28.69 | 1 | AF | Industrial Field Connectivity (IFC) | AF7 | AF7APH | 1 | 1 | NO | PC |  | 328,50 | G | 58 | 160 | 128 | MM | 4055626030395 | 85389099 | PL | EC000437 | Imagen | Catálogo
1420915 | HC-ADV-B16-HHWH-1STM32-MF-BK | Carcasa | Carcasa aérea B16, con bloqueo por tornillo, material: Fundición inyectada de aluminio, resistente al agua de mar, salidas de cable: 1, lateral, 1x M32, altura: 93,7 mm, prensaestopas: sin, exigencias ambientales aumentadas | 40.16 | 1 | AF | Industrial Field Connectivity (IFC) | AF7 | AF7API | 1 | 1 | NO | PC |  | 328,50 | G | 58 | 200 | 100 | MM | 4055626249148 | 85389099 | CN | EC000437 | Imagen | Catálogo
1413419 | HC-ADV-B16-HHWH-1STM40-EMC-AL | Carcasa | Carcasa aérea HEAVYCON ADVANCE, B16, con bloqueo por tornillo (hexágono interior) de acero inoxidable, aluminio resistente al agua de mar, altura 93,7 mm, con rosca, 1x M40, salida de cables lateral, sin superficie, junta conductiva (propiedades CEM) | 29.06 | 1 | AF | Industrial Field Connectivity (IFC) | AF7 | AF7APH | 1 | 1 | NO | PC |  | 309,50 | G | 60 | 111 | 130 | MM | 4055626030418 | 85389099 | PL | EC000437 | Imagen | Catálogo
1420916 | HC-ADV-B16-HHWH-1STM40-MF-BK | Carcasa | Carcasa aérea B16, con bloqueo por tornillo, material: Fundición inyectada de aluminio, resistente al agua de mar, salidas de cable: 1, lateral, 1x M40, altura: 93,7 mm, prensaestopas: sin, exigencias ambientales aumentadas | 40.72 | 1 | AF | Industrial Field Connectivity (IFC) | AF7 | AF7API | 1 | 1 | NO | PC |  | 326,00 | G | 58 | 197 | 100 | MM | 4055626249155 | 85389099 | CN | EC000437 | Imagen | Catálogo
1404231 | HC-ADV-B16-HHWH-1TGM32-PL | Carcasa | Carcasa aérea B16, con bloqueo por tornillo, material: PA, salidas de cable: 1, recta, M32, altura: 95 mm, prensaestopas: con, Estándar | 21.98 | 1 | AF | Industrial Field Connectivity (IFC) | AF7 | AF7APG | 1 | 1 | SÍ | PC |  | 169,60 | G | 60 | 140 | 120 | MM | 4046356682022 | 85389099 | DE | EC000437 | Imagen | Catálogo
1404233 | HC-ADV-B16-HHWH-1TGM40-PL | Carcasa | Carcasa aérea B16, con bloqueo por tornillo, material: PA, salidas de cable: 1, recta, M40, altura: 95 mm, prensaestopas: con, Estándar | 23.54 | 1 | AF | Industrial Field Connectivity (IFC) | AF7 | AF7APG | 1 | 1 | SÍ | PC |  | 181,00 | G | 60 | 160 | 130 | MM | 4046356682046 | 85389099 | DE | EC000437 | Imagen | Catálogo
1921789 | HC-ADV-B16-HHWH-1TM32-1SM25-AL | Housing | Housing | 37.43 | 1 | AF | Industrial Field Connectivity (IFC) | AF7 | AF7APH | 1 | 50 | NO | PC | F | 22,22 | g | 0 | 0 | 0 | 0 | 4067923636897 | 85389099 | CN |  |  | Catálogo
1414977 | HC-ADV-B16-HHWH-1TTM25-EMC-AL | Carcasa | Carcasa aérea HEAVYCON ADVANCE, B16, con bloqueo por tornillo (hexágono interior) de acero inoxidable, aluminio resistente al agua de mar, altura 93,7 mm, con rosca, 1x M25, salida de cables recta, sin superficie, junta conductiva (propiedades CEM) | 29.91 | 1 | AF | Industrial Field Connectivity (IFC) | AF7 | AF7APH | 1 | 1 | SÍ | PC |  | 319,10 | G | 60 | 100 | 130 | MM | 4055626035949 | 85389099 | PL | EC000437 | Imagen | Catálogo
1420917 | HC-ADV-B16-HHWH-1TTM25-MF-BK | Carcasa | Carcasa aérea B16, con bloqueo por tornillo, material: Fundición inyectada de aluminio, resistente al agua de mar, salidas de cable: 1, recta, 1x M25, altura: 93,7 mm, prensaestopas: sin, exigencias ambientales aumentadas | 41.58 | 1 | AF | Industrial Field Connectivity (IFC) | AF7 | AF7API | 1 | 1 | NO | PC |  | 319,60 | G | 0 | 0 | 0 |  | 4055626249162 | 85389099 | CN | EC000437 | Imagen | Catálogo
1413416 | HC-ADV-B16-HHWH-1TTM32-EMC-AL | Carcasa | Carcasa aérea HEAVYCON ADVANCE, B16, con bloqueo por tornillo (hexágono interior) de acero inoxidable, aluminio resistente al agua de mar, altura 93,7 mm, con rosca, 1x M32, salida de cables recta, sin superficie, junta conductiva (propiedades CEM) | 30.13 | 1 | AF | Industrial Field Connectivity (IFC) | AF7 | AF7APH | 1 | 1 | NO | PC |  | 334,80 | G | 60 | 110 | 130 | MM | 4055626030388 | 85389099 | PL | EC000437 | Imagen | Catálogo
1420918 | HC-ADV-B16-HHWH-1TTM32-MF-BK | Carcasa | Carcasa aérea B16, con bloqueo por tornillo, material: Fundición inyectada de aluminio, resistente al agua de mar, salidas de cable: 1, recta, 1x M32, altura: 93,7 mm, prensaestopas: sin, exigencias ambientales aumentadas | 42.13 | 1 | AF | Industrial Field Connectivity (IFC) | AF7 | AF7API | 1 | 1 | NO | PC |  | 331,00 | G | 65 | 130 | 100 | MM | 4055626249179 | 85389099 | CN | EC000437 | Imagen | Catálogo
1413418 | HC-ADV-B16-HHWH-1TTM40-EMC-AL | Carcasa | Carcasa aérea HEAVYCON ADVANCE, B16, con bloqueo por tornillo (hexágono interior) de acero inoxidable, aluminio resistente al agua de mar, altura 93,7 mm, con rosca, 1x M40, salida de cables recta, sin superficie, junta conductiva (propiedades CEM) | 30.49 | 1 | AF | Industrial Field Connectivity (IFC) | AF7 | AF7APH | 1 | 1 | NO | PC |  | 318,00 | G | 65 | 100 | 160 | MM | 4055626030401 | 85389099 | PL | EC000437 | Imagen | Catálogo
1420919 | HC-ADV-B16-HHWH-1TTM40-MF-BK | Carcasa | Carcasa aérea B16, con bloqueo por tornillo, material: Fundición inyectada de aluminio, resistente al agua de mar, salidas de cable: 1, recta, 1x M40, altura: 93,7 mm, prensaestopas: sin, exigencias ambientales aumentadas | 42.76 | 1 | AF | Industrial Field Connectivity (IFC) | AF7 | AF7API | 1 | 1 | NO | PC |  | 312,80 | G | 100 | 130 | 65 | MM | 4055626249186 | 85389099 | CN | EC000437 | Imagen | Catálogo
1684458 | HC-ADV-B16-HHWH-2TTM25-EMC-AL | Carcasa | Carcasa aérea HEAVYCON ADVANCE, B16, con bloqueo por tornillo (hexágono interior) de acero inoxidable, aluminio resistente al agua de mar, altura 93,7 mm, con rosca, 1x M25, salida de cables recta, sin superficie, junta conductiva (propiedades CEM) | 29.68 | 1 | AF | Industrial Field Connectivity (IFC) | AF7 | AF7APH | 1 | 50 | NO | PC | F | 323,40 | G | 0 | 0 | 0 |  | 4067923271623 | 85389099 | PL | EC000437 | Imagen | Catálogo
1420054 | HC-ADV-B16-HHWH-BLANK-ELC-AL | Carcasa | Carcasa aérea B16, con bloqueo por tornillo, material: Fundición inyectada de aluminio, resistente al agua de mar, variable, altura: 93,7 mm, prensaestopas: sin, Offshore/CEM, sin orificio roscado para una atornilladura, junta conductiva (propiedades EMC) | 25.5 | 1 | AF | Industrial Field Connectivity (IFC) | AF7 | AF7APH | 1 | 1 | NO | PC |  | 321,00 | G | 0 | 0 | 0 |  | 4055626201498 | 85389099 | CN | EC000437 | Imagen | Catálogo
1414976 | HC-ADV-B16-HLWH-1STM25-EMC-AL | Carcasa | Carcasa aérea HEAVYCON ADVANCE, B16, con bloqueo por tornillo (hexágono interior) de acero inoxidable, aluminio resistente al agua de mar, altura 74 mm, con rosca, 1x M25, salida de cables lateral, sin superficie, junta conductiva (propiedades CEM) | 21.97 | 1 | AF | Industrial Field Connectivity (IFC) | AF7 | AF7APH | 1 | 1 | SÍ | PC |  | 272,60 | G | 60 | 159 | 127 | MM | 4055626035932 | 85389099 | PL | EC000437 | Imagen | Catálogo
1420920 | HC-ADV-B16-HLWH-1STM25-MF-BK | Carcasa | Carcasa aérea B16, con bloqueo por tornillo, material: Fundición inyectada de aluminio, resistente al agua de mar, salidas de cable: 1, lateral, 1x M25, altura: 74 mm, prensaestopas: sin, exigencias ambientales aumentadas | 30.42 | 1 | AF | Industrial Field Connectivity (IFC) | AF7 | AF7API | 1 | 1 | NO | PC |  | 279,00 | G | 58 | 200 | 80 | MM | 4055626249193 | 85389099 | CN | EC000437 | Imagen | Catálogo
1414975 | HC-ADV-B16-HLWH-1TTM25-EMC-AL | Carcasa | Carcasa aérea HEAVYCON ADVANCE, B16, con bloqueo por tornillo (hexágono interior) de acero inoxidable, aluminio resistente al agua de mar, altura 74 mm, con rosca, 1x M25, salida de cables recta, sin superficie, junta conductiva (propiedades CEM) | 23.02 | 1 | AF | Industrial Field Connectivity (IFC) | AF7 | AF7APH | 1 | 1 | SÍ | PC |  | 271,60 | G | 60 | 130 | 80 | MM | 4055626035925 | 85389099 | PL | EC000437 | Imagen | Catálogo
1404237 | HC-ADV-B24-HHWH-1SGM32-PL | Carcasa | Carcasa aérea B24, con bloqueo por tornillo, material: PA, salidas de cable: 1, lateral, M32, altura: 95 mm, prensaestopas: con, Estándar | 23.54 | 1 | AF | Industrial Field Connectivity (IFC) | AF7 | AF7APG | 1 | 1 | SÍ | PC |  | 202,30 | G | 58 | 175 | 95 | MM | 4046356682077 | 85389099 | DE | EC000437 | Imagen | Catálogo
1404239 | HC-ADV-B24-HHWH-1SGM40-PL | Carcasa | Carcasa aérea B24, con bloqueo por tornillo, material: PA, salidas de cable: 1, lateral, M40, altura: 95 mm, prensaestopas: con, Estándar | 25.13 | 1 | AF | Industrial Field Connectivity (IFC) | AF7 | AF7APG | 1 | 1 | SÍ | PC |  | 211,00 | G | 95 | 180 | 58 | MM | 4046356682091 | 85389099 | DE | EC000437 | Imagen | Catálogo
1414981 | HC-ADV-B24-HHWH-1STM25-EMC-AL | Carcasa | Carcasa aérea HEAVYCON ADVANCE, B24, con bloqueo por tornillo (hexágono interior) de acero inoxidable, aluminio resistente al agua de mar, altura 93,7 mm, con rosca, 1x M25, salida de cables lateral, sin superficie, junta conductiva (propiedades CEM) | 30.46 | 1 | AF | Industrial Field Connectivity (IFC) | AF7 | AF7APH | 1 | 1 | SÍ | PC |  | 393,00 | G | 58 | 169 | 155 | MM | 4055626035987 | 85389099 | PL | EC000437 | Imagen | Catálogo
1420922 | HC-ADV-B24-HHWH-1STM25-MF-BK | Carcasa | Carcasa aérea B24, con bloqueo por tornillo, material: Fundición inyectada de aluminio, resistente al agua de mar, salidas de cable: 1, lateral, 1x M25, altura: 93,7 mm, prensaestopas: sin, exigencias ambientales aumentadas | 42.38 | 1 | AF | Industrial Field Connectivity (IFC) | AF7 | AF7API | 1 | 1 | NO | PC |  | 405,10 | G | 60 | 102 | 156 | MM | 4055626249216 | 85389099 | CN | EC000437 | Imagen | Catálogo
1413431 | HC-ADV-B24-HHWH-1STM32-EMC-AL | Carcasa | Carcasa aérea HEAVYCON ADVANCE, B24, con bloqueo por tornillo (hexágono interior) de acero inoxidable, aluminio resistente al agua de mar, altura 93,7 mm, con rosca, 1x M32, salida de cables lateral, sin superficie, junta conductiva (propiedades CEM) | 30.83 | 1 | AF | Industrial Field Connectivity (IFC) | AF7 | AF7APH | 1 | 1 | SÍ | PC |  | 392,30 | G | 60 | 110 | 160 | MM | 4055626030449 | 85389099 | PL | EC000437 | Imagen | Catálogo
1420923 | HC-ADV-B24-HHWH-1STM32-MF-BK | Carcasa | Carcasa aérea B24, con bloqueo por tornillo, material: Fundición inyectada de aluminio, resistente al agua de mar, salidas de cable: 1, lateral, 1x M32, altura: 93,7 mm, prensaestopas: sin, exigencias ambientales aumentadas | 42.92 | 1 | AF | Industrial Field Connectivity (IFC) | AF7 | AF7API | 1 | 1 | NO | PC |  | 400,00 | G | 60 | 150 | 100 | MM | 4055626249223 | 85389099 | CN | EC000437 | Imagen | Catálogo
1413433 | HC-ADV-B24-HHWH-1STM40-EMC-AL | Carcasa | Carcasa aérea HEAVYCON ADVANCE, B24, con bloqueo por tornillo (hexágono interior) de acero inoxidable, aluminio resistente al agua de mar, altura 93,7 mm, con rosca, 1x M40, salida de cables lateral, sin superficie, junta conductiva (propiedades CEM) | 31.33 | 1 | AF | Industrial Field Connectivity (IFC) | AF7 | AF7APH | 1 | 1 | SÍ | PC |  | 392,00 | G | 58 | 171 | 160 | MM | 4055626030463 | 85389099 | PL | EC000437 | Imagen | Catálogo
1420924 | HC-ADV-B24-HHWH-1STM40-MF-BK | Carcasa | Carcasa aérea B24, con bloqueo por tornillo, material: Fundición inyectada de aluminio, resistente al agua de mar, salidas de cable: 1, lateral, 1x M40, altura: 93,7 mm, prensaestopas: sin, exigencias ambientales aumentadas | 43.48 | 1 | AF | Industrial Field Connectivity (IFC) | AF7 | AF7API | 1 | 1 | NO | PC |  | 396,10 | G | 60 | 150 | 100 | MM | 4055626249230 | 85389099 | CN | EC000437 | Imagen | Catálogo
1404235 | HC-ADV-B24-HHWH-1TGM32-PL | Carcasa | Carcasa aérea B24, con bloqueo por tornillo, material: PA, salidas de cable: 1, recta, M32, altura: 95 mm, prensaestopas: con, Estándar | 25.62 | 1 | AF | Industrial Field Connectivity (IFC) | AF7 | AF7APG | 1 | 1 | SÍ | PC |  | 201,10 | G | 70 | 200 | 150 | MM | 4046356682060 | 85389099 | DE | EC000437 | Imagen | Catálogo
1404238 | HC-ADV-B24-HHWH-1TGM40-PL | Carcasa | Carcasa aérea B24, con bloqueo por tornillo, material: PA, salidas de cable: 1, recta, M40, altura: 95 mm, prensaestopas: con, Estándar | 27.17 | 1 | AF | Industrial Field Connectivity (IFC) | AF7 | AF7APG | 1 | 1 | SÍ | PC |  | 211,00 | G | 0 | 0 | 0 | MM | 4046356682084 | 85389099 | DE | EC000437 | Imagen | Catálogo
1497607 | HC-ADV-B24-HHWH-1TM40-TM25-AL | Carcasa | Carcasa aérea HEAVYCON ADVANCE, B24, con bloqueo por tornillo (hexágono interior) de acero inoxidable, aluminio resistente al agua marina, altura 93,7 mm, con rosca, 1 salida de cable recta M40, 1 salida de cable recta M25, sin superficie; junta conductiva (características CEM) | 37.52 | 1 | AF | Industrial Field Connectivity (IFC) | AF7 | AF7APH | 1 | 50 | NO | PC | F | 366,00 | G | 0 | 0 | 0 |  | 4063151955373 | 85389099 | CN | EC000437 | Imagen | Catálogo
1414980 | HC-ADV-B24-HHWH-1TTM25-EMC-AL | Carcasa | Carcasa aérea HEAVYCON ADVANCE, B24, con bloqueo por tornillo (hexágono interior) de acero inoxidable, aluminio resistente al agua de mar, altura 93,7 mm, con rosca, 1x M25, salida de cables recta, sin superficie, junta conductiva (propiedades CEM) | 32.01 | 1 | AF | Industrial Field Connectivity (IFC) | AF7 | AF7APH | 1 | 1 | SÍ | PC |  | 416,70 | G | 60 | 105 | 160 | MM | 4055626035994 | 85389099 | PL | EC000437 | Imagen | Catálogo
1420925 | HC-ADV-B24-HHWH-1TTM25-MF-BK | Carcasa | Carcasa aérea B24, con bloqueo por tornillo, material: Fundición inyectada de aluminio, resistente al agua de mar, salidas de cable: 1, recta, 1x M25, altura: 93,7 mm, prensaestopas: sin, exigencias ambientales aumentadas | 44.54 | 1 | AF | Industrial Field Connectivity (IFC) | AF7 | AF7API | 1 | 1 | NO | PC |  | 390,05 | G | 98 | 155 | 59 | MM | 4055626249247 | 85389099 | CN | EC000437 | Imagen | Catálogo
1413430 | HC-ADV-B24-HHWH-1TTM32-EMC-AL | Carcasa | Carcasa aérea HEAVYCON ADVANCE, B24, con bloqueo por tornillo (hexágono interior) de acero inoxidable, aluminio resistente al agua de mar, altura 93,7 mm, con rosca, 1x M32, salida de cables recta, sin superficie, junta conductiva (propiedades CEM) | 32.52 | 1 | AF | Industrial Field Connectivity (IFC) | AF7 | AF7APH | 1 | 1 | SÍ | PC |  | 390,10 | G | 58 | 170 | 155 | MM | 4055626030432 | 85389099 | PL | EC000437 | Imagen | Catálogo
1420926 | HC-ADV-B24-HHWH-1TTM32-MF-BK | Carcasa | Carcasa aérea B24, con bloqueo por tornillo, material: Fundición inyectada de aluminio, resistente al agua de mar, salidas de cable: 1, recta, 1x M32, altura: 93,7 mm, prensaestopas: sin, exigencias ambientales aumentadas | 45.16 | 1 | AF | Industrial Field Connectivity (IFC) | AF7 | AF7API | 1 | 1 | NO | PC |  | 393,60 | G | 58 | 197 | 155 | MM | 4055626249254 | 85389099 | CN | EC000437 | Imagen | Catálogo
1413432 | HC-ADV-B24-HHWH-1TTM40-EMC-AL | Carcasa | Carcasa aérea HEAVYCON ADVANCE, B24, con bloqueo por tornillo (hexágono interior) de acero inoxidable, aluminio resistente al agua de mar, altura 93,7 mm, con rosca, 1x M40, salida de cables recta, sin superficie, junta conductiva (propiedades CEM) | 32.89 | 1 | AF | Industrial Field Connectivity (IFC) | AF7 | AF7APH | 1 | 1 | SÍ | PC |  | 384,40 | G | 60 | 105 | 155 | MM | 4055626030456 | 85389099 | PL | EC000437 | Imagen | Catálogo
1420927 | HC-ADV-B24-HHWH-1TTM40-MF-BK | Carcasa | Carcasa aérea B24, con bloqueo por tornillo, material: Fundición inyectada de aluminio, resistente al agua de mar, salidas de cable: 1, recta, 1x M40, altura: 93,7 mm, prensaestopas: sin, exigencias ambientales aumentadas | 45.7 | 1 | AF | Industrial Field Connectivity (IFC) | AF7 | AF7API | 1 | 1 | NO | PC |  | 395,30 | G | 65 | 160 | 100 | MM | 4055626249261 | 85389099 | CN | EC000437 | Imagen | Catálogo
1565384 | HC-ADV-B24-HHWH-2TM25-TM20-AL | Carcasa | Carcasa aérea HEAVYCON ADVANCE, B24, con bloqueo por tornillo (hexágono interior) de acero inoxidable, aluminio resistente al agua de mar, altura 93,7 mm, con rosca, 1x M25, salida de cables recta, sin superficie, junta conductiva (propiedades CEM) | 40.27 | 1 | AF | Industrial Field Connectivity (IFC) | AF7 | AF7APH | 1 | 50 | SÍ | PC | F | 382,20 | G | 0 | 0 | 0 |  | 4067923057173 | 85389099 | PL | EC000437 | Imagen | Catálogo
1420056 | HC-ADV-B24-HHWH-BLANK-ELC-AL | Carcasa | Carcasa aérea B24, con bloqueo por tornillo, material: Fundición inyectada de aluminio, resistente al agua de mar, variable, altura: 93,7 mm, prensaestopas: sin, Offshore/CEM, sin orificio roscado para una atornilladura, junta conductiva (propiedades EMC) | 27.52 | 1 | AF | Industrial Field Connectivity (IFC) | AF7 | AF7APH | 1 | 1 | NO | PC |  | 399,70 | G | 60 | 150 | 100 | MM | 4055626201511 | 85389099 | CN | EC000437 | Imagen | Catálogo
1414983 | HC-ADV-B24-HLWH-1STM25-EMC-AL | Carcasa | Carcasa aérea HEAVYCON ADVANCE, B24, con bloqueo por tornillo (hexágono interior) de acero inoxidable, aluminio resistente al agua de mar, altura 74 mm, con rosca, 1x M25, salida de cables lateral, sin superficie, junta conductiva (propiedades CEM) | 23.83 | 1 | AF | Industrial Field Connectivity (IFC) | AF7 | AF7APH | 1 | 1 | SÍ | PC |  | 326,40 | G | 65 | 85 | 155 | MM | 4055626035970 | 85389099 | PL | EC000437 | Imagen | Catálogo
1420928 | HC-ADV-B24-HLWH-1STM25-MF-BK | Carcasa | Carcasa aérea B24, con bloqueo por tornillo, material: Fundición inyectada de aluminio, resistente al agua de mar, salidas de cable: 1, lateral, 1x M25, altura: 74 mm, prensaestopas: sin, exigencias ambientales aumentadas | 33.02 | 1 | AF | Industrial Field Connectivity (IFC) | AF7 | AF7API | 1 | 1 | NO | PC |  | 337,40 | G | 0 | 0 | 0 |  | 4055626249278 | 85389099 | CN | EC000437 | Imagen | Catálogo
1414982 | HC-ADV-B24-HLWH-1TTM25-EMC-AL | Carcasa | Carcasa aérea HEAVYCON ADVANCE, B24, con bloqueo por tornillo (hexágono interior) de acero inoxidable, aluminio resistente al agua de mar, altura 74 mm, con rosca, 1x M25, salida de cables recta, sin superficie, junta conductiva (propiedades CEM) | 25.02 | 1 | AF | Industrial Field Connectivity (IFC) | AF7 | AF7APH | 1 | 1 | SÍ | PC |  | 328,60 | G | 60 | 80 | 150 | MM | 4055626035963 | 85389099 | CN | EC000437 | Imagen | Catálogo
1420929 | HC-ADV-B24-HLWH-1TTM25-MF-BK | Carcasa | Carcasa aérea B24, con bloqueo por tornillo, material: Fundición inyectada de aluminio, resistente al agua de mar, salidas de cable: 1, recta, 1x M25, altura: 74 mm, prensaestopas: sin, exigencias ambientales aumentadas | 34.69 | 1 | AF | Industrial Field Connectivity (IFC) | AF7 | AF7API | 1 | 1 | NO | PC |  | 337,00 | G | 0 | 0 | 0 |  | 4055626249285 | 85389099 | CN | EC000437 | Imagen | Catálogo
1420055 | HC-ADV-B24-HLWH-BLANK-ELC-AL | Carcasa | Carcasa aérea B24, con bloqueo por tornillo, material: Fundición inyectada de aluminio, resistente al agua de mar, variable, altura: 74 mm, prensaestopas: sin, Offshore/CEM, sin orificio roscado para una atornilladura, junta conductiva (propiedades EMC) | 20.58 | 1 | AF | Industrial Field Connectivity (IFC) | AF7 | AF7APH | 1 | 1 | NO | PC |  | 332,40 | G | 60 | 150 | 80 | MM | 4055626201504 | 85389099 | CN | EC000437 | Imagen | Catálogo
2200912 | HC-ALU 6 MOUNT 150 GY | Material de montaje | Pie de montaje p. fijación en pared de carcasa empotrada HC-ALU | 31 | 1 | AC | DCS | ACF | ACFAAZ | 2 | 2 | NO | PC |  | 45,40 | G | 19 | 385 | 47 | MM | 4046356716864 | 76169990 | HU | EC002779 | Imagen | Catálogo
2200906 | HC-ALU 6-161 COVER GY | Tapa final | Caja de perfil, Tapa final, con tornillos y junta, para anchura de perfil (interior) de 161 mm, anchura: 190,4 mm, longitud: 15 mm, profundidad: 161 mm | 36.39 | 1 | AC | DCS | ACF | ACFAAC | 1 | 1 | NO | PC |  | 329,30 | G | 22 | 198 | 66 | MM | 4046356716789 | 76169910 | HU | EC002779 | Imagen | Catálogo
2201332 | HC-ALU 6-161 MOUNT 150 GY | Material de montaje | Pie de montaje p. fijación en pared de carcasa empotrada HC-ALU | 29.68 | 1 | AC | DCS | ACF | ACFAAZ | 2 | 2 | NO | PC |  | 56,00 | G | 0 | 0 | 0 |  | 4046356789134 | 76169990 | HU | EC002779 | Imagen | Catálogo
2200902 | HC-ALU 6-161 PROFILE 100 | Caja para electrónica | Caja de perfil, Montaje mural (opcional con accesorios), Perfil de aluminio, de 2 piezas, anchura de perfil (interior): 161 mm, anchura de perfil (exterior): 187 mm, longitud: 100 mm, altura: 187 mm, profundidad: 54,6 mm | 70.77 | 1 | AC | DCS | ACF | ACFAAA | 1 | 1 | NO | PC |  | 413,90 | G | 0 | 0 | 0 |  | 4046356715843 | 76042100 | HU | EC002779 | Imagen | Catálogo
2200910 | HC-ALU 6-161 SEAL EMC | Junta | Junta EMV p. carcasa empotrada HC-ALU | 9.41 | 1 | AC | DCS | ACF | ACFAAZ | 10 | 10 | NO | PC |  | 8,45 | G | 12 | 220 | 90 | MM | 4046356716819 | 39269097 | HU | EC002779 | Imagen | Catálogo
2200896 | HC-ALU 6-78 COVER GY | Tapa final | Caja de perfil, Tapa final, con tornillos y junta, para anchura de perfil (interior) de 78 mm, anchura: 101,9 mm, longitud: 15 mm, profundidad: 78 mm | 14.87 | 1 | AC | DCS | ACF | ACFAAC | 1 | 1 | NO | PC |  | 109,00 | G | 21 | 109 | 44 | MM | 4046356716772 | 76169910 | HU | EC002779 | Imagen | Catálogo
2201122 | HC-ALU 6-78 DKL-COVER GY | Tapa final | Caja de perfil, Tapa final, con tapadera abatible, con tornillos y junta, para anchura de perfil (interior) de 53,5 mm, anchura: 101,9 mm, longitud: 15 mm, profundidad: 78 mm | 35.6 | 1 | AC | DCS | ACF | ACFAAC | 1 | 1 | SÍ | PC |  | 123,10 | G | 20 | 110 | 47 | MM | 4046356730228 | 76169910 | HU | EC002779 | Imagen | Catálogo
2200892 | HC-ALU 6-78 PROFILE 100 | Caja para electrónica | Caja de perfil, Montaje mural (opcional con accesorios), Perfil de aluminio, de 2 piezas, anchura de perfil (interior): 78 mm, anchura de perfil (exterior): 98,5 mm, longitud: 100 mm, altura: 98,5 mm, profundidad: 32,8 mm | 32.72 | 1 | AC | DCS | ACF | ACFAAA | 1 | 1 | NO | PC |  | 186,50 | G | 44 | 101 | 106 | MM | 4046356716192 | 76042100 | HU | EC002779 | Imagen | Catálogo
1054712 | HC-A-PE-PT | Adaptador | Adaptador PE con conexión PT, para 1 conexión PE, para los soportes de contacto de la serie HC-A10/HC-A16/HC-D15/HC-D25 | 7.65 | 1 | AF | Industrial Field Connectivity (IFC) | AF7 | AF7ABZ | 2 | 2 | NO | PC |  | 7,47 | G | 12 | 91 | 67 | MM | 4063151096977 | 85369010 | CN | EC002943 | Imagen | Catálogo
1584868 | HC-A-PES | Tornillo | Tornillo PE para insertos de contactos de la serie A | 170.67 | 100 | AF | Industrial Field Connectivity (IFC) | AF7 | AF7ABZ | 10 | 10 | NO | PC |  | 1,27 | G | 8 | 91 | 63 | MM | 4046356155021 | 73181552 | CN | EC002609 | Imagen | Catálogo
1775457 | HC-B 6-ADP/1 DSUB 9 | Placa adaptadora | Placa adaptadora D-SUB, para el equipamiento con un conector D-SUB, número de polos 9, serie de carcasas HC-C 6... | 16.27 | 1 | AF | Industrial Field Connectivity (IFC) | AF7 | AF7AZD | 2 | 2 | NO | PC |  | 14,95 | G | 20 | 110 | 190 | MM | 4017918038052 | 39269097 | DE | EC002309 | Imagen | Catálogo
1775473 | HC-B 6-ADP/1 DSUB 15 | Placa adaptadora | Placa adaptadora D-SUB, para el equipamiento con un conector D-SUB, número de polos 15, serie de carcasas HC-C 6... | 16.27 | 1 | AF | Industrial Field Connectivity (IFC) | AF7 | AF7AZD | 2 | 2 | NO | PC |  | 13,80 | G | 0 | 0 | 0 | MM | 4017918038076 | 39269097 | DE | EC002309 | Imagen | Catálogo
1775460 | HC-B 6-ADP/2 DSUB 9 | Placa adaptadora | Placa adaptadora D-SUB, para el equipamiento con dos conectores D-SUB, número de polos 9, serie de carcasas HC-B 6... | 16.27 | 1 | AF | Industrial Field Connectivity (IFC) | AF7 | AF7AZD | 2 | 2 | NO | PC |  | 14,90 | G | 20 | 110 | 190 | MM | 4017918038069 | 39269097 | DE | EC002309 | Imagen | Catálogo
1775486 | HC-B 6-ADP/2 DSUB 15 | Placa adaptadora | Placa adaptadora D-SUB, para el equipamiento con dos conectores D-SUB, número de polos 15, serie de carcasas HC-B 6... | 16.27 | 1 | AF | Industrial Field Connectivity (IFC) | AF7 | AF7AZD | 2 | 2 | NO | PC | F | 13,30 | G | 10 | 40 | 40 | MM | 4017918038083 | 39269097 | DE | EC002309 | Imagen | Catálogo
1648351 | HC-B 6-A-DT-PEL-F | Adaptador de bornas | Adaptador de bornes HEAVYCON con inserto de hembras, serie B6, 6 polos, para el lado izquierdo del armario de distribución, conexión push-in | 33.55 | 1 | AF | Industrial Field Connectivity (IFC) | AF7 | AF7ADC | 5 | 5 | NO | PC |  | 77,07 | G | 79 | 200 | 73 | MM | 4046356092074 | 85366990 | CN | EC000438 | Imagen | Catálogo
1648364 | HC-B 6-A-DT-PEL-M | Adaptador de bornas | Adaptador de bornes HEAVYCON con inserto de machos, serie B6, 6 polos, para el lado izquierdo del armario de distribución, conexión push-in | 33.21 | 1 | AF | Industrial Field Connectivity (IFC) | AF7 | AF7ADC | 5 | 5 | NO | PC |  | 76,00 | G | 0 | 0 | 0 |  | 4046356092081 | 85366990 | CN | EC000438 | Imagen | Catálogo
1648377 | HC-B 6-A-DT-PER-F | Adaptador de bornas | Adaptador de bornes HEAVYCON con inserto de hembras, serie B6, 6 polos, para el lado derecho del armario de distribución, conexión push-in | 33.58 | 1 | AF | Industrial Field Connectivity (IFC) | AF7 | AF7ADC | 5 | 5 | NO | PC |  | 73,86 | G | 81 | 201 | 72 | MM | 4046356092098 | 85366990 | CN | EC000438 | Imagen | Catálogo
1648380 | HC-B 6-A-DT-PER-M | Adaptador de bornas | Adaptador de bornes HEAVYCON con inserto de machos, serie B6, 6 polos, para el lado derecho del armario de distribución, conexión push-in | 33.58 | 1 | AF | Industrial Field Connectivity (IFC) | AF7 | AF7ADC | 5 | 1 | SÍ | PC |  | 73,92 | G | 0 | 0 | 0 |  | 4046356092104 | 85366990 | CN | EC000438 | Imagen | Catálogo
1586112 | HC-B 6-ANDOCK | Marco de encaje | Marco de acoplamiento para insertos de contactos diseño B6, con 4 tornillos de cabeza plana M5, compensación de inserción eje x/y +/- 1,5 mm | 62.3 | 1 | AF | Industrial Field Connectivity (IFC) | AF7 | AF7AZB | 2 | 2 | NO | PC |  | 97,35 | G | 28 | 120 | 100 | MM | 4046356345743 | 85389099 | CN | EC002312 | Imagen | Catálogo
1660368 | HC-B 6-AP-GY | Placa de cierre | Placa de cierre HEAVYCON, para aberturas de pared de la construcción B6, espesor 3,5 mm, gris | 8.89 | 1 | AF | Industrial Field Connectivity (IFC) | AF7 | AF7AZD | 10 | 10 | NO | PC |  | 18,25 | G | 47 | 126 | 190 | MM | 4017918022006 | 39269097 | DE | EC002309 | Imagen | Catálogo
1648018 | HC-B 6-A-UT-PEL-F | Adaptador de bornas | Adaptador de bornes HEAVYCON con inserto de hembras, serie B6, 6 polos, para el lado izquierdo del armario de distribución, conexión por tornillo | 32.89 | 1 | AF | Industrial Field Connectivity (IFC) | AF7 | AF7ADC | 5 | 5 | NO | PC |  | 84,00 | G | 81 | 200 | 72 | MM | 4017918969615 | 85366990 | CN | EC000438 | Imagen | Catálogo
1648024 | HC-B 6-A-UT-PEL-M | Adaptador de bornas | Adaptador de bornes HEAVYCON con inserto de machos, serie B6, 6 polos, para el lado izquierdo del armario de control, conexión por tornillo | 32.23 | 1 | AF | Industrial Field Connectivity (IFC) | AF7 | AF7ADC | 5 | 5 | NO | PC |  | 80,20 | G | 80 | 200 | 70 | MM | 4017918969622 | 85366990 | CN | EC000438 | Imagen | Catálogo
1648066 | HC-B 6-A-UT-PER-F | Adaptador de bornas | Adaptador de bornes HEAVYCON con inserto de hembras, serie B6, 6 polos, para el lado derecho del armario de distribución, conexión por tornillo | 32.89 | 1 | AF | Industrial Field Connectivity (IFC) | AF7 | AF7ADC | 5 | 5 | NO | PC |  | 83,78 | G | 80 | 201 | 71 | MM | 4017918969691 | 85366990 | CN | EC000438 | Imagen | Catálogo
1648072 | HC-B 6-A-UT-PER-M | Adaptador de bornas | Adaptador de bornes HEAVYCON con inserto de machos, serie B6, 6 polos, para el lado derecho del armario de distribución, conexión por tornillo | 32.23 | 1 | AF | Industrial Field Connectivity (IFC) | AF7 | AF7ADC | 5 | 5 | NO | PC |  | 78,72 | G | 79 | 201 | 72 | MM | 4017918969707 | 85366990 | CN | EC000438 | Imagen | Catálogo
1605556 | HC-B 6-EBUQ-2,5 | Inserto de contactos | Inserto de contactos, número de polos: 6+PE, tamaño: B6, número de conexiones por polo: 1, Hembra, Conexión QUICKON, 500 V, 16 A, 0,34 mm² ... 2,5 mm² | 14.97 | 1 | AF | Industrial Field Connectivity (IFC) | AF7 | AF7ABC | 10 | 10 | NO | PC |  | 56,02 | G | 91 | 109 | 114 | MM | 4017918940645 | 85366990 | PL | EC000438 | Imagen | Catálogo
1605561 | HC-B 6-EBUQ-2,5-OLOGO | Inserto de contactos | Inserto de contactos, tamaño: B6, Conexión QUICKON, 500 V, 16 A, 0,34 mm² ... 2,5 mm² | 19.64 | 1 | AF | Industrial Field Connectivity (IFC) | AF7 | AF7ABC | 10 | 10 | NO | PC |  | 54,49 | G | 91 | 109 | 114 | MM | 4017918940768 | 85366990 | PL | EC000438 | Imagen | Catálogo
1605611 | HC-B 6-ESTQ-2,5 | Inserto de contactos | Inserto de contactos, número de polos: 6+PE, tamaño: B6, número de conexiones por polo: 1, Macho, Conexión QUICKON, 500 V, 16 A, 0,34 mm² ... 2,5 mm² | 14.56 | 1 | AF | Industrial Field Connectivity (IFC) | AF7 | AF7ABC | 10 | 10 | NO | PC |  | 53,90 | G | 91 | 109 | 114 | MM | 4017918940706 | 85366990 | PL | EC000438 | Imagen | Catálogo
1605616 | HC-B 6-ESTQ-2,5-OLOGO | Inserto de contactos | Inserto de contactos, tamaño: B6, Conexión QUICKON, 500 V, 16 A, 0,34 mm² ... 2,5 mm² | 18.7 | 1 | AF | Industrial Field Connectivity (IFC) | AF7 | AF7ABC | 10 | 10 | NO | PC |  | 53,44 | G | 91 | 109 | 114 | MM | 4017918940829 | 85366990 | PL | EC000438 | Imagen | Catálogo
1648160 | HC-B 6-I-CT-F | Inserto de contactos | Inserto de contactos, número de polos: 6+PE, tamaño: B6, número de conexiones por polo: 1, Hembra, Conexión crimpada, 500 V, 16 A, 0,5 mm² ... 4 mm², aplicación: Potencia | 11.53 | 1 | AF | Industrial Field Connectivity (IFC) | AF7 | AF7ABC | 1 | 1 | NO | PC |  | 38,20 | G | 35 | 100 | 85 | MM | 4046356092289 | 85366990 | CN | EC000438 | Imagen | Catálogo
1648157 | HC-B 6-I-CT-M | Inserto de contactos | Inserto de contactos, número de polos: 6+PE, tamaño: B6, número de conexiones por polo: 1, Macho, Conexión crimpada, 500 V, 16 A, 0,5 mm² ... 4 mm² | 11.53 | 1 | AF | Industrial Field Connectivity (IFC) | AF7 | AF7ABC | 1 | 1 | NO | PC |  | 37,50 | G | 35 | 51 | 35 | MM | 4046356092272 | 85366990 | CN | EC000438 | Imagen | Catálogo
1604175 | HC-B 6-TMB-100/O1STM20G-STA | Carcasa | HEAVYCON ADVANCE con recubrimiento de polvo estándar, carcasa aérea B6, con bloqueo por bayoneta, altura 100 mm, con rosca 1x M20, salida de cables recta | 37.37 | 1 | AF | Industrial Field Connectivity (IFC) | AF7 | AF7AAA | 10 | 10 | NO | PC |  | 308,74 | G | 120 | 310 | 170 | MM | 4017918947859 | 85389099 | DE | EC000437 | Imagen | Catálogo
1460363 | HC-B 6-TMB-100/O1STM25G-EEE | Carcasa | Carcasa de canillas HEAVYCON ADVANCE B6, con bloqueo por bayoneta (hexágono interior) en acero inoxidable, aluminio resistente al agua de mar, altura 100 mm, con 1x rosca M25, salida de cables recta, sin superficie; junta conductora (características CEM) | 57.01 | 1 | AF | Industrial Field Connectivity (IFC) | AF7 | AF7AAA | 10 | 10 | NO | PC |  | 316,90 | G | 125 | 315 | 170 | MM | 4046356592628 | 85389099 | DE | EC000437 | Imagen | Catálogo
1604230 | HC-B 6-TMB-100/O1STM25G-STA | Carcasa | HEAVYCON ADVANCE con recubrimiento de polvo estándar, carcasa aérea B6, con bloqueo por bayoneta, altura 100 mm, con rosca 1x M25, salida de cables recta | 37.96 | 1 | AF | Industrial Field Connectivity (IFC) | AF7 | AF7AAA | 10 | 10 | NO | PC |  | 321,21 | G | 124 | 312 | 169 | MM | 4017918947910 | 85389099 | DE | EC000437 | Imagen | Catálogo
1604243 | HC-B 6-TMB-100/O1STM25S-EMV | Carcasa CEM | Carcasa aérea HEAVYCON ADVANCE EMV B6, con bloqueo por bayoneta, altura 100 mm, con rosca 1xM25, con salida lateral de cable | 57.96 | 1 | AF | Industrial Field Connectivity (IFC) | AF7 | AF7AAA | 10 | 10 | NO | PC |  | 317,63 | G | 122 | 315 | 173 | MM | 4017918947927 | 85389099 | DE | EC000437 | Imagen | Catálogo
1604269 | HC-B 6-TMB-100/O1STM25S-STA | Carcasa | HEAVYCON ADVANCE con recubrimiento de polvo estándar, carcasa aérea B6, con bloqueo por bayoneta, altura 100 mm, con rosca 1xM25, salida lateral de cable | 38.27 | 1 | AF | Industrial Field Connectivity (IFC) | AF7 | AF7AAA | 10 | 10 | NO | PC |  | 316,70 | G | 127 | 318 | 171 | MM | 4017918947941 | 85389099 | DE | EC000437 | Imagen | Catálogo
1690736 | HC-B 6-TMS-SD-IP50 | Tapa de protección | Tapa de protección B6, con bloqueo de clip, material tapa protectora: PA, altura: 31,2 mm, junta: no, con cordón de amarre | 4.36 | 1 | AF | Industrial Field Connectivity (IFC) | AF7 | AF7AZC | 10 | 10 | NO | PC |  | 31,33 | G | 93 | 271 | 114 | MM | 4017918890629 | 85389099 | DE | EC002314 | Imagen | Catálogo
1411494 | HC-B 6-TMS-SD-IP66 | Tapa de protección | Tapa protectora B6 HEAVYCON ADVANCE IP66, para lado empotrado, con bloqueo por tornillo, con cordón de retención, diámetro del anillo del cordón de retención: 3 mm | 9.89 | 1 | AF | Industrial Field Connectivity (IFC) | AF7 | AF7AZC | 10 | 10 | NO | PC |  | 48,70 | G | 92 | 268 | 114 | MM | 4046356918688 | 85389099 | DE | EC002314 | Imagen | Catálogo
1775499 | HC-B 10-ADP/1 DSUB 25 | Placa adaptadora | Placa adaptadora D-SUB, para el equipamiento con un conector D-SUB, número de polos 25, serie de carcasas HC-C 10... | 18.56 | 1 | AF | Industrial Field Connectivity (IFC) | AF7 | AF7AZD | 2 | 2 | NO | PC |  | 15,62 | G | 10 | 145 | 90 | MM | 4017918038090 | 39269097 | DE | EC002309 | Imagen | Catálogo
1775509 | HC-B 10-ADP/2 DSUB 25 | Placa adaptadora | Placa adaptadora D-SUB, para el equipamiento con dos conectores D-SUB, número de polos 25, serie de carcasas HC-B 10... | 18.56 | 1 | AF | Industrial Field Connectivity (IFC) | AF7 | AF7AZD | 2 | 2 | NO | PC |  | 13,60 | G | 22 | 81 | 49 | MM | 4017918038106 | 39269097 | DE | EC002309 | Imagen | Catálogo
1648393 | HC-B 10-A-DT-PEL-F | Adaptador de bornas | Adaptador de bornes HEAVYCON con inserto de hembras, serie B10, 10 polos, para el lado izquierdo del armario de distribución, conexión push-in | 50.63 | 1 | AF | Industrial Field Connectivity (IFC) | AF7 | AF7ADC | 5 | 1 | SÍ | PC |  | 92,44 | G | 80 | 198 | 121 | MM | 4046356092111 | 85366990 | CN | EC000438 | Imagen | Catálogo
1648403 | HC-B 10-A-DT-PEL-M | Adaptador de bornas | Adaptador de bornes HEAVYCON con inserto de machos, serie B10, 10 polos, para el lado izquierdo del armario de distribución, conexión push-in | 50.63 | 1 | AF | Industrial Field Connectivity (IFC) | AF7 | AF7ADC | 5 | 5 | NO | PC |  | 96,05 | G | 79 | 201 | 72 | MM | 4046356092128 | 85366990 | CN | EC000438 | Imagen | Catálogo
1648416 | HC-B 10-A-DT-PER-F | Adaptador de bornas | Adaptador de bornes HEAVYCON con inserto de hembras, serie B10, 10 polos, para el lado derecho del armario de distribución, conexión push-in | 50.63 | 1 | AF | Industrial Field Connectivity (IFC) | AF7 | AF7ADC | 5 | 1 | SÍ | PC |  | 97,69 | G | 80 | 201 | 73 | MM | 4046356092135 | 85366990 | CN | EC000438 | Imagen | Catálogo
1648429 | HC-B 10-A-DT-PER-M | Adaptador de bornas | Adaptador de bornes HEAVYCON con inserto de machos, serie B10, 10 polos, para el lado derecho del armario de distribución, conexión push-in | 50.63 | 1 | AF | Industrial Field Connectivity (IFC) | AF7 | AF7ADC | 5 | 5 | NO | PC |  | 95,64 | G | 81 | 201 | 72 | MM | 4046356092142 | 85366990 | CN | EC000438 | Imagen | Catálogo
1586125 | HC-B 10-ANDOCK | Marco de encaje | Marco de acoplamiento para bastidores, para insertos de contactos del modelo B10, con 4 tornillos de cabeza plana M5, compensación de bastidor eje x/y ±1,5 mm | 63.45 | 1 | AF | Industrial Field Connectivity (IFC) | AF7 | AF7AZB | 2 | 2 | NO | PC |  | 101,24 | G | 31 | 117 | 104 | MM | 4046356345736 | 85389099 | CN | EC002312 | Imagen | Catálogo
1660371 | HC-B 10-AP-GY | Placa de cierre | Placa de cierre HEAVYCON, para aberturas de pared de la construcción B10/HV3, espesor 3,5 mm, gris | 9.18 | 1 | AF | Industrial Field Connectivity (IFC) | AF7 | AF7AZD | 10 | 10 | NO | PC |  | 19,94 | G | 49 | 126 | 157 | MM | 4017918022013 | 39269097 | DE | EC002309 | Imagen | Catálogo
1648030 | HC-B 10-A-UT-PEL-F | Adaptador de bornas | Adaptador de bornes HEAVYCON, inserto de hembras, serie B10, 10 polos, para la pared izquierda del armario de distribución, conexión por tornillo | 47.15 | 1 | AF | Industrial Field Connectivity (IFC) | AF7 | AF7ADC | 5 | 5 | NO | PC |  | 107,94 | G | 79 | 200 | 73 | MM | 4017918969639 | 85366990 | CN | EC000438 | Imagen | Catálogo
1648036 | HC-B 10-A-UT-PEL-M | Adaptador de bornas | Adaptador de bornes HEAVYCON, inserto de machos, serie B10, 10 polos, para la pared izquierda del armario de distribución, conexión por tornillo | 46.49 | 1 | AF | Industrial Field Connectivity (IFC) | AF7 | AF7ADC | 5 | 5 | NO | PC |  | 105,43 | G | 75 | 195 | 120 | MM | 4017918969646 | 85366990 | CN | EC000438 | Imagen | Catálogo
1648078 | HC-B 10-A-UT-PER-F | Adaptador de bornas | Adaptador de bornes HEAVYCON con inserto de hembras, serie B10, 10 polos, para el lado derecho del armario de distribución, conexión por tornillo | 47.15 | 1 | AF | Industrial Field Connectivity (IFC) | AF7 | AF7ADC | 5 | 5 | NO | PC |  | 112,06 | G | 79 | 201 | 72 | MM | 4017918969714 | 85366990 | CN | EC000438 | Imagen | Catálogo
1648084 | HC-B 10-A-UT-PER-M | Adaptador de bornas | Adaptador de bornes HEAVYCON con inserto de machos, serie B10, 10 polos, para el lado derecho del armario de distribución, conexión por tornillo | 47.82 | 1 | AF | Industrial Field Connectivity (IFC) | AF7 | AF7ADC | 5 | 5 | NO | PC |  | 107,04 | G | 0 | 0 | 0 |  | 4017918969721 | 85366990 | CN | EC000438 | Imagen | Catálogo
1605569 | HC-B 10-EBUQ-2,5 | Inserto de contactos | Inserto de contactos, número de polos: 10+PE, tamaño: B10, número de conexiones por polo: 1, Hembra, Conexión QUICKON, 500 V, 16 A, 0,34 mm² ... 2,5 mm² | 18.98 | 1 | AF | Industrial Field Connectivity (IFC) | AF7 | AF7ABC | 10 | 10 | NO | PC |  | 70,87 | G | 93 | 136 | 113 | MM | 4017918940652 | 85366990 | PL | EC000438 | Imagen | Catálogo
1605574 | HC-B 10-EBUQ-2,5-OLOGO | Inserto de contactos | Inserto de contactos, tamaño: B10, Conexión QUICKON, 500 V, 16 A, 0,34 mm² ... 2,5 mm² | 24.27 | 1 | AF | Industrial Field Connectivity (IFC) | AF7 | AF7ABC | 10 | 10 | NO | PC |  | 71,26 | G | 93 | 136 | 113 | MM | 4017918940775 | 85366990 | PL | EC000438 | Imagen | Catálogo
1605624 | HC-B 10-ESTQ-2,5 | Inserto de contactos | Inserto de contactos, número de polos: 10+PE, tamaño: B10, número de conexiones por polo: 1, Macho, Conexión QUICKON, 500 V, 16 A, 0,34 mm² ... 2,5 mm² | 18.64 | 1 | AF | Industrial Field Connectivity (IFC) | AF7 | AF7ABC | 10 | 10 | NO | PC |  | 69,63 | G | 93 | 136 | 113 | MM | 4017918940713 | 85366990 | PL | EC000438 | Imagen | Catálogo
1605629 | HC-B 10-ESTQ-2,5-OLOGO | Inserto de contactos | Inserto de contactos, tamaño: B10, Conexión QUICKON, 500 V, 16 A, 0,34 mm² ... 2,5 mm² | 24.07 | 1 | AF | Industrial Field Connectivity (IFC) | AF7 | AF7ABC | 10 | 10 | NO | PC |  | 67,50 | G | 93 | 136 | 113 | MM | 4017918940836 | 85366990 | PL | EC000438 | Imagen | Catálogo
1648225 | HC-B 10-I-CT-F | Inserto de contactos | Inserto de contactos, número de polos: 10+PE, tamaño: B10, número de conexiones por polo: 1, Hembra, Conexión crimpada, 500 V, 16 A, 0,5 mm² ... 4 mm², aplicación: Potencia | 12.98 | 1 | AF | Industrial Field Connectivity (IFC) | AF7 | AF7ABC | 1 | 1 | NO | PC |  | 46,80 | G | 35 | 64 | 38 | MM | 4046356092357 | 85366990 | CN | EC000438 | Imagen | Catálogo
1648212 | HC-B 10-I-CT-M | Inserto de contactos | Inserto de contactos, número de polos: 10+PE, tamaño: B10, número de conexiones por polo: 1, Macho, Conexión crimpada, 500 V, 16 A, 0,5 mm² ... 4 mm², aplicación: Potencia | 12.92 | 1 | AF | Industrial Field Connectivity (IFC) | AF7 | AF7ABC | 1 | 1 | NO | PC |  | 43,80 | G | 35 | 103 | 61 | MM | 4046356092340 | 85366990 | CN | EC000438 | Imagen | Catálogo
1648186 | HC-B 10-I-UT-F | Inserto de contactos | Inserto de contactos, número de polos: 10+PE, tamaño: B10, número de conexiones por polo: 1, Hembra, Conexión por tornillo, 500 V, 16 A, 0,5 mm² ... 2,5 mm², aplicación: Potencia | 15.32 | 1 | AF | Industrial Field Connectivity (IFC) | AF7 | AF7ABC | 1 | 1 | SÍ | PC |  | 66,10 | G | 35 | 63 | 34 | MM | 4046356092319 | 85366990 | CN | EC000438 | Imagen | Catálogo
1648173 | HC-B 10-I-UT-M | Inserto de contactos | Inserto de contactos, número de polos: 10+PE, tamaño: B10, número de conexiones por polo: 1, Macho, Conexión por tornillo, 500 V, 16 A, 0,5 mm² ... 2,5 mm², aplicación: Potencia | 15.04 | 1 | AF | Industrial Field Connectivity (IFC) | AF7 | AF7ABC | 1 | 1 | SÍ | PC |  | 62,20 | G | 32 | 62 | 35 | MM | 4046356092296 | 85366990 | CN | EC000438 | Imagen | Catálogo
1637223 | HC-B 10-PR-DI-ADVANCE-STA | Junta perfilada | Junta perfilada para carcasa ADVANCE HC-B10.....STA de la construcción B10 | 3.36 | 1 | AF | Industrial Field Connectivity (IFC) | AF7 | AF7AAZ | 10 | 50 | NO | PC |  | 3,20 | G | 0 | 0 | 0 |  | 4046356158312 | 40169300 | DE | EC002943 | Imagen | Catálogo
1460365 | HC-B 10-TMB-100/O1STM25G-EEE | Carcasa | Carcasa de canillas HEAVYCON ADVANCE B10, con bloqueo por bayoneta (hexágono interior) en acero inoxidable, aluminio resistente al agua de mar, altura 100 mm, con 1x rosca M25, salida de cables recta, sin superficie; junta conductora (características CEM) | 81.93 | 1 | AF | Industrial Field Connectivity (IFC) | AF7 | AF7AAA | 10 | 10 | NO | PC |  | 346,05 | G | 155 | 315 | 207 | MM | 4046356592642 | 85389099 | DE | EC000437 | Imagen | Catálogo
1604285 | HC-B 10-TMB-100/O1STM25G-EUA | Carcasa | HEAVYCON ADVANCE para exigencias ambientales aumentadas, carcasa aérea B10, con bloqueo por bayoneta, altura 100 mm, con rosca 1x M25, salida de cables recta | 99.32 | 1 | AF | Industrial Field Connectivity (IFC) | AF7 | AF7AAA | 10 | 10 | NO | PC |  | 349,84 | G | 0 | 0 | 0 |  | 4017918947965 | 85389099 | DE | EC000437 | Imagen | Catálogo
1604308 | HC-B 10-TMB-100/O1STM25S-EMV | Carcasa CEM | Carcasa aérea HEAVYCON ADVANCE EMV B10, con bloqueo por bayoneta, altura 100 mm, con rosca 1xM25, con salida lateral de cable | 85.83 | 1 | AF | Industrial Field Connectivity (IFC) | AF7 | AF7AAA | 10 | 10 | NO | PC |  | 378,33 | G | 151 | 320 | 210 | MM | 4017918947989 | 85389099 | DE | EC000437 | Imagen | Catálogo
1604324 | HC-B 10-TMB-100/O1STM25S-STA | Carcasa | HEAVYCON ADVANCE con recubrimiento de polvo estándar, carcasa aérea B10, con bloqueo por bayoneta, altura 100 mm, con rosca 1xM25, salida lateral de cable | 51.99 | 1 | AF | Industrial Field Connectivity (IFC) | AF7 | AF7AAA | 10 | 10 | NO | PC |  | 358,63 | G | 150 | 320 | 200 | MM | 4017918948009 | 85389099 | DE | EC000437 | Imagen | Catálogo
1460367 | HC-B 10-TMB-100/O1STM32G-EEE | Carcasa | Carcasa de canillas HEAVYCON ADVANCE B10, con bloqueo por bayoneta (hexágono interior) en acero inoxidable, aluminio resistente al agua de mar, altura 100 mm, con 1x rosca M32, salida de cables recta, sin superficie; junta conductora (características CEM) | 82.88 | 1 | AF | Industrial Field Connectivity (IFC) | AF7 | AF7AAA | 10 | 10 | NO | PC |  | 349,97 | G | 150 | 310 | 207 | MM | 4046356592666 | 85389099 | DE | EC000437 | Imagen | Catálogo
1604382 | HC-B 10-TMB-100/O1STM32S-STA | Carcasa | HEAVYCON ADVANCE con recubrimiento de polvo estándar, carcasa aérea B10, con bloqueo por bayoneta, altura 100 mm, con rosca 1xM32, salida lateral de cable | 52.65 | 1 | AF | Industrial Field Connectivity (IFC) | AF7 | AF7AAA | 10 | 10 | NO | PC |  | 364,10 | G | 204 | 10 | 320 | MM | 4017918948061 | 85389099 | DE | EC000437 | Imagen | Catálogo
1636554 | HC-B 10-TMS/O2M32GS/O1M12S-EMV | Carcasa | Carcasa aérea, material: Fundición de aluminio a presión, altura: 100 mm | 93.35 | 1 | AF | Industrial Field Connectivity (IFC) | AF7 | AF7AAA | 1 | 1 | SÍ | PC |  | 403,70 | G | 0 | 0 | 0 |  | 4017918984298 | 85369010 | DE | EC000437 |  | Catálogo
1410903 | HC-B 10-TMS-100/O1STM40S-STA | Carcasa | Carcasa aérea B10 HEAVYCON ADVANCE Standard con recubrimiento de polvo, con bloqueo por tornillo, altura 100 mm, con rosca 1x M40, salida de cable lateral | 41.74 | 1 | AF | Industrial Field Connectivity (IFC) | AF7 | AF7AAA | 10 | 10 | NO | PC |  | 338,07 | G | 150 | 310 | 210 | MM | 4046356873062 | 85366990 | DE | EC000437 | Imagen | Catálogo
1409804 | HC-B 10-TMS-EEE-PR-DI | Junta perfilada | Junta perfilada para la carcasa aérea de la construcción B10.....EEE | 5.09 | 1 | AF | Industrial Field Connectivity (IFC) | AF7 | AF7APZ | 10 | 10 | NO | PC |  | 5,26 | G | 25 | 120 | 90 | MM | 4046356750912 | 40169300 | DE | EC002498 | Imagen | Catálogo
1690749 | HC-B 10-TMS-SD-IP50 | Tapa de protección | Tapa de protección B10, con bloqueo de clip, material tapa protectora: PA, altura: 31,2 mm, junta: no, con cordón de amarre | 5.15 | 1 | AF | Industrial Field Connectivity (IFC) | AF7 | AF7AZC | 10 | 10 | NO | PC | F | 33,50 | G | 93 | 269 | 113 | MM | 4017918890636 | 85389099 | DE | EC002314 | Imagen | Catálogo
1411504 | HC-B 10-TMS-SD-IP66 | Tapa de protección | Tapa protectora B10 HEAVYCON ADVANCE IP66, para lado empotrado, con bloqueo por tornillo, con cordón de retención, diámetro del anillo del cordón de retención: 3 mm | 11.83 | 1 | AF | Industrial Field Connectivity (IFC) | AF7 | AF7AZC | 10 | 10 | NO | PC |  | 56,52 | G | 85 | 257 | 175 | MM | 4046356918701 | 85389099 | DE | EC002314 | Imagen | Catálogo
1775512 | HC-B 16-ADP/1 DSUB 37 | Placa adaptadora | Placa adaptadora D-SUB, para el equipamiento con un conector D-SUB, número de polos 37, serie de carcasas HC-C 16... | 21.43 | 1 | AF | Industrial Field Connectivity (IFC) | AF7 | AF7AZD | 2 | 2 | NO | PC |  | 17,70 | G | 10 | 125 | 200 | MM | 4017918038113 | 39269097 | DE | EC002309 | Imagen | Catálogo
1775525 | HC-B 16-ADP/2 DSUB 37 | Placa adaptadora | Placa adaptadora D-SUB, para el equipamiento con dos conectores D-SUB, número de polos 37, serie de carcasas HC-B 16... | 21.43 | 1 | AF | Industrial Field Connectivity (IFC) | AF7 | AF7AZD | 2 | 2 | NO | PC | F | 15,50 | G | 20 | 80 | 110 | MM | 4017918038120 | 39269097 | DE | EC002309 | Imagen | Catálogo
1885758 | HC-B 16-ADP-VC-1 | Placa adaptadora | Placas adaptadoras con un grosor de 2 mm, para aberturas de pared del tamaño HC-B 16, incl. junta plana de 1,5 mm, tamaño 1 | 15.38 | 1 | AB | Field Device Connectors (FDC) | ABL | ABLAZD | 5 | 5 | NO | PC | F | 69,30 | G | 15 | 300 | 165 | MM | 4017918178505 | 39269097 | DE | EC002943 | Imagen | Catálogo
1885761 | HC-B 16-ADP-VC-2 | Placa adaptadora | Placas adaptadoras con un grosor de 2 mm, para aberturas de pared del tamaño HC-B 16, incl. junta plana de 1,5 mm, tamaño 1 | 15.38 | 1 | AB | Field Device Connectors (FDC) | ABL | ABLAZD | 5 | 5 | NO | PC |  | 64,04 | G | 15 | 300 | 165 | MM | 4017918178512 | 39269097 | DE | EC002943 | Imagen | Catálogo
1885774 | HC-B 16-ADP-VC-3 | Placa adaptadora | Placas adaptadoras con un grosor de 2 mm, para aberturas de pared del tamaño HC-B 16, incl. junta plana de 1,5 mm, tamaño 1 | 15.38 | 1 | AB | Field Device Connectors (FDC) | ABL | ABLAZD | 5 | 5 | NO | PC | F | 59,60 | G | 15 | 300 | 165 | MM | 4017918178529 | 39269097 | DE | EC002943 | Imagen | Catálogo
1885787 | HC-B 16-ADP-VC-C1 | Placa adaptadora | Placas adaptadoras con un grosor de 2 mm, para aberturas de pared del tamaño HC-B 16, incl. junta plana de 1,5 mm, tamaño 1 | 11.25 | 1 | AB | Field Device Connectors (FDC) | ABL | ABLAZD | 5 | 5 | NO | PC | F | 69,10 | G | 20 | 145 | 50 | MM | 4017918178536 | 39269097 | DE | EC002943 | Imagen | Catálogo
1648432 | HC-B 16-A-DT-PEL-F | Adaptador de bornas | Adaptador de bornes HEAVYCON con inserto de hembras, serie B16, 16 polos, para el lado izquierdo del armario de distribución, conexión push-in | 68.36 | 1 | AF | Industrial Field Connectivity (IFC) | AF7 | AF7ADC | 5 | 1 | SÍ | PC |  | 137,61 | G | 0 | 0 | 0 |  | 4046356092159 | 85366990 | CN | EC000438 | Imagen | Catálogo
1648445 | HC-B 16-A-DT-PEL-M | Adaptador de bornas | Adaptador de bornes HEAVYCON con inserto de machos, serie B16, 16 polos, para el lado izquierdo del armario de control, conexión push-in | 68.36 | 1 | AF | Industrial Field Connectivity (IFC) | AF7 | AF7ADC | 5 | 5 | NO | PC |  | 133,20 | G | 78 | 200 | 120 | MM | 4046356092166 | 85366990 | CN | EC000438 | Imagen | Catálogo
1648458 | HC-B 16-A-DT-PER-F | Adaptador de bornas | Adaptador de bornes HEAVYCON con inserto de hembras, serie B16, 16 polos, para el lado derecho del armario de distribución, conexión push-in | 68.36 | 1 | AF | Industrial Field Connectivity (IFC) | AF7 | AF7ADC | 5 | 5 | NO | PC |  | 134,58 | G | 80 | 200 | 120 | MM | 4046356092173 | 85366990 | CN | EC000438 | Imagen | Catálogo
1648461 | HC-B 16-A-DT-PER-M | Adaptador de bornas | Adaptador de bornes HEAVYCON con inserto de machos, serie B16, 16 polos, para el lado derecho del armario de distribución, conexión push-in | 68.36 | 1 | AF | Industrial Field Connectivity (IFC) | AF7 | AF7ADC | 5 | 5 | NO | PC |  | 130,30 | G | 79 | 200 | 123 | MM | 4046356092180 | 85366990 | CN | EC000438 | Imagen | Catálogo
1586138 | HC-B 16-ANDOCK | Marco de encaje | Marco de acoplamiento para bastidores, para insertos de contactos del modelo B16, con 4 tornillos de cabeza plana M5, compensación de bastidor eje x/y ±1,5 mm | 64.62 | 1 | AF | Industrial Field Connectivity (IFC) | AF7 | AF7AZB | 2 | 2 | NO | PC |  | 109,75 | G | 31 | 130 | 75 | MM | 4046356345729 | 85389099 | CN | EC002312 | Imagen | Catálogo
1660384 | HC-B 16-AP-GY | Placa de cierre | Placa de cierre HEAVYCON, para aberturas de pared de la construcción B16/HV6, espesor 3,5 mm, gris | 9.18 | 1 | AF | Industrial Field Connectivity (IFC) | AF7 | AF7AZD | 10 | 10 | NO | PC |  | 19,37 | G | 44 | 55 | 126 | MM | 4017918022020 | 39269097 | DE | EC002309 | Imagen | Catálogo
1661121 | HC-B 16-APV-GY | Placa de cierre | Placa de cierre HEAVYCON, para aberturas de pared de la construcción B16, espesor 7 mm, gris | 10.69 | 1 | AF | Industrial Field Connectivity (IFC) | AF7 | AF7AZD | 10 | 10 | NO | PC |  | 30,47 | G | 0 | 0 | 0 |  | 4017918022471 | 39269097 | DE | EC002309 | Imagen | Catálogo
1648042 | HC-B 16-A-UT-PEL-F | Adaptador de bornas | Adaptador de bornes HEAVYCON, inserto de hembras, serie B16, 16 polos, para la pared izquierda del armario de distribución, conexión por tornillo | 71.01 | 1 | AF | Industrial Field Connectivity (IFC) | AF7 | AF7ADC | 5 | 5 | NO | PC |  | 154,68 | G | 79 | 198 | 121 | MM | 4017918969653 | 85366990 | CN | EC000438 | Imagen | Catálogo
1648048 | HC-B 16-A-UT-PEL-M | Adaptador de bornas | Adaptador de bornes HEAVYCON, inserto de machos, serie B16, 16 polos, para la pared izquierda del armario de distribución, conexión por tornillo | 69.97 | 1 | AF | Industrial Field Connectivity (IFC) | AF7 | AF7ADC | 5 | 5 | NO | PC |  | 150,57 | G | 0 | 0 | 0 |  | 4017918969660 | 85366990 | CN | EC000438 | Imagen | Catálogo
1648090 | HC-B 16-A-UT-PER-F | Adaptador de bornas | Adaptador de bornes HEAVYCON con inserto de hembras, serie B16, 16 polos, para el lado derecho del armario de distribución, conexión por tornillo | 71.01 | 1 | AF | Industrial Field Connectivity (IFC) | AF7 | AF7ADC | 5 | 5 | NO | PC |  | 156,42 | G | 80 | 200 | 121 | MM | 4017918969738 | 85366990 | CN | EC000438 | Imagen | Catálogo
1648096 | HC-B 16-A-UT-PER-M | Adaptador de bornas | Adaptador de bornes HEAVYCON con inserto de machos, serie B16, 16 polos, para el lado derecho del armario de distribución, conexión por tornillo | 69.97 | 1 | AF | Industrial Field Connectivity (IFC) | AF7 | AF7ADC | 5 | 5 | NO | PC |  | 152,46 | G | 77 | 198 | 121 | MM | 4017918969745 | 85366990 | CN | EC000438 | Imagen | Catálogo
1605572 | HC-B 16-EBUQ-2,5 | Inserto de contactos | Inserto de contactos, número de polos: 16+PE, tamaño: B16, número de conexiones por polo: 1, Hembra, Conexión QUICKON, 500 V, 16 A, 0,34 mm² ... 2,5 mm² | 23.86 | 1 | AF | Industrial Field Connectivity (IFC) | AF7 | AF7ABC | 10 | 10 | NO | PC |  | 96,44 | G | 91 | 181 | 114 | MM | 4017918940669 | 85366990 | PL | EC000438 | Imagen | Catálogo
1605598 | HC-B 16-EBUQ-2,5-32 | Inserto de contactos | Inserto de contactos, número de polos: 16+PE, tamaño: B16, Hembra, Conexión QUICKON, 500 V, 16 A, 0,34 mm² ... 2,5 mm² | 23.86 | 1 | AF | Industrial Field Connectivity (IFC) | AF7 | AF7ABC | 10 | 10 | NO | PC |  | 96,41 | G | 91 | 181 | 114 | MM | 4017918940683 | 85366990 | PL | EC000438 | Imagen | Catálogo
1605603 | HC-B 16-EBUQ-2,5-32-OLOGO | Inserto de contactos | Inserto de contactos, número de polos: 16+PE, tamaño: B16, Conexión QUICKON, 500 V, 16 A, 0,34 mm² ... 2,5 mm² | 30.96 | 1 | AF | Industrial Field Connectivity (IFC) | AF7 | AF7ABC | 10 | 10 | NO | PC |  | 96,19 | G | 91 | 181 | 114 | MM | 4017918940805 | 85366990 | PL | EC000438 | Imagen | Catálogo
1605577 | HC-B 16-EBUQ-2,5-OLOGO | Inserto de contactos | Inserto de contactos, tamaño: B16, Conexión QUICKON, 500 V, 16 A, 0,34 mm² ... 2,5 mm² | 29.16 | 1 | AF | Industrial Field Connectivity (IFC) | AF7 | AF7ABC | 10 | 10 | NO | PC |  | 96,36 | G | 91 | 181 | 114 | MM | 4017918940782 | 85366990 | PL | EC000438 | Imagen | Catálogo
1605637 | HC-B 16-ESTQ-2,5 | Inserto de contactos | Inserto de contactos, número de polos: 16+PE, tamaño: B16, número de conexiones por polo: 1, Macho, Conexión QUICKON, 500 V, 16 A, 0,34 mm² ... 2,5 mm² | 22.66 | 1 | AF | Industrial Field Connectivity (IFC) | AF7 | AF7ABC | 10 | 10 | NO | PC |  | 91,35 | G | 91 | 181 | 114 | MM | 4017918940720 | 85366990 | PL | EC000438 | Imagen | Catálogo
1605653 | HC-B 16-ESTQ-2,5-32 | Inserto de contactos | Inserto de contactos, número de polos: 16+PE, tamaño: B16, Macho, Conexión QUICKON, 500 V, 16 A, 0,34 mm² ... 2,5 mm² | 22.66 | 1 | AF | Industrial Field Connectivity (IFC) | AF7 | AF7ABC | 10 | 10 | NO | PC |  | 90,91 | G | 91 | 181 | 114 | MM | 4017918940744 | 85366990 | PL | EC000438 | Imagen | Catálogo
1605642 | HC-B 16-ESTQ-2,5-OLOGO | Inserto de contactos | Inserto de contactos, tamaño: B16, Conexión QUICKON, 500 V, 16 A, 0,34 mm² ... 2,5 mm² | 28.38 | 1 | AF | Industrial Field Connectivity (IFC) | AF7 | AF7ABC | 10 | 10 | NO | PC |  | 90,40 | G | 91 | 181 | 114 | MM | 4017918940843 | 85366990 | PL | EC000438 | Imagen | Catálogo
1648283 | HC-B 16-I-CT-F | Inserto de contactos | Inserto de contactos, número de polos: 16+PE, tamaño: B16, número de conexiones por polo: 1, Hembra, Conexión crimpada, 500 V, 16 A, 0,5 mm² ... 4 mm², aplicación: Potencia | 16.44 | 1 | AF | Industrial Field Connectivity (IFC) | AF7 | AF7ABC | 1 | 1 | NO | PC |  | 59,60 | G | 38 | 97 | 91 | MM | 4046356092418 | 85366990 | CN | EC000438 | Imagen | Catálogo
1584923 | HC-B 16-I-CT-F-32 | Inserto de contactos | Inserto de contactos, número de polos: 16+PE, tamaño: B16, Hembra, Conexión crimpada, 500 V, 16 A, 0,5 mm² ... 4 mm² | 19.06 | 1 | AF | Industrial Field Connectivity (IFC) | AF7 | AF7ABC | 1 | 1 | NO | PC |  | 59,60 | G | 35 | 105 | 90 | MM | 4046356156134 | 85366990 | CN | EC000438 | Imagen | Catálogo
1648270 | HC-B 16-I-CT-M | Inserto de contactos | Inserto de contactos, número de polos: 16+PE, tamaño: B16, número de conexiones por polo: 1, Macho, Conexión crimpada, 500 V, 16 A, 0,5 mm² ... 4 mm², aplicación: Potencia | 16.04 | 1 | AF | Industrial Field Connectivity (IFC) | AF7 | AF7ABC | 1 | 1 | NO | PC |  | 54,60 | G | 36 | 88 | 80 | MM | 4046356092401 | 85366990 | CN | EC000438 | Imagen | Catálogo
1584910 | HC-B 16-I-CT-M-32 | Inserto de contactos | Inserto de contactos, número de polos: 16+PE, tamaño: B16, Macho, Conexión crimpada, 500 V, 16 A, 0,5 mm² ... 4 mm² | 18.52 | 1 | AF | Industrial Field Connectivity (IFC) | AF7 | AF7ABC | 1 | 1 | NO | PC |  | 54,50 | G | 35 | 36 | 84 | MM | 4046356156127 | 85366990 | CN | EC000438 | Imagen | Catálogo
1648241 | HC-B 16-I-UT-F | Inserto de contactos | Inserto de contactos, número de polos: 16+PE, tamaño: B16, número de conexiones por polo: 1, Hembra, Conexión por tornillo, 500 V, 16 A, 0,5 mm² ... 2,5 mm², aplicación: Potencia | 19.22 | 1 | AF | Industrial Field Connectivity (IFC) | AF7 | AF7ABC | 1 | 1 | SÍ | PC |  | 90,40 | G | 35 | 85 | 35 | MM | 4046356092371 | 85366990 | CN | EC000438 | Imagen | Catálogo
1584884 | HC-B 16-I-UT-F-32 | Inserto de contactos | Inserto de contactos, número de polos: 16+PE, tamaño: B16, Hembra, Conexión por tornillo, 500 V, 16 A, 0,5 mm² ... 2,5 mm² | 22.37 | 1 | AF | Industrial Field Connectivity (IFC) | AF7 | AF7ABC | 1 | 1 | SÍ | PC |  | 89,70 | G | 35 | 100 | 94 | MM | 4046356156097 | 85366990 | CN | EC000438 | Imagen | Catálogo
1648238 | HC-B 16-I-UT-M | Inserto de contactos | Inserto de contactos, número de polos: 16+PE, tamaño: B16, número de conexiones por polo: 1, Macho, Conexión por tornillo, 500 V, 16 A, 0,5 mm² ... 2,5 mm², aplicación: Potencia | 18.28 | 1 | AF | Industrial Field Connectivity (IFC) | AF7 | AF7ABC | 1 | 1 | SÍ | PC |  | 83,90 | G | 33 | 84 | 34 | MM | 4046356092364 | 85366990 | CN | EC000438 | Imagen | Catálogo
1584871 | HC-B 16-I-UT-M-32 | Inserto de contactos | Inserto de contactos, número de polos: 16+PE, tamaño: B16, Macho, Conexión por tornillo, 500 V, 16 A, 0,5 mm² ... 2,5 mm² | 21.26 | 1 | AF | Industrial Field Connectivity (IFC) | AF7 | AF7ABC | 1 | 1 | SÍ | PC |  | 83,20 | G | 33 | 84 | 36 | MM | 4046356156080 | 85366990 | CN | EC000438 | Imagen | Catálogo
1460369 | HC-B 16-TMB-100/O1STM32G-EEE | Carcasa | Carcasa de canillas HEAVYCON ADVANCE B16, con bloqueo por bayoneta (hexágono interior) en acero inoxidable, aluminio resistente al agua de mar, altura 100 mm, con 1x rosca M32, salida de cables recta, sin superficie; junta conductora (características CEM) | 88.34 | 1 | AF | Industrial Field Connectivity (IFC) | AF7 | AF7AAA | 10 | 10 | NO | PC |  | 401,10 | G | 165 | 315 | 265 | MM | 4046356592680 | 85389099 | DE | EC000437 | Imagen | Catálogo
1604418 | HC-B 16-TMB-100/O1STM32G-STA | Carcasa | HEAVYCON ADVANCE con recubrimiento de polvo estándar, carcasa aérea B16, con bloqueo por bayoneta, altura 100 mm, con rosca 1x M32, salida de cables recta | 58.83 | 1 | AF | Industrial Field Connectivity (IFC) | AF7 | AF7AAA | 10 | 10 | NO | PC |  | 388,63 | G | 160 | 315 | 260 | MM | 4017918948092 | 85389099 | DE | EC000437 | Imagen | Catálogo
1460370 | HC-B 16-TMB-100/O1STM32S-EEE | Carcasa | Carcasa de canillas HEAVYCON ADVANCE B16, con bloqueo por bayoneta (hexágono interior) en acero inoxidable, aluminio resistente al agua de mar, altura 100 mm, con 1x rosca M32, salida de cables lateral, sin superficie; junta conductora (características CEM) | 84.22 | 1 | AF | Industrial Field Connectivity (IFC) | AF7 | AF7AAA | 10 | 10 | NO | PC |  | 400,60 | G | 165 | 315 | 265 | MM | 4046356592697 | 85389099 | DE | EC000437 | Imagen | Catálogo
1604434 | HC-B 16-TMB-100/O1STM32S-EUA | Carcasa | HEAVYCON ADVANCE para exigencias ambientales aumentadas, carcasa aérea B16, con bloqueo por bayoneta, altura 100 mm, con rosca 1xM32, salida lateral de cable | 102.13 | 1 | AF | Industrial Field Connectivity (IFC) | AF7 | AF7AAA | 10 | 10 | NO | PC |  | 397,23 | G | 0 | 0 | 0 |  | 4017918948115 | 85389099 | DE | EC000437 | Imagen | Catálogo
1604447 | HC-B 16-TMB-100/O1STM32S-STA | Carcasa | HEAVYCON ADVANCE con recubrimiento de polvo estándar, carcasa aérea B16, con bloqueo por bayoneta, altura 100 mm, con rosca 1xM32, salida lateral de cable | 56.2 | 1 | AF | Industrial Field Connectivity (IFC) | AF7 | AF7AAA | 10 | 10 | NO | PC |  | 389,40 | G | 164 | 311 | 259 | MM | 4017918948122 | 85389099 | DE | EC000437 | Imagen | Catálogo
1604450 | HC-B 16-TMB-100/O1STM40G-EMV | Carcasa CEM | Carcasa aérea HEAVYCON ADVANCE EMV B16, con bloqueo por bayoneta, altura 100 mm, con rosca 1x M40, salida de cables recta | 98.22 | 1 | AF | Industrial Field Connectivity (IFC) | AF7 | AF7AAA | 10 | 10 | NO | PC |  | 387,94 | G | 0 | 0 | 0 |  | 4017918948139 | 85389099 | DE | EC000437 | Imagen | Catálogo
1604476 | HC-B 16-TMB-100/O1STM40G-STA | Carcasa | HEAVYCON ADVANCE con recubrimiento de polvo estándar, carcasa aérea B16, con bloqueo por bayoneta, altura 100 mm, con rosca 1x M40, salida de cables recta | 59.66 | 1 | AF | Industrial Field Connectivity (IFC) | AF7 | AF7AAA | 10 | 10 | NO | PC |  | 372,00 | G | 162 | 319 | 262 | MM | 4017918948153 | 85389099 | DE | EC000437 | Imagen | Catálogo
1604489 | HC-B 16-TMB-100/O1STM40S-EMV | Carcasa CEM | Carcasa aérea HEAVYCON ADVANCE EMV B16, con bloqueo por bayoneta, altura 100 mm, con rosca 1 x M40, salida lateral de cable | 93.58 | 1 | AF | Industrial Field Connectivity (IFC) | AF7 | AF7AAA | 10 | 10 | NO | PC |  | 386,48 | G | 0 | 0 | 0 |  | 4017918948160 | 85389099 | DE | EC000437 | Imagen | Catálogo
1604502 | HC-B 16-TMB-100/O1STM40S-STA | Carcasa | HEAVYCON ADVANCE con recubrimiento de polvo estándar, carcasa aérea B16, con bloqueo por bayoneta, altura 100 mm, con rosca 1xM40, salida lateral de cable | 56.64 | 1 | AF | Industrial Field Connectivity (IFC) | AF7 | AF7AAA | 10 | 10 | NO | PC |  | 393,74 | G | 0 | 0 | 0 |  | 4017918948184 | 85389099 | DE | EC000437 | Imagen | Catálogo
1409817 | HC-B 16-TMS-EEE-PR-DI | Junta perfilada | Junta perfilada para la carcasa aérea de la construcción B16.....EEE | 6.33 | 1 | AF | Industrial Field Connectivity (IFC) | AF7 | AF7APZ | 10 | 10 | NO | PC |  | 5,99 | G | 25 | 130 | 90 | MM | 4046356750929 | 40169300 | DE | EC002498 | Imagen | Catálogo
1580495 | HC-B 16-TMSO1STM32G/M20G-EEE | Carcasa | Carcasa de canillas HEAVYCON ADVANCE B16, con bloqueo por tornillo (hexágono interior) en acero inoxidable, aluminio resistente al agua de mar, altura 100 mm, con rosca, 1 M32 recta y M20 salida de cables recta, sin superficie; empaquetadura conductiva (características CEM) | 50.81 | 1 | AF | Industrial Field Connectivity (IFC) | AF7 | AF7AAA | 10 | 10 | NO | PC |  | 377,60 | G | 154 | 313 | 216 | MM | 4046356438230 | 85389099 | DE | EC000437 | Imagen | Catálogo
1690752 | HC-B 16-TMS-SD-IP50 | Tapa de protección | Tapa de protección B16, con bloqueo de clip, material tapa protectora: PA, altura: 31,2 mm, junta: no, con cordón de amarre | 6.3 | 1 | AF | Industrial Field Connectivity (IFC) | AF7 | AF7AZC | 10 | 10 | NO | PC |  | 39,72 | G | 194 | 181 | 113 | MM | 4017918890643 | 85389099 | DE | EC002314 | Imagen | Catálogo
1411517 | HC-B 16-TMS-SD-IP66 | Tapa de protección | Tapa protectora B16 HEAVYCON ADVANCE IP66, para lado empotrado, con bloqueo por tornillo, con cordón de retención, diámetro del anillo del cordón de retención 3 mm | 14.4 | 1 | AF | Industrial Field Connectivity (IFC) | AF7 | AF7AZC | 10 | 10 | NO | PC |  | 57,31 | G | 195 | 179 | 113 | MM | 4046356918718 | 85389099 | DE | EC002314 | Imagen | Catálogo
1661448 | HC-B 24-ADP-3D 7-GY | Placa adaptadora | Placa adaptadora HEAVYCON con pared reforzada, 3 perforaciones para carcasa empotrada D7; construcción B24 a 3xD7, para aberturas de pared de la construcción B24; gris | 13.26 | 1 | AF | Industrial Field Connectivity (IFC) | AF7 | AF7AZD | 10 | 10 | NO | PC |  | 33,66 | G | 50 | 150 | 80 | MM | 4017918155124 | 39269097 | DE | EC002309 | Imagen | Catálogo
1662175 | HC-B 24-ADP-3RST-GY | Placa adaptadora | Placas adaptadoras con pared reforzada, 3 perforaciones para conectores enchufables coaxiales M23; construcción B24 a conector enchufable coaxial M23; para aberturas de pared de la construcción B24; gris | 13.26 | 1 | AF | Industrial Field Connectivity (IFC) | AF7 | AF7AZD | 10 | 10 | NO | PC |  | 37,90 | G | 15 | 300 | 165 | MM | 4017918100087 | 39269097 | DE | EC002309 | Imagen | Catálogo
1660407 | HC-B 24-ADP-B 6-GY | Placa adaptadora | Placa adaptadora HEAVYCON, construcción B24 a B6, para aberturas de pared de la construcción B24, gris | 15.56 | 1 | AF | Industrial Field Connectivity (IFC) | AF7 | AF7AZD | 10 | 10 | NO | PC |  | 37,98 | G | 40 | 150 | 120 | MM | 4017918022044 | 39269097 | DE | EC002309 | Imagen | Catálogo
1660436 | HC-B 24-ADP-B 10-GY | Placa adaptadora | Placa adaptadora HEAVYCON, construcción B24 a B10, para aberturas de pared de la construcción B24, gris | 15.56 | 1 | AF | Industrial Field Connectivity (IFC) | AF7 | AF7AZD | 10 | 10 | NO | PC | F | 36,97 | G | 0 | 0 | 0 |  | 4017918022075 | 39269097 | DE | EC002309 | Imagen | Catálogo
1660449 | HC-B 24-ADP-B 16-GY | Placa adaptadora | Placa adaptadora HEAVYCON, construcción B24 a B16, para aberturas de pared de la construcción B24, gris | 14.99 | 1 | AF | Industrial Field Connectivity (IFC) | AF7 | AF7AZD | 10 | 10 | NO | PC |  | 32,31 | G | 60 | 150 | 120 | MM | 4017918022082 | 39269097 | DE | EC002309 | Imagen | Catálogo
1885868 | HC-B 24-ADP-VC-C2 | Placa adaptadora | Placas adaptadoras con un grosor de 2 mm, para aberturas de pared del tamaño HC-B 24, incl. junta plana de 1,5 mm, tamaño 2 | 13.55 | 1 | AB | Field Device Connectors (FDC) | ABL | ABLAZD | 5 | 5 | NO | PC | F | 80,00 | G | 0 | 0 | 0 | MM | 4017918178611 | 39269097 | DE | EC002943 | Imagen | Catálogo
1648474 | HC-B 24-A-DT-PEL-F | Adaptador de bornas | Adaptador de bornes HEAVYCON con inserto de hembras, serie B24, 24 polos, para el lado izquierdo del armario de distribución, conexión push-in | 96.8 | 1 | AF | Industrial Field Connectivity (IFC) | AF7 | AF7ADC | 5 | 1 | SÍ | PC |  | 173,73 | G | 78 | 198 | 121 | MM | 4046356092197 | 85366990 | CN | EC000438 | Imagen | Catálogo
1648487 | HC-B 24-A-DT-PEL-M | Adaptador de bornas | Adaptador de bornes HEAVYCON con inserto de machos, serie B24, 24 polos, para el lado izquierdo del armario de control, conexión push-in | 96.8 | 1 | AF | Industrial Field Connectivity (IFC) | AF7 | AF7ADC | 5 | 5 | NO | PC |  | 167,00 | G | 80 | 199 | 121 | MM | 4046356092203 | 85366990 | CN | EC000438 | Imagen | Catálogo
1648490 | HC-B 24-A-DT-PER-F | Adaptador de bornas | Adaptador de bornes HEAVYCON con inserto de hembras, serie B24, 24 polos, para el lado derecho del armario de distribución, conexión push-in | 96.8 | 1 | AF | Industrial Field Connectivity (IFC) | AF7 | AF7ADC | 5 | 1 | SÍ | PC |  | 176,00 | G | 80 | 200 | 122 | MM | 4046356092210 | 85366990 | CN | EC000438 | Imagen | Catálogo
1648500 | HC-B 24-A-DT-PER-M | Adaptador de bornas | Adaptador de bornes HEAVYCON con inserto de machos, serie B24, 24 polos, para el lado derecho del armario de distribución, conexión push-in | 96.8 | 1 | AF | Industrial Field Connectivity (IFC) | AF7 | AF7ADC | 5 | 5 | NO | PC |  | 165,00 | G | 78 | 199 | 121 | MM | 4046356092227 | 85366990 | CN | EC000438 | Imagen | Catálogo
1586141 | HC-B 24-ANDOCK | Marco de encaje | Marco de acoplamiento para bastidores, para insertos de contactos del modelo B24, con 4 tornillos de cabeza plana M5, compensación de bastidor eje x/y ± 1,5 mm | 65.22 | 1 | AF | Industrial Field Connectivity (IFC) | AF7 | AF7AZB | 2 | 2 | NO | PC |  | 120,80 | G | 28 | 151 | 56 | MM | 4046356345750 | 85389099 | CN | EC002312 | Imagen | Catálogo
1660397 | HC-B 24-AP-GY | Placa de cierre | Placa de cierre HEAVYCON, para aberturas de pared de la construcción B24/HV16, espesor 3,5 mm, gris | 9.6 | 1 | AF | Industrial Field Connectivity (IFC) | AF7 | AF7AZD | 10 | 10 | NO | PC |  | 22,46 | G | 41 | 160 | 285 | MM | 4017918022037 | 39269097 | DE | EC002309 | Imagen | Catálogo
1661037 | HC-B 24-APV-GY | Placa de cierre | Placa de cierre HEAVYCON, para aberturas de pared de la construcción B24, espesor 7 mm, gris | 10.97 | 1 | AF | Industrial Field Connectivity (IFC) | AF7 | AF7AZD | 10 | 10 | NO | PC |  | 36,20 | G | 70 | 150 | 50 | MM | 4017918022433 | 39269097 | DE | EC002309 | Imagen | Catálogo
1648054 | HC-B 24-A-UT-PEL-F | Adaptador de bornas | Adaptador de bornes HEAVYCON, inserto de hembras, serie B24, 24 polos, para la pared izquierda del armario de distribución, conexión por tornillo | 98.55 | 1 | AF | Industrial Field Connectivity (IFC) | AF7 | AF7ADC | 5 | 5 | NO | PC |  | 205,00 | G | 80 | 200 | 121 | MM | 4017918969677 | 85366990 | CN | EC000438 | Imagen | Catálogo
1648060 | HC-B 24-A-UT-PEL-M | Adaptador de bornas | Adaptador de bornes HEAVYCON, inserto de machos, serie B24, 24 polos, para la pared izquierda del armario de distribución, conexión por tornillo | 97.07 | 1 | AF | Industrial Field Connectivity (IFC) | AF7 | AF7ADC | 5 | 5 | NO | PC |  | 197,30 | G | 78 | 198 | 121 | MM | 4017918969684 | 85366990 | CN | EC000438 | Imagen | Catálogo
1648102 | HC-B 24-A-UT-PER-F | Adaptador de bornas | Adaptador de bornes HEAVYCON con inserto de hembras, serie B24, 24 polos, conexión de tierra a la izquierda para el lado derecho del armario de distribución, conexión por tornillo. | 98.55 | 1 | AF | Industrial Field Connectivity (IFC) | AF7 | AF7ADC | 5 | 5 | NO | PC |  | 212,81 | G | 80 | 200 | 122 | MM | 4017918969752 | 85366990 | CN | EC000438 | Imagen | Catálogo
1648108 | HC-B 24-A-UT-PER-M | Adaptador de bornas | Adaptador de bornes HEAVYCON con inserto de machos, serie B24, 24 polos, conexión de tierra a la izquierda para el lado derecho del armario de distribución, conexión por tornillo. | 97.07 | 1 | AF | Industrial Field Connectivity (IFC) | AF7 | AF7ADC | 5 | 5 | NO | PC |  | 198,74 | G | 78 | 200 | 122 | MM | 4017918969769 | 85366990 | CN | EC000438 | Imagen | Catálogo
1605585 | HC-B 24-EBUQ-2,5 | Inserto de contactos | Inserto de contactos, número de polos: 24+PE, tamaño: B24, número de conexiones por polo: 1, Hembra, Conexión QUICKON, 500 V, 16 A, 0,34 mm² ... 2,5 mm² | 31.55 | 1 | AF | Industrial Field Connectivity (IFC) | AF7 | AF7ABC | 10 | 10 | NO | PC |  | 127,33 | G | 91 | 181 | 114 | MM | 4017918940676 | 85366990 | PL | EC000438 | Imagen | Catálogo
1605608 | HC-B 24-EBUQ-2,5-48 | Inserto de contactos | Inserto de contactos, número de polos: 24+PE, tamaño: B24, Hembra, Conexión QUICKON, 500 V, 16 A, 0,34 mm² ... 2,5 mm² | 32.45 | 1 | AF | Industrial Field Connectivity (IFC) | AF7 | AF7ABC | 10 | 10 | NO | PC |  | 126,68 | G | 91 | 181 | 114 | MM | 4017918940690 | 85366990 | PL | EC000438 | Imagen | Catálogo
1605613 | HC-B 24-EBUQ-2,5-48-OLOGO | Inserto de contactos | Inserto de contactos, tamaño: B24, Conexión QUICKON, 500 V, 16 A, 0,34 mm² ... 2,5 mm² | 41.04 | 1 | AF | Industrial Field Connectivity (IFC) | AF7 | AF7ABC | 10 | 10 | NO | PC |  | 126,70 | G | 91 | 181 | 114 | MM | 4017918940812 | 85366990 | PL | EC000438 | Imagen | Catálogo
1605590 | HC-B 24-EBUQ-2,5-OLOGO | Inserto de contactos | Inserto de contactos, tamaño: B24, Conexión QUICKON, 500 V, 16 A, 0,34 mm² ... 2,5 mm² | 38.32 | 1 | AF | Industrial Field Connectivity (IFC) | AF7 | AF7ABC | 10 | 10 | NO | PC |  | 126,26 | G | 91 | 181 | 114 | MM | 4017918940799 | 85366990 | PL | EC000438 | Imagen | Catálogo
1605640 | HC-B 24-ESTQ-2,5 | Inserto de contactos | Inserto de contactos, número de polos: 24+PE, tamaño: B24, número de conexiones por polo: 1, Macho, Conexión QUICKON, 500 V, 16 A, 0,34 mm² ... 2,5 mm² | 29.58 | 1 | AF | Industrial Field Connectivity (IFC) | AF7 | AF7ABC | 10 | 10 | NO | PC |  | 123,10 | G | 91 | 181 | 114 | MM | 4017918940737 | 85366990 | PL | EC000438 | Imagen | Catálogo
1605666 | HC-B 24-ESTQ-2,5-48 | Inserto de contactos | Inserto de contactos, número de polos: 24+PE, tamaño: B24, Macho, Conexión QUICKON, 500 V, 16 A, 0,34 mm² ... 2,5 mm² | 29.58 | 1 | AF | Industrial Field Connectivity (IFC) | AF7 | AF7ABC | 10 | 10 | NO | PC |  | 119,14 | G | 91 | 181 | 114 | MM | 4017918940751 | 85366990 | PL | EC000438 | Imagen | Catálogo
1605671 | HC-B 24-ESTQ-2,5-48-OLOGO | Inserto de contactos | Inserto de contactos, tamaño: B24, Conexión QUICKON, 500 V, 16 A, 0,34 mm² ... 2,5 mm² | 38.6 | 1 | AF | Industrial Field Connectivity (IFC) | AF7 | AF7ABC | 10 | 10 | NO | PC |  | 118,56 | G | 91 | 181 | 114 | MM | 4017918940874 | 85366990 | PL | EC000438 | Imagen | Catálogo
1605645 | HC-B 24-ESTQ-2,5-OLOGO | Inserto de contactos | Inserto de contactos, tamaño: B24, Conexión QUICKON, 500 V, 16 A, 0,34 mm² ... 2,5 mm² | 37 | 1 | AF | Industrial Field Connectivity (IFC) | AF7 | AF7ABC | 10 | 10 | NO | PC |  | 119,46 | G | 91 | 181 | 114 | MM | 4017918940850 | 85366990 | PL | EC000438 | Imagen | Catálogo
1648348 | HC-B 24-I-CT-F | Inserto de contactos | Inserto de contactos, número de polos: 24+PE, tamaño: B24, número de conexiones por polo: 1, Hembra, Conexión crimpada, 500 V, 16 A, 0,5 mm² ... 4 mm², aplicación: Potencia | 19.58 | 1 | AF | Industrial Field Connectivity (IFC) | AF7 | AF7ABC | 1 | 1 | NO | PC |  | 76,08 | G | 35 | 100 | 115 | MM | 4046356092470 | 85366990 | CN | EC000438 | Imagen | Catálogo
1584981 | HC-B 24-I-CT-F-48 | Inserto de contactos | Inserto de contactos, número de polos: 24+PE, tamaño: B24, Hembra, Conexión crimpada, 500 V, 16 A, 0,5 mm² ... 4 mm² | 20.31 | 1 | AF | Industrial Field Connectivity (IFC) | AF7 | AF7ABC | 1 | 1 | NO | PC |  | 76,80 | G | 38 | 102 | 118 | MM | 4046356156196 | 85366990 | CN | EC000438 | Imagen | Catálogo
1648335 | HC-B 24-I-CT-M | Inserto de contactos | Inserto de contactos, número de polos: 24+PE, tamaño: B24, número de conexiones por polo: 1, Macho, Conexión crimpada, 500 V, 16 A, 0,5 mm² ... 4 mm², aplicación: Potencia | 18.67 | 1 | AF | Industrial Field Connectivity (IFC) | AF7 | AF7ABC | 1 | 1 | NO | PC |  | 67,70 | G | 35 | 100 | 118 | MM | 4046356092463 | 85366990 | CN | EC000438 | Imagen | Catálogo
1584978 | HC-B 24-I-CT-M-48 | Inserto de contactos | Inserto de contactos, número de polos: 24+PE, tamaño: B24, Macho, Conexión crimpada, 500 V, 16 A, 0,5 mm² ... 4 mm² | 20.06 | 1 | AF | Industrial Field Connectivity (IFC) | AF7 | AF7ABC | 1 | 1 | NO | PC |  | 67,20 | G | 0 | 0 | 0 |  | 4046356156189 | 85366990 | CN | EC000438 | Imagen | Catálogo
1648306 | HC-B 24-I-UT-F | Inserto de contactos | Inserto de contactos, número de polos: 24+PE, tamaño: B24, número de conexiones por polo: 1, Hembra, Conexión por tornillo, 500 V, 16 A, 0,5 mm² ... 2,5 mm², aplicación: Potencia | 25.45 | 1 | AF | Industrial Field Connectivity (IFC) | AF7 | AF7ABC | 1 | 1 | SÍ | PC |  | 123,00 | G | 35 | 112 | 35 | MM | 4046356092432 | 85366990 | CN | EC000438 | Imagen | Catálogo
1584949 | HC-B 24-I-UT-F-48 | Inserto de contactos | Inserto de contactos, número de polos: 24+PE, tamaño: B24, Hembra, Conexión por tornillo, 500 V, 16 A, 0,5 mm² ... 2,5 mm², aplicación: Potencia | 29.61 | 1 | AF | Industrial Field Connectivity (IFC) | AF7 | AF7ABC | 1 | 1 | SÍ | PC |  | 122,40 | G | 35 | 100 | 115 | MM | 4046356156158 | 85366990 | CN | EC000438 | Imagen | Catálogo
1648296 | HC-B 24-I-UT-M | Inserto de contactos | Inserto de contactos, número de polos: 24+PE, tamaño: B24, número de conexiones por polo: 1, Macho, Conexión por tornillo, 500 V, 16 A, 0,5 mm² ... 2,5 mm², aplicación: Potencia | 23.84 | 1 | AF | Industrial Field Connectivity (IFC) | AF7 | AF7ABC | 1 | 1 | SÍ | PC |  | 112,80 | G | 33 | 110 | 34 | MM | 4046356092425 | 85366990 | CN | EC000438 | Imagen | Catálogo
1584936 | HC-B 24-I-UT-M-48 | Inserto de contactos | Inserto de contactos, número de polos: 24+PE, tamaño: B24, Macho, Conexión por tornillo, 500 V, 16 A, 0,5 mm² ... 2,5 mm² | 27.74 | 1 | AF | Industrial Field Connectivity (IFC) | AF7 | AF7ABC | 1 | 1 | SÍ | PC |  | 111,50 | G | 33 | 101 | 113 | MM | 4046356156141 | 85366990 | CN | EC000438 | Imagen | Catálogo
1412450 | HC-B 24-TFQ-H/O2STM40G | Carcasa | HEAVYCON Carcasa aérea B24, para brida transversal, altura 76 mm, con rosca 2x M40, salida de cable recta | 65.04 | 1 | AF | Industrial Field Connectivity (IFC) | AF7 | AF7AAC | 10 | 1 | SÍ | PC |  | 275,74 | G | 0 | 0 | 0 |  | 4046356962742 | 85389099 | DE | EC000761 | Imagen | Catálogo
1460373 | HC-B 24-TMB-100/O1STM32G-EEE | Carcasa | Carcasa de canillas HEAVYCON ADVANCE B24, con bloqueo por bayoneta (hexágono interior) en acero inoxidable, aluminio resistente al agua de mar, altura 100 mm, con 1x rosca M32, salida de cables recta, sin superficie; junta conductora (características CEM) | 91.37 | 1 | AF | Industrial Field Connectivity (IFC) | AF7 | AF7AAA | 10 | 10 | NO | PC |  | 480,40 | G | 165 | 320 | 260 | MM | 4046356592727 | 85389099 | DE | EC000437 | Imagen | Catálogo
1604544 | HC-B 24-TMB-100/O1STM32S-EMV | Carcasa CEM | Carcasa aérea HEAVYCON ADVANCE EMV B24, con bloqueo por bayoneta, altura 100 mm, con rosca 1 x M32, salida lateral de cable | 98.38 | 1 | AF | Industrial Field Connectivity (IFC) | AF7 | AF7AAA | 10 | 10 | NO | PC |  | 463,40 | G | 0 | 0 | 0 |  | 4017918948221 | 85389099 | DE | EC000437 | Imagen | Catálogo
1604557 | HC-B 24-TMB-100/O1STM32S-EUA | Carcasa | HEAVYCON ADVANCE para exigencias ambientales aumentadas, carcasa aérea B24, con bloqueo por bayoneta, altura 100 mm, con rosca 1xM32, salida lateral de cable | 108.55 | 1 | AF | Industrial Field Connectivity (IFC) | AF7 | AF7AAA | 10 | 10 | NO | PC |  | 485,43 | G | 0 | 0 | 0 |  | 4017918948238 | 85389099 | DE | EC000437 | Imagen | Catálogo
1604560 | HC-B 24-TMB-100/O1STM32S-STA | Carcasa | HEAVYCON ADVANCE con recubrimiento de polvo estándar, carcasa aérea B24, con bloqueo por bayoneta, altura 100 mm, con rosca 1xM32, salida lateral de cable | 59.74 | 1 | AF | Industrial Field Connectivity (IFC) | AF7 | AF7AAA | 10 | 10 | NO | PC |  | 476,13 | G | 160 | 310 | 260 | MM | 4017918948245 | 85389099 | DE | EC000437 | Imagen | Catálogo
1604573 | HC-B 24-TMB-100/O1STM40G-EMV | Carcasa CEM | Carcasa aérea HEAVYCON ADVANCE EMV B24, con bloqueo por bayoneta, altura 100 mm, con rosca 1x M40, salida de cables recta | 104.33 | 1 | AF | Industrial Field Connectivity (IFC) | AF7 | AF7AAA | 10 | 10 | NO | PC |  | 458,30 | G | 165 | 310 | 265 | MM | 4017918948252 | 85389099 | DE | EC000437 | Imagen | Catálogo
1604599 | HC-B 24-TMB-100/O1STM40G-STA | Carcasa | HEAVYCON ADVANCE con recubrimiento de polvo estándar, carcasa aérea B24, con bloqueo por bayoneta, altura 100 mm, con rosca 1x M40, salida de cables recta | 63.21 | 1 | AF | Industrial Field Connectivity (IFC) | AF7 | AF7AAA | 10 | 10 | NO | PC |  | 457,36 | G | 161 | 311 | 285 | MM | 4017918948276 | 85389099 | DE | EC000437 | Imagen | Catálogo
1604609 | HC-B 24-TMB-100/O1STM40S-EMV | Carcasa CEM | Carcasa aérea HEAVYCON ADVANCE EMV B24, con bloqueo por bayoneta, altura 100 mm, con rosca 1 x M40, salida lateral de cable | 99.32 | 1 | AF | Industrial Field Connectivity (IFC) | AF7 | AF7AAA | 10 | 10 | NO | PC |  | 456,00 | G | 0 | 0 | 0 |  | 4017918948283 | 85389099 | DE | EC000437 | Imagen | Catálogo
1604612 | HC-B 24-TMB-100/O1STM40S-EUA | Carcasa | HEAVYCON ADVANCE para exigencias ambientales aumentadas, carcasa aérea B24, con bloqueo por bayoneta, altura 100 mm, con rosca 1xM40, salida lateral de cable | 109.64 | 1 | AF | Industrial Field Connectivity (IFC) | AF7 | AF7AAA | 10 | 10 | NO | PC |  | 464,91 | G | 0 | 0 | 0 |  | 4017918948290 | 85389099 | DE | EC000437 | Imagen | Catálogo
1604625 | HC-B 24-TMB-100/O1STM40S-STA | Carcasa | HEAVYCON ADVANCE con recubrimiento de polvo estándar, carcasa aérea B24, con bloqueo por bayoneta, altura 100 mm, con rosca 1xM40, salida lateral de cable | 63.79 | 1 | AF | Industrial Field Connectivity (IFC) | AF7 | AF7AAA | 10 | 10 | NO | PC |  | 461,30 | G | 163 | 313 | 263 | MM | 4017918948306 | 85389099 | DE | EC000437 | Imagen | Catálogo
1637045 | HC-B 24-TMS-100/O2STM25G-STAIM | Carcasa | Carcasa aérea HEAVYCON ADVANCE STA, B24, con bloqueo por tornillo, altura 100 mm, con rosca 2x M25, con salida de cables recta, con tornillos de hexágono interior M6 x 18 en acero inoxidable según DIN EN ISO 4762 | 53.17 | 1 | AF | Industrial Field Connectivity (IFC) | AF7 | AF7AAA | 10 | 100 | NO | PC | F | 462,80 | G | 0 | 0 | 0 |  | 4046356091992 | 85369010 | DE | EC000437 | Imagen | Catálogo
1409820 | HC-B 24-TMS-EEE-PR-DI | Junta perfilada | Junta perfilada para la carcasa aérea de la construcción B24.....EEE | 6.49 | 1 | AF | Industrial Field Connectivity (IFC) | AF7 | AF7APZ | 10 | 10 | NO | PC |  | 6,85 | G | 30 | 180 | 90 | MM | 4046356750899 | 40169300 | DE | EC002498 | Imagen | Catálogo
1690765 | HC-B 24-TMS-SD-IP50 | Tapa de protección | Tapa de protección B24, con bloqueo de clip, material tapa protectora: PA, altura: 31,2 mm, junta: no, con cordón de amarre | 7.32 | 1 | AF | Industrial Field Connectivity (IFC) | AF7 | AF7AZC | 10 | 10 | NO | PC |  | 42,89 | G | 194 | 181 | 113 | MM | 4017918890650 | 85389099 | DE | EC002314 | Imagen | Catálogo
1411520 | HC-B 24-TMS-SD-IP66 | Tapa de protección | Tapa protectora B24 HEAVYCON ADVANCE IP66, para lado empotrado, con bloqueo por tornillo, con cordón de retención, diámetro del anillo del cordón de retención: 3 mm | 16.62 | 1 | AF | Industrial Field Connectivity (IFC) | AF7 | AF7AZC | 10 | 10 | NO | PC |  | 63,77 | G | 194 | 179 | 113 | MM | 4046356918732 | 85389099 | DE | EC002314 | Imagen | Catálogo
1646120 | HC-B 32-SD-FQU/FS | Tapa de protección | Tapa de protección B32, para brida transversal, material tapa protectora: PA, altura: 90,6 mm, junta: no, con cordón de amarre | 19.93 | 1 | AF | Industrial Field Connectivity (IFC) | AF7 | AF7AAZ | 10 | 10 | NO | PC |  | 36,38 | G | 73 | 308 | 144 | MM | 4017918927301 | 85389099 | DE | EC002314 | Imagen | Catálogo
1648128 | HC-B 6-I-UT-F | Inserto de contactos | Inserto de contactos, número de polos: 6+PE, tamaño: B6, número de conexiones por polo: 1, Hembra, Conexión por tornillo, 500 V, 16 A, 0,5 mm² ... 2,5 mm², aplicación: Potencia | 12.07 | 1 | AF | Industrial Field Connectivity (IFC) | AF7 | AF7ABC | 1 | 1 | SÍ | PC |  | 49,50 | G | 35 | 50 | 34 | MM | 4046356092241 | 85366990 | CN | EC000438 | Imagen | Catálogo
1648115 | HC-B 6-I-UT-M | Inserto de contactos | Inserto de contactos, número de polos: 6+PE, tamaño: B6, número de conexiones por polo: 1, Macho, Conexión por tornillo, 500 V, 16 A, 0,5 mm² ... 2,5 mm², aplicación: Potencia | 11.73 | 1 | AF | Industrial Field Connectivity (IFC) | AF7 | AF7ABC | 1 | 1 | SÍ | PC |  | 48,20 | G | 31 | 51 | 34 | MM | 4046356092234 | 85366990 | CN | EC000438 | Imagen | Catálogo
1409794 | HC-B 6-TMS-EEE-PR-DI | Junta perfilada | Junta perfilada para la carcasa aérea de la construcción B6.....EEE | 4.44 | 1 | AF | Industrial Field Connectivity (IFC) | AF7 | AF7APZ | 10 | 10 | NO | PC |  | 4,79 | G | 0 | 0 | 0 |  | 4046356750905 | 40169300 | DE | EC002498 | Imagen | Catálogo
1346524 | HC-B06-BCFS-P-BK | Tapa de protección | Tapa de protección B6, para brida longitudinal, material tapa protectora: PC, altura: 26,3 mm, junta: no | 9.23 | 1 | AF | Industrial Field Connectivity (IFC) | AF7 | AF7AZC | 1 | 1 | NO | PC |  | 20,30 | G | 30 | 17 | 52 | MM | 4063151659844 | 85389099 | CN | EC002314 | Imagen | Catálogo
1407692 | HC-B06-BC-HI-PLBK | Tapa de protección | Tapa de protección B6, para brida longitudinal, material tapa protectora: PC, altura: 19 mm, junta: no | 8.75 | 1 | AF | Industrial Field Connectivity (IFC) | AF7 | AF7AZC | 1 | 1 | SÍ | PC |  | 35,00 | G | 34 | 120 | 90 | MM | 4046356776776 | 85389099 | PL | EC002314 | Imagen | Catálogo
1346525 | HC-B06-HCWS-PLR-BK | Tapa de protección | Tapa de protección B6, con brida longitudinal, material tapa protectora: PC, altura: 26,3 mm, junta: sí | 12.13 | 1 | AF | Industrial Field Connectivity (IFC) | AF7 | AF7AZC | 1 | 1 | NO | PC |  | 37,30 | G | 142 | 388 | 12 | MM | 4063151659851 | 85389099 | CN | EC002314 | Imagen | Catálogo
1350024 | HC-B06-I-PT-CI-F | Inserto de contactos | Inserto de contactos, número de polos: 6+2 PE, tamaño: B6, número de conexiones por polo: 1, Hembra, Conexión push-in, 500 V, 16 A, 0,14 mm² ... 2,5 mm², aplicación: Potencia, montaje Click-in sin herramientas | 16.4 | 1 | AF | Industrial Field Connectivity (IFC) | AF7 | AF7ABC | 1 | 1 | NO | PC |  | 50,02 | G | 30 | 60 | 40 | MM | 4063151668938 | 85366990 | CN | EC000438 | Imagen | Catálogo
1350025 | HC-B06-I-PT-CI-M | Inserto de contactos | Inserto de contactos, número de polos: 6+2 PE, tamaño: B6, número de conexiones por polo: 1, Macho, Conexión push-in, 500 V, 16 A, 0,14 mm² ... 2,5 mm², aplicación: Potencia, montaje Click-in sin herramientas | 16.2 | 1 | AF | Industrial Field Connectivity (IFC) | AF7 | AF7ABC | 1 | 1 | NO | PC |  | 48,60 | G | 30 | 60 | 40 | MM | 4063151668488 | 85366990 | CN | EC000438 | Imagen | Catálogo
1407727 | HC-B06-I-PT-F | Inserto de contactos | Inserto de contactos, número de polos: 6+PE, tamaño: B6, número de conexiones por polo: 1, Hembra, Conexión push-in, 500 V, 16 A, 0,14 mm² ... 2,5 mm², aplicación: Potencia | 11.96 | 1 | AF | Industrial Field Connectivity (IFC) | AF7 | AF7ABC | 1 | 1 | NO | PC |  | 48,90 | G | 38 | 100 | 45 | MM | 4046356777520 | 85366990 | CN | EC000438 | Imagen | Catálogo
1407728 | HC-B06-I-PT-M | Inserto de contactos | Inserto de contactos, número de polos: 6+PE, tamaño: B6, número de conexiones por polo: 1, Macho, Conexión push-in, 500 V, 16 A, 0,14 mm² ... 2,5 mm², aplicación: Potencia | 11.62 | 1 | AF | Industrial Field Connectivity (IFC) | AF7 | AF7ABC | 1 | 1 | NO | PC |  | 47,10 | G | 35 | 95 | 50 | MM | 4046356777537 | 85366990 | CN | EC000438 | Imagen | Catálogo
1423016 | HC-B06-I-TPT-F | Inserto de contactos | Inserto de contactos, número de polos: 6+PE, tamaño: B6, número de conexiones por polo: 2, Hembra, Conexión push-in, 500 V, 16 A, 0,25 mm² ... 1,5 mm², aplicación: Potencia | 17.62 | 1 | AF | Industrial Field Connectivity (IFC) | AF7 | AF7ABC | 1 | 1 | NO | PC |  | 48,20 | G | 35 | 200 | 100 | MM | 4055626322599 | 85366990 | CN | EC000438 | Imagen | Catálogo
1423015 | HC-B06-I-TPT-M | Inserto de contactos | Inserto de contactos, número de polos: 6+PE, tamaño: B6, número de conexiones por polo: 2, Macho, Conexión push-in, 500 V, 16 A, 0,25 mm² ... 1,5 mm², aplicación: Potencia | 18.4 | 1 | AF | Industrial Field Connectivity (IFC) | AF7 | AF7ABC | 1 | 1 | NO | PC |  | 46,84 | G | 38 | 200 | 100 | MM | 4055626322582 | 85366990 | CN | EC000438 | Imagen | Catálogo
1411483 | HC-B06-SG-CBK | Junta plana | Junta plana de repuesto, para carcasa empotrada HEAVYCON, HC-STA....AL, construcción B6, conductiva | 2.28 | 1 | AF | Industrial Field Connectivity (IFC) | AF7 | AF7APZ | 10 | 10 | NO | PC |  | 5,05 | G | 0 | 0 | 0 |  | 4046356932837 | 40169300 | CN | EC002498 | Imagen | Catálogo
1407702 | HC-B06-SG-RBK | Junta plana | Junta plana de repuesto, para carcasa empotrada HEAVYCON EVO de la construcción B6 | 2.08 | 1 | AF | Industrial Field Connectivity (IFC) | AF7 | AF7AUX | 10 | 10 | NO | PC |  | 5,41 | G | 0 | 0 | 0 | MM | 4046356777841 | 40169300 | DE | EC002498 | Imagen | Catálogo
1407697 | HC-B06-SL-PLBK | Brida de la carcasa | Bloqueo longitudinal de repuesto para carcasa HEAVYCON EVO de la construcción B6, PA | 4.36 | 1 | AF | Industrial Field Connectivity (IFC) | AF7 | AF7AUX | 10 | 10 | NO | PC |  | 14,29 | G | 49 | 160 | 280 | MM | 4046356777803 | 85389099 | PL | EC002943 | Imagen | Catálogo
1411477 | HC-B06-SP-CBK | Junta perfilada | Junta perfilada para caja de soporte HEAVYCON EVO de la construcción B6, conductiva | 3.51 | 1 | AF | Industrial Field Connectivity (IFC) | AF7 | AF7APZ | 10 | 10 | NO | PC |  | 2,60 | G | 30 | 120 | 100 | MM | 4046356932783 | 40169300 | CN | EC002498 | Imagen | Catálogo
1407706 | HC-B06-SP-RBK | Junta perfilada | Junta perfilada para carcasa de soporte HEAVYCON EVO de la construcción B6 | 3.08 | 1 | AF | Industrial Field Connectivity (IFC) | AF7 | AF7AUX | 10 | 10 | NO | PC |  | 2,64 | G | 0 | 0 | 0 | MM | 4046356778008 | 40169300 | IT | EC002498 | Imagen | Catálogo
1407696 | HC-B10-24-DL-PLBK | Brida de la carcasa | Bloqueo transversal de repuesto para carcasas HEAVYCON EVO, HC-B10/HC-B16/HC-B24, PA | 4.08 | 1 | AF | Industrial Field Connectivity (IFC) | AF7 | AF7AUX | 10 | 10 | NO | PC |  | 12,70 | G | 56 | 160 | 140 | MM | 4046356777797 | 85389099 | PL | EC002943 | Imagen | Catálogo
1346527 | HC-B10-BCFD-P-BK | Tapa de protección | Tapa de protección B10, para brida transversal, material tapa protectora: PC, altura: 26,3 mm, junta: no | 10.69 | 1 | AF | Industrial Field Connectivity (IFC) | AF7 | AF7AZC | 1 | 1 | NO | PC |  | 22,00 | G | 80 | 50 | 30 | MM | 4063151660765 | 85389099 | CN | EC002314 | Imagen | Catálogo
1346526 | HC-B10-BCFS-P-BK | Tapa de protección | Tapa de protección B10, para brida longitudinal, material tapa protectora: PC, altura: 26,3 mm, junta: no | 10.69 | 1 | AF | Industrial Field Connectivity (IFC) | AF7 | AF7AZC | 1 | 1 | NO | PC |  | 24,42 | G | 36 | 89 | 58 | MM | 4063151660758 | 85389099 | CN | EC002314 | Imagen | Catálogo
1407693 | HC-B10-BC-HI-PLBK | Tapa de protección | Tapa de protección B10, para brida longitudinal, material tapa protectora: PC, altura: 19,1 mm, junta: no | 9.89 | 1 | AF | Industrial Field Connectivity (IFC) | AF7 | AF7AZC | 1 | 1 | SÍ | PC |  | 35,30 | G | 23 | 120 | 105 | MM | 4046356776783 | 85389099 | PL | EC002314 | Imagen | Catálogo
1346529 | HC-B10-HCFD-PR-BK | Tapa de protección | Tapa de protección B10, para brida transversal, material tapa protectora: PC, altura: 26,3 mm, junta: sí | 22.75 | 1 | AF | Industrial Field Connectivity (IFC) | AF7 | AF7AZC | 1 | 1 | NO | PC |  | 26,01 | G | 100 | 100 | 80 | MM | 4063151660635 | 85389099 | CN | EC002314 | Imagen | Catálogo
1346530 | HC-B10-HCWD-PLR-BK | Tapa de protección | Tapa de protección B10, con brida transversal, material tapa protectora: PC, altura: 26,3 mm, junta: sí | 23.43 | 1 | AF | Industrial Field Connectivity (IFC) | AF7 | AF7AZC | 1 | 1 | NO | PC |  | 50,00 | G | 40 | 22 | 55 | MM | 4063151659356 | 85389099 | CN | EC002314 | Imagen | Catálogo
1346528 | HC-B10-HCWS-PLR-BK | Tapa de protección | Tapa de protección B10, con brida longitudinal, material tapa protectora: PC, altura: 26,3 mm, junta: sí | 13.52 | 1 | AF | Industrial Field Connectivity (IFC) | AF7 | AF7AZC | 1 | 1 | NO | PC |  | 48,80 | G | 30 | 19 | 65 | MM | 4063151660901 | 85389099 | CN | EC002314 | Imagen | Catálogo
1350017 | HC-B10-I-PT-CI-F | Inserto de contactos | Inserto de contactos, número de polos: 10+2 PE, tamaño: B10, número de conexiones por polo: 1, Hembra, Conexión push-in, 500 V, 16 A, 0,14 mm² ... 2,5 mm², aplicación: Potencia, montaje Click-in sin herramientas | 19.72 | 1 | AF | Industrial Field Connectivity (IFC) | AF7 | AF7ABC | 1 | 1 | NO | PC |  | 64,48 | G | 30 | 80 | 40 | MM | 4063151669133 | 85366990 | CN | EC000438 | Imagen | Catálogo
1350020 | HC-B10-I-PT-CI-M | Inserto de contactos | Inserto de contactos, número de polos: 10+2 PE, tamaño: B10, número de conexiones por polo: 1, Macho, Conexión push-in, 500 V, 16 A, 0,14 mm² ... 2,5 mm², aplicación: Potencia, montaje Click-in sin herramientas | 19.44 | 1 | AF | Industrial Field Connectivity (IFC) | AF7 | AF7ABC | 1 | 1 | NO | PC |  | 60,30 | G | 70 | 100 | 30 | MM | 4063151669201 | 85366990 | CN | EC000438 | Imagen | Catálogo
1407729 | HC-B10-I-PT-F | Inserto de contactos | Inserto de contactos, número de polos: 10+PE, tamaño: B10, número de conexiones por polo: 1, Hembra, Conexión push-in, 500 V, 16 A, 0,14 mm² ... 2,5 mm², aplicación: Potencia | 15.15 | 1 | AF | Industrial Field Connectivity (IFC) | AF7 | AF7ABC | 1 | 1 | NO | PC |  | 63,50 | G | 35 | 105 | 45 | MM | 4046356777544 | 85366990 | CN | EC000438 | Imagen | Catálogo
1407730 | HC-B10-I-PT-M | Inserto de contactos | Inserto de contactos, número de polos: 10+PE, tamaño: B10, número de conexiones por polo: 1, Macho, Conexión push-in, 500 V, 16 A, 0,14 mm² ... 2,5 mm², aplicación: Potencia | 14.89 | 1 | AF | Industrial Field Connectivity (IFC) | AF7 | AF7ABC | 1 | 1 | NO | PC |  | 59,40 | G | 35 | 105 | 45 | MM | 4046356777551 | 85366990 | CN | EC000438 | Imagen | Catálogo
1423018 | HC-B10-I-TPT-F | Inserto de contactos | Inserto de contactos, número de polos: 10+PE, tamaño: B10, número de conexiones por polo: 2, Hembra, Conexión push-in, 500 V, 16 A, 0,25 mm² ... 1,5 mm², aplicación: Potencia | 22.32 | 1 | AF | Industrial Field Connectivity (IFC) | AF7 | AF7ABC | 1 | 1 | NO | PC |  | 62,12 | G | 35 | 200 | 100 | MM | 4055626322711 | 85366990 | CN | EC000438 | Imagen | Catálogo
1423017 | HC-B10-I-TPT-M | Inserto de contactos | Inserto de contactos, número de polos: 10+PE, tamaño: B10, número de conexiones por polo: 2, Macho, Conexión push-in, 500 V, 16 A, 0,25 mm² ... 1,5 mm², aplicación: Potencia | 23.29 | 1 | AF | Industrial Field Connectivity (IFC) | AF7 | AF7ABC | 1 | 1 | NO | PC |  | 58,70 | G | 37 | 200 | 100 | MM | 4055626322704 | 85366990 | CN | EC000438 | Imagen | Catálogo
1411484 | HC-B10-SG-CBK | Junta plana | Junta plana de repuesto, para carcasa empotrada HEAVYCON, HC-STA....AL, construcción B10, conductiva | 2.93 | 1 | AF | Industrial Field Connectivity (IFC) | AF7 | AF7APZ | 10 | 10 | NO | PC |  | 5,58 | G | 0 | 0 | 0 |  | 4046356932844 | 40169300 | CN | EC002498 | Imagen | Catálogo
1407703 | HC-B10-SG-RBK | Junta plana | Junta plana de repuesto, para carcasa empotrada HEAVYCON EVO de la construcción B10 | 2.59 | 1 | AF | Industrial Field Connectivity (IFC) | AF7 | AF7AUX | 10 | 10 | NO | PC |  | 5,91 | G | 16 | 120 | 120 | MM | 4046356777858 | 40169300 | DE | EC002498 | Imagen | Catálogo
1407698 | HC-B10-SL-PLBK | Brida de la carcasa | Bloqueo longitudinal de repuesto para carcasa HEAVYCON EVO de la construcción B10, PA | 5.38 | 1 | AF | Industrial Field Connectivity (IFC) | AF7 | AF7AUX | 10 | 10 | NO | PC |  | 29,33 | G | 51 | 160 | 220 | MM | 4046356777810 | 85389099 | PL | EC002943 | Imagen | Catálogo
1411479 | HC-B10-SP-CBK | Junta perfilada | Junta perfilada para caja de soporte HEAVYCON EVO de la construcción B10, conductiva | 4.16 | 1 | AF | Industrial Field Connectivity (IFC) | AF7 | AF7APZ | 10 | 10 | NO | PC |  | 2,96 | G | 10 | 90 | 70 | MM | 4046356932806 | 40169300 | CN | EC002498 | Imagen | Catálogo
1407707 | HC-B10-SP-RBK | Junta perfilada | Junta perfilada para carcasa de soporte HEAVYCON EVO de la construcción B10 | 3.58 | 1 | AF | Industrial Field Connectivity (IFC) | AF7 | AF7AUX | 10 | 10 | NO | PC |  | 3,05 | G | 15 | 120 | 180 | MM | 4046356778015 | 40169300 | IT | EC002498 | Imagen | Catálogo
1691023 | HCB10-TMS-100/O1M32G/O1M12SEMV | Carcasa | Carcasa aérea B10 | 81.86 | 1 | AF | Industrial Field Connectivity (IFC) | AF7 | AF7AAA | 10 | 10 | NO | PC |  | 382,70 | G | 151 | 315 | 203 | MM | 4017918616496 | 85369010 | DE | EC000437 |  | Catálogo
1346539 | HC-B16-BCFD-P-BK | Tapa de protección | Tapa de protección B16, para brida transversal, material tapa protectora: PC, altura: 26,4 mm, junta: no | 12.13 | 1 | AF | Industrial Field Connectivity (IFC) | AF7 | AF7AZC | 1 | 1 | NO | PC |  | 25,60 | G | 20 | 100 | 60 | MM | 4063151660772 | 85389099 | CN | EC002314 | Imagen | Catálogo
1346537 | HC-B16-BCFS-P-BK | Tapa de protección | Tapa de protección B16, para brida longitudinal, material tapa protectora: PC, altura: 26,3 mm, junta: no | 12.13 | 1 | AF | Industrial Field Connectivity (IFC) | AF7 | AF7AZC | 1 | 1 | NO | PC |  | 28,60 | G | 50 | 110 | 30 | MM | 4063151660048 | 85389099 | CN | EC002314 | Imagen | Catálogo
1407694 | HC-B16-BC-HI-PLBK | Tapa de protección | Tapa de protección B16, para brida longitudinal, material tapa protectora: PC, altura: 19 mm, junta: no | 11.96 | 1 | AF | Industrial Field Connectivity (IFC) | AF7 | AF7AZC | 1 | 1 | SÍ | PC |  | 44,40 | G | 24 | 119 | 118 | MM | 4046356776790 | 85389099 | PL | EC002314 | Imagen | Catálogo
1346543 | HC-B16-HCFD-PR-BK | Tapa de protección | Tapa de protección B16, para brida transversal, material tapa protectora: PC, altura: 26,4 mm, junta: sí | 24.19 | 1 | AF | Industrial Field Connectivity (IFC) | AF7 | AF7AZC | 1 | 1 | NO | PC |  | 29,80 | G | 30 | 95 | 56 | MM | 4063151659486 | 85389099 | CN | EC002314 | Imagen | Catálogo
1346544 | HC-B16-HCWD-PLR-BK | Tapa de protección | Tapa de protección B16, con brida transversal, material tapa protectora: PC, altura: 26,4 mm, junta: sí | 24.19 | 1 | AF | Industrial Field Connectivity (IFC) | AF7 | AF7AZC | 1 | 1 | NO | PC |  | 54,80 | G | 40 | 130 | 55 | MM | 4063151660789 | 85389099 | CN | EC002314 | Imagen | Catálogo
1346541 | HC-B16-HCWS-PLR-BK | Tapa de protección | Tapa de protección B16, con brida longitudinal, material tapa protectora: PC, altura: 26,3 mm, junta: sí | 14.96 | 1 | AF | Industrial Field Connectivity (IFC) | AF7 | AF7AZC | 1 | 1 | NO | PC |  | 55,60 | G | 48 | 22 | 73 | MM | 4063151660055 | 85389099 | CN | EC002314 | Imagen | Catálogo
1350013 | HC-B16-I-PT-CI-F | Inserto de contactos | Inserto de contactos, número de polos: 16+2 PE, tamaño: B16, número de conexiones por polo: 1, Hembra, Conexión push-in, 500 V, 16 A, 0,14 mm² ... 2,5 mm², aplicación: Potencia, montaje Click-in sin herramientas | 23.99 | 1 | AF | Industrial Field Connectivity (IFC) | AF7 | AF7ABC | 1 | 1 | NO | PC |  | 87,40 | G | 30 | 80 | 40 | MM | 4063151667368 | 85366990 | CN | EC000438 | Imagen | Catálogo
1350015 | HC-B16-I-PT-CI-M | Inserto de contactos | Inserto de contactos, número de polos: 16+2 PE, tamaño: B16, número de conexiones por polo: 1, Macho, Conexión push-in, 500 V, 16 A, 0,14 mm² ... 2,5 mm², aplicación: Potencia, montaje Click-in sin herramientas | 23.43 | 1 | AF | Industrial Field Connectivity (IFC) | AF7 | AF7ABC | 1 | 1 | NO | PC |  | 79,60 | G | 30 | 80 | 40 | MM | 4063151667757 | 85366990 | CN | EC000438 | Imagen | Catálogo
1407731 | HC-B16-I-PT-F | Inserto de contactos | Inserto de contactos, número de polos: 16+PE, tamaño: B16, número de conexiones por polo: 1, Hembra, Conexión push-in, 500 V, 16 A, 0,14 mm² ... 2,5 mm², aplicación: Potencia | 19.05 | 1 | AF | Industrial Field Connectivity (IFC) | AF7 | AF7ABC | 1 | 1 | NO | PC |  | 85,50 | G | 36 | 105 | 55 | MM | 4046356777568 | 85366990 | CN | EC000438 | Imagen | Catálogo
1407733 | HC-B16-I-PT-F-32 | Inserto de contactos | Inserto de contactos, número de polos: 16+PE, tamaño: B16, Hembra, Conexión push-in, 500 V, 16 A, 0,14 mm² ... 2,5 mm², aplicación: Potencia | 19.05 | 1 | AF | Industrial Field Connectivity (IFC) | AF7 | AF7ABC | 1 | 1 | NO | PC |  | 85,10 | G | 35 | 100 | 90 | MM | 4046356777681 | 85366990 | CN | EC000438 | Imagen | Catálogo
1407732 | HC-B16-I-PT-M | Inserto de contactos | Inserto de contactos, número de polos: 16+PE, tamaño: B16, número de conexiones por polo: 1, Macho, Conexión push-in, 500 V, 16 A, 0,14 mm² ... 2,5 mm², aplicación: Potencia | 18.1 | 1 | AF | Industrial Field Connectivity (IFC) | AF7 | AF7ABC | 1 | 1 | NO | PC |  | 78,00 | G | 35 | 90 | 65 | MM | 4046356777674 | 85366990 | CN | EC000438 | Imagen | Catálogo
1407734 | HC-B16-I-PT-M-32 | Inserto de contactos | Inserto de contactos, número de polos: 16+PE, tamaño: B16, Macho, Conexión push-in, 500 V, 16 A, 0,14 mm² ... 2,5 mm², aplicación: Potencia | 18.1 | 1 | AF | Industrial Field Connectivity (IFC) | AF7 | AF7ABC | 1 | 1 | NO | PC |  | 78,10 | G | 35 | 35 | 84 | MM | 4046356777698 | 85366990 | CN | EC000438 | Imagen | Catálogo
1423020 | HC-B16-I-TPT-F | Inserto de contactos | Inserto de contactos, número de polos: 16+PE, tamaño: B16, número de conexiones por polo: 2, Hembra, Conexión push-in, 500 V, 16 A, 0,25 mm² ... 1,5 mm², aplicación: Potencia | 28.33 | 1 | AF | Industrial Field Connectivity (IFC) | AF7 | AF7ABC | 1 | 1 | NO | PC |  | 84,30 | G | 35 | 200 | 100 | MM | 4055626322735 | 85366990 | CN | EC000438 | Imagen | Catálogo
1423826 | HC-B16-I-TPT-F-32 | Inserto de contactos | Inserto de contactos, número de polos: 16+PE, tamaño: B16, número de conexiones por polo: 2, Hembra, Conexión push-in, 500 V, 16 A, 0,25 mm² ... 1,5 mm², aplicación: Potencia | 30.22 | 1 | AF | Industrial Field Connectivity (IFC) | AF7 | AF7ABC | 1 | 1 | NO | PC |  | 83,30 | G | 38 | 103 | 90 | MM | 4055626356242 | 85366990 | CN | EC000438 | Imagen | Catálogo
1423019 | HC-B16-I-TPT-M | Inserto de contactos | Inserto de contactos, número de polos: 16+PE, tamaño: B16, número de conexiones por polo: 2, Macho, Conexión push-in, 500 V, 16 A, 0,25 mm² ... 1,5 mm², aplicación: Potencia | 29.27 | 1 | AF | Industrial Field Connectivity (IFC) | AF7 | AF7ABC | 1 | 1 | NO | PC |  | 76,72 | G | 35 | 200 | 100 | MM | 4055626322728 | 85366990 | CN | EC000438 | Imagen | Catálogo
1423825 | HC-B16-I-TPT-M-32 | Inserto de contactos | Inserto de contactos, número de polos: 16+PE, tamaño: B16, número de conexiones por polo: 2, Macho, Conexión push-in, 500 V, 16 A, 0,25 mm² ... 1,5 mm², aplicación: Potencia | 31.17 | 1 | AF | Industrial Field Connectivity (IFC) | AF7 | AF7ABC | 1 | 1 | NO | PC |  | 76,92 | G | 35 | 85 | 55 | MM | 4055626356235 | 85366990 | CN | EC000438 | Imagen | Catálogo
1411485 | HC-B16-SG-CBK | Junta plana | Junta plana de repuesto, para carcasa empotrada HEAVYCON, HC-STA....AL, construcción B16, conductiva | 3.51 | 1 | AF | Industrial Field Connectivity (IFC) | AF7 | AF7APZ | 10 | 10 | NO | PC |  | 6,33 | G | 18 | 135 | 125 | MM | 4046356932851 | 40169300 | CN | EC002498 | Imagen | Catálogo
1407704 | HC-B16-SG-RBK | Junta plana | Junta plana de repuesto, para carcasa empotrada HEAVYCON EVO de la construcción B16 | 3.08 | 1 | AF | Industrial Field Connectivity (IFC) | AF7 | AF7AUX | 10 | 10 | NO | PC |  | 6,57 | G | 20 | 130 | 75 | MM | 4046356777988 | 40169300 | DE | EC002498 | Imagen | Catálogo
1407700 | HC-B16-SL-PLBK | Brida de la carcasa | Bloqueo longitudinal de repuesto para carcasa HEAVYCON EVO de la construcción B16, PA | 6.38 | 1 | AF | Industrial Field Connectivity (IFC) | AF7 | AF7AUX | 10 | 10 | NO | PC |  | 23,31 | G | 37 | 160 | 270 | MM | 4046356777827 | 85389099 | PL | EC002943 | Imagen | Catálogo
1411480 | HC-B16-SP-CBK | Junta perfilada | Junta perfilada para caja de soporte HEAVYCON EVO de la construcción B16, conductiva | 4.67 | 1 | AF | Industrial Field Connectivity (IFC) | AF7 | AF7APZ | 10 | 10 | NO | PC |  | 3,34 | G | 20 | 130 | 130 | MM | 4046356932813 | 40169300 | CN | EC002498 | Imagen | Catálogo
1407708 | HC-B16-SP-RBK | Junta perfilada | Junta perfilada para carcasa de soporte HEAVYCON EVO de la construcción B16 | 4.08 | 1 | AF | Industrial Field Connectivity (IFC) | AF7 | AF7AUX | 10 | 10 | NO | PC |  | 3,36 | G | 19 | 120 | 120 | MM | 4046356778022 | 40169300 | IT | EC002498 | Imagen | Catálogo
1585870 | HC-B16-TMS-100/O2M40G-M32S-EMV | Carcasa | HEAVYCON ADVANCE con recubrimiento de polvo estándar, carcasa aérea B16, con bloqueo por tornillo, altura 100 mm, con rosca 1 x M40, recto y con rosca 1 x M32, lateral | 79.57 | 1 | AF | Industrial Field Connectivity (IFC) | AF7 | AF7AAA | 10 | 100 | NO | PC |  | 437,30 | G | 0 | 0 | 0 |  | 4046356323369 | 85369010 | DE | EC000437 |  | Catálogo
1418311 | HC-B16-TMS-M1STM(40G32S25S)EEE | Carcasa | Carcasa aérea B16 | 60.69 | 1 | AF | Industrial Field Connectivity (IFC) | AF7 | AF7AAA | 10 | 20 | NO | PC | F | 459,00 | G | 0 | 0 | 0 |  | 4055626136226 | 85389099 | DE | EC000437 |  | Catálogo
1409891 | HC-B16-TMS-O1M(40G-32S-25S)EMV | Carcasa | Carcasa aérea | 86.58 | 1 | AF | Industrial Field Connectivity (IFC) | AF7 | AF7AAA | 10 | 10 | NO | PC | F | 459,55 | G | 0 | 0 | 0 |  | 4046356760171 | 85366990 | DE | EC000437 |  | Catálogo
1034213 | HC-B24/10-ADP-SS | Placa adaptadora | Placa adaptadora, diseño: B24 a B10 | 39.31 | 1 | AF | Industrial Field Connectivity (IFC) | AF7 | AF7AZD | 1 | 1 | SÍ | PC |  | 121,00 | G | 7 | 120 | 154 | MM | 4055626539690 | 39269097 | DE | EC002309 | Imagen | Catálogo
1034216 | HC-B24/16-ADP-SS | Placa adaptadora | Placa adaptadora, diseño: B24 a B16 | 39.31 | 1 | AF | Industrial Field Connectivity (IFC) | AF7 | AF7AZD | 1 | 1 | SÍ | PC |  | 106,50 | G | 8 | 121 | 153 | MM | 4055626540627 | 73269098 | DE | EC002309 | Imagen | Catálogo
1034215 | HC-B24/6-ADP-SS | Placa adaptadora | Placa adaptadora, diseño: B24 a B6 | 39.31 | 1 | AF | Industrial Field Connectivity (IFC) | AF7 | AF7AZD | 1 | 1 | SÍ | PC |  | 129,60 | G | 8 | 120 | 155 | MM | 4055626540467 | 73269098 | DE | EC002309 | Imagen | Catálogo
1346546 | HC-B24-BCFD-P-BK | Tapa de protección | Tapa de protección B24, para brida transversal, material tapa protectora: PC, altura: 26,3 mm, junta: no | 12.82 | 1 | AF | Industrial Field Connectivity (IFC) | AF7 | AF7AZC | 1 | 1 | NO | PC |  | 29,50 | G | 30 | 130 | 60 | MM | 4063151659868 | 85389099 | CN | EC002314 | Imagen | Catálogo
1346545 | HC-B24-BCFS-P-BK | Tapa de protección | Tapa de protección B24, para brida longitudinal, material tapa protectora: PC, altura: 26,3 mm, junta: no | 12.82 | 1 | AF | Industrial Field Connectivity (IFC) | AF7 | AF7AZC | 1 | 1 | NO | PC |  | 33,50 | G | 25 | 140 | 50 | MM | 4063151660642 | 85389099 | CN | EC002314 | Imagen | Catálogo
1407695 | HC-B24-BC-HI-PLBK | Tapa de protección | Tapa de protección B24, para brida longitudinal, material tapa protectora: PC, altura: 19 mm, junta: no | 14.47 | 1 | AF | Industrial Field Connectivity (IFC) | AF7 | AF7AZC | 1 | 1 | SÍ | PC |  | 43,30 | G | 21 | 120 | 136 | MM | 4046356776806 | 85389099 | PL | EC002314 | Imagen | Catálogo
1346551 | HC-B24-HCFD-PR-BK | Tapa de protección | Tapa de protección B24, para brida transversal, material tapa protectora: PC, altura: 26,3 mm, junta: sí | 24.88 | 1 | AF | Industrial Field Connectivity (IFC) | AF7 | AF7AZC | 1 | 1 | NO | PC |  | 35,01 | G | 30 | 130 | 55 | MM | 4063151660659 | 85389099 | CN | EC002314 | Imagen | Catálogo
1346552 | HC-B24-HCWD-PLR-BK | Tapa de protección | Tapa de protección B24, con brida transversal, material tapa protectora: PC, altura: 25,4 mm, junta: sí | 24.88 | 1 | AF | Industrial Field Connectivity (IFC) | AF7 | AF7AZC | 1 | 1 | NO | PC |  | 60,70 | G | 40 | 135 | 55 | MM | 4063151660796 | 85389099 | CN | EC002314 | Imagen | Catálogo
1346550 | HC-B24-HCWS-PLR-BK | Tapa de protección | Tapa de protección B24, con brida longitudinal, material tapa protectora: PC, altura: 26,3 mm, junta: sí | 15.65 | 1 | AF | Industrial Field Connectivity (IFC) | AF7 | AF7AZC | 1 | 1 | NO | PC |  | 65,70 | G | 73 | 73 | 167 | MM | 4063151660062 | 85389099 | CN | EC002314 | Imagen | Catálogo
1350010 | HC-B24-I-PT-CI-F | Inserto de contactos | Inserto de contactos, número de polos: 24+2 PE, tamaño: B24, número de conexiones por polo: 1, Hembra, Conexión push-in, 500 V, 16 A, 0,14 mm² ... 2,5 mm², aplicación: Potencia, montaje Click-in sin herramientas | 28.95 | 1 | AF | Industrial Field Connectivity (IFC) | AF7 | AF7ABC | 1 | 1 | NO | PC |  | 116,80 | G | 35 | 110 | 40 | MM | 4063151669126 | 85366990 | CN | EC000438 | Imagen | Catálogo
1350011 | HC-B24-I-PT-CI-M | Inserto de contactos | Inserto de contactos, número de polos: 24+2 PE, tamaño: B24, número de conexiones por polo: 1, Macho, Conexión push-in, 500 V, 16 A, 0,14 mm² ... 2,5 mm², aplicación: Potencia, montaje Click-in sin herramientas | 27.77 | 1 | AF | Industrial Field Connectivity (IFC) | AF7 | AF7ABC | 1 | 1 | NO | PC |  | 104,50 | G | 35 | 110 | 40 | MM | 4063151668815 | 85366990 | CN | EC000438 | Imagen | Catálogo
1407735 | HC-B24-I-PT-F | Inserto de contactos | Inserto de contactos, número de polos: 24+PE, tamaño: B24, número de conexiones por polo: 1, Hembra, Conexión push-in, 500 V, 16 A, 0,14 mm² ... 2,5 mm², aplicación: Potencia | 25.19 | 1 | AF | Industrial Field Connectivity (IFC) | AF7 | AF7ABC | 1 | 1 | NO | PC |  | 115,00 | G | 38 | 45 | 115 | MM | 4046356777704 | 85366990 | CN | EC000438 | Imagen | Catálogo
1407737 | HC-B24-I-PT-F-48 | Inserto de contactos | Inserto de contactos, número de polos: 24+PE, tamaño: B24, Hembra, Conexión push-in, 500 V, 16 A, 0,14 mm² ... 2,5 mm², aplicación: Potencia | 29.32 | 1 | AF | Industrial Field Connectivity (IFC) | AF7 | AF7ABC | 1 | 1 | NO | PC |  | 114,90 | G | 37 | 88 | 190 | MM | 4046356777735 | 85366990 | CN | EC000438 | Imagen | Catálogo
1407736 | HC-B24-I-PT-M | Inserto de contactos | Inserto de contactos, número de polos: 24+PE, tamaño: B24, número de conexiones por polo: 1, Macho, Conexión push-in, 500 V, 16 A, 0,14 mm² ... 2,5 mm², aplicación: Potencia | 23.64 | 1 | AF | Industrial Field Connectivity (IFC) | AF7 | AF7ABC | 1 | 1 | NO | PC |  | 102,80 | G | 38 | 45 | 115 | MM | 4046356777711 | 85366990 | CN | EC000438 | Imagen | Catálogo
1407738 | HC-B24-I-PT-M-48 | Inserto de contactos | Inserto de contactos, número de polos: 24+PE, tamaño: B24, Macho, Conexión push-in, 500 V, 16 A, 0,14 mm² ... 2,5 mm², aplicación: Potencia | 27.5 | 1 | AF | Industrial Field Connectivity (IFC) | AF7 | AF7ABC | 1 | 1 | NO | PC |  | 102,50 | G | 35 | 190 | 89 | MM | 4046356777742 | 85366990 | CN | EC000438 | Imagen | Catálogo
1423022 | HC-B24-I-TPT-F | Inserto de contactos | Inserto de contactos, número de polos: 24+PE, tamaño: B24, número de conexiones por polo: 2, Hembra, Conexión push-in, 500 V, 16 A, 0,25 mm² ... 1,5 mm², aplicación: Potencia | 37.62 | 1 | AF | Industrial Field Connectivity (IFC) | AF7 | AF7ABC | 1 | 1 | NO | PC |  | 112,78 | G | 35 | 200 | 100 | MM | 4055626322759 | 85366990 | CN | EC000438 | Imagen | Catálogo
1423828 | HC-B24-I-TPT-F-48 | Inserto de contactos | Inserto de contactos, número de polos: 24+PE, tamaño: B24, contactos de potencia: 24, contactos de mando: 0, número de conexiones por polo: 2, Hembra, Conexión push-in, 500 V, 16 A, 0,25 mm² ... 1,5 mm², aplicación: Potencia | 39.5 | 1 | AF | Industrial Field Connectivity (IFC) | AF7 | AF7ABC | 1 | 1 | NO | PC |  | 111,60 | G | 50 | 110 | 50 | MM | 4055626356266 | 85366990 | CN | EC000438 | Imagen | Catálogo
1423021 | HC-B24-I-TPT-M | Inserto de contactos | Inserto de contactos, número de polos: 24+PE, tamaño: B24, número de conexiones por polo: 2, Macho, Conexión push-in, 500 V, 16 A, 0,25 mm² ... 1,5 mm², aplicación: Potencia | 38.56 | 1 | AF | Industrial Field Connectivity (IFC) | AF7 | AF7ABC | 1 | 1 | NO | PC |  | 100,90 | G | 35 | 200 | 100 | MM | 4055626322742 | 85366990 | CN | EC000438 | Imagen | Catálogo
1423827 | HC-B24-I-TPT-M-48 | Inserto de contactos | Inserto de contactos, número de polos: 24+PE, tamaño: B24, contactos de potencia: 24, contactos de mando: 0, número de conexiones por polo: 2, Macho, Conexión push-in, 500 V, 16 A, 0,25 mm² ... 1,5 mm², aplicación: Potencia | 41.61 | 1 | AF | Industrial Field Connectivity (IFC) | AF7 | AF7ABC | 1 | 1 | NO | PC |  | 100,90 | G | 35 | 100 | 115 | MM | 4055626356259 | 85366990 | CN | EC000438 | Imagen | Catálogo
1411486 | HC-B24-SG-CBK | Junta plana | Junta plana de repuesto, para carcasa empotrada HEAVYCON, HC-STA....AL, construcción B24, conductiva | 4.16 | 1 | AF | Industrial Field Connectivity (IFC) | AF7 | AF7APZ | 10 | 10 | NO | PC |  | 7,69 | G | 21 | 134 | 155 | MM | 4046356932868 | 40169300 | CN | EC002498 | Imagen | Catálogo
1407705 | HC-B24-SG-RBK | Junta plana | Junta plana de repuesto, para carcasa empotrada HEAVYCON EVO de la construcción B24 | 3.58 | 1 | AF | Industrial Field Connectivity (IFC) | AF7 | AF7AUX | 10 | 10 | NO | PC |  | 8,05 | G | 5 | 160 | 85 | MM | 4046356777995 | 40169300 | DE | EC002498 | Imagen | Catálogo
1407701 | HC-B24-SL-PLBK | Brida de la carcasa | Bloqueo longitudinal de repuesto para carcasa HEAVYCON EVO de la construcción B24, PA | 7.66 | 1 | AF | Industrial Field Connectivity (IFC) | AF7 | AF7AUX | 10 | 10 | NO | PC |  | 27,02 | G | 50 | 160 | 220 | MM | 4046356777834 | 85389099 | PL | EC002943 | Imagen | Catálogo
1411482 | HC-B24-SP-CBK | Junta perfilada | Junta perfilada para caja de soporte HEAVYCON EVO de la construcción B24, conductiva | 5.31 | 1 | AF | Industrial Field Connectivity (IFC) | AF7 | AF7APZ | 10 | 10 | NO | PC |  | 4,12 | G | 23 | 135 | 150 | MM | 4046356932820 | 40169300 | CN | EC002498 | Imagen | Catálogo
1407709 | HC-B24-SP-RBK | Junta perfilada | Junta perfilada para carcasa de soporte HEAVYCON EVO de la construcción B24 | 4.53 | 1 | AF | Industrial Field Connectivity (IFC) | AF7 | AF7AUX | 10 | 10 | NO | PC |  | 4,22 | G | 21 | 120 | 140 | MM | 4046356778039 | 40169300 | IT | EC002498 | Imagen | Catálogo
1587409 | HC-B24-TMS-100/O1STM40(G-S)STA | Carcasa | HEAVYCON ADVANCE con recubrimiento de polvo estándar, carcasa aérea B24, con bloqueo por tornillo, altura 100 mm, con rosca 1 x M40, recto y con rosca 1 x M40, lateral | 54.35 | 1 | AF | Industrial Field Connectivity (IFC) | AF7 | AF7AAA | 10 | 50 | NO | PC |  | 433,40 | G | 0 | 0 | 0 |  | 4046356483537 | 85389099 | DE | EC000437 |  | Catálogo
1586251 | HC-B24-TMS-100-O1STM32(G-S)STA | Carcasa | HEAVYCON ADVANCE con recubrimiento de polvo estándar, carcasa aérea B24, con bloqueo por tornillo, altura 100 mm, con rosca 2 x M32, salida de cables recta y lateral | 53.76 | 1 | AF | Industrial Field Connectivity (IFC) | AF7 | AF7AAA | 10 | 50 | NO | PC | F | 448,50 | G | 0 | 0 | 0 |  | 4046356410052 | 85389099 | DE | EC000437 |  | Catálogo
1054675 | HC-B-2PE-PT | Multiplicador PE | Adaptador PE con conexión PT, para 2 conexiones PE, para insertos de contactos HC-B/HC-BB/HC-DD/HC-D40/HC-D64/HC-HV/HC-BBB y HC-K | 11.08 | 1 | AF | Industrial Field Connectivity (IFC) | AF7 | AF7ABZ | 2 | 2 | NO | PC |  | 13,80 | G | 15 | 40 | 40 | MM | 4063151096960 | 85369010 | CN | EC002943 | Imagen | Catálogo
1346555 | HC-B32-HCWD-PLR-BK | Tapa de protección | Tapa de protección B32, con brida transversal, material tapa protectora: PC, altura: 26,4 mm, junta: sí | 39.28 | 1 | AF | Industrial Field Connectivity (IFC) | AF7 | AF7AZC | 1 | 1 | NO | PC |  | 83,40 | G | 30 | 130 | 70 | MM | 4063151660079 | 85389099 | CN | EC002314 | Imagen | Catálogo
1644326 | HC-B-3PE | Multiplicador PE | Multiplicador PE, para 3 conexiones PE, para insertos de contactos HC-B/HC-BB/HC-DD/HC-D40/HC-D64 | 33.98 | 1 | AF | Industrial Field Connectivity (IFC) | AF7 | AF7ABZ | 1 | 1 | SÍ | PC |  | 18,40 | G | 17 | 91 | 45 | MM | 4017918924133 | 85369095 | DE | EC002943 | Imagen | Catálogo
1686533 | HC-B-AF | Brida de sujeción | Brida de sujeción para carcasa HEAVYCON-ADVANCE | 1.65 | 1 | AF | Industrial Field Connectivity (IFC) | AF7 | AF7APZ | 20 | 20 | NO | PC |  | 11,00 | G | 40 | 190 | 120 | MM | 4017918194345 | 85389099 | CN | EC002943 | Imagen | Catálogo
1191456 | HC-B-AF WM | Brida de sujeción | Brida de sujeción para carcasa HEAVYCON-ADVANCE | 1.74 | 1 | AF | Industrial Field Connectivity (IFC) | AF7 | AF7APZ | 20 | 500 | NO | PC |  | 10,90 | G |  |  |  |  | 4063151240653 | 85389099 | CN | EC002943 | Imagen | Catálogo
1604638 | HC-B-AF-SET | Brida de sujeción | Brida de sujeción para carcasa HEAVYCON ADVANCE, juego compuesto por: 2 bridas de sujeción con 4 tornillos autorroscantes (M4, Torx®) y 4 arandelas dentadas | 4.6 | 1 | AF | Industrial Field Connectivity (IFC) | AF7 | AF7APZ | 1 | 1 | NO | PC |  | 30,86 | G | 15 | 55 | 40 | MM | 4017918893262 | 85389099 | CN | EC002943 | Imagen | Catálogo
1191455 | HC-B-AF-SET WM | Brida de sujeción | Brida de sujeción para carcasa HEAVYCON ADVANCE, juego compuesto por: 2 bridas de sujeción con 4 tornillos autorroscantes (M4, Torx®) y 4 arandelas dentadas | 4.73 | 1 | AF | Industrial Field Connectivity (IFC) | AF7 | AF7APZ | 1 | 500 | NO | PC |  | 30,88 | G |  |  |  |  | 4063151242176 | 85389099 | CN | EC002943 | Imagen | Catálogo
1584703 | HC-BB10-I-CT-F | Inserto de contactos | Inserto de contactos, número de polos: 10+PE, tamaño: B6, número de conexiones por polo: 1, Hembra, Conexión crimpada, 500 V, 16 A, 0,5 mm² ... 4 mm² | 18.26 | 1 | AF | Industrial Field Connectivity (IFC) | AF7 | AF7ABD | 1 | 1 | SÍ | PC |  | 44,00 | G | 35 | 52 | 37 | MM | 4046356149228 | 85366990 | CN | EC000438 | Imagen | Catálogo
1584774 | HC-BB10-I-CT-M | Inserto de contactos | Inserto de contactos, número de polos: 10+PE, tamaño: B6, número de conexiones por polo: 1, Macho, Conexión crimpada, 500 V, 16 A, 0,5 mm² ... 4 mm² | 17.93 | 1 | AF | Industrial Field Connectivity (IFC) | AF7 | AF7ABD | 1 | 1 | NO | PC |  | 41,10 | G | 34 | 102 | 75 | MM | 4046356149211 | 85366990 | CN | EC000438 | Imagen | Catálogo
1014417 | HC-BB10-I-PT-F | Inserto de contactos | Inserto de contactos, número de polos: 10+PE, tamaño: B6, contactos de potencia: 10, contactos de mando: 0, número de conexiones por polo: 1, Hembra, Conexión push-in, 500 V, 16 A, 0,5 mm² ... 2,5 mm², aplicación: Potencia | 30.46 | 1 | AF | Industrial Field Connectivity (IFC) | AF7 | AF7ABD | 1 | 1 | NO | PC |  | 59,10 | G | 41 | 100 | 204 | MM | 4055626494319 | 85366990 | CN | EC000438 | Imagen | Catálogo
1822064 | HC-BB10-I-PT-F WS | Inserto de contactos | Inserto de contactos, número de polos: 10+PE, tamaño: B6, contactos de potencia: 10, contactos de mando: 0, número de conexiones por polo: 1, Hembra, Conexión push-in, 500 V, 16 A, 0,5 mm² ... 2,5 mm², aplicación: Potencia, sin tornillos M3 X 10 | 30.03 | 1 | AF | Industrial Field Connectivity (IFC) | AF7 | AF7ABD | 1 | 500 | NO | PC | F | 22,22 | G | 0 | 0 | 0 |  | 4067923460225 | 85366990 | CN | EC000438 | Imagen | Catálogo
1014418 | HC-BB10-I-PT-M | Inserto de contactos | Inserto de contactos, número de polos: 10+PE, tamaño: B6, contactos de potencia: 10, contactos de mando: 0, número de conexiones por polo: 1, Macho, Conexión push-in, 500 V, 16 A, 0,5 mm² ... 2,5 mm², aplicación: Potencia | 29.49 | 1 | AF | Industrial Field Connectivity (IFC) | AF7 | AF7ABD | 1 | 1 | NO | PC |  | 55,90 | G | 38 | 95 | 188 | MM | 4055626494418 | 85366990 | CN | EC000438 | Imagen | Catálogo
1822134 | HC-BB10-I-PT-M WS | Inserto de contactos | Inserto de contactos, número de polos: 10+PE, tamaño: B6, contactos de potencia: 10, contactos de mando: 0, número de conexiones por polo: 1, Macho, Conexión push-in, 500 V, 16 A, 0,5 mm² ... 2,5 mm², aplicación: Potencia, sin tornillos M3 X 10 | 29.82 | 1 | AF | Industrial Field Connectivity (IFC) | AF7 | AF7ABD | 1 | 500 | NO | PC | F | 22,22 | G | 0 | 0 | 0 |  | 4067923459397 | 85366990 | CN | EC000438 | Imagen | Catálogo
1584729 | HC-BB18-I-CT-F | Inserto de contactos | Inserto de contactos, número de polos: 18+PE, tamaño: B10, número de conexiones por polo: 1, Hembra, Conexión crimpada, 500 V, 16 A, 0,5 mm² ... 4 mm² | 20.75 | 1 | AF | Industrial Field Connectivity (IFC) | AF7 | AF7ABD | 1 | 1 | NO | PC |  | 53,70 | G | 35 | 101 | 53 | MM | 4046356149242 | 85366990 | CN | EC000438 | Imagen | Catálogo
1584716 | HC-BB18-I-CT-M | Inserto de contactos | Inserto de contactos, número de polos: 18+PE, tamaño: B10, número de conexiones por polo: 1, Macho, Conexión crimpada, 500 V, 16 A, 0,5 mm² ... 4 mm² | 20.23 | 1 | AF | Industrial Field Connectivity (IFC) | AF7 | AF7ABD | 1 | 1 | NO | PC |  | 48,70 | G | 35 | 103 | 67 | MM | 4046356149235 | 85366990 | CN | EC000438 | Imagen | Catálogo
1014419 | HC-BB18-I-PT-F | Inserto de contactos | Inserto de contactos, número de polos: 18+PE, tamaño: B10, contactos de potencia: 18, contactos de mando: 0, número de conexiones por polo: 1, Hembra, Conexión push-in, 500 V, 16 A, 0,5 mm² ... 2,5 mm², aplicación: Potencia | 39.14 | 1 | AF | Industrial Field Connectivity (IFC) | AF7 | AF7ABD | 1 | 1 | NO | PC |  | 82,80 | G | 42 | 103 | 189 | MM | 4055626492964 | 85366990 | CN | EC000438 | Imagen | Catálogo
1014420 | HC-BB18-I-PT-M | Inserto de contactos | Inserto de contactos, número de polos: 18+PE, tamaño: B10, contactos de potencia: 18, contactos de mando: 0, número de conexiones por polo: 1, Macho, Conexión push-in, 500 V, 16 A, 0,5 mm² ... 2,5 mm², aplicación: Potencia | 37.56 | 1 | AF | Industrial Field Connectivity (IFC) | AF7 | AF7ABD | 1 | 1 | NO | PC |  | 76,40 | G | 34 | 95 | 190 | MM | 4055626492179 | 85366990 | CN | EC000438 | Imagen | Catálogo
1584745 | HC-BB32-I-CT-F | Inserto de contactos | Inserto de contactos, número de polos: 32+PE, tamaño: B16, número de conexiones por polo: 1, Hembra, Conexión crimpada, 500 V, 16 A, 0,5 mm² ... 4 mm² | 25.8 | 1 | AF | Industrial Field Connectivity (IFC) | AF7 | AF7ABD | 1 | 1 | NO | PC |  | 69,00 | G | 33 | 84 | 37 | MM | 4046356149266 | 85366990 | CN | EC000438 | Imagen | Catálogo
1406543 | HC-BB32-I-CT-F 33-64 | Inserto de contactos | Inserto de contactos, número de polos: 32+PE, tamaño: B16, Hembra, Conexión crimpada, 500 V, 16 A, 0,5 mm² ... 4 mm², aplicación: Potencia | 29.58 | 1 | AF | Industrial Field Connectivity (IFC) | AF7 | AF7ABD | 1 | 1 | SÍ | PC |  | 69,50 | G | 37 | 85 | 35 | MM | 4046356926317 | 85366990 | CN | EC000438 | Imagen | Catálogo
1584732 | HC-BB32-I-CT-M | Inserto de contactos | Inserto de contactos, número de polos: 32+PE, tamaño: B16, número de conexiones por polo: 1, Macho, Conexión crimpada, 500 V, 16 A, 0,5 mm² ... 4 mm² | 25.35 | 1 | AF | Industrial Field Connectivity (IFC) | AF7 | AF7ABD | 1 | 1 | NO | PC |  | 59,30 | G | 35 | 85 | 35 | MM | 4046356149259 | 85366990 | CN | EC000438 | Imagen | Catálogo
1406544 | HC-BB32-I-CT-M 33-64 | Inserto de contactos | Inserto de contactos, número de polos: 32+PE, tamaño: B16, Macho, Conexión crimpada, 500 V, 16 A, 0,5 mm² ... 4 mm², aplicación: Potencia | 28.61 | 1 | AF | Industrial Field Connectivity (IFC) | AF7 | AF7ABD | 1 | 1 | SÍ | PC |  | 59,50 | G | 35 | 103 | 90 | MM | 4046356926324 | 85366990 | CN | EC000438 | Imagen | Catálogo
1014421 | HC-BB32-I-PT-F | Inserto de contactos | Inserto de contactos, número de polos: 32+PE, tamaño: B16, contactos de potencia: 32, contactos de mando: 0, número de conexiones por polo: 1, Hembra, Conexión push-in, 500 V, 16 A, 0,5 mm² ... 2,5 mm², aplicación: Potencia | 55.78 | 1 | AF | Industrial Field Connectivity (IFC) | AF7 | AF7ABD | 1 | 1 | NO | PC |  | 119,00 | G | 35 | 200 | 97 | MM | 4055626494142 | 85366990 | CN | EC000438 | Imagen | Catálogo
1014422 | HC-BB32-I-PT-M | Inserto de contactos | Inserto de contactos, número de polos: 32+PE, tamaño: B16, contactos de potencia: 32, contactos de mando: 0, número de conexiones por polo: 1, Macho, Conexión push-in, 500 V, 16 A, 0,5 mm² ... 2,5 mm², aplicación: Potencia | 52.76 | 1 | AF | Industrial Field Connectivity (IFC) | AF7 | AF7ABD | 1 | 1 | NO | PC |  | 111,40 | G | 35 | 103 | 195 | MM | 4055626492971 | 85366990 | CN | EC000438 | Imagen | Catálogo
1584758 | HC-BB46-I-CT-F | Inserto de contactos | Inserto de contactos, número de polos: 46+PE, tamaño: B24, número de conexiones por polo: 1, Hembra, Conexión crimpada, 500 V, 16 A, 0,5 mm² ... 4 mm² | 30.94 | 1 | AF | Industrial Field Connectivity (IFC) | AF7 | AF7ABD | 1 | 1 | SÍ | PC |  | 90,30 | G | 39 | 102 | 119 | MM | 4046356149273 | 85366990 | CN | EC000438 | Imagen | Catálogo
1406545 | HC-BB46-I-CT-F 47-92 | Inserto de contactos | Inserto de contactos, número de polos: 46+PE, tamaño: B24, Hembra, Conexión crimpada, 500 V, 16 A, 0,5 mm² ... 4 mm², aplicación: Potencia | 35.01 | 1 | AF | Industrial Field Connectivity (IFC) | AF7 | AF7ABD | 1 | 1 | SÍ | PC |  | 91,10 | G | 35 | 100 | 112 | MM | 4046356926331 | 85366990 | CN | EC000438 | Imagen | Catálogo
1584761 | HC-BB46-I-CT-M | Inserto de contactos | Inserto de contactos, número de polos: 46+PE, tamaño: B24, número de conexiones por polo: 1, Macho, Conexión crimpada, 500 V, 16 A, 0,5 mm² ... 4 mm² | 29.44 | 1 | AF | Industrial Field Connectivity (IFC) | AF7 | AF7ABD | 1 | 1 | SÍ | PC |  | 75,00 | G | 35 | 95 | 120 | MM | 4046356149280 | 85366990 | CN | EC000438 | Imagen | Catálogo
1406546 | HC-BB46-I-CT-M 47-92 | Inserto de contactos | Inserto de contactos, número de polos: 46+PE, tamaño: B24, Macho, Conexión crimpada, 500 V, 16 A, 0,5 mm² ... 4 mm², aplicación: Potencia | 33.31 | 1 | AF | Industrial Field Connectivity (IFC) | AF7 | AF7ABD | 1 | 1 | SÍ | PC |  | 75,10 | G | 35 | 100 | 115 | MM | 4046356926355 | 85366990 | CN | EC000438 | Imagen | Catálogo
1302582 | HC-BB46-I-CT-M WS | Inserto de contactos | Inserto de contactos, número de polos: 46+PE, tamaño: B24, número de conexiones por polo: 1, Macho, Conexión engastada, 500 V, 16 A, 0,5 mm² ... 4 mm², sin tornillos de sujeción | 29.44 | 1 | AF | Industrial Field Connectivity (IFC) | AF7 | AF7ABD | 1 | 500 | NO | PC | F | 72.5 | G | 0 | 0 | 0 |  | 4063151551537 | 85366990 | CN | EC000438 | Imagen | Catálogo
1014423 | HC-BB46-I-PT-F | Inserto de contactos | Inserto de contactos, número de polos: 46+PE, tamaño: B24, contactos de potencia: 46, contactos de mando: 0, número de conexiones por polo: 1, Hembra, Conexión push-in, 500 V, 16 A, 0,5 mm² ... 2,5 mm², aplicación: Potencia | 72.03 | 1 | AF | Industrial Field Connectivity (IFC) | AF7 | AF7ABD | 1 | 1 | NO | PC |  | 166,60 | G | 35 | 91 | 204 | MM | 4055626492186 | 85366990 | CN | EC000438 | Imagen | Catálogo
1302563 | HC-BB46-I-PT-F WS | Inserto de contactos | Inserto de contactos, número de polos: 46+PE, tamaño: B24, contactos de potencia: 46, contactos de mando: 0, número de conexiones por polo: 1, Hembra, Conexión push-in, 500 V, 16 A, 0,5 mm² ... 2,5 mm², aplicación: Potencia, sin tornillos de sujeción | 69.3 | 1 | AF | Industrial Field Connectivity (IFC) | AF7 | AF7ABD | 1 | 500 | NO | PC |  | 158,80 | G | 40 | 110 | 40 | MM | 4063151550813 | 85366990 | CN | EC000438 | Imagen | Catálogo
1014424 | HC-BB46-I-PT-M | Inserto de contactos | Inserto de contactos, número de polos: 46+PE, tamaño: B24, contactos de potencia: 46, contactos de mando: 0, número de conexiones por polo: 1, Macho, Conexión push-in, 500 V, 16 A, 0,5 mm² ... 2,5 mm², aplicación: Potencia | 66.8 | 1 | AF | Industrial Field Connectivity (IFC) | AF7 | AF7ABD | 1 | 1 | NO | PC |  | 150,30 | G | 39 | 96 | 189 | MM | 4055626492988 | 85366990 | CN | EC000438 | Imagen | Catálogo
1302568 | HC-BB46-I-PT-M WS | Inserto de contactos | Inserto de contactos, número de polos: 46+PE, tamaño: B24, contactos de potencia: 46, contactos de mando: 0, número de conexiones por polo: 1, Macho, Conexión push-in, 500 V, 16 A, 0,5 mm² ... 2,5 mm², aplicación: Potencia, sin tornillos de sujeción | 64.25 | 1 | AF | Industrial Field Connectivity (IFC) | AF7 | AF7ABD | 1 | 500 | NO | PC | F | 147.6 | G | 0 | 0 | 0 |  | 4063151550745 | 85366990 | CN | EC000438 | Imagen | Catálogo
1409930 | HC-BBB 40-EBUC | Inserto de contactos | Inserto de contactos, número de polos: 40+PE, tamaño: B16, número de conexiones por polo: 1, Hembra, Conexión crimpada, 500 V, 16 A, 0,5 mm² ... 4 mm² | 41.97 | 1 | AF | Industrial Field Connectivity (IFC) | AF7 | AF7ABK | 1 | 1 | SÍ | PC |  | 70,70 | G | 35 | 122 | 38 | MM | 4046356767248 | 85366990 | CN | EC000438 | Imagen | Catálogo
1409921 | HC-BBB 40-ESTC | Inserto de contactos | Inserto de contactos, número de polos: 40+PE, tamaño: B16, número de conexiones por polo: 1, Macho, Conexión crimpada, 500 V, 16 A, 0,5 mm² ... 4 mm² | 41.28 | 1 | AF | Industrial Field Connectivity (IFC) | AF7 | AF7ABK | 1 | 1 | SÍ | PC |  | 60,80 | G | 35 | 118 | 85 | MM | 4046356767231 | 85366990 | CN | EC000438 | Imagen | Catálogo
1409914 | HC-BBB 64-EBUC | Inserto de contactos | Inserto de contactos, número de polos: 64+PE, tamaño: B24, número de conexiones por polo: 1, Hembra, Conexión crimpada, 500 V, 16 A, 0,5 mm² ... 4 mm² | 56.77 | 1 | AF | Industrial Field Connectivity (IFC) | AF7 | AF7ABK | 1 | 1 | SÍ | PC |  | 91,00 | G | 35 | 140 | 47 | MM | 4046356767224 | 85366990 | CN | EC000438 | Imagen | Catálogo
1409901 | HC-BBB 64-ESTC | Inserto de contactos | Inserto de contactos, número de polos: 64+PE, tamaño: B24, número de conexiones por polo: 1, Macho, Conexión crimpada, 500 V, 16 A, 0,5 mm² ... 4 mm² | 55.01 | 1 | AF | Industrial Field Connectivity (IFC) | AF7 | AF7ABK | 1 | 1 | SÍ | PC |  | 73,30 | G | 35 | 147 | 39 | MM | 4046356767217 | 85366990 | CN | EC000438 | Imagen | Catálogo
1604641 | HC-B-BF | Brida de sujeción | para carcasa HEAVYCON ADVANCE TMB con bloqueo de bayoneta | 2.02 | 1 | AF | Industrial Field Connectivity (IFC) | AF7 | AF7AAZ | 20 | 20 | NO | PC |  | 27,86 | G | 38 | 148 | 59 | MM | 4017918947811 | 85389099 | CN | EC002943 | Imagen | Catálogo
1604654 | HC-B-BF-SET | Brida de sujeción | Set de bridas empotradas de bayoneta, set compuesto por 2 bridas empotradas con 4 tornillos autocortantes (Torx®),y 4 arandelas de frenado dentellado | 5.09 | 1 | AF | Industrial Field Connectivity (IFC) | AF7 | AF7AAZ | 1 | 1 | SÍ | PC |  | 66,60 | G | 17 | 90 | 110 | MM | 4017918947828 | 85389099 | CN | EC002943 | Imagen | Catálogo
1414663 | HC-B-GB-M20-ER-AL | Prensaestopas | Juego formado por: adaptador metálico EVO 1414256 y prensaestopas metálico con espiral de protección contra flexión 1415182, M20 | 72.72 | 1 | AF | Industrial Field Connectivity (IFC) | AF7 | AF7APM | 1 | 1 | SÍ | PC |  | 212,40 | G | 0 | 0 | 0 | MM | 4055626031149 | 85389099 | DE | EC000441 | Imagen | Catálogo
1414660 | HC-B-GB-M20-PLRBK | Prensaestopas | Juego formado por: adaptador de plástico EVO 1414243 y prensaestopas de plástico con espiral de protección contra flexión 1415179, M20 | 6.58 | 1 | AF | Industrial Field Connectivity (IFC) | AF7 | AF7APL | 1 | 1 | SÍ | PC |  | 39,90 | G | 47 | 118 | 121 | MM | 4055626031118 | 39269097 | PL | EC000441 | Imagen | Catálogo
1414664 | HC-B-GB-M25-ER-AL | Prensaestopas | Juego formado por: adaptador metálico EVO 1414257 y prensaestopas metálico con espiral de protección contra flexión 1415183, M25 | 91.73 | 1 | AF | Industrial Field Connectivity (IFC) | AF7 | AF7APM | 1 | 1 | SÍ | PC |  | 270,70 | G | 40 | 150 | 100 | MM | 4055626031156 | 85389099 | DE | EC000441 | Imagen | Catálogo
1414661 | HC-B-GB-M25-PLRBK | Prensaestopas | Juego formado por: adaptador de plástico EVO 1414244 y prensaestopas de plástico con espiral de protección contra flexión 1415180, M25 | 8.56 | 1 | AF | Industrial Field Connectivity (IFC) | AF7 | AF7APL | 1 | 1 | SÍ | PC |  | 55,20 | G | 40 | 122 | 128 | MM | 4055626031125 | 39269097 | PL | EC000441 | Imagen | Catálogo
1414665 | HC-B-GB-M32-ER-AL | Prensaestopas | Juego formado por: adaptador metálico EVO 1414258 y prensaestopas metálico con espiral de protección contra flexión 1415184, M32 | 131.06 | 1 | AF | Industrial Field Connectivity (IFC) | AF7 | AF7APM | 1 | 1 | SÍ | PC |  | 385,70 | G | 40 | 150 | 100 | MM | 4055626031163 | 85389099 | DE | EC000441 | Imagen | Catálogo
1414662 | HC-B-GB-M32-PLRBK | Prensaestopas | Juego formado por: adaptador de plástico EVO 1414245 y prensaestopas de plástico con espiral de protección contra flexión 1415181, M32 | 11.82 | 1 | AF | Industrial Field Connectivity (IFC) | AF7 | AF7APL | 1 | 1 | SÍ | PC |  | 74,90 | G | 40 | 147 | 77 | MM | 4055626031132 | 39269097 | PL | EC000441 | Imagen | Catálogo
1414666 | HC-B-GB-M40-ER-AL | Prensaestopas | Juego formado por: adaptador metálico EVO 1414259 y prensaestopas metálico con espiral de protección contra flexión 1415185, M40 | 201.51 | 1 | AF | Industrial Field Connectivity (IFC) | AF7 | AF7APM | 1 | 1 | SÍ | PC |  | 697,30 | G | 0 | 0 | 0 | MM | 4055626031170 | 85389099 | DE | EC000441 | Imagen | Catálogo
1414647 | HC-B-GM0-M40-ET-AL | Prensaestopas | Prensaestopas metálico EVO con cierre de bayoneta; tamaño M40, con tapón ciego | 34.97 | 1 | AF | Industrial Field Connectivity (IFC) | AF7 | AF7APM | 1 | 1 | SÍ | PC |  | 137,10 | G | 50 | 80 | 60 | MM | 4055626030999 | 85389099 | DE | EC000441 | Imagen | Catálogo
1414643 | HC-B-GM0-M40-PLTBK | Prensaestopas | Prensaestopas de plástico EVO con cierre de bayoneta; tamaño M40, con tapón ciego | 13.67 | 1 | AF | Industrial Field Connectivity (IFC) | AF7 | AF7APL | 1 | 1 | SÍ | PC |  | 73,30 | G | 50 | 120 | 120 | MM | 4055626030951 | 39269097 | PL | EC000441 | Imagen | Catálogo
1411439 | HC-B-G-M20-EC-AL | Prensaestopas | Prensaestopas CEM EVO con cierre de bayoneta, serie B, tamaño M20, diámetro de cable: 9 ... 13 mm | 22.43 | 1 | AF | Industrial Field Connectivity (IFC) | AF7 | AF7APM | 1 | 1 | NO | PC |  | 75,90 | G | 51 | 117 | 190 | MM | 4046356932370 | 85389099 | DE | EC000441 | Imagen | Catálogo
1411442 | HC-B-G-M20-ER-AL | Prensaestopas | Prensaestopas de metal EVO con cierre de bayoneta, serie B, tamaño M20, diámetro del cable 7-13 mm | 15.69 | 1 | AF | Industrial Field Connectivity (IFC) | AF7 | AF7APM | 1 | 1 | NO | PC |  | 75,30 | G | 48 | 122 | 203 | MM | 4046356932417 | 85389099 | DE | EC000441 | Imagen | Catálogo
1407669 | HC-B-G-M20-PLRBK | Prensaestopas | Prensaestopas de plástico EVO con cierre de bayoneta, para carcasas serie B, tamaño M20, diámetro de cable 7 mm ... 13 mm | 4.74 | 1 | AF | Industrial Field Connectivity (IFC) | AF7 | AF7APL | 1 | 1 | SÍ | PC |  | 34,70 | G | 29 | 105 | 105 | MM | 4046356776370 | 39269097 | PL | EC000441 | Imagen | Catálogo
1411446 | HC-B-G-M25-EC-AL | Prensaestopas | Prensaestopas EMC EVO con cierre de bayoneta, serie B, tamaño M25, diámetro de cable 11 ... 16 mm | 25.75 | 1 | AF | Industrial Field Connectivity (IFC) | AF7 | AF7APM | 1 | 1 | NO | PC |  | 81,60 | G | 64 | 119 | 196 | MM | 4046356932387 | 85389099 | DE | EC000441 | Imagen | Catálogo
1411443 | HC-B-G-M25-ER-AL | Prensaestopas | Prensaestopas de metal EVO con cierre de bayoneta, serie B, tamaño M25, diámetro del cable 11-16 mm | 17.9 | 1 | AF | Industrial Field Connectivity (IFC) | AF7 | AF7APM | 1 | 1 | NO | PC |  | 80,10 | G | 44 | 120 | 120 | MM | 4046356932424 | 85389099 | DE | EC000441 | Imagen | Catálogo
1407670 | HC-B-G-M25-PLRBK | Prensaestopas | Prensaestopas de plástico EVO con cierre de bayoneta, para carcasas serie B, tamaño M25, diámetro de cable 9 mm ... 17 mm | 5.48 | 1 | AF | Industrial Field Connectivity (IFC) | AF7 | AF7APL | 1 | 1 | SÍ | PC |  | 40,50 | G | 32 | 120 | 105 | MM | 4046356776387 | 39269097 | PL | EC000441 | Imagen | Catálogo
1411440 | HC-B-G-M32-EC-AL | Prensaestopas | Prensaestopas EMC EVO con cierre de bayoneta, serie B, tamaño M32, diámetro de cable 14 ... 21 mm | 31.3 | 1 | AF | Industrial Field Connectivity (IFC) | AF7 | AF7APM | 1 | 1 | NO | PC |  | 105,18 | G | 54 | 118 | 176 | MM | 4046356932394 | 85389099 | DE | EC000441 | Imagen | Catálogo
1411444 | HC-B-G-M32-ER-AL | Prensaestopas | Prensaestopas de metal EVO con cierre de bayoneta, serie B, tamaño M32, diámetro del cable 14-21 mm | 22.43 | 1 | AF | Industrial Field Connectivity (IFC) | AF7 | AF7APM | 1 | 1 | NO | PC |  | 101,80 | G | 44 | 120 | 115 | MM | 4046356932431 | 85389099 | DE | EC000441 | Imagen | Catálogo
1407671 | HC-B-G-M32-PLRBK | Prensaestopas | Prensaestopas de plástico EVO con cierre de bayoneta, para la serie de carcasas B, tamaño M32, diámetro de cable 11 mm ... 21 mm | 6.84 | 1 | AF | Industrial Field Connectivity (IFC) | AF7 | AF7APL | 1 | 1 | SÍ | PC |  | 55,50 | G | 41 | 90 | 105 | MM | 4046356776394 | 39269097 | PL | EC000441 | Imagen | Catálogo
1411441 | HC-B-G-M40-EC-AL | Prensaestopas | Prensaestopas EMC EVO con cierre de bayoneta, serie B, tamaño M40, diámetro de cable 19 ... 27 mm | 41.44 | 1 | AF | Industrial Field Connectivity (IFC) | AF7 | AF7APM | 1 | 1 | NO | PC |  | 142,60 | G | 45 | 120 | 100 | MM | 4046356932400 | 85389099 | DE | EC000441 | Imagen | Catálogo
1411445 | HC-B-G-M40-ER-AL | Prensaestopas | Prensaestopas de metal EVO con cierre de bayoneta, serie B, tamaño M40, diámetro del cable 19-27 mm | 31.3 | 1 | AF | Industrial Field Connectivity (IFC) | AF7 | AF7APM | 1 | 1 | NO | PC |  | 138,10 | G | 45 | 119 | 115 | MM | 4046356932448 | 85389099 | DE | EC000441 | Imagen | Catálogo
1407672 | HC-B-G-M40-PLRBK | Prensaestopas | Prensaestopas de plástico EVO con cierre de bayoneta, para la serie de carcasas B, tamaño M40, diámetro de cable 19 ... 28 mm | 9.54 | 1 | AF | Industrial Field Connectivity (IFC) | AF7 | AF7APL | 1 | 1 | SÍ | PC |  | 65,60 | G | 49 | 90 | 105 | MM | 4046356776400 | 39269097 | PL | EC000441 | Imagen | Catálogo
1414648 | HC-B-GM4X10-M40-ET-AL | Prensaestopas | Prensaestopas metálico EVO con cierre de bayoneta; tamaño M40, para 4 cables con 10 mm de diámetro de cable | 37 | 1 | AF | Industrial Field Connectivity (IFC) | AF7 | AF7APM | 1 | 1 | SÍ | PC |  | 132,10 | G | 44 | 70 | 54 | MM | 4055626031002 | 85389099 | DE | EC000441 | Imagen | Catálogo
1414644 | HC-B-GM4X10-M40-PLTBK | Prensaestopas | Prensaestopas de plástico EVO con cierre de bayoneta; tamaño M40, para 4 cables con 10 mm de diámetro de cable | 13.67 | 1 | AF | Industrial Field Connectivity (IFC) | AF7 | AF7APL | 1 | 1 | SÍ | PC |  | 68,90 | G | 50 | 120 | 120 | MM | 4055626030968 | 39269097 | PL | EC000441 | Imagen | Catálogo
1414649 | HC-B-GM5X8,5-M40-ET-AL | Prensaestopas | Prensaestopas metálico EVO con cierre de bayoneta; tamaño M40, para 5 cables con 8,5 mm de diámetro de cable | 37 | 1 | AF | Industrial Field Connectivity (IFC) | AF7 | AF7APM | 1 | 1 | SÍ | PC |  | 133,60 | G | 47 | 122 | 110 | MM | 4055626031019 | 85389099 | DE | EC000441 | Imagen | Catálogo
1414645 | HC-B-GM5X8,5-M40-PLTBK | Prensaestopas | Prensaestopas de plástico EVO con cierre de bayoneta; tamaño M40, para 5 cables con 8,5 mm de diámetro de cable | 13.67 | 1 | AF | Industrial Field Connectivity (IFC) | AF7 | AF7APL | 1 | 1 | SÍ | PC |  | 72,30 | G | 40 | 84 | 45 | MM | 4055626030975 | 39269097 | PL | EC000441 | Imagen | Catálogo
1414650 | HC-B-GM8X6,5-M40-ET-AL | Prensaestopas | Prensaestopas metálico EVO con cierre de bayoneta; tamaño M40, para 8 cables con 6,5 mm de diámetro de cable | 37 | 1 | AF | Industrial Field Connectivity (IFC) | AF7 | AF7APM | 1 | 1 | SÍ | PC |  | 133,30 | G | 48 | 122 | 105 | MM | 4055626031026 | 85389099 | DE | EC000441 | Imagen | Catálogo
1414646 | HC-B-GM8X6,5-M40-PLTBK | Prensaestopas | Prensaestopas de plástico EVO con cierre de bayoneta; tamaño M40, para 8 cables con 6,5 mm de diámetro de cable | 13.67 | 1 | AF | Industrial Field Connectivity (IFC) | AF7 | AF7APL | 1 | 1 | SÍ | PC |  | 70,00 | G | 48 | 85 | 48 | MM | 4055626030982 | 39269097 | PL | EC000441 | Imagen | Catálogo
1345613 | HC-B-G-MULTI01-PLBK | Prensaestopas | Prensaestopas de plástico EVO con cierre de bayoneta, para carcasa de la serie B, diámetro de cable 6 x 6 mm ... 10 mm | 18.47 | 1 | AF | Industrial Field Connectivity (IFC) | AF7 | AF7APL | 1 | 1 | NO | PC |  | 76,50 | G | 50 | 150 | 80 | MM | 4063151658793 | 85389099 | PL | EC000441 | Imagen | Catálogo
1345614 | HC-B-G-MULTI02-PLBK | Prensaestopas | Prensaestopas de plástico EVO con cierre de bayoneta, para carcasa de la serie B, diámetro de cable 3 x 3 mm ... 6 mm, 3 x 10 mm ... 14 mm | 17.77 | 1 | AF | Industrial Field Connectivity (IFC) | AF7 | AF7APL | 1 | 1 | NO | PC |  | 76,00 | G | 40 | 90 | 50 | MM | 4063151658090 | 85389099 | PL | EC000441 | Imagen | Catálogo
1345618 | HC-B-G-MULTI03-PLBK | Prensaestopas | Prensaestopas de plástico EVO con cierre de bayoneta, para carcasa de la serie B, diámetro de cable 2 x 3 mm ... 6 mm, 2 x 6 mm ... 9 mm, 2 x 10 mm ... 15 mm | 17.77 | 1 | AF | Industrial Field Connectivity (IFC) | AF7 | AF7APL | 1 | 1 | NO | PC |  | 75,80 | G | 50 | 90 | 60 | MM | 4063151659707 | 85389099 | PL | EC000441 | Imagen | Catálogo
1414656 | HC-B-GTRS-M20-ER-AL | Prensaestopas | Juego formado por: adaptador metálico EVO 1414256 y prensaestopas metálico con borne 1415192, M20 | 77.16 | 1 | AF | Industrial Field Connectivity (IFC) | AF7 | AF7APM | 1 | 1 | SÍ | PC |  | 184,00 | G | 0 | 0 | 0 | MM | 4055626031071 | 85389099 | DE | EC000441 | Imagen | Catálogo
1414651 | HC-B-GTRS-M20-PLRBK | Prensaestopas | Juego formado por: adaptador de plástico EVO 1414243 y prensaestopas de plástico con borne 1415189, M20 | 10.73 | 1 | AF | Industrial Field Connectivity (IFC) | AF7 | AF7APL | 1 | 1 | SÍ | PC |  | 38,70 | G | 40 | 90 | 90 | MM | 4055626031033 | 39269097 | PL | EC000441 | Imagen | Catálogo
1414657 | HC-B-GTRS-M25-ER-AL | Prensaestopas | Juego formado por: adaptador metálico EVO 141425 y prensaestopas con borne 1415193, M25 | 89.28 | 1 | AF | Industrial Field Connectivity (IFC) | AF7 | AF7APM | 1 | 1 | SÍ | PC |  | 219,90 | G | 0 | 0 | 0 | MM | 4055626031088 | 85389099 | DE | EC000441 | Imagen | Catálogo
1414652 | HC-B-GTRS-M25-PLRBK | Prensaestopas | Juego formado por: adaptador de plástico EVO 1414244 y prensaestopas de plástico con borne 1415190, M25 | 10.49 | 1 | AF | Industrial Field Connectivity (IFC) | AF7 | AF7APL | 1 | 1 | SÍ | PC |  | 52,70 | G | 0 | 0 | 0 |  | 4055626031040 | 39269097 | PL | EC000441 | Imagen | Catálogo
1414658 | HC-B-GTRS-M32-ER-AL | Prensaestopas | Juego formado por: adaptador metálico EVO 1414258 y prensaestopas con borne 1415194, M32 | 115.25 | 1 | AF | Industrial Field Connectivity (IFC) | AF7 | AF7APM | 1 | 1 | SÍ | PC |  | 297,70 | G | 0 | 0 | 0 | MM | 4055626031095 | 85389099 | DE | EC000441 | Imagen | Catálogo
1414654 | HC-B-GTRS-M32-PLRBK | Prensaestopas | Juego formado por: adaptador de plástico EVO 1414245 y prensaestopas de plástico con borne 1415191, M32 | 13.42 | 1 | AF | Industrial Field Connectivity (IFC) | AF7 | AF7APL | 1 | 1 | SÍ | PC |  | 72,10 | G | 42 | 162 | 113 | MM | 4055626031057 | 39269097 | PL | EC000441 | Imagen | Catálogo
1414659 | HC-B-GTRS-M40-ER-AL | Prensaestopas | Juego formado por: adaptador metálico EVO 1414259 y prensaestopas con borne 1415195, M40 | 156.21 | 1 | AF | Industrial Field Connectivity (IFC) | AF7 | AF7APM | 1 | 1 | SÍ | PC |  | 405,70 | G | 55 | 188 | 96 | MM | 4055626031101 | 85389099 | DE | EC000441 | Imagen | Catálogo
1054672 | HC-B-PE-PT | Adaptador | Adaptador PE con conexión PT, para 1 conexión PE, para insertos de contactos HC-B/HC-BB/HC-DD/HC-D40/HC-D64/HC-HV/HC-BBB y HC-K | 7.65 | 1 | AF | Industrial Field Connectivity (IFC) | AF7 | AF7ABZ | 2 | 2 | NO | PC |  | 8,20 | G | 17 | 91 | 67 | MM | 4063151096953 | 85369010 | CN | EC002943 | Imagen | Catálogo
1604997 | HC-B-PES | Tornillo | Tornillo PE, para insertos de contactos HC-B / HC-BB / HC-DD / HC-D40 / HC-D64 | 65.83 | 100 | AF | Industrial Field Connectivity (IFC) | AF7 | AF7ABZ | 10 | 10 | NO | PC |  | 2,10 | G | 12 | 91 | 44 | MM | 4017918893354 | 73181558 | CN | EC002609 | Imagen | Catálogo
1424343 | HC-B-SG-PL-BK | Compensador de tracción | Compensador de tracción, diseño: B6 - B24 | 2.72 | 1 | AF | Industrial Field Connectivity (IFC) | AF7 | AF7AHZ | 1 | 1 | SÍ | PC |  | 22,90 | G | 33 | 90 | 91 | MM | 4055626370804 | 85389099 | CN | EC002943 | Imagen | Catálogo
1674493 | HC-BS-PG11 | Tornillo de cierre | Tornillo de cierre, material conexión por tornillo: Latón, niquelado, rosca de conexión: Pg11, color: plateado | 2.84 | 1 | AF | Industrial Field Connectivity (IFC) | AF7 | AF7DZX | 10 | 10 | NO | PC |  | 11,16 | G | 10 | 80 | 80 | MM | 4017918135393 | 74198090 | DE | EC000032 | Imagen | Catálogo
1674503 | HC-BS-PG13 | Tornillo de cierre | Tornillo de cierre, material conexión por tornillo: Latón, niquelado, rosca de conexión: Pg13,5, color: plateado | 3.15 | 1 | AF | Industrial Field Connectivity (IFC) | AF7 | AF7DZX | 10 | 10 | NO | PC |  | 14,78 | G | 11 | 80 | 100 | MM | 4017918135409 | 74198090 | DE | EC000032 | Imagen | Catálogo
1674516 | HC-BS-PG16 | Tornillo de cierre | Tornillo de cierre, material conexión por tornillo: Latón, niquelado, rosca de conexión: Pg16, color: plateado | 3.46 | 1 | AF | Industrial Field Connectivity (IFC) | AF7 | AF7DZX | 10 | 10 | NO | PC |  | 17,41 | G | 12 | 100 | 85 | MM | 4017918135416 | 74198090 | DE | EC000032 | Imagen | Catálogo
1674529 | HC-BS-PG21 | Tornillo de cierre | Tornillo de cierre, material conexión por tornillo: Latón, niquelado, rosca de conexión: Pg21, color: plateado | 6.07 | 1 | AF | Industrial Field Connectivity (IFC) | AF7 | AF7DZX | 10 | 10 | NO | PC |  | 23,62 | G | 12 | 100 | 130 | MM | 4017918135423 | 74198090 | DE | EC000032 | Imagen | Catálogo
1674532 | HC-BS-PG29 | Tornillo de cierre | Tornillo de cierre, material conexión por tornillo: Latón, niquelado, rosca de conexión: Pg29, color: plateado | 10.42 | 1 | AF | Industrial Field Connectivity (IFC) | AF7 | AF7DZX | 10 | 10 | NO | PC |  | 41,19 | G | 0 | 0 | 0 |  | 4017918135430 | 74198090 | DE | EC000032 | Imagen | Catálogo
1674545 | HC-BS-PG36 | Tornillo de cierre | Tornillo de cierre, rosca de conexión: Pg36, color: plateado | 19.01 | 1 | AF | Industrial Field Connectivity (IFC) | AF7 | AF7DZX | 10 | 1 | SÍ | PC |  | 72,10 | G | 0 | 0 | 0 |  | 4017918135447 | 74198090 | DE | EC000032 | Imagen | Catálogo
1046670 | HC-BS-PG7 | Tornillo de cierre | Tornillo de cierre, material conexión por tornillo: Latón, niquelado, rosca de conexión: Pg7, color: plateado | 1.82 | 1 | AF | Industrial Field Connectivity (IFC) | AF7 | AF7DZX | 10 | 10 | NO | PC |  | 3,31 | G | 9 | 80 | 65 | MM | 4055626643274 | 74198090 | DE | EC000032 | Imagen | Catálogo
1046669 | HC-BS-PG9 | Tornillo de cierre | Tornillo de cierre, material conexión por tornillo: Latón, niquelado, rosca de conexión: Pg9, color: plateado | 2.28 | 1 | AF | Industrial Field Connectivity (IFC) | AF7 | AF7DZX | 10 | 10 | NO | PC |  | 5,20 | G | 11 | 80 | 70 | MM | 4055626642970 | 74198090 | DE | EC000032 | Imagen | Catálogo
1414256 | HC-B-TA-M20-ER-AL | Adaptador | Adaptador, aluminio, para carcasa EVO, rosca M20 | 36.89 | 1 | AF | Industrial Field Connectivity (IFC) | AF7 | AF7APM | 1 | 1 | SÍ | PC |  | 111,00 | G | 46 | 122 | 69 | MM | 4055626022185 | 85389099 | DE | EC000441 | Imagen | Catálogo
1414243 | HC-B-TA-M20-PLR-BK | Adaptador | Adaptador de rosca de plástico con cierre de bayoneta, para la serie de carcasas EVO B, rosca M20 | 6.9 | 1 | AF | Industrial Field Connectivity (IFC) | AF7 | AF7APL | 1 | 1 | SÍ | PC |  | 19,90 | G | 45 | 120 | 200 | MM | 4055626021966 | 85389099 | PL | EC000441 | Imagen | Catálogo
1414257 | HC-B-TA-M25-ER-AL | Adaptador | Adaptador, aluminio, para carcasa EVO, rosca M25 | 36.89 | 1 | AF | Industrial Field Connectivity (IFC) | AF7 | AF7APM | 1 | 1 | SÍ | PC |  | 105,30 | G | 46 | 119 | 81 | MM | 4055626022192 | 85389099 | DE | EC000441 | Imagen | Catálogo
1414244 | HC-B-TA-M25-PLR-BK | Adaptador | Adaptador de rosca de plástico con cierre de bayoneta, para la serie de carcasas EVO B, rosca M25 | 6.9 | 1 | AF | Industrial Field Connectivity (IFC) | AF7 | AF7APL | 1 | 1 | SÍ | PC |  | 23,80 | G | 45 | 120 | 195 | MM | 4055626021973 | 85389099 | PL | EC000441 | Imagen | Catálogo
1414258 | HC-B-TA-M32-ER-AL | Adaptador | Adaptador, aluminio, para carcasa EVO, rosca M32 | 36.89 | 1 | AF | Industrial Field Connectivity (IFC) | AF7 | AF7APM | 1 | 1 | SÍ | PC |  | 93,60 | G | 49 | 121 | 86 | MM | 4055626022208 | 85389099 | DE | EC000441 | Imagen | Catálogo
1414245 | HC-B-TA-M32-PLR-BK | Adaptador | Adaptador de rosca de plástico con cierre de bayoneta, para la serie de carcasas EVO B, rosca M32 | 6.9 | 1 | AF | Industrial Field Connectivity (IFC) | AF7 | AF7APL | 1 | 1 | SÍ | PC |  | 26,17 | G | 43 | 120 | 190 | MM | 4055626021980 | 85389099 | PL | EC000441 | Imagen | Catálogo
1414259 | HC-B-TA-M40-ER-AL | Adaptador | Adaptador, aluminio, para carcasa EVO, rosca M40 | 36.89 | 1 | AF | Industrial Field Connectivity (IFC) | AF7 | AF7APM | 1 | 1 | SÍ | PC |  | 77,90 | G | 44 | 120 | 70 | MM | 4055626022215 | 85389099 | DE | EC000441 | Imagen | Catálogo
1414246 | HC-B-TA-M40-PLR-BK | Adaptador | Adaptador de rosca de plástico con cierre de bayoneta, para la serie de carcasas EVO B, rosca M40 | 8.61 | 1 | AF | Industrial Field Connectivity (IFC) | AF7 | AF7APL | 1 | 1 | NO | PC |  | 42,20 | G | 48 | 58 | 48 | MM | 4055626021997 | 85389099 | PL | EC000441 | Imagen | Catálogo
1414267 | HC-B-TA-NPT-1 1/4-ER-AL | Adaptador | Adaptador, aluminio, para carcasa EVO, rosca NPT de 1 1/4 | 39.23 | 1 | AF | Industrial Field Connectivity (IFC) | AF7 | AF7APM | 1 | 1 | SÍ | PC |  | 78,70 | G | 47 | 120 | 73 | MM | 4055626022291 | 85389099 | DE | EC000441 | Imagen | Catálogo
1414254 | HC-B-TA-NPT-1 1/4-PLR-BK | Adaptador | Adaptador de rosca de plástico con cierre de bayoneta, para la serie de carcasas EVO B, rosca NPT 1 1/4 | 9.6 | 1 | AF | Industrial Field Connectivity (IFC) | AF7 | AF7APL | 1 | 1 | NO | PC |  | 45,00 | G | 50 | 120 | 85 | MM | 4055626022178 | 85389099 | PL | EC000441 | Imagen | Catálogo
1414266 | HC-B-TA-NPT-1/1-ER-AL | Adaptador | Adaptador, aluminio, para carcasa EVO, NPT-1, rosca de 1 | 31.44 | 1 | AF | Industrial Field Connectivity (IFC) | AF7 | AF7APM | 1 | 1 | SÍ | PC |  | 104,80 | G | 46 | 120 | 82 | MM | 4055626022284 | 85389099 | DE | EC000441 | Imagen | Catálogo
1414253 | HC-B-TA-NPT-1/1-PLR-BK | Adaptador | Adaptador de rosca de plástico con cierre de bayoneta, para la serie de carcasas EVO B, rosca NPT 1/1 | 8.68 | 1 | AF | Industrial Field Connectivity (IFC) | AF7 | AF7APL | 1 | 1 | SÍ | PC |  | 25,30 | G | 40 | 121 | 90 | MM | 4055626022161 | 85389099 | PL | EC000441 | Imagen | Catálogo
1414264 | HC-B-TA-NPT-1/2-ER-AL | Adaptador | Adaptador, aluminio, para carcasa EVO, rosca NPT-1/2 | 39.23 | 1 | AF | Industrial Field Connectivity (IFC) | AF7 | AF7APM | 1 | 1 | SÍ | PC |  | 128,70 | G | 70 | 60 | 70 | MM | 4055626022260 | 85389099 | DE | EC000441 | Imagen | Catálogo
1414251 | HC-B-TA-NPT-1/2-PLR-BK | Adaptador | Adaptador de rosca de plástico con cierre de bayoneta, para la serie de carcasas EVO B, rosca NPT 1/2 | 8.68 | 1 | AF | Industrial Field Connectivity (IFC) | AF7 | AF7APL | 1 | 1 | SÍ | PC |  | 20,98 | G | 35 | 50 | 45 | MM | 4055626022147 | 85389099 | PL | EC000441 | Imagen | Catálogo
1414265 | HC-B-TA-NPT-3/4-ER-AL | Adaptador | Adaptador, aluminio, para carcasa EVO, rosca NPT-3/4 | 39.23 | 1 | AF | Industrial Field Connectivity (IFC) | AF7 | AF7APM | 1 | 1 | SÍ | PC |  | 119,30 | G | 47 | 122 | 71 | MM | 4055626022277 | 85389099 | DE | EC000441 | Imagen | Catálogo
1414252 | HC-B-TA-NPT-3/4-PLR-BK | Adaptador | Adaptador de rosca de plástico con cierre de bayoneta, para la serie de carcasas EVO B, rosca NPT 3/4 | 8.68 | 1 | AF | Industrial Field Connectivity (IFC) | AF7 | AF7APL | 1 | 1 | SÍ | PC |  | 25,00 | G | 39 | 120 | 90 | MM | 4055626022154 | 85389099 | PL | EC000441 | Imagen | Catálogo
1414260 | HC-B-TA-PG13-ER-AL | Adaptador | Adaptador, aluminio, para carcasa EVO, rosca Pg13,5 | 39.23 | 1 | AF | Industrial Field Connectivity (IFC) | AF7 | AF7APM | 1 | 1 | SÍ | PC |  | 110,70 | G | 0 | 0 | 0 |  | 4055626022222 | 85389099 | DE | EC000441 | Imagen | Catálogo
1414247 | HC-B-TA-PG13-PLR-BK | Adaptador | Adaptador de rosca de plástico con cierre de bayoneta, para la serie de carcasas EVO B, rosca Pg13,5 | 8.68 | 1 | AF | Industrial Field Connectivity (IFC) | AF7 | AF7APL | 1 | 1 | SÍ | PC |  | 20,70 | G | 45 | 120 | 95 | MM | 4055626022109 | 85389099 | PL | EC000441 | Imagen | Catálogo
1414261 | HC-B-TA-PG16-ER-AL | Adaptador | Adaptador, aluminio, para carcasa EVO, rosca Pg16 | 39.23 | 1 | AF | Industrial Field Connectivity (IFC) | AF7 | AF7APM | 1 | 1 | SÍ | PC |  | 107,70 | G | 0 | 0 | 0 |  | 4055626022239 | 85389099 | DE | EC000441 | Imagen | Catálogo
1414248 | HC-B-TA-PG16-PLR-BK | Adaptador | Adaptador de rosca de plástico con cierre de bayoneta, para la serie de carcasas EVO B, rosca Pg16 | 8.68 | 1 | AF | Industrial Field Connectivity (IFC) | AF7 | AF7APL | 1 | 1 | SÍ | PC |  | 25,60 | G | 39 | 120 | 90 | MM | 4055626022116 | 85389099 | PL | EC000441 | Imagen | Catálogo
1414262 | HC-B-TA-PG21-ER-AL | Adaptador | Adaptador, aluminio, para carcasa EVO, rosca Pg21 | 39.23 | 1 | AF | Industrial Field Connectivity (IFC) | AF7 | AF7APM | 1 | 1 | SÍ | PC |  | 100,00 | G | 46 | 120 | 90 | MM | 4055626022246 | 85389099 | DE | EC000441 | Imagen | Catálogo
1414249 | HC-B-TA-PG21-PLR-BK | Adaptador | Adaptador de rosca de plástico con cierre de bayoneta, para la serie de carcasas EVO B, rosca Pg21 | 8.68 | 1 | AF | Industrial Field Connectivity (IFC) | AF7 | AF7APL | 1 | 1 | SÍ | PC |  | 22,50 | G | 40 | 120 | 85 | MM | 4055626022123 | 85389099 | PL | EC000441 | Imagen | Catálogo
1414263 | HC-B-TA-PG29-ER-AL | Adaptador | Adaptador, aluminio, para carcasa EVO, rosca Pg29 | 39.23 | 1 | AF | Industrial Field Connectivity (IFC) | AF7 | AF7APM | 1 | 1 | SÍ | PC |  | 84,10 | G | 46 | 63 | 54 | MM | 4055626022253 | 85389099 | DE | EC000441 | Imagen | Catálogo
1414250 | HC-B-TA-PG29-PLR-BK | Adaptador | Adaptador de rosca de plástico con cierre de bayoneta, para la serie de carcasas EVO B, rosca Pg29 | 10.84 | 1 | AF | Industrial Field Connectivity (IFC) | AF7 | AF7APL | 1 | 1 | NO | PC |  | 38,60 | G | 54 | 120 | 195 | MM | 4055626022130 | 85389099 | PL | EC000441 | Imagen | Catálogo
1584198 | HC-B-TMS-ERSSCHR | Tornillo | Tornillo de bloqueo de repuesto, M6, acero inoxidable, para carcasa HEAVYCON ADVANCE de construcción HC-B...TMS...STA, cabezal: Pozidrive | 3.12 | 1 | AF | Industrial Field Connectivity (IFC) | AF7 | AF7AAZ | 10 | 10 | NO | PC |  | 7,00 | G | 0 | 0 | 0 |  | 4046356143639 | 73181552 | DE | EC002943 | Imagen | Catálogo
1685327 | HC-B-ZG | Abrazadera de compensación de tracción | Bridas para tracción compensada, para soportes de contactos de las series: B-, BB-, D 40, D 64, DD y HV, salida de cables recta | 14.75 | 1 | AF | Industrial Field Connectivity (IFC) | AF7 | AF7ABZ | 10 | 10 | NO | PC |  | 14,86 | G | 20 | 120 | 105 | MM | 4017918197001 | 73269098 | CN | EC002943 | Imagen | Catálogo
1685330 | HC-B-ZS | Abrazadera de compensación de tracción | Bridas para tracción compensada, para soportes de contactos de las series: B-, BB-, D 40, D 64, DD y HV, salida lateral de cable | 15.34 | 1 | AF | Industrial Field Connectivity (IFC) | AF7 | AF7ABZ | 10 | 10 | NO | PC |  | 14,85 | G | 26 | 130 | 120 | MM | 4017918197018 | 73269098 | CN | EC002943 | Imagen | Catálogo
1914823 | HCC 4-CLIP | Pasador de seguridad | Clip de seguridad para gatillos de bloqueo | 68.15 | 100 | BE | Industrial Cabinet Connectivity (ICC) | BE1 | BE1ZWX | 100 | 100 | NO | PC |  | 0,30 | G | 15 | 90 | 90 | MM | 4017918459437 | 39269097 | DE | EC004591 | Imagen | Catálogo
1279180 | HCC 4-CLT-NS35 SET | Elemento base de protección contra sobretensiones | Elemento base de protección contra sobretensiones, Para protección contra sobretensiones CLIXTRAB, adecuada para la serie HCC 4, tensión nominal: 400 V, clase de montaje: NS 35/7,5, NS 35/15, color: gris | 168.96 | 1 | BE | Industrial Cabinet Connectivity (ICC) | BE1 | BE1145 | 1 | 50 | NO | PC |  | 146,00 | G | 67 | 120 | 94 | MM | 4063151477509 | 85369010 | PL | EC004591 | Imagen | Catálogo
1600001 | HCC 4-F | Inserto hembra | Inserto hembra, tensión nominal: 500 V, corriente nominal: 25 A, número de conexiones: 10, número de polos: 10, tipo de conexión: Conexión por tornillo, Sección de dimensionamiento: 4 mm², sección: 0,2 mm² - 4 mm², clase de montaje: atornillado directo, color: gris | 2397.05 | 100 | BE | Industrial Cabinet Connectivity (ICC) | BE1 | BE1ZWX | 50 | 1 | SÍ | PC |  | 43,48 | G | 194 | 181 | 113 | MM | 4017918021733 | 85366990 | PL | EC004591 | Imagen | Catálogo
1600030 | HCC 4-FC | Inserto hembra | Inserto hembra, tensión nominal: 400 V, corriente nominal: 13,5 A, número de conexiones: 10, número de polos: 10, tipo de conexión: Conexión crimpada, Sección de dimensionamiento: 1,5 mm², sección: 0,2 mm² - 4 mm², clase de montaje: atornillado directo, color: gris | 1014.82 | 100 | BE | Industrial Cabinet Connectivity (ICC) | BE1 | BE1ZWX | 50 | 1 | SÍ | PC | F | 12,46 | G | 93 | 271 | 114 | MM | 4017918021764 | 85472000 | DE | EC004591 | Imagen | Catálogo
1600069 | HCC 4-FE | Elemento de pie | Elemento de pie, color: gris | 97.38 | 100 | BE | Industrial Cabinet Connectivity (ICC) | BE1 | BE1ZWX | 50 | 50 | NO | PC |  | 5,21 | G | 47 | 181 | 113 | MM | 4017918021795 | 85389099 | DE | EC004591 | Imagen | Catálogo
1600014 | HCC 4-M | Parte enchufable | Parte enchufable, tensión nominal: 500 V, corriente nominal: 25 A, número de conexiones: 10, tipo de conexión: Conexión por tornillo, Sección de dimensionamiento: 4 mm², sección: 0,2 mm² - 4 mm², clase de montaje: atornillado directo, color: gris | 1552.58 | 100 | BE | Industrial Cabinet Connectivity (ICC) | BE1 | BE1ZWX | 50 | 1 | SÍ | PC |  | 37,11 | G | 194 | 181 | 113 | MM | 4017918021740 | 85366990 | PL | EC002021 | Imagen | Catálogo
1660669 | HCC 4-MC | Parte enchufable | Parte enchufable, tensión nominal: 400 V, corriente nominal: 13,5 A, número de conexiones: 10, tipo de conexión: Conexión crimpada, Sección de dimensionamiento: 1,5 mm², sección: 0,2 mm² - 4 mm², clase de montaje: atornillado directo, color: gris | 496.46 | 100 | BE | Industrial Cabinet Connectivity (ICC) | BE1 | BE1ZWX | 50 | 1 | SÍ | PC | F | 15,20 | G | 194 | 181 | 113 | MM | 4017918022266 | 85366990 | PL | EC002021 | Imagen | Catálogo
3100224 | HCC 4-SR | Compensador de tracción | Compensador de tracción, color: gris | 530.53 | 100 | BE | Industrial Cabinet Connectivity (ICC) | BE1 | BE1ZWX | 10 | 10 | NO | PC |  | 20,02 | G | 47 | 136 | 112 | MM | 4017918092528 | 85389099 | PL | EC004591 | Imagen | Catálogo
1772722 | HC-CB | Perno codificador | Perno codificador, facilita la conexión inconfundible de hasta 6 conectores enchufables de igual número de polos | 88.42 | 100 | AF | Industrial Field Connectivity (IFC) | AF7 | AF7ABZ | 10 | 10 | NO | PC |  | 2,83 | G | 15 | 60 | 40 | MM | 4017918037376 | 73181558 | DE | EC002311 | Imagen | Catálogo
1676860 | HC-CBU | Elemento de codificación | Hembra codificadora para la codificación de hasta 16 conectores enchufables | 183.88 | 100 | AF | Industrial Field Connectivity (IFC) | AF7 | AF7ABZ | 10 | 10 | NO | PC |  | 2,97 | G | 7 | 57 | 80 | MM | 4017918129484 | 73181900 | CN | EC002311 | Imagen | Catálogo
1414270 | HC-CBU VPE100 | Elemento de codificación | Hembra codificadora para la codificación de hasta 16 conectores enchufables | 1.65 | 1 | AF | Industrial Field Connectivity (IFC) | AF7 | AF7ABZ | 100 | 1000 | NO | PC | F | 2,73 | G | 24 | 110 | 66 | MM | 4055626020075 | 73181558 | DE | EC002311 | Imagen | Catálogo
1636130 | HC-CBU-MOD | Elemento de codificación | Hembra codificadora para la codificación de hasta 16 conectores enchufables, para HC-Modular | 4.31 | 1 | AF | Industrial Field Connectivity (IFC) | AF7 | AF7ABZ | 10 | 10 | NO | PC |  | 2,71 | G | 12 | 69 | 69 | MM | 4017918969400 | 73181900 | CN | EC002311 | Imagen | Catálogo
1404214 | HC-CIF-2B6-BFFD-FH-AL | Marco de montaje para carril DIN | Marco de montaje para conectores HEAVYCON, parte inferior con brida transversal, para carcasa con brida transversal o HC-CIF-..HFFD.., para dos insertos de contactos de la construcción B6, para carriles simétricos NS35/7,5 | 44.52 | 1 | AF | Industrial Field Connectivity (IFC) | AF7 | AF7AHB | 1 | 1 | SÍ | PC |  | 179,10 | G | 57 | 161 | 121 | MM | 4046356680264 | 85389099 | PL | EC002310 | Imagen | Catálogo
1404215 | HC-CIF-2B6-HFFD-WH-AL | Marco de montaje para carril DIN | Marco de montaje para conectores HEAVYCON, parte superior para brida transversal, para partes inferiores con brida transversal HC-CIF...BFWD.. o para partes inferiores HC-CIF...BFFD.., para dos insertos de contactos de la construcción B6, con tornillos M4 con cabeza de hexágono interior 3 mm, para carriles simétricos NS35/7,5 | 22.23 | 1 | AF | Industrial Field Connectivity (IFC) | AF7 | AF7AHB | 1 | 1 | SÍ | PC |  | 114,90 | G | 25 | 152 | 57 | MM | 4046356681872 | 85389099 | PL | EC002310 | Imagen | Catálogo
1424342 | HC-CIF-B06-24-AEWL-PL-BK | Elemento de conexión | Elemento de conexión, diseño: B6 - B24 | 8.1 | 1 | AF | Industrial Field Connectivity (IFC) | AF7 | AF7AHZ | 1 | 1 | SÍ | PC |  | 20,90 | G | 45 | 90 | 120 | MM | 4055626370798 | 85389099 | CN | EC002943 | Imagen | Catálogo
1424338 | HC-CIF-B06-24-BFAFL-PL | Marco de montaje para carril DIN | Marco de montaje para carril DIN, diseño: B6 - B24, Para insertos de contactos, Marco básico | 12.35 | 1 | AF | Industrial Field Connectivity (IFC) | AF7 | AF7AHB | 1 | 1 | SÍ | PC |  | 91,20 | G | 52 | 169 | 260 | MM | 4055626370767 | 85389099 | CN | EC002310 | Imagen | Catálogo
1424334 | HC-CIF-B06-HFWL-PL | Marco de montaje para carril DIN | Marco de montaje para carril DIN, diseño: B6, Para insertos de contactos, Marco superior | 6.11 | 1 | AF | Industrial Field Connectivity (IFC) | AF7 | AF7AHB | 1 | 1 | SÍ | PC |  | 41,10 | G | 43 | 120 | 200 | MM | 4055626370729 | 85389099 | CN | EC002310 | Imagen | Catálogo
1404219 | HC-CIF-B10-BFFD-FH-AL | Marco de montaje para carril DIN | Marco de montaje para conectores HEAVYCON, parte inferior para brida transversal, para carcasa aérea con brida transversal o HC-CIF-..HFFD.., para insertos de contactos de la construcción B10, para carriles simétricos NS35/7,5 | 31.43 | 1 | AF | Industrial Field Connectivity (IFC) | AF7 | AF7AHB | 1 | 1 | SÍ | PC |  | 156,30 | G | 60 | 100 | 90 | MM | 4046356681919 | 85389099 | PL | EC002310 | Imagen | Catálogo
1404220 | HC-CIF-B10-BFWD-FH-AL | Marco de montaje para carril DIN | Marco de montaje para conectores HEAVYCON parte inferior con brida transversal para carcasa sin brida transversal o parte superior HC-CIF-..HFFD.., para insertos de contactos de la construcción B10, para carriles simétricos NS35/7,5 | 44.52 | 1 | AF | Industrial Field Connectivity (IFC) | AF7 | AF7AHB | 1 | 1 | NO | PC |  | 180,60 | G | 57 | 161 | 120 | MM | 4046356681926 | 85389099 | PL | EC002310 | Imagen | Catálogo
1404221 | HC-CIF-B10-HFFD-WH-AL | Marco de montaje para carril DIN | Marco de montaje para conectores HEAVYCON, parte superior para brida transversal, para partes inferiores con brida transversal HC-CIF...BFWD.. o partes inferiores HC-CIF...BFFD.., para insertos de contactos de la construcción B10, con tornillos M4 con cabeza de hexágono interior 3 mm, para carriles simétricos NS35/7,5 | 15.77 | 1 | AF | Industrial Field Connectivity (IFC) | AF7 | AF7AHB | 1 | 1 | SÍ | PC |  | 88,00 | G | 55 | 60 | 105 | MM | 4046356681933 | 85389099 | PL | EC002310 | Imagen | Catálogo
1424335 | HC-CIF-B10-HFWL-PL | Marco de montaje para carril DIN | Marco de montaje para carril DIN, diseño: B10, Para insertos de contactos, Marco superior | 6.72 | 1 | AF | Industrial Field Connectivity (IFC) | AF7 | AF7AHB | 1 | 1 | SÍ | PC |  | 43,24 | G | 47 | 135 | 200 | MM | 4055626370736 | 85389099 | CN | EC002310 | Imagen | Catálogo
1404216 | HC-CIF-B16-BFFD-FH-AL | Marco de montaje para carril DIN | Marco de montaje para conectores HEAVYCON, parte inferior para brida transversal, para carcasa aérea con brida transversal o HC-CIF-..HFFD.., para insertos de contactos de la construcción B16, para carriles simétricos NS35/7,5 | 35.64 | 1 | AF | Industrial Field Connectivity (IFC) | AF7 | AF7AHB | 1 | 1 | SÍ | PC |  | 165,70 | G | 57 | 160 | 120 | MM | 4046356681889 | 85389099 | PL | EC002310 | Imagen | Catálogo
1404217 | HC-CIF-B16-BFWD-FH-AL | Marco de montaje para carril DIN | Marco de montaje para conectores HEAVYCON, parte inferior con brida transversal, para carcasa aérea sin brida transversal o parte superior HC-CIF-..HFFD.., para insertos de contactos de la construcción B16, para carriles simétricos NS35/7,5 | 48.93 | 1 | AF | Industrial Field Connectivity (IFC) | AF7 | AF7AHB | 1 | 1 | NO | PC |  | 190,80 | G | 57 | 160 | 124 | MM | 4046356681896 | 85389099 | PL | EC002310 | Imagen | Catálogo
1404218 | HC-CIF-B16-HFFD-WH-AL | Marco de montaje para carril DIN | Marco de montaje para conectores HEAVYCON, parte superior para brida transversal, para partes inferiores con brida transversal HC-CIF...BFWD.. o para partes inferiores HC-CIF...BFFD.., para insertos de contactos de la construcción B16, con tornillos M4 con cabeza de hexágono interior 3 mm, para carriles simétricos NS35/7,5 | 17.38 | 1 | AF | Industrial Field Connectivity (IFC) | AF7 | AF7AHB | 1 | 1 | SÍ | PC |  | 102,40 | G | 57 | 121 | 128 | MM | 4046356681902 | 85389099 | PL | EC002310 | Imagen | Catálogo
1424336 | HC-CIF-B16-HFWL-PL | Marco de montaje para carril DIN | Marco de montaje para carril DIN, diseño: B16, Para insertos de contactos, Marco superior | 7.43 | 1 | AF | Industrial Field Connectivity (IFC) | AF7 | AF7AHB | 1 | 1 | SÍ | PC |  | 46,06 | G | 45 | 135 | 200 | MM | 4055626370743 | 85389099 | CN | EC002310 | Imagen | Catálogo
1404211 | HC-CIF-B24-BFFD-FH-AL | Marco de montaje para carril DIN | Marco de montaje para carril DIN, diseño: B24, bastidor base, material: fundición de aluminio a presión, sin recubrimiento, abatible 180°, para bastidor superior HC-CIF-B24-HFFD..., para carriles DIN NS 35/7,5 | 39.98 | 1 | AF | Industrial Field Connectivity (IFC) | AF7 | AF7AHB | 1 | 1 | SÍ | PC |  | 173,60 | G | 60 | 90 | 125 | MM | 4046356680233 | 85389099 | PL | EC002310 | Imagen | Catálogo
1404212 | HC-CIF-B24-BFWD-FH-AL | Marco de montaje para carril DIN | Marco de montaje para conectores HEAVYCON, parte inferior con brida transversal, para carcasa aérea sin brida transversal o parte superior HC-CIF-.HFFD.., para insertos de contactos de la construcción B24, para carriles simétricos NS35/7,5 | 52.1 | 1 | AF | Industrial Field Connectivity (IFC) | AF7 | AF7AHB | 1 | 1 | NO | PC |  | 197,82 | G | 62 | 160 | 300 | MM | 4046356680240 | 85389099 | PL | EC002310 | Imagen | Catálogo
1404213 | HC-CIF-B24-HFFD-WH-AL | Marco de montaje para carril DIN | Marco de montaje para conectores HEAVYCON, parte superior para brida transversal, para partes inferiores con brida transversal HC-CIF...BFWD.. o partes inferiores HC-CIF...BFFD.., para insertos de contactos de la construcción B24, con tornillos M4 con cabeza de hexágono interior 3 mm, para carriles simétricos NS35/7,5 | 20.03 | 1 | AF | Industrial Field Connectivity (IFC) | AF7 | AF7AHB | 1 | 1 | SÍ | PC |  | 111,60 | G | 54 | 158 | 155 | MM | 4046356680257 | 85389099 | PL | EC002310 | Imagen | Catálogo
1424337 | HC-CIF-B24-HFWL-PL | Marco de montaje para carril DIN | Marco de montaje para carril DIN, diseño: B24, Para insertos de contactos, Marco superior | 8.08 | 1 | AF | Industrial Field Connectivity (IFC) | AF7 | AF7AHB | 1 | 1 | SÍ | PC |  | 51,80 | G | 43 | 169 | 260 | MM | 4055626370750 | 85389099 | CN | EC002310 | Imagen | Catálogo
1518648 | HC-CIF-BFFD-HI-FH-AL | Marco de montaje para carril DIN | Marco de montaje para carril DIN, diseño: B24, bastidor base, material: fundición de aluminio a presión, sin recubrimiento, abatible 180°, para bastidor superior HC-CIF-B24-HFFD..., para carriles DIN NS 35/7,5 | 60.38 | 1 | AF | Industrial Field Connectivity (IFC) | AF7 | AF7AHB | 1 | 1 | SÍ | PC |  | 232,20 | G | 66 | 160 | 134 | MM | 4063151982621 | 76169910 | PL | EC002310 | Imagen | Catálogo
1424340 | HC-CIF-D15-AIWS-SM-NI | Soporte adaptador | Soporte adaptador, diseño: D15 | 4.17 | 1 | AF | Industrial Field Connectivity (IFC) | AF7 | AF7AHZ | 1 | 1 | SÍ | PC |  | 17,30 | G | 0 | 0 | 0 |  | 4055626370774 | 85389099 | CN | EC002943 | Imagen | Catálogo
1424341 | HC-CIF-D25-AIWS-SM-NI | Soporte adaptador | Soporte adaptador, diseño: D25 | 4.17 | 1 | AF | Industrial Field Connectivity (IFC) | AF7 | AF7AHZ | 1 | 1 | SÍ | PC |  | 17,18 | G | 14 | 91 | 70 | MM | 4055626370781 | 85389099 | CN | EC002943 | Imagen | Catálogo
1549644 | HC-CME-DD-107-F-SNAP-L | Econnecteur de câble | Econnecteur de câble, número de polos: 107+PE, número de conexiones por polo: 1, Hembra, Conexión crimpada, 250 V, 10 A, 0,14 mm² ... 2,5 mm², Para conectores en el armario de control | 40.54 | 1 | AF | Industrial Field Connectivity (IFC) | AF7 | AF7ABZ | 10 | 10 | NO | PC |  | 90,20 | G | 74 | 296 | 208 | MM | 4067923024946 | 85389099 | CN | EC000438 | Imagen | Catálogo
1549645 | HC-CME-DD-107-M | Econnecteur de câble | Econnecteur de câble, número de polos: 107+PE, número de conexiones por polo: 1, Macho, Conexión crimpada, 250 V, 10 A, 0,14 mm² ... 2,5 mm², Para conectores en el armario de control | 20.27 | 1 | AF | Industrial Field Connectivity (IFC) | AF7 | AF7ABZ | 10 | 10 | NO | PC |  | 56,33 | G | 146 | 139 | 16 | MM | 4067923025509 | 85389099 | CN | EC000438 | Imagen | Catálogo
1556146 | HC-CME-DD-23-F-SNAP-L | Econnecteur de câble | Econnecteur de câble, número de polos: 23+PE, número de conexiones por polo: 1, Hembra, Conexión crimpada, 250 V, 10 A, 0,14 mm² ... 2,5 mm², Para conectores en el armario de control | 13.52 | 1 | AF | Industrial Field Connectivity (IFC) | AF7 | AF7ABZ | 10 | 10 | NO | PC |  | 43,50 | G | 0 | 0 | 0 |  | 4067923035584 | 85389099 | CN | EC000438 | Imagen | Catálogo
1556154 | HC-CME-DD-23-M | Econnecteur de câble | Econnecteur de câble, número de polos: 23+PE, número de conexiones por polo: 1, Macho, Conexión crimpada, 250 V, 10 A, 0,14 mm² ... 2,5 mm², Para conectores en el armario de control | 6.76 | 1 | AF | Industrial Field Connectivity (IFC) | AF7 | AF7ABZ | 10 | 10 | NO | PC |  | 24,64 | G | 0 | 0 | 0 |  | 4067923034587 | 85389099 | CN | EC000438 | Imagen | Catálogo
1556148 | HC-CME-DD-41-F-SNAP-L | Econnecteur de câble | Econnecteur de câble, número de polos: 41+PE, número de conexiones por polo: 1, Hembra, Conexión crimpada, 250 V, 10 A, 0,14 mm² ... 2,5 mm², Para conectores en el armario de control | 18.92 | 1 | AF | Industrial Field Connectivity (IFC) | AF7 | AF7ABZ | 10 | 10 | NO | PC |  | 51,00 | G | 64 | 374 | 97 | MM | 4067923035140 | 85389099 | CN | EC000438 | Imagen | Catálogo
1556150 | HC-CME-DD-41-M | Econnecteur de câble | Econnecteur de câble, número de polos: 41+PE, número de conexiones por polo: 1, Macho, Conexión crimpada, 250 V, 10 A, 0,14 mm² ... 2,5 mm², Para conectores en el armario de control | 9.46 | 1 | AF | Industrial Field Connectivity (IFC) | AF7 | AF7ABZ | 10 | 10 | NO | PC |  | 29,64 | G | 80 | 202 | 74 | MM | 4067923034952 | 85389099 | CN | EC000438 | Imagen | Catálogo
1549639 | HC-CME-DD-71-F-SNAP-L | Econnecteur de câble | Econnecteur de câble, número de polos: 71+PE, número de conexiones por polo: 1, Hembra, Conexión crimpada, 250 V, 10 A, 0,14 mm² ... 2,5 mm², Para conectores en el armario de control | 27.02 | 1 | AF | Industrial Field Connectivity (IFC) | AF7 | AF7ABZ | 10 | 10 | NO | PC |  | 72,09 | G | 93 | 325 | 134 | MM | 4067923025035 | 85389099 | CN | EC000438 | Imagen | Catálogo
1549643 | HC-CME-DD-71-M | Econnecteur de câble | Econnecteur de câble, número de polos: 71+PE, número de conexiones por polo: 1, Macho, Conexión crimpada, 250 V, 10 A, 0,14 mm² ... 2,5 mm², Para conectores en el armario de control | 13.52 | 1 | AF | Industrial Field Connectivity (IFC) | AF7 | AF7ABZ | 10 | 10 | NO | PC |  | 43,73 | G | 80 | 200 | 124 | MM | 4067923025417 | 85389099 | CN | EC000438 | Imagen | Catálogo
1408478 | HC-COM-17-EBUC | Inserto de contactos | Inserto de contactos, número de polos: 17+PE, tamaño: COM, contactos de potencia: 0, contactos de mando: 17, número de conexiones por polo: 1, Hembra, Conexión crimpada, 200 V, 10 A, 0,14 mm² ... 2,5 mm², aplicación: Potencia, solo adecuados para carcasas de plástico | 7.29 | 1 | AF | Industrial Field Connectivity (IFC) | AF7 | AF7ABH | 2 | 2 | NO | PC |  | 13,85 | G | 24 | 97 | 87 | MM | 4046356618182 | 85389099 | CN | EC000438 | Imagen | Catálogo
1408465 | HC-COM-17-ESTC | Inserto de contactos | Inserto de contactos, número de polos: 17+PE, tamaño: COM, contactos de potencia: 0, contactos de mando: 17, número de conexiones por polo: 1, Macho, Conexión crimpada, 200 V, 10 A, 0,14 mm² ... 2,5 mm², aplicación: Potencia, solo adecuados para carcasas de plástico | 11.21 | 1 | AF | Industrial Field Connectivity (IFC) | AF7 | AF7ABH | 2 | 2 | NO | PC |  | 15,90 | G | 27 | 110 | 95 | MM | 4046356618175 | 85389099 | CN | EC000438 | Imagen | Catálogo
1078593 | HC-COM-BAWS-EL-AL | Carcasa | Carcasa empotrada COM, con brida longitudinal, material: Fundición inyectada de aluminio, resistente al agua de mar, altura: 37,5 mm, prensaestopas: sin, Estándar | 19.82 | 1 | AF | Industrial Field Connectivity (IFC) | AF7 | AF7APP | 1 | 1 | NO | PC |  | 89,50 | G | 41 | 135 | 90 | MM | 4055626794112 | 85389099 | CN | EC000437 | Imagen | Catálogo
1012433 | HC-COM-BAWS-PL-BK | Carcasa | Carcasa empotrada COM, con brida longitudinal, material: PA, altura: 36 mm, prensaestopas: sin, Estándar | 11.95 | 1 | AF | Industrial Field Connectivity (IFC) | AF7 | AF7APO | 1 | 1 | NO | PC |  | 43,70 | G | 41 | 134 | 87 | MM | 4055626488592 | 85389099 | CN | EC000437 | Imagen | Catálogo
1079396 | HC-COM-BCFS-PL-BK | Tapa de protección | Tapa de protección COM, para brida longitudinal, material tapa protectora: PA, altura: 24,5 mm, junta: no, Estándar, para insertos de pines | 9.67 | 1 | AF | Industrial Field Connectivity (IFC) | AF7 | AF7AZC | 1 | 1 | NO | PC |  | 16,10 | G | 39 | 135 | 100 | MM | 4055626799223 | 39269097 | CN | EC002314 | Imagen | Catálogo
1079397 | HC-COM-BCFS-PLR-BK | Tapa de protección | Tapa de protección COM, para brida longitudinal, material tapa protectora: PA, altura: 24,5 mm, junta: sí, Estándar, para insertos hembra | 10.39 | 1 | AF | Industrial Field Connectivity (IFC) | AF7 | AF7AZC | 1 | 1 | NO | PC |  | 17,70 | G | 28 | 133 | 100 | MM | 4055626799230 | 39269097 | CN | EC002314 | Imagen | Catálogo
1078594 | HC-COM-BWS-EL-AL | Carcasa | Carcasa empotrada COM, con brida longitudinal, material: Fundición inyectada de aluminio, resistente al agua de mar, altura: 19,8 mm, prensaestopas: sin, Estándar | 13.67 | 1 | AF | Industrial Field Connectivity (IFC) | AF7 | AF7APP | 1 | 1 | NO | PC |  | 25,50 | G | 33 | 75 | 85 | MM | 4055626794129 | 76169990 | CN | EC000437 | Imagen | Catálogo
1012538 | HC-COM-BWS-PL-BK | Carcasa empotrada | Carcasa empotrada COM, con brida longitudinal, material: PC, altura: 20 mm, prensaestopas: sin, Estándar | 7.19 | 1 | AF | Industrial Field Connectivity (IFC) | AF7 | AF7APO | 1 | 1 | NO | PC |  | 21,90 | G | 33 | 90 | 85 | MM | 4055626489193 | 85389099 | DE | EC000437 | Imagen | Catálogo
1556158 | HC-COM-BWS-PL-BK 100 | Carcasa | Carcasa empotrada COM, con brida longitudinal, material: PC, altura: 20 mm, prensaestopas: sin, Estándar, Uds./emb.: 100 unidades | 805.48 | 1 | AF | Industrial Field Connectivity (IFC) | AF7 | AF7APO | 1 | 1 | NO | PC |  | 2.401,24 | G | 160 | 335 | 260 | MM | 4067923035041 | 85389099 | PL | EC000437 | Imagen | Catálogo
1012521 | HC-COM-CHWS-1TGM25-PL-BK | Carcasa | Carcasa de acoplamiento COM, con brida longitudinal, material: PA, salidas de cable: 1, recta, 1x M25, altura: 68 mm, prensaestopas: con, Estándar | 8.67 | 1 | AF | Industrial Field Connectivity (IFC) | AF7 | AF7APO | 1 | 1 | NO | PC |  | 56,70 | G | 40 | 135 | 120 | MM | 4055626488943 | 85389099 | CN | EC000437 | Imagen | Catálogo
1078595 | HC-COM-CHWS-1TTM25-EL-AL | Carcasa | Carcasa de acoplamiento COM, con brida longitudinal, material: Fundición inyectada de aluminio, resistente al agua de mar, salidas de cable: 1, recta, 1x M25, altura: 68 mm, prensaestopas: sin, Estándar | 24.08 | 1 | AF | Industrial Field Connectivity (IFC) | AF7 | AF7APP | 1 | 1 | NO | PC |  | 87,80 | G | 45 | 70 | 75 | MM | 4055626794136 | 85389099 | CN | EC000437 | Imagen | Catálogo
1681721 | HC-COM-DCFS-PL-BK 100 | Tapa de protección | Tapa de protección COM, para brida longitudinal, altura: 16 mm, junta: no, Estándar, Uds./emb.: 100 unidades | 170.24 | 1 | AF | Industrial Field Connectivity (IFC) | AF7 | AF7AZC | 1 | 1 | NO | PC |  | 400,00 | G | 0 | 0 | 0 |  | 4067923236813 | 39269097 | DE | EC002314 | Imagen | Catálogo
1079395 | HC-COM-HCWS-PL-BK | Tapa de protección | Tapa de protección COM, con brida longitudinal, material tapa protectora: PA, altura: 20,5 mm, junta: no, Estándar, para insertos de pines | 10.69 | 1 | AF | Industrial Field Connectivity (IFC) | AF7 | AF7AZC | 1 | 1 | NO | PC |  | 22,00 | G | 0 | 0 | 0 |  | 4055626799216 | 39269097 | CN | EC002314 | Imagen | Catálogo
1079394 | HC-COM-HCWS-PLR-BK | Tapa de protección | Tapa de protección COM, con brida longitudinal, material tapa protectora: PA, altura: 20,5 mm, junta: sí, Estándar, para insertos hembra | 11.69 | 1 | AF | Industrial Field Connectivity (IFC) | AF7 | AF7AZC | 1 | 1 | NO | PC |  | 23,40 | G | 50 | 140 | 120 | MM | 4055626799209 | 39269097 | CN | EC002314 | Imagen | Catálogo
1012581 | HC-COM-HHFS-1SGM25-PL-BK | Carcasa | Carcasa aérea COM, para brida longitudinal, material: PA, salidas de cable: 1, lateral, 1x M25, altura: 84 mm, prensaestopas: con, Estándar | 7.03 | 1 | AF | Industrial Field Connectivity (IFC) | AF7 | AF7APO | 1 | 1 | NO | PC |  | 50,60 | G | 36 | 135 | 98 | MM | 4055626490403 | 85389099 | CN | EC000437 | Imagen | Catálogo
1078592 | HC-COM-HHFS-1STM25-EL-AL | Carcasa | Carcasa aérea COM, para brida longitudinal, material: Fundición inyectada de aluminio, resistente al agua de mar, salidas de cable: 1, lateral, 1x M25, altura: 68 mm, prensaestopas: sin, Estándar | 22.49 | 1 | AF | Industrial Field Connectivity (IFC) | AF7 | AF7APP | 1 | 1 | NO | PC |  | 81,80 | G | 40 | 100 | 65 | MM | 4055626794105 | 76169990 | CN | EC000437 | Imagen | Catálogo
1513754 | HC-COM-HHFS-1TGESM32-PL-BK | Carcasa | Carcasa aérea COM, para brida longitudinal, material: PA, salidas de cable: 1, recta, 1x M32, altura: 131 mm, prensaestopas: con, Estándar, Con descarga de tracción extrafuerte | 11.51 | 1 | AF | Industrial Field Connectivity (IFC) | AF7 | AF7APO | 1 | 1 | NO | PC |  | 79,30 | G | 0 | 0 | 0 |  | 4063151976095 | 85389099 | PL | EC000437 | Imagen | Catálogo
1556173 | HC-COM-HHFS-1TGESM32-PL-BK 100 | Carcasa | Carcasa aérea COM, para brida longitudinal, material: PA, salidas de cable: 1, recta, 1x M32, altura: 131 mm, prensaestopas: con, Estándar, Uds./emb.: 100 unidades, Con descarga de tracción extrafuerte | 1339.37 | 1 | AF | Industrial Field Connectivity (IFC) | AF7 | AF7APO | 1 | 1 | NO | PC |  | 8.000,00 | G | 304 | 384 | 384 | MM | 4067923035744 | 85389099 | PL | EC000437 | Imagen | Catálogo
1012520 | HC-COM-HHFS-1TGM25-PL-BK | Carcasa | Carcasa aérea COM, para brida longitudinal, material: PA, salidas de cable: 1, recta, 1x M25, altura: 84 mm, prensaestopas: con, Estándar | 7.95 | 1 | AF | Industrial Field Connectivity (IFC) | AF7 | AF7APO | 1 | 1 | NO | PC |  | 51,00 | G | 38 | 135 | 146 | MM | 4055626490229 | 85389099 | CN | EC000437 | Imagen | Catálogo
1472649 | HC-COM-HHFS-1TGM32-PL-BK | Carcasa | Carcasa aérea COM, para brida longitudinal, material: PA, salidas de cable: 1, recta, 1x M32, altura: 99 mm, prensaestopas: con, Estándar | 9.88 | 1 | AF | Industrial Field Connectivity (IFC) | AF7 | AF7APO | 1 | 1 | NO | PC |  | 59,10 | G | 0 | 0 | 0 |  | 4063151882846 | 85389099 | PL | EC000437 | Imagen | Catálogo
1556170 | HC-COM-HHFS-1TGM32-PL-BK 100 | Carcasa | Carcasa aérea COM, para brida longitudinal, material: PA, salidas de cable: 1, recta, 1x M32, altura: 84 mm, prensaestopas: con, Estándar, Uds./emb.: 100 unidades | 1127.4 | 1 | AF | Industrial Field Connectivity (IFC) | AF7 | AF7APO | 1 | 1 | NO | PC |  | 6.500,00 | G | 304 | 384 | 384 | MM | 4067923035928 | 85389099 | PL | EC000437 | Imagen | Catálogo
1078590 | HC-COM-HHFS-1TTM25-EL-AL | Carcasa | Carcasa aérea COM, para brida longitudinal, material: Fundición inyectada de aluminio, resistente al agua de mar, salidas de cable: 1, recta, 1x M25, altura: 68 mm, prensaestopas: sin, Estándar | 22.6 | 1 | AF | Industrial Field Connectivity (IFC) | AF7 | AF7APP | 1 | 1 | NO | PC |  | 83,70 | G | 40 | 136 | 63 | MM | 4055626791890 | 85389099 | CN | EC000437 | Imagen | Catálogo
1775962 | HC-COM-HHFS-1TTN-PL-BK 100 | Carcasa | Carcasa aérea COM, para brida longitudinal, material: PA, salidas de cable: 1, recta, prensaestopas: sin, Suministro de energía, Con adaptador NPT de 3/4 , Uds./emb.: 100 unidades | 1406.34 | 1 | AF | Industrial Field Connectivity (IFC) | AF7 | AF7APO | 1 | 1 | NO | PC |  | 147,50 | G |  |  |  |  | 4067923388345 | 85389099 | PL | EC000437 |  | Catálogo
1079547 | HC-COM-Q08-I-CT-F | Inserto de contactos | Inserto de contactos, número de polos: 8+PE, tamaño: COM, contactos de potencia: 8, contactos de mando: 0, número de conexiones por polo: 1, Hembra, Conexión crimpada, 320 V, 16 A, 0,5 mm² ... 4 mm², aplicación: Potencia | 14.38 | 1 | AF | Industrial Field Connectivity (IFC) | AF7 | AF7ABH | 1 | 1 | NO | PC |  | 20,50 | G | 25 | 103 | 100 | MM | 4055626799490 | 85389099 | CN | EC000438 | Imagen | Catálogo
1079548 | HC-COM-Q08-I-CT-M | Inserto de contactos | Inserto de contactos, número de polos: 8+PE, tamaño: COM, contactos de potencia: 8, contactos de mando: 0, número de conexiones por polo: 1, Macho, Conexión crimpada, 320 V, 16 A, 0,5 mm² ... 4 mm², aplicación: Potencia | 14.38 | 1 | AF | Industrial Field Connectivity (IFC) | AF7 | AF7ABH | 1 | 1 | NO | PC |  | 22,40 | G | 27 | 103 | 100 | MM | 4055626800301 | 85389099 | CN | EC000438 | Imagen | Catálogo
1079554 | HC-COM-Q08-I-PT-F | Inserto de contactos | Inserto de contactos, número de polos: 8+PE, tamaño: COM, contactos de potencia: 8, contactos de mando: 0, número de conexiones por polo: 1, Hembra, Conexión push-in, 320 V, 16 A, 0,5 mm² ... 2,5 mm², aplicación: Potencia | 26.03 | 1 | AF | Industrial Field Connectivity (IFC) | AF7 | AF7ABH | 1 | 1 | NO | PC |  | 36,60 | G | 24 | 110 | 122 | MM | 4055626800325 | 85366990 | CN | EC000438 | Imagen | Catálogo
1079553 | HC-COM-Q08-I-PT-M | Inserto de contactos | Inserto de contactos, número de polos: 8+PE, tamaño: COM, contactos de potencia: 8, contactos de mando: 0, número de conexiones por polo: 1, Macho, Conexión push-in, 320 V, 16 A, 0,5 mm² ... 2,5 mm², aplicación: Potencia | 25.42 | 1 | AF | Industrial Field Connectivity (IFC) | AF7 | AF7ABH | 1 | 1 | NO | PC |  | 38,50 | G | 27 | 102 | 120 | MM | 4055626800318 | 85366990 | CN | EC000438 | Imagen | Catálogo
1692236 | HC-COM-Q4/2CT-HH-SM32-PLBK 100 | Juego de conectores enchufables | Juego de conectores enchufables, número de polos: 4, material: PA, tipo de conexión: Conexión crimpada, sección de conexión: AWG 8- 8, salida de cables: recta, Uds./emb.: 100 unidades | 4109.53 | 1 | AF | Industrial Field Connectivity (IFC) | AF7 | AF7AFX | 1 | 1 | NO | PC |  | 12.669,46 | G |  |  |  |  | 4067923253575 | 85389099 | PL | EC002636 |  | Catálogo
1691644 | HC-COM-Q4/2CT-HH-SM32-PLBK 5 | Juego de conectores enchufables | Juego de conectores enchufables, número de polos: 4, material: PA, tipo de conexión: Conexión crimpada, sección de conexión: AWG 8- 8, salida de cables: recta | 205.48 | 1 | AF | Industrial Field Connectivity (IFC) | AF7 | AF7AFX | 1 | 1 | NO | PC |  | 118,00 | G |  |  |  |  | 4067923253674 | 85366990 | PL | EC002635 |  | Catálogo
1079557 | HC-COM-Q4/2-I-AT/PT-F | Inserto de contactos | Inserto de contactos, número de polos: 4+2+PE, tamaño: COM, contactos de potencia: 4, contactos de mando: 2, número de conexiones por polo: 1, Hembra, Conexión por tornillo axial, 400 V, 40 A, 2,5 mm² ... 6 mm², aplicación: Potencia/señal | 51.91 | 1 | AF | Industrial Field Connectivity (IFC) | AF7 | AF7ABH | 1 | 1 | NO | PC |  | 54,60 | G | 20 | 90 | 70 | MM | 4055626800356 | 85366990 | CN | EC000438 | Imagen | Catálogo
1079558 | HC-COM-Q4/2-I-AT/PT-M | Inserto de contactos | Inserto de contactos, número de polos: 4+2+PE, tamaño: COM, contactos de potencia: 4, contactos de mando: 2, número de conexiones por polo: 1, Macho, Conexión por tornillo axial, 400 V, 40 A, 2,5 mm² ... 6 mm², aplicación: Potencia/señal | 47 | 1 | AF | Industrial Field Connectivity (IFC) | AF7 | AF7ABH | 1 | 1 | NO | PC |  | 64,50 | G | 27 | 100 | 95 | MM | 4055626800363 | 85366990 | CN | EC000438 | Imagen | Catálogo
1079556 | HC-COM-Q4/2-I-CT-F | Inserto de contactos | Inserto de contactos, número de polos: 4+2+PE, tamaño: COM, contactos de potencia: 4, contactos de mando: 2, número de conexiones por polo: 1, Hembra, Conexión crimpada, 400 V, 40 A, 1,5 mm² ... 6 mm², aplicación: Potencia/señal | 17.19 | 1 | AF | Industrial Field Connectivity (IFC) | AF7 | AF7ABH | 1 | 1 | NO | PC |  | 23,00 | G | 24 | 100 | 100 | MM | 4055626800349 | 85389099 | CN | EC000438 | Imagen | Catálogo
1459657 | HC-COM-Q4/2-I-CT-F-PL | Inserto de contactos | Inserto de contactos, número de polos: 4+2+PE, tamaño: COM, contactos de potencia: 4, contactos de mando: 2, número de conexiones por polo: 1, Hembra, Conexión crimpada, 400 V, 40 A, 1,5 mm² ... 10 mm², aplicación: Potencia/señal, solo adecuados para carcasas de plástico | 9.46 | 1 | AF | Industrial Field Connectivity (IFC) | AF7 | AF7ABH | 1 | 1 | NO | PC |  | 12,10 | G | 0 | 0 | 0 |  | 4063151849474 | 85389099 | PL | EC000438 | Imagen | Catálogo
1556162 | HC-COM-Q4/2-I-CT-F-PL 100 | Inserto de contactos | Inserto de contactos, número de polos: 4+2+PE, tamaño: COM, contactos de potencia: 4, contactos de mando: 2, número de conexiones por polo: 1, Hembra, Conexión crimpada, 400 V, 40 A, 1,5 mm² ... 10 mm², aplicación: Potencia/señal, Uds./emb.: 100 unidades, solo adecuados para carcasas de plástico | 964.83 | 1 | AF | Industrial Field Connectivity (IFC) | AF7 | AF7ABH | 1 | 1 | NO | PC |  | 2.400,00 | G | 160 | 335 | 260 | MM | 4067923034969 | 85389099 | PL | EC000438 | Imagen | Catálogo
1079555 | HC-COM-Q4/2-I-CT-M | Inserto de contactos | Inserto de contactos, número de polos: 4+2+PE, tamaño: COM, contactos de potencia: 4, contactos de mando: 2, número de conexiones por polo: 1, Macho, Conexión crimpada, 400 V, 40 A, 1,5 mm² ... 6 mm², aplicación: Potencia/señal | 17.19 | 1 | AF | Industrial Field Connectivity (IFC) | AF7 | AF7ABH | 1 | 1 | NO | PC |  | 30,20 | G | 30 | 100 | 70 | MM | 4055626800332 | 85389099 | CN | EC000438 | Imagen | Catálogo
1463388 | HC-COM-Q4/2-I-CT-M-PL | Inserto de contactos | Inserto de contactos, número de polos: 4+2+PE, tamaño: COM, contactos de potencia: 4, contactos de mando: 2, número de conexiones por polo: 1, Macho, Conexión crimpada, 400 V, 40 A, 1,5 mm² ... 10 mm², aplicación: Potencia/señal, solo adecuados para carcasas de plástico | 10.74 | 1 | AF | Industrial Field Connectivity (IFC) | AF7 | AF7ABH | 1 | 1 | NO | PC |  | 18,70 | G | 0 | 0 | 0 |  | 4063151855901 | 85389099 | PL | EC000438 | Imagen | Catálogo
1556164 | HC-COM-Q4/2-I-CT-M-PL 100 | Inserto de contactos | Inserto de contactos, número de polos: 4+2+PE, tamaño: COM, contactos de potencia: 4, contactos de mando: 2, número de conexiones por polo: 1, Macho, Conexión crimpada, 400 V, 40 A, 1,5 mm² ... 10 mm², aplicación: Potencia/señal, Uds./emb.: 100 unidades, solo adecuados para carcasas de plástico | 1074.41 | 1 | AF | Industrial Field Connectivity (IFC) | AF7 | AF7ABH | 1 | 1 | NO | PC |  | 2.400,00 | G | 160 | 335 | 260 | MM | 4067923035485 | 85389099 | PL | EC000438 | Imagen | Catálogo
1883471 | HC-COM-SET-1-BWS 100 | Connector set | Connector set, number of positions: 6, material: PA, connection cross section: AWG 8- 8, Packing unit: 100 pcs | 4141.7 | 1 | AF | Industrial Field Connectivity (IFC) | AF7 | AF7AFX | 1 | 1 | NO | PC |  | 22,22 | g | 322 | 591 | 391 | MM | 4067923552999 | 85366990 | DE |  |  | Catálogo
1079393 | HC-COM-SHOWS-1SGM25-PL-BK | Carcasa | Carcasa de superficie COM, con brida longitudinal, material: PA, salidas de cable: 1, lateral, 1x M25, altura: 36 mm, prensaestopas: con, Estándar | 15.28 | 1 | AF | Industrial Field Connectivity (IFC) | AF7 | AF7APO | 1 | 1 | NO | PC |  | 62,80 | G | 38 | 135 | 135 | MM | 4055626798493 | 85389099 | CN | EC000437 | Imagen | Catálogo
1078596 | HC-COM-SHOWS-1STM25-EL-AL | Carcasa | Carcasa de superficie COM, con brida longitudinal, material: Fundición inyectada de aluminio, resistente al agua de mar, salidas de cable: 1, lateral, 1x M25, altura: 37,5 mm, prensaestopas: sin, Estándar | 23.88 | 1 | AF | Industrial Field Connectivity (IFC) | AF7 | AF7APP | 1 | 1 | NO | PC |  | 85,40 | G | 65 | 80 | 45 | MM | 4055626794143 | 85389099 | CN | EC000437 | Imagen | Catálogo
1095422 | HC-CP-CK1.6-PL | Elemento de codificación | Elemento codificador para insertos de contactos HC-D y HC-DD con pérdida de polos. Se emplea en la cámara de contactos hembra. | 7.49 | 1 | AF | Industrial Field Connectivity (IFC) | AF7 | AF7ABZ | 1 | 1 | SÍ | PC |  | 3,90 | G | 18 | 93 | 90 | MM | 4055626924786 | 39269097 | CN | EC002311 | Imagen | Catálogo
1095419 | HC-CP-CK2.5-PL | Elemento de codificación | Hembra ciega para soportes de contactos con contactos hembra CK 2,5-ED...- mecanizados. Para insertos de contactos de la serie HC-A../HC-BB.../HC-M...) | 2.42 | 1 | AF | Industrial Field Connectivity (IFC) | AF7 | AF7ABZ | 1 | 1 | SÍ | PC |  | 6,45 | G | 6 | 91 | 73 | MM | 4055626925004 | 39269097 | CN | EC002311 | Imagen | Catálogo
1095413 | HC-CP-D07-PL | Elemento de codificación | Elemento de codificación para insertos de contactos HC-D07 de las series HC-A03.../HC-A04.../HC-Q03.../HC-Q04.../HC-Q07... | 3.64 | 1 | AF | Industrial Field Connectivity (IFC) | AF7 | AF7ABZ | 1 | 1 | NO | PC |  | 4,10 | G | 7 | 91 | 47 | MM | 4055626924762 | 39269097 | CN | EC002311 | Imagen | Catálogo
1095421 | HC-CP-Q12-PL | Elemento de codificación | Elemento de codificación para inserto de contactos HC-Q12 | 15.41 | 1 | AF | Industrial Field Connectivity (IFC) | AF7 | AF7ABZ | 1 | 1 | SÍ | PC |  | 5,00 | G | 8 | 90 | 76 | MM | 4055626924793 | 39269097 | CN | EC002311 | Imagen | Catálogo
1676857 | HC-CST | Elemento de codificación | Espiga codificadora para la codificación de hasta 16 conectores enchufables | 153.24 | 100 | AF | Industrial Field Connectivity (IFC) | AF7 | AF7ABZ | 10 | 10 | NO | PC |  | 1,96 | G | 6 | 55 | 80 | MM | 4017918129477 | 73181558 | CN | EC002311 | Imagen | Catálogo
1414269 | HC-CST VPE100 | Elemento de codificación | Espiga codificadora para la codificación de hasta 16 conectores enchufables | 1.38 | 1 | AF | Industrial Field Connectivity (IFC) | AF7 | AF7ABZ | 100 | 1000 | NO | PC | F | 1,79 | G | 0 | 0 | 0 |  | 4055626020068 | 73181558 | DE | EC002311 | Imagen | Catálogo
1636127 | HC-CST-MOD | Elemento de codificación | Espiga codificadora para la codificación de hasta 16 conectores enchufables, para HC-Modular | 3.12 | 1 | AF | Industrial Field Connectivity (IFC) | AF7 | AF7ABZ | 10 | 10 | NO | PC |  | 1,96 | G | 10 | 50 | 90 | MM | 4017918963057 | 73181558 | CN | EC002311 | Imagen | Catálogo
1886143 | HC-D 4-1BU | Brida para conexión de pantalla | Conexión de pantalla para un cable apantallado en soportes de contacto hembra, sin contactos engastados sueltos | 15.41 | 1 | AF | Industrial Field Connectivity (IFC) | AF7 | AF7ABZ | 1 | 1 | SÍ | PC |  | 12,70 | G | 6 | 91 | 65 | MM | 4046356435321 | 85366990 | DE | EC002943 | Imagen | Catálogo
1886144 | HC-D 4-1ST | Brida para conexión de pantalla | Conexión de pantalla para un cable apantallado en soportes de contacto macho, sin contactos engastados sueltos | 15.41 | 1 | AF | Industrial Field Connectivity (IFC) | AF7 | AF7ABZ | 1 | 1 | SÍ | PC |  | 12,70 | G | 10 | 90 | 90 | MM | 4046356435338 | 85366990 | DE | EC002943 | Imagen | Catálogo
1886140 | HC-D 4-2BU | Brida para conexión de pantalla | Conexión de pantalla para dos cables apantallados en soportes de contacto hembra, sin contactos engastados sueltos | 15.41 | 1 | AF | Industrial Field Connectivity (IFC) | AF7 | AF7ABZ | 1 | 1 | SÍ | PC |  | 13,80 | G | 0 | 0 | 0 | MM | 4046356435345 | 85366990 | DE | EC002943 | Imagen | Catálogo
1886139 | HC-D 4-BU-2BUS | Brida para conexión de pantalla | Conexión de pantalla, para dos cables apantallados, incl. dos contactos hembra engastados sueltos para cables PROFIBUS. | 16.18 | 1 | AF | Industrial Field Connectivity (IFC) | AF7 | AF7ABZ | 1 | 1 | SÍ | PC |  | 17,30 | G | 7 | 91 | 67 | MM | 4017918818401 | 85366990 | DE | EC002943 | Imagen | Catálogo
1886142 | HC-D 4-ST-1BUS | Brida para conexión de pantalla | Conexión de pantalla para un cable apantallado en soportes de contactos, incl. dos contactos engastados sueltos para cable PROFIBUS | 16.18 | 1 | AF | Industrial Field Connectivity (IFC) | AF7 | AF7ABZ | 1 | 1 | SÍ | PC |  | 16,30 | G | 7 | 91 | 111 | MM | 4017918818418 | 85366990 | DE | EC002943 | Imagen | Catálogo
1408601 | HC-D 7-CD-BU | Perfil codificador | Perfil codificador para insertos de contactos hembra HC-D 7-EBUC-COD | 2.02 | 1 | AF | Industrial Field Connectivity (IFC) | AF7 | AF7ABZ | 50 | 50 | NO | PC |  | 0,82 | G | 0 | 0 | 0 |  | 4046356619257 | 39269097 | DE | EC002311 | Imagen | Catálogo
1686229 | HC-D 7-DS-IP65 | Tornillo obturador | Tornillo obturador, IP67, pieza de recambio para carcasa HEAVYCON del tamaño D7 | 173.78 | 100 | AF | Industrial Field Connectivity (IFC) | AF7 | AF7ABZ | 100 | 100 | NO | PC |  | 0,33 | G | 10 | 92 | 70 | MM | 4017918445560 | 73181552 | CN | EC002609 | Imagen | Catálogo
1584347 | HC-D 7-I-CT-F | Inserto de contactos | Inserto de contactos, número de polos: 7+PE, tamaño: D7, número de conexiones por polo: 1, Hembra, Conexión crimpada, 250 V, 10 A, 0,14 mm² ... 2,5 mm², solo adecuados para carcasas de plástico | 5.35 | 1 | AF | Industrial Field Connectivity (IFC) | AF7 | AF7ABJ | 1 | 1 | SÍ | PC |  | 9,50 | G | 50 | 117 | 87 | MM | 4046356142601 | 85389099 | CN | EC000438 | Imagen | Catálogo
1584334 | HC-D 7-I-CT-M | Inserto de contactos | Inserto de contactos, número de polos: 7+PE, tamaño: D7, número de conexiones por polo: 1, Macho, Conexión crimpada, 250 V, 10 A, 0,14 mm² ... 2,5 mm², solo adecuados para carcasas de plástico | 5.35 | 1 | AF | Industrial Field Connectivity (IFC) | AF7 | AF7ABJ | 1 | 1 | NO | PC |  | 8,80 | G | 44 | 115 | 86 | MM | 4046356142595 | 85389099 | CN | EC000438 | Imagen | Catálogo
1584363 | HC-D 8-I-CT-F | Inserto de contactos | Inserto de contactos, número de polos: 8, tamaño: D7, número de conexiones por polo: 1, Hembra, Conexión crimpada, 42 V, 10 A, 0,14 mm² ... 2,5 mm² | 5.35 | 1 | AF | Industrial Field Connectivity (IFC) | AF7 | AF7ABJ | 1 | 1 | NO | PC |  | 9,40 | G | 60 | 114 | 77 | MM | 4046356142625 | 85389099 | CN | EC000438 | Imagen | Catálogo
1584350 | HC-D 8-I-CT-M | Inserto de contactos | Inserto de contactos, número de polos: 8, tamaño: D7, número de conexiones por polo: 1, Macho, Conexión crimpada, 42 V, 10 A, 0,14 mm² ... 2,5 mm² | 5.35 | 1 | AF | Industrial Field Connectivity (IFC) | AF7 | AF7ABJ | 1 | 1 | SÍ | PC |  | 8,90 | G | 51 | 115 | 86 | MM | 4046356142618 | 85389099 | CN | EC000438 | Imagen | Catálogo
1661312 | HC-D 15-ADP/1 DSUB 9 | Placa adaptadora | Placa adaptadora D-SUB, para el equipamiento con un conector D-SUB, número de polos 9, serie de carcasas HC-D 15... | 13.26 | 1 | AF | Industrial Field Connectivity (IFC) | AF7 | AF7AZD | 2 | 2 | NO | PC |  | 9,69 | G | 9 | 80 | 65 | MM | 4017918022570 | 39269097 | DE | EC002309 | Imagen | Catálogo
1775253 | HC-D 15-ADP/1 DSUB 15 | Placa adaptadora | Placa adaptadora D-SUB, para el equipamiento con un conector D-SUB, número de polos 15, serie de carcasas HC-D 15... | 13.26 | 1 | AF | Industrial Field Connectivity (IFC) | AF7 | AF7AZD | 2 | 2 | NO | PC |  | 9,00 | G | 10 | 145 | 80 | MM | 4017918037987 | 39269097 | DE | EC002309 | Imagen | Catálogo
1775266 | HC-D 15-ADP/1 DSUB 25 | Placa adaptadora | Placa adaptadora D-SUB, para el equipamiento con un conector D-SUB, número de polos 25, serie de carcasas HC-D 15... | 13.26 | 1 | AF | Industrial Field Connectivity (IFC) | AF7 | AF7AZD | 2 | 2 | NO | PC |  | 8,14 | G | 18 | 82 | 45 | MM | 4017918037994 | 39269097 | DE | EC002309 | Imagen | Catálogo
1660342 | HC-D 15-AP-GY | Placa de cierre | Placa de cierre HEAVYCON, para aberturas de pared de la construcción D15, espesor 3,5 mm, gris | 8.89 | 1 | AF | Industrial Field Connectivity (IFC) | AF7 | AF7AZD | 10 | 10 | NO | PC |  | 11,75 | G | 21 | 124 | 120 | MM | 4017918021986 | 39269097 | DE | EC002309 | Imagen | Catálogo
1584389 | HC-D 15-I-CT-F | Inserto de contactos | Inserto de contactos, número de polos: 15+PE, tamaño: D15, número de conexiones por polo: 1, Hembra, Conexión crimpada, 250 V, 10 A, 0,14 mm² ... 2,5 mm² | 16.94 | 1 | AF | Industrial Field Connectivity (IFC) | AF7 | AF7ABE | 1 | 1 | NO | PC |  | 27,47 | G | 0 | 0 | 0 |  | 4046356142649 | 85389099 | CN | EC000438 | Imagen | Catálogo
1584376 | HC-D 15-I-CT-M | Inserto de contactos | Inserto de contactos, número de polos: 15+PE, tamaño: D15, número de conexiones por polo: 1, Macho, Conexión crimpada, 250 V, 10 A, 0,14 mm² ... 2,5 mm² | 16.94 | 1 | AF | Industrial Field Connectivity (IFC) | AF7 | AF7ABE | 1 | 1 | NO | PC |  | 26,00 | G | 73 | 246 | 74 | MM | 4046356142632 | 85389099 | CN | EC000438 | Imagen | Catálogo
1660355 | HC-D 25-AP-GY | Placa de cierre | Placa de cierre HEAVYCON, para aberturas de pared de la construcción D25, espesor 3,5 mm, gris | 8.89 | 1 | AF | Industrial Field Connectivity (IFC) | AF7 | AF7AZD | 10 | 10 | NO | PC | F | 14,69 | G | 50 | 105 | 50 | MM | 4017918021993 | 39269097 | DE | EC002309 | Imagen | Catálogo
1584402 | HC-D 25-I-CT-F | Inserto de contactos | Inserto de contactos, número de polos: 25+PE, tamaño: D25, número de conexiones por polo: 1, Hembra, Conexión crimpada, 250 V, 10 A, 0,14 mm² ... 2,5 mm² | 17.42 | 1 | AF | Industrial Field Connectivity (IFC) | AF7 | AF7ABE | 1 | 1 | NO | PC |  | 35,00 | G | 57 | 242 | 80 | MM | 4046356142663 | 85389099 | CN | EC000438 | Imagen | Catálogo
1411481 | HC-D 25-I-CT-F-Z | Inserto de contactos | Inserto de contactos, número de polos: 25+PE, tamaño: D25, Hembra, Conexión crimpada, 250 V, 10 A, 0,14 mm² ... 2,5 mm² | 21.54 | 1 | AF | Industrial Field Connectivity (IFC) | AF7 | AF7ABE | 1 | 1 | NO | PC |  | 34,80 | G | 23 | 101 | 70 | MM | 4046356921831 | 85389099 | CN | EC000438 | Imagen | Catálogo
1584392 | HC-D 25-I-CT-M | Inserto de contactos | Inserto de contactos, número de polos: 25+PE, tamaño: D25, número de conexiones por polo: 1, Macho, Conexión crimpada, 250 V, 10 A, 0,14 mm² ... 2,5 mm² | 17.42 | 1 | AF | Industrial Field Connectivity (IFC) | AF7 | AF7ABE | 1 | 1 | NO | PC |  | 31,70 | G | 56 | 241 | 81 | MM | 4046356142656 | 85389099 | CN | EC000438 | Imagen | Catálogo
1411478 | HC-D 25-I-CT-M-Z | Inserto de contactos | Inserto de contactos, número de polos: 25+PE, tamaño: D25, Macho, Conexión crimpada, 250 V, 10 A, 0,14 mm² ... 2,5 mm² | 21.54 | 1 | AF | Industrial Field Connectivity (IFC) | AF7 | AF7ABE | 1 | 1 | NO | PC |  | 31,50 | G | 24 | 100 | 81 | MM | 4046356921824 | 85389099 | CN | EC000438 | Imagen | Catálogo
1580147 | HC-D 40-A-TWIN-PEL-F | Adaptador de bornas | Adaptador de bornes HEAVYCON con inserto de hembras, serie D40, 40 polos, conexión PE a la derecha para el lado izquierdo del armario de distribución, conexión Push-in | 160.11 | 1 | AF | Industrial Field Connectivity (IFC) | AF7 | AF7ADE | 1 | 1 | NO | PC |  | 365,30 | G | 97 | 150 | 101 | MM | 4046356154475 | 85366990 | PL | EC000438 | Imagen | Catálogo
1580150 | HC-D 40-A-TWIN-PEL-M | Adaptador de bornas | Adaptador de bornes HEAVYCON con inserto de machos, serie D40, 40 polos, conexión PE a la derecha para el lado izquierdo del armario de distribución, conexión Push-in | 164.73 | 1 | AF | Industrial Field Connectivity (IFC) | AF7 | AF7ADE | 1 | 1 | NO | PC |  | 336,20 | G | 97 | 150 | 101 | MM | 4046356154482 | 85366990 | PL | EC000438 | Imagen | Catálogo
1580163 | HC-D 40-A-TWIN-PER-F | Adaptador de bornas | Adaptador de bornes HEAVYCON con inserto de hembras, serie D40, 40 polos, conexión PE a la izquierda para el lado derecho del armario de distribución, conexión Push-in | 160.11 | 1 | AF | Industrial Field Connectivity (IFC) | AF7 | AF7ADE | 1 | 1 | NO | PC |  | 362,00 | G | 97 | 150 | 101 | MM | 4046356154499 | 85366990 | PL | EC000438 | Imagen | Catálogo
1580176 | HC-D 40-A-TWIN-PER-M | Adaptador de bornas | Adaptador de bornes HEAVYCON con inserto de machos, serie D40, 40 polos, conexión PE a la izquierda para el lado derecho del armario de distribución, conexión Push-in | 160.11 | 1 | AF | Industrial Field Connectivity (IFC) | AF7 | AF7ADE | 1 | 1 | NO | PC |  | 349,00 | G | 97 | 150 | 101 | MM | 4046356154505 | 85366990 | PL | EC000438 | Imagen | Catálogo
1584253 | HC-D 40-A-UT-PEL-F | Adaptador de bornas | Adaptador de bornes HEAVYCON, inserto de hembras, serie D40, 40 polos, conexión PE a la derecha, para el lado izquierdo del armario de control, conexión por tornillo | 171.32 | 1 | AF | Industrial Field Connectivity (IFC) | AF7 | AF7ADE | 1 | 1 | NO | PC |  | 351,00 | G | 138 | 85 | 83 | MM | 4046356142328 | 85366990 | CN | EC000438 | Imagen | Catálogo
1584240 | HC-D 40-A-UT-PEL-M | Adaptador de bornas | Adaptador de bornes HEAVYCON, inserto de machos, serie D40, 40 polos, conexión PE a la derecha, para el lado izquierdo del armario de control, conexión por tornillo | 167.22 | 1 | AF | Industrial Field Connectivity (IFC) | AF7 | AF7ADE | 1 | 1 | NO | PC |  | 335,00 | G | 100 | 250 | 180 | MM | 4046356142311 | 85366990 | CN | EC000438 | Imagen | Catálogo
1584279 | HC-D 40-A-UT-PER-F | Adaptador de bornas | Adaptador de bornes HEAVYCON con inserto de hembras, serie D40, 40 polos, conexión de tierra a la izquierda para el lado derecho del armario de distribución, conexión por tornillo | 171.32 | 1 | AF | Industrial Field Connectivity (IFC) | AF7 | AF7ADE | 1 | 1 | NO | PC |  | 355,00 | G | 85 | 170 | 142 | MM | 4046356142342 | 85366990 | CN | EC000438 | Imagen | Catálogo
1584266 | HC-D 40-A-UT-PER-M | Adaptador de bornas | Adaptador de bornes HEAVYCON con inserto de machos, serie D40, 40 polos, conexión PE a la izquierda para el lado derecho del armario de control, conexión por tornillo | 167.22 | 1 | AF | Industrial Field Connectivity (IFC) | AF7 | AF7ADE | 1 | 1 | NO | PC |  | 336,50 | G | 85 | 90 | 145 | MM | 4046356142335 | 85366990 | CN | EC000438 | Imagen | Catálogo
1584428 | HC-D 40-I-CT-F | Inserto de contactos | Inserto de contactos, número de polos: 40+PE, tamaño: B16, número de conexiones por polo: 1, Hembra, Conexión crimpada, 250 V, 10 A, 0,14 mm² ... 2,5 mm², aplicación: Señal | 23.45 | 1 | AF | Industrial Field Connectivity (IFC) | AF7 | AF7ABE | 1 | 1 | SÍ | PC |  | 60,00 | G | 78 | 198 | 122 | MM | 4046356142687 | 85389099 | CN | EC000438 | Imagen | Catálogo
1584415 | HC-D 40-I-CT-M | Inserto de contactos | Inserto de contactos, número de polos: 40+PE, tamaño: B16, número de conexiones por polo: 1, Macho, Conexión crimpada, 250 V, 10 A, 0,14 mm² ... 2,5 mm², aplicación: Señal | 23.28 | 1 | AF | Industrial Field Connectivity (IFC) | AF7 | AF7ABE | 1 | 1 | SÍ | PC |  | 50,70 | G | 78 | 198 | 120 | MM | 4046356142670 | 85389099 | CN | EC000438 | Imagen | Catálogo
1660193 | HC-D 50-SD-FQ/FS | Tapa de protección | Tapa de protección D50, para brida transversal, material tapa protectora: PA, altura: 16,5 mm, junta: no, con cordón de amarre | 10.04 | 1 | AF | Industrial Field Connectivity (IFC) | AF7 | AF7AZC | 10 | 10 | NO | PC |  | 0,02 | KG | 50 | 190 | 145 | MM | 4017918021931 | 85389099 | DE | EC002314 | Imagen | Catálogo
1580189 | HC-D 64-A-TWIN-PEL-F | Adaptador de bornas | Adaptador de bornes HEAVYCON con inserto de hembras, serie D64, 64 polos, conexión PE a la derecha para el lado izquierdo del armario de distribución, conexión Push-in | 224.09 | 1 | AF | Industrial Field Connectivity (IFC) | AF7 | AF7ADE | 1 | 1 | NO | PC |  | 539,40 | G | 91 | 181 | 114 | MM | 4046356154512 | 85366990 | PL | EC000438 | Imagen | Catálogo
1580192 | HC-D 64-A-TWIN-PEL-M | Adaptador de bornas | Adaptador de bornes HEAVYCON con inserto de machos, serie D64, 64 polos, conexión PE a la derecha para el lado izquierdo del armario de control, conexión Push-in | 224.09 | 1 | AF | Industrial Field Connectivity (IFC) | AF7 | AF7ADE | 1 | 1 | NO | PC |  | 510,50 | G | 91 | 181 | 114 | MM | 4046356154529 | 85366990 | PL | EC000438 | Imagen | Catálogo
1580202 | HC-D 64-A-TWIN-PER-F | Adaptador de bornas | Adaptador de bornes HEAVYCON con inserto de hembras, serie D64, 64 polos, conexión PE a la izquierda para el lado derecho del armario de distribución, conexión Push-in | 224.09 | 1 | AF | Industrial Field Connectivity (IFC) | AF7 | AF7ADE | 1 | 1 | NO | PC |  | 530,00 | G | 91 | 181 | 114 | MM | 4046356154536 | 85366990 | PL | EC000438 | Imagen | Catálogo
1580215 | HC-D 64-A-TWIN-PER-M | Adaptador de bornas | Adaptador de bornes HEAVYCON con inserto de machos, serie D64, 64 polos, conexión PE a la izquierda para el lado derecho del armario de control, conexión Push-in | 224.09 | 1 | AF | Industrial Field Connectivity (IFC) | AF7 | AF7ADE | 1 | 1 | NO | PC |  | 504,10 | G | 91 | 181 | 114 | MM | 4046356154543 | 85366990 | PL | EC000438 | Imagen | Catálogo
1584295 | HC-D 64-A-UT-PEL-F | Adaptador de bornas | Adaptador de bornes HEAVYCON con inserto de hembras, serie D64, 64 polos, conexión de tierra a la derecha para el lado izquierdo del armario de distribución, conexión por tornillo | 245.54 | 1 | AF | Industrial Field Connectivity (IFC) | AF7 | AF7ADE | 1 | 1 | NO | PC |  | 538,00 | G | 82 | 177 | 160 | MM | 4046356142366 | 85366990 | CN | EC000438 | Imagen | Catálogo
1584282 | HC-D 64-A-UT-PEL-M | Adaptador de bornas | Adaptador de bornes HEAVYCON con inserto de machos, serie D64, 64 polos, conexión de tierra a la derecha para el lado izquierdo del armario de distribución, conexión por tornillo | 278.58 | 1 | AF | Industrial Field Connectivity (IFC) | AF7 | AF7ADE | 1 | 1 | NO | PC |  | 520,00 | G | 83 | 170 | 140 | MM | 4046356142359 | 85366990 | CN | EC000438 | Imagen | Catálogo
1584321 | HC-D 64-A-UT-PER-F | Adaptador de bornas | Adaptador de bornes HEAVYCON con inserto de hembras, serie D64, 64 polos, conexión de tierra a la izquierda para el lado derecho del armario de distribución, conexión por tornillo | 245.54 | 1 | AF | Industrial Field Connectivity (IFC) | AF7 | AF7ADE | 1 | 1 | NO | PC |  | 539,60 | G | 135 | 112 | 82 | MM | 4046356142588 | 85366990 | CN | EC000438 | Imagen | Catálogo
1584318 | HC-D 64-A-UT-PER-M | Adaptador de bornas | Adaptador de bornes HEAVYCON con inserto de machos, serie D64, 64 polos, conexión de tierra a la izquierda para el lado derecho del armario de distribución, conexión por tornillo | 278.58 | 1 | AF | Industrial Field Connectivity (IFC) | AF7 | AF7ADE | 1 | 1 | NO | PC |  | 509,50 | G | 82 | 130 | 112 | MM | 4046356142571 | 85366990 | CN | EC000438 | Imagen | Catálogo
1584444 | HC-D 64-I-CT-F | Inserto de contactos | Inserto de contactos, número de polos: 64+PE, tamaño: B24, número de conexiones por polo: 1, Hembra, Conexión crimpada, 250 V, 10 A, 0,14 mm² ... 2,5 mm², aplicación: Señal | 24.18 | 1 | AF | Industrial Field Connectivity (IFC) | AF7 | AF7ABE | 1 | 1 | SÍ | PC |  | 74,80 | G | 78 | 198 | 121 | MM | 4046356142700 | 85389099 | CN | EC000438 | Imagen | Catálogo
1584431 | HC-D 64-I-CT-M | Inserto de contactos | Inserto de contactos, número de polos: 64+PE, tamaño: B24, número de conexiones por polo: 1, Macho, Conexión crimpada, 250 V, 10 A, 0,14 mm² ... 2,5 mm², aplicación: Señal | 24.18 | 1 | AF | Industrial Field Connectivity (IFC) | AF7 | AF7ABE | 1 | 1 | SÍ | PC |  | 59,20 | G | 79 | 198 | 122 | MM | 4046356142694 | 85389099 | CN | EC000438 | Imagen | Catálogo
1425006 | HC-D07-I-CT-F-42V-METAL | Inserto de contactos | Inserto de contactos, número de polos: 7+PE, tamaño: D7, Hembra, Conexión crimpada, 42 V, 10 A, 0,14 mm² ... 2,5 mm² | 5.35 | 1 | AF | Industrial Field Connectivity (IFC) | AF7 | AF7ABE | 1 | 10 | NO | PC |  | 9,50 | G | 22 | 100 | 66 | MM | 4055626383354 | 85389099 | CN | EC000438 | Imagen | Catálogo
1425005 | HC-D07-I-CT-M-42V-METAL | Inserto de contactos | Inserto de contactos, número de polos: 7+PE, tamaño: D7, Macho, Conexión crimpada, 42 V, 10 A, 0,14 mm² ... 2,5 mm² | 5.35 | 1 | AF | Industrial Field Connectivity (IFC) | AF7 | AF7ABE | 1 | 10 | NO | PC |  | 8,71 | G | 24 | 100 | 70 | MM | 4055626383361 | 85389099 | CN | EC000438 | Imagen | Catálogo
1424441 | HC-D07-SG-RBK | Junta | Junta de repuesto para carcasa HC-D7 | 2.08 | 1 | AF | Industrial Field Connectivity (IFC) | AF7 | AF7APZ | 10 | 10 | NO | PC |  | 1,07 | G | 9 | 91 | 71 | MM | 4055626372709 | 85366990 | CN | EC002498 | Imagen | Catálogo
1424440 | HC-D07-SL-PLBK | Brida de la carcasa | Brida de repuesto para carcasas HC-D7 | 3.64 | 1 | AF | Industrial Field Connectivity (IFC) | AF7 | AF7APZ | 10 | 10 | NO | PC |  | 4,75 | G | 43 | 91 | 105 | MM | 4055626372594 | 85366990 | CN | EC002943 | Imagen | Catálogo
1419622 | HC-D07-SP-RBK | Junta perfilada | Junta perfilada, diseño: D7, para insertos de pines | 94.83 | 100 | AF | Industrial Field Connectivity (IFC) | AF7 | AF7APZ | 10 | 10 | NO | PC |  | 0,67 | G | 9 | 91 | 78 | MM | 4055626180052 | 40169300 | CN | EC002498 | Imagen | Catálogo
1346518 | HC-D15-BCFS-PR-BK | Tapa de protección | Tapa de protección D15, para brida longitudinal, material tapa protectora: PC, altura: 19 mm, junta: sí | 9.8 | 1 | AF | Industrial Field Connectivity (IFC) | AF7 | AF7AZC | 1 | 1 | NO | PC |  | 16,20 | G | 10 | 20 | 130 | MM | 4063151660741 | 85389099 | CN | EC002314 | Imagen | Catálogo
1414673 | HC-D15-BC-HI-PLBK | Tapa de protección | Tapa de protección D15, para brida longitudinal, material tapa protectora: PC, altura: 15,2 mm, junta: no | 9.33 | 1 | AF | Industrial Field Connectivity (IFC) | AF7 | AF7AZC | 1 | 1 | SÍ | PC |  | 27,70 | G | 0 | 0 | 0 | MM | 4055626031248 | 39269097 | PL | EC002314 | Imagen | Catálogo
1346521 | HC-D15-HCWS-PL-BK | Tapa de protección | Tapa de protección D15, con brida longitudinal, material tapa protectora: PC, altura: 19 mm, junta: no | 12.59 | 1 | AF | Industrial Field Connectivity (IFC) | AF7 | AF7AZC | 1 | 1 | NO | PC |  | 26,60 | G | 40 | 80 | 70 | MM | 4063151659837 | 85389099 | CN | EC002314 | Imagen | Catálogo
1414669 | HC-D15-SG-RBK | Junta plana | Junta plana de repuesto, para carcasa empotrada HEAVYCON EVO HC-EVO-D15.....BK | 0.85 | 1 | AF | Industrial Field Connectivity (IFC) | AF7 | AF7APZ | 10 | 10 | NO | PC |  | 4,04 | G | 20 | 120 | 120 | MM | 4055626031200 | 40169300 | DE | EC002498 | Imagen | Catálogo
1414667 | HC-D15-SL-PLBK | Brida de la carcasa | Soporte longitudinal de repuesto, plástico, para carcasas HC-EVO-D15....BK y HC-STA-D15....AL | 4.36 | 1 | AF | Industrial Field Connectivity (IFC) | AF7 | AF7APZ | 10 | 10 | NO | PC |  | 11,18 | G | 0 | 0 | 0 |  | 4055626031187 | 39269097 | PL | EC002943 | Imagen | Catálogo
1414671 | HC-D15-SP-RBK | Junta perfilada | Junta de perfil de repuesto, para carcasa HC-EVO-D15.....BK | 11.6 | 1 | AF | Industrial Field Connectivity (IFC) | AF7 | AF7APZ | 10 | 10 | NO | PC |  | 2,60 | G | 16 | 126 | 95 | MM | 4055626031224 | 40169300 | IT | EC002498 | Imagen | Catálogo
1346522 | HC-D25-BCFS-PR-BK | Tapa de protección | Tapa de protección D25, para brida longitudinal, material tapa protectora: PC, altura: 19 mm, junta: sí | 11.26 | 1 | AF | Industrial Field Connectivity (IFC) | AF7 | AF7AZC | 1 | 1 | NO | PC |  | 18,60 | G | 25 | 90 | 50 | MM | 4063151660628 | 85389099 | CN | EC002314 | Imagen | Catálogo
1414674 | HC-D25-BC-HI-PLBK | Tapa de protección | Tapa de protección D25, para brida longitudinal, material tapa protectora: PC, altura: 15,2 mm, junta: no | 9.6 | 1 | AF | Industrial Field Connectivity (IFC) | AF7 | AF7AZC | 1 | 1 | SÍ | PC |  | 33,40 | G | 0 | 0 | 0 | MM | 4055626031255 | 39269097 | PL | EC002314 | Imagen | Catálogo
1346523 | HC-D25-HCWS-PL-BK | Tapa de protección | Tapa de protección D25, con brida longitudinal, material tapa protectora: PC, altura: 15,5 mm, junta: no | 13.91 | 1 | AF | Industrial Field Connectivity (IFC) | AF7 | AF7AZC | 1 | 1 | NO | PC |  | 30,10 | G | 0 | 0 | 0 |  | 4063151659479 | 85389099 | CN | EC002314 | Imagen | Catálogo
1414670 | HC-D25-SG-RBK | Junta plana | Junta plana de repuesto, para carcasa empotrada HEAVYCON EVO HC-EVO-D25.....BK | 0.93 | 1 | AF | Industrial Field Connectivity (IFC) | AF7 | AF7APZ | 10 | 10 | NO | PC |  | 4,71 | G | 0 | 0 | 0 | MM | 4055626031217 | 40169300 | DE | EC002498 | Imagen | Catálogo
1414668 | HC-D25-SL-PLBK | Brida de la carcasa | Brida longitudinal de plástico de repuesto, para carcasa HC-EVO-D25....BK | 5.38 | 1 | AF | Industrial Field Connectivity (IFC) | AF7 | AF7APZ | 10 | 10 | NO | PC |  | 12,65 | G | 50 | 120 | 120 | MM | 4055626031194 | 39269097 | PL | EC002943 | Imagen | Catálogo
1423348 | HC-D40-PTT-M | Adaptador de bornas | Adaptador de bornas, número de polos: 40+PE, número de conexiones por polo: 2, Macho, Conexión push-in, 250 V, 10 A, 0,5 mm² ... 1,5 mm² | 156.6 | 1 | AF | Industrial Field Connectivity (IFC) | AF7 | AF7ABC | 1 | 1 | SÍ | PC |  | 280,40 | G | 0 | 0 | 0 |  | 4055626340357 | 85366990 | CN | EC000438 | Imagen | Catálogo
1346553 | HC-D50-HCWD-PLR-BK | Tapa de protección | Tapa de protección D50, con brida transversal, material tapa protectora: PC, altura: 29 mm, junta: sí | 26.5 | 1 | AF | Industrial Field Connectivity (IFC) | AF7 | AF7AZC | 1 | 1 | NO | PC |  | 59,40 | G | 0 | 0 | 0 |  | 4063151660918 | 85389099 | CN | EC002314 | Imagen | Catálogo
1788840 | HC-DCC06-BWD-PLRBK | Carcasa empotrada | Carcasa empotrada DCC06, con brida transversal, material: PA 6, altura: 30,5 mm, prensaestopas: sin, Suministro de energía en centros de datos | 10.82 | 1 | AF | Industrial Field Connectivity (IFC) | AF7 | AF7APS | 1 | 1 | NO | PC |  | 64,80 | G | 0 | 0 | 0 |  | 4067923407282 | 85389099 | PL | EC000437 | Imagen | Catálogo
1788841 | HC-DCC06-BWD-PLRBK 100 | Carcasa empotrada | Carcasa empotrada DCC06, con brida transversal, material: PA 6, altura: 30,5 mm, prensaestopas: sin, Suministro de energía en centros de datos, Uds./emb.: 100 unidades | 1081.58 | 1 | AF | Industrial Field Connectivity (IFC) | AF7 | AF7APS | 1 | 1 | NO | PC |  | 6.250,00 | G | 322 | 591 | 391 | MM | 4067923407862 | 85389099 | PL | EC000437 | Imagen | Catálogo
1724261 | HC-DCC06-BWD-PLRGY | Carcasa empotrada | Carcasa empotrada DCC06, con brida transversal, material: PA 6, altura: 30,5 mm, prensaestopas: sin, Suministro de energía en centros de datos | 10.82 | 1 | AF | Industrial Field Connectivity (IFC) | AF7 | AF7APS | 1 | 1 | NO | PC |  | 66,00 | G | 0 | 0 | 0 |  | 4067923277854 | 85389099 | PL | EC000437 | Imagen | Catálogo
1724260 | HC-DCC06-BWD-PLRGY 100 | Carcasa empotrada | Carcasa empotrada DCC06, con brida transversal, material: PA 6, altura: 30,5 mm, prensaestopas: sin, Suministro de energía en centros de datos, Uds./emb.: 100 unidades | 1081.58 | 1 | AF | Industrial Field Connectivity (IFC) | AF7 | AF7APS | 1 | 1 | NO | PC |  | 22,22 | G | 322 | 591 | 391 | MM | 4067923279209 | 85389099 | PL | EC000437 | Imagen | Catálogo
1551460 | HC-DCC06-CHWD-1TGM32-PLRBK | Conector de acoplamiento | Carcasa de acoplamiento DCC06, con brida transversal, material: PA 6, salidas de cable: 1, recta, 1x M32, prensaestopas: con, Suministro de energía en centros de datos | 34.72 | 1 | AF | Industrial Field Connectivity (IFC) | AF7 | AF7APS | 1 | 1 | NO | PC |  | 137,30 | G | 0 | 0 | 0 |  | 4067923028807 | 85389099 | PL | EC000437 | Imagen | Catálogo
1556219 | HC-DCC06-CHWD-1TGM32-PLRBK 100 | Conector de acoplamiento | Carcasa de acoplamiento DCC06, con brida transversal, material: PA 6, salidas de cable: 1, recta, 1x M32, prensaestopas: con, Suministro de energía en centros de datos, Uds./emb.: 100 unidades | 3472.43 | 1 | AF | Industrial Field Connectivity (IFC) | AF7 | AF7APS | 1 | 1 | NO | PC |  | 15.000,00 | G | 322 | 591 | 391 | MM | 4067923035355 | 85389099 | PL | EC000437 | Imagen | Catálogo
1883295 | HC-DCC06-CHWD-1TGM50-PLRBK | Coupler connector | Coupling housings DCC06, with double locking latch, material: PA 6, cable outlets: 1, straight, 1x M50, cable gland: with, Power supply in data centers | 47.82 | 1 | AF | Industrial Field Connectivity (IFC) | AF7 | AF7APS | 1 | 1 | NO | PC |  | 199,20 | g | 0 | 0 | 0 | 0 | 4067923549555 | 85389099 | PL |  |  | Catálogo
1724256 | HC-DCC06-DCFD-PLBK 100 | Tapa de protección | Tapa de protección, Uds./emb.: 100 unidades | 549.79 | 1 | AF | Industrial Field Connectivity (IFC) | AF7 | AF7AZC | 1 | 1 | NO | PC |  | 7,40 | G | 0 | 0 | 0 |  | 4067923278790 | 39269097 | DE | EC002314 | Imagen | Catálogo
1551459 | HC-DCC06-HHFD-1TGESM32-PLBK | Carcasa | Carcasa aérea DCC06, para brida transversal, material: PA 6, salidas de cable: 1, recta, 1x M32, altura: 139,9 mm, prensaestopas: con, Suministro de energía en centros de datos, Con descarga de tracción extrafuerte | 29.63 | 1 | AF | Industrial Field Connectivity (IFC) | AF7 | AF7APS | 1 | 1 | NO | PC |  | 138,80 | G | 0 | 0 | 0 |  | 4067923028616 | 85389099 | PL | EC000437 | Imagen | Catálogo
1556225 | HC-DCC06-HHFD-1TGESM32-PLBK100 | Carcasa | Carcasa aérea DCC06, para brida transversal, material: PA 6, salidas de cable: 1, recta, 1x M32, altura: 139,9 mm, prensaestopas: con, Suministro de energía en centros de datos, Uds./emb.: 100 unidades, Con descarga de tracción extrafuerte | 2963.52 | 1 | AF | Industrial Field Connectivity (IFC) | AF7 | AF7APS | 1 | 1 | NO | PC |  | 14.000,00 | G |  |  |  |  | 4067923036123 | 85389099 | PL | EC000437 |  | Catálogo
1752455 | HC-DCC06-HHFD-1TGESM32-PLGY | Carcasa | Carcasa aérea DCC06, para brida transversal, material: PA 6, salidas de cable: 1, recta, 1x M32, altura: 139,9 mm, prensaestopas: con, Suministro de energía en centros de datos, Con descarga de tracción extrafuerte | 29.63 | 1 | AF | Industrial Field Connectivity (IFC) | AF7 | AF7APS | 1 | 1 | NO | PC |  | 140,30 | G | 0 | 0 | 0 |  | 4067923318922 | 85389099 | PL | EC000437 | Imagen | Catálogo
1752527 | HC-DCC06-HHFD-1TGESM32-PLGY100 | Carcasa | Carcasa aérea DCC06, para brida transversal, material: PA 6, salidas de cable: 1, recta, 1x M32, prensaestopas: con, Suministro de energía en centros de datos, Uds./emb.: 100 unidades | 2963.52 | 1 | AF | Industrial Field Connectivity (IFC) | AF7 | AF7APS | 1 | 1 | NO | PC |  | 22,22 | G | 322 | 591 | 391 | MM | 4067923318953 | 85389099 | PL | EC000437 | Imagen | Catálogo
1724263 | HC-DCC06-HHFD-1TGESM50-PLBK | Carcasa | Carcasa aérea DCC06, para brida transversal, material: PA 6, salidas de cable: 1, recta, 1x M50, prensaestopas: con, Suministro de energía en centros de datos, Con descarga de tracción extrafuerte | 44.4 | 1 | AF | Industrial Field Connectivity (IFC) | AF7 | AF7APS | 1 | 1 | NO | PC |  | 200,50 | G | 0 | 0 | 0 |  | 4067923278820 | 85389099 | PL | EC000437 | Imagen | Catálogo
1724257 | HC-DCC06-HHFD-1TGESM50-PLBK100 | Carcasa | Carcasa aérea DCC06, para brida transversal, material: PA 6, salidas de cable: 1, recta, 1x M50, prensaestopas: con, Suministro de energía en centros de datos, Con descarga de tracción extrafuerte, Uds./emb.: 100 unidades | 4440.15 | 1 | AF | Industrial Field Connectivity (IFC) | AF7 | AF7APS | 1 | 1 | NO | PC |  | 22,22 | G | 322 | 591 | 391 | MM | 4067923278653 | 85389099 | PL | EC000437 | Imagen | Catálogo
1752529 | HC-DCC06-HHFD-1TGESM50-PLGY | Carcasa | Carcasa aérea DCC06, para brida transversal, material: PA 6, salidas de cable: 1, recta, 1x M50, prensaestopas: con, Suministro de energía en centros de datos, Con descarga de tracción extrafuerte | 44.4 | 1 | AF | Industrial Field Connectivity (IFC) | AF7 | AF7APS | 1 | 1 | NO | PC |  | 206,00 | G | 0 | 0 | 0 |  | 4067923318069 | 85389099 | PL | EC000437 | Imagen | Catálogo
1752524 | HC-DCC06-HHFD-1TGESM50-PLGY100 | Carcasa | Carcasa aérea DCC06, para brida transversal, material: PA 6, salidas de cable: 1, recta, 1x M50, prensaestopas: con, Suministro de energía en centros de datos, Uds./emb.: 100 unidades | 4440.15 | 1 | AF | Industrial Field Connectivity (IFC) | AF7 | AF7APS | 1 | 1 | NO | PC |  | 22,22 | G | 322 | 591 | 391 | MM | 4067923319127 | 85389099 | PL | EC000437 | Imagen | Catálogo
1556227 | HC-DCC06-HHFD-1TGM32-PLBK | Carcasa | Carcasa aérea DCC06, para brida transversal, material: PA 6, salidas de cable: 1, recta, 1x M32, altura: 119,8 mm, prensaestopas: con, Suministro de energía en centros de datos | 23.41 | 1 | AF | Industrial Field Connectivity (IFC) | AF7 | AF7APS | 1 | 1 | NO | PC |  | 138,20 | G | 0 | 0 | 0 |  | 4067923035171 | 85389099 | PL | EC000437 | Imagen | Catálogo
1556226 | HC-DCC06-HHFD-1TGM32-PLBK100 | Carcasa | Carcasa aérea DCC06, para brida transversal, material: PA 6, salidas de cable: 1, recta, 1x M32, altura: 119,8 mm, prensaestopas: con, Suministro de energía en centros de datos, Uds./emb.: 100 unidades | 2340.76 | 1 | AF | Industrial Field Connectivity (IFC) | AF7 | AF7APS | 1 | 1 | NO | PC |  | 12.500,00 | G |  |  |  |  | 4067923035362 | 85389099 | PL | EC000437 |  | Catálogo
1883299 | HC-DCC06-HHFD-1TGM32-PLGY | Housing | Sleeve housing DCC06, for double locking latch, material: PA 6, cable outlets: 1, straight, 1x M32, height: 119.8 mm, cable gland: with, Power supply in data centers | 23.41 | 1 | AF | Industrial Field Connectivity (IFC) | AF7 | AF7APS | 1 | 1 | NO | PC |  | 22,22 | g | 0 | 0 | 0 | 0 | 4067923550568 | 85389099 | PL |  |  | Catálogo
1883301 | HC-DCC06-HHFD-1TGM32-PLGY 100 | Housing | Sleeve housing DCC06, for double locking latch, material: PA 6, cable outlets: 1, straight, 1x M32, height: 119.8 mm, cable gland: with, Power supply in data centers | 2340.76 | 1 | AF | Industrial Field Connectivity (IFC) | AF7 | AF7APS | 1 | 1 | NO | PC |  | 22,22 | g | 0 | 0 | 0 | 0 | 4067923549852 | 85389099 | PL |  |  | Catálogo
1724264 | HC-DCC06-HHFD-1TGM50-PLBK | Carcasa | Carcasa aérea DCC06, para brida transversal, material: PA 6, salidas de cable: 1, recta, 1x M50, prensaestopas: con, Suministro de energía en centros de datos | 36.43 | 1 | AF | Industrial Field Connectivity (IFC) | AF7 | AF7APS | 1 | 1 | NO | PC |  | 172,10 | G | 0 | 0 | 0 |  | 4067923279308 | 85389099 | PL | EC000437 | Imagen | Catálogo
1724258 | HC-DCC06-HHFD-1TGM50-PLBK 100 | Carcasa | Carcasa aérea DCC06, para brida transversal, material: PA 6, salidas de cable: 1, recta, 1x M40, prensaestopas: con, Suministro de energía en centros de datos, Uds./emb.: 100 unidades | 3643.2 | 1 | AF | Industrial Field Connectivity (IFC) | AF7 | AF7APS | 1 | 1 | NO | PC |  | 22,22 | G | 322 | 591 | 391 | MM | 4067923278462 | 85389099 | PL | EC000437 | Imagen | Catálogo
1883296 | HC-DCC06-HHFD-1TGM50-PLGY | Housing | Sleeve housing DCC06, for double locking latch, material: PA 6, cable outlets: 1, straight, 1x M50, cable gland: with, Power supply in data centers | 36.43 | 1 | AF | Industrial Field Connectivity (IFC) | AF7 | AF7APS | 1 | 1 | NO | PC |  | 22,22 | g | 0 | 0 | 0 | 0 | 4067923549845 | 85389099 | PL |  |  | Catálogo
1883298 | HC-DCC06-HHFD-1TGM50-PLGY 100 | Housing | Sleeve housing DCC06, for double locking latch, material: PA 6, cable outlets: 1, straight, 1x M50, cable gland: with, Power supply in data centers | 3643.2 | 1 | AF | Industrial Field Connectivity (IFC) | AF7 | AF7APS | 1 | 1 | NO | PC |  | 22,22 | g | 0 | 0 | 0 | 0 | 4067923550629 | 85389099 | PL |  |  | Catálogo
1871006 | HC-DCC06-HHFD-1TTN-1 1/4-BK100 | Housing | Sleeve housing, for double locking latch, material: PA 6, Power supply in data centers | 4440.15 | 1 | AF | Industrial Field Connectivity (IFC) | AF7 | AF7APS | 1 | 1 | NO | PC |  | 22,22 | g | 0 | 0 | 0 | 0 | 4067923531697 | 85389099 | PL |  |  | Catálogo
1871007 | HC-DCC06-HHFD-1TTN-1 1/4-GY100 | Housing | Sleeve housing, for double locking latch, material: PA 6, Power supply in data centers | 4440.15 | 1 | AF | Industrial Field Connectivity (IFC) | AF7 | AF7APS | 1 | 1 | NO | PC |  | 22,22 | g | 0 | 0 | 0 | 0 | 4067923533523 | 85389099 | PL |  |  | Catálogo
1775967 | HC-DCC06-HHFD-1TTN-PLBK 100 | Carcasa | Carcasa aérea DCC06, para brida transversal, material: PA 6, salidas de cable: 1, recta, prensaestopas: sin, Suministro de energía en centros de datos, Con adaptador NPT de 3/4 , Uds./emb.: 100 unidades | 3052.42 | 1 | AF | Industrial Field Connectivity (IFC) | AF7 | AF7APS | 1 | 1 | NO | PC |  | 200,70 | G |  |  |  |  | 4067923388994 | 85389099 | PL | EC000437 |  | Catálogo
1872138 | HC-DCC06-HHFD-1TTN-PLGY 100 | Housing | Sleeve housing, for double locking latch, material: PA 6, Power supply in data centers | 3052.42 | 1 | AF | Industrial Field Connectivity (IFC) | AF7 | AF7APS | 1 | 1 | NO | PC |  | 22,22 | g | 0 | 0 | 0 | 0 | 4067923535053 | 85389099 | PL |  |  | Catálogo
1688035 | HC-DCC06-SET-1-HHFD | Juego de conectores enchufables | Juego de conectores enchufables, material: PA 6, tipo de conexión: Conexión crimpada, sección de conexión: AWG 10- 8, salida de cables: recta, Con descarga de tracción extrafuerte | 111.43 | 1 | AF | Industrial Field Connectivity (IFC) | AF7 | AF7AFX | 1 | 1 | NO | PC |  | 206.471 | G |  |  |  |  | 4067923247079 |  |  |  |  | Catálogo
1688040 | HC-DCC06-SET-1-HHFD 100 | Juego de conectores enchufables | Juego de conectores enchufables, material: PA 6, tipo de conexión: Conexión crimpada, sección de conexión: AWG 10- 8, salida de cables: recta, Uds./emb.: 100 unidades, Con descarga de tracción extrafuerte | Consultar | 1 | AF | Industrial Field Connectivity (IFC) | AF7 | AF7AFX | 1 | 1 | NO | PC |  | 22750 | G |  |  |  |  | 4067923248090 |  |  |  |  | Catálogo
1694562 | HC-DCC06-SET-2-CHWD 100 WW | Juego de conectores enchufables | Juego de conectores enchufables | Consultar | 1 | AF | Industrial Field Connectivity (IFC) | AF7 | AF7AFX | 1 | 5 | NO | PC |  | 14.411,50 | G | 336 | 663 | 663 | MM | 4067923256545 | 85366990 | PL | EC002636 |  | Catálogo
1550584 | HC-DCC4-I-CT-HW-F | Inserto de contactos | Inserto de contactos, número de polos: 4+PE, tamaño: DCC06, Hembra, Conexión crimpada, 690 V, 70 A, 6 mm² ... 16 mm², montaje Click-in sin herramientas | 15.8 | 1 | AF | Industrial Field Connectivity (IFC) | AF7 | AF7ABL | 1 | 1 | NO | PC |  | 42.6 | G | 0 | 0 | 0 |  | 4067923026940 | 85366990 | PL | 0 | Imagen | Catálogo
1556189 | HC-DCC4-I-CT-HW-F 100 | Inserto de contactos | Inserto de contactos, número de polos: 4+PE, tamaño: DCC06, Hembra, Conexión crimpada, 690 V, 100 A, 6 mm² ... 25 mm², aplicación: Suministro de energía en centros de datos, Uds./emb.: 100 unidades, montaje Click-in sin herramientas | 1580.49 | 1 | AF | Industrial Field Connectivity (IFC) | AF7 | AF7ABL | 1 | 1 | NO | PC |  | 4020 | G |  |  |  |  | 4067923035058 |  |  |  |  | Catálogo
1550585 | HC-DCC4-I-CT-HW-M | Inserto de contactos | Inserto de contactos, número de polos: 4+PE, tamaño: DCC06, Macho, Conexión crimpada, 690 V, 100 A, 6 mm² ... 25 mm², aplicación: Suministro de energía en centros de datos, montaje Click-in sin herramientas | 15.8 | 1 | AF | Industrial Field Connectivity (IFC) | AF7 | AF7ABL | 1 | 1 | NO | PC |  | 42.7 | G |  |  |  |  | 4067923027817 |  |  |  |  | Catálogo
1556193 | HC-DCC4-I-CT-HW-M 100 | Inserto de contactos | Inserto de contactos, número de polos: 4+PE, tamaño: DCC06, Macho, Conexión crimpada, 690 V, 100 A, 6 mm² ... 25 mm², aplicación: Suministro de energía en centros de datos, montaje Click-in sin herramientas, Uds./emb.: 100 unidades | 1580.49 | 1 | AF | Industrial Field Connectivity (IFC) | AF7 | AF7ABL | 1 | 1 | NO | PC |  | 4400 | G |  |  |  |  | 4067923036000 |  |  |  |  | Catálogo
1887969 | HC-DCC4-I-CT-M | Contact insert | Contact insert, number of positions: 4+PE, size: DCC06, Pin, Crimp connection, 690 V, 100 A, 6 mm² ... 25 mm², application: Power supply in data centers, tool-free Click-in mounting | 15.8 | 1 | AF | Industrial Field Connectivity (IFC) | AF7 | AF7ABL | 1 | 1 | NO | PC |  | 45,70 | g | 0 | 0 | 0 | 0 | 4067923557246 | 85389099 | PL |  |  | Catálogo
1887970 | HC-DCC4-I-CT-M 100 | Contact insert | Contact insert, number of positions: 4+PE, size: DCC06, Pin, Crimp connection, 690 V, 100 A, 6 mm² ... 25 mm², application: Power supply in data centers, tool-free Click-in mounting, Packing unit: 100 pcs | 1580.49 | 1 | AF | Industrial Field Connectivity (IFC) | AF7 | AF7ABL | 1 | 1 | NO | PC |  | 22,22 | g | 0 | 0 | 0 | 0 | 4067923557154 | 85389099 | PL |  |  | Catálogo
1861842 | HC-DCC4-I-CT-M PDC | Contact insert | Contact insert, number of positions: 4+PE, size: DCC06, Pin, Crimp connection, 690 V, 100 A, 6 mm² ... 25 mm², application: Power supply in data centers, tool-free Click-in mounting | 15.8 | 1 | AF | Industrial Field Connectivity (IFC) | AF7 | AF7ABL | 1 | 1 | NO | PC |  | 45,60 | g | 0 | 0 | 0 | 0 | 4067923521247 | 85389099 | PL |  |  | Catálogo
1872141 | HC-DCC4-I-CT-M PDC 100 | Contact insert | Contact insert, number of positions: 4+PE, size: DCC06, Pin, Crimp connection, 690 V, 100 A, 6 mm² ... 25 mm², application: Power supply in data centers, tool-free Click-in mounting, Packing unit: 100 pcs | 1580.49 | 1 | AF | Industrial Field Connectivity (IFC) | AF7 | AF7ABL | 1 | 1 | NO | PC |  | 22,22 | g | 290 | 395 | 260 | MM | 4067923534933 | 85389099 | PL |  |  | Catálogo
1827352 | HC-DCC4-LP-F 128 | Accessories | Accessories, size: DCC06 | 1356.6 | 1 | AF | Industrial Field Connectivity (IFC) | AF7 | AF7ABZ | 1 | 1 | NO | PC |  | 1.256,60 | g | 0 | 0 | 0 | 0 | 4067923463301 | 85389099 | DE |  |  | Catálogo
1201525 | HC-DD108-FP-F | Placa frontal | Elemento guía/placa frontal para la inserción sencilla y segura de los conectores multipolares de la serie HC-DD. Encaje en el inserto de hembras. Al enchufar, se guía primero el contacto macho y evita tocar el contacto hembra. | 6.92 | 1 | AF | Industrial Field Connectivity (IFC) | AF7 | AF7AZD | 10 | 10 | NO | PC |  | 3,20 | G | 0 | 0 | 0 |  | 4063151265762 | 39269097 | CN | EC000456 | Imagen | Catálogo
1584130 | HC-DD108-I-CT-F | Inserto de contactos | Inserto de contactos, número de polos: 108+PE, tamaño: B24, número de conexiones por polo: 1, Hembra, Conexión crimpada, 250 V, 10 A, 0,14 mm² ... 2,5 mm², aplicación: Señal | 30.02 | 1 | AF | Industrial Field Connectivity (IFC) | AF7 | AF7ABF | 1 | 1 | SÍ | PC |  | 79,32 | G | 35 | 103 | 111 | MM | 4046356133449 | 85389099 | CN | EC000438 | Imagen | Catálogo
1584143 | HC-DD108-I-CT-F-216 | Inserto de contactos | Inserto de contactos, número de polos: 108+PE, tamaño: B24, Hembra, Conexión crimpada, 250 V, 10 A, 0,14 mm² ... 2,5 mm², aplicación: Señal | 40.26 | 1 | AF | Industrial Field Connectivity (IFC) | AF7 | AF7ABF | 1 | 1 | SÍ | PC |  | 78,80 | G | 35 | 110 | 35 | MM | 4046356133456 | 85389099 | CN | EC000438 | Imagen | Catálogo
1584114 | HC-DD108-I-CT-M | Inserto de contactos | Inserto de contactos, número de polos: 108+PE, tamaño: B24, número de conexiones por polo: 1, Macho, Conexión crimpada, 250 V, 10 A, 0,14 mm² ... 2,5 mm², aplicación: Señal | 30.02 | 1 | AF | Industrial Field Connectivity (IFC) | AF7 | AF7ABF | 1 | 1 | SÍ | PC |  | 67,40 | G | 35 | 110 | 30 | MM | 4046356133425 | 85389099 | CN | EC000438 | Imagen | Catálogo
1584127 | HC-DD108-I-CT-M-216 | Inserto de contactos | Inserto de contactos, número de polos: 108+PE, tamaño: B24, Macho, Conexión crimpada, 250 V, 10 A, 0,14 mm² ... 2,5 mm², aplicación: Señal | 40.26 | 1 | AF | Industrial Field Connectivity (IFC) | AF7 | AF7ABF | 1 | 1 | SÍ | PC |  | 66,30 | G | 35 | 101 | 115 | MM | 4046356133432 | 85389099 | CN | EC000438 | Imagen | Catálogo
1201528 | HC-DD24-FP-F | Placa frontal | Elemento guía/placa frontal para la inserción sencilla y segura de los conectores multipolares de la serie HC-DD. Encaje en el inserto de hembras. Al enchufar, se guía primero el contacto macho y evita tocar el contacto hembra. | 6.68 | 1 | AF | Industrial Field Connectivity (IFC) | AF7 | AF7AZD | 10 | 10 | NO | PC |  | 0,88 | G | 0 | 0 | 0 |  | 4063151265908 | 39269097 | CN | EC000456 | Imagen | Catálogo
1584046 | HC-DD24-I-CT-F | Inserto de contactos | Inserto de contactos, número de polos: 24+PE, tamaño: B6, número de conexiones por polo: 1, Hembra, Conexión crimpada, 250 V, 10 A, 0,14 mm² ... 2,5 mm², aplicación: Señal | 23.67 | 1 | AF | Industrial Field Connectivity (IFC) | AF7 | AF7ABF | 1 | 1 | SÍ | PC |  | 39,94 | G | 38 | 35 | 50 | MM | 4046356133357 | 85389099 | CN | EC000438 | Imagen | Catálogo
1584033 | HC-DD24-I-CT-M | Inserto de contactos | Inserto de contactos, número de polos: 24+PE, tamaño: B6, número de conexiones por polo: 1, Macho, Conexión crimpada, 250 V, 10 A, 0,14 mm² ... 2,5 mm², aplicación: Señal | 23.67 | 1 | AF | Industrial Field Connectivity (IFC) | AF7 | AF7ABF | 1 | 1 | SÍ | PC |  | 37,50 | G | 36 | 100 | 153 | MM | 4046356133340 | 85389099 | CN | EC000438 | Imagen | Catálogo
1201524 | HC-DD42-FP-F | Placa frontal | Elemento guía/placa frontal para la inserción sencilla y segura de los conectores multipolares de la serie HC-DD. Encaje en el inserto de hembras. Al enchufar, se guía primero el contacto macho y evita tocar el contacto hembra. | 6.77 | 1 | AF | Industrial Field Connectivity (IFC) | AF7 | AF7AZD | 10 | 10 | NO | PC |  | 1,36 | G | 0 | 0 | 0 |  | 4063151265809 | 39269097 | CN | EC000456 | Imagen | Catálogo
1584062 | HC-DD42-I-CT-F | Inserto de contactos | Inserto de contactos, número de polos: 42+PE, tamaño: B10, número de conexiones por polo: 1, Hembra, Conexión crimpada, 250 V, 10 A, 0,14 mm² ... 2,5 mm², aplicación: Señal | 27.81 | 1 | AF | Industrial Field Connectivity (IFC) | AF7 | AF7ABF | 1 | 1 | SÍ | PC |  | 48,40 | G | 0 | 0 | 0 |  | 4046356133371 | 85389099 | CN | EC000438 | Imagen | Catálogo
1584059 | HC-DD42-I-CT-M | Inserto de contactos | Inserto de contactos, número de polos: 42+PE, tamaño: B10, número de conexiones por polo: 1, Macho, Conexión crimpada, 250 V, 10 A, 0,14 mm² ... 2,5 mm², aplicación: Señal | 27.81 | 1 | AF | Industrial Field Connectivity (IFC) | AF7 | AF7ABF | 1 | 1 | SÍ | PC |  | 43,20 | G | 35 | 35 | 60 | MM | 4046356133364 | 85389099 | CN | EC000438 | Imagen | Catálogo
1201498 | HC-DD72-FP-F | Placa frontal | Elemento guía/placa frontal para la inserción sencilla y segura de los conectores multipolares de la serie HC-DD. Encaje en el inserto de hembras. Al enchufar, se guía primero el contacto macho y evita tocar el contacto hembra. | 6.86 | 1 | AF | Industrial Field Connectivity (IFC) | AF7 | AF7AZD | 10 | 10 | NO | PC |  | 1,96 | G | 0 | 0 | 0 |  | 4063151264789 | 39269097 | CN | EC000456 | Imagen | Catálogo
1584091 | HC-DD72-I-CT-F | Inserto de contactos | Inserto de contactos, número de polos: 72+PE, tamaño: B16, número de conexiones por polo: 1, Hembra, Conexión crimpada, 250 V, 10 A, 0,14 mm² ... 2,5 mm², aplicación: Señal | 28.45 | 1 | AF | Industrial Field Connectivity (IFC) | AF7 | AF7ABF | 1 | 1 | SÍ | PC |  | 61,30 | G | 36 | 122 | 90 | MM | 4046356133401 | 85389099 | CN | EC000438 | Imagen | Catálogo
1584101 | HC-DD72-I-CT-F-144 | Inserto de contactos | Inserto de contactos, número de polos: 72+PE, tamaño: B16, Hembra, Conexión crimpada, 250 V, 10 A, 0,14 mm² ... 2,5 mm², aplicación: Señal | 32.04 | 1 | AF | Industrial Field Connectivity (IFC) | AF7 | AF7ABF | 1 | 1 | SÍ | PC |  | 60,20 | G | 35 | 100 | 90 | MM | 4046356133418 | 85389099 | CN | EC000438 | Imagen | Catálogo
1584075 | HC-DD72-I-CT-M | Inserto de contactos | Inserto de contactos, número de polos: 72+PE, tamaño: B16, número de conexiones por polo: 1, Macho, Conexión crimpada, 250 V, 10 A, 0,14 mm² ... 2,5 mm², aplicación: Señal | 28.45 | 1 | AF | Industrial Field Connectivity (IFC) | AF7 | AF7ABF | 1 | 1 | SÍ | PC |  | 54,30 | G | 77 | 198 | 122 | MM | 4046356133388 | 85389099 | CN | EC000438 | Imagen | Catálogo
1584088 | HC-DD72-I-CT-M-144 | Inserto de contactos | Inserto de contactos, número de polos: 72+PE, tamaño: B16, Macho, Conexión crimpada, 250 V, 10 A, 0,14 mm² ... 2,5 mm², aplicación: Señal | 32.04 | 1 | AF | Industrial Field Connectivity (IFC) | AF7 | AF7ABF | 1 | 1 | SÍ | PC |  | 53,50 | G | 0 | 0 | 0 |  | 4046356133395 | 85389099 | CN | EC000438 | Imagen | Catálogo
1411350 | HC-D-G-M20-PLRBK | Prensaestopas | Prensaestopas de plástico EVO con cierre de bayoneta, para la serie de carcasas D, tamaño M20, diámetro de cable 7 mm ... 13 mm. | 4.74 | 1 | AF | Industrial Field Connectivity (IFC) | AF7 | AF7APN | 1 | 1 | SÍ | PC |  | 29,50 | G | 35 | 118 | 195 | MM | 4046356929219 | 85389099 | PL | EC000441 | Imagen | Catálogo
1411351 | HC-D-G-M25-PLRBK | Prensaestopas | Prensaestopas de plástico EVO con cierre de bayoneta, para la serie de cajas D, tamaño M25, diámetro de cable 9 mm ... 17 mm. | 5.48 | 1 | AF | Industrial Field Connectivity (IFC) | AF7 | AF7APN | 1 | 1 | SÍ | PC |  | 33,90 | G | 45 | 120 | 193 | MM | 4046356929226 | 85389099 | PL | EC000441 | Imagen | Catálogo
1411352 | HC-D-TA-M25-PLRBK | Adaptador | Adaptador de rosca de plástico con cierre de bayoneta, para la serie de carcasas EVO D, para conexiones por tornillo completas M25. | 4.19 | 1 | AF | Industrial Field Connectivity (IFC) | AF7 | AF7APN | 1 | 1 | SÍ | PC |  | 16,50 | G | 34 | 80 | 75 | MM | 4046356929233 | 85389099 | PL | EC002943 | Imagen | Catálogo
1411354 | HC-D-TA-NPT-3/4-PLR-BK | Adaptador | Adaptador de rosca de plástico con cierre de bayoneta, para la serie de carcasas EVO D, para conexiones por tornillo NPT 3/4 . | 4.19 | 1 | AF | Industrial Field Connectivity (IFC) | AF7 | AF7APN | 1 | 1 | SÍ | PC |  | 16,20 | G | 34 | 82 | 60 | MM | 4046356929257 | 85389099 | PL | EC002943 | Imagen | Catálogo
1411353 | HC-D-TA-PG16-PLR-BK | Adaptador | Adaptador de rosca de plástico con cierre de bayoneta, para la serie de carcasas EVO D, para conexiones por tornillo completas Pg16. | 4.19 | 1 | AF | Industrial Field Connectivity (IFC) | AF7 | AF7APN | 1 | 1 | SÍ | PC |  | 18,20 | G | 36 | 80 | 60 | MM | 4046356929240 | 85389099 | PL | EC002943 | Imagen | Catálogo
1424454 | HC-EVO-A10PT-BWSC-HH-M20-PLRBK | Juego de conectores enchufables | Juego de conectores enchufables, número de polos: 10, material: PA, tipo de conexión: Conexión push-in, sección de conexión: AWG 26- 14 | 74.19 | 1 | AF | Industrial Field Connectivity (IFC) | AF7 | AF7AFX | 1 | 1 | NO | PC |  | 267,40 | G | 91 | 109 | 114 | MM | 4055626372839 | 85366990 | CN | EC002636 | Imagen | Catálogo
1424453 | HC-EVO-A10PT-BWS-HH-M20-PLRBK | Juego de conectores enchufables | Juego de conectores enchufables, número de polos: 10, material: PA, tipo de conexión: Conexión push-in, sección de conexión: AWG 26- 14 | 65.58 | 1 | AF | Industrial Field Connectivity (IFC) | AF7 | AF7AFX | 1 | 1 | NO | PC |  | 240,60 | G | 91 | 109 | 114 | MM | 4055626372822 | 85366990 | CN | EC002636 | Imagen | Catálogo
1411357 | HC-EVO-A10UT-BWSC-HH-M20-PLRBK | Juego de conectores enchufables | Juego de conectores enchufables, número de polos: 10, material: PA, tipo de conexión: Conexión por tornillo, sección de conexión: AWG 20- 14 | 79.29 | 1 | AF | Industrial Field Connectivity (IFC) | AF7 | AF7AFX | 1 | 1 | SÍ | PC |  | 277,20 | G | 93 | 136 | 113 | MM | 4046356929271 | 85366990 | CN | EC002636 | Imagen | Catálogo
1411356 | HC-EVO-A10UT-BWS-HH-M20-PLRBK | Juego de conectores enchufables | Juego de conectores enchufables, número de polos: 10, material: PA, tipo de conexión: Conexión por tornillo, sección de conexión: AWG 20- 14 | 70.61 | 1 | AF | Industrial Field Connectivity (IFC) | AF7 | AF7AFX | 1 | 1 | SÍ | PC |  | 252,80 | G | 93 | 134 | 113 | MM | 4046356929264 | 85366990 | CN | EC002636 | Imagen | Catálogo
1424460 | HC-EVO-A16PT-BWSC-HH-M25-PLRBK | Juego de conectores enchufables | Juego de conectores enchufables, número de polos: 16, material: PA, tipo de conexión: Conexión push-in, sección de conexión: AWG 26- 14 | 96.58 | 1 | AF | Industrial Field Connectivity (IFC) | AF7 | AF7AFX | 1 | 1 | NO | PC |  | 339,20 | G | 91 | 181 | 114 | MM | 4055626372891 | 85366990 | CN | EC002636 | Imagen | Catálogo
1424459 | HC-EVO-A16PT-BWS-HH-M25-PLRBK | Juego de conectores enchufables | Juego de conectores enchufables, número de polos: 16, material: PA, tipo de conexión: Conexión push-in, sección de conexión: AWG 26- 14 | 87.24 | 1 | AF | Industrial Field Connectivity (IFC) | AF7 | AF7AFX | 1 | 1 | NO | PC |  | 310,40 | G | 91 | 109 | 114 | MM | 4055626372884 | 85366990 | CN | EC002636 | Imagen | Catálogo
1411359 | HC-EVO-A16UT-BWSC-HH-M25-PLRBK | Juego de conectores enchufables | Juego de conectores enchufables, número de polos: 16, material: PA, tipo de conexión: Conexión por tornillo, sección de conexión: AWG 20- 14 | 102.4 | 1 | AF | Industrial Field Connectivity (IFC) | AF7 | AF7AFX | 1 | 1 | SÍ | PC |  | 349,40 | G | 92 | 179 | 113 | MM | 4046356929295 | 85366990 | CN | EC002636 | Imagen | Catálogo
1411358 | HC-EVO-A16UT-BWS-HH-M25-PLRBK | Juego de conectores enchufables | Juego de conectores enchufables, número de polos: 16, material: PA, tipo de conexión: Conexión por tornillo, sección de conexión: AWG 20- 14 | 93.01 | 1 | AF | Industrial Field Connectivity (IFC) | AF7 | AF7AFX | 1 | 1 | SÍ | PC |  | 320,00 | G | 91 | 109 | 114 | MM | 4046356929288 | 85366990 | CN | EC002636 | Imagen | Catálogo
1407622 | HC-EVO-B06-BWSC-PLRBK | Carcasa | Carcasa empotrada B6, con brida longitudinal, material: PA 6.6-FR, material tapa protectora: PC, altura: 30,5 mm, prensaestopas: sin, tapa de protección: sí, Estándar, con junta plana | 18.59 | 1 | AF | Industrial Field Connectivity (IFC) | AF7 | AF7APL | 1 | 1 | NO | PC |  | 96,70 | G | 50 | 80 | 90 | MM | 4046356776844 | 85389099 | PL | EC000437 | Imagen | Catálogo
1407621 | HC-EVO-B06-BWS-PLRBK | Carcasa | Carcasa empotrada HEAVYCON EVO, de plástico, B6, con bloqueo longitudinal, altura 30,5 mm, con junta plana | 10.62 | 1 | AF | Industrial Field Connectivity (IFC) | AF7 | AF7APL | 1 | 1 | NO | PC |  | 65,50 | G | 39 | 70 | 95 | MM | 4046356776837 | 85389099 | PL | EC000437 | Imagen | Catálogo
1407625 | HC-EVO-B06-CHWS-PLRBK | Carcasa | Carcasa de acoplamiento B6, con brida longitudinal, material: PA 6.6-FR, salidas de cable: 1, recta/lateral, altura: 90 mm, prensaestopas: sin, Estándar | 16.94 | 1 | AF | Industrial Field Connectivity (IFC) | AF7 | AF7APL | 1 | 1 | SÍ | PC |  | 95,09 | G | 63 | 120 | 190 | MM | 4046356776875 | 85389099 | PL | EC000437 | Imagen | Catálogo
1420930 | HC-EVO-B06-HHFS-2B-PL-BK | Carcasa | Carcasa aérea B6, para brida longitudinal, material: PA 6.6-FR, salidas de cable: 2, recta/lateral, altura: 87,5 mm, prensaestopas: sin, tapa de protección: no, Estándar | 16.07 | 1 | AF | Industrial Field Connectivity (IFC) | AF7 | AF7APL | 1 | 1 | SÍ | PC |  | 73,10 | G | 50 | 148 | 91 | MM | 4055626249292 | 85389099 | PL | EC000437 | Imagen | Catálogo
1411447 | HC-EVO-B06-HHFS-EL-AL | Carcasa | Caja aérea HEAVYCON EVO, construcción EMC, sin barnizado por pulverización, con brida de bayoneta para la conexión por tornillo EVO B6, para brida longitudinal, altura 80 mm, sin conexión por tornillo EVO. | 23.6 | 1 | AF | Industrial Field Connectivity (IFC) | AF7 | AF7APM | 1 | 1 | NO | PC |  | 161,70 | G | 55 | 121 | 162 | MM | 4046356932455 | 85389099 | DE | EC000437 | Imagen | Catálogo
1407620 | HC-EVO-B06-HHFS-PLBK | Carcasa | Carcasa aérea HEAVYCON EVO de plástico, con brida de bayoneta para la conexión por tornillo EVO, B6, para bloqueo longitudinal, altura 87,5 mm, sin conexión por tornillo EVO | 8.75 | 1 | AF | Industrial Field Connectivity (IFC) | AF7 | AF7APL | 1 | 1 | SÍ | PC |  | 78,00 | G | 50 | 75 | 95 | MM | 4046356776820 | 85389099 | PL | EC000437 | Imagen | Catálogo
1411448 | HC-EVO-B06-HLFS-EL-AL | Carcasa | Caja aérea HEAVYCON EVO, construcción EMC, sin barnizado por pulverización, con brida de bayoneta para la conexión por tornillo EVO B6, para brida longitudinal, altura 64 mm, sin conexión por tornillo EVO. | 17.9 | 1 | AF | Industrial Field Connectivity (IFC) | AF7 | AF7APM | 1 | 1 | NO | PC |  | 124,70 | G | 48 | 116 | 169 | MM | 4046356932462 | 85389099 | DE | EC000437 | Imagen | Catálogo
1407619 | HC-EVO-B06-HLFS-PLBK | Carcasa | Carcasa aérea HEAVYCON EVO de plástico, con brida de bayoneta para la conexión por tornillo EVO, B6, para bloqueo longitudinal, altura 60,5 mm, sin conexión por tornillo EVO | 5.96 | 1 | AF | Industrial Field Connectivity (IFC) | AF7 | AF7APL | 1 | 1 | SÍ | PC |  | 58,80 | G | 49 | 75 | 62 | MM | 4046356776813 | 85389099 | PL | EC000437 | Imagen | Catálogo
1411487 | HC-EVO-B06PT-BWSC-HL-M20ELC-AL | Juego de conectores enchufables | Set de conectores EVO, serie B6, caja de metal, formado por: una caja aérea 1411448, una caja empotrada 1411319, una conexión por tornillo EVO 1411439, un inserto de contactos macho 1407728, un inserto de contactos hembra 1407727 | 103.6 | 1 | AF | Industrial Field Connectivity (IFC) | AF7 | AF7AFX | 1 | 1 | SÍ | PC |  | 450,00 | G | 93 | 136 | 113 | MM | 4046356932875 | 85366990 | CN | EC002636 | Imagen | Catálogo
1407710 | HC-EVO-B06PT-BWSC-HL-M20-PLRBK | Juego de conectores enchufables | Juego de conectores enchufables EVO, serie B6, carcasa de plástico, compuesto por: 1407727, 1407728, 1407622, 1407619, 1407669, carcasa de plástico | 66.04 | 1 | AF | Industrial Field Connectivity (IFC) | AF7 | AF7AFX | 1 | 1 | NO | PC |  | 315,80 | G | 93 | 136 | 113 | MM | 4046356777759 | 85366990 | CN | EC002636 | Imagen | Catálogo
1421322 | HC-EVO-B06-SHWS-2SSM20-PLRBK | Carcasa | Carcasa de superficie B6, con brida longitudinal, material: PA 6.6-FR, salidas de cable: 2, lateral, 2x M20, altura: 74 mm, prensaestopas: sin, Estándar, incluidos 2x adaptadores de reducción | 22.29 | 1 | AF | Industrial Field Connectivity (IFC) | AF7 | AF7APL | 1 | 1 | SÍ | PC |  | 152,40 | G | 75 | 90 | 110 | MM | 4055626264844 | 85389099 | PL | EC000437 | Imagen | Catálogo
1421229 | HC-EVO-B06-SHWS-2SSM25-PLRBK | Carcasa | Carcasa de superficie B6, con brida longitudinal, material: PA 6.6-FR, salidas de cable: 2, lateral, 2x M25, altura: 74 mm, prensaestopas: sin, Estándar, incluidos 2x adaptadores de reducción | 22.29 | 1 | AF | Industrial Field Connectivity (IFC) | AF7 | AF7APL | 1 | 1 | SÍ | PC |  | 147,30 | G | 80 | 160 | 295 | MM | 4055626264387 | 85389099 | PL | EC000437 | Imagen | Catálogo
1407623 | HC-EVO-B06-SHWS-2SSM32-PLRBK | Carcasa | Carcasa de superficie B6, con brida longitudinal, material: PA 6.6-FR, salidas de cable: 2, lateral, 2x M32, altura: 74 mm, prensaestopas: sin, Estándar | 17.55 | 1 | AF | Industrial Field Connectivity (IFC) | AF7 | AF7APL | 1 | 1 | SÍ | PC |  | 130,70 | G | 69 | 84 | 87 | MM | 4046356776851 | 85389099 | PL | EC000437 | Imagen | Catálogo
1421329 | HC-EVO-B06-SHWSC-2SSM20-PLRBK | Carcasa | Carcasa de superficie B6, con brida longitudinal, material: PA 6.6-FR, material tapa protectora: PC, salidas de cable: 2, lateral, 2x M20, altura: 74 mm, prensaestopas: sin, tapa de protección: sí, Estándar, incluidos 2x adaptadores de reducción | 29.19 | 1 | AF | Industrial Field Connectivity (IFC) | AF7 | AF7APL | 1 | 1 | SÍ | PC |  | 179,40 | G | 80 | 155 | 125 | MM | 4055626264851 | 85389099 | PL | EC000437 | Imagen | Catálogo
1421244 | HC-EVO-B06-SHWSC-2SSM25-PLRBK | Carcasa | Carcasa de superficie B6, con brida longitudinal, material: PA 6.6-FR, material tapa protectora: PC, salidas de cable: 2, lateral, 2x M25, altura: 74 mm, prensaestopas: sin, tapa de protección: sí, Estándar, incluidos 2x adaptadores de reducción | 29.19 | 1 | AF | Industrial Field Connectivity (IFC) | AF7 | AF7APL | 1 | 1 | SÍ | PC |  | 173,70 | G | 80 | 90 | 115 | MM | 4055626264394 | 85389099 | PL | EC000437 | Imagen | Catálogo
1407624 | HC-EVO-B06-SHWSC-2SSM32-PLRBK | Carcasa | Carcasa de superficie B6, con brida longitudinal, material: PA 6.6-FR, material tapa protectora: PC, salidas de cable: 2, lateral, 2x M32, altura: 74 mm, prensaestopas: sin, tapa de protección: sí, Estándar | 24.51 | 1 | AF | Industrial Field Connectivity (IFC) | AF7 | AF7APL | 1 | 1 | SÍ | PC |  | 158,90 | G | 87 | 160 | 300 | MM | 4046356776868 | 85389099 | PL | EC000437 | Imagen | Catálogo
1407635 | HC-EVO-B10-BFDC-PLRBK | Carcasa | Carcasa empotrada B10, para brida transversal, material: PA 6.6-FR, material tapa protectora: PC, altura: 30,5 mm, prensaestopas: sin, tapa de protección: sí, Estándar, con junta plana | 19.71 | 1 | AF | Industrial Field Connectivity (IFC) | AF7 | AF7APL | 1 | 1 | NO | PC |  | 90,50 | G | 54 | 118 | 115 | MM | 4046356776974 | 85389099 | PL | EC000437 | Imagen | Catálogo
1407634 | HC-EVO-B10-BWD-PLRBK | Carcasa | Carcasa empotrada HEAVYCON EVO, de plástico, B10, con bloqueo transversal, altura 30,5 mm, con junta plana | 17.19 | 1 | AF | Industrial Field Connectivity (IFC) | AF7 | AF7APL | 1 | 1 | NO | PC |  | 83,00 | G | 42 | 60 | 112 | MM | 4046356776967 | 85389099 | PL | EC000437 | Imagen | Catálogo
1407633 | HC-EVO-B10-BWSC-PLRBK | Carcasa | Carcasa empotrada B10, con brida longitudinal, material: PA 6.6-FR, material tapa protectora: PC, altura: 30,5 mm, prensaestopas: sin, tapa de protección: sí, Estándar, con junta plana | 24.22 | 1 | AF | Industrial Field Connectivity (IFC) | AF7 | AF7APL | 1 | 1 | NO | PC |  | 116,50 | G | 52 | 100 | 85 | MM | 4046356776950 | 85389099 | PL | EC000437 | Imagen | Catálogo
1407632 | HC-EVO-B10-BWS-PLRBK | Carcasa | Carcasa empotrada HEAVYCON EVO, de plástico, B10, con bloqueo longitudinal, altura 30,5 mm, con junta plana | 14.67 | 1 | AF | Industrial Field Connectivity (IFC) | AF7 | AF7APL | 1 | 1 | NO | PC |  | 80,00 | G | 42 | 75 | 100 | MM | 4046356776943 | 85389099 | PL | EC000437 | Imagen | Catálogo
1407641 | HC-EVO-B10-CHWD-PLRBK | Carcasa | Carcasa de acoplamiento B10, con brida transversal, material: PA 6.6-FR, salidas de cable: 1, recta/lateral, altura: 90 mm, prensaestopas: sin, Estándar | 24.89 | 1 | AF | Industrial Field Connectivity (IFC) | AF7 | AF7APL | 1 | 1 | SÍ | PC |  | 120,80 | G | 60 | 105 | 100 | MM | 4046356777056 | 85389099 | PL | EC000437 | Imagen | Catálogo
1407640 | HC-EVO-B10-CHWS-PLRBK | Carcasa | Carcasa de acoplamiento B10, con brida longitudinal, material: PA 6.6-FR, salidas de cable: 1, recta/lateral, altura: 90 mm, prensaestopas: sin, Estándar | 24.77 | 1 | AF | Industrial Field Connectivity (IFC) | AF7 | AF7APL | 1 | 1 | SÍ | PC |  | 117,70 | G | 70 | 95 | 105 | MM | 4046356777025 | 85389099 | PL | EC000437 | Imagen | Catálogo
1411495 | HC-EVO-B10-HHFD-2B-PL-BK | Carcasa | Carcasa aérea B10, para brida transversal, material: PA 6.6-FR, salidas de cable: 2, recta/lateral, altura: 87,5 mm, prensaestopas: sin, tapa de protección: no, Estándar | 16.32 | 1 | AF | Industrial Field Connectivity (IFC) | AF7 | AF7APL | 1 | 1 | SÍ | PC |  | 87,60 | G | 56 | 154 | 110 | MM | 4046356932943 | 85389099 | PL | EC000437 | Imagen | Catálogo
1411451 | HC-EVO-B10-HHFD-EL-AL | Carcasa | Caja aérea HEAVYCON EVO, construcción EMC, sin barnizado por pulverización, con brida de bayoneta para la conexión por tornillo EVO, B10, para brida transversal, altura 80 mm, sin conexión por tornillo EVO. | 35.81 | 1 | AF | Industrial Field Connectivity (IFC) | AF7 | AF7APM | 1 | 1 | NO | PC |  | 186,30 | G | 56 | 150 | 95 | MM | 4046356932592 | 85389099 | DE | EC000437 | Imagen | Catálogo
1407629 | HC-EVO-B10-HHFD-PLBK | Carcasa | Carcasa aérea HEAVYCON EVO de plástico, con brida de bayoneta para la conexión por tornillo EVO, B10, para bloqueo transversal, altura 87,5 mm, sin conexión por tornillo EVO | 12.68 | 1 | AF | Industrial Field Connectivity (IFC) | AF7 | AF7APL | 1 | 1 | SÍ | PC |  | 92,20 | G | 57 | 150 | 180 | MM | 4046356776912 | 85389099 | PL | EC000437 | Imagen | Catálogo
1411453 | HC-EVO-B10-HHFS-EL-AL | Carcasa | Caja aérea HEAVYCON EVO, construcción EMC, sin barnizado por pulverización, con brida de bayoneta para la conexión por tornillo EVO, B10, para brida longitudinal, altura 80 mm, sin conexión por tornillo EVO. | 39.21 | 1 | AF | Industrial Field Connectivity (IFC) | AF7 | AF7APM | 1 | 1 | NO | PC |  | 187,60 | G | 55 | 142 | 95 | MM | 4046356932608 | 85389099 | DE | EC000437 | Imagen | Catálogo
1407627 | HC-EVO-B10-HHFS-PLBK | Carcasa | Carcasa aérea HEAVYCON EVO de plástico, con brida de bayoneta para la conexión por tornillo EVO, B10, para bloqueo longitudinal, altura 87,5 mm, sin conexión por tornillo EVO | 10.78 | 1 | AF | Industrial Field Connectivity (IFC) | AF7 | AF7APL | 1 | 1 | SÍ | PC |  | 93,50 | G | 50 | 90 | 95 | MM | 4046356776899 | 85389099 | PL | EC000437 | Imagen | Catálogo
1411454 | HC-EVO-B10-HHWD-EL-AL | Carcasa | Caja aérea HEAVYCON EVO, construcción EMC, sin barnizado por pulverización, con brida de bayoneta para la conexión por tornillo EVO, B10, con brida transversal, altura 80 mm, sin conexión por tornillo EVO. | 44.84 | 1 | AF | Industrial Field Connectivity (IFC) | AF7 | AF7APM | 1 | 1 | NO | PC |  | 211,00 | G | 60 | 105 | 95 | MM | 4046356932615 | 85389099 | DE | EC000437 | Imagen | Catálogo
1407631 | HC-EVO-B10-HHWD-PLBK | Carcasa | Carcasa aérea HEAVYCON EVO de plástico, con brida de bayoneta para la conexión por tornillo EVO, B10, con bloqueo transversal, altura 87,5 mm, sin conexión por tornillo EVO | 18.23 | 1 | AF | Industrial Field Connectivity (IFC) | AF7 | AF7APL | 1 | 1 | SÍ | PC |  | 116,70 | G | 57 | 150 | 105 | MM | 4046356776936 | 85389099 | PL | EC000437 | Imagen | Catálogo
1411455 | HC-EVO-B10-HLFD-EL-AL | Carcasa | Caja aérea HEAVYCON EVO, construcción EMC, sin barnizado por pulverización, con brida de bayoneta para la conexión por tornillo EVO, B10, para brida transversal, altura 64 mm, sin conexión por tornillo EVO. | 26.87 | 1 | AF | Industrial Field Connectivity (IFC) | AF7 | AF7APM | 1 | 1 | NO | PC |  | 142,40 | G | 56 | 150 | 226 | MM | 4046356932622 | 85389099 | DE | EC000437 | Imagen | Catálogo
1407628 | HC-EVO-B10-HLFD-PLBK | Carcasa | Carcasa aérea HEAVYCON EVO de plástico, con brida de bayoneta para la conexión por tornillo EVO, B10, para bloqueo transversal, altura 60,5 mm, sin conexión por tornillo EVO | 8.44 | 1 | AF | Industrial Field Connectivity (IFC) | AF7 | AF7APL | 1 | 1 | SÍ | PC |  | 69,50 | G | 60 | 146 | 175 | MM | 4046356776905 | 85389099 | PL | EC000437 | Imagen | Catálogo
1411456 | HC-EVO-B10-HLFS-EL-AL | Carcasa | Caja aérea HEAVYCON EVO, construcción EMC, sin barnizado por pulverización, con brida de bayoneta para la conexión por tornillo EVO, B10, para brida longitudinal, altura 64 mm, sin conexión por tornillo EVO. | 29.15 | 1 | AF | Industrial Field Connectivity (IFC) | AF7 | AF7APM | 1 | 1 | NO | PC |  | 143,90 | G | 5 | 149 | 235 | MM | 4046356932639 | 85389099 | DE | EC000437 | Imagen | Catálogo
1407626 | HC-EVO-B10-HLFS-PLBK | Carcasa | Carcasa aérea HEAVYCON EVO de plástico, con brida de bayoneta para la conexión por tornillo EVO, B10, para bloqueo longitudinal, altura 60,5 mm, sin conexión por tornillo EVO | 9.43 | 1 | AF | Industrial Field Connectivity (IFC) | AF7 | AF7APL | 1 | 1 | SÍ | PC |  | 69,30 | G | 46 | 95 | 70 | MM | 4046356776882 | 85389099 | PL | EC000437 | Imagen | Catálogo
1411457 | HC-EVO-B10-HLWD-EL-AL | Carcasa | Caja aérea HEAVYCON EVO, construcción EMC, sin barnizado por pulverización, con brida de bayoneta para la conexión por tornillo EVO, B10, con brida transversal, altura 64 mm, sin conexión por tornillo EVO. | 33.84 | 1 | AF | Industrial Field Connectivity (IFC) | AF7 | AF7APM | 1 | 1 | NO | PC |  | 169,00 | G | 105 | 80 | 60 | MM | 4046356932646 | 85389099 | DE | EC000437 | Imagen | Catálogo
1407630 | HC-EVO-B10-HLWD-PLBK | Carcasa | Carcasa aérea HEAVYCON EVO de plástico, con brida de bayoneta para la conexión por tornillo EVO, B10, con bloqueo transversal, altura 60,5 mm, sin conexión por tornillo EVO | 14.04 | 1 | AF | Industrial Field Connectivity (IFC) | AF7 | AF7APL | 1 | 1 | SÍ | PC |  | 94,40 | G | 56 | 149 | 83 | MM | 4046356776929 | 85389099 | PL | EC000437 | Imagen | Catálogo
1411488 | HC-EVO-B10PT-BWD-HL-M25ELC-AL | Juego de conectores enchufables | Set de conectores EVO, serie B10, caja de metal, formado por: una caja aérea 1411455, una caja empotrada 1411322, una conexión por tornillo EVO 1411446, un inserto de contactos macho 1407730, un inserto de contactos hembra 1407729 | 123.4 | 1 | AF | Industrial Field Connectivity (IFC) | AF7 | AF7AFX | 1 | 1 | SÍ | PC |  | 502,00 | G | 91 | 181 | 114 | MM | 4046356932882 | 85366990 | CN | EC002636 | Imagen | Catálogo
1407711 | HC-EVO-B10PT-BWD-HL-M25-PLRBK | Juego de conectores enchufables | Juego de conectores enchufables EVO compuesto por: 1407729, 1407730, 1407634, 1407628, 1407670 | 75.58 | 1 | AF | Industrial Field Connectivity (IFC) | AF7 | AF7AFX | 1 | 1 | NO | PC |  | 353,00 | G | 91 | 181 | 114 | MM | 4046356777766 | 85366990 | CN | EC002636 | Imagen | Catálogo
1411491 | HC-EVO-B10PT-BWSC-HL-M25ELC-AL | Juego de conectores enchufables | Set de conectores EVO, serie B10, caja de metal, formado por una caja aérea 1411456, una caja empotrada 1411321, una conexión por tornillo EVO 1411446, insertos de contactos push-in: 1407729, 1407730 | 135.13 | 1 | AF | Industrial Field Connectivity (IFC) | AF7 | AF7AFX | 1 | 1 | SÍ | PC |  | 531,40 | G | 91 | 181 | 114 | MM | 4046356932912 | 85366990 | CN | EC002636 | Imagen | Catálogo
1408791 | HC-EVO-B10PT-BWSC-HL-M25-PLRBK | Juego de conectores enchufables | Juego de conectores EVO, serie B10, carcasa de plástico, compuesto por carcasa aérea, carcasa empotrada, insertos de contactos push-in: 1407729, 1407730, 1407633, 1407626, 1407670 | 84.98 | 1 | AF | Industrial Field Connectivity (IFC) | AF7 | AF7AFX | 1 | 1 | NO | PC |  | 381,45 | G | 91 | 181 | 114 | MM | 4046356834094 | 85366990 | CN | EC002636 | Imagen | Catálogo
1421362 | HC-EVO-B10-SHFDC-2SSM20-PLRBK | Carcasa | Carcasa de superficie B10, para brida transversal, material: PA 6.6-FR, material tapa protectora: PC, salidas de cable: 2, lateral, 2x M20, altura: 74 mm, prensaestopas: sin, tapa de protección: sí, Estándar, incluidos 2x adaptadores de reducción | 29.06 | 1 | AF | Industrial Field Connectivity (IFC) | AF7 | AF7APL | 1 | 1 | SÍ | PC |  | 178,60 | G | 62 | 160 | 99 | MM | 4055626264899 | 85389099 | PL | EC000437 | Imagen | Catálogo
1421320 | HC-EVO-B10-SHFDC-2SSM25-PLRBK | Carcasa | Carcasa de superficie B10, para brida transversal, material: PA 6.6-FR, material tapa protectora: PC, salidas de cable: 2, lateral, 2x M25, altura: 74 mm, prensaestopas: sin, tapa de protección: sí, Estándar, incluidos 2x adaptadores de reducción | 29.06 | 1 | AF | Industrial Field Connectivity (IFC) | AF7 | AF7APL | 1 | 1 | SÍ | PC |  | 174,10 | G | 65 | 160 | 100 | MM | 4055626264837 | 85389099 | PL | EC000437 | Imagen | Catálogo
1407639 | HC-EVO-B10-SHFDC-2SSM32-PLRBK | Carcasa | Carcasa de superficie B10, para brida transversal, material: PA 6.6-FR, material tapa protectora: PC, salidas de cable: 2, lateral, 2x M32, altura: 74 mm, prensaestopas: sin, tapa de protección: sí, Estándar | 24.38 | 1 | AF | Industrial Field Connectivity (IFC) | AF7 | AF7APL | 1 | 1 | SÍ | PC |  | 158,30 | G | 58 | 161 | 112 | MM | 4046356777018 | 85389099 | PL | EC000437 | Imagen | Catálogo
1421356 | HC-EVO-B10-SHWD-2SSM20-PLRBK | Carcasa | Carcasa de superficie B10, con brida transversal, material: PA 6.6-FR, salidas de cable: 2, lateral, 2x M20, altura: 74 mm, prensaestopas: sin, Estándar, incluidos 2x adaptadores de reducción | 28.52 | 1 | AF | Industrial Field Connectivity (IFC) | AF7 | AF7APL | 1 | 1 | SÍ | PC |  | 172,10 | G | 60 | 105 | 110 | MM | 4055626264882 | 85389099 | PL | EC000437 | Imagen | Catálogo
1421304 | HC-EVO-B10-SHWD-2SSM25-PLRBK | Carcasa | Carcasa de superficie B10, con brida transversal, material: PA 6.6-FR, salidas de cable: 2, lateral, 2x M25, altura: 74 mm, prensaestopas: sin, Estándar, incluidos 2x adaptadores de reducción | 28.52 | 1 | AF | Industrial Field Connectivity (IFC) | AF7 | AF7APL | 1 | 1 | SÍ | PC |  | 166,80 | G | 58 | 160 | 130 | MM | 4055626264820 | 85389099 | PL | EC000437 | Imagen | Catálogo
1407638 | HC-EVO-B10-SHWD-2SSM32-PLRBK | Carcasa | Carcasa de superficie B10, con brida transversal, material: PA 6.6-FR, salidas de cable: 2, lateral, 2x M32, altura: 74 mm, prensaestopas: sin, Estándar | 23.83 | 1 | AF | Industrial Field Connectivity (IFC) | AF7 | AF7APL | 1 | 1 | SÍ | PC |  | 151,00 | G | 64 | 160 | 300 | MM | 4046356777001 | 85389099 | PL | EC000437 | Imagen | Catálogo
1421354 | HC-EVO-B10-SHWS-2SSM20-PLRBK | Carcasa | Carcasa de superficie B10, con brida longitudinal, material: PA 6.6-FR, salidas de cable: 2, lateral, 2x M20, altura: 74 mm, prensaestopas: sin, Estándar, incluidos 2x adaptadores de reducción | 27.34 | 1 | AF | Industrial Field Connectivity (IFC) | AF7 | AF7APL | 1 | 1 | SÍ | PC |  | 168,60 | G | 75 | 100 | 115 | MM | 4055626264868 | 85389099 | PL | EC000437 | Imagen | Catálogo
1421277 | HC-EVO-B10-SHWS-2SSM25-PLRBK | Carcasa | Carcasa de superficie B10, con brida longitudinal, material: PA 6.6-FR, salidas de cable: 2, lateral, 2x M25, altura: 74 mm, prensaestopas: sin, Estándar, incluidos 2x adaptadores de reducción | 27.34 | 1 | AF | Industrial Field Connectivity (IFC) | AF7 | AF7APL | 1 | 1 | SÍ | PC |  | 163,90 | G | 58 | 160 | 97 | MM | 4055626264806 | 85389099 | PL | EC000437 | Imagen | Catálogo
1407636 | HC-EVO-B10-SHWS-2SSM32-PLRBK | Carcasa | Carcasa de superficie B10, con brida longitudinal, material: PA 6.6-FR, salidas de cable: 2, lateral, 2x M32, altura: 74 mm, prensaestopas: sin, Estándar | 22.6 | 1 | AF | Industrial Field Connectivity (IFC) | AF7 | AF7APL | 1 | 1 | SÍ | PC |  | 147,40 | G | 59 | 160 | 120 | MM | 4046356776981 | 85389099 | PL | EC000437 | Imagen | Catálogo
1421355 | HC-EVO-B10-SHWSC-2SSM20-PLRBK | Carcasa | Carcasa de superficie B10, con brida longitudinal, material: PA 6.6-FR, material tapa protectora: PC, salidas de cable: 2, lateral, 2x M20, altura: 74 mm, prensaestopas: sin, tapa de protección: sí, Estándar, incluidos 2x adaptadores de reducción | 34.81 | 1 | AF | Industrial Field Connectivity (IFC) | AF7 | AF7APL | 1 | 1 | SÍ | PC |  | 199,90 | G | 80 | 158 | 125 | MM | 4055626264875 | 85389099 | PL | EC000437 | Imagen | Catálogo
1421301 | HC-EVO-B10-SHWSC-2SSM25-PLRBK | Carcasa | Carcasa de superficie B10, con brida longitudinal, material: PA 6.6-FR, material tapa protectora: PC, salidas de cable: 2, lateral, 2x M25, altura: 74 mm, prensaestopas: sin, tapa de protección: sí, Estándar, incluidos 2x adaptadores de reducción | 34.81 | 1 | AF | Industrial Field Connectivity (IFC) | AF7 | AF7APL | 1 | 1 | SÍ | PC |  | 195,30 | G | 78 | 160 | 116 | MM | 4055626264813 | 85389099 | PL | EC000437 | Imagen | Catálogo
1407637 | HC-EVO-B10-SHWSC-2SSM32-PLRBK | Carcasa | Carcasa de superficie B10, con brida longitudinal, material: PA 6.6-FR, material tapa protectora: PC, salidas de cable: 2, lateral, 2x M32, altura: 74 mm, prensaestopas: sin, tapa de protección: sí, Estándar | 30.13 | 1 | AF | Industrial Field Connectivity (IFC) | AF7 | AF7APL | 1 | 1 | SÍ | PC |  | 178,40 | G | 79 | 93 | 97 | MM | 4046356776998 | 85389099 | PL | EC000437 | Imagen | Catálogo
1407649 | HC-EVO-B16-BFDC-PLRBK | Carcasa | Carcasa empotrada B16, para brida transversal, material: PA 6.6-FR, material tapa protectora: PC, altura: 30,5 mm, prensaestopas: sin, tapa de protección: sí, Estándar, con junta plana | 23.77 | 1 | AF | Industrial Field Connectivity (IFC) | AF7 | AF7APL | 1 | 1 | NO | PC |  | 104,50 | G | 52 | 121 | 137 | MM | 4046356777124 | 85389099 | PL | EC000437 | Imagen | Catálogo
1407648 | HC-EVO-B16-BWD-PLRBK | Carcasa | Carcasa empotrada HEAVYCON EVO, de plástico, B16, con bloqueo transversal, altura 30,5 mm, con junta plana | 18.17 | 1 | AF | Industrial Field Connectivity (IFC) | AF7 | AF7APL | 1 | 1 | NO | PC |  | 93,50 | G | 41 | 60 | 135 | MM | 4046356777117 | 85389099 | PL | EC000437 | Imagen | Catálogo
1407647 | HC-EVO-B16-BWSC-PLRBK | Carcasa | Carcasa empotrada B16, con brida longitudinal, material: PA 6.6-FR, material tapa protectora: PC, altura: 30,5 mm, prensaestopas: sin, tapa de protección: sí, Estándar, con junta plana | 28.08 | 1 | AF | Industrial Field Connectivity (IFC) | AF7 | AF7APL | 1 | 1 | NO | PC |  | 126,50 | G | 60 | 120 | 195 | MM | 4046356777100 | 85389099 | PL | EC000437 | Imagen | Catálogo
1407646 | HC-EVO-B16-BWS-PLRBK | Carcasa | Carcasa empotrada HEAVYCON EVO, de plástico, B16, con bloqueo longitudinal, altura 30,5 mm, con junta plana | 16.88 | 1 | AF | Industrial Field Connectivity (IFC) | AF7 | AF7APL | 1 | 1 | NO | PC |  | 93,00 | G | 50 | 120 | 200 | MM | 4046356777094 | 85389099 | PL | EC000437 | Imagen | Catálogo
1407655 | HC-EVO-B16-CHWD-PLRBK | Carcasa | Carcasa de acoplamiento B16, con brida transversal, material: PA 6.6-FR, salidas de cable: 1, recta/lateral, altura: 84 mm, prensaestopas: sin, Estándar | 27.78 | 1 | AF | Industrial Field Connectivity (IFC) | AF7 | AF7APL | 1 | 1 | SÍ | PC |  | 132,60 | G | 57 | 160 | 120 | MM | 4046356777186 | 85389099 | PL | EC000437 | Imagen | Catálogo
1407654 | HC-EVO-B16-CHWS-PLRBK | Carcasa | Carcasa de acoplamiento B16, con brida longitudinal, material: PA 6.6-FR, salidas de cable: 1, recta/lateral, altura: 81 mm, prensaestopas: sin, Estándar | 28.58 | 1 | AF | Industrial Field Connectivity (IFC) | AF7 | AF7APL | 1 | 1 | SÍ | PC |  | 129,30 | G | 60 | 149 | 115 | MM | 4046356777179 | 85389099 | PL | EC000437 | Imagen | Catálogo
1411496 | HC-EVO-B16-HHFD-2B-PL-BK | Carcasa | Carcasa aérea B16, para brida transversal, material: PA 6.6-FR, salidas de cable: 2, recta/lateral, altura: 78 mm, prensaestopas: sin, tapa de protección: no, Estándar | 18.91 | 1 | AF | Industrial Field Connectivity (IFC) | AF7 | AF7APL | 1 | 1 | SÍ | PC |  | 108,50 | G | 60 | 150 | 170 | MM | 4046356932967 | 85389099 | PL | EC000437 | Imagen | Catálogo
1411460 | HC-EVO-B16-HHFD-EL-AL | Carcasa | Caja aérea HEAVYCON EVO, construcción EMC, sin barnizado por pulverización, con brida de bayoneta para la conexión por tornillo EVO, B16, para brida transversal, altura 88 mm, sin conexión por tornillo EVO. | 39.21 | 1 | AF | Industrial Field Connectivity (IFC) | AF7 | AF7APM | 1 | 1 | NO | PC |  | 225,40 | G | 52 | 147 | 215 | MM | 4046356932677 | 85389099 | DE | EC000437 | Imagen | Catálogo
1407643 | HC-EVO-B16-HHFD-PLBK | Carcasa | Carcasa aérea HEAVYCON EVO de plástico, con brida de bayoneta para la conexión por tornillo EVO, B16, para bloqueo transversal, altura 78 mm, sin conexión por tornillo EVO | 14.59 | 1 | AF | Industrial Field Connectivity (IFC) | AF7 | AF7APL | 1 | 1 | SÍ | PC |  | 101,50 | G | 55 | 100 | 80 | MM | 4046356777070 | 85389099 | PL | EC000437 | Imagen | Catálogo
1411461 | HC-EVO-B16-HHFS-EL-AL | Carcasa | Caja aérea HEAVYCON EVO, construcción EMC, sin barnizado por pulverización, con brida de bayoneta para la conexión por tornillo EVO, B16, para brida longitudinal, altura 88 mm, sin conexión por tornillo EVO. | 42.54 | 1 | AF | Industrial Field Connectivity (IFC) | AF7 | AF7APM | 1 | 1 | NO | PC |  | 228,00 | G | 55 | 147 | 207 | MM | 4046356932684 | 85389099 | DE | EC000437 | Imagen | Catálogo
1407642 | HC-EVO-B16-HHFS-PLBK | Carcasa | Carcasa aérea B16, para brida longitudinal, material: PA 6.6-FR, salidas de cable: 1, recta/lateral, altura: 78 mm, prensaestopas: sin, Estándar | 16.2 | 1 | AF | Industrial Field Connectivity (IFC) | AF7 | AF7APL | 1 | 1 | SÍ | PC |  | 102,10 | G | 49 | 85 | 115 | MM | 4046356777063 | 85389099 | PL | EC000437 | Imagen | Catálogo
1411462 | HC-EVO-B16-HHWD-EL-AL | Carcasa | Caja aérea HEAVYCON EVO, construcción EMC, sin barnizado por pulverización, con brida de bayoneta para la conexión por tornillo EVO, B16, con brida transversal, altura 88 mm, sin conexión por tornillo EVO. | 48.16 | 1 | AF | Industrial Field Connectivity (IFC) | AF7 | AF7APM | 1 | 1 | NO | PC |  | 250,80 | G | 57 | 150 | 124 | MM | 4046356932691 | 85389099 | DE | EC000437 | Imagen | Catálogo
1407644 | HC-EVO-B16-HHWD-PLBK | Carcasa | Carcasa aérea HEAVYCON EVO de plástico, con brida de bayoneta para la conexión por tornillo EVO, B16, con bloqueo transversal, altura 78 mm, sin conexión por tornillo EVO | 20.14 | 1 | AF | Industrial Field Connectivity (IFC) | AF7 | AF7APL | 1 | 1 | SÍ | PC |  | 129,40 | G | 57 | 161 | 119 | MM | 4046356777087 | 85389099 | PL | EC000437 | Imagen | Catálogo
1420932 | HC-EVO-B16-HLFD-PLBK | Carcasa | Carcasa aérea B16, para brida transversal, material: PA 6.6-FR, salidas de cable: 1, recta/lateral, altura: 63 mm, prensaestopas: sin, Estándar | 12.75 | 1 | AF | Industrial Field Connectivity (IFC) | AF7 | AF7APL | 1 | 1 | SÍ | PC |  | 87,50 | G | 60 | 150 | 180 | MM | 4055626249315 | 85389099 | PL | EC000437 | Imagen | Catálogo
1420931 | HC-EVO-B16-HLFS-PLBK | Carcasa | Carcasa aérea B16, para brida longitudinal, material: PA 6.6-FR, salidas de cable: 1, recta/lateral, altura: 63 mm, prensaestopas: sin, Estándar | 14.16 | 1 | AF | Industrial Field Connectivity (IFC) | AF7 | AF7APL | 1 | 1 | SÍ | PC |  | 86,90 | G | 57 | 150 | 180 | MM | 4055626249308 | 85389099 | PL | EC000437 | Imagen | Catálogo
1420933 | HC-EVO-B16-HLWD-PLBK | Carcasa | Carcasa aérea B16, con brida transversal, material: PA 6.6-FR, salidas de cable: 1, recta/lateral, altura: 63 mm, prensaestopas: sin, Estándar | 17.62 | 1 | AF | Industrial Field Connectivity (IFC) | AF7 | AF7APL | 1 | 1 | SÍ | PC |  | 113,90 | G | 58 | 150 | 110 | MM | 4055626249322 | 85389099 | PL | EC000437 | Imagen | Catálogo
1411489 | HC-EVO-B16PT-BWD-HH-M25ELC-AL | Juego de conectores enchufables | Set de conectores EVO, serie B16, caja de metal, formado por: una caja aérea 1411460, una caja empotrada 1411327, una conexión por tornillo EVO 1411446, un inserto de contactos macho 1407732, un inserto de contactos hembra 1407731 | 147.19 | 1 | AF | Industrial Field Connectivity (IFC) | AF7 | AF7AFX | 1 | 1 | SÍ | PC |  | 629,30 | G | 93 | 180 | 113 | MM | 4046356932899 | 85366990 | CN | EC002636 | Imagen | Catálogo
1407712 | HC-EVO-B16PT-BWD-HH-M25-PLRBK | Juego de conectores enchufables | Juego de conectores enchufables EVO compuesto por: 1407731, 1407732, 1407648, 1407643, 1407670 | 92.27 | 1 | AF | Industrial Field Connectivity (IFC) | AF7 | AF7AFX | 1 | 1 | NO | PC |  | 438,40 | G | 91 | 181 | 114 | MM | 4046356777773 | 85366990 | CN | EC002636 | Imagen | Catálogo
1411492 | HC-EVO-B16PT-BWSC-HH-M25ELC-AL | Juego de conectores enchufables | Set de conectores EVO, serie B16, caja de metal, formado por una caja aérea 1411461, una caja empotrada 1411325, una conexión por tornillo EVO 1411446, un inserto de contactos macho 1407732, un inserto de contactos hembra 1407731 | 162.56 | 1 | AF | Industrial Field Connectivity (IFC) | AF7 | AF7AFX | 1 | 1 | SÍ | PC |  | 662,00 | G | 91 | 181 | 114 | MM | 4046356932929 | 85366990 | CN | EC002636 | Imagen | Catálogo
1408793 | HC-EVO-B16PT-BWSC-HH-M25-PLRBK | Juego de conectores enchufables | Juego de conectores EVO, serie B16, carcasa de plástico, compuesto por carcasa aérea, carcasa empotrada, insertos de contactos push-in: 1407731, 1407732, 1407647, 1407642, 1407670 | 105.71 | 1 | AF | Industrial Field Connectivity (IFC) | AF7 | AF7AFX | 1 | 1 | NO | PC |  | 472,10 | G | 91 | 181 | 114 | MM | 4046356834100 | 85366990 | CN | EC002636 | Imagen | Catálogo
1421458 | HC-EVO-B16-SHFDC-2SSM25-PLRBK | Carcasa | Carcasa de superficie B16, para brida transversal, material: PA 6.6-FR, material tapa protectora: PC, salidas de cable: 2, lateral, 2x M25, altura: 84 mm, prensaestopas: sin, tapa de protección: sí, Estándar, incluidos 2x adaptadores de reducción | 42.76 | 1 | AF | Industrial Field Connectivity (IFC) | AF7 | AF7APL | 1 | 1 | SÍ | PC |  | 225,50 | G | 75 | 110 | 140 | MM | 4055626265018 | 85389099 | PL | EC000437 | Imagen | Catálogo
1421366 | HC-EVO-B16-SHFDC-2SSM32-PLRBK | Carcasa | Carcasa de superficie B16, para brida transversal, material: PA 6.6-FR, material tapa protectora: PC, salidas de cable: 2, lateral, 2x M32, altura: 84 mm, prensaestopas: sin, tapa de protección: sí, Estándar, incluidos 2x adaptadores de reducción | 42.76 | 1 | AF | Industrial Field Connectivity (IFC) | AF7 | AF7APL | 1 | 1 | SÍ | PC |  | 227,38 | G | 70 | 110 | 140 | MM | 4055626264936 | 85389099 | PL | EC000437 | Imagen | Catálogo
1407653 | HC-EVO-B16-SHFDC-2SSM40-PLRBK | Carcasa | Carcasa de superficie B16, para brida transversal, material: PA 6.6-FR, material tapa protectora: PC, salidas de cable: 2, lateral, 2x M40, altura: 84 mm, prensaestopas: sin, tapa de protección: sí, Estándar | 33.08 | 1 | AF | Industrial Field Connectivity (IFC) | AF7 | AF7APL | 1 | 1 | SÍ | PC |  | 196,60 | G | 65 | 110 | 120 | MM | 4046356777162 | 85389099 | PL | EC000437 | Imagen | Catálogo
1421455 | HC-EVO-B16-SHWD-2SSM25-PLRBK | Carcasa | Carcasa de superficie B16, con brida transversal, material: PA 6.6-FR, salidas de cable: 2, lateral, 2x M25, altura: 84 mm, prensaestopas: sin, Estándar, incluidos 2x adaptadores de reducción | 35.17 | 1 | AF | Industrial Field Connectivity (IFC) | AF7 | AF7APL | 1 | 1 | SÍ | PC |  | 216,30 | G | 70 | 94 | 142 | MM | 4055626265001 | 85389099 | PL | EC000437 | Imagen | Catálogo
1421365 | HC-EVO-B16-SHWD-2SSM32-PLRBK | Carcasa | Carcasa de superficie B16, con brida transversal, material: PA 6.6-FR, salidas de cable: 2, lateral, 2x M32, altura: 84 mm, prensaestopas: sin, Estándar, incluidos 2x adaptadores de reducción | 35.17 | 1 | AF | Industrial Field Connectivity (IFC) | AF7 | AF7APL | 1 | 1 | SÍ | PC |  | 211,50 | G | 65 | 100 | 140 | MM | 4055626264929 | 85389099 | PL | EC000437 | Imagen | Catálogo
1407652 | HC-EVO-B16-SHWD-2SSM40-PLRBK | Carcasa | Carcasa de superficie B16, con brida transversal, material: PA 6.6-FR, salidas de cable: 2, lateral, 2x M40, altura: 84 mm, prensaestopas: sin, Estándar | 25.5 | 1 | AF | Industrial Field Connectivity (IFC) | AF7 | AF7APL | 1 | 1 | SÍ | PC |  | 186,90 | G | 67 | 160 | 300 | MM | 4046356777155 | 85389099 | PL | EC000437 | Imagen | Catálogo
1421381 | HC-EVO-B16-SHWS-2SSM25-PLRBK | Carcasa | Carcasa de superficie B16, con brida longitudinal, material: PA 6.6-FR, salidas de cable: 2, lateral, 2x M25, altura: 84 mm, prensaestopas: sin, Estándar, incluidos 2x adaptadores de reducción | 36.21 | 1 | AF | Industrial Field Connectivity (IFC) | AF7 | AF7APL | 1 | 1 | SÍ | PC |  | 216,70 | G | 61 | 160 | 135 | MM | 4055626264981 | 85389099 | PL | EC000437 | Imagen | Catálogo
1421363 | HC-EVO-B16-SHWS-2SSM32-PLRBK | Carcasa | Carcasa de superficie B16, con brida longitudinal, material: PA 6.6-FR, salidas de cable: 2, lateral, 2x M32, altura: 84 mm, prensaestopas: sin, Estándar, incluidos 2x adaptadores de reducción | 36.21 | 1 | AF | Industrial Field Connectivity (IFC) | AF7 | AF7APL | 1 | 1 | SÍ | PC |  | 208,40 | G | 70 | 115 | 145 | MM | 4055626264905 | 85389099 | PL | EC000437 | Imagen | Catálogo
1407650 | HC-EVO-B16-SHWS-2SSM40-PLRBK | Carcasa | Carcasa de superficie B16, con brida longitudinal, material: PA 6.6-FR, salidas de cable: 2, lateral, 2x M40, altura: 84 mm, prensaestopas: sin, Estándar | 26.61 | 1 | AF | Industrial Field Connectivity (IFC) | AF7 | AF7APL | 1 | 1 | SÍ | PC |  | 182,60 | G | 71 | 159 | 120 | MM | 4046356777131 | 85389099 | PL | EC000437 | Imagen | Catálogo
1421382 | HC-EVO-B16-SHWSC-2SSM25-PLRBK | Carcasa | Carcasa de superficie B16, con brida longitudinal, material: PA 6.6-FR, material tapa protectora: PC, salidas de cable: 2, lateral, 2x M25, altura: 84 mm, prensaestopas: sin, tapa de protección: sí, Estándar, incluidos 2x adaptadores de reducción | 44.9 | 1 | AF | Industrial Field Connectivity (IFC) | AF7 | AF7APL | 1 | 1 | SÍ | PC |  | 254,70 | G | 78 | 160 | 160 | MM | 4055626264998 | 85389099 | PL | EC000437 | Imagen | Catálogo
1421364 | HC-EVO-B16-SHWSC-2SSM32-PLRBK | Carcasa | Carcasa de superficie B16, con brida longitudinal, material: PA 6.6-FR, material tapa protectora: PC, salidas de cable: 2, lateral, 2x M32, altura: 84 mm, prensaestopas: sin, tapa de protección: sí, Estándar, incluidos 2x adaptadores de reducción | 44.9 | 1 | AF | Industrial Field Connectivity (IFC) | AF7 | AF7APL | 1 | 1 | SÍ | PC |  | 251,30 | G | 79 | 108 | 146 | MM | 4055626264912 | 85389099 | PL | EC000437 | Imagen | Catálogo
1407651 | HC-EVO-B16-SHWSC-2SSM40-PLRBK | Carcasa | Carcasa de superficie B16, con brida longitudinal, material: PA 6.6-FR, material tapa protectora: PC, salidas de cable: 2, lateral, 2x M40, altura: 84 mm, prensaestopas: sin, tapa de protección: sí, Estándar | 35.3 | 1 | AF | Industrial Field Connectivity (IFC) | AF7 | AF7APL | 1 | 1 | SÍ | PC |  | 225,10 | G | 79 | 167 | 165 | MM | 4046356777148 | 85389099 | PL | EC000437 | Imagen | Catálogo
1407662 | HC-EVO-B24-BFDC-PLRBK | Carcasa | Carcasa empotrada B24, para brida transversal, material: PA 6.6-FR, material tapa protectora: PC, altura: 30,5 mm, prensaestopas: sin, tapa de protección: sí, Estándar, con junta plana | 26.67 | 1 | AF | Industrial Field Connectivity (IFC) | AF7 | AF7APL | 1 | 1 | NO | PC |  | 130,00 | G | 47 | 161 | 145 | MM | 4046356777254 | 85389099 | PL | EC000437 | Imagen | Catálogo
1407661 | HC-EVO-B24-BWD-PLRBK | Carcasa | Carcasa empotrada HEAVYCON EVO, de plástico, B24, con bloqueo transversal, altura 30,5 mm, con junta plana | 19.03 | 1 | AF | Industrial Field Connectivity (IFC) | AF7 | AF7APL | 1 | 1 | NO | PC |  | 109,00 | G | 39 | 60 | 165 | MM | 4046356777247 | 85389099 | PL | EC000437 | Imagen | Catálogo
1407660 | HC-EVO-B24-BWSC-PLRBK | Carcasa | Carcasa empotrada B24, con brida longitudinal, material: PA 6.6-FR, material tapa protectora: PC, altura: 30,5 mm, prensaestopas: sin, tapa de protección: sí, Estándar, con junta plana | 31.66 | 1 | AF | Industrial Field Connectivity (IFC) | AF7 | AF7APL | 1 | 1 | NO | PC |  | 151,10 | G | 58 | 160 | 300 | MM | 4046356777230 | 85389099 | PL | EC000437 | Imagen | Catálogo
1407659 | HC-EVO-B24-BWS-PLRBK | Carcasa | Carcasa empotrada HEAVYCON EVO, de plástico, B24, con bloqueo longitudinal, altura 30,5 mm, con junta plana | 18.54 | 1 | AF | Industrial Field Connectivity (IFC) | AF7 | AF7APL | 1 | 1 | NO | PC |  | 110,10 | G | 48 | 160 | 300 | MM | 4046356777223 | 85389099 | PL | EC000437 | Imagen | Catálogo
1407668 | HC-EVO-B24-CHWD-PLRBK | Carcasa | Carcasa de acoplamiento B24, con brida transversal, material: PA 6.6-FR, salidas de cable: 1, recta/lateral, altura: 90 mm, prensaestopas: sin, Estándar | 30.13 | 1 | AF | Industrial Field Connectivity (IFC) | AF7 | AF7APL | 1 | 1 | SÍ | PC |  | 167,90 | G | 60 | 105 | 150 | MM | 4046356777315 | 85389099 | PL | EC000437 | Imagen | Catálogo
1407667 | HC-EVO-B24-CHWS-PLRBK | Carcasa | Carcasa de acoplamiento B24, con brida longitudinal, material: PA 6.6-FR, salidas de cable: 1, recta/lateral, altura: 90 mm, prensaestopas: sin, Estándar | 31.85 | 1 | AF | Industrial Field Connectivity (IFC) | AF7 | AF7APL | 1 | 1 | SÍ | PC |  | 167,30 | G | 62 | 100 | 138 | MM | 4046356777308 | 85389099 | PL | EC000437 | Imagen | Catálogo
1411497 | HC-EVO-B24-HHFD-2B-PL-BK | Carcasa | Carcasa aérea B24, para brida transversal, material: PA 6.6-FR, salidas de cable: 2, recta/lateral, altura: 87,5 mm, prensaestopas: sin, tapa de protección: no, Estándar | 20.88 | 1 | AF | Industrial Field Connectivity (IFC) | AF7 | AF7APL | 1 | 1 | SÍ | PC |  | 142,90 | G | 64 | 160 | 290 | MM | 4046356933070 | 85389099 | PL | EC000437 | Imagen | Catálogo
1411472 | HC-EVO-B24-HHFD-EL-AL | Carcasa | Caja aérea HEAVYCON EVO, construcción EMC, sin barnizado por pulverización, con brida de bayoneta para la conexión por tornillo EVO, B24, para brida transversal, altura 88 mm, sin conexión por tornillo EVO. | 44.84 | 1 | AF | Industrial Field Connectivity (IFC) | AF7 | AF7APM | 1 | 1 | NO | PC |  | 273,30 | G | 56 | 180 | 248 | MM | 4046356932721 | 85389099 | DE | EC000437 | Imagen | Catálogo
1407657 | HC-EVO-B24-HHFD-PLBK | Carcasa | Carcasa aérea HEAVYCON EVO de plástico, con brida de bayoneta para la conexión por tornillo EVO, B24, para bloqueo transversal, altura 87,5 mm, sin conexión por tornillo EVO | 16.02 | 1 | AF | Industrial Field Connectivity (IFC) | AF7 | AF7APL | 1 | 1 | SÍ | PC |  | 138,40 | G | 55 | 95 | 125 | MM | 4046356777209 | 85389099 | PL | EC000437 | Imagen | Catálogo
1411473 | HC-EVO-B24-HHFS-EL-AL | Carcasa | Caja aérea HEAVYCON EVO, construcción EMC, sin barnizado por pulverización, con brida de bayoneta para la conexión por tornillo EVO, B24, para brida longitudinal, altura 88 mm, sin conexión por tornillo EVO. | 48.16 | 1 | AF | Industrial Field Connectivity (IFC) | AF7 | AF7APM | 1 | 1 | NO | PC |  | 275,60 | G | 55 | 182 | 247 | MM | 4046356932738 | 85389099 | DE | EC000437 | Imagen | Catálogo
1407656 | HC-EVO-B24-HHFS-PLBK | Carcasa | Carcasa aérea HEAVYCON EVO de plástico, con brida de bayoneta para la conexión por tornillo EVO, B24, para bloqueo longitudinal, altura 87,5 mm, sin conexión por tornillo EVO | 17.75 | 1 | AF | Industrial Field Connectivity (IFC) | AF7 | AF7APL | 1 | 1 | SÍ | PC |  | 138,80 | G | 50 | 95 | 140 | MM | 4046356777193 | 85389099 | PL | EC000437 | Imagen | Catálogo
1411474 | HC-EVO-B24-HHWD-EL-AL | Carcasa | Caja aérea HEAVYCON EVO, construcción EMC, sin barnizado por pulverización, con brida de bayoneta para la conexión por tornillo EVO, B24, con brida transversal, altura 88 mm, sin conexión por tornillo EVO. | 53.8 | 1 | AF | Industrial Field Connectivity (IFC) | AF7 | AF7APM | 1 | 1 | NO | PC |  | 292,00 | G | 57 | 180 | 150 | MM | 4046356932745 | 85389099 | DE | EC000437 | Imagen | Catálogo
1407658 | HC-EVO-B24-HHWD-PLBK | Carcasa | Carcasa aérea HEAVYCON EVO de plástico, con brida de bayoneta para la conexión por tornillo EVO, B24, con bloqueo transversal, altura 87,5 mm, sin conexión por tornillo EVO | 21.55 | 1 | AF | Industrial Field Connectivity (IFC) | AF7 | AF7APL | 1 | 1 | SÍ | PC |  | 162,00 | G | 58 | 105 | 165 | MM | 4046356777216 | 85389099 | PL | EC000437 | Imagen | Catálogo
1420935 | HC-EVO-B24-HLFD-PLBK | Carcasa | Carcasa aérea B24, para brida transversal, material: PA 6.6-FR, salidas de cable: 1, recta/lateral, altura: 63 mm, prensaestopas: sin, Estándar | 14.04 | 1 | AF | Industrial Field Connectivity (IFC) | AF7 | AF7APL | 1 | 1 | SÍ | PC |  | 105,00 | G | 65 | 160 | 300 | MM | 4055626249346 | 85389099 | PL | EC000437 | Imagen | Catálogo
1420934 | HC-EVO-B24-HLFS-PLBK | Carcasa | Carcasa aérea B24, para brida longitudinal, material: PA 6.6-FR, salidas de cable: 1, recta/lateral, altura: 63 mm, prensaestopas: sin, Estándar | 15.59 | 1 | AF | Industrial Field Connectivity (IFC) | AF7 | AF7APL | 1 | 1 | SÍ | PC |  | 105,80 | G | 63 | 160 | 300 | MM | 4055626249339 | 85389099 | PL | EC000437 | Imagen | Catálogo
1420936 | HC-EVO-B24-HLWD-PLBK | Carcasa | Carcasa aérea B24, con brida transversal, material: PA 6.6-FR, salidas de cable: 1, recta/lateral, altura: 63 mm, prensaestopas: sin, Estándar | 18.91 | 1 | AF | Industrial Field Connectivity (IFC) | AF7 | AF7APL | 1 | 1 | SÍ | PC |  | 138,00 | G | 57 | 160 | 149 | MM | 4055626249353 | 85389099 | PL | EC000437 | Imagen | Catálogo
1411490 | HC-EVO-B24PT-BWD-HH-M32ELC-AL | Juego de conectores enchufables | Juego de conectores enchufables, índice de protección: IP66, número de polos: 24, tipo de conexión: Conexión push-in, sección de conexión: AWG 26- 14, salida de cables: recta | 175.4 | 1 | AF | Industrial Field Connectivity (IFC) | AF7 | AF7AFX | 1 | 1 | SÍ | PC |  | 775,50 | G | 93 | 271 | 114 | MM | 4046356932905 | 85366990 | CN | EC002636 | Imagen | Catálogo
1407713 | HC-EVO-B24PT-BWD-HH-M32-PLRBK | Juego de conectores enchufables | Juego de conectores enchufables EVO compuesto por carcasa aérea, carcasa empotrada, insertos de contactos push-in : 1407735, 1407736, 1407661, 1407657, 1407671 | 110.23 | 1 | AF | Industrial Field Connectivity (IFC) | AF7 | AF7AFX | 1 | 1 | NO | PC |  | 570,00 | G | 93 | 271 | 114 | MM | 4046356777780 | 85366990 | CN | EC002636 | Imagen | Catálogo
1411493 | HC-EVO-B24PT-BWSC-HH-M32ELC-AL | Juego de conectores enchufables | Set de conectores EVO, serie B24, caja de metal, formado por una caja aérea 1411473, una caja empotrada 1411330, una conexión por tornillo EVO 1411440, un inserto de contactos macho 1407736, un inserto de contactos hembra 1407735 | 193.22 | 1 | AF | Industrial Field Connectivity (IFC) | AF7 | AF7AFX | 1 | 1 | SÍ | PC |  | 821,60 | G | 93 | 269 | 113 | MM | 4046356932936 | 85366990 | CN | EC002636 | Imagen | Catálogo
1408794 | HC-EVO-B24PT-BWSC-HH-M32-PLRBK | Juego de conectores enchufables | Juego de conectores EVO, serie B24, carcasa de plástico, compuesto por carcasa aérea, carcasa empotrada, insertos de contactos push-in: 1407735, 1407736, 1407660, 1407656, 1407671 | 126.91 | 1 | AF | Industrial Field Connectivity (IFC) | AF7 | AF7AFX | 1 | 1 | NO | PC |  | 615,80 | G | 93 | 271 | 114 | MM | 4046356834117 | 85366990 | CN | EC002636 | Imagen | Catálogo
1421462 | HC-EVO-B24-SHFDC-2SSM25-PLRBK | Carcasa | Carcasa de superficie B24, para brida transversal, material: PA 6.6-FR, material tapa protectora: PC, salidas de cable: 2, lateral, 2x M25, altura: 84 mm, prensaestopas: sin, tapa de protección: sí, Estándar, incluidos 2x adaptadores de reducción | 47.99 | 1 | AF | Industrial Field Connectivity (IFC) | AF7 | AF7APL | 1 | 1 | SÍ | PC |  | 262,20 | G | 0 | 0 | 0 |  | 4055626265056 | 85389099 | PL | EC000437 | Imagen | Catálogo
1421380 | HC-EVO-B24-SHFDC-2SSM32-PLRBK | Carcasa | Carcasa de superficie B24, para brida transversal, material: PA 6.6-FR, material tapa protectora: PC, salidas de cable: 2, lateral, 2x M32, altura: 84 mm, prensaestopas: sin, tapa de protección: sí, Estándar, incluidos 2x adaptadores de reducción | 47.99 | 1 | AF | Industrial Field Connectivity (IFC) | AF7 | AF7APL | 1 | 1 | SÍ | PC |  | 257,10 | G | 0 | 0 | 0 |  | 4055626264974 | 85389099 | PL | EC000437 | Imagen | Catálogo
1407666 | HC-EVO-B24-SHFDC-2SSM40-PLRBK | Carcasa | Carcasa de superficie B24, para brida transversal, material: PA 6.6-FR, material tapa protectora: PC, salidas de cable: 2, lateral, 2x M40, altura: 84 mm, prensaestopas: sin, tapa de protección: sí, Estándar | 38.32 | 1 | AF | Industrial Field Connectivity (IFC) | AF7 | AF7APL | 1 | 1 | SÍ | PC |  | 230,80 | G | 65 | 110 | 150 | MM | 4046356777292 | 85389099 | PL | EC000437 | Imagen | Catálogo
1421461 | HC-EVO-B24-SHWD-2SSM25-PLRBK | Carcasa | Carcasa de superficie B24, con brida transversal, material: PA 6.6-FR, salidas de cable: 2, lateral, 2x M25, altura: 84 mm, prensaestopas: sin, Estándar, incluidos 2x adaptadores de reducción | 40.04 | 1 | AF | Industrial Field Connectivity (IFC) | AF7 | AF7APL | 1 | 1 | SÍ | PC |  | 244,40 | G | 58 | 162 | 160 | MM | 4055626265049 | 85389099 | PL | EC000437 | Imagen | Catálogo
1421370 | HC-EVO-B24-SHWD-2SSM32-PLRBK | Carcasa | Carcasa de superficie B24, con brida transversal, material: PA 6.6-FR, salidas de cable: 2, lateral, 2x M32, altura: 84 mm, prensaestopas: sin, Estándar, incluidos 2x adaptadores de reducción | 40.04 | 1 | AF | Industrial Field Connectivity (IFC) | AF7 | AF7APL | 1 | 1 | SÍ | PC |  | 240,10 | G | 58 | 160 | 163 | MM | 4055626264967 | 85389099 | PL | EC000437 | Imagen | Catálogo
1407665 | HC-EVO-B24-SHWD-2SSM40-PLRBK | Carcasa | Carcasa de superficie B24, con brida transversal, material: PA 6.6-FR, salidas de cable: 2, lateral, 2x M40, altura: 84 mm, prensaestopas: sin, Estándar | 30.37 | 1 | AF | Industrial Field Connectivity (IFC) | AF7 | AF7APL | 1 | 1 | SÍ | PC |  | 214,90 | G | 70 | 160 | 295 | MM | 4046356777285 | 85389099 | PL | EC000437 | Imagen | Catálogo
1421459 | HC-EVO-B24-SHWS-2SSM25-PLRBK | Carcasa | Carcasa de superficie B24, con brida longitudinal, material: PA 6.6-FR, salidas de cable: 2, lateral, 2x M25, altura: 84 mm, prensaestopas: sin, Estándar, incluidos 2x adaptadores de reducción | 40.89 | 1 | AF | Industrial Field Connectivity (IFC) | AF7 | AF7APL | 1 | 1 | SÍ | PC |  | 246,40 | G | 75 | 110 | 165 | MM | 4055626265025 | 85389099 | PL | EC000437 | Imagen | Catálogo
1421367 | HC-EVO-B24-SHWS-2SSM32-PLRBK | Carcasa | Carcasa de superficie B24, con brida longitudinal, material: PA 6.6-FR, salidas de cable: 2, lateral, 2x M32, altura: 84 mm, prensaestopas: sin, Estándar, incluidos 2x adaptadores de reducción | 40.89 | 1 | AF | Industrial Field Connectivity (IFC) | AF7 | AF7APL | 1 | 1 | SÍ | PC |  | 239,80 | G | 67 | 160 | 160 | MM | 4055626264943 | 85389099 | PL | EC000437 | Imagen | Catálogo
1407663 | HC-EVO-B24-SHWS-2SSM40-PLRBK | Carcasa | Carcasa de superficie B24, con brida longitudinal, material: PA 6.6-FR, salidas de cable: 2, lateral, 2x M40, altura: 84 mm, prensaestopas: sin, Estándar | 31.23 | 1 | AF | Industrial Field Connectivity (IFC) | AF7 | AF7APL | 1 | 1 | SÍ | PC |  | 217,90 | G | 70 | 99 | 149 | MM | 4046356777261 | 85389099 | PL | EC000437 | Imagen | Catálogo
1421460 | HC-EVO-B24-SHWSC-2SSM25-PLRBK | Carcasa | Carcasa de superficie B24, con brida longitudinal, material: PA 6.6-FR, material tapa protectora: PC, salidas de cable: 2, lateral, 2x M25, altura: 84 mm, prensaestopas: sin, tapa de protección: sí, Estándar, incluidos 2x adaptadores de reducción | 51.37 | 1 | AF | Industrial Field Connectivity (IFC) | AF7 | AF7APL | 1 | 1 | SÍ | PC |  | 291,90 | G | 80 | 171 | 158 | MM | 4055626265032 | 85389099 | PL | EC000437 | Imagen | Catálogo
1421369 | HC-EVO-B24-SHWSC-2SSM32-PLRBK | Carcasa | Carcasa de superficie B24, con brida longitudinal, material: PA 6.6-FR, material tapa protectora: PC, salidas de cable: 2, lateral, 2x M32, altura: 84 mm, prensaestopas: sin, tapa de protección: sí, Estándar, incluidos 2x adaptadores de reducción | 51.37 | 1 | AF | Industrial Field Connectivity (IFC) | AF7 | AF7APL | 1 | 1 | SÍ | PC |  | 287,10 | G | 85 | 170 | 170 | MM | 4055626264950 | 85389099 | PL | EC000437 | Imagen | Catálogo
1407664 | HC-EVO-B24-SHWSC-2SSM40-PLRBK | Carcasa | Carcasa de superficie B24, con brida longitudinal, material: PA 6.6-FR, material tapa protectora: PC, salidas de cable: 2, lateral, 2x M40, altura: 84 mm, prensaestopas: sin, tapa de protección: sí, Estándar | 41.69 | 1 | AF | Industrial Field Connectivity (IFC) | AF7 | AF7APL | 1 | 1 | SÍ | PC |  | 263,30 | G | 80 | 160 | 160 | MM | 4046356777278 | 85389099 | PL | EC000437 | Imagen | Catálogo
1411337 | HC-EVO-D15-BWSC-PLR-BK | Carcasa | Carcasa empotrada D15, con brida longitudinal, material: PA 6.6-FR, material tapa protectora: PC, altura: 26 mm, prensaestopas: sin, tapa de protección: sí, Estándar, con junta plana | 17.67 | 1 | AF | Industrial Field Connectivity (IFC) | AF7 | AF7APN | 1 | 1 | SÍ | PC |  | 71,00 | G | 46 | 120 | 120 | MM | 4046356929097 | 85389099 | PL | EC000437 | Imagen | Catálogo
1411336 | HC-EVO-D15-BWS-PLR-BK | Carcasa | Carcasa empotrada D15, con brida longitudinal, material: PA 6.6-FR, altura: 26 mm, prensaestopas: sin, Estándar, con junta plana | 10.23 | 1 | AF | Industrial Field Connectivity (IFC) | AF7 | AF7APN | 1 | 1 | SÍ | PC |  | 47,50 | G | 50 | 120 | 200 | MM | 4046356929080 | 85389099 | PL | EC000437 | Imagen | Catálogo
1411338 | HC-EVO-D15-CHWS-PL-BK | Carcasa | Carcasa de acoplamiento D15, con brida longitudinal, material: PA 6.6-FR, salidas de cable: 1, recta/lateral, altura: 60 mm, prensaestopas: sin, Estándar | 12.94 | 1 | AF | Industrial Field Connectivity (IFC) | AF7 | AF7APN | 1 | 1 | SÍ | PC |  | 59,50 | G | 72 | 74 | 46 | MM | 4046356929103 | 85389099 | PL | EC000437 | Imagen | Catálogo
1411340 | HC-EVO-D15-HHFS-PL-BK | Carcasa | Carcasa aérea D15, para brida longitudinal, material: PA 6.6-FR, salidas de cable: 1, recta/lateral, altura: 65,5 mm, prensaestopas: sin, Estándar | 9.54 | 1 | AF | Industrial Field Connectivity (IFC) | AF7 | AF7APN | 1 | 1 | SÍ | PC |  | 51,00 | G | 50 | 120 | 200 | MM | 4046356929110 | 85389099 | PL | EC000437 | Imagen | Catálogo
1421463 | HC-EVO-D15-SLWS-2SSM20-PLR-BK | Carcasa | Carcasa de superficie D15, con brida longitudinal, material: PA 6.6-FR, salidas de cable: 2, lateral, 2x M20, altura: 52 mm, prensaestopas: sin, Estándar, incluidos 2x adaptadores de reducción | 21.93 | 1 | AF | Industrial Field Connectivity (IFC) | AF7 | AF7APN | 1 | 1 | SÍ | PC |  | 90,40 | G | 66 | 120 | 110 | MM | 4055626265063 | 85389099 | PL | EC000437 | Imagen | Catálogo
1411341 | HC-EVO-D15-SLWS-2SSM25-PLR-BK | Carcasa | Carcasa de superficie D15, con brida longitudinal, material: PA 6.6-FR, salidas de cable: 2, lateral, 2x M25, altura: 52 mm, prensaestopas: sin, Estándar | 19.1 | 1 | AF | Industrial Field Connectivity (IFC) | AF7 | AF7APN | 1 | 1 | SÍ | PC |  | 79,50 | G | 60 | 65 | 85 | MM | 4046356929127 | 85389099 | PL | EC000437 | Imagen | Catálogo
1421465 | HC-EVO-D15-SLWSC-2SSM20-PLR-BK | Carcasa | Carcasa de superficie D15, con brida longitudinal, material: PA 6.6-FR, material tapa protectora: PC, salidas de cable: 2, lateral, 2x M20, altura: 52 mm, prensaestopas: sin, tapa de protección: sí, Estándar, incluidos 2x adaptadores de reducción | 30.69 | 1 | AF | Industrial Field Connectivity (IFC) | AF7 | AF7APN | 1 | 1 | SÍ | PC |  | 115,00 | G | 65 | 100 | 88 | MM | 4055626265070 | 85389099 | PL | EC000437 | Imagen | Catálogo
1411343 | HC-EVO-D15-SLWSC-2SSM25-PLR-BK | Carcasa | Carcasa de superficie D15, con brida longitudinal, material: PA 6.6-FR, material tapa protectora: PC, salidas de cable: 2, lateral, 2x M25, altura: 52 mm, prensaestopas: sin, tapa de protección: sí, Estándar | 27.84 | 1 | AF | Industrial Field Connectivity (IFC) | AF7 | AF7APN | 1 | 1 | SÍ | PC |  | 105,40 | G | 65 | 85 | 75 | MM | 4046356929134 | 85389099 | PL | EC000437 | Imagen | Catálogo
1411345 | HC-EVO-D25-BWSC-PLR-BK | Carcasa | Carcasa empotrada D25, con brida longitudinal, material: PA 6.6-FR, material tapa protectora: PC, altura: 26 mm, prensaestopas: sin, tapa de protección: sí, Estándar, con junta plana | 21.75 | 1 | AF | Industrial Field Connectivity (IFC) | AF7 | AF7APN | 1 | 1 | SÍ | PC |  | 79,20 | G | 45 | 64 | 98 | MM | 4046356929158 | 85389099 | PL | EC000437 | Imagen | Catálogo
1411344 | HC-EVO-D25-BWS-PLR-BK | Carcasa | Carcasa empotrada D25, con brida longitudinal, material: PA 6.6-FR, altura: 26 mm, prensaestopas: sin, tapa de protección: no, Estándar, con junta plana | 13.67 | 1 | AF | Industrial Field Connectivity (IFC) | AF7 | AF7APN | 1 | 1 | SÍ | PC |  | 53,60 | G | 38 | 97 | 54 | MM | 4046356929141 | 85389099 | PL | EC000437 | Imagen | Catálogo
1411346 | HC-EVO-D25-CHWS-PLR-BK | Carcasa | Carcasa de acoplamiento D25, con brida longitudinal, material: PA 6.6-FR, salidas de cable: 1, recta/lateral, altura: 70 mm, prensaestopas: sin, Estándar | 17.67 | 1 | AF | Industrial Field Connectivity (IFC) | AF7 | AF7APN | 1 | 1 | SÍ | PC |  | 80,30 | G | 76 | 90 | 42 | MM | 4046356929165 | 85389099 | PL | EC000437 | Imagen | Catálogo
1411347 | HC-EVO-D25-HHFS-PL-BK | Carcasa | Carcasa aérea D25, para brida longitudinal, material: PA 6.6-FR, salidas de cable: 1, recta/lateral, altura: 75,5 mm, prensaestopas: sin, tapa de protección: no, Estándar | 13.67 | 1 | AF | Industrial Field Connectivity (IFC) | AF7 | AF7APN | 1 | 1 | SÍ | PC |  | 69,20 | G | 45 | 120 | 195 | MM | 4046356929172 | 85389099 | PL | EC000437 | Imagen | Catálogo
1421466 | HC-EVO-D25-SLWS-2SSM20-PLR-BK | Carcasa | Carcasa de superficie D25, con brida longitudinal, material: PA 6.6-FR, salidas de cable: 2, lateral, 2x M20, altura: 57 mm, prensaestopas: sin, Estándar, incluidos 2x adaptadores de reducción | 23.54 | 1 | AF | Industrial Field Connectivity (IFC) | AF7 | AF7APN | 1 | 1 | SÍ | PC |  | 107,00 | G | 50 | 100 | 70 | MM | 4055626265087 | 85389099 | PL | EC000437 | Imagen | Catálogo
1411348 | HC-EVO-D25-SLWS-2SSM25-PLR-BK | Carcasa | Carcasa de superficie D25, con brida longitudinal, material: PA 6.6-FR, salidas de cable: 2, lateral, 2x M25, altura: 57 mm, prensaestopas: sin, Estándar | 20.64 | 1 | AF | Industrial Field Connectivity (IFC) | AF7 | AF7APN | 1 | 1 | SÍ | PC |  | 95,20 | G | 53 | 72 | 98 | MM | 4046356929189 | 85389099 | PL | EC000437 | Imagen | Catálogo
1421467 | HC-EVO-D25-SLWSC-2SSM20-PLR-BK | Carcasa | Carcasa de superficie D25, con brida longitudinal, material: PA 6.6-FR, material tapa protectora: PC, salidas de cable: 2, lateral, 2x M20, altura: 57 mm, prensaestopas: sin, tapa de protección: sí, Estándar, incluidos 2x adaptadores de reducción | 33.08 | 1 | AF | Industrial Field Connectivity (IFC) | AF7 | AF7APN | 1 | 1 | SÍ | PC |  | 132,40 | G | 70 | 80 | 120 | MM | 4055626265094 | 85389099 | PL | EC000437 | Imagen | Catálogo
1411349 | HC-EVO-D25-SLWSC-2SSM25-PLR-BK | Carcasa | Carcasa de superficie D25, con brida longitudinal, material: PA 6.6-FR, material tapa protectora: PC, salidas de cable: 2, lateral, 2x M25, altura: 57 mm, prensaestopas: sin, tapa de protección: sí, Estándar | 30.24 | 1 | AF | Industrial Field Connectivity (IFC) | AF7 | AF7APN | 1 | 1 | SÍ | PC |  | 125,00 | G | 65 | 152 | 100 | MM | 4046356929202 | 85389099 | PL | EC000437 | Imagen | Catálogo
1424437 | HC-EVO-M1-BWS-PLRBK | Carcasa | Carcasa empotrada M1, con brida longitudinal, material: PA, altura: 24 mm, prensaestopas: sin, tapa de protección: no, Estándar, para soportes de contactos modulares | 5.38 | 1 | AF | Industrial Field Connectivity (IFC) | AF7 | AF7APQ | 1 | 1 | NO | PC |  | 47,60 | G | 42 | 166 | 110 | MM | 4055626372563 | 85389099 | CN | EC000437 | Imagen | Catálogo
1424436 | HC-EVO-M1-HHFS-PLBK | Carcasa | Carcasa aérea de plástico, con brida de bayoneta para el prensaestopas EVO-D, M1, para brida longitudinal, para soportes de contacto modulares de anchura de módulo sencilla, sin prensaestopas EVO | 9.12 | 1 | AF | Industrial Field Connectivity (IFC) | AF7 | AF7APQ | 1 | 1 | NO | PC |  | 45,70 | G | 39 | 71 | 105 | MM | 4055626372556 | 85389099 | CN | EC000437 | Imagen | Catálogo
1417040 | HC-EVO-Q-LOCK-8 OL-V2 WR | Carcasa | Carcasa | 2.69 | 1 | AF | Industrial Field Connectivity (IFC) | AF7 | AF7APL | 100 | 1000 | NO | PC |  | 12,19 | G | 0 | 0 | 0 | MM | 4055626110882 | 85389099 | PL | EC000437 |  | Catálogo
1418441 | HC-HPR-B06-BCLWH-E-BK | Tapa de protección | Tapa de protección B6, con bloqueo por tornillo, material: Fundición de aluminio a presión, material tapa protectora: Al, altura: 32 mm, junta: no, para requisitos medioambientales y CEM elevados | 40.94 | 1 | AF | Industrial Field Connectivity (IFC) | AF7 | AF7AZC | 1 | 1 | SÍ | PC |  | 139,10 | G | 34 | 119 | 139 | MM | 4055626140223 | 85389099 | CN | EC002314 | Imagen | Catálogo
1411122 | HC-HPR-B06-BFH-EMR-BK | Carcasa | Caja empotrada HEAVYCON B6, serie HPR, para bloqueo por tornillo, para requisitos medioambientales y EMC elevados | 37.46 | 1 | AF | Industrial Field Connectivity (IFC) | AF7 | AF7AAI | 1 | 1 | SÍ | PC |  | 152,00 | G | 30 | 130 | 60 | MM | 4046356921428 | 85389099 | CN | EC000437 | Imagen | Catálogo
1411878 | HC-HPR-B06-HHWH-1STM20-EM-BK | Carcasa | Caja aérea HEAVYCON B6, serie HPR, con bloqueo por tornillo, con rosca M20, salida lateral, para requisitos medioambientales y EMC elevados | 51.64 | 1 | AF | Industrial Field Connectivity (IFC) | AF7 | AF7AAI | 1 | 1 | SÍ | PC |  | 497,20 | G | 61 | 220 | 109 | MM | 4046356944250 | 85389099 | CN | EC000437 | Imagen | Catálogo
1411119 | HC-HPR-B06-HHWH-1STM25-EM-BK | Carcasa | Caja aérea HEAVYCON B6, serie HPR, con bloqueo por tornillo, con rosca M25, salida lateral, para requisitos medioambientales y EMC elevados | 51.64 | 1 | AF | Industrial Field Connectivity (IFC) | AF7 | AF7AAI | 1 | 1 | SÍ | PC |  | 496,30 | G | 60 | 140 | 105 | MM | 4046356921398 | 85389099 | CN | EC000437 | Imagen | Catálogo
1411879 | HC-HPR-B06-HHWH-1TTM20-EM-BK | Carcasa | Caja aérea HEAVYCON B6, serie HPR, con bloqueo por tornillo, con rosca M20, salida recta, para requisitos medioambientales y EMC elevados | 51.64 | 1 | AF | Industrial Field Connectivity (IFC) | AF7 | AF7AAI | 1 | 1 | SÍ | PC |  | 507,00 | G | 60 | 100 | 110 | MM | 4046356944267 | 85389099 | CN | EC000437 | Imagen | Catálogo
1411106 | HC-HPR-B06-HHWH-1TTM25-EM-BK | Carcasa | Carcasa aérea B6, con bloqueo por tornillo, material: Fundición de aluminio a presión, salidas de cable: 1, recta, 1x M25, altura: 100,5 mm, prensaestopas: sin, tapa de protección: no, Aplicaciones ferroviarias, para requisitos medioambientales y EMC elevados, Serie HPR | 51.64 | 1 | AF | Industrial Field Connectivity (IFC) | AF7 | AF7AAI | 1 | 1 | SÍ | PC |  | 498,90 | G | 60 | 218 | 116 | MM | 4046356921404 | 85389099 | CN | EC000437 | Imagen | Catálogo
1411880 | HC-HPR-B06-SHFH-2SSM20-EMR-BK | Carcasa | Caja de zócalo HEAVYCON B6, para bloqueo por tornillo, serie HPR, con tubuladura 2x M20, para requisitos medioambientales y EMC elevados | 257.47 | 1 | AF | Industrial Field Connectivity (IFC) | AF7 | AF7AAI | 1 | 1 | SÍ | PC |  | 822,00 | G | 80 | 160 | 110 | MM | 4046356944472 | 85389099 | CN | EC000437 | Imagen | Catálogo
1411135 | HC-HPR-B06-SHFH-2SSM25-EMR-BK | Carcasa | Caja de zócalo HEAVYCON B6, para bloqueo por tornillo, serie HPR, con tubuladura 2x M25, para requisitos medioambientales y EMC elevados | 257.47 | 1 | AF | Industrial Field Connectivity (IFC) | AF7 | AF7AAI | 1 | 1 | SÍ | PC |  | 820,00 | G | 80 | 220 | 160 | MM | 4046356921459 | 85389099 | CN | EC000437 | Imagen | Catálogo
1418444 | HC-HPR-B10-BCLWH-E-BK | Tapa de protección | Tapa de protección B10, con bloqueo por tornillo, material: Fundición de aluminio a presión, material tapa protectora: Al, altura: 32 mm, junta: no, para requisitos medioambientales y CEM elevados | 42.81 | 1 | AF | Industrial Field Connectivity (IFC) | AF7 | AF7AZC | 1 | 1 | SÍ | PC |  | 153,00 | G | 39 | 160 | 140 | MM | 4055626140230 | 85389099 | CN | EC002314 | Imagen | Catálogo
1411083 | HC-HPR-B10-BFH-EMR-BK | Carcasa | Caja empotrada HEAVYCON B10, serie HPR, para bloqueo por tornillo, para requisitos medioambientales y EMC elevados | 38.57 | 1 | AF | Industrial Field Connectivity (IFC) | AF7 | AF7AAI | 1 | 1 | SÍ | PC |  | 157,70 | G | 33 | 129 | 150 | MM | 4046356921541 | 85389099 | CN | EC000437 | Imagen | Catálogo
1411881 | HC-HPR-B10-HHWH-1STM25-EM-BK | Carcasa | Caja aérea HEAVYCON B10, serie HPR, con bloqueo por tornillo, con rosca M25, salida lateral, para requisitos medioambientales y EMC elevados | 54.8 | 1 | AF | Industrial Field Connectivity (IFC) | AF7 | AF7AAI | 1 | 1 | SÍ | PC |  | 538,00 | G | 62 | 210 | 117 | MM | 4046356944496 | 85389099 | CN | EC000437 | Imagen | Catálogo
1411070 | HC-HPR-B10-HHWH-1STM32-EM-BK | Carcasa | Caja aérea HEAVYCON B10, serie HPR, con bloqueo por tornillo, con rosca M32, salida lateral, para requisitos medioambientales y EMC elevados | 54.8 | 1 | AF | Industrial Field Connectivity (IFC) | AF7 | AF7AAI | 1 | 1 | SÍ | PC |  | 532,80 | G | 61 | 220 | 110 | MM | 4046356921497 | 85389099 | CN | EC000437 | Imagen | Catálogo
1411882 | HC-HPR-B10-HHWH-1TTM25-EM-BK | Carcasa | Caja aérea HEAVYCON B10, serie HPR, con bloqueo por tornillo, con rosca M25, salida recta, para requisitos medioambientales y EMC elevados | 54.8 | 1 | AF | Industrial Field Connectivity (IFC) | AF7 | AF7AAI | 1 | 1 | SÍ | PC |  | 550,20 | G | 0 | 0 | 0 |  | 4046356944502 | 85389099 | CN | EC000437 | Imagen | Catálogo
1411067 | HC-HPR-B10-HHWH-1TTM32-EM-BK | Carcasa | Caja aérea HEAVYCON B10, serie HPR, con bloqueo por tornillo, con rosca M32, salida recta, para requisitos medioambientales y EMC elevados | 54.8 | 1 | AF | Industrial Field Connectivity (IFC) | AF7 | AF7AAI | 1 | 1 | SÍ | PC |  | 540,00 | G | 0 | 0 | 0 |  | 4046356921503 | 85389099 | CN | EC000437 | Imagen | Catálogo
1411883 | HC-HPR-B10-SHFH-2SSM25-EMR-BK | Carcasa | Caja de zócalo HEAVYCON B10, para bloqueo por tornillo, serie HPR, con tubuladura 2x M25, para requisitos medioambientales y EMC elevados | 267.71 | 1 | AF | Industrial Field Connectivity (IFC) | AF7 | AF7AAI | 1 | 1 | SÍ | PC |  | 861,00 | G | 0 | 0 | 0 |  | 4046356944519 | 85389099 | CN | EC000437 | Imagen | Catálogo
1411096 | HC-HPR-B10-SHFH-2SSM32-EMR-BK | Carcasa | Caja de zócalo HEAVYCON B10, para bloqueo por tornillo, serie HPR, con tubuladura 2x M32, para requisitos medioambientales y EMC elevados | 267.71 | 1 | AF | Industrial Field Connectivity (IFC) | AF7 | AF7AAI | 1 | 1 | SÍ | PC |  | 824,10 | G | 80 | 170 | 105 | MM | 4046356921565 | 85389099 | CN | EC000437 | Imagen | Catálogo
1418445 | HC-HPR-B16-BCLWH-E-BK | Tapa de protección | Tapa de protección B16, con bloqueo por tornillo, material: Fundición de aluminio a presión, material tapa protectora: Al, altura: 32 mm, junta: no, para requisitos medioambientales y CEM elevados | 44.75 | 1 | AF | Industrial Field Connectivity (IFC) | AF7 | AF7AZC | 1 | 1 | SÍ | PC |  | 166,90 | G | 35 | 200 | 135 | MM | 4055626140247 | 85389099 | CN | EC002314 | Imagen | Catálogo
1411060 | HC-HPR-B16-BFH-EMR-BK | Carcasa | Caja empotrada HEAVYCON B16, serie HPR, para bloqueo por tornillo, para requisitos medioambientales y EMC elevados | 40.12 | 1 | AF | Industrial Field Connectivity (IFC) | AF7 | AF7AAI | 1 | 1 | SÍ | PC |  | 180,61 | G | 33 | 219 | 70 | MM | 4046356921619 | 85389099 | CN | EC000437 | Imagen | Catálogo
1411058 | HC-HPR-B16-HHWH-1STM32-EM-BK | Carcasa | Caja aérea HEAVYCON B16, serie HPR, con bloqueo por tornillo, con rosca M32, salida lateral, para requisitos medioambientales y EMC elevados | 60.29 | 1 | AF | Industrial Field Connectivity (IFC) | AF7 | AF7AAI | 1 | 1 | SÍ | PC |  | 639,60 | G | 61 | 167 | 116 | MM | 4046356921596 | 85389099 | CN | EC000437 | Imagen | Catálogo
1411884 | HC-HPR-B16-HHWH-1STM40-EM-BK | Carcasa | Carcasa aérea B16, con bloqueo por tornillo, material: Fundición de aluminio a presión, salidas de cable: 1, lateral, 1x M40, altura: 110,5 mm, prensaestopas: sin, tapa de protección: no, Aplicaciones ferroviarias, para requisitos medioambientales y EMC elevados, Serie HPR | 60.29 | 1 | AF | Industrial Field Connectivity (IFC) | AF7 | AF7AAI | 1 | 1 | SÍ | PC |  | 614,60 | G | 61 | 220 | 119 | MM | 4046356944526 | 85389099 | CN | EC000437 | Imagen | Catálogo
1411059 | HC-HPR-B16-HHWH-1TTM32-EM-BK | Carcasa | Caja aérea HEAVYCON B16, serie HPR, con bloqueo por tornillo, con rosca M32, salida recta, para requisitos medioambientales y EMC elevados | 60.29 | 1 | AF | Industrial Field Connectivity (IFC) | AF7 | AF7AAI | 1 | 1 | SÍ | PC |  | 644,50 | G | 60 | 220 | 135 | MM | 4046356921602 | 85389099 | CN | EC000437 | Imagen | Catálogo
1411885 | HC-HPR-B16-HHWH-1TTM40-EM-BK | Carcasa | Carcasa aérea B16, con bloqueo por tornillo, material: Fundición de aluminio a presión, salidas de cable: 1, recta, 1x M40, altura: 110,5 mm, prensaestopas: sin, tapa de protección: no, Aplicaciones ferroviarias, para requisitos medioambientales y EMC elevados, Serie HPR | 60.29 | 1 | AF | Industrial Field Connectivity (IFC) | AF7 | AF7AAI | 1 | 1 | SÍ | PC |  | 651,00 | G | 60 | 110 | 170 | MM | 4046356944533 | 85389099 | CN | EC000437 | Imagen | Catálogo
1029161 | HC-HPR-B16-HHWH-S0010-EM-BK | Carcasa | Carcasa aérea | 93.32 | 1 | AF | Industrial Field Connectivity (IFC) | AF7 | AF7AAI | 1 | 50 | SÍ | PC | F | 639,40 | G | 0 | 0 | 0 |  | 4055626530291 | 85389099 | CN | EC000437 |  | Catálogo
1411054 | HC-HPR-B16-SHFH-2SSM32-EMR-BK | Carcasa | Caja de zócalo HEAVYCON B16, para bloqueo por tornillo, serie HPR, con tubuladura 2x M32, para requisitos medioambientales y EMC elevados | 315.92 | 1 | AF | Industrial Field Connectivity (IFC) | AF7 | AF7AAI | 1 | 1 | SÍ | PC |  | 966,70 | G | 81 | 219 | 191 | MM | 4046356921640 | 85389099 | CN | EC000437 | Imagen | Catálogo
1411886 | HC-HPR-B16-SHFH-2SSM40-EMR-BK | Carcasa | Carcasa de superficie B16, para bloqueo por tornillo, material: Fundición de aluminio a presión, salidas de cable: 2, lateral, 2x M40, altura: 111 mm, prensaestopas: sin, tapa de protección: no, Aplicaciones ferroviarias, para requisitos medioambientales y EMC elevados, Serie HPR | 315.92 | 1 | AF | Industrial Field Connectivity (IFC) | AF7 | AF7AAI | 1 | 1 | SÍ | PC |  | 1.044,60 | G | 81 | 212 | 193 | MM | 4046356944540 | 85389099 | CN | EC000437 | Imagen | Catálogo
1418446 | HC-HPR-B24-BCLWH-E-BK | Tapa de protección | Tapa de protección B24, con bloqueo por tornillo, material tapa protectora: Al, altura: 32 mm, junta: no, para requisitos medioambientales y CEM elevados | 46.7 | 1 | AF | Industrial Field Connectivity (IFC) | AF7 | AF7AZC | 1 | 1 | SÍ | PC |  | 189,10 | G | 40 | 195 | 60 | MM | 4055626140254 | 85389099 | CN | EC002314 | Imagen | Catálogo
1411055 | HC-HPR-B24-BFH-EMR-BK | Carcasa | Caja empotrada HEAVYCON B24, serie HPR, para bloqueo por tornillo, para requisitos medioambientales y EMC elevados | 41.68 | 1 | AF | Industrial Field Connectivity (IFC) | AF7 | AF7AAI | 1 | 1 | SÍ | PC |  | 198,60 | G | 30 | 200 | 60 | MM | 4046356921688 | 85389099 | CN | EC000437 | Imagen | Catálogo
1411887 | HC-HPR-B24-HHWH-1STM32-EM-BK | Carcasa | Caja aérea HEAVYCON B24, serie HPR, con bloqueo por tornillo, con rosca M32, salida lateral, para requisitos medioambientales y EMC elevados | 65.06 | 1 | AF | Industrial Field Connectivity (IFC) | AF7 | AF7AAI | 1 | 1 | SÍ | PC |  | 747,30 | G | 61 | 300 | 122 | MM | 4046356944564 | 85389099 | CN | EC000437 | Imagen | Catálogo
1411061 | HC-HPR-B24-HHWH-1STM40-EM-BK | Carcasa | Caja aérea HEAVYCON B24, serie HPR, con bloqueo por tornillo, con rosca M40, salida lateral, para requisitos medioambientales y EMC elevados | 65.06 | 1 | AF | Industrial Field Connectivity (IFC) | AF7 | AF7AAI | 1 | 1 | SÍ | PC |  | 711,80 | G | 63 | 195 | 113 | MM | 4046356921664 | 85389099 | CN | EC000437 | Imagen | Catálogo
1810005 | HC-HPR-B24-HHWH-1STM50-EM-BK | Carcasa | Carcasa aérea B24, con bloqueo por tornillo, material: Fundición de aluminio a presión, salidas de cable: 1, lateral, 1x M50, altura: 110,5 mm, prensaestopas: sin, tapa de protección: no, Aplicaciones ferroviarias, para requisitos medioambientales y EMC elevados, Serie HPR | 108.63 | 1 | AF | Industrial Field Connectivity (IFC) | AF7 | AF7AAI | 1 | 1 | NO | PC |  | 639,70 | G | 0 | 0 | 0 |  | 4067923436442 | 85389099 | CN | EC000437 | Imagen | Catálogo
1411888 | HC-HPR-B24-HHWH-1TTM32-EM-BK | Carcasa | Caja aérea HEAVYCON B24, serie HPR, con bloqueo por tornillo, con rosca M32, salida recta, para requisitos medioambientales y EMC elevados | 65.06 | 1 | AF | Industrial Field Connectivity (IFC) | AF7 | AF7AAI | 1 | 1 | SÍ | PC |  | 743,60 | G | 61 | 248 | 127 | MM | 4046356944571 | 85389099 | CN | EC000437 | Imagen | Catálogo
1411062 | HC-HPR-B24-HHWH-1TTM40-EM-BK | Carcasa | Caja aérea HEAVYCON B24, serie HPR, con bloqueo por tornillo, con rosca M40, salida recta, para requisitos medioambientales y EMC elevados | 65.06 | 1 | AF | Industrial Field Connectivity (IFC) | AF7 | AF7AAI | 1 | 1 | SÍ | PC |  | 742,30 | G | 61 | 219 | 194 | MM | 4046356921671 | 85389099 | CN | EC000437 | Imagen | Catálogo
1810004 | HC-HPR-B24-HHWH-1TTM50-EM-BK | Carcasa | Carcasa aérea B24, con bloqueo por tornillo, material: Fundición de aluminio a presión, salidas de cable: 1, recta, 1x M50, altura: 110,5 mm, prensaestopas: sin, tapa de protección: no, Aplicaciones ferroviarias, para requisitos medioambientales y EMC elevados, Serie HPR | 108.63 | 1 | AF | Industrial Field Connectivity (IFC) | AF7 | AF7AAI | 1 | 1 | NO | PC |  | 657,30 | G | 0 | 0 | 0 |  | 4067923436862 | 85389099 | CN | EC000437 | Imagen | Catálogo
1810003 | HC-HPR-B24-SHFH-1SSM50-EMR-BK | Carcasa | Carcasa de superficie B24, para bloqueo por tornillo, material: Fundición de aluminio a presión, salidas de cable: 1, lateral, 1x M50, altura: 111 mm, prensaestopas: sin, tapa de protección: no, Aplicaciones ferroviarias, para requisitos medioambientales y EMC elevados, Serie HPR | 336.09 | 1 | AF | Industrial Field Connectivity (IFC) | AF7 | AF7AAI | 1 | 1 | NO | PC |  | 1.167,00 | G | 0 | 0 | 0 |  | 4067923436725 | 85389099 | CN | EC000437 | Imagen | Catálogo
1411889 | HC-HPR-B24-SHFH-2SSM32-EMR-BK | Carcasa | Caja de zócalo HEAVYCON B24, para bloqueo por tornillo, serie HPR, con tubuladura 2x M32, para requisitos medioambientales y EMC elevados | 336.09 | 1 | AF | Industrial Field Connectivity (IFC) | AF7 | AF7AAI | 1 | 1 | SÍ | PC |  | 1.121,60 | G | 0 | 0 | 0 |  | 4046356944588 | 85389099 | CN | EC000437 | Imagen | Catálogo
1411063 | HC-HPR-B24-SHFH-2SSM40-EMR-BK | Carcasa | Caja de zócalo HEAVYCON B24, para bloqueo por tornillo, serie HPR, con tubuladura 2x M40, para requisitos medioambientales y EMC elevados | 336.09 | 1 | AF | Industrial Field Connectivity (IFC) | AF7 | AF7AAI | 1 | 1 | SÍ | PC |  | 1.217,00 | G | 0 | 0 | 0 |  | 4046356921695 | 85389099 | CN | EC000437 | Imagen | Catálogo
1424635 | HC-HPR-D07-BAFH-EMR-BK | Carcasa | Carcasa empotrada D7, para bloqueo por tornillo, material: Fundición inyectada de cinc, altura: 41,5 mm, prensaestopas: sin, tapa de protección: no, Aplicaciones ferroviarias, para requisitos medioambientales y EMC elevados, Serie HPR, suelo abierto | 40.84 | 1 | AF | Industrial Field Connectivity (IFC) | AF7 | AF7AAJ | 1 | 1 | SÍ | PC |  | 139,30 | G | 43 | 120 | 55 | MM | 4055626375649 | 85389099 | CN | EC000437 | Imagen | Catálogo
1424636 | HC-HPR-D07-BCSWH-EM-BK | Tapa de protección | Tapa de protección D7, con bloqueo por tornillo, material: Fundición inyectada de cinc, material tapa protectora: Cinc, altura: 28,5 mm, prensaestopas: sin, junta: no, Aplicaciones ferroviarias, para requisitos medioambientales y EMC elevados, Serie HPR | 30.85 | 1 | AF | Industrial Field Connectivity (IFC) | AF7 | AF7AZC | 1 | 1 | SÍ | PC |  | 48,80 | G | 40 | 30 | 50 | MM | 4055626375656 | 85389099 | CN | EC002314 | Imagen | Catálogo
1424637 | HC-HPR-D07-BFH-EMR-BK | Carcasa | Carcasa empotrada D7, para bloqueo por tornillo, material: Fundición inyectada de cinc, altura: 24,3 mm, prensaestopas: sin, tapa de protección: no, Aplicaciones ferroviarias, para requisitos medioambientales y EMC elevados, Serie HPR | 25.92 | 1 | AF | Industrial Field Connectivity (IFC) | AF7 | AF7AAJ | 1 | 1 | SÍ | PC |  | 48,70 | G | 30 | 125 | 95 | MM | 4055626375663 | 85389099 | CN | EC000437 | Imagen | Catálogo
1424639 | HC-HPR-D07-HHWH-1TTM25-EM-BK | Carcasa | Carcasa aérea D7, con bloqueo por tornillo, material: Fundición inyectada de cinc, salidas de cable: 1, recta, 1x M25, altura: 60 mm, prensaestopas: sin, tapa de protección: no, Aplicaciones ferroviarias, para requisitos medioambientales y EMC elevados, Serie HPR | 42.58 | 1 | AF | Industrial Field Connectivity (IFC) | AF7 | AF7AAJ | 1 | 1 | SÍ | PC |  | 87,50 | G | 40 | 70 | 70 | MM | 4055626375687 | 85389099 | CN | EC000437 | Imagen | Catálogo
1424638 | HC-HPR-D07-HLWH-1TTM20-EM-BK | Carcasa | Carcasa aérea D7, con bloqueo por tornillo, material: Fundición inyectada de cinc, salidas de cable: 1, recta, 1x M20, altura: 54,9 mm, prensaestopas: sin, tapa de protección: no, Aplicaciones ferroviarias, para requisitos medioambientales y EMC elevados, Serie HPR | 32.17 | 1 | AF | Industrial Field Connectivity (IFC) | AF7 | AF7AAJ | 1 | 1 | SÍ | PC |  | 82,20 | G | 30 | 120 | 95 | MM | 4055626375670 | 85389099 | CN | EC000437 | Imagen | Catálogo
1424641 | HC-HPR-D07-SHFH-1SSM20-EMR-BK | Carcasa | Carcasa de superficie D7, para bloqueo por tornillo, material: Fundición inyectada de cinc, salidas de cable: 1, recta, 1x M20, altura: 41,5 mm, prensaestopas: sin, tapa de protección: no, Aplicaciones ferroviarias, para requisitos medioambientales y EMC elevados, Serie HPR, base cerrada | 38.28 | 1 | AF | Industrial Field Connectivity (IFC) | AF7 | AF7AAJ | 1 | 1 | NO | PC |  | 138,20 | G | 40 | 120 | 83 | MM | 4055626375694 | 85389099 | CN | EC000437 | Imagen | Catálogo
1586264 | HC-HS 2-D7-EBUS | Inserto de contactos | Inserto de contactos, número de polos: 2+PE, tamaño: D7, contactos de potencia: 2, Hembra, Conexión por tornillo axial, 400 V, 40 A, 4 mm² ... 10 mm², aplicación: Potencia | 50.67 | 1 | AF | Industrial Field Connectivity (IFC) | AF7 | AF7ABJ | 10 | 10 | NO | PC |  | 18,66 | G | 34 | 126 | 190 | MM | 4046356410212 | 85366990 | DE | EC000438 | Imagen | Catálogo
1586277 | HC-HS 2-D7-ESTS | Inserto de contactos | Inserto de contactos, número de polos: 2+PE, tamaño: D7, contactos de potencia: 2, Macho, Conexión por tornillo axial, 400 V, 40 A, 4 mm² ... 10 mm², aplicación: Potencia | 44.42 | 1 | AF | Industrial Field Connectivity (IFC) | AF7 | AF7ABJ | 10 | 10 | NO | PC |  | 23,60 | G | 33 | 100 | 130 | MM | 4046356410229 | 85366990 | DE | EC000438 | Imagen | Catálogo
1031080 | HC-HS-06-I-PT-F | Inserto de contactos | Inserto de contactos, número de polos: 6+PE, tamaño: B16, contactos de potencia: 6, contactos de mando: 0, número de conexiones por polo: 1, Hembra, Conexión push-in, 400 V, 35 A, 1,5 mm² ... 6 mm², aplicación: Potencia | 49.06 | 1 | AF | Industrial Field Connectivity (IFC) | AF7 | AF7ABI | 1 | 1 | NO | PC |  | 103,80 | G | 35 | 100 | 85 | MM | 4055626534626 | 85366990 | CN | EC000438 | Imagen | Catálogo
1031082 | HC-HS-06-I-PT-M | Inserto de contactos | Inserto de contactos, número de polos: 6+PE, tamaño: B16, contactos de potencia: 6, contactos de mando: 0, número de conexiones por polo: 1, Macho, Conexión push-in, 400 V, 35 A, 1,5 mm² ... 6 mm², aplicación: Potencia | 43.29 | 1 | AF | Industrial Field Connectivity (IFC) | AF7 | AF7ABI | 1 | 1 | NO | PC |  | 105,20 | G | 37 | 90 | 90 | MM | 4055626533865 | 85366990 | CN | EC000438 | Imagen | Catálogo
1406530 | HC-HS06-I-UT-F | Inserto de contactos | Inserto de contactos, número de polos: 6+PE, tamaño: B16, número de conexiones por polo: 1, Hembra, Conexión por tornillo, 400 V/690 V, 41 A, 0,5 mm² ... 6 mm², aplicación: Potencia | 34.65 | 1 | AF | Industrial Field Connectivity (IFC) | AF7 | AF7ABI | 1 | 1 | SÍ | PC |  | 92,50 | G | 35 | 82 | 65 | MM | 4046356921350 | 85366990 | CN | EC000438 | Imagen | Catálogo
1406533 | HC-HS06-I-UT-F 7-12 | Inserto de contactos | Inserto de contactos, número de polos: 6+PE, tamaño: B16, Hembra, Conexión por tornillo, 400 V/690 V, 41 A, 0,5 mm² ... 6 mm², aplicación: Potencia | 38.18 | 1 | AF | Industrial Field Connectivity (IFC) | AF7 | AF7ABI | 1 | 1 | SÍ | PC |  | 91,70 | G | 35 | 92 | 85 | MM | 4046356921367 | 85366990 | CN | EC000438 | Imagen | Catálogo
1406531 | HC-HS06-I-UT-M | Inserto de contactos | Inserto de contactos, número de polos: 6+PE, tamaño: B16, número de conexiones por polo: 1, Macho, Conexión por tornillo, 400 V/690 V, 41 A, 0,5 mm² ... 6 mm², aplicación: Potencia | 33.22 | 1 | AF | Industrial Field Connectivity (IFC) | AF7 | AF7ABI | 1 | 1 | SÍ | PC |  | 88,00 | G | 35 | 95 | 75 | MM | 4046356926270 | 85366990 | CN | EC000438 | Imagen | Catálogo
1406534 | HC-HS06-I-UT-M 7-12 | Inserto de contactos | Inserto de contactos, número de polos: 6+PE, tamaño: B16, Macho, Conexión por tornillo, 400 V/690 V, 41 A, 0,5 mm² ... 6 mm², aplicación: Potencia | 36.58 | 1 | AF | Industrial Field Connectivity (IFC) | AF7 | AF7ABI | 1 | 1 | SÍ | PC |  | 90,40 | G | 33 | 100 | 90 | MM | 4046356926287 | 85366990 | CN | EC000438 | Imagen | Catálogo
1586219 | HC-HS-PES | Tornillo | Tornillo PE, para insertos de contactos HC-HS | 4.67 | 1 | AF | Industrial Field Connectivity (IFC) | AF7 | AF7ABZ | 10 | 10 | NO | PC |  | 3,36 | G | 13 | 91 | 65 | MM | 4046356367172 | 73181552 | CN | EC002609 | Imagen | Catálogo
1405261 | HC-HV03-I-CT-F | Inserto de contactos | Inserto de contactos, número de polos: 3+2+PE, tamaño: B10, contactos de potencia: 3, contactos de mando: 2, número de conexiones por polo: 1, Hembra, Conexión crimpada, 690 V, 16 A, 0,5 mm² ... 4 mm² | 13.99 | 1 | AF | Industrial Field Connectivity (IFC) | AF7 | AF7ABG | 1 | 1 | NO | PC |  | 48,20 | G | 40 | 65 | 38 | MM | 4055626063492 | 85366990 | CN | EC000438 | Imagen | Catálogo
1405260 | HC-HV03-I-CT-M | Inserto de contactos | Inserto de contactos, número de polos: 3+2+PE, tamaño: B10, contactos de potencia: 3, contactos de mando: 2, número de conexiones por polo: 1, Macho, Conexión crimpada, 690 V, 16 A, 0,5 mm² ... 4 mm² | 13.99 | 1 | AF | Industrial Field Connectivity (IFC) | AF7 | AF7ABG | 1 | 1 | NO | PC |  | 44,10 | G | 35 | 102 | 88 | MM | 4055626063485 | 85366990 | CN | EC000438 | Imagen | Catálogo
1407743 | HC-HV03-I-PT-F | Inserto de contactos | Inserto de contactos, número de polos: 3+2+PE, tamaño: B10, contactos de potencia: 3, contactos de mando: 2, número de conexiones por polo: 1, Hembra, Conexión push-in, 690 V, 16 A, 0,14 mm² ... 2,5 mm², aplicación: Potencia | 16.38 | 1 | AF | Industrial Field Connectivity (IFC) | AF7 | AF7ABG | 1 | 1 | NO | PC |  | 56,70 | G | 35 | 104 | 38 | MM | 4046356777483 | 85366990 | CN | EC000438 | Imagen | Catálogo
1407739 | HC-HV03-I-PT-M | Inserto de contactos | Inserto de contactos, número de polos: 3+2+PE, tamaño: B10, contactos de potencia: 3, contactos de mando: 2, número de conexiones por polo: 1, Macho, Conexión push-in, 690 V, 16 A, 0,14 mm² ... 2,5 mm², aplicación: Potencia | 15.03 | 1 | AF | Industrial Field Connectivity (IFC) | AF7 | AF7ABG | 1 | 1 | NO | PC |  | 52,40 | G | 35 | 102 | 37 | MM | 4046356777445 | 85366990 | CN | EC000438 | Imagen | Catálogo
1405263 | HC-HV06-I-CT-F | Inserto de contactos | Inserto de contactos, número de polos: 6+2+PE, tamaño: B16, contactos de potencia: 6, contactos de mando: 2, número de conexiones por polo: 1, Hembra, Conexión crimpada, 690 V, 16 A, 0,5 mm² ... 4 mm² | 16.44 | 1 | AF | Industrial Field Connectivity (IFC) | AF7 | AF7ABG | 1 | 1 | NO | PC |  | 72,92 | G | 0 | 0 | 0 |  | 4055626063515 | 85366990 | CN | EC000438 | Imagen | Catálogo
1405262 | HC-HV06-I-CT-M | Inserto de contactos | Inserto de contactos, número de polos: 6+2+PE, tamaño: B16, contactos de potencia: 6, contactos de mando: 2, número de conexiones por polo: 1, Macho, Conexión crimpada, 690 V, 16 A, 0,5 mm² ... 4 mm² | 16.44 | 1 | AF | Industrial Field Connectivity (IFC) | AF7 | AF7ABG | 1 | 1 | NO | PC |  | 67,86 | G | 0 | 0 | 0 |  | 4055626063508 | 85366990 | CN | EC000438 | Imagen | Catálogo
1407744 | HC-HV06-I-PT-F | Inserto de contactos | Inserto de contactos, número de polos: 6+2+PE, tamaño: B16, contactos de potencia: 6, contactos de mando: 2, número de conexiones por polo: 1, Hembra, Conexión push-in, 690 V, 16 A, 0,14 mm² ... 2,5 mm², aplicación: Potencia | 20.49 | 1 | AF | Industrial Field Connectivity (IFC) | AF7 | AF7ABG | 1 | 1 | NO | PC |  | 74,40 | G | 35 | 100 | 95 | MM | 4046356777490 | 85366990 | CN | EC000438 | Imagen | Catálogo
1407740 | HC-HV06-I-PT-M | Inserto de contactos | Inserto de contactos, número de polos: 6+2+PE, tamaño: B16, contactos de potencia: 6, contactos de mando: 2, número de conexiones por polo: 1, Macho, Conexión push-in, 690 V, 16 A, 0,14 mm² ... 2,5 mm², aplicación: Potencia | 19.12 | 1 | AF | Industrial Field Connectivity (IFC) | AF7 | AF7ABG | 1 | 1 | NO | PC |  | 67,30 | G | 35 | 100 | 105 | MM | 4046356777452 | 85366990 | CN | EC000438 | Imagen | Catálogo
1405265 | HC-HV10-I-CT-F | Inserto de contactos | Inserto de contactos, número de polos: 10+2+PE, tamaño: B24, contactos de potencia: 10, contactos de mando: 2, número de conexiones por polo: 1, Hembra, Conexión crimpada, 690 V, 16 A, 0,5 mm² ... 4 mm², aplicación: Potencia | 21.99 | 1 | AF | Industrial Field Connectivity (IFC) | AF7 | AF7ABG | 1 | 1 | NO | PC |  | 84,56 | G | 0 | 0 | 0 |  | 4055626063539 | 85366990 | CN | EC000438 | Imagen | Catálogo
1405264 | HC-HV10-I-CT-M | Inserto de contactos | Inserto de contactos, número de polos: 10+2+PE, tamaño: B24, contactos de potencia: 10, contactos de mando: 2, número de conexiones por polo: 1, Macho, Conexión crimpada, 690 V, 16 A, 0,5 mm² ... 4 mm² | 21.99 | 1 | AF | Industrial Field Connectivity (IFC) | AF7 | AF7ABG | 1 | 1 | NO | PC |  | 58,60 | G | 0 | 0 | 0 |  | 4055626063522 | 85366990 | CN | EC000438 | Imagen | Catálogo
1407745 | HC-HV10-I-PT-F | Inserto de contactos | Inserto de contactos, número de polos: 10+2+PE, tamaño: B24, contactos de potencia: 10, contactos de mando: 2, número de conexiones por polo: 1, Hembra, Conexión push-in, 690 V, 16 A, 0,14 mm² ... 2,5 mm², aplicación: Potencia | 25.96 | 1 | AF | Industrial Field Connectivity (IFC) | AF7 | AF7ABG | 1 | 1 | NO | PC |  | 98,00 | G | 35 | 103 | 125 | MM | 4046356777506 | 85366990 | CN | EC000438 | Imagen | Catálogo
1407741 | HC-HV10-I-PT-M | Inserto de contactos | Inserto de contactos, número de polos: 10+2+PE, tamaño: B24, contactos de potencia: 10, contactos de mando: 2, número de conexiones por polo: 1, Macho, Conexión push-in, 690 V, 16 A, 0,14 mm² ... 2,5 mm², aplicación: Potencia | 24.59 | 1 | AF | Industrial Field Connectivity (IFC) | AF7 | AF7ABG | 1 | 1 | NO | PC |  | 86,60 | G | 35 | 100 | 115 | MM | 4046356777469 | 85366990 | CN | EC000438 | Imagen | Catálogo
1679427 | HC-K 4/0-EBUS | Inserto de contactos | Inserto de contactos, número de polos: 4+PE, tamaño: B16, contactos de potencia: 4, contactos de mando: 0, Hembra, Conexión por tornillo, 830 V, 80 A, 1,5 mm² ... 16 mm², aplicación: Potencia | 101.98 | 1 | AF | Industrial Field Connectivity (IFC) | AF7 | AF7ABA | 1 | 1 | NO | PC |  | 117,10 | G | 36 | 101 | 63 | MM | 4017918168865 | 85366990 | CN | EC000438 | Imagen | Catálogo
1679414 | HC-K 4/0-ESTS | Inserto de contactos | Inserto de contactos, número de polos: 4+PE, tamaño: B16, contactos de potencia: 4, contactos de mando: 0, Macho, Conexión por tornillo, 830 V, 80 A, 1,5 mm² ... 16 mm², aplicación: Potencia | 73.86 | 1 | AF | Industrial Field Connectivity (IFC) | AF7 | AF7ABA | 1 | 1 | NO | PC |  | 120,00 | G | 45 | 175 | 125 | MM | 4017918168858 | 85366990 | CN | EC000438 | Imagen | Catálogo
1686876 | HC-K 4/2-EBUS | Inserto de contactos | Inserto de contactos, número de polos: 4+2+PE, tamaño: B16, contactos de potencia: 4, contactos de mando: 2, Hembra, Conexión por tornillo, 830 V, 80 A, 1,5 mm² ... 16 mm², aplicación: Potencia/señal | 112.97 | 1 | AF | Industrial Field Connectivity (IFC) | AF7 | AF7ABA | 1 | 1 | SÍ | PC |  | 120,70 | G | 40 | 70 | 70 | MM | 4017918924126 | 85366990 | CN | EC000438 | Imagen | Catálogo
1686889 | HC-K 4/2-ESTS | Inserto de contactos | Inserto de contactos, número de polos: 4+2+PE, tamaño: B16, contactos de potencia: 4, contactos de mando: 2, Macho, Conexión por tornillo, 830 V, 80 A, 1,5 mm² ... 16 mm², aplicación: Potencia/señal | 91.62 | 1 | AF | Industrial Field Connectivity (IFC) | AF7 | AF7ABA | 1 | 1 | SÍ | PC |  | 122,20 | G | 50 | 35 | 90 | MM | 4017918924119 | 85366990 | CN | EC000438 | Imagen | Catálogo
1679320 | HC-K 4/8-EBUS | Inserto de contactos | Inserto de contactos, número de polos: 4+8+2PE, tamaño: B24, contactos de potencia: 4, contactos de mando: 8, Hembra, Conexión por tornillo, 400 V, 80 A, 1,5 mm² ... 16 mm² | 129.53 | 1 | AF | Industrial Field Connectivity (IFC) | AF7 | AF7ABA | 1 | 1 | NO | PC |  | 148,50 | G | 45 | 175 | 125 | MM | 4017918163563 | 85366990 | CN | EC000438 | Imagen | Catálogo
1679333 | HC-K 4/8-ESTS | Inserto de contactos | Inserto de contactos, número de polos: 4+8+2PE, tamaño: B24, contactos de potencia: 4, contactos de mando: 8, Macho, Conexión por tornillo, 400 V, 80 A, 1,5 mm² ... 16 mm² | 103.63 | 1 | AF | Industrial Field Connectivity (IFC) | AF7 | AF7ABA | 1 | 1 | NO | PC |  | 147,30 | G | 45 | 175 | 125 | MM | 4017918163570 | 85366990 | CN | EC000438 | Imagen | Catálogo
1636402 | HC-K 6/ 6 EBUS | Inserto de contactos | Inserto de contactos, número de polos: 6+6+PE, tamaño: B24, contactos de potencia: 6, contactos de mando: 6, Hembra, Conexión por tornillo axial, 690 V, 100 A, 16 mm² ... 35 mm², aplicación: Potencia/señal | 257.16 | 1 | AF | Industrial Field Connectivity (IFC) | AF7 | AF7ABA | 1 | 1 | NO | PC |  | 302,80 | G | 35 | 148 | 75 | MM | 4046356180320 | 85366990 | DE | EC000438 | Imagen | Catálogo
1636392 | HC-K 6/ 6 ESTS | Inserto de contactos | Inserto de contactos, número de polos: 6+6+PE, tamaño: B24, contactos de potencia: 6, contactos de mando: 6, Macho, Conexión por tornillo axial, 690 V, 100 A, 16 mm² ... 35 mm², aplicación: Potencia/señal | 221.11 | 1 | AF | Industrial Field Connectivity (IFC) | AF7 | AF7ABA | 1 | 1 | NO | PC |  | 284,20 | G | 35 | 148 | 51 | MM | 4046356180313 | 85366990 | DE | EC000438 | Imagen | Catálogo
1580537 | HC-K 6/0-EBUS | Inserto de contactos | Inserto de contactos, número de polos: 6+PE, tamaño: B16, contactos de potencia: 6, contactos de mando: 0, Hembra, Conexión por tornillo, 1000 V, 80 A, 6 mm² ... 16 mm², aplicación: Potencia | 75.29 | 1 | AF | Industrial Field Connectivity (IFC) | AF7 | AF7ABA | 10 | 1 | SÍ | PC |  | 147,98 | G | 91 | 181 | 114 | MM | 4046356463331 | 85366990 | DE | EC000438 | Imagen | Catálogo
1580538 | HC-K 6/0-ESTS | Inserto de contactos | Inserto de contactos, número de polos: 6+PE, tamaño: B16, contactos de potencia: 6, contactos de mando: 0, Macho, Conexión por tornillo, 1000 V, 80 A, 6 mm² ... 16 mm², aplicación: Potencia | 65.16 | 1 | AF | Industrial Field Connectivity (IFC) | AF7 | AF7ABA | 10 | 1 | SÍ | PC |  | 151,40 | G | 91 | 181 | 114 | MM | 4046356463348 | 85366990 | DE | EC000438 | Imagen | Catálogo
1636363 | HC-K 6/12-EBUS | Inserto de contactos | Inserto de contactos, número de polos: 6+12+PE, tamaño: B16, contactos de potencia: 6, contactos de mando: 12, Hembra, Conexión por tornillo axial, 690 V, 40 A, 2,5 mm² ... 10 mm², aplicación: Potencia/señal | 160.5 | 1 | AF | Industrial Field Connectivity (IFC) | AF7 | AF7ABA | 1 | 1 | NO | PC |  | 151,80 | G | 35 | 150 | 90 | MM | 4046356011501 | 85366990 | DE | EC000438 | Imagen | Catálogo
1636350 | HC-K 6/12-ESTS | Inserto de contactos | Inserto de contactos, número de polos: 6+12+PE, tamaño: B16, contactos de potencia: 6, contactos de mando: 12, Macho, Conexión por tornillo axial, 690 V, 40 A, 2,5 mm² ... 10 mm², aplicación: Potencia/señal | 143.97 | 1 | AF | Industrial Field Connectivity (IFC) | AF7 | AF7ABA | 1 | 1 | NO | PC |  | 150,80 | G | 40 | 120 | 120 | MM | 4046356011495 | 85366990 | DE | EC000438 | Imagen | Catálogo
1636389 | HC-K 6/36-EBUC | Inserto de contactos | Inserto de contactos, número de polos: 6+36+PE, tamaño: B16, contactos de potencia: 6, contactos de mando: 36, Hembra, Conexión crimpada, 690 V, 40 A, 1,5 mm² ... 6 mm², aplicación: Potencia/señal | 53.23 | 1 | AF | Industrial Field Connectivity (IFC) | AF7 | AF7ABA | 1 | 1 | NO | PC |  | 78,80 | G | 50 | 90 | 40 | MM | 4046356011525 | 85366990 | CN | EC000438 | Imagen | Catálogo
1636376 | HC-K 6/36-ESTC | Inserto de contactos | Inserto de contactos, número de polos: 6+36+PE, tamaño: B16, contactos de potencia: 6, contactos de mando: 36, Macho, Conexión crimpada, 690 V, 40 A, 1,5 mm² ... 6 mm², aplicación: Potencia/señal | 53.23 | 1 | AF | Industrial Field Connectivity (IFC) | AF7 | AF7ABA | 1 | 1 | NO | PC |  | 68,20 | G | 30 | 90 | 50 | MM | 4046356011518 | 85366990 | CN | EC000438 | Imagen | Catálogo
1636321 | HC-K 8/24-EBUC | Inserto de contactos | Inserto de contactos, número de polos: 8+24+PE, tamaño: B10, contactos de potencia: 8, contactos de mando: 24, Hembra, Conexión crimpada, 230 V, 16 A, 0,5 mm² ... 4 mm², aplicación: Potencia/señal | 47.82 | 1 | AF | Industrial Field Connectivity (IFC) | AF7 | AF7ABA | 1 | 1 | NO | PC |  | 59,90 | G | 35 | 118 | 55 | MM | 4046356011464 | 85366990 | CN | EC000438 | Imagen | Catálogo
1636318 | HC-K 8/24-ESTC | Inserto de contactos | Inserto de contactos, número de polos: 8+24+PE, tamaño: B10, contactos de potencia: 8, contactos de mando: 24, Macho, Conexión crimpada, 230 V, 16 A, 0,5 mm² ... 4 mm², aplicación: Potencia/señal | 47.82 | 1 | AF | Industrial Field Connectivity (IFC) | AF7 | AF7ABA | 1 | 1 | NO | PC |  | 54,10 | G | 35 | 125 | 60 | MM | 4046356011457 | 85366990 | CN | EC000438 | Imagen | Catálogo
1580535 | HC-K10/26-EBUC | Inserto de contactos | Inserto de contactos, número de polos: 10+16+10+2PE, tamaño: B16, contactos de potencia: 10, contactos de mando: 26, número de conexiones por polo: 1, Hembra, Conexión crimpada, 250 V, 10 A, 0,14 mm² ... 2,5 mm² | 20.3 | 1 | AF | Industrial Field Connectivity (IFC) | AF7 | AF7ABA | 10 | 10 | NO | PC |  | 73,50 | G | 94 | 179 | 114 | MM | 4046356463317 | 85389099 | DE | EC000438 | Imagen | Catálogo
1410974 | HC-K10/26-ESTC | Inserto de contactos | Inserto de contactos, número de polos: 10+16+10+2PE, tamaño: B16, contactos de potencia: 10, contactos de mando: 26, número de conexiones por polo: 1, Macho, Conexión crimpada, 250 V, 10 A, 0,14 mm² ... 2,5 mm² | 21.11 | 1 | AF | Industrial Field Connectivity (IFC) | AF7 | AF7ABA | 10 | 10 | NO | PC | F | 60,77 | G | 91 | 181 | 114 | MM | 4046356900362 | 85389099 | DE | EC000438 | Imagen | Catálogo
1636347 | HC-K12/ 2-EBUC | Inserto de contactos | Inserto de contactos, número de polos: 12+2+PE, tamaño: B16, contactos de potencia: 12, contactos de mando: 2, Hembra, Conexión crimpada, 690 V, 40 A, 1,5 mm² ... 6 mm², aplicación: Potencia/señal | 74.22 | 1 | AF | Industrial Field Connectivity (IFC) | AF7 | AF7ABA | 1 | 1 | NO | PC |  | 87,00 | G | 35 | 121 | 60 | MM | 4046356011488 | 85366990 | CN | EC000438 | Imagen | Catálogo
1636334 | HC-K12/ 2-ESTC | Inserto de contactos | Inserto de contactos, número de polos: 12+2+PE, tamaño: B16, contactos de potencia: 12, contactos de mando: 2, Macho, Conexión crimpada, 690 V, 40 A, 1,5 mm² ... 6 mm², aplicación: Potencia/señal | 64.35 | 1 | AF | Industrial Field Connectivity (IFC) | AF7 | AF7ABA | 1 | 1 | NO | PC |  | 75,80 | G | 35 | 120 | 41 | MM | 4046356011471 | 85366990 | CN | EC000438 | Imagen | Catálogo
1497720 | HC-K12/2-EBUC-WS | Inserto de contactos | Inserto de contactos, número de polos: 12+2+PE, tamaño: B16, contactos de potencia: 12, contactos de mando: 2, Hembra, Conexión crimpada, 690 V, 40 A, 1,5 mm² ... 6 mm², aplicación: Potencia/señal, sin tornillos de fijación M3 x 10 H1L | 70.68 | 1 | AF | Industrial Field Connectivity (IFC) | AF7 | AF7ABA | 1 | 700 | NO | PC |  | 86,90 | G | 0 | 0 | 0 |  | 4063151952624 | 85366990 | CN | EC000438 |  | Catálogo
1497713 | HC-K12/2-ESTC-WS | Inserto de contactos | Inserto de contactos, número de polos: 12+2+PE, tamaño: B16, contactos de potencia: 12, contactos de mando: 2, Macho, Conexión crimpada, 690 V, 40 A, 1,5 mm² ... 6 mm², aplicación: Potencia/señal, sin tornillos de fijación M3 x 10 H1L | 61.22 | 1 | AF | Industrial Field Connectivity (IFC) | AF7 | AF7ABA | 1 | 700 | NO | PC |  | 75,90 | G | 0 | 0 | 0 |  | 4063151952853 | 85366990 | CN | EC000438 |  | Catálogo
1695887 | HC-K12/2-I-CT-F | Inserto de contactos | Inserto de contactos, número de polos: 12+2+PE, tamaño: B16, contactos de potencia: 12, contactos de mando: 2, Hembra, Conexión crimpada, 690 V, 40 A, 1,5 mm² ... 6 mm², aplicación: Potencia/señal | 55.27 | 1 | AF | Industrial Field Connectivity (IFC) | AF7 | AF7ABA | 1 | 1 | NO | PC |  | 84,00 | G | 0 | 0 | 0 |  | 4067923259829 | 85366990 | CN | 0 | Imagen | Catálogo
1695888 | HC-K12/2-I-CT-F-WS | Inserto de contactos | Inserto de contactos, número de polos: 12+2+PE, tamaño: B16, contactos de potencia: 12, contactos de mando: 2, Hembra, Conexión crimpada, 690 V, 40 A, 1,5 mm² ... 6 mm², aplicación: Potencia/señal, sin tornillos de fijación M3 x 10 H1L | 55.27 | 1 | AF | Industrial Field Connectivity (IFC) | AF7 | AF7ABA | 1 | 1 | NO | PC |  | 87,00 | G | 0 | 0 | 0 |  | 4067923258884 | 85366990 | CN | 0 | Imagen | Catálogo
1695884 | HC-K12/2-I-CT-M | Inserto de contactos | Inserto de contactos, número de polos: 12+2+PE, tamaño: B16, contactos de potencia: 12, contactos de mando: 2, Macho, Conexión crimpada, 690 V, 40 A, 1,5 mm² ... 6 mm², aplicación: Potencia/señal | 55.27 | 1 | AF | Industrial Field Connectivity (IFC) | AF7 | AF7ABA | 1 | 1 | NO | PC |  | 84,00 | G | 0 | 0 | 0 |  | 4067923259690 | 85366990 | CN | 0 | Imagen | Catálogo
1695886 | HC-K12/2-I-CT-M-WS | Inserto de contactos | Inserto de contactos, número de polos: 12+2+PE, tamaño: B16, contactos de potencia: 12, contactos de mando: 2, Macho, Conexión crimpada, 690 V, 40 A, 1,5 mm² ... 6 mm², aplicación: Potencia/señal, sin tornillos de fijación M3 x 10 H1L | 55.27 | 1 | AF | Industrial Field Connectivity (IFC) | AF7 | AF7ABA | 1 | 1 | NO | PC |  | 76,00 | G | 0 | 0 | 0 |  | 4067923260047 | 85366990 | CN | 0 | Imagen | Catálogo
1775240 | HC-KA-FE | Elemento de pie | Elemento de pie, para el montaje sobre el carril NS 32, el carril NS 35/7,5 o el carril NS 35/15, enchufable entre el elemento de base y el elemento lateral | 105.59 | 100 | AF | Industrial Field Connectivity (IFC) | AF7 | AF7ADZ | 10 | 10 | NO | PC |  | 3,73 | G | 21 | 151 | 101 | MM | 4017918037970 | 85389099 | DE | EC002943 | Imagen | Catálogo
1409655 | HC-KIT-A03-R01 | Juego de conectores enchufables | Set de conector enchufable compuesto por: manguitos D7 y carcasa empotrada, conector de 3 polos e inserto de hembras, prensaestopas M20 | 63.39 | 1 | AF | Industrial Field Connectivity (IFC) | AF7 | AF7AFX | 1 | 1 | SÍ | PC |  | 139,30 | G | 5 | 230 | 185 | MM | 4046356752404 | 85366990 | CN | EC002636 | Imagen | Catálogo
1409668 | HC-KIT-A04-R01 | Juego de conectores enchufables | Set de conector enchufable compuesto por: manguitos D7 y carcasa empotrada, conector de 4 polos e inserto de hembras, prensaestopas M20 | 71.87 | 1 | AF | Industrial Field Connectivity (IFC) | AF7 | AF7AFX | 1 | 1 | NO | PC |  | 141,70 | G | 5 | 230 | 185 | MM | 4046356752411 | 85366990 | CN | EC002636 | Imagen | Catálogo
1409671 | HC-KIT-B06-R01 | Juego de conectores enchufables | Set de conector enchufable compuesto por: manguitos B-6 y carcasa empotrada, conector de 6 polos e inserto de hembras, prensaestopas M20 | 77.44 | 1 | AF | Industrial Field Connectivity (IFC) | AF7 | AF7AFX | 1 | 1 | SÍ | PC |  | 385,50 | G | 59 | 175 | 94 | MM | 4046356752428 | 85366990 | CN | EC002636 | Imagen | Catálogo
1409684 | HC-KIT-B06-R02 | Juego de conectores enchufables | Set de conector enchufable compuesto por: manguitos B-6 y carcasa empotrada, conector de 6 polos e inserto de hembras, prensaestopas M20 | 76.9 | 1 | AF | Industrial Field Connectivity (IFC) | AF7 | AF7AFX | 1 | 1 | SÍ | PC |  | 382,30 | G | 92 | 108 | 112 | MM | 4046356752435 | 85366990 | CN | EC002636 | Imagen | Catálogo
1409697 | HC-KIT-B10-R01 | Juego de conectores enchufables | Set de conector enchufable compuesto por: manguitos B10 y carcasa empotrada, conector de 10 polos e inserto de hembras, prensaestopas M25 | 100.08 | 1 | AF | Industrial Field Connectivity (IFC) | AF7 | AF7AFX | 1 | 1 | SÍ | PC |  | 500,34 | G | 65 | 179 | 115 | MM | 4046356752442 | 85366990 | CN | EC002636 | Imagen | Catálogo
1409707 | HC-KIT-B10-R02 | Juego de conectores enchufables | Set de conector enchufable compuesto por: manguitos B10 y carcasa empotrada, conector de 10 polos e inserto de hembras, prensaestopas M25 | 99.3 | 1 | AF | Industrial Field Connectivity (IFC) | AF7 | AF7AFX | 1 | 1 | SÍ | PC |  | 492,00 | G | 63 | 181 | 114 | MM | 4046356752459 | 85366990 | CN | EC002636 | Imagen | Catálogo
1409710 | HC-KIT-B16-R01 | Juego de conectores enchufables | Set de conector enchufable compuesto por: manguitos B16 y carcasa empotrada, conector de 16 polos e inserto de hembras, prensaestopas M25 | 113.4 | 1 | AF | Industrial Field Connectivity (IFC) | AF7 | AF7AFX | 1 | 1 | SÍ | PC |  | 630,80 | G | 82 | 176 | 132 | MM | 4046356752466 | 85366990 | CN | EC002636 | Imagen | Catálogo
1409723 | HC-KIT-B16-R02 | Juego de conectores enchufables | Set de conector enchufable compuesto por: manguitos B16 y carcasa empotrada, conector de 16 polos e inserto de hembras, prensaestopas M25 | 96.66 | 1 | AF | Industrial Field Connectivity (IFC) | AF7 | AF7AFX | 1 | 1 | NO | PC |  | 624,60 | G | 81 | 175 | 130 | MM | 4046356752671 | 85366990 | CN | EC002636 | Imagen | Catálogo
1409736 | HC-KIT-B16-R03 | Juego de conectores enchufables | Set de conector enchufable compuesto por: manguitos B16 y carcasa empotrada, conector de 16 polos e inserto de hembras, prensaestopas M25 | 99.63 | 1 | AF | Industrial Field Connectivity (IFC) | AF7 | AF7AFX | 1 | 1 | SÍ | PC |  | 568,90 | G | 62 | 181 | 113 | MM | 4046356752688 | 85366990 | CN | EC002636 | Imagen | Catálogo
1409749 | HC-KIT-B24-R01 | Juego de conectores enchufables | Set de conector enchufable compuesto por: manguitos B24 y carcasa empotrada, conector de 24 polos e inserto de hembras, prensaestopas M32 | 138.24 | 1 | AF | Industrial Field Connectivity (IFC) | AF7 | AF7AFX | 1 | 1 | SÍ | PC |  | 799,00 | G | 83 | 194 | 141 | MM | 4046356752695 | 85366990 | CN | EC002636 | Imagen | Catálogo
1409752 | HC-KIT-B24-R02 | Juego de conectores enchufables | Set de conector enchufable compuesto por: manguitos B24 y carcasa empotrada, conector de 24 polos e inserto de hembras, prensaestopas M32 | 137.12 | 1 | AF | Industrial Field Connectivity (IFC) | AF7 | AF7AFX | 1 | 1 | SÍ | PC |  | 778,70 | G | 93 | 271 | 114 | MM | 4046356752701 | 85366990 | CN | EC002636 | Imagen | Catálogo
1409765 | HC-KIT-B24-R03 | Juego de conectores enchufables | Set de conector enchufable compuesto por: manguitos B24 y carcasa empotrada, conector de 24 polos e inserto de hembras, prensaestopas M32 | 117.58 | 1 | AF | Industrial Field Connectivity (IFC) | AF7 | AF7AFX | 1 | 1 | SÍ | PC |  | 730,00 | G | 82 | 176 | 132 | MM | 4046356752718 | 85366990 | CN | EC002636 | Imagen | Catálogo
1409778 | HC-KIT-B24-R04 | Juego de conectores enchufables | Set de conector enchufable compuesto por: manguitos B24 y carcasa empotrada, conector de 24 polos e inserto de hembras, prensaestopas M32 | 121.82 | 1 | AF | Industrial Field Connectivity (IFC) | AF7 | AF7AFX | 1 | 1 | SÍ | PC |  | 717,00 | G | 82 | 176 | 132 | MM | 4046356752725 | 85366990 | CN | EC002636 | Imagen | Catálogo
1085187 | HC-LSF-M4-M3 | Tornillo | Tornillo moleteado para atornillar soportes de contactos de conectores hembra y macho | 1.48 | 1 | AF | Industrial Field Connectivity (IFC) | AF7 | AF7ABZ | 10 | 10 | NO | PC |  | 3,04 | G | 0 | 0 | 0 |  | 4055626834689 | 73181558 | CN | EC002943 | Imagen | Catálogo
1085186 | HC-LSM-M4 | Tornillo | Tornillo de cabeza hueca para atornillar soportes de contactos de conectores hembra y macho | 4.94 | 1 | AF | Industrial Field Connectivity (IFC) | AF7 | AF7ABZ | 10 | 10 | NO | PC |  | 14,39 | G | 0 | 0 | 0 |  | 4055626834849 | 73181558 | CN | EC002943 | Imagen | Catálogo
1414353 | HC-M-00 | Módulo ciego | Módulo ciego HEAVYCON, para slots no ocupados en el marco de soporte de módulos | 2.28 | 1 | AF | Industrial Field Connectivity (IFC) | AF7 | AF7ACE | 5 | 5 | NO | PC |  | 4,56 | G | 20 | 150 | 40 | MM | 4055626024660 | 39269097 | PL | EC002943 | Imagen | Catálogo
1823439 | HC-M-00 OL | Módulo ciego | Módulo ciego HEAVYCON, para slots no ocupados en el marco de soporte de módulos | 2.28 | 1 | AF | Industrial Field Connectivity (IFC) | AF7 | AF7ACE | 5 | 5 | NO | PC | F | 22,22 | G | 0 | 0 | 0 |  | 4067923457768 | 85389099 | PL | 0 | Imagen | Catálogo
1417379 | HC-M-01-AT-F-40 | Módulo de insertos de contactos | Módulo de insertos de contactos, número de polos: 1, contactos de potencia: 1, contactos de mando: 0, Hembra, Conexión por tornillo axial, 1000 V, 200 A, 6 mm² ... 70 mm², aplicación: Potencia | 43.63 | 1 | AF | Industrial Field Connectivity (IFC) | AF7 | AF7ACE | 2 | 2 | NO | PC |  | 65,60 | G | 45 | 150 | 208 | MM | 4055626112602 | 85366990 | PL | EC000438 | Imagen | Catálogo
1417380 | HC-M-01-AT-F-40-PE | Módulo de insertos de contactos | Módulo de insertos de contactos, número de polos: PE, contactos de potencia: 0, contactos de mando: 0, Hembra, Conexión por tornillo axial, 25 mm² ... 70 mm², aplicación: Transferencia PE | 61.19 | 1 | AF | Industrial Field Connectivity (IFC) | AF7 | AF7ACE | 2 | 2 | NO | PC |  | 88,65 | G | 31 | 153 | 89 | MM | 4055626112619 | 85366990 | PL | EC000438 | Imagen | Catálogo
1417381 | HC-M-01-AT-M-40 | Módulo de insertos de contactos | Módulo de insertos de contactos, número de polos: 1, contactos de potencia: 1, contactos de mando: 0, Macho, Conexión por tornillo axial, 1000 V, 200 A, 6 mm² ... 70 mm², aplicación: Potencia | 37.96 | 1 | AF | Industrial Field Connectivity (IFC) | AF7 | AF7ACE | 2 | 2 | NO | PC |  | 66,80 | G | 50 | 150 | 208 | MM | 4055626112626 | 85366990 | PL | EC000438 | Imagen | Catálogo
1417382 | HC-M-01-AT-M-40-PE | Módulo de insertos de contactos | Módulo de insertos de contactos, número de polos: PE, contactos de potencia: 0, contactos de mando: 0, Macho, Conexión por tornillo axial, 25 mm² ... 70 mm², aplicación: Transferencia PE | 56.3 | 1 | AF | Industrial Field Connectivity (IFC) | AF7 | AF7ACE | 2 | 2 | NO | PC |  | 94,55 | G | 35 | 149 | 100 | MM | 4055626112633 | 85366990 | PL | EC000438 | Imagen | Catálogo
1066961 | HC-M-01-COAX-CK1,6-75-F | Conector | Conector, número de polos: 1, contactos de potencia: 0, contactos de mando: 1, Hembra, Conexión crimpada, 48 V, 10 A, 0,14 mm² ... 2,5 mm², diámetro exterior del cable:3 mm ... 9,5 mm, aplicación: COAX, 75 Ω | 22.86 | 1 | AF | Industrial Field Connectivity (IFC) | AF7 | AF7ACB | 1 | 1 | SÍ | PC |  | 31,77 | G | 20 | 100 | 70 | MM | 4055626733876 | 85389099 | CN | EC000438 | Imagen | Catálogo
1066962 | HC-M-01-COAX-CK1,6-75-M | Conector | Conector, número de polos: 1, contactos de potencia: 0, contactos de mando: 1, Macho, Conexión crimpada, 48 V, 10 A, 0,14 mm² ... 2,5 mm², diámetro exterior del cable:3 mm ... 9,5 mm, aplicación: COAX, 75 Ω | 20.72 | 1 | AF | Industrial Field Connectivity (IFC) | AF7 | AF7ACB | 1 | 1 | SÍ | PC |  | 32,80 | G | 17 | 120 | 95 | MM | 4055626733975 | 85389099 | CN | EC000438 | Imagen | Catálogo
1066959 | HC-M-01-COAX-CK2,5-50-F | Conector | Conector, número de polos: 1, contactos de potencia: 0, contactos de mando: 1, Hembra, Conexión crimpada, 48 V, 16 A, 0,5 mm² ... 4 mm², diámetro exterior del cable:3 mm ... 9,5 mm, aplicación: COAX, 50 Ω | 23.25 | 1 | AF | Industrial Field Connectivity (IFC) | AF7 | AF7ACB | 1 | 1 | SÍ | PC |  | 31,05 | G | 17 | 120 | 95 | MM | 4055626735122 | 85389099 | CN | EC000438 | Imagen | Catálogo
1066960 | HC-M-01-COAX-CK2,5-50-M | Conector | Conector, número de polos: 1, contactos de potencia: 0, contactos de mando: 1, Macho, Conexión crimpada, 48 V, 16 A, 0,5 mm² ... 4 mm², diámetro exterior del cable:3 mm ... 9,5 mm, aplicación: COAX, 50 Ω | 21.65 | 1 | AF | Industrial Field Connectivity (IFC) | AF7 | AF7ACB | 1 | 1 | SÍ | PC |  | 31,89 | G | 17 | 121 | 61 | MM | 4055626734651 | 85389099 | CN | EC000438 |  | Catálogo
1683513 | HC-M-01-CT-F-120 | Módulo de insertos de contactos | Módulo de insertos de contactos, número de polos: 1, contactos de potencia: 1, contactos de mando: 0, Hembra, Conexión crimpada, 1000 V, 300 A, 95 mm² ... 120 mm², aplicación: Potencia, sin contactos engastados | 19.48 | 1 | AF | Industrial Field Connectivity (IFC) | AF7 | AF7ACE | 1 | 1 | NO | PC |  | 22,22 | G | 0 | 0 | 0 |  | 4067923238817 | 85389099 | DE | EC000438 | Imagen | Catálogo
1544119 | HC-M-01-CT-F-35 | Módulo de insertos de contactos | Módulo de insertos de contactos, número de polos: 1, contactos de potencia: 1, contactos de mando: 0, Hembra, Conexión crimpada, 830 V, 100 A, 10 mm² ... 35 mm², aplicación: Potencia, sin contactos engastados | 8.2 | 1 | AF | Industrial Field Connectivity (IFC) | AF7 | AF7ACE | 1 | 1 | NO | PC |  | 13,80 | G | 0 | 0 | 0 |  | 4067923017023 | 85389099 | DE | EC000438 | Imagen | Catálogo
1683511 | HC-M-01-CT-F-70 | Módulo de insertos de contactos | Módulo de insertos de contactos, número de polos: 1, contactos de potencia: 1, contactos de mando: 0, Hembra, Conexión crimpada, 1000 V, 200 A, 16 mm² ... 70 mm², aplicación: Potencia, sin contactos engastados | 16.95 | 1 | AF | Industrial Field Connectivity (IFC) | AF7 | AF7ACE | 1 | 1 | NO | PC |  | 22,70 | G | 0 | 0 | 0 |  | 4067923237995 | 85389099 | DE | EC000438 | Imagen | Catálogo
1544120 | HC-M-01-CT-M-35 | Módulo de insertos de contactos | Módulo de insertos de contactos, número de polos: 1, contactos de potencia: 1, contactos de mando: 0, Macho, Conexión crimpada, 830 V, 100 A, 10 mm² ... 35 mm², aplicación: Potencia, sin contactos engastados | 8.2 | 1 | AF | Industrial Field Connectivity (IFC) | AF7 | AF7ACE | 1 | 1 | NO | PC |  | 14,40 | G | 0 | 0 | 0 |  | 4067923017313 | 85389099 | DE | EC000438 | Imagen | Catálogo
1683512 | HC-M-01-CT-M-70 | Módulo de insertos de contactos | Módulo de insertos de contactos, número de polos: 1, contactos de potencia: 1, contactos de mando: 0, Macho, Conexión crimpada, 200 A, 16 mm² ... 70 mm², aplicación: Potencia, sin contactos engastados | 16.95 | 1 | AF | Industrial Field Connectivity (IFC) | AF7 | AF7ACE | 1 | 1 | NO | PC |  | 22,12 | G | 0 | 0 | 0 |  | 4067923238350 | 85389099 | DE | EC000438 | Imagen | Catálogo
1687652 | HC-M-01P-CT-M-120 | Módulo de insertos de contactos | Módulo de insertos de contactos, número de polos: 1, contactos de potencia: 1, contactos de mando: 0, Macho, Conexión crimpada, 1000 V, 300 A, 95 mm² ... 120 mm², aplicación: Potencia, sin contactos engastados | 26.77 | 1 | AF | Industrial Field Connectivity (IFC) | AF7 | AF7ACE | 1 | 1 | NO | PC |  | 23,30 | G | 0 | 0 | 0 |  | 4067923246935 | 85389099 | DE | EC000438 | Imagen | Catálogo
1687651 | HC-M-01P-CT-M-70 | Módulo de insertos de contactos | Módulo de insertos de contactos, número de polos: 1, contactos de potencia: 1, contactos de mando: 0, Macho, Conexión crimpada, 1000 V, 200 A, 16 mm² ... 70 mm², aplicación: Potencia, sin contactos engastados | 26.1 | 1 | AF | Industrial Field Connectivity (IFC) | AF7 | AF7ACE | 1 | 1 | NO | PC |  | 23,70 | G | 0 | 0 | 0 |  | 4067923247314 | 85389099 | DE | EC000438 | Imagen | Catálogo
1544117 | HC-M-01-PT-F-16 | Módulo de insertos de contactos | Módulo de insertos de contactos, número de polos: 1, contactos de potencia: 1, contactos de mando: 0, Hembra, Conexión push-in, 830 V, 76 A, 2,5 mm² ... 16 mm², aplicación: Potencia | 31.01 | 1 | AF | Industrial Field Connectivity (IFC) | AF7 | AF7ACE | 1 | 1 | NO | PC |  | 31,30 | G | 20 | 200 | 150 | MM | 4067923017603 | 85366990 | PL | EC000438 | Imagen | Catálogo
1544116 | HC-M-01-PT-M-16 | Módulo de insertos de contactos | Módulo de insertos de contactos, número de polos: 1, contactos de potencia: 1, contactos de mando: 0, Macho, Conexión push-in, 830 V, 76 A, 2,5 mm² ... 16 mm², aplicación: Potencia | 28.95 | 1 | AF | Industrial Field Connectivity (IFC) | AF7 | AF7ACE | 1 | 1 | NO | PC |  | 34,50 | G | 20 | 60 | 60 | MM | 4067923017436 | 85366990 | PL | EC000438 | Imagen | Catálogo
1417387 | HC-M-02-AT-F-10 | Módulo de insertos de contactos | Módulo de insertos de contactos, número de polos: 2, contactos de potencia: 2, contactos de mando: 0, Hembra, Conexión por tornillo axial, 690 V, 40 A, 2,5 mm² ... 10 mm², aplicación: Potencia | 18.72 | 1 | AF | Industrial Field Connectivity (IFC) | AF7 | AF7ACE | 2 | 2 | NO | PC |  | 27,80 | G | 25 | 150 | 205 | MM | 4055626112688 | 85366990 | PL | EC000438 | Imagen | Catálogo
1417296 | HC-M-02-AT-F-16 | Módulo de insertos de contactos | Módulo de insertos de contactos, número de polos: 2, contactos de potencia: 2, contactos de mando: 0, Hembra, Conexión por tornillo axial, 690 V, 70 A, 4 mm² ... 25 mm², aplicación: Potencia | 33.91 | 1 | AF | Industrial Field Connectivity (IFC) | AF7 | AF7ACE | 2 | 2 | NO | PC |  | 31,04 | G | 25 | 150 | 205 | MM | 4055626111490 | 85366990 | PL | EC000438 | Imagen | Catálogo
1417390 | HC-M-02-AT-F-35 | Módulo de insertos de contactos | Módulo de insertos de contactos, número de polos: 2, contactos de potencia: 2, contactos de mando: 0, Hembra, Conexión por tornillo axial, 1000 V, 100 A, 10 mm² ... 35 mm², aplicación: Potencia | 49.55 | 1 | AF | Industrial Field Connectivity (IFC) | AF7 | AF7ACE | 2 | 2 | NO | PC |  | 66,31 | G | 35 | 197 | 145 | MM | 4055626112701 | 85366990 | PL | EC000438 | Imagen | Catálogo
1417389 | HC-M-02-AT-M-10 | Módulo de insertos de contactos | Módulo de insertos de contactos, número de polos: 2, contactos de potencia: 2, contactos de mando: 0, Macho, Conexión por tornillo axial, 690 V, 40 A, 2,5 mm² ... 10 mm², aplicación: Potencia | 15.99 | 1 | AF | Industrial Field Connectivity (IFC) | AF7 | AF7ACE | 2 | 2 | NO | PC |  | 26,30 | G | 25 | 150 | 205 | MM | 4055626112695 | 85366990 | PL | EC000438 | Imagen | Catálogo
1417297 | HC-M-02-AT-M-16 | Módulo de insertos de contactos | Módulo de insertos de contactos, número de polos: 2, contactos de potencia: 2, contactos de mando: 0, Macho, Conexión por tornillo axial, 690 V, 70 A, 4 mm² ... 25 mm², aplicación: Potencia | 33.91 | 1 | AF | Industrial Field Connectivity (IFC) | AF7 | AF7ACE | 2 | 2 | NO | PC |  | 31,75 | G | 25 | 150 | 210 | MM | 4055626112404 | 85366990 | PL | EC000438 | Imagen | Catálogo
1417392 | HC-M-02-AT-M-35 | Módulo de insertos de contactos | Módulo de insertos de contactos, número de polos: 2, contactos de potencia: 2, contactos de mando: 0, Macho, Conexión por tornillo axial, 1000 V, 100 A, 10 mm² ... 35 mm², aplicación: Potencia | 40.94 | 1 | AF | Industrial Field Connectivity (IFC) | AF7 | AF7ACE | 2 | 2 | NO | PC |  | 67,50 | G | 31 | 145 | 50 | MM | 4055626112718 | 85366990 | PL | EC000438 | Imagen | Catálogo
1414361 | HC-M-02-CT-F | Módulo de insertos de contactos | Módulo de insertos de contactos, número de polos: 2, contactos de potencia: 2, contactos de mando: 0, Hembra, Conexión crimpada, 830 V, 40 A, 1,5 mm² ... 10 mm², aplicación: Potencia | 4.1 | 1 | AF | Industrial Field Connectivity (IFC) | AF7 | AF7ACE | 5 | 5 | NO | PC |  | 10,42 | G | 16 | 150 | 100 | MM | 4055626025049 | 85389099 | PL | EC000438 | Imagen | Catálogo
1683506 | HC-M-02-CT-F-25 | Módulo de insertos de contactos | Módulo de insertos de contactos, número de polos: 2, contactos de potencia: 2, contactos de mando: 0, Hembra, Conexión crimpada, 1000 V, 70 A, 6 mm² ... 25 mm², aplicación: Potencia, sin contactos engastados | 10.87 | 1 | AF | Industrial Field Connectivity (IFC) | AF7 | AF7ACE | 1 | 1 | NO | PC |  | 16,00 | G | 0 | 0 | 0 |  | 4067923238633 | 85389099 | DE | EC000438 | Imagen | Catálogo
1683508 | HC-M-02-CT-F-35 | Módulo de insertos de contactos | Módulo de insertos de contactos, número de polos: 2, contactos de potencia: 2, contactos de mando: 0, Hembra, Conexión crimpada, 1000 V, 100 A, 10 mm² ... 35 mm², aplicación: Potencia, sin contactos engastados | 11.73 | 1 | AF | Industrial Field Connectivity (IFC) | AF7 | AF7ACE | 1 | 1 | NO | PC |  | 22,80 | G | 0 | 0 | 0 |  | 4067923238800 | 85389099 | DE | EC000438 | Imagen | Catálogo
1417407 | HC-M-02-CT-F-HV-16 | Módulo de insertos de contactos | Módulo de insertos de contactos, número de polos: 2, contactos de potencia: 2, contactos de mando: 0, Hembra, Conexión crimpada, 2900 V/5000 V, 16 A, 0,5 mm² ... 4 mm², aplicación: Alto voltaje | 125.85 | 1 | AF | Industrial Field Connectivity (IFC) | AF7 | AF7ACE | 1 | 1 | NO | PC |  | 64,40 | G | 31 | 149 | 99 | MM | 4055626112725 | 85389099 | PL | EC000438 | Imagen | Catálogo
1414360 | HC-M-02-CT-M | Módulo de insertos de contactos | Módulo de insertos de contactos, número de polos: 2, contactos de potencia: 2, contactos de mando: 0, Macho, Conexión crimpada, 830 V, 40 A, 1,5 mm² ... 10 mm², aplicación: Potencia | 4.1 | 1 | AF | Industrial Field Connectivity (IFC) | AF7 | AF7ACE | 5 | 5 | NO | PC |  | 11,80 | G | 20 | 90 | 120 | MM | 4055626025032 | 85389099 | PL | EC000438 | Imagen | Catálogo
1683509 | HC-M-02-CT-M-25 | Módulo de insertos de contactos | Módulo de insertos de contactos, número de polos: 2, contactos de potencia: 2, contactos de mando: 0, Macho, Conexión crimpada, 1000 V, 70 A, 6 mm² ... 25 mm², aplicación: Potencia, sin contactos engastados | 10.87 | 1 | AF | Industrial Field Connectivity (IFC) | AF7 | AF7ACE | 1 | 1 | NO | PC |  | 16,10 | G | 0 | 0 | 0 |  | 4067923238077 | 85389099 | DE | EC000438 | Imagen | Catálogo
1684766 | HC-M-02-CT-M-35 | Módulo de insertos de contactos | Módulo de insertos de contactos, número de polos: 2, contactos de potencia: 2, contactos de mando: 0, Macho, Conexión crimpada, 1000 V, 100 A, 10 mm² ... 35 mm², aplicación: Potencia, sin contactos engastados | 11.73 | 1 | AF | Industrial Field Connectivity (IFC) | AF7 | AF7ACE | 1 | 1 | NO | PC |  | 23,22 | G | 0 | 0 | 0 |  | 4067923240780 | 85389099 | DE | EC000438 | Imagen | Catálogo
1417408 | HC-M-02-CT-M-HV-16 | Módulo de insertos de contactos | Módulo de insertos de contactos, número de polos: 2, contactos de potencia: 2, contactos de mando: 0, Macho, Conexión crimpada, 2900 V/5000 V, 16 A, 0,5 mm² ... 4 mm², aplicación: Alto voltaje | 114.47 | 1 | AF | Industrial Field Connectivity (IFC) | AF7 | AF7ACE | 1 | 1 | NO | PC |  | 58,90 | G | 0 | 0 | 0 | MM | 4055626112732 | 85389099 | PL | EC000438 | Imagen | Catálogo
1417376 | HC-M-02-EMC-F | Módulo de insertos de contactos | Módulo de insertos de contactos, número de polos: 2, Hembra, Conexión crimpada, 48 V, 10 A, 0,14 mm² ... 2,5 mm², aplicación: Datos/señal, para el uso de dos conectores CEM (conector hembra), número de polos: 1, 4, 8 | 5.78 | 1 | AF | Industrial Field Connectivity (IFC) | AF7 | AF7ACE | 2 | 2 | NO | PC |  | 13,93 | G | 32 | 150 | 90 | MM | 4055626112572 | 85389099 | PL | EC000438 | Imagen | Catálogo
1417374 | HC-M-02-EMC-M | Módulo de insertos de contactos | Módulo de insertos de contactos, número de polos: 2, Macho, Conexión crimpada, 48 V, 10 A, 0,14 mm² ... 2,5 mm², aplicación: Datos/señal, para el uso de dos conectores CEM (conector macho), número de polos: 1, 4, 8 | 5.78 | 1 | AF | Industrial Field Connectivity (IFC) | AF7 | AF7ACE | 2 | 2 | NO | PC |  | 13,80 | G | 40 | 150 | 205 | MM | 4055626112565 | 85389099 | PL | EC000438 | Imagen | Catálogo
1364178 | HC-M-02L-AT-M-16 | Módulo de insertos de contactos | Módulo de insertos de contactos, número de polos: 2, contactos de potencia: 2, contactos de mando: 0, Macho, Conexión por tornillo axial, 690 V, 70 A, 4 mm² ... 25 mm², aplicación: Potencia | 32.64 | 1 | AF | Industrial Field Connectivity (IFC) | AF7 | AF7ACE | 1 | 1 | NO | PC |  | 35,30 | G | 20 | 70 | 130 | MM | 4063151710347 | 85366990 | PL | EC000438 | Imagen | Catálogo
1417434 | HC-M-02-PN-M-F | Módulo de insertos de contactos | Módulo de insertos de contactos, número de polos: 2, Hembra, Macho, aplicación: Sistema neumático, para diámetro interior del tubo flexible de 6 mm | 2.74 | 1 | AF | Industrial Field Connectivity (IFC) | AF7 | AF7ACE | 5 | 5 | NO | PC |  | 5,76 | G | 16 | 140 | 60 | MM | 4055626112954 | 85389099 | PL | EC000438 | Imagen | Catálogo
1424222 | HC-M-02-PT-F | Módulo de insertos de contactos | Módulo de insertos de contactos, número de polos: 2, contactos de potencia: 2, contactos de mando: 0, Hembra, Conexión push-in, 830 V, 40 A, 2,5 mm² ... 6 mm², aplicación: Potencia | 20.36 | 1 | AF | Industrial Field Connectivity (IFC) | AF7 | AF7ACE | 1 | 1 | NO | PC |  | 23,80 | G | 15 | 100 | 103 | MM | 4055626369532 | 85366990 | CN | EC000438 | Imagen | Catálogo
1424223 | HC-M-02-PT-M | Módulo de insertos de contactos | Módulo de insertos de contactos, número de polos: 2, contactos de potencia: 2, contactos de mando: 0, Macho, Conexión push-in, 830 V, 40 A, 2,5 mm² ... 6 mm², aplicación: Potencia | 17.37 | 1 | AF | Industrial Field Connectivity (IFC) | AF7 | AF7ACE | 1 | 1 | NO | PC |  | 25,50 | G | 20 | 60 | 60 | MM | 4055626369549 | 85366990 | CN | EC000438 | Imagen | Catálogo
1414365 | HC-M-03/04-CT-F | Módulo de insertos de contactos | Módulo de insertos de contactos, número de polos: 3+4, contactos de potencia: 3, contactos de mando: 4, Hembra, Conexión crimpada, 500 V, 40 A, 1,5 mm² ... 6 mm², aplicación: Potencia/señal | 5.38 | 1 | AF | Industrial Field Connectivity (IFC) | AF7 | AF7ACE | 5 | 5 | NO | PC |  | 9,30 | G | 15 | 150 | 100 | MM | 4055626025087 | 85389099 | PL | EC000438 | Imagen | Catálogo
1414364 | HC-M-03/04-CT-M | Módulo de insertos de contactos | Módulo de insertos de contactos, número de polos: 3+4, contactos de potencia: 3, contactos de mando: 4, Macho, Conexión crimpada, 500 V, 40 A, 1,5 mm² ... 6 mm², aplicación: Potencia/señal | 5.38 | 1 | AF | Industrial Field Connectivity (IFC) | AF7 | AF7ACE | 5 | 5 | NO | PC |  | 12,40 | G | 15 | 150 | 105 | MM | 4055626025070 | 85389099 | PL | EC000438 | Imagen | Catálogo
1414359 | HC-M-03-CT-F | Módulo de insertos de contactos | Módulo de insertos de contactos, número de polos: 3, contactos de potencia: 3, contactos de mando: 0, Hembra, Conexión crimpada, 500 V, 40 A, 1,5 mm² ... 6 mm², aplicación: Potencia | 4.1 | 1 | AF | Industrial Field Connectivity (IFC) | AF7 | AF7ACE | 5 | 5 | NO | PC |  | 12,84 | G | 15 | 148 | 65 | MM | 4055626025025 | 85389099 | PL | EC000438 | Imagen | Catálogo
1414358 | HC-M-03-CT-M | Módulo de insertos de contactos | Módulo de insertos de contactos, número de polos: 3, contactos de potencia: 3, contactos de mando: 0, Macho, Conexión crimpada, 500 V, 40 A, 1,5 mm² ... 6 mm², aplicación: Potencia | 4.1 | 1 | AF | Industrial Field Connectivity (IFC) | AF7 | AF7ACE | 5 | 5 | NO | PC |  | 12,91 | G | 22 | 150 | 205 | MM | 4055626025018 | 85389099 | PL | EC000438 | Imagen | Catálogo
1417433 | HC-M-03-PN-M-F | Módulo de insertos de contactos | Módulo de insertos de contactos, número de polos: 3, Hembra, Macho, aplicación: Sistema neumático, para diámetro interior del tubo flexible de 1,6/3/4 mm | 2.74 | 1 | AF | Industrial Field Connectivity (IFC) | AF7 | AF7ACE | 5 | 5 | NO | PC |  | 5,90 | G | 17 | 150 | 60 | MM | 4055626112947 | 85389099 | PL | EC000438 | Imagen | Catálogo
1424218 | HC-M-03-PT-F | Módulo de insertos de contactos | Módulo de insertos de contactos, número de polos: 3, contactos de potencia: 3, contactos de mando: 0, Hembra, Conexión push-in, 690 V, 40 A, 2,5 mm² ... 6 mm², aplicación: Potencia | 20.05 | 1 | AF | Industrial Field Connectivity (IFC) | AF7 | AF7ACE | 1 | 1 | NO | PC |  | 27,90 | G | 15 | 100 | 200 | MM | 4055626368696 | 85366990 | CN | EC000438 | Imagen | Catálogo
1424219 | HC-M-03-PT-M | Módulo de insertos de contactos | Módulo de insertos de contactos, número de polos: 3, contactos de potencia: 3, contactos de mando: 0, Macho, Conexión push-in, 690 V, 40 A, 2,5 mm² ... 6 mm², aplicación: Potencia | 16.75 | 1 | AF | Industrial Field Connectivity (IFC) | AF7 | AF7ACE | 1 | 1 | NO | PC |  | 29,80 | G | 15 | 204 | 100 | MM | 4055626369501 | 85366990 | CN | EC000438 | Imagen | Catálogo
1414363 | HC-M-04-CT-F | Módulo de insertos de contactos | Módulo de insertos de contactos, número de polos: 4, contactos de potencia: 4, contactos de mando: 0, Hembra, Conexión crimpada, 690 V, 40 A, 1,5 mm² ... 6 mm², aplicación: Potencia | 5.53 | 1 | AF | Industrial Field Connectivity (IFC) | AF7 | AF7ACE | 5 | 5 | NO | PC |  | 9,62 | G | 25 | 150 | 205 | MM | 4055626025063 | 85389099 | PL | EC000438 | Imagen | Catálogo
1414362 | HC-M-04-CT-M | Módulo de insertos de contactos | Módulo de insertos de contactos, número de polos: 4, contactos de potencia: 4, contactos de mando: 0, Macho, Conexión crimpada, 690 V, 40 A, 1,5 mm² ... 6 mm², aplicación: Potencia | 5.42 | 1 | AF | Industrial Field Connectivity (IFC) | AF7 | AF7ACE | 5 | 5 | NO | PC |  | 11,94 | G | 17 | 140 | 90 | MM | 4055626025056 | 85389099 | PL | EC000438 | Imagen | Catálogo
1417370 | HC-M-04-KT-F | Módulo de insertos de contactos | Módulo de insertos de contactos, número de polos: 4xKOAX, contactos de potencia: 0, contactos de mando: 4, Hembra, Conexión engastada y soldada, 48 V, 2 A, 0,2 mm² ... 0,8 mm², aplicación: Señal | 4.44 | 1 | AF | Industrial Field Connectivity (IFC) | AF7 | AF7ACE | 5 | 5 | NO | PC |  | 7,18 | G | 15 | 150 | 120 | MM | 4055626112527 | 85389099 | PL | EC000438 | Imagen | Catálogo
1417371 | HC-M-04-KT-M | Módulo de insertos de contactos | Módulo de insertos de contactos, número de polos: 4xKOAX, contactos de potencia: 0, contactos de mando: 4, Macho, Conexión engastada y soldada, 48 V, 2 A, 0,2 mm² ... 0,8 mm², aplicación: Señal | 4.44 | 1 | AF | Industrial Field Connectivity (IFC) | AF7 | AF7ACE | 5 | 5 | NO | PC |  | 6,45 | G | 35 | 150 | 100 | MM | 4055626112534 | 85389099 | PL | EC000438 | Imagen | Catálogo
1424220 | HC-M-04-PT-F | Módulo de insertos de contactos | Módulo de insertos de contactos, número de polos: 4, contactos de potencia: 4, contactos de mando: 0, Hembra, Conexión push-in, 830 V, 40 A, 2,5 mm² ... 6 mm², aplicación: Potencia | 26.44 | 1 | AF | Industrial Field Connectivity (IFC) | AF7 | AF7ACE | 1 | 1 | NO | PC |  | 35,20 | G | 20 | 60 | 40 | MM | 4055626369518 | 85366990 | CN | EC000438 | Imagen | Catálogo
1424221 | HC-M-04-PT-M | Módulo de insertos de contactos | Módulo de insertos de contactos, número de polos: 4, contactos de potencia: 4, contactos de mando: 0, Macho, Conexión push-in, 830 V, 40 A, 2,5 mm² ... 6 mm², aplicación: Potencia | 22.29 | 1 | AF | Industrial Field Connectivity (IFC) | AF7 | AF7ACE | 1 | 1 | NO | PC |  | 36,20 | G | 15 | 200 | 100 | MM | 4055626369525 | 85366990 | CN | EC000438 | Imagen | Catálogo
1423962 | HC-M-05L-TPT-F | Módulo de insertos de contactos | Módulo de insertos de contactos, número de polos: 5, contactos de potencia: 5, contactos de mando: 0, número de conexiones por polo: 2, Hembra, Conexión push-in, 230 V/400 V, 16 A, 0,25 mm² ... 1,5 mm², aplicación: Potencia | 14 | 1 | AF | Industrial Field Connectivity (IFC) | AF7 | AF7ACE | 1 | 1 | NO | PC |  | 19,10 | G | 30 | 150 | 205 | MM | 4055626365817 | 85366990 | PL | EC000438 | Imagen | Catálogo
1423961 | HC-M-05L-TPT-M | Módulo de insertos de contactos | Módulo de insertos de contactos, número de polos: 5, contactos de potencia: 5, contactos de mando: 0, número de conexiones por polo: 2, Macho, Conexión push-in, 230 V/400 V, 16 A, 0,25 mm² ... 1,5 mm², aplicación: Potencia | 13.61 | 1 | AF | Industrial Field Connectivity (IFC) | AF7 | AF7ACE | 1 | 1 | NO | PC |  | 17,90 | G | 23 | 150 | 205 | MM | 4055626365800 | 85366990 | PL | EC000438 | Imagen | Catálogo
1118096 | HC-M-05-MWF-F | Módulo de insertos de contactos | Módulo de insertos de contactos, número de polos: 5, contactos de potencia: 5, Hembra, Conexión push-in, 400 V, 16 A, 0,5 mm² ... 2,5 mm², aplicación: Potencia, Con zona de interrupción para cabezas portafusible, conectores de componentes y clavijas de interrupción | 46.18 | 1 | AF | Industrial Field Connectivity (IFC) | AF7 | AF7ACE | 1 | 1 | SÍ | PC |  | 52,40 | G | 0 | 0 | 0 |  | 4063151046484 | 85366990 | CN | EC000438 | Imagen | Catálogo
1118092 | HC-M-05-MWF-M | Módulo de insertos de contactos | Módulo de insertos de contactos, número de polos: 5, contactos de potencia: 5, Macho, Conexión push-in, 400 V, 16 A, 0,5 mm² ... 2,5 mm², aplicación: Potencia, Con foso puenteado doble para puentes | 40.18 | 1 | AF | Industrial Field Connectivity (IFC) | AF7 | AF7ACE | 1 | 1 | SÍ | PC |  | 50,84 | G | 0 | 0 | 0 |  | 4063151046491 | 85366990 | CN | EC000438 | Imagen | Catálogo
1417373 | HC-M-05-PT-F | Módulo de insertos de contactos | Módulo de insertos de contactos, número de polos: 5, contactos de potencia: 5, contactos de mando: 0, Hembra, Conexión push-in, 400 V, 16 A, 0,14 mm² ... 2,5 mm², aplicación: Potencia | 9.66 | 1 | AF | Industrial Field Connectivity (IFC) | AF7 | AF7ACE | 5 | 5 | NO | PC |  | 16,28 | G | 17 | 140 | 120 | MM | 4055626112558 | 85366990 | PL | EC000438 | Imagen | Catálogo
1417372 | HC-M-05-PT-M | Módulo de insertos de contactos | Módulo de insertos de contactos, número de polos: 5, contactos de potencia: 5, contactos de mando: 0, Macho, Conexión push-in, 400 V, 16 A, 0,14 mm² ... 2,5 mm², aplicación: Potencia | 9.32 | 1 | AF | Industrial Field Connectivity (IFC) | AF7 | AF7ACE | 5 | 5 | NO | PC |  | 15,28 | G | 18 | 140 | 90 | MM | 4055626112541 | 85366990 | PL | EC000438 | Imagen | Catálogo
1414367 | HC-M-06-CT-F | Módulo de insertos de contactos | Módulo de insertos de contactos, número de polos: 6, contactos de potencia: 6, contactos de mando: 0, Hembra, Conexión crimpada, 500 V, 16 A, 0,5 mm² ... 4 mm², aplicación: Potencia | 4.46 | 1 | AF | Industrial Field Connectivity (IFC) | AF7 | AF7ACE | 5 | 5 | NO | PC |  | 9,18 | G | 15 | 148 | 202 | MM | 4055626025209 | 85389099 | PL | EC000438 | Imagen | Catálogo
1414366 | HC-M-06-CT-M | Módulo de insertos de contactos | Módulo de insertos de contactos, número de polos: 6, contactos de potencia: 6, contactos de mando: 0, Macho, Conexión crimpada, 500 V, 16 A, 0,5 mm² ... 4 mm², aplicación: Potencia | 4.46 | 1 | AF | Industrial Field Connectivity (IFC) | AF7 | AF7ACE | 5 | 5 | NO | PC |  | 9,32 | G | 25 | 150 | 205 | MM | 4055626025094 | 85389099 | PL | EC000438 | Imagen | Catálogo
1414369 | HC-M-06P-CT-F | Módulo de insertos de contactos | Módulo de insertos de contactos, número de polos: 6, contactos de potencia: 6, contactos de mando: 0, Hembra, Conexión crimpada, 500 V, 16 A, 0,5 mm² ... 4 mm², aplicación: Potencia | 5.75 | 1 | AF | Industrial Field Connectivity (IFC) | AF7 | AF7ACE | 5 | 5 | NO | PC |  | 8,76 | G | 25 | 150 | 205 | MM | 4055626025223 | 85389099 | PL | EC000438 | Imagen | Catálogo
1414368 | HC-M-06P-CT-M | Módulo de insertos de contactos | Módulo de insertos de contactos, número de polos: 6, contactos de potencia: 6, contactos de mando: 0, Macho, Conexión crimpada, 500 V, 16 A, 0,5 mm² ... 4 mm², aplicación: Potencia | 5.75 | 1 | AF | Industrial Field Connectivity (IFC) | AF7 | AF7ACE | 5 | 5 | NO | PC |  | 10,39 | G | 25 | 150 | 205 | MM | 4055626025216 | 85389099 | PL | EC000438 | Imagen | Catálogo
1424224 | HC-M-06-PT-F | Módulo de insertos de contactos | Módulo de insertos de contactos, número de polos: 6, contactos de potencia: 6, contactos de mando: 0, Hembra, Conexión push-in, 500 V, 16 A, 0,5 mm² ... 2,5 mm², aplicación: Potencia | 16.51 | 1 | AF | Industrial Field Connectivity (IFC) | AF7 | AF7ACE | 1 | 1 | NO | PC |  | 19,10 | G | 16 | 204 | 100 | MM | 4055626369556 | 85366990 | CN | EC000438 | Imagen | Catálogo
1424225 | HC-M-06-PT-M | Módulo de insertos de contactos | Módulo de insertos de contactos, número de polos: 6, contactos de potencia: 6, contactos de mando: 0, Macho, Conexión push-in, 500 V, 16 A, 0,5 mm² ... 2,5 mm², aplicación: Potencia | 16.04 | 1 | AF | Industrial Field Connectivity (IFC) | AF7 | AF7ACE | 1 | 1 | NO | PC |  | 19,99 | G | 15 | 204 | 100 | MM | 4055626369563 | 85366990 | CN | EC000438 | Imagen | Catálogo
1414371 | HC-M-08-CT-F | Módulo de insertos de contactos | Módulo de insertos de contactos, número de polos: 8, contactos de potencia: 8, contactos de mando: 0, Hembra, Conexión crimpada, 320 V, 16 A, 0,5 mm² ... 4 mm², aplicación: Potencia | 5.83 | 1 | AF | Industrial Field Connectivity (IFC) | AF7 | AF7ACE | 5 | 5 | NO | PC |  | 9,11 | G | 24 | 150 | 205 | MM | 4055626025247 | 85389099 | PL | EC000438 | Imagen | Catálogo
1414370 | HC-M-08-CT-M | Módulo de insertos de contactos | Módulo de insertos de contactos, número de polos: 8, contactos de potencia: 8, contactos de mando: 0, Macho, Conexión crimpada, 320 V, 16 A, 0,5 mm² ... 4 mm², aplicación: Potencia | 5.83 | 1 | AF | Industrial Field Connectivity (IFC) | AF7 | AF7ACE | 5 | 5 | NO | PC |  | 8,84 | G | 16 | 148 | 202 | MM | 4055626025230 | 85389099 | PL | EC000438 | Imagen | Catálogo
1066080 | HC-M-08-EMC-DSUB-F | Conector | Conector, número de polos: 8, contactos de potencia: 0, contactos de mando: 8, Hembra, Conexión crimpada, 48 V, 5 A, 0,09 mm² ... 0,52 mm², diámetro exterior del cable:3 mm ... 9,5 mm, aplicación: Datos/señal | 35.52 | 1 | AF | Industrial Field Connectivity (IFC) | AF7 | AF7ACB | 1 | 1 | SÍ | PC |  | 30,76 | G | 14 | 120 | 60 | MM | 4055626727981 | 85389099 | CN | EC000438 | Imagen | Catálogo
1066082 | HC-M-08-EMC-DSUB-M | Conector | Conector, número de polos: 8, contactos de potencia: 0, contactos de mando: 8, Macho, Conexión crimpada, 48 V, 5 A, 0,09 mm² ... 0,52 mm², diámetro exterior del cable:3 mm ... 9,5 mm, aplicación: Datos/señal | 34.53 | 1 | AF | Industrial Field Connectivity (IFC) | AF7 | AF7ACB | 1 | 1 | SÍ | PC |  | 31,98 | G | 17 | 120 | 95 | MM | 4055626728889 | 85389099 | CN | EC000438 | Imagen | Catálogo
1417303 | HC-M-08-GBIT-CT-F | Módulo de insertos de contactos | Módulo de insertos de contactos, número de polos: 8, Hembra, Conexión crimpada, 48 V, 5 A, 0,08 mm² ... 0,5 mm², diámetro exterior del cable:5 mm ... 7 mm, aplicación: Datos, sin contactos engastados | 32.71 | 1 | AF | Industrial Field Connectivity (IFC) | AF7 | AF7ACE | 1 | 1 | SÍ | PC |  | 51,13 | G | 20 | 130 | 100 | MM | 4055626112466 | 85389099 | PL | EC000438 | Imagen | Catálogo
1353610 | HC-M-08-GBIT-CT-F-SH | Módulo de insertos de contactos | Módulo de insertos de contactos, número de polos: 8, Hembra, Conexión crimpada, 48 V, 5 A, 0,08 mm² ... 0,5 mm², aplicación: Datos, sin contactos engastados, Transferencia de pantalla a la montura de sujeción | 27.5 | 1 | AF | Industrial Field Connectivity (IFC) | AF7 | AF7ACE | 1 | 1 | NO | PC |  | 51,80 | G | 0 | 0 | 0 | MM | 4063151935795 | 85389099 | PL | EC000438 | Imagen | Catálogo
1417302 | HC-M-08-GBIT-CT-M | Módulo de insertos de contactos | Módulo de insertos de contactos, número de polos: 8, Macho, Conexión crimpada, 48 V, 5 A, 0,08 mm² ... 0,5 mm², diámetro exterior del cable:5 mm ... 7 mm, aplicación: Datos, sin contactos engastados | 34.34 | 1 | AF | Industrial Field Connectivity (IFC) | AF7 | AF7ACE | 1 | 1 | SÍ | PC |  | 52,04 | G | 0 | 0 | 0 | MM | 4055626112459 | 85389099 | PL | EC000438 | Imagen | Catálogo
1353603 | HC-M-08-GBIT-CT-M-SH | Módulo de insertos de contactos | Módulo de insertos de contactos, número de polos: 8, Macho, Conexión crimpada, 48 V, 5 A, 0,08 mm² ... 0,5 mm², diámetro exterior del cable:4,5 mm ... 9 mm, aplicación: Datos, sin contactos engastados, Transferencia de pantalla a la montura de sujeción | 29.93 | 1 | AF | Industrial Field Connectivity (IFC) | AF7 | AF7ACE | 1 | 1 | NO | PC |  | 52,80 | G | 0 | 0 | 0 | MM | 4063151678364 | 85389099 | PL | EC000438 | Imagen | Catálogo
1353613 | HC-M-08-MBIT-CT-F | Módulo de insertos de contactos | Módulo de insertos de contactos, número de polos: 8, Hembra, Conexión crimpada, 48 V, 10 A, 0,14 mm² ... 1,5 mm², diámetro exterior del cable:4,5 mm ... 9 mm, aplicación: Datos/señal, sin contactos engastados | 25.6 | 1 | AF | Industrial Field Connectivity (IFC) | AF7 | AF7ACE | 1 | 1 | NO | PC |  | 57,80 | G | 0 | 0 | 0 | MM | 4063151897789 | 85389099 | PL | EC000438 | Imagen | Catálogo
1741316 | HC-M-08-MBIT-CT-F WM | Módulo de insertos de contactos | Módulo de insertos de contactos, número de polos: 8, aplicación: Datos/señal, sin contactos engastados, Transferencia de pantalla a la montura de sujeción | 25.6 | 1 | AF | Industrial Field Connectivity (IFC) | AF7 | AF7ACE | 1 | 100 | SÍ | PC | F | 58,00 | G | 0 | 0 | 0 |  | 4067923325128 | 85389099 | PL | EC000438 | Imagen | Catálogo
1353617 | HC-M-08-MBIT-CT-F-2 | Módulo de insertos de contactos | Módulo de insertos de contactos, número de polos: 8, Hembra, Conexión crimpada, 48 V, 10 A, 0,14 mm² ... 1,5 mm², diámetro exterior del cable:4,5 mm ... 9 mm, aplicación: Datos/señal, sin contactos engastados, con dos salidas de cables | 25.6 | 1 | AF | Industrial Field Connectivity (IFC) | AF7 | AF7ACE | 1 | 1 | NO | PC |  | 69,50 | G | 0 | 0 | 0 | MM | 4063151899073 | 85389099 | PL | EC000438 | Imagen | Catálogo
1353627 | HC-M-08-MBIT-CT-F-2-SH | Módulo de insertos de contactos | Módulo de insertos de contactos, número de polos: 8, Hembra, Conexión crimpada, 48 V, 10 A, 0,14 mm² ... 1,5 mm², diámetro exterior del cable:4,5 mm ... 9 mm, aplicación: Datos/señal, sin contactos engastados, con dos salidas de cables, Transferencia de pantalla a la montura de sujeción | 27.31 | 1 | AF | Industrial Field Connectivity (IFC) | AF7 | AF7ACE | 1 | 1 | NO | PC |  | 69,40 | G | 0 | 0 | 0 | MM | 4063151899325 | 85389099 | PL | EC000438 | Imagen | Catálogo
1741342 | HC-M-08-MBIT-CT-F-2-SH WM | Módulo de insertos de contactos | Módulo de insertos de contactos, número de polos: 8, aplicación: Datos/señal, sin contactos engastados, Transferencia de pantalla a la montura de sujeción | 27.59 | 1 | AF | Industrial Field Connectivity (IFC) | AF7 | AF7ACE | 1 | 100 | SÍ | PC | F | 69,00 | G | 0 | 0 | 0 |  | 4067923325203 | 85389099 | PL | 0 | Imagen | Catálogo
1353625 | HC-M-08-MBIT-CT-F-SH | Módulo de insertos de contactos | Módulo de insertos de contactos, número de polos: 8, Hembra, Conexión crimpada, 48 V, 10 A, 0,14 mm² ... 1,5 mm², diámetro exterior del cable:4,5 mm ... 9 mm, aplicación: Datos/señal, sin contactos engastados, Transferencia de pantalla a la montura de sujeción | 27.31 | 1 | AF | Industrial Field Connectivity (IFC) | AF7 | AF7ACE | 1 | 1 | NO | PC |  | 57,70 | G | 0 | 0 | 0 | MM | 4063151898755 | 85389099 | PL | EC000438 | Imagen | Catálogo
1741574 | HC-M-08-MBIT-CT-F-SH WM | Módulo de insertos de contactos | Módulo de insertos de contactos, aplicación: Datos/señal, sin contactos engastados, Transferencia de pantalla a la montura de sujeción | 27.59 | 1 | AF | Industrial Field Connectivity (IFC) | AF7 | AF7ACE | 1 | 100 | SÍ | PC | F | 58,10 | G | 0 | 0 | 0 |  | 4067923324916 | 85389099 | PL | 0 | Imagen | Catálogo
1353611 | HC-M-08-MBIT-CT-M | Módulo de insertos de contactos | Módulo de insertos de contactos, número de polos: 8, Macho, Conexión crimpada, 48 V, 10 A, 0,14 mm² ... 1,5 mm², diámetro exterior del cable:4,5 mm ... 9 mm, aplicación: Datos/señal, sin contactos engastados | 27.39 | 1 | AF | Industrial Field Connectivity (IFC) | AF7 | AF7ACE | 1 | 1 | NO | PC |  | 58,90 | G | 0 | 0 | 0 | MM | 4063151899479 | 85389099 | PL | EC000438 | Imagen | Catálogo
1353614 | HC-M-08-MBIT-CT-M-2 | Módulo de insertos de contactos | Módulo de insertos de contactos, número de polos: 8, Macho, Conexión crimpada, 48 V, 10 A, 0,14 mm² ... 1,5 mm², diámetro exterior del cable:4,5 mm ... 9 mm, aplicación: Datos/señal, sin contactos engastados, con dos salidas de cables | 27.39 | 1 | AF | Industrial Field Connectivity (IFC) | AF7 | AF7ACE | 1 | 1 | NO | PC |  | 70,00 | G | 0 | 0 | 0 | MM | 4063151899523 | 85389099 | PL | EC000438 | Imagen | Catálogo
1353626 | HC-M-08-MBIT-CT-M-2-SH | Módulo de insertos de contactos | Módulo de insertos de contactos, número de polos: 8, Macho, Conexión crimpada, 48 V, 10 A, 0,14 mm² ... 1,5 mm², diámetro exterior del cable:4,5 mm ... 9 mm, aplicación: Datos/señal, sin contactos engastados, con dos salidas de cables, Transferencia de pantalla a la montura de sujeción | 29.14 | 1 | AF | Industrial Field Connectivity (IFC) | AF7 | AF7ACE | 1 | 1 | NO | PC |  | 70,10 | G | 25 | 170 | 120 | MM | 4063151898830 | 85389099 | PL | EC000438 | Imagen | Catálogo
1353620 | HC-M-08-MBIT-CT-M-SH | Módulo de insertos de contactos | Módulo de insertos de contactos, número de polos: 8, Macho, Conexión crimpada, 48 V, 10 A, 0,14 mm² ... 1,5 mm², diámetro exterior del cable:4,5 mm ... 9 mm, aplicación: Datos/señal, sin contactos engastados, Transferencia de pantalla a la montura de sujeción | 29.14 | 1 | AF | Industrial Field Connectivity (IFC) | AF7 | AF7ACE | 1 | 1 | NO | PC |  | 59,30 | G | 0 | 0 | 0 | MM | 4063151899219 | 85389099 | PL | EC000438 | Imagen | Catálogo
1424226 | HC-M-08-PT-F | Módulo de insertos de contactos | Módulo de insertos de contactos, número de polos: 8, contactos de potencia: 8, contactos de mando: 0, Hembra, Conexión push-in, 400 V, 16 A, 0,5 mm² ... 2,5 mm², aplicación: Potencia | 15.41 | 1 | AF | Industrial Field Connectivity (IFC) | AF7 | AF7ACE | 1 | 1 | NO | PC |  | 22,45 | G | 15 | 204 | 100 | MM | 4055626369570 | 85366990 | CN | EC000438 | Imagen | Catálogo
1424227 | HC-M-08-PT-M | Módulo de insertos de contactos | Módulo de insertos de contactos, número de polos: 8, contactos de potencia: 8, contactos de mando: 0, Macho, Conexión push-in, 400 V, 16 A, 0,5 mm² ... 2,5 mm², aplicación: Potencia | 14.87 | 1 | AF | Industrial Field Connectivity (IFC) | AF7 | AF7ACE | 1 | 1 | NO | PC |  | 22,70 | G | 16 | 204 | 100 | MM | 4055626369587 | 85366990 | CN | EC000438 | Imagen | Catálogo
1446029 | HC-M-11-P-SC-F WTN | Conector | Conector enchuf. de motor para accionamiento de conex. trifásica. Carcasa de metal de compatibilidad electromag. de canillas incl. inserto de contactos Push-in, con conexiones por tornillo (circuito de potencia y de mando). Con tapones ciegos en la conex. por tornillo del conducto de control. Circuito de mando de 4 polos. Con puente triangular de estrella. Con tapa protec. IP54. | 134.41 | 1 | AB | Field Device Connectors (FDC) | ABL | ABLADE | 8 | 8 | NO | PC |  | 275,06 | G | 86 | 267 | 112 | MM | 4046356639392 | 85366990 | DE | EC002641 | Imagen | Catálogo
1414355 | HC-M-12-CT-F | Módulo de insertos de contactos | Módulo de insertos de contactos, número de polos: 12, contactos de potencia: 0, contactos de mando: 12, Hembra, Conexión crimpada, 10 A, 0,14 mm² ... 2,5 mm², aplicación: Señal | 2.89 | 1 | AF | Industrial Field Connectivity (IFC) | AF7 | AF7ACE | 5 | 5 | NO | PC |  | 9,48 | G | 15 | 145 | 75 | MM | 4055626024684 | 85389099 | PL | EC000438 | Imagen | Catálogo
1414354 | HC-M-12-CT-M | Módulo de insertos de contactos | Módulo de insertos de contactos, número de polos: 12, contactos de potencia: 0, contactos de mando: 12, Macho, Conexión crimpada, 10 A, 0,14 mm² ... 2,5 mm², aplicación: Señal | 2.89 | 1 | AF | Industrial Field Connectivity (IFC) | AF7 | AF7ACE | 5 | 5 | NO | PC |  | 9,16 | G | 22 | 140 | 95 | MM | 4055626024677 | 85389099 | PL | EC000438 | Imagen | Catálogo
1424228 | HC-M-12-PT-F | Módulo de insertos de contactos | Módulo de insertos de contactos, número de polos: 12, contactos de potencia: 0, contactos de mando: 12, Hembra, Conexión push-in, 250 V, 10 A, 0,14 mm² ... 1,5 mm², aplicación: Señal | 17.49 | 1 | AF | Industrial Field Connectivity (IFC) | AF7 | AF7ACE | 1 | 1 | NO | PC |  | 25,00 | G | 16 | 149 | 66 | MM | 4055626369594 | 85366990 | PL | EC000438 | Imagen | Catálogo
1424246 | HC-M-12-PT-M | Módulo de insertos de contactos | Módulo de insertos de contactos, número de polos: 12, contactos de potencia: 0, contactos de mando: 12, Macho, Conexión push-in, 250 V, 10 A, 0,14 mm² ... 1,5 mm², aplicación: Señal | 17.19 | 1 | AF | Industrial Field Connectivity (IFC) | AF7 | AF7ACE | 1 | 1 | NO | PC |  | 22,13 | G | 36 | 150 | 210 | MM | 4055626369600 | 85366990 | PL | EC000438 | Imagen | Catálogo
1414357 | HC-M-17-CT-F | Módulo de insertos de contactos | Módulo de insertos de contactos, número de polos: 17, contactos de potencia: 0, contactos de mando: 17, Hembra, Conexión crimpada, 63 V, 10 A, 0,14 mm² ... 2,5 mm², aplicación: Señal | 3.89 | 1 | AF | Industrial Field Connectivity (IFC) | AF7 | AF7ACE | 5 | 5 | NO | PC |  | 10,26 | G | 22 | 150 | 205 | MM | 4055626025001 | 85389099 | PL | EC000438 | Imagen | Catálogo
1414356 | HC-M-17-CT-M | Módulo de insertos de contactos | Módulo de insertos de contactos, número de polos: 17, contactos de potencia: 0, contactos de mando: 17, Macho, Conexión crimpada, 63 V, 10 A, 0,14 mm² ... 2,5 mm², aplicación: Señal | 3.96 | 1 | AF | Industrial Field Connectivity (IFC) | AF7 | AF7ACE | 5 | 5 | NO | PC |  | 8,96 | G | 22 | 150 | 205 | MM | 4055626024691 | 85389099 | PL | EC000438 | Imagen | Catálogo
1346556 | HC-M1-BCFS-P-BK | Tapa de protección | Tapa de protección M1, para brida longitudinal, material tapa protectora: PC, altura: 26,1 mm, junta: no, para carcasas empotradas | 8 | 1 | AF | Industrial Field Connectivity (IFC) | AF7 | AF7AZC | 1 | 1 | NO | PC |  | 15,90 | G | 35 | 50 | 40 | MM | 4063151660086 | 85389099 | CN | EC002314 | Imagen | Catálogo
1346557 | HC-M1-HCWS-PLR-BK | Tapa de protección | Tapa de protección M1, con brida longitudinal, material tapa protectora: PC, altura: 40,1 mm, junta: sí, para carcasas aéreas | 9.93 | 1 | AF | Industrial Field Connectivity (IFC) | AF7 | AF7AZC | 1 | 1 | NO | PC |  | 22,90 | G | 0 | 0 | 0 |  | 4063151659875 | 85389099 | CN | EC002314 | Imagen | Catálogo
1414373 | HC-M-20-CT-F | Módulo de insertos de contactos | Módulo de insertos de contactos, número de polos: 20, contactos de potencia: 20, contactos de mando: 0, Hembra, Conexión crimpada, 690 V, 16 A, 0,5 mm² ... 4 mm², aplicación: Potencia | 13.39 | 1 | AF | Industrial Field Connectivity (IFC) | AF7 | AF7ACE | 2 | 2 | NO | PC |  | 22,60 | G | 35 | 150 | 205 | MM | 4055626025261 | 85389099 | PL | EC000438 | Imagen | Catálogo
1414372 | HC-M-20-CT-M | Módulo de insertos de contactos | Módulo de insertos de contactos, número de polos: 20, contactos de potencia: 20, contactos de mando: 0, Macho, Conexión crimpada, 690 V, 16 A, 0,5 mm² ... 4 mm², aplicación: Potencia | 13.39 | 1 | AF | Industrial Field Connectivity (IFC) | AF7 | AF7ACE | 2 | 2 | NO | PC |  | 19,35 | G | 40 | 150 | 205 | MM | 4055626025254 | 85389099 | PL | EC000438 | Imagen | Catálogo
1414375 | HC-M-25-CT-F | Módulo de insertos de contactos | Módulo de insertos de contactos, número de polos: 25, contactos de potencia: 0, contactos de mando: 25, Hembra, Conexión crimpada, 30 V, 4 A, 0,08 mm² ... 0,5 mm², aplicación: Señal | 5.97 | 1 | AF | Industrial Field Connectivity (IFC) | AF7 | AF7ACE | 5 | 5 | NO | PC |  | 8,73 | G | 23 | 150 | 205 | MM | 4055626025285 | 85389099 | PL | EC000438 | Imagen | Catálogo
1414374 | HC-M-25-CT-M | Módulo de insertos de contactos | Módulo de insertos de contactos, número de polos: 25, contactos de potencia: 0, contactos de mando: 25, Macho, Conexión crimpada, 30 V, 4 A, 0,08 mm² ... 0,5 mm², aplicación: Señal | 5.97 | 1 | AF | Industrial Field Connectivity (IFC) | AF7 | AF7ACE | 5 | 5 | NO | PC |  | 8,62 | G | 25 | 150 | 205 | MM | 4055626025278 | 85389099 | PL | EC000438 | Imagen | Catálogo
1450937 | HC-M-42-CT-F | Módulo de insertos de contactos | Módulo de insertos de contactos, número de polos: 42, contactos de potencia: 0, contactos de mando: 42, Hembra, Conexión crimpada, 150 V, 10 A, 0,14 mm² ... 2,5 mm², aplicación: Señal | 12.95 | 1 | AF | Industrial Field Connectivity (IFC) | AF7 | AF7ACE | 1 | 1 | NO | PC |  | 22,32 | G | 50 | 80 | 80 | MM | 4063151850869 | 85389099 | DE | EC000438 | Imagen | Catálogo
1450698 | HC-M-42-CT-M | Módulo de insertos de contactos | Módulo de insertos de contactos, número de polos: 42, contactos de potencia: 0, contactos de mando: 42, Macho, Conexión crimpada, 150 V, 10 A, 0,14 mm² ... 2,5 mm², aplicación: Señal | 13.02 | 1 | AF | Industrial Field Connectivity (IFC) | AF7 | AF7ACE | 1 | 1 | NO | PC |  | 18,40 | G | 50 | 80 | 80 | MM | 4063151848972 | 85389099 | DE | EC000438 | Imagen | Catálogo
1676747 | HC-M4-KOAX-EWZ | Herramienta para desbloquear | Herramienta para desbloquear, para contactos coaxiales | 271.36 | 1 | BH | Industrial Cabinet Solutions (ICS) | BH3 | BH3171 | 1 | 1 | SÍ | PC |  | 62,60 | G | 20 | 81 | 95 | MM | 4017918150501 | 85366910 | DE | EC011822 | Imagen | Catálogo
1420486 | HC-M-ADP-EMC | Adaptador | Adaptador, aplicación: Adaptadores de pantalla | 19.87 | 1 | AF | Industrial Field Connectivity (IFC) | AF7 | AF7ACZ | 1 | 1 | SÍ | PC |  | 20,30 | G | 9 | 152 | 70 | MM | 4055626225272 | 85389099 | AT | EC002943 | Imagen | Catálogo
1051224 | HC-M-B06-DOCK-B | Marco de encaje | Marco de acoplamiento para 2 módulos, montado de forma flotante, compensación de inserción eje x/y ±2,0 mm | 17.23 | 1 | AF | Industrial Field Connectivity (IFC) | AF7 | AF7ACZ | 1 | 1 | SÍ | PC |  | 106,50 | G | 35 | 85 | 40 | MM | 4055626673059 | 85389099 | CN | EC002312 | Imagen | Catálogo
1051190 | HC-M-B06-DOCK-H | Marco de encaje | Marco de acoplamiento para 2 módulos, montado de forma fija, compensación de inserción eje x/y ±2,0 mm | 15.18 | 1 | AF | Industrial Field Connectivity (IFC) | AF7 | AF7ACZ | 1 | 1 | SÍ | PC |  | 68,60 | G | 35 | 80 | 50 | MM | 4055626673011 | 85389099 | CN | EC002312 | Imagen | Catálogo
1182085 | HC-M-B06-MFH-B | Marco para soporte de módulos | Marco para soporte de módulos, tamaño: B6, tipo : para lado empotrado (a, b, c, ...), 4 mm² ... 6 mm², aplicación: Marco para soporte de módulos | 16.75 | 1 | AF | Industrial Field Connectivity (IFC) | AF7 | AF7ACD | 1 | 1 | NO | PC |  | 60,00 | G | 35 | 100 | 35 | MM | 4063151218737 | 85389099 | CN | EC002312 | Imagen | Catálogo
1498085 | HC-M-B06-MFH-B WS | Marco para soporte de módulos | Marco para soporte de módulos, tamaño: B6, tipo : para lado empotrado (a, b, c, ...), aplicación: Marco para soporte de módulos, sin tornillos de sujeción | 16.77 | 1 | AF | Industrial Field Connectivity (IFC) | AF7 | AF7ACD | 1 | 1000 | NO | PC |  | 57,10 | G | 0 | 0 | 0 |  | 4063151954512 | 85366990 | CN | EC002312 | Imagen | Catálogo
1721366 | HC-M-B06-MFH-B-CI | Marco para soporte de módulos | Marco para soporte de módulos, tamaño: B06, tipo : para lado empotrado (a, b, c, ...), 0,5 mm² ... 6 mm², aplicación: Marco para soporte de módulos | 18.88 | 1 | AF | Industrial Field Connectivity (IFC) | AF7 | AF7ACD | 1 | 1 | NO | PC |  | 73,20 | G | 0 | 0 | 0 |  | 4067923273948 | 85389099 | CN | EC002312 | Imagen | Catálogo
1182087 | HC-M-B06-MFH-H | Marco para soporte de módulos | Marco para soporte de módulos, tamaño: B6, tipo : para lado aéreo (A, B, C, ...), 4 mm² ... 6 mm², aplicación: Marco para soporte de módulos | 16.75 | 1 | AF | Industrial Field Connectivity (IFC) | AF7 | AF7ACD | 1 | 1 | NO | PC |  | 60,00 | G | 36 | 75 | 40 | MM | 4063151218553 | 85389099 | CN | EC002312 | Imagen | Catálogo
1498087 | HC-M-B06-MFH-H WS | Marco para soporte de módulos | Marco para soporte de módulos, tamaño: B6, tipo : para lado aéreo (A, B, C, ...), aplicación: Marco para soporte de módulos, sin tornillos de sujeción | 16.93 | 1 | AF | Industrial Field Connectivity (IFC) | AF7 | AF7ACD | 1 | 1000 | NO | PC |  | 22,22 | G | 0 | 0 | 0 |  | 4063151953638 | 85366990 | CN | EC002312 | Imagen | Catálogo
1721367 | HC-M-B06-MFH-H-CI | Marco para soporte de módulos | Marco para soporte de módulos, tamaño: B06, tipo : para lado aéreo (A, B, C, ...), 0,5 mm² ... 6 mm², aplicación: Marco para soporte de módulos | 18.88 | 1 | AF | Industrial Field Connectivity (IFC) | AF7 | AF7ACD | 1 | 1 | NO | PC |  | 73,00 | G | 0 | 0 | 0 |  | 4067923274648 | 85389099 | CN | EC002312 | Imagen | Catálogo
1051225 | HC-M-B10-DOCK-B | Marco de encaje | Marco de acoplamiento para 3 módulos, montado de forma flotante, compensación de inserción eje x/y ±2,0 mm | 16.92 | 1 | AF | Industrial Field Connectivity (IFC) | AF7 | AF7ACZ | 1 | 1 | SÍ | PC |  | 112,88 | G | 50 | 110 | 50 | MM | 4055626673066 | 85389099 | CN | EC002312 | Imagen | Catálogo
1051204 | HC-M-B10-DOCK-H | Marco de encaje | Marco de acoplamiento para 3 módulos, montado de forma fija, compensación de inserción eje x/y ±2,0 mm | 15.34 | 1 | AF | Industrial Field Connectivity (IFC) | AF7 | AF7ACZ | 1 | 1 | SÍ | PC |  | 79,40 | G | 50 | 110 | 50 | MM | 4055626673028 | 85389099 | CN | EC002312 | Imagen | Catálogo
1182088 | HC-M-B10-MFH-B | Marco para soporte de módulos | Marco para soporte de módulos, tamaño: B10, tipo : para lado empotrado (a, b, c, ...), 4 mm² ... 6 mm², aplicación: Marco para soporte de módulos | 16.92 | 1 | AF | Industrial Field Connectivity (IFC) | AF7 | AF7ACD | 1 | 1 | NO | PC |  | 61,00 | G | 29 | 95 | 45 | MM | 4063151218874 | 85389099 | CN | EC002312 | Imagen | Catálogo
1479923 | HC-M-B10-MFH-B WS | Marco para soporte de módulos | Marco para soporte de módulos, tamaño: B10, tipo : para lado empotrado (a, b, c, ...), aplicación: Marco para soporte de módulos | 16.59 | 1 | AF | Industrial Field Connectivity (IFC) | AF7 | AF7ACD | 1 | 1000 | NO | PC |  | 22,22 | G | 0 | 0 | 0 |  | 4063151897185 | 85366990 | CN | EC002312 | Imagen | Catálogo
1721372 | HC-M-B10-MFH-B-CI | Marco para soporte de módulos | Marco para soporte de módulos, tamaño: B10, tipo : para lado empotrado (a, b, c, ...), 0,5 mm² ... 6 mm², aplicación: Marco para soporte de módulos | 19.08 | 1 | AF | Industrial Field Connectivity (IFC) | AF7 | AF7ACD | 1 | 1 | NO | PC |  | 73,30 | G | 0 | 0 | 0 |  | 4067923274228 | 85389099 | CN | EC002312 | Imagen | Catálogo
1182089 | HC-M-B10-MFH-H | Marco para soporte de módulos | Marco para soporte de módulos, tamaño: B10, tipo : para lado aéreo (A, B, C, ...), 4 mm² ... 6 mm², aplicación: Marco para soporte de módulos | 16.92 | 1 | AF | Industrial Field Connectivity (IFC) | AF7 | AF7ACD | 1 | 1 | NO | PC |  | 61,00 | G | 35 | 95 | 40 | MM | 4063151219116 | 85389099 | CN | EC002312 | Imagen | Catálogo
1480175 | HC-M-B10-MFH-H WS | Marco para soporte de módulos | Marco para soporte de módulos, tamaño: B10, tipo : para lado aéreo (A, B, C, ...), aplicación: Marco para soporte de módulos, sin tornillos de fijación M3 x 10 H1L | 17.09 | 1 | AF | Industrial Field Connectivity (IFC) | AF7 | AF7ACD | 1 | 1000 | NO | PC |  | 22,22 | G | 0 | 0 | 0 |  | 4063151898373 | 85366990 | CN | EC002312 | Imagen | Catálogo
1721370 | HC-M-B10-MFH-H-CI | Marco para soporte de módulos | Marco para soporte de módulos, tamaño: B10, tipo : para lado aéreo (A, B, C, ...), 0,5 mm² ... 6 mm², aplicación: Marco para soporte de módulos | 19.08 | 1 | AF | Industrial Field Connectivity (IFC) | AF7 | AF7ACD | 1 | 1 | NO | PC |  | 73,20 | G | 0 | 0 | 0 |  | 4067923274655 | 85389099 | CN | EC002312 | Imagen | Catálogo
1051226 | HC-M-B16-DOCK-B | Marco de encaje | Marco de acoplamiento para 4 módulos, montado de forma flotante, compensación de inserción eje x/y ±2,0 mm | 17.13 | 1 | AF | Industrial Field Connectivity (IFC) | AF7 | AF7ACZ | 1 | 1 | SÍ | PC |  | 123,60 | G | 52 | 75 | 125 | MM | 4055626673073 | 85389099 | CN | EC002312 | Imagen | Catálogo
1691153 | HC-M-B16-DOCK-B-S | Marco de encaje | Marco de acoplamiento para 4 módulos, montado de forma flotante, compensación de inserción eje x/y ±2,0 mm | 16.83 | 1 | AF | Industrial Field Connectivity (IFC) | AF7 | AF7ACZ | 10 | 10 | NO | PC |  | 101,85 | G | 0 | 0 | 0 |  | 4067923253018 | 85389099 | CN | EC002312 | Imagen | Catálogo
1051221 | HC-M-B16-DOCK-H | Marco de encaje | Marco de acoplamiento para 4 módulos, montado de forma fija, compensación de inserción eje x/y ±2,0 mm | 15.58 | 1 | AF | Industrial Field Connectivity (IFC) | AF7 | AF7ACZ | 1 | 1 | SÍ | PC |  | 86,00 | G | 43 | 115 | 47 | MM | 4055626673035 | 85389099 | CN | EC002312 | Imagen | Catálogo
1691154 | HC-M-B16-DOCK-H-S | Marco de encaje | Marco de acoplamiento para 4 módulos, montado de forma fija. | 15.34 | 1 | AF | Industrial Field Connectivity (IFC) | AF7 | AF7ACZ | 10 | 10 | NO | PC |  | 100,92 | G | 0 | 0 | 0 |  | 4067923252646 | 85389099 | CN | EC002312 | Imagen | Catálogo
1182090 | HC-M-B16-MFH-B | Marco para soporte de módulos | Marco para soporte de módulos, tamaño: B16, tipo : para lado empotrado (a, b, c, ...), 4 mm² ... 6 mm², aplicación: Marco para soporte de módulos | 17.07 | 1 | AF | Industrial Field Connectivity (IFC) | AF7 | AF7ACD | 1 | 1 | NO | PC |  | 85,30 | G | 26 | 90 | 70 | MM | 4063151218652 | 85389099 | CN | EC002312 | Imagen | Catálogo
1721378 | HC-M-B16-MFH-B-CI | Marco para soporte de módulos | Marco para soporte de módulos, tamaño: B16, tipo : para lado empotrado (a, b, c, ...), 0,5 mm² ... 6 mm², aplicación: Marco para soporte de módulos | 19.5 | 1 | AF | Industrial Field Connectivity (IFC) | AF7 | AF7ACD | 1 | 1 | NO | PC |  | 104,80 | G | 0 | 0 | 0 |  | 4067923274532 | 85389099 | CN | EC002312 | Imagen | Catálogo
1182093 | HC-M-B16-MFH-H | Marco para soporte de módulos | Marco para soporte de módulos, tamaño: B16, tipo : para lado aéreo (A, B, C, ...), 4 mm² ... 6 mm², aplicación: Marco para soporte de módulos | 17.07 | 1 | AF | Industrial Field Connectivity (IFC) | AF7 | AF7ACD | 1 | 1 | NO | PC |  | 85,50 | G | 26 | 90 | 70 | MM | 4063151218577 | 85389099 | CN | EC002312 | Imagen | Catálogo
1721373 | HC-M-B16-MFH-H-CI | Marco para soporte de módulos | Marco para soporte de módulos, tamaño: B16, tipo : para lado aéreo (A, B, C, ...), 0,5 mm² ... 6 mm², aplicación: Marco para soporte de módulos | 19.24 | 1 | AF | Industrial Field Connectivity (IFC) | AF7 | AF7ACD | 1 | 1 | NO | PC |  | 123,60 | G | 0 | 0 | 0 |  | 4067923274662 | 85389099 | CN | EC002312 | Imagen | Catálogo
1051227 | HC-M-B24-DOCK-B | Marco de encaje | Marco de acoplamiento para 6 módulos, montado de forma flotante, compensación de inserción eje x/y ±2,0 mm | 20.12 | 1 | AF | Industrial Field Connectivity (IFC) | AF7 | AF7ACZ | 1 | 1 | SÍ | PC |  | 137,40 | G | 161 | 50 | 70 | MM | 4055626673080 | 85389099 | CN | EC002312 | Imagen | Catálogo
1691155 | HC-M-B24-DOCK-B-S | Marco de encaje | Marco de acoplamiento para 6 módulos, montado de forma flotante, compensación de inserción eje x/y ±2,0 mm | 19.73 | 1 | AF | Industrial Field Connectivity (IFC) | AF7 | AF7ACZ | 10 | 10 | NO | PC |  | 120,57 | G | 0 | 0 | 0 |  | 4067923252271 | 85389099 | CN | EC002312 | Imagen | Catálogo
1051222 | HC-M-B24-DOCK-H | Marco de encaje | Marco de acoplamiento para 6 módulos, montado de forma fija, compensación de inserción eje x/y ±2,0 mm | 18.01 | 1 | AF | Industrial Field Connectivity (IFC) | AF7 | AF7ACZ | 1 | 1 | SÍ | PC |  | 100,58 | G | 50 | 140 | 50 | MM | 4055626673042 | 85389099 | CN | EC002312 | Imagen | Catálogo
1691156 | HC-M-B24-DOCK-H-S | Marco de encaje | Marco de acoplamiento para 6 módulos, montado de forma fija. | 17.7 | 1 | AF | Industrial Field Connectivity (IFC) | AF7 | AF7ACZ | 10 | 10 | NO | PC |  | 116,20 | G | 0 | 0 | 0 |  | 4067923251694 | 85389099 | CN | EC002312 | Imagen | Catálogo
1182094 | HC-M-B24-MFH-B | Marco para soporte de módulos | Marco para soporte de módulos, tamaño: B24, tipo : para lado empotrado (a, b, c, ...), 4 mm² ... 6 mm², aplicación: Marco para soporte de módulos | 17.31 | 1 | AF | Industrial Field Connectivity (IFC) | AF7 | AF7ACD | 1 | 1 | NO | PC |  | 91,50 | G | 35 | 50 | 115 | MM | 4063151217167 | 85389099 | CN | EC002312 | Imagen | Catálogo
1721377 | HC-M-B24-MFH-B-CI | Marco para soporte de módulos | Marco para soporte de módulos, tamaño: B24, tipo : para lado empotrado (a, b, c, ...), 0,5 mm² ... 6 mm², aplicación: Marco para soporte de módulos | 19.5 | 1 | AF | Industrial Field Connectivity (IFC) | AF7 | AF7ACD | 1 | 1 | NO | PC |  | 106,70 | G | 0 | 0 | 0 |  | 4067923274679 | 85389099 | CN | EC002312 | Imagen | Catálogo
1182095 | HC-M-B24-MFH-H | Marco para soporte de módulos | Marco para soporte de módulos, tamaño: B24, tipo : para lado aéreo (A, B, C, ...), 4 mm² ... 6 mm², aplicación: Marco para soporte de módulos | 17.31 | 1 | AF | Industrial Field Connectivity (IFC) | AF7 | AF7ACD | 1 | 1 | NO | PC |  | 91,70 | G | 35 | 50 | 115 | MM | 4063151218669 | 85389099 | CN | EC002312 | Imagen | Catálogo
1721376 | HC-M-B24-MFH-H-CI | Marco para soporte de módulos | Marco para soporte de módulos, tamaño: B24, tipo : para lado aéreo (A, B, C, ...), 0,5 mm² ... 6 mm², aplicación: Marco para soporte de módulos | 19.24 | 1 | AF | Industrial Field Connectivity (IFC) | AF7 | AF7ACD | 1 | 1 | NO | PC |  | 106,60 | G | 0 | 0 | 0 |  | 4067923274136 | 85389099 | CN | EC002312 | Imagen | Catálogo
1046636 | HC-M-BS-M12 | Tornillo de cierre | Tornillo de cierre, material conexión por tornillo: Latón, niquelado, rosca de conexión: M12 x 1,5, color: plateado | 1.61 | 1 | AF | Industrial Field Connectivity (IFC) | AF7 | AF7DZX | 10 | 10 | NO | PC |  | 4,60 | G | 10 | 80 | 70 | MM | 4055626643540 | 74198090 | DE | EC000032 | Imagen | Catálogo
1646227 | HC-M-BS-M16 | Tornillo de cierre | Tapón ciego, metal, tamaño: M16 | 188.19 | 100 | AF | Industrial Field Connectivity (IFC) | AF7 | AF7DZX | 10 | 10 | NO | PC |  | 7,03 | G | 10 | 80 | 70 | MM | 4017918927981 | 74198090 | DE | EC000032 | Imagen | Catálogo
1645846 | HC-M-BS-M20 | Tornillo de cierre | Tornillo de cierre, material conexión por tornillo: Latón, niquelado, rosca de conexión: M20 x 1,5, color: plateado | 176.62 | 100 | AF | Industrial Field Connectivity (IFC) | AF7 | AF7DZX | 10 | 10 | NO | PC |  | 11,30 | G | 10 | 100 | 65 | MM | 4017918951092 | 74198090 | DE | EC000032 | Imagen | Catálogo
1645859 | HC-M-BS-M25 | Tornillo de cierre | Tornillo de cierre, material conexión por tornillo: Latón, niquelado, rosca de conexión: M25 x 1,5, color: plateado | 2.75 | 1 | AF | Industrial Field Connectivity (IFC) | AF7 | AF7DZX | 10 | 10 | NO | PC |  | 16,80 | G | 20 | 150 | 90 | MM | 4017918951108 | 74198090 | DE | EC000032 | Imagen | Catálogo
1645862 | HC-M-BS-M32 | Tornillo de cierre | Tornillo de cierre, material conexión por tornillo: Latón, niquelado, rosca de conexión: M32 x 1,5, color: plateado | 5.41 | 1 | AF | Industrial Field Connectivity (IFC) | AF7 | AF7DZX | 10 | 10 | NO | PC |  | 25,36 | G | 12 | 120 | 135 | MM | 4017918951115 | 74198090 | DE | EC000032 | Imagen | Catálogo
1645875 | HC-M-BS-M40 | Tornillo de cierre | Tornillo de cierre, material conexión por tornillo: Latón, niquelado, rosca de conexión: M40 x 1,5, color: plateado | 7.46 | 1 | AF | Industrial Field Connectivity (IFC) | AF7 | AF7DZX | 10 | 10 | NO | PC |  | 47,10 | G | 14 | 160 | 170 | MM | 4017918951122 | 74198090 | DE | EC000032 | Imagen | Catálogo
1444791 | HC-M-CC-11P-OT WTN | Conector | Conector, Familia de artículos: VARIOCON | 6.93 | 1 | AB | Field Device Connectors (FDC) | ABL | ABLADE | 100 | 100 | NO | PC |  | 11,77 | G | 0 | 0 | 0 |  | 4046356648790 | 85389099 | DE | EC002943 | Imagen | Catálogo
1099991 | HC-M-CC-11P-UT WTN1 | Inserto de contactos | Inserto de contactos, Familia de artículos: VARIOCON | 2.8 | 1 | AB | Field Device Connectors (FDC) | ABL | ABLADE | 500 | 500 | NO | PC |  | 2,99 | G | 81 | 310 | 410 | MM | 4055626951133 | 85389099 | DE | EC002943 | Imagen | Catálogo
1062122 | HC-M-D15-MF-HB | Marco para soporte de módulos | Marco para soporte de módulos, tamaño: D15, 0,14 mm² ... 2,5 mm², aplicación: Marco para soporte de módulos, para carcasas del tamaño D15 | 15.3 | 1 | AF | Industrial Field Connectivity (IFC) | AF7 | AF7ACD | 1 | 1 | SÍ | PC |  | 45,00 | G | 24 | 115 | 62 | MM | 4055626718040 | 85389099 | CN | EC002312 | Imagen | Catálogo
1417308 | HC-M-DSUB 09-CT-F | Módulo de insertos de contactos | Módulo de insertos de contactos, número de polos: 9, tipo : D-SUB 9, Hembra, Conexión crimpada, 48 V, 1 A, 0,08 mm² ... 0,5 mm², aplicación: Datos, sin contactos engastados | 17.78 | 1 | AF | Industrial Field Connectivity (IFC) | AF7 | AF7ACE | 1 | 1 | SÍ | PC |  | 36,00 | G | 16 | 120 | 60 | MM | 4055626112503 | 85389099 | CN | EC000438 | Imagen | Catálogo
1417309 | HC-M-DSUB 09-CT-M | Módulo de insertos de contactos | Módulo de insertos de contactos, número de polos: 9, tipo : D-SUB 9, Macho, Conexión crimpada, 48 V, 1 A, 0,08 mm² ... 0,5 mm², aplicación: Datos, sin contactos engastados | 17.78 | 1 | AF | Industrial Field Connectivity (IFC) | AF7 | AF7ACE | 1 | 1 | SÍ | PC |  | 35,20 | G | 16 | 120 | 57 | MM | 4055626112510 | 85389099 | CN | EC000438 | Imagen | Catálogo
1417307 | HC-M-DSUB 09-UT-F | Módulo de insertos de contactos | Módulo de insertos de contactos, número de polos: 9, tipo : D-SUB 9, Hembra, Conexión por tornillo, 48 V, 1 A, 0,08 mm² ... 0,5 mm², aplicación: Datos | 42.93 | 1 | AF | Industrial Field Connectivity (IFC) | AF7 | AF7ACE | 1 | 1 | SÍ | PC |  | 40,00 | G | 16 | 125 | 180 | MM | 4055626112497 | 85389099 | CN | EC000438 | Imagen | Catálogo
1079793 | HC-M-DSUB-09/2-CT-F | Módulo de insertos de contactos | Módulo de soportes de contacto hembra HEAVYCON, D-SUB 9, conexión crimpada, para dos cables, sin contactos crimpados | 24 | 1 | AF | Industrial Field Connectivity (IFC) | AF7 | AF7ACB | 1 | 1 | SÍ | PC |  | 35,10 | G | 16 | 120 | 100 | MM | 4055626800431 | 85389099 | CN | EC000438 | Imagen | Catálogo
1079796 | HC-M-DSUB-09/2-CT-M | Módulo de insertos de contactos | Módulo de soportes de contacto macho HEAVYCON, D-SUB 9, conexión crimpada, para dos cables, sin contactos crimpados | 24 | 1 | AF | Industrial Field Connectivity (IFC) | AF7 | AF7ACB | 1 | 1 | SÍ | PC |  | 34,30 | G | 16 | 120 | 95 | MM | 4055626800554 | 85389099 | CN | EC000438 | Imagen | Catálogo
1423723 | HC-M-DSUB-09-UT-M | Módulo de insertos de contactos | Módulo de insertos de contactos, número de polos: 9, tipo : D-SUB 9, Macho, Conexión por tornillo, 48 V, 1 A, 0,08 mm² ... 0,5 mm², aplicación: Datos | 47.33 | 1 | AF | Industrial Field Connectivity (IFC) | AF7 | AF7ACE | 1 | 1 | SÍ | PC |  | 38,74 | G | 15 | 123 | 194 | MM | 4055626369419 | 85366990 | CN | EC000438 | Imagen | Catálogo
1636091 | HC-M-EMV-BU/3-9,5 | Conector | Conector enchufable CEM HEAVYCON, variante hembra de conexión, 4 polos, para la conexión de conductores apantallados con un diámetro exterior del cable de 3 ... 9,5 mm. Para el inserto en el módulo de plástico HC-M-02-EMC-F | 38.18 | 1 | AF | Industrial Field Connectivity (IFC) | AF7 | AF7ACB | 1 | 1 | SÍ | PC |  | 32,77 | G | 18 | 118 | 71 | MM | 4017918962913 | 85389099 | CN | EC000438 | Imagen | Catálogo
1636088 | HC-M-EMV-ST/3-9,5 | Conector | Conector enchufable CEM HEAVYCON, variante macho, 4 polos, para la conexión de conductores apantallados con un diámetro exterior del cable de 3 ... 9,5 mm. Para el inserto en el módulo de plástico HC-M-02-EMC-M | 34.34 | 1 | AF | Industrial Field Connectivity (IFC) | AF7 | AF7ACB | 1 | 1 | SÍ | PC |  | 32,81 | G | 17 | 120 | 90 | MM | 4017918962920 | 85389099 | CN | EC000438 | Imagen | Catálogo
1645998 | HC-M-KV-M20(11-16) | Prensaestopas | Prensaestopas metálico hasta 5 bar, longitud de rosca: 6 mm, diámetro de cable: 11 - 16 mm, ancho entre caras 27, prensaestopas: M20 | 18.21 | 1 | AF | Industrial Field Connectivity (IFC) | AF7 | AF7DAX | 25 | 25 | NO | PC |  | 46,75 | G | 34 | 205 | 205 | MM | 4017918941260 | 74198090 | DE | EC000441 | Imagen | Catálogo
1584017 | HC-M-KV-M20(1ASI) | Prensaestopas | Conexión por tornillo metálica para una interfaz de actuadores y sensores, cable plano, tipo de rosca M20 | 21.37 | 1 | AF | Industrial Field Connectivity (IFC) | AF7 | AF7DAX | 10 | 10 | NO | PC |  | 34,80 | G | 26 | 204 | 125 | MM | 4046356131803 | 85389099 | DE | EC000441 | Imagen | Catálogo
1646007 | HC-M-KV-M25(14-21) | Prensaestopas | Prensaestopas metálico hasta 5 bar, longitud de rosca: 7 mm, diámetro de cable: 14 - 21 mm, ancho entre caras 34, prensaestopas: M25 | 23.3 | 1 | AF | Industrial Field Connectivity (IFC) | AF7 | AF7DAX | 25 | 25 | NO | PC |  | 82,00 | G | 37 | 170 | 186 | MM | 4017918941277 | 74198090 | DE | EC000441 | Imagen | Catálogo
1646010 | HC-M-KV-M32(19-27) | Prensaestopas | Prensaestopas metálico hasta 5 bar, longitud de rosca: 8 mm, diámetro de cable: 19 - 27 mm, ancho entre caras 43, prensaestopas: M32 | 37.09 | 1 | AF | Industrial Field Connectivity (IFC) | AF7 | AF7DAX | 10 | 10 | NO | PC |  | 136,42 | G | 47 | 203 | 192 | MM | 4017918941253 | 74198090 | DE | EC000441 | Imagen | Catálogo
1607729 | HC-M-KV-M40(27-34) | Prensaestopas | Prensaestopas metálico hasta 5 bar, longitud de rosca: 8 mm, diámetro de cable: 27 ... 34 mm, ancho entre caras 50, prensaestopas: M40 | 43.81 | 1 | AF | Industrial Field Connectivity (IFC) | AF7 | AF7DAX | 10 | 10 | NO | PC |  | 184,20 | G | 51 | 170 | 200 | MM | 4017918938819 | 74198090 | DE | EC000441 | Imagen | Catálogo
1409846 | HC-M-KV-M50(24-35) | Prensaestopas | Conexión por tornillo de metal hasta 5 bares, longitud de rosca: 8 mm, diámetro de cable: 24 ... 35 mm, ancho entre caras 55, conexión por tornillo: M50 | 50.13 | 1 | AF | Industrial Field Connectivity (IFC) | AF7 | AF7DAX | 5 | 5 | NO | PC |  | 276,03 | G | 45 | 160 | 110 | MM | 4046356754354 | 74198090 | DE | EC000441 | Imagen | Catálogo
1646188 | HC-M-KV-T-M20 | Prensaestopas | Prensaestopas metálico con protec. contra flexión de cables y compensador de tracción, long. rosca: 6 mm, margen estanco de cable: 7,5-15 mm, margen de sujeción: 10-16 mm, SW 24, rosca: M20 | 10.61 | 1 | AF | Industrial Field Connectivity (IFC) | AF7 | AF7DFX | 10 | 10 | NO | PC |  | 56,60 | G | 31 | 121 | 155 | MM | 4017918941321 | 74198090 | DE | EC000441 | Imagen | Catálogo
1646191 | HC-M-KV-T-M25 | Prensaestopas | Prensaestopas metálico con protec. contra flexión de cables y compensador de tracción, long. rosca: 7 mm, margen estanco de cable: 10-19 mm, margen de sujeción: 14-21 mm, SW 30, rosca: M25 | 15.98 | 1 | AF | Industrial Field Connectivity (IFC) | AF7 | AF7DFX | 10 | 10 | NO | PC |  | 78,14 | G | 38 | 160 | 160 | MM | 4017918941338 | 74198090 | DE | EC000441 | Imagen | Catálogo
1646201 | HC-M-KV-T-M32 | Prensaestopas | Prensaestopas metálico con prote. contra flexión de cables y compensador de tracción, long. rosca: 8 mm, margen estanco de cable: 18-27 mm, margen de sujeción: 20-30 mm, SW 40, rosca: M32 | 25.05 | 1 | AF | Industrial Field Connectivity (IFC) | AF7 | AF7DFX | 10 | 10 | NO | PC |  | 142,00 | G | 50 | 200 | 230 | MM | 4017918941345 | 74198090 | DE | EC000441 | Imagen | Catálogo
1646162 | HC-M-KV-Z-M32 | Prensaestopas | Prensaestopas metálico con brida para tracción compensada, longitud de rosca: 8 mm, margen estanco de cable: 18-27 mm, margen de sujeción: 19-30 mm, SW 40, rosca: M32 | 27.19 | 1 | AF | Industrial Field Connectivity (IFC) | AF7 | AF7DFX | 10 | 10 | NO | PC |  | 153,09 | G | 43 | 135 | 185 | MM | 4017918941307 | 74198090 | DE | EC000441 | Imagen | Catálogo
1646175 | HC-M-KV-Z-M40 | Prensaestopas | Prensaestopas metálico con brida para tracción compensada, longitud de rosca: 8 mm, margen estanco de cable: 24-33 mm, margen de sujeción: 26-36 mm, SW 50, rosca: M40 | 47.79 | 1 | AF | Industrial Field Connectivity (IFC) | AF7 | AF7DFX | 10 | 10 | NO | PC |  | 278,22 | G | 57 | 170 | 225 | MM | 4017918941314 | 74198090 | DE | EC000441 | Imagen | Catálogo
1636981 | HC-M-MHR-PE16 | Terminal de cable | Terminal de cable para HEAVYCON-MODULAR; ampliación de la conexión PE a 16 mm², para el prensado con pinza de apriete | 13.54 | 1 | AF | Industrial Field Connectivity (IFC) | AF7 | AF7ACZ | 10 | 10 | NO | PC |  | 5,18 | G | 9 | 118 | 70 | MM | 4046356088985 | 85369010 | CN | EC002943 | Imagen | Catálogo
1587496 | HC-MOD-ANDOCK-USCH | Arandela | Arandela especial para apoyar el marco de acoplamiento de forma flotante | 79.63 | 100 | AF | Industrial Field Connectivity (IFC) | AF7 | AF7ACZ | 20 | 20 | NO | PC |  | 2,17 | G | 9 | 150 | 90 | MM | 4046356526418 | 73182200 | DE | EC002943 | Imagen | Catálogo
1470962 | HC-MOT-6/4-ESTC-OT VPE 50 | Set de carcasa | Set de carcasa, Familia de artículos: VARIOCON | 4.98 | 1 | AB | Field Device Connectors (FDC) | ABL | ABLADE | 50 | 50 | NO | PC |  | 22,22 | G | 0 | 0 | 0 |  | 4063151875541 | 85389099 | DE | EC000437 |  | Catálogo
1470961 | HC-MOT-6/4-ESTC-UT1 VPE 50 | Set de carcasa | Set de carcasa, Familia de artículos: VARIOCON | 3.66 | 1 | AB | Field Device Connectors (FDC) | ABL | ABLADE | 50 | 50 | NO | PC |  | 22,22 | G | 0 | 0 | 0 |  | 4063151876654 | 85389099 | DE | EC000437 |  | Catálogo
1470959 | HC-MOT-AFL_1 VPE 50 | Carcasa | Carcasa, Familia de artículos: VARIOCON | 46.43 | 1 | AB | Field Device Connectors (FDC) | ABL | ABLADE | 50 | 50 | NO | PC |  | 190,00 | G | 0 | 0 | 0 |  | 4063151875466 | 85389099 | DE | EC000437 |  | Catálogo
1470964 | HC-MOT-AFL_2 VPE 50 | Carcasa | Carcasa, Familia de artículos: VARIOCON | 51.5 | 1 | AB | Field Device Connectors (FDC) | ABL | ABLADE | 50 | 50 | NO | PC |  | 283,42 | G | 0 | 0 | 0 |  | 4063151876258 | 85389099 | DE | EC000437 |  | Catálogo
1405545 | HC-MOT-AFL-FL-DI | Junta | Junta, Familia de artículos: VARIOCON | 4.87 | 1 | AB | Field Device Connectors (FDC) | ABL | ABLADE | 10 | 10 | NO | PC | F | 4,33 | G | 0 | 0 | 0 |  | 4046356751131 | 40169300 | DE | EC000437 | Imagen | Catálogo
1470960 | HC-MOT-AFL-FL-DI_1 VPE 50 | Junta | Junta, Familia de artículos: VARIOCON | 3.27 | 1 | AB | Field Device Connectors (FDC) | ABL | ABLADE | 50 | 50 | NO | PC |  | 22,22 | G | 0 | 0 | 0 |  | 4063151877002 | 40169300 | DE | EC002943 |  | Catálogo
1470966 | HC-MOT-AFL-FL-DI_2 VPE 50 | Junta | Junta, Familia de artículos: VARIOCON | 2.13 | 1 | AB | Field Device Connectors (FDC) | ABL | ABLADE | 50 | 50 | NO | PC |  | 22,22 | G | 0 | 0 | 0 |  | 4063151876265 | 40169300 | DE | EC002943 |  | Catálogo
1409053 | HC-MOT-AFL-SET | Set de carcasa | Conec. enchufable lado motor, carc. de metal empotr. CEM incl. inserto de contactos engast., c. junta de brida y tapa protec. pintada, sin contac. engast., carc. c. pasivado de capa gruesa apta p. pintura | 55.58 | 1 | AB | Field Device Connectors (FDC) | ABL | ABLADE | 1 | 1 | NO | PC |  | 259,80 | G | 66 | 88 | 99 | MM | 4046356619349 | 79070000 | DE | EC000437 | Imagen | Catálogo
1097127 | HC-MOT-AFL-SET 2 | Set de carcasa | Set de carcasa, Familia de artículos: VARIOCON, número de polos: 10, Tipo de conexión: Engaste | 49.65 | 1 | AB | Field Device Connectors (FDC) | ABL | ABLADE | 1 | 50 | NO | PC | F | 326,50 | G | 0 | 0 | 0 |  | 4055626936338 | 79070000 | DE | EC000437 | Imagen | Catálogo
1409147 | HC-MOT-SD-L-KU | Tapa de protección | Tapa protectora pintada para la carcasa lado motor | 126.86 | 100 | AB | Field Device Connectors (FDC) | ABL | ABLADE | 10 | 10 | NO | PC | F | 5,76 | G | 0 | 0 | 0 |  | 4046356619448 | 39235090 | DE | EC002943 | Imagen | Catálogo
1409066 | HC-MOT-TML-SET | Set de carcasa | Conector enchuf. de motor para accionamiento de conex. trifásica. Carcasa de metal de compatibilidad electromag. de canillas incl. inserto de contactos Push-in, con conexiones por tornillo (circuito de potencia y de mando). Con tapones ciegos en la conex. por tornillo del conducto de control. Circuito de mando de 4 polos. Con puente triangular de estrella. Con tapa protec. IP54. | 140.8 | 1 | AB | Field Device Connectors (FDC) | ABL | ABLADE | 1 | 1 | SÍ | PC |  | 290,80 | G | 66 | 101 | 90 | MM | 4046356619363 | 79070000 | DE | EC000437 | Imagen | Catálogo
1676763 | HC-M-PN2-6,00-BU | Contacto neumático | Conector hembra para neumática, para módulo HC-M-PN2, diámetro interior de tubo flexible 6,0 mm | 6.01 | 1 | AF | Industrial Field Connectivity (IFC) | AF7 | AF7ACZ | 10 | 10 | NO | PC |  | 1,52 | G | 10 | 70 | 70 | MM | 4017918129415 | 39174000 | US | EC000796 | Imagen | Catálogo
1676776 | HC-M-PN2-6,00-BU-V | Contacto neumático | Conector hembra para neumática con válvula, para módulo HC-M-PN2, diámetro interior de tubo flexible 6,0 mm | 21.32 | 1 | AF | Industrial Field Connectivity (IFC) | AF7 | AF7ACZ | 10 | 10 | NO | PC |  | 1,87 | G | 10 | 110 | 180 | MM | 4017918129408 | 39174000 | US | EC000796 | Imagen | Catálogo
1676750 | HC-M-PN2-6,00-ST | Contacto neumático | Macho para neumática, para módulo HC-M-PN2, diámetro interior de tubo flexible 6,0 mm | 6.01 | 1 | AF | Industrial Field Connectivity (IFC) | AF7 | AF7ACZ | 10 | 10 | NO | PC |  | 1,76 | G | 14 | 94 | 150 | MM | 4017918129422 | 39174000 | US | EC000796 | Imagen | Catálogo
1408216 | HC-M-PN2-ERSORI | Anillo obturador | Anillo tórico de repuesto para los contactos macho para neumáticos HC-M-PN2...ST | 2.64 | 1 | AF | Industrial Field Connectivity (IFC) | AF7 | AF7ACZ | 10 | 10 | NO | PC |  | 0,48 | G | 3 | 150 | 55 | MM | 4046356570121 | 40169300 | US | EC001181 | Imagen | Catálogo
1663514 | HC-M-PN3-1,60-BU | Contacto neumático | Conector hembra para neumática, para módulo HC-M-PN3, diámetro interior de tubo flexible 1,6 mm | 6.17 | 1 | AF | Industrial Field Connectivity (IFC) | AF7 | AF7ACZ | 10 | 10 | NO | PC |  | 910,00 | MG | 9 | 150 | 68 | MM | 4017918123321 | 39174000 | US | EC000796 | Imagen | Catálogo
1663543 | HC-M-PN3-1,60-BU-V | Contacto neumático | Conector hembra para neumática con válvula, para módulo HC-M-PN3, diámetro interior de tubo flexible 1,6 mm | 17.95 | 1 | AF | Industrial Field Connectivity (IFC) | AF7 | AF7ACZ | 10 | 10 | NO | PC |  | 1,01 | G | 10 | 100 | 70 | MM | 4017918123352 | 39174000 | CN | EC000796 | Imagen | Catálogo
1663488 | HC-M-PN3-1,60-ST | Contacto neumático | Macho para neumática, para módulo HC-M-PN3, diámetro interior de tubo flexible 1,6 mm | 6.01 | 1 | AF | Industrial Field Connectivity (IFC) | AF7 | AF7ACZ | 10 | 10 | NO | PC |  | 0,93 | G | 9 | 150 | 100 | MM | 4017918123291 | 39174000 | US | EC000796 | Imagen | Catálogo
1663527 | HC-M-PN3-3,00-BU | Contacto neumático | Conector hembra para neumática, para módulo HC-M-PN3, diámetro interior de tubo flexible 3,0 mm | 6.01 | 1 | AF | Industrial Field Connectivity (IFC) | AF7 | AF7ACZ | 10 | 10 | NO | PC |  | 0,90 | G | 9 | 150 | 67 | MM | 4017918123338 | 39174000 | US | EC000796 | Imagen | Catálogo
1663556 | HC-M-PN3-3,00-BU-V | Contacto neumático | Conector hembra para neumática con válvula, para módulo HC-M-PN3, diámetro interior de tubo flexible 3,0 mm | 17.95 | 1 | AF | Industrial Field Connectivity (IFC) | AF7 | AF7ACZ | 10 | 10 | NO | PC |  | 1,10 | G | 12 | 153 | 54 | MM | 4017918123369 | 39174000 | CN | EC000796 | Imagen | Catálogo
1663491 | HC-M-PN3-3,00-ST | Contacto neumático | Macho para neumática, para módulo HC-M-PN3, diámetro interior de tubo flexible 3,0 mm | 6.01 | 1 | AF | Industrial Field Connectivity (IFC) | AF7 | AF7ACZ | 10 | 10 | NO | PC |  | 0,86 | G | 10 | 120 | 180 | MM | 4017918123307 | 39174000 | US | EC000796 | Imagen | Catálogo
1663530 | HC-M-PN3-4,00-BU | Contacto neumático | Conector hembra para neumática, para módulo HC-M-PN3, diámetro interior de tubo flexible 4,0 mm | 6.01 | 1 | AF | Industrial Field Connectivity (IFC) | AF7 | AF7ACZ | 10 | 10 | NO | PC |  | 0,89 | G | 10 | 120 | 180 | MM | 4017918123345 | 39174000 | US | EC000796 | Imagen | Catálogo
1663569 | HC-M-PN3-4,00-BU-V | Contacto neumático | Conector hembra para neumática con válvula, para módulo HC-M-PN3, diámetro interior de tubo flexible 4,0 mm | 17.95 | 1 | AF | Industrial Field Connectivity (IFC) | AF7 | AF7ACZ | 10 | 10 | NO | PC |  | 1,03 | G | 8 | 54 | 43 | MM | 4017918123376 | 39174000 | CN | EC000796 | Imagen | Catálogo
1663501 | HC-M-PN3-4,00-ST | Contacto neumático | Macho para neumática, para módulo HC-M-PN3, diámetro interior de tubo flexible 4,0 mm | 6.01 | 1 | AF | Industrial Field Connectivity (IFC) | AF7 | AF7ACZ | 10 | 10 | NO | PC |  | 0,97 | G | 11 | 57 | 46 | MM | 4017918123314 | 39174000 | US | EC000796 | Imagen | Catálogo
1408203 | HC-M-PN3-ERSORI | Anillo obturador | Anillo tórico de repuesto para los contactos macho para neumáticos HC-M-PN3...ST | 1.61 | 1 | AF | Industrial Field Connectivity (IFC) | AF7 | AF7ACZ | 10 | 10 | NO | PC |  | 0,44 | G | 2 | 150 | 122 | MM | 4046356570138 | 40169300 | MX | EC001181 | Imagen | Catálogo
1419886 | HC-M-RJ45-08-GC-F/F | Módulo de insertos de contactos | Módulo de insertos de contactos, número de polos: RJ45, tipo : RJ45, Hembra, 48 V, 1 A, aplicación: Datos, Gender Changer | 36.49 | 1 | AF | Industrial Field Connectivity (IFC) | AF7 | AF7ACE | 1 | 1 | SÍ | PC |  | 27,20 | G | 16 | 150 | 37 | MM | 4055626253244 | 85366990 | PL | EC000438 | Imagen | Catálogo
1419887 | HC-M-RJ45-08-M | Módulo de insertos de contactos | Módulo de insertos de contactos, número de polos: RJ45, tipo : RJ45, Macho, 48 V, 1 A, aplicación: Datos, con soporte de contacto RJ45 | 33.79 | 1 | AF | Industrial Field Connectivity (IFC) | AF7 | AF7ACE | 1 | 1 | SÍ | PC |  | 14,40 | G | 15 | 150 | 110 | MM | 4055626253251 | 85366990 | PL | EC000438 | Imagen | Catálogo
1435214 | HC-M-RJ45-AD-PC2-M | Módulo de insertos de contactos | Módulo de inserción de contactos, adaptador para patch cable; los cables de conexión correspondientes se encuentran en la lista de accesorios | 4.65 | 1 | AF | Industrial Field Connectivity (IFC) | AF7 | AF7ACE | 1 | 1 | NO | PC |  | 12,90 | G | 20 | 100 | 140 | MM | 4063151807269 | 85389099 | PL | EC000438 | Imagen | Catálogo
1419885 | HC-M-RJ45-AD-PC-M | Módulo de insertos de contactos | Módulo de inserción de contactos, adaptador para patch cable; los cables de conexión correspondientes se encuentran en la lista de accesorios | 4.65 | 1 | AF | Industrial Field Connectivity (IFC) | AF7 | AF7ACE | 1 | 1 | SÍ | PC |  | 12,60 | G | 15 | 150 | 95 | MM | 4055626253237 | 85389099 | PL | EC000438 | Imagen | Catálogo
1419888 | HC-M-RJI-AD-08-PC-M | Módulo de insertos de contactos | Módulo de inserto de contactos, adaptador para conector RJ45, los conectores macho RJ-45 correspondientes se encuentran en la lista de accesorios | 4.65 | 1 | AF | Industrial Field Connectivity (IFC) | AF7 | AF7ACE | 1 | 1 | SÍ | PC |  | 12,20 | G | 15 | 150 | 35 | MM | 4055626253268 | 85389099 | PL | EC000438 | Imagen | Catálogo
1353664 | HC-M-USB-AD-PC-M | Módulo de insertos de contactos | Módulo de inserción de contactos, adaptador para patch cable; los cables de conexión correspondientes se encuentran en la lista de accesorios | 5.97 | 1 | AF | Industrial Field Connectivity (IFC) | AF7 | AF7ACE | 1 | 1 | NO | PC |  | 13,00 | G | 0 | 0 | 0 |  | 4063151952501 | 85389099 | PL | EC000438 | Imagen | Catálogo
1353677 | HC-M-USB-GC-F | Módulo de insertos de contactos | Módulo de insertos de contactos, número de polos: USB-A, tipo : USB A 3.0, contactos de mando: 9, Hembra, 20 V, 5 A, aplicación: Datos, Gender Changer | 43.44 | 1 | AF | Industrial Field Connectivity (IFC) | AF7 | AF7ACE | 1 | 1 | NO | PC |  | 22,50 | G | 0 | 0 | 0 |  | 4063151943882 | 85366990 | PL | EC000438 | Imagen | Catálogo
1687587 | HC-NPT-1 1/4-M40 | Adaptador | Adaptador NPT, IP 68, hasta 5 bar, incl. empaquetadura junta tórica, M40 en 1 1/4 | 24.05 | 1 | AF | Industrial Field Connectivity (IFC) | AF7 | AF7DZX | 10 | 10 | NO | PC |  | 91,12 | G | 88 | 148 | 116 | MM | 4017918822736 | 74198090 | DE | EC000938 | Imagen | Catálogo
1686863 | HC-NPT-1/1-M32 | Adaptador | Adaptador NPT, IP 68, hasta 5 bar, incl. empaquetadura junta tórica, M32 en 1 | 19.22 | 1 | AF | Industrial Field Connectivity (IFC) | AF7 | AF7DZX | 10 | 10 | NO | PC |  | 99,52 | G | 88 | 148 | 117 | MM | 4017918822729 | 74198090 | DE | EC000938 | Imagen | Catálogo
1864968 | HC-NPT-1/1-M40 | Adapter | Adapter, connecting thread: M40, color: silver-colored | 11.95 | 1 | AF | Industrial Field Connectivity (IFC) | AF7 | AF7DZX | 10 | 10 | NO | PC |  | 91,51 | g | 0 | 0 | 0 | 0 | 4067923524484 | 74198090 | DE |  |  | Catálogo
1686847 | HC-NPT-1/2-M20 | Adaptador | Adaptador NPT, IP 68, hasta 5 bar, incl. empaquetadura junta tórica, M20 en 1/2 | 12.39 | 1 | AF | Industrial Field Connectivity (IFC) | AF7 | AF7DZX | 25 | 25 | NO | PC |  | 32,02 | G | 89 | 147 | 116 | MM | 4017918822705 | 74198090 | DE | EC000938 | Imagen | Catálogo
1686850 | HC-NPT-3/4-M25 | Adaptador | Adaptador NPT, IP 68, hasta 5 bar, incl. empaquetadura junta tórica, M25 en 3/4 | 15.55 | 1 | AF | Industrial Field Connectivity (IFC) | AF7 | AF7DZX | 25 | 25 | NO | PC |  | 58,56 | G | 89 | 148 | 116 | MM | 4017918822712 | 74198090 | DE | EC000938 | Imagen | Catálogo
5604801 | HC-P-DB9(M/TB) | Componentes de conectores enchufable | Componentes de conectores enchufable | 387.11 | 1 | AF | Industrial Field Connectivity (IFC) | AF7 | AF7EEX | 1 | 1 | SÍ | PC |  | 367,60 | G | 85 | 197 | 84 | MM | 4017918953232 | 85366990 | US | EC002498 | Imagen | Catálogo
1496732 | HC-Q02-I-AT-F | Inserto de contactos | Inserto de contactos, número de polos: 2+PE, tamaño: D7, contactos de potencia: 2, número de conexiones por polo: 1, Hembra, Conexión por tornillo axial, 400 V, 40 A, 1,5 mm² ... 10 mm², aplicación: Potencia | 36.48 | 1 | AF | Industrial Field Connectivity (IFC) | AF7 | AF7ABJ | 1 | 1 | SÍ | PC |  | 20,50 | G | 0 | 0 | 0 |  | 4063151946531 | 85366990 | PL | EC000438 | Imagen | Catálogo
1496730 | HC-Q02-I-AT-HV-F | Inserto de contactos | Inserto de contactos, número de polos: 2+PE, tamaño: D7, contactos de potencia: 2, número de conexiones por polo: 1, Hembra, Conexión por tornillo axial, 830 V, 40 A, 1,5 mm² ... 10 mm², aplicación: Potencia | 38.51 | 1 | AF | Industrial Field Connectivity (IFC) | AF7 | AF7ABJ | 1 | 1 | SÍ | PC |  | 21,80 | G | 0 | 0 | 0 |  | 4063151946197 | 85366990 | PL | EC000438 | Imagen | Catálogo
1496725 | HC-Q02-I-AT-HV-M | Inserto de contactos | Inserto de contactos, número de polos: 2+PE, tamaño: D7, contactos de potencia: 2, número de conexiones por polo: 1, Macho, Conexión por tornillo axial, 830 V, 40 A, 1,5 mm² ... 10 mm², aplicación: Potencia | 38.51 | 1 | AF | Industrial Field Connectivity (IFC) | AF7 | AF7ABJ | 1 | 1 | SÍ | PC |  | 24,20 | G | 0 | 0 | 0 |  | 4063151946678 | 85366990 | PL | EC000438 | Imagen | Catálogo
1496723 | HC-Q02-I-AT-M | Inserto de contactos | Inserto de contactos, número de polos: 2+PE, tamaño: D7, contactos de potencia: 2, número de conexiones por polo: 1, Macho, Conexión por tornillo axial, 400 V, 40 A, 1,5 mm² ... 10 mm², aplicación: Potencia | 36.48 | 1 | AF | Industrial Field Connectivity (IFC) | AF7 | AF7ABJ | 1 | 1 | SÍ | PC |  | 23,30 | G | 0 | 0 | 0 |  | 4063151946180 | 85366990 | PL | EC000438 | Imagen | Catálogo
1419895 | HC-Q02-I-CT-F | Inserto de contactos | Inserto de contactos, número de polos: 2+PE, tamaño: D7, número de conexiones por polo: 1, Hembra, Conexión crimpada, 400 V, 40 A, 1,5 mm² ... 6 mm², aplicación: Potencia | 9.27 | 1 | AF | Industrial Field Connectivity (IFC) | AF7 | AF7ABJ | 1 | 1 | SÍ | PC |  | 9,50 | G | 23 | 100 | 45 | MM | 4055626256146 | 85389099 | CN | EC000438 | Imagen | Catálogo
1419893 | HC-Q02-I-CT-M | Inserto de contactos | Inserto de contactos, número de polos: 2+PE, tamaño: D7, número de conexiones por polo: 1, Macho, Conexión crimpada, 400 V, 40 A, 1,5 mm² ... 6 mm², aplicación: Potencia | 9.42 | 1 | AF | Industrial Field Connectivity (IFC) | AF7 | AF7ABJ | 1 | 1 | SÍ | PC |  | 14,30 | G | 24 | 103 | 70 | MM | 4055626256139 | 85389099 | CN | EC000438 | Imagen | Catálogo
1419897 | HC-Q03-I-CT-F | Inserto de contactos | Inserto de contactos, número de polos: 3+PE, tamaño: D7, número de conexiones por polo: 1, Hembra, Conexión crimpada, 400 V, 40 A, 1,5 mm² ... 6 mm², aplicación: Potencia | 10.08 | 1 | AF | Industrial Field Connectivity (IFC) | AF7 | AF7ABJ | 1 | 1 | SÍ | PC |  | 10,40 | G | 22 | 100 | 65 | MM | 4055626256160 | 85389099 | CN | EC000438 | Imagen | Catálogo
1419896 | HC-Q03-I-CT-M | Inserto de contactos | Inserto de contactos, número de polos: 3+PE, tamaño: D7, número de conexiones por polo: 1, Macho, Conexión crimpada, 400 V, 40 A, 1,5 mm² ... 6 mm², aplicación: Potencia | 9.93 | 1 | AF | Industrial Field Connectivity (IFC) | AF7 | AF7ABJ | 1 | 1 | SÍ | PC |  | 12,90 | G | 25 | 156 | 100 | MM | 4055626256153 | 85389099 | CN | EC000438 | Imagen | Catálogo
1419899 | HC-Q04-I-CT-F | Inserto de contactos | Inserto de contactos, número de polos: 4, tamaño: D7, número de conexiones por polo: 1, Hembra, Conexión crimpada, 830 V, 40 A, 1,5 mm² ... 6 mm², aplicación: Potencia, solo adecuados para carcasas de plástico, cuatro opciones de codificación | 9.74 | 1 | AF | Industrial Field Connectivity (IFC) | AF7 | AF7ABJ | 1 | 1 | SÍ | PC |  | 10,20 | G | 22 | 103 | 50 | MM | 4055626256184 | 85389099 | CN | EC000438 | Imagen | Catálogo
1419898 | HC-Q04-I-CT-M | Inserto de contactos | Inserto de contactos, número de polos: 4, tamaño: D7, número de conexiones por polo: 1, Macho, Conexión crimpada, 830 V, 40 A, 1,5 mm² ... 6 mm², aplicación: Potencia, solo adecuados para carcasas de plástico, cuatro opciones de codificación | 9.6 | 1 | AF | Industrial Field Connectivity (IFC) | AF7 | AF7ABJ | 1 | 1 | SÍ | PC |  | 12,80 | G | 25 | 104 | 70 | MM | 4055626256177 | 85389099 | CN | EC000438 | Imagen | Catálogo
1406537 | HC-Q05-I-CT-F | Inserto de contactos | Inserto de contactos, número de polos: 5+PE, tamaño: D7, número de conexiones por polo: 1, Hembra, Conexión crimpada, 230 V/400 V, 20 A, 0,5 mm² ... 2,5 mm², aplicación: Potencia | 8.74 | 1 | AF | Industrial Field Connectivity (IFC) | AF7 | AF7ABJ | 1 | 1 | SÍ | PC |  | 16,00 | G | 22 | 102 | 157 | MM | 4046356932356 | 85366990 | CN | EC000438 | Imagen | Catálogo
1406538 | HC-Q05-I-CT-M | Inserto de contactos | Inserto de contactos, número de polos: 5+PE, tamaño: D7, número de conexiones por polo: 1, Macho, Conexión crimpada, 230 V/400 V, 20 A, 0,5 mm² ... 2,5 mm², aplicación: Potencia | 8.05 | 1 | AF | Industrial Field Connectivity (IFC) | AF7 | AF7ABJ | 1 | 1 | SÍ | PC |  | 15,10 | G | 26 | 102 | 155 | MM | 4046356932363 | 85366990 | CN | EC000438 | Imagen | Catálogo
1013948 | HC-Q05-I-PT-F | Inserto de contactos | Inserto de contactos, número de polos: 5+PE, tamaño: D7, contactos de potencia: 5, número de conexiones por polo: 1, Hembra, Conexión push-in, 230 V, 16 A, 0,5 mm² ... 2,5 mm², aplicación: Potencia | 13.99 | 1 | AF | Industrial Field Connectivity (IFC) | AF7 | AF7ABJ | 1 | 1 | NO | PC |  | 21,10 | G | 24 | 109 | 95 | MM | 4055626492940 | 85366990 | CN | EC000438 | Imagen | Catálogo
1013947 | HC-Q05-I-PT-M | Inserto de contactos | Inserto de contactos, número de polos: 5+PE, tamaño: D7, contactos de potencia: 5, número de conexiones por polo: 1, Macho, Conexión push-in, 230 V, 16 A, 0,5 mm² ... 2,5 mm², aplicación: Potencia | 13.12 | 1 | AF | Industrial Field Connectivity (IFC) | AF7 | AF7ABJ | 1 | 1 | NO | PC |  | 21,10 | G | 25 | 120 | 100 | MM | 4055626493145 | 85366990 | CN | EC000438 | Imagen | Catálogo
1418623 | HC-Q07-I-CT-F | Inserto de contactos | Inserto de contactos, número de polos: 7+PE, tamaño: D7, número de conexiones por polo: 1, Hembra, Conexión crimpada, 400 V, 12 A, 0,14 mm² ... 2,5 mm² | 10.54 | 1 | AF | Industrial Field Connectivity (IFC) | AF7 | AF7ABJ | 1 | 1 | SÍ | PC |  | 16,96 | G | 22 | 151 | 106 | MM | 4055626249360 | 85389099 | CN | EC000438 | Imagen | Catálogo
1418624 | HC-Q07-I-CT-M | Inserto de contactos | Inserto de contactos, número de polos: 7+PE, tamaño: D7, número de conexiones por polo: 1, Macho, Conexión crimpada, 400 V, 12 A, 0,14 mm² ... 2,5 mm² | 10.36 | 1 | AF | Industrial Field Connectivity (IFC) | AF7 | AF7ABJ | 1 | 1 | SÍ | PC |  | 16,20 | G | 25 | 150 | 100 | MM | 4055626249377 | 85389099 | CN | EC000438 | Imagen | Catálogo
1418625 | HC-Q12-I-CT-F | Inserto de contactos | Inserto de contactos, número de polos: 12+PE, tamaño: D7, número de conexiones por polo: 1, Hembra, Conexión crimpada, 400 V, 12 A, 0,14 mm² ... 2,5 mm² | 9.95 | 1 | AF | Industrial Field Connectivity (IFC) | AF7 | AF7ABJ | 1 | 1 | SÍ | PC |  | 15,20 | G | 20 | 80 | 80 | MM | 4055626249384 | 85389099 | CN | EC000438 | Imagen | Catálogo
1418626 | HC-Q12-I-CT-M | Inserto de contactos | Inserto de contactos, número de polos: 12+PE, tamaño: D7, número de conexiones por polo: 1, Macho, Conexión crimpada, 400 V, 12 A, 0,14 mm² ... 2,5 mm² | 10.11 | 1 | AF | Industrial Field Connectivity (IFC) | AF7 | AF7ABJ | 1 | 1 | SÍ | PC |  | 13,90 | G | 24 | 158 | 100 | MM | 4055626249391 | 85389099 | CN | EC000438 | Imagen | Catálogo
1422590 | HC-Q-I-RJ45 GC-F/F | Inserto de contactos | Inserto de contactos, número de polos: RJ45, tamaño: D7, tipo : RJ45, Hembra, 50 V, 1 A, aplicación: Datos, Gender Changer | 18.13 | 1 | AF | Industrial Field Connectivity (IFC) | AF7 | AF7ABJ | 1 | 1 | NO | PC |  | 17,80 | G | 26 | 200 | 100 | MM | 4055626328393 | 85366990 | CN | EC000438 | Imagen | Catálogo
1077117 | HC-Q-I-RJ45-08-M | Inserto de contactos | Inserto de contactos, número de polos: RJ45, tamaño: D7, tipo : RJ45, Macho, 50 V, 1 A, aplicación: Datos, con soporte de contacto RJ45 | 13.2 | 1 | AF | Industrial Field Connectivity (IFC) | AF7 | AF7ABJ | 1 | 1 | SÍ | PC |  | 11,20 | G | 13 | 101 | 124 | MM | 4055626788814 | 85366990 | CN | EC000438 | Imagen | Catálogo
1077120 | HC-Q-I-RJ45-AD-PC-M | Inserto de contactos | Inserto de contactos, número de polos: RJ45, tamaño: D7, tipo : RJ45, Macho, 50 V, 1 A, aplicación: Datos, Adaptador para patch cable | 10.63 | 1 | AF | Industrial Field Connectivity (IFC) | AF7 | AF7ABJ | 1 | 1 | NO | PC |  | 6,90 | G | 17 | 101 | 63 | MM | 4055626788838 | 85366990 | CN | EC000438 | Imagen | Catálogo
1077119 | HC-Q-I-RJ45I-AD-08-PC-M | Inserto de contactos | Inserto de contactos, número de polos: RJ45, tamaño: D7, tipo : RJ45, Macho, 50 V, 1 A, aplicación: Datos, Adaptador para conector RJ45 | 10.77 | 1 | AF | Industrial Field Connectivity (IFC) | AF7 | AF7ABJ | 1 | 1 | NO | PC |  | 8,60 | G | 13 | 101 | 66 | MM | 4055626788821 | 85366990 | CN | EC000438 | Imagen | Catálogo
3247970 | HC-RBO 10 | Tapa | Tapa, profundidad: 67,7 mm, anchura: 40,8 mm, altura: 115,2 mm, color: gris | 302.65 | 100 | BE | Industrial Cabinet Connectivity (ICC) | BE1 | BE1Z1X | 6 | 6 | NO | PC |  | 39,30 | G | 85 | 138 | 130 | MM | 4046356586382 | 85389099 | IN | EC004591 | Imagen | Catálogo
3247972 | HC-RBO 10 BU | Tapa | Tapa, profundidad: 33 mm, anchura: 41 mm, altura: 144 mm, color: azul | 302.65 | 100 | BE | Industrial Cabinet Connectivity (ICC) | BE1 | BE1Z1X | 6 | 6 | NO | PC |  | 35,83 | G | 83 | 135 | 135 | MM | 4046356724371 | 85389099 | IN | EC004591 | Imagen | Catálogo
3247971 | HC-RBO 10-FE | Tapa | Tapa, profundidad: 33 mm, anchura: 41 mm, altura: 144 mm, color: negro/amarillo | 302.65 | 100 | BE | Industrial Cabinet Connectivity (ICC) | BE1 | BE1Z1X | 6 | 6 | NO | PC |  | 38,10 | G | 85 | 136 | 135 | MM | 4046356724395 | 85389099 | IN | EC004591 | Imagen | Catálogo
3247983 | HC-RBO 12 | Tapa | Tapa, profundidad: 74 mm, anchura: 49 mm, altura: 126 mm, color: gris | 370.04 | 100 | BE | Industrial Cabinet Connectivity (ICC) | BE1 | BE1Z1X | 6 | 6 | NO | PC |  | 43,27 | G | 88 | 150 | 160 | MM | 4046356586399 | 85389099 | IN | EC004591 | Imagen | Catálogo
3247985 | HC-RBO 12 BU | Tapa | Tapa, profundidad: 74 mm, anchura: 49 mm, altura: 125,95 mm, color: azul | 359.93 | 100 | BE | Industrial Cabinet Connectivity (ICC) | BE1 | BE1Z1X | 6 | 6 | NO | PC |  | 40,81 | G | 89 | 161 | 150 | MM | 4046356724425 | 85389099 | IN | EC004591 | Imagen | Catálogo
3247984 | HC-RBO 12-FE | Tapa | Tapa, profundidad: 74 mm, anchura: 49 mm, altura: 126 mm, color: negro/amarillo | 370.04 | 100 | BE | Industrial Cabinet Connectivity (ICC) | BE1 | BE1Z1X | 6 | 6 | NO | PC |  | 41,00 | G | 90 | 160 | 149 | MM | 4046356724449 | 85389099 | IN | EC004591 | Imagen | Catálogo
3247996 | HC-RBO 16 | Tapa | Tapa, profundidad: 33 mm, anchura: 54,8 mm, altura: 164 mm, color: gris | 370.04 | 100 | BE | Industrial Cabinet Connectivity (ICC) | BE1 | BE1Z1X | 6 | 6 | NO | PC |  | 50,42 | G | 100 | 182 | 160 | MM | 4046356586405 | 85389099 | IN | EC004591 | Imagen | Catálogo
3247998 | HC-RBO 16 BU | Tapa | Tapa, profundidad: 33 mm, anchura: 54,8 mm, altura: 164 mm, color: azul | 359.93 | 100 | BE | Industrial Cabinet Connectivity (ICC) | BE1 | BE1Z1X | 6 | 6 | NO | PC |  | 49,69 | G | 98 | 181 | 159 | MM | 4046356724470 | 85389099 | IN | EC004591 | Imagen | Catálogo
3247997 | HC-RBO 16-FE | Tapa | Tapa, profundidad: 33 mm, anchura: 54,8 mm, altura: 164 mm, color: negro/amarillo | 370.04 | 100 | BE | Industrial Cabinet Connectivity (ICC) | BE1 | BE1Z1X | 6 | 6 | NO | PC |  | 50,10 | G | 99 | 181 | 159 | MM | 4046356724494 | 85369010 | IN | EC004591 | Imagen | Catálogo
3247967 | HC-RBO 8 | Tapa | Tapa, profundidad: 46,7 mm, anchura: 28,8 mm, altura: 85,6 mm, color: gris | 239.44 | 100 | BE | Industrial Cabinet Connectivity (ICC) | BE1 | BE1Z1X | 10 | 10 | NO | PC |  | 12,20 | G | 50 | 200 | 130 | MM | 4046356586375 | 85389099 | IN | EC004591 | Imagen | Catálogo
3247969 | HC-RBO 8 BU | Tapa | Tapa, profundidad: 46,7 mm, anchura: 28,8 mm, altura: 85,6 mm, color: azul | 239.44 | 100 | BE | Industrial Cabinet Connectivity (ICC) | BE1 | BE1Z1X | 10 | 10 | NO | PC |  | 11,97 | G | 55 | 172 | 172 | MM | 4046356719223 | 85389099 | IN | EC004591 | Imagen | Catálogo
3247968 | HC-RBO 8-FE | Tapa | Tapa, profundidad: 46,7 mm, anchura: 28,8 mm, altura: 85,6 mm, color: negro/amarillo | 239.44 | 100 | BE | Industrial Cabinet Connectivity (ICC) | BE1 | BE1Z1X | 10 | 10 | NO | PC |  | 12,08 | G | 62 | 171 | 160 | MM | 4046356719247 | 85389099 | IN | EC004591 | Imagen | Catálogo
2203149 | HCS-C MINI 1 9V C C 7035 | Caja para electrónica | Carcasa portátil C-Mini en gris claro, formada por dos mitades, tornillos. Parte frontal con refuerzo de 1,1 mm, cerrada, tapa para el compartimiento de baterías y contactos de batería para bloque de 9 V | 49.12 | 1 | AC | DCS | ACF | ACFACA | 1 | 1 | SÍ | PC |  | 95,10 | G | 0 | 0 | 0 |  | 4055626377025 | 84879090 | DE | EC001031 | Imagen | Catálogo
2203147 | HCS-C MINI 1W C C C 7035 | Caja para electrónica | Carcasa portátil C-Mini en gris claro, formada por dos mitades con tornillos, parte frontal de 1,1 mm con refuerzo con ventana y ranura para teclado | 31.45 | 1 | AC | DCS | ACF | ACFACA | 1 | 1 | SÍ | PC |  | 86,50 | G | 0 | 0 | 0 |  | 4055626377018 | 84879090 | DE | EC001031 | Imagen | Catálogo
1108138 | HCS-C MINI 2W 9V 1 C 7035 | Caja para electrónica | Caja para electrónica, recta, color: gris claro (similar RAL 7035), índice de protección: IP54, dimensiones: 70,5 x 110 x 26 mm | 61.25 | 1 | AC | DCS | ACF | ACFACA | 1 | 100 | NO | PC |  | 99,60 | G | 0 | 0 | 0 |  | 4063151010898 | 84879090 | DE | EC001031 |  | Catálogo
1578390 | HCS-C MINI 2W 9V 1 C 9005 | Caja para electrónica | Carcasa portátil C-Mini en negro, formada por dos mitades, pantalla en el lado frontal superior, tornillos. Parte frontal con refuerzo de 1,1 mm, con ventana y ranura para teclado, tapa para el compartimiento de baterías y contactos de batería para bloque de 9 V | 68.69 | 1 | AC | DCS | ACF | ACFACA | 1 | 100 | NO | PC |  | 98,10 | G | 0 | 0 | 0 |  | 4067923070004 | 84879090 | DE | EC001031 | Imagen | Catálogo
2203146 | HCS-C MINI C C C C 7035 | Caja para electrónica | Carcasa portátil C-Mini en gris claro, parte frontal lisa cerrada formada por dos mitades con tornillos | 31.45 | 1 | AC | DCS | ACF | ACFACA | 1 | 1 | SÍ | PC |  | 98,30 | G | 0 | 0 | 0 |  | 4055626377001 | 84879090 | DE | EC001031 | Imagen | Catálogo
2203155 | HCS-C MINI-P 1W C 1 1 7035 | Caja para electrónica | Carcasa portátil C-Mini-Plus en gris claro, formada por dos mitades, dos pantallas en el lado frontal con tornillos, parte frontal de 1,1 mm con refuerzo, con ventana y ranura para teclado | 54.61 | 1 | AC | DCS | ACF | ACFACA | 1 | 1 | SÍ | PC |  | 127,20 | G | 0 | 0 | 0 |  | 4055626377087 | 84879090 | DE | EC001031 | Imagen | Catálogo
2203131 | HCS-T MINI 1W C C C 7035 | Caja para electrónica | Carcasa portátil T-Mini en gris claro, formada por dos mitades con tornillos, parte frontal de 1,1 mm con refuerzo, con ventana y ranura para teclado | 36.26 | 1 | AC | DCS | ACF | ACFABA | 1 | 1 | SÍ | PC |  | 162,10 | G | 53 | 189 | 125 | MM | 4055626376875 | 84879090 | DE | EC001031 | Imagen | Catálogo
2203130 | HCS-T MINI C C C C 7035 | Caja para electrónica | Carcasa portátil T-Mini en gris claro, parte frontal lisa cerrada formada por dos mitades con tornillos | 36.26 | 1 | AC | DCS | ACF | ACFABA | 1 | 1 | SÍ | PC |  | 168,00 | G | 52 | 189 | 124 | MM | 4055626376868 | 84879090 | DE | EC001031 | Imagen | Catálogo
1424451 | HC-STA-A03PT-BWS-HS-M20-ELCAL | Juego de conectores enchufables | Juego de conectores enchufables, número de polos: 3, tipo de conexión: Conexión push-in, sección de conexión: AWG 26- 16 | 41.5 | 1 | AF | Industrial Field Connectivity (IFC) | AF7 | AF7AFX | 1 | 1 | NO | PC |  | 133,00 | G | 92 | 77 | 112 | MM | 4055626372808 | 85366990 | CN | EC002636 | Imagen | Catálogo
1424447 | HC-STA-A03PT-BWS-HS-M20-PLRBK | Juego de conectores enchufables | Juego de conectores enchufables, número de polos: 3, material: PA, tipo de conexión: Conexión push-in, sección de conexión: AWG 26- 16 | 31.94 | 1 | AF | Industrial Field Connectivity (IFC) | AF7 | AF7AFX | 1 | 1 | NO | PC |  | 91,80 | G | 5 | 230 | 185 | MM | 4055626372761 | 85366990 | CN | EC002636 | Imagen | Catálogo
1424449 | HC-STA-A03PT-BWS-HT-M20-ELCAL | Juego de conectores enchufables | Juego de conectores enchufables, número de polos: 3, tipo de conexión: Conexión push-in, sección de conexión: AWG 26- 16 | 38.32 | 1 | AF | Industrial Field Connectivity (IFC) | AF7 | AF7AFX | 1 | 1 | NO | PC |  | 134,80 | G | 5 | 230 | 185 | MM | 4055626372785 | 85366990 | CN | EC002636 | Imagen | Catálogo
1424445 | HC-STA-A03PT-BWS-HT-M20-PLRBK | Juego de conectores enchufables | Juego de conectores enchufables, número de polos: 3, material: PA, tipo de conexión: Conexión push-in, sección de conexión: AWG 26- 16 | 31.19 | 1 | AF | Industrial Field Connectivity (IFC) | AF7 | AF7AFX | 1 | 1 | NO | PC |  | 89,10 | G | 5 | 230 | 185 | MM | 4055626372747 | 85366990 | CN | EC002636 | Imagen | Catálogo
1424452 | HC-STA-A04PT-BWS-HS-M20-ELCAL | Juego de conectores enchufables | Juego de conectores enchufables, número de polos: 4, tipo de conexión: Conexión push-in, sección de conexión: AWG 26- 16 | 45.15 | 1 | AF | Industrial Field Connectivity (IFC) | AF7 | AF7AFX | 1 | 1 | NO | PC |  | 137,00 | G | 5 | 230 | 185 | MM | 4055626372815 | 85366990 | CN | EC002636 | Imagen | Catálogo
1424448 | HC-STA-A04PT-BWS-HS-M20-PLRBK | Juego de conectores enchufables | Juego de conectores enchufables, número de polos: 4, material: PA, tipo de conexión: Conexión push-in, sección de conexión: AWG 26- 16 | 35.58 | 1 | AF | Industrial Field Connectivity (IFC) | AF7 | AF7AFX | 1 | 1 | NO | PC |  | 93,20 | G | 5 | 230 | 185 | MM | 4055626372778 | 85366990 | CN | EC002636 | Imagen | Catálogo
1424450 | HC-STA-A04PT-BWS-HT-M20-ELCAL | Juego de conectores enchufables | Juego de conectores enchufables, número de polos: 4, tipo de conexión: Conexión push-in, sección de conexión: AWG 26- 16 | 41.96 | 1 | AF | Industrial Field Connectivity (IFC) | AF7 | AF7AFX | 1 | 1 | NO | PC |  | 135,10 | G | 5 | 230 | 185 | MM | 4055626372792 | 85366990 | CN | EC002636 | Imagen | Catálogo
1424446 | HC-STA-A04PT-BWS-HT-M20-PLRBK | Juego de conectores enchufables | Juego de conectores enchufables, número de polos: 4, material: PA, tipo de conexión: Conexión push-in, sección de conexión: AWG 26- 16 | 34.84 | 1 | AF | Industrial Field Connectivity (IFC) | AF7 | AF7AFX | 1 | 1 | NO | PC |  | 91,40 | G | 5 | 230 | 185 | MM | 4055626372754 | 85366990 | CN | EC002636 | Imagen | Catálogo
1424458 | HC-STA-A10PT-BWSC-LS-M20-ELCAL | Juego de conectores enchufables | Juego de conectores enchufables, número de polos: 10, tipo de conexión: Conexión push-in, sección de conexión: AWG 26- 14 | 68.2 | 1 | AF | Industrial Field Connectivity (IFC) | AF7 | AF7AFX | 1 | 1 | NO | PC |  | 336,00 | G | 91 | 109 | 114 | MM | 4055626372877 | 85366990 | CN | EC002636 | Imagen | Catálogo
1424456 | HC-STA-A10PT-BWSC-LT-M20-ELCAL | Juego de conectores enchufables | Juego de conectores enchufables, número de polos: 10, tipo de conexión: Conexión push-in, sección de conexión: AWG 26- 14 | 69.06 | 1 | AF | Industrial Field Connectivity (IFC) | AF7 | AF7AFX | 1 | 1 | NO | PC |  | 336,20 | G | 91 | 109 | 114 | MM | 4055626372853 | 85366990 | CN | EC002636 | Imagen | Catálogo
1424457 | HC-STA-A10PT-BWS-LS-M20-ELCAL | Juego de conectores enchufables | Juego de conectores enchufables, número de polos: 10, tipo de conexión: Conexión push-in, sección de conexión: AWG 26- 14 | 56.3 | 1 | AF | Industrial Field Connectivity (IFC) | AF7 | AF7AFX | 1 | 1 | NO | PC |  | 310,00 | G | 91 | 109 | 114 | MM | 4055626372860 | 85366990 | CN | EC002636 | Imagen | Catálogo
1424455 | HC-STA-A10PT-BWS-LT-M20-ELCAL | Juego de conectores enchufables | Juego de conectores enchufables, número de polos: 10, tipo de conexión: Conexión push-in, sección de conexión: AWG 26- 14 | 57.15 | 1 | AF | Industrial Field Connectivity (IFC) | AF7 | AF7AFX | 1 | 1 | NO | PC |  | 312,70 | G | 91 | 109 | 114 | MM | 4055626372846 | 85366990 | CN | EC002636 | Imagen | Catálogo
1424464 | HC-STA-A16PT-BWSC-HS-M25-ELCAL | Juego de conectores enchufables | Juego de conectores enchufables, número de polos: 16, tipo de conexión: Conexión push-in, sección de conexión: AWG 26- 14 | 94.1 | 1 | AF | Industrial Field Connectivity (IFC) | AF7 | AF7AFX | 1 | 1 | NO | PC |  | 475,50 | G | 91 | 109 | 114 | MM | 4055626372938 | 85366990 | CN | EC002636 | Imagen | Catálogo
1424462 | HC-STA-A16PT-BWSC-HT-M25-ELCAL | Juego de conectores enchufables | Juego de conectores enchufables, número de polos: 16, tipo de conexión: Conexión push-in, sección de conexión: AWG 26- 14 | 95.63 | 1 | AF | Industrial Field Connectivity (IFC) | AF7 | AF7AFX | 1 | 1 | NO | PC |  | 472,30 | G | 91 | 109 | 114 | MM | 4055626372914 | 85366990 | CN | EC002636 | Imagen | Catálogo
1424463 | HC-STA-A16PT-BWS-HS-M25-ELCAL | Juego de conectores enchufables | Juego de conectores enchufables, número de polos: 16, tipo de conexión: Conexión push-in, sección de conexión: AWG 26- 14 | 82.94 | 1 | AF | Industrial Field Connectivity (IFC) | AF7 | AF7AFX | 1 | 1 | NO | PC |  | 451,00 | G | 91 | 109 | 114 | MM | 4055626372921 | 85366990 | CN | EC002636 | Imagen | Catálogo
1424461 | HC-STA-A16PT-BWS-HT-M25-ELCAL | Juego de conectores enchufables | Juego de conectores enchufables, número de polos: 16, tipo de conexión: Conexión push-in, sección de conexión: AWG 26- 14 | 84.48 | 1 | AF | Industrial Field Connectivity (IFC) | AF7 | AF7AFX | 1 | 1 | NO | PC |  | 442,00 | G | 91 | 109 | 114 | MM | 4055626372907 | 85366990 | CN | EC002636 | Imagen | Catálogo
1411319 | HC-STA-B06-BWSC-ELC-AL | Carcasa | Carcasa empotrada B6, con brida longitudinal, material: Fundición inyectada de aluminio, resistente al agua de mar, material tapa protectora: PC, altura: 30,5 mm, prensaestopas: sin, tapa de protección: sí, Estándar, con junta plana | 21.06 | 1 | AF | Industrial Field Connectivity (IFC) | AF7 | AF7APB | 1 | 1 | NO | PC |  | 117,00 | G | 53 | 85 | 85 | MM | 4046356927208 | 85389099 | CN | EC000437 | Imagen | Catálogo
1411318 | HC-STA-B06-BWS-ELC-AL | Carcasa | Caja empotrada HEAVYCON B6, con brida longitudinal, con junta plana, aluminio resistente al agua de mar, junta perfilada conductiva | 12.75 | 1 | AF | Industrial Field Connectivity (IFC) | AF7 | AF7APB | 1 | 1 | NO | PC |  | 85,00 | G | 40 | 100 | 75 | MM | 4046356927192 | 85389099 | CN | EC000437 | Imagen | Catálogo
1468236 | HC-STA-B06-BWS-ELC-GN | Carcasa | Caja empotrada HEAVYCON B6 | 17.77 | 1 | AF | Industrial Field Connectivity (IFC) | AF7 | AF7APB | 1 | 50 | NO | PC |  | 87,30 | G | 0 | 0 | 0 |  | 4063151865436 | 85389099 | PL | EC000437 | Imagen | Catálogo
1412555 | HC-STA-B06-CHWS-1TTM20-ELC-AL | Carcasa | Carcasa de acoplamiento B6, con brida longitudinal, material: Fundición inyectada de aluminio, resistente al agua de mar, salidas de cable: 1, recta, 1x M20, altura: 73 mm, prensaestopas: sin, Estándar | 20.52 | 1 | AF | Industrial Field Connectivity (IFC) | AF7 | AF7APB | 1 | 1 | SÍ | PC |  | 193,30 | G | 46 | 120 | 130 | MM | 4055626030470 | 85389099 | PL | EC000437 | Imagen | Catálogo
1412556 | HC-STA-B06-CHWS-1TTM25-ELC-AL | Carcasa | Carcasa de acoplamiento B6, con brida longitudinal, material: Fundición inyectada de aluminio, resistente al agua de mar, salidas de cable: 1, recta, 1x M25, altura: 73 mm, prensaestopas: sin, Estándar | 20.84 | 1 | AF | Industrial Field Connectivity (IFC) | AF7 | AF7APB | 1 | 1 | SÍ | PC |  | 190,90 | G | 110 | 118 | 105 | MM | 4055626030487 | 85389099 | PL | EC000437 | Imagen | Catálogo
1412557 | HC-STA-B06-CHWS-1TTM32-ELC-AL | Carcasa | Carcasa de acoplamiento B6, con brida longitudinal, material: Fundición inyectada de aluminio, resistente al agua de mar, salidas de cable: 1, recta, 1x M32, altura: 73 mm, prensaestopas: sin, Estándar | 21.22 | 1 | AF | Industrial Field Connectivity (IFC) | AF7 | AF7APB | 1 | 1 | SÍ | PC |  | 184,30 | G | 50 | 80 | 110 | MM | 4055626030494 | 85389099 | PL | EC000437 | Imagen | Catálogo
1412558 | HC-STA-B06-CHWS-1TTP13-ELC-AL | Carcasa | Carcasa de acoplamiento B6, con brida longitudinal, material: Fundición inyectada de aluminio, resistente al agua de mar, salidas de cable: 1, recta, 1x Pg13,5, altura: 73 mm, prensaestopas: sin, Estándar | 23.27 | 1 | AF | Industrial Field Connectivity (IFC) | AF7 | AF7APB | 1 | 1 | SÍ | PC |  | 189,70 | G | 50 | 80 | 110 | MM | 4055626030500 | 85389099 | PL | EC000437 | Imagen | Catálogo
1412559 | HC-STA-B06-CHWS-1TTP21-ELC-AL | Carcasa | Carcasa de acoplamiento B6, con brida longitudinal, material: Fundición inyectada de aluminio, resistente al agua de mar, salidas de cable: 1, recta, 1x Pg21, altura: 73 mm, prensaestopas: sin, Estándar | 24.32 | 1 | AF | Industrial Field Connectivity (IFC) | AF7 | AF7APB | 1 | 1 | SÍ | PC |  | 192,60 | G | 50 | 80 | 110 | MM | 4055626030517 | 85389099 | PL | EC000437 | Imagen | Catálogo
1412560 | HC-STA-B06-CHWS-1TTP29-ELC-AL | Carcasa | Carcasa de acoplamiento B6, con brida longitudinal, material: Fundición inyectada de aluminio, resistente al agua de mar, salidas de cable: 1, recta, 1x Pg29, altura: 73 mm, prensaestopas: sin, Estándar | 25.02 | 1 | AF | Industrial Field Connectivity (IFC) | AF7 | AF7APB | 1 | 1 | SÍ | PC |  | 181,60 | G | 50 | 105 | 70 | MM | 4055626030524 | 85389099 | PL | EC000437 | Imagen | Catálogo
1421100 | HC-STA-B06-DC-PL | Tapa de protección | Tapa de protección, diseño: B6 | 1.8 | 1 | AF | Industrial Field Connectivity (IFC) | AF7 | AF7AZC | 5 | 5 | NO | PC |  | 6,93 | G | 0 | 0 | 0 |  | 4055626251806 | 85389099 | CN | EC002314 | Imagen | Catálogo
1412562 | HC-STA-B06-HHFS-1STM25-EL-AL | Carcasa | Carcasa aérea B6, para brida longitudinal, material: Fundición inyectada de aluminio, resistente al agua de mar, salidas de cable: 1, lateral, 1x M25, altura: 72 mm, prensaestopas: sin, Estándar | 13.86 | 1 | AF | Industrial Field Connectivity (IFC) | AF7 | AF7APB | 1 | 1 | SÍ | PC |  | 171,50 | G | 60 | 120 | 195 | MM | 4055626059020 | 85389099 | PL | EC000437 | Imagen | Catálogo
1412563 | HC-STA-B06-HHFS-1STM32-EL-AL | Carcasa | Carcasa aérea B6, para brida longitudinal, material: Fundición inyectada de aluminio, resistente al agua de mar, salidas de cable: 1, lateral, 1x M32, altura: 72 mm, prensaestopas: sin, Estándar | 14.16 | 1 | AF | Industrial Field Connectivity (IFC) | AF7 | AF7APB | 1 | 1 | SÍ | PC |  | 163,68 | G | 44 | 72 | 75 | MM | 4055626059037 | 85389099 | PL | EC000437 | Imagen | Catálogo
1412564 | HC-STA-B06-HHFS-1STP21-EL-AL | Carcasa | Carcasa aérea B6, para brida longitudinal, material: Fundición inyectada de aluminio, resistente al agua de mar, salidas de cable: 1, lateral, 1x Pg21, altura: 72 mm, prensaestopas: sin, Estándar | 16.58 | 1 | AF | Industrial Field Connectivity (IFC) | AF7 | AF7APB | 1 | 1 | SÍ | PC |  | 167,70 | G | 47 | 74 | 72 | MM | 4055626059044 | 85389099 | PL | EC000437 | Imagen | Catálogo
1412565 | HC-STA-B06-HHFS-1STP29-EL-AL | Carcasa | Carcasa aérea B6, para brida longitudinal, material: Fundición inyectada de aluminio, resistente al agua de mar, salidas de cable: 1, lateral, 1x Pg29, altura: 72 mm, prensaestopas: sin, Estándar | 17.25 | 1 | AF | Industrial Field Connectivity (IFC) | AF7 | AF7APB | 1 | 1 | SÍ | PC |  | 159,90 | G | 50 | 80 | 75 | MM | 4055626059051 | 85389099 | PL | EC000437 | Imagen | Catálogo
1412566 | HC-STA-B06-HHFS-1TTM25-EL-AL | Carcasa | Carcasa aérea B6, para brida longitudinal, material: Fundición inyectada de aluminio, resistente al agua de mar, salidas de cable: 1, recta, 1x M25, altura: 72 mm, prensaestopas: sin, Estándar | 14.54 | 1 | AF | Industrial Field Connectivity (IFC) | AF7 | AF7APB | 1 | 1 | SÍ | PC |  | 172,80 | G | 47 | 118 | 197 | MM | 4055626059068 | 85389099 | PL | EC000437 | Imagen | Catálogo
1412567 | HC-STA-B06-HHFS-1TTM32-EL-AL | Carcasa | Carcasa aérea B6, para brida longitudinal, material: Fundición inyectada de aluminio, resistente al agua de mar, salidas de cable: 1, recta, 1x M32, altura: 72 mm, prensaestopas: sin, Estándar | 14.84 | 1 | AF | Industrial Field Connectivity (IFC) | AF7 | AF7APB | 1 | 1 | SÍ | PC |  | 168,40 | G | 47 | 121 | 185 | MM | 4055626059075 | 85389099 | PL | EC000437 | Imagen | Catálogo
1412568 | HC-STA-B06-HHFS-1TTP21-EL-AL | Carcasa | Carcasa aérea B6, para brida longitudinal, material: Fundición inyectada de aluminio, resistente al agua de mar, salidas de cable: 1, recta, 1x Pg21, altura: 72 mm, prensaestopas: sin, Estándar | 17.37 | 1 | AF | Industrial Field Connectivity (IFC) | AF7 | AF7APB | 1 | 1 | SÍ | PC |  | 167,00 | G | 48 | 77 | 75 | MM | 4055626059082 | 85389099 | PL | EC000437 | Imagen | Catálogo
1412569 | HC-STA-B06-HHFS-1TTP29-EL-AL | Carcasa | Carcasa aérea B6, para brida longitudinal, material: Fundición inyectada de aluminio, resistente al agua de mar, salidas de cable: 1, recta, 1x Pg29, altura: 72 mm, prensaestopas: sin, Estándar | 18.11 | 1 | AF | Industrial Field Connectivity (IFC) | AF7 | AF7APB | 1 | 1 | SÍ | PC |  | 162,40 | G | 50 | 80 | 75 | MM | 4055626059099 | 85389099 | PL | EC000437 | Imagen | Catálogo
1419901 | HC-STA-B06-HHFS-BLANK-EL-AL | Carcasa | Carcasa aérea B6, para brida longitudinal, material: Fundición inyectada de aluminio, resistente al agua de mar, variable, altura: 72 mm, prensaestopas: sin, Estándar, sin orificio roscado para una atornilladura | 11.03 | 1 | AF | Industrial Field Connectivity (IFC) | AF7 | AF7APB | 1 | 1 | NO | PC |  | 185,30 | G | 50 | 80 | 75 | MM | 4055626201252 | 85389099 | CN | EC000437 | Imagen | Catálogo
1412570 | HC-STA-B06-HLFS-1STM20-EL-AL | Carcasa | Carcasa aérea B6, para brida longitudinal, material: Fundición inyectada de aluminio, resistente al agua de mar, salidas de cable: 1, lateral, 1x M20, altura: 52 mm, prensaestopas: sin, Estándar | 9.98 | 1 | AF | Industrial Field Connectivity (IFC) | AF7 | AF7APB | 1 | 1 | SÍ | PC |  | 115,50 | G | 46 | 80 | 55 | MM | 4055626059105 | 85389099 | PL | EC000437 | Imagen | Catálogo
1468238 | HC-STA-B06-HLFS-1STM20-EL-GN | Carcasa | Carcasa aérea | 15.22 | 1 | AF | Industrial Field Connectivity (IFC) | AF7 | AF7APB | 1 | 50 | NO | PC |  | 118,50 | G | 0 | 0 | 0 |  | 4063151865351 | 85389099 | PL | EC000437 |  | Catálogo
1412571 | HC-STA-B06-HLFS-1STM25-EL-AL | Carcasa | Carcasa aérea B6, para brida longitudinal, material: Fundición inyectada de aluminio, resistente al agua de mar, salidas de cable: 1, lateral, 1x M25, altura: 52 mm, prensaestopas: sin, Estándar | 10.23 | 1 | AF | Industrial Field Connectivity (IFC) | AF7 | AF7APB | 1 | 1 | SÍ | PC |  | 113,00 | G | 45 | 75 | 55 | MM | 4055626059112 | 85389099 | PL | EC000437 | Imagen | Catálogo
1412572 | HC-STA-B06-HLFS-1STP13-EL-AL | Carcasa | Carcasa aérea B6, para brida longitudinal, material: Fundición inyectada de aluminio, resistente al agua de mar, salidas de cable: 1, lateral, 1x Pg13,5, altura: 52 mm, prensaestopas: sin, Estándar | 11.59 | 1 | AF | Industrial Field Connectivity (IFC) | AF7 | AF7APB | 1 | 1 | SÍ | PC |  | 117,20 | G | 46 | 120 | 189 | MM | 4055626059129 | 85389099 | PL | EC000437 | Imagen | Catálogo
1412573 | HC-STA-B06-HLFS-1STP16-EL-AL | Carcasa | Carcasa aérea B6, para brida longitudinal, material: Fundición inyectada de aluminio, resistente al agua de mar, salidas de cable: 1, lateral, altura: 52 mm, prensaestopas: sin, Estándar | 11.88 | 1 | AF | Industrial Field Connectivity (IFC) | AF7 | AF7APB | 1 | 1 | SÍ | PC |  | 116,70 | G | 55 | 120 | 195 | MM | 4055626059136 | 85389099 | PL | EC000437 | Imagen | Catálogo
1412574 | HC-STA-B06-HLFS-1TTM20-EL-AL | Carcasa | Carcasa aérea B6, para brida longitudinal, material: Fundición inyectada de aluminio, resistente al agua de mar, salidas de cable: 1, recta, 1x M20, altura: 52 mm, prensaestopas: sin, Estándar | 10.42 | 1 | AF | Industrial Field Connectivity (IFC) | AF7 | AF7APB | 1 | 1 | SÍ | PC |  | 114,90 | G | 46 | 75 | 60 | MM | 4055626059143 | 85389099 | PL | EC000437 | Imagen | Catálogo
1412575 | HC-STA-B06-HLFS-1TTM25-EL-AL | Carcasa | Carcasa aérea B6, para brida longitudinal, material: Fundición inyectada de aluminio, resistente al agua de mar, salidas de cable: 1, recta, 1x M25, altura: 52 mm, prensaestopas: sin, Estándar | 10.78 | 1 | AF | Industrial Field Connectivity (IFC) | AF7 | AF7APB | 1 | 1 | SÍ | PC |  | 113,40 | G | 60 | 120 | 195 | MM | 4055626059150 | 85389099 | PL | EC000437 | Imagen | Catálogo
1412576 | HC-STA-B06-HLFS-1TTP13-EL-AL | Carcasa | Carcasa aérea B6, para brida longitudinal, material: Fundición inyectada de aluminio, resistente al agua de mar, salidas de cable: 1, recta, 1x Pg13,5, altura: 52 mm, prensaestopas: sin, Estándar | 12.2 | 1 | AF | Industrial Field Connectivity (IFC) | AF7 | AF7APB | 1 | 1 | SÍ | PC |  | 114,90 | G | 0 | 0 | 0 |  | 4055626059167 | 85389099 | PL | EC000437 | Imagen | Catálogo
1412577 | HC-STA-B06-HLFS-1TTP16-EL-AL | Carcasa | Carcasa aérea B6, para brida longitudinal, material: Fundición inyectada de aluminio, resistente al agua de mar, salidas de cable: 1, recta, 1x Pg16, altura: 52 mm, prensaestopas: sin, Estándar | 12.51 | 1 | AF | Industrial Field Connectivity (IFC) | AF7 | AF7APB | 1 | 1 | SÍ | PC |  | 114,40 | G | 46 | 74 | 52 | MM | 4055626059174 | 85389099 | PL | EC000437 | Imagen | Catálogo
1419900 | HC-STA-B06-HLFS-BLANK-EL-AL | Carcasa | Carcasa aérea B6, para brida longitudinal, material: Fundición inyectada de aluminio, resistente al agua de mar, variable, altura: 52 mm, prensaestopas: sin, Estándar, sin orificio roscado para una atornilladura | 7.08 | 1 | AF | Industrial Field Connectivity (IFC) | AF7 | AF7APB | 1 | 1 | NO | PC |  | 120,90 | G | 55 | 75 | 50 | MM | 4055626201245 | 85389099 | CN | EC000437 | Imagen | Catálogo
1416353 | HC-STA-B06PT-BWSC-LS-M20-ELCAL | Juego de conectores enchufables | Juego de conectores enchufables, número de polos: 6, tipo de conexión: Conexión push-in, sección de conexión: AWG 26- 14, salida de cables: lateral | 64.1 | 1 | AF | Industrial Field Connectivity (IFC) | AF7 | AF7AFX | 1 | 1 | NO | PC |  | 390,80 | G | 91 | 135 | 112 | MM | 4055626071244 | 85366990 | CN | EC002636 | Imagen | Catálogo
1416344 | HC-STA-B06PT-BWSC-LT-M20-ELCAL | Juego de conectores enchufables | Juego de conectores enchufables, número de polos: 6, tipo de conexión: Conexión push-in, sección de conexión: AWG 26- 14 | 64.5 | 1 | AF | Industrial Field Connectivity (IFC) | AF7 | AF7AFX | 1 | 1 | SÍ | PC |  | 384,50 | G | 93 | 136 | 113 | MM | 4055626069876 | 85366990 | CN | EC002636 | Imagen | Catálogo
1082556 | HC-STA-B06-SHWS-2SSM25-ELC-AL | Carcasa | Carcasa de superficie B6, con brida longitudinal, material: Fundición inyectada de aluminio, resistente al agua de mar, salidas de cable: 2, lateral, 2x M25, altura: 74,8 mm, prensaestopas: sin, Estándar | 27.17 | 1 | AF | Industrial Field Connectivity (IFC) | AF7 | AF7APB | 1 | 1 | NO | PC |  | 302,90 | G | 70 | 93 | 85 | MM | 4055626816111 | 85389099 | CN | EC000437 | Imagen | Catálogo
1082559 | HC-STA-B06-SHWS-2SSM32-ELC-AL | Carcasa | Carcasa de superficie B6, con brida longitudinal, material: Fundición inyectada de aluminio, resistente al agua de mar, salidas de cable: 2, lateral, 2x M32, altura: 74,8 mm, prensaestopas: sin, Estándar | 29.01 | 1 | AF | Industrial Field Connectivity (IFC) | AF7 | AF7APB | 1 | 1 | NO | PC |  | 270,50 | G | 69 | 200 | 121 | MM | 4055626816128 | 85389099 | CN | EC000437 | Imagen | Catálogo
1082566 | HC-STA-B06-SHWS-2SSM40-ELC-AL | Carcasa | Carcasa de superficie B6, con brida longitudinal, material: Fundición inyectada de aluminio, resistente al agua de mar, salidas de cable: 2, lateral, 2x M40, altura: 74,8 mm, prensaestopas: sin, Estándar | 30.24 | 1 | AF | Industrial Field Connectivity (IFC) | AF7 | AF7APB | 1 | 1 | NO | PC |  | 233,90 | G | 90 | 95 | 75 | MM | 4055626816135 | 85389099 | CN | EC000437 | Imagen | Catálogo
1082575 | HC-STA-B06-SHWSC-2SSM25-ELC-AL | Carcasa | Carcasa de superficie B6, con brida longitudinal, material: Fundición inyectada de aluminio, resistente al agua de mar, material tapa protectora: PC, salidas de cable: 2, lateral, 2x M25, altura: 74,8 mm, prensaestopas: sin, tapa de protección: sí, Estándar | 35.17 | 1 | AF | Industrial Field Connectivity (IFC) | AF7 | AF7APB | 1 | 1 | NO | PC |  | 328,00 | G | 78 | 198 | 133 | MM | 4055626816142 | 85389099 | CN | EC000437 | Imagen | Catálogo
1082576 | HC-STA-B06-SHWSC-2SSM32-ELC-AL | Carcasa | Carcasa de superficie B6, con brida longitudinal, material: Fundición inyectada de aluminio, resistente al agua de mar, material tapa protectora: PC, salidas de cable: 2, lateral, 2x M32, altura: 74,8 mm, prensaestopas: sin, tapa de protección: sí, Estándar | 37.02 | 1 | AF | Industrial Field Connectivity (IFC) | AF7 | AF7APB | 1 | 1 | NO | PC |  | 296,90 | G | 81 | 90 | 95 | MM | 4055626816159 | 85389099 | CN | EC000437 | Imagen | Catálogo
1082577 | HC-STA-B06-SHWSC-2SSM40-ELC-AL | Carcasa | Carcasa de superficie B6, con brida longitudinal, material: Fundición inyectada de aluminio, resistente al agua de mar, material tapa protectora: PC, salidas de cable: 2, lateral, 2x M40, altura: 74,8 mm, prensaestopas: sin, tapa de protección: sí, Estándar | 38.25 | 1 | AF | Industrial Field Connectivity (IFC) | AF7 | AF7APB | 1 | 1 | NO | PC |  | 262,30 | G | 90 | 95 | 100 | MM | 4055626816166 | 85389099 | CN | EC000437 | Imagen | Catálogo
1412591 | HC-STA-B06-SL-PLBK | Brida de la carcasa | Brida longitudinal para carcasa B6, HC-EVO....AL y HC-STA....AL | 3.45 | 1 | AF | Industrial Field Connectivity (IFC) | AF7 | AF7APZ | 1 | 1 | NO | PC |  | 17,00 | G | 40 | 120 | 60 | MM | 4046356986571 | 85389099 | PL | EC002943 | Imagen | Catálogo
1412821 | HC-STA-B06-SLWS-2SSM20-ELC-AL | Carcasa | Carcasa de superficie B6, con brida longitudinal, material: Fundición inyectada de aluminio, resistente al agua de mar, salidas de cable: 2, lateral, 2x M20, altura: 54,6 mm, prensaestopas: sin, Estándar | 18.3 | 1 | AF | Industrial Field Connectivity (IFC) | AF7 | AF7APB | 1 | 1 | SÍ | PC |  | 191,40 | G | 80 | 160 | 300 | MM | 4055626060699 | 85389099 | PL | EC000437 | Imagen | Catálogo
1412822 | HC-STA-B06-SLWS-2SSM25-ELC-AL | Carcasa | Carcasa de superficie B6, con brida longitudinal, material: Fundición inyectada de aluminio, resistente al agua de mar, salidas de cable: 2, lateral, 2x M25, altura: 54,6 mm, prensaestopas: sin, Estándar | 18.85 | 1 | AF | Industrial Field Connectivity (IFC) | AF7 | AF7APB | 1 | 1 | SÍ | PC |  | 177,40 | G | 72 | 160 | 285 | MM | 4055626060804 | 85389099 | PL | EC000437 | Imagen | Catálogo
1412823 | HC-STA-B06-SLWS-2SSP16-ELC-AL | Carcasa | Carcasa de superficie B6, con brida longitudinal, material: Fundición inyectada de aluminio, resistente al agua de mar, salidas de cable: 2, lateral, 2x Pg16, altura: 54,6 mm, prensaestopas: sin, Estándar | 20.14 | 1 | AF | Industrial Field Connectivity (IFC) | AF7 | AF7APB | 1 | 1 | SÍ | PC |  | 183,40 | G | 74 | 101 | 106 | MM | 4055626060811 | 85389099 | PL | EC000437 | Imagen | Catálogo
1412825 | HC-STA-B06-SLWSC-2SSM20-ELC-AL | Carcasa | Carcasa de superficie B6, con brida longitudinal, material: Fundición inyectada de aluminio, resistente al agua de mar, material tapa protectora: PC, salidas de cable: 2, lateral, 2x M20, altura: 54,6 mm, prensaestopas: sin, tapa de protección: sí, Estándar | 25.5 | 1 | AF | Industrial Field Connectivity (IFC) | AF7 | AF7APB | 1 | 1 | NO | PC |  | 223,50 | G | 80 | 95 | 76 | MM | 4055626060828 | 85389099 | PL | EC000437 | Imagen | Catálogo
1412826 | HC-STA-B06-SLWSC-2SSM25-ELC-AL | Carcasa | Carcasa de superficie B6, con brida longitudinal, material: Fundición inyectada de aluminio, resistente al agua de mar, material tapa protectora: PC, salidas de cable: 2, lateral, 2x M25, altura: 54,6 mm, prensaestopas: sin, tapa de protección: sí, Estándar | 26.06 | 1 | AF | Industrial Field Connectivity (IFC) | AF7 | AF7APB | 1 | 1 | NO | PC |  | 209,80 | G | 79 | 160 | 246 | MM | 4055626060835 | 85389099 | PL | EC000437 | Imagen | Catálogo
1412827 | HC-STA-B06-SLWSC-2SSP16-ELC-AL | Carcasa | Carcasa de superficie B6, con brida longitudinal, material: Fundición inyectada de aluminio, resistente al agua de mar, material tapa protectora: PC, salidas de cable: 2, lateral, 2x Pg16, altura: 54,6 mm, prensaestopas: sin, tapa de protección: sí, Estándar | 27.05 | 1 | AF | Industrial Field Connectivity (IFC) | AF7 | AF7APB | 1 | 1 | NO | PC |  | 209,10 | G | 85 | 150 | 173 | MM | 4055626060842 | 85389099 | PL | EC000437 | Imagen | Catálogo
1412886 | HC-STA-B10-24-DL-PLBK | Brida de la carcasa | Brida transversal para carcasas B10/B16/B24, HC-EVO....AL y HC-STA....AL | 3.07 | 1 | AF | Industrial Field Connectivity (IFC) | AF7 | AF7APZ | 1 | 1 | SÍ | PC |  | 15,20 | G | 34 | 120 | 66 | MM | 4046356986601 | 85389099 | PL | EC002943 | Imagen | Catálogo
1411323 | HC-STA-B10-BFDC-ELC-AL | Carcasa | Carcasa empotrada B10, para brida transversal, material: Fundición inyectada de aluminio, resistente al agua de mar, material tapa protectora: PC, altura: 30,5 mm, prensaestopas: sin, tapa de protección: sí, Estándar, con junta plana | 22.49 | 1 | AF | Industrial Field Connectivity (IFC) | AF7 | AF7APB | 1 | 1 | NO | PC |  | 110,80 | G | 52 | 135 | 106 | MM | 4046356927246 | 85389099 | CN | EC000437 | Imagen | Catálogo
1411322 | HC-STA-B10-BWD-ELC-AL | Carcasa | Caja empotrada HEAVYCON B10, con brida transversal, con junta plana, aluminio resistente al agua de mar, junta perfilada conductiva | 19.59 | 1 | AF | Industrial Field Connectivity (IFC) | AF7 | AF7APB | 1 | 1 | NO | PC |  | 102,70 | G | 39 | 60 | 120 | MM | 4046356927239 | 85389099 | CN | EC000437 | Imagen | Catálogo
1411321 | HC-STA-B10-BWSC-ELC-AL | Carcasa | Carcasa empotrada B10, con brida longitudinal, material: Fundición inyectada de aluminio, resistente al agua de mar, material tapa protectora: PC, altura: 30,5 mm, prensaestopas: sin, tapa de protección: sí, Estándar, con junta plana | 27.41 | 1 | AF | Industrial Field Connectivity (IFC) | AF7 | AF7APB | 1 | 1 | NO | PC |  | 136,50 | G | 52 | 85 | 105 | MM | 4046356927222 | 85389099 | CN | EC000437 | Imagen | Catálogo
1411320 | HC-STA-B10-BWS-ELC-AL | Carcasa | Caja empotrada HEAVYCON, B10, con brida longitudinal, con junta plana, aluminio resistente al agua de mar, junta de perfil conductiva | 19.59 | 1 | AF | Industrial Field Connectivity (IFC) | AF7 | AF7APB | 1 | 1 | NO | PC |  | 101,00 | G | 43 | 70 | 100 | MM | 4046356927215 | 85389099 | CN | EC000437 | Imagen | Catálogo
1412578 | HC-STA-B10-CHWD-1TTM20-ELC-AL | Carcasa | Carcasa de acoplamiento B10, con brida transversal, material: Fundición inyectada de aluminio, resistente al agua de mar, salidas de cable: 1, recta, 1x M20, altura: 73 mm, prensaestopas: sin, Estándar | 25.95 | 1 | AF | Industrial Field Connectivity (IFC) | AF7 | AF7APB | 1 | 1 | SÍ | PC |  | 218,30 | G | 65 | 105 | 85 | MM | 4055626030531 | 85389099 | PL | EC000437 | Imagen | Catálogo
1412579 | HC-STA-B10-CHWD-1TTM25-ELC-AL | Carcasa | Carcasa de acoplamiento B10, con brida transversal, material: Fundición inyectada de aluminio, resistente al agua de mar, salidas de cable: 1, recta, 1x M25, altura: 73 mm, prensaestopas: sin, Estándar | 26.18 | 1 | AF | Industrial Field Connectivity (IFC) | AF7 | AF7APB | 1 | 1 | SÍ | PC |  | 215,40 | G | 88 | 115 | 60 | MM | 4055626030548 | 85389099 | PL | EC000437 | Imagen | Catálogo
1412580 | HC-STA-B10-CHWD-1TTM32-ELC-AL | Carcasa | Carcasa de acoplamiento B10, con brida transversal, material: Fundición inyectada de aluminio, resistente al agua de mar, salidas de cable: 1, recta, 1x M32, altura: 73 mm, prensaestopas: sin, Estándar | 26.56 | 1 | AF | Industrial Field Connectivity (IFC) | AF7 | AF7APB | 1 | 1 | SÍ | PC |  | 209,10 | G | 58 | 159 | 85 | MM | 4055626030555 | 85389099 | PL | EC000437 | Imagen | Catálogo
1412581 | HC-STA-B10-CHWD-1TTP16-ELC-AL | Carcasa | Carcasa de acoplamiento B10, con brida transversal, material: Fundición inyectada de aluminio, resistente al agua de mar, salidas de cable: 1, recta, 1x Pg16, altura: 73 mm, prensaestopas: sin, Estándar | 29.59 | 1 | AF | Industrial Field Connectivity (IFC) | AF7 | AF7APB | 1 | 1 | SÍ | PC |  | 216,80 | G | 50 | 100 | 75 | MM | 4055626030562 | 85389099 | PL | EC000437 | Imagen | Catálogo
1412582 | HC-STA-B10-CHWD-1TTP21-ELC-AL | Carcasa | Carcasa de acoplamiento B10, con brida transversal, material: Fundición inyectada de aluminio, resistente al agua de mar, salidas de cable: 1, recta, 1x Pg21, altura: 73 mm, prensaestopas: sin, Estándar | 30.28 | 1 | AF | Industrial Field Connectivity (IFC) | AF7 | AF7APB | 1 | 1 | SÍ | PC |  | 212,10 | G | 65 | 105 | 85 | MM | 4055626030579 | 85389099 | PL | EC000437 | Imagen | Catálogo
1412583 | HC-STA-B10-CHWD-1TTP29-ELC-AL | Carcasa | Carcasa de acoplamiento B10, con brida transversal, material: Fundición inyectada de aluminio, resistente al agua de mar, salidas de cable: 1, recta, 1x Pg29, altura: 73 mm, prensaestopas: sin, Estándar | 32.72 | 1 | AF | Industrial Field Connectivity (IFC) | AF7 | AF7APB | 1 | 1 | SÍ | PC |  | 205,00 | G | 60 | 160 | 88 | MM | 4055626030586 | 85389099 | PL | EC000437 | Imagen | Catálogo
1412584 | HC-STA-B10-CHWS-1TTM20-ELC-AL | Carcasa | Carcasa de acoplamiento B10, con brida longitudinal, material: Fundición inyectada de aluminio, resistente al agua de mar, salidas de cable: 1, recta, 1x M20, altura: 73 mm, prensaestopas: sin, Estándar | 29.48 | 1 | AF | Industrial Field Connectivity (IFC) | AF7 | AF7APB | 1 | 1 | SÍ | PC |  | 211,50 | G | 55 | 80 | 90 | MM | 4055626030593 | 85389099 | PL | EC000437 | Imagen | Catálogo
1412585 | HC-STA-B10-CHWS-1TTM25-ELC-AL | Carcasa | Carcasa de acoplamiento B10, con brida longitudinal, material: Fundición inyectada de aluminio, resistente al agua de mar, salidas de cable: 1, recta, 1x M25, altura: 73 mm, prensaestopas: sin, Estándar | 29.79 | 1 | AF | Industrial Field Connectivity (IFC) | AF7 | AF7APB | 1 | 1 | SÍ | PC |  | 213,80 | G | 65 | 90 | 95 | MM | 4055626030609 | 85389099 | PL | EC000437 | Imagen | Catálogo
1412586 | HC-STA-B10-CHWS-1TTM32-ELC-AL | Carcasa | Carcasa de acoplamiento B10, con brida longitudinal, material: Fundición inyectada de aluminio, resistente al agua de mar, salidas de cable: 1, recta, 1x M32, altura: 73 mm, prensaestopas: sin, Estándar | 30.09 | 1 | AF | Industrial Field Connectivity (IFC) | AF7 | AF7APB | 1 | 1 | SÍ | PC |  | 206,00 | G | 60 | 100 | 80 | MM | 4055626030616 | 85389099 | PL | EC000437 | Imagen | Catálogo
1412587 | HC-STA-B10-CHWS-1TTP16-ELC-AL | Carcasa | Carcasa de acoplamiento B10, con brida longitudinal, material: Fundición inyectada de aluminio, resistente al agua de mar, salidas de cable: 1, recta, 1x Pg16, altura: 73 mm, prensaestopas: sin, Estándar | 33.45 | 1 | AF | Industrial Field Connectivity (IFC) | AF7 | AF7APB | 1 | 1 | SÍ | PC |  | 211,40 | G | 0 | 0 | 0 |  | 4055626030623 | 85389099 | PL | EC000437 | Imagen | Catálogo
1412588 | HC-STA-B10-CHWS-1TTP21-ELC-AL | Carcasa | Carcasa de acoplamiento B10, con brida longitudinal, material: Fundición inyectada de aluminio, resistente al agua de mar, salidas de cable: 1, recta, 1x Pg21, altura: 73 mm, prensaestopas: sin, Estándar | 34.13 | 1 | AF | Industrial Field Connectivity (IFC) | AF7 | AF7APB | 1 | 1 | SÍ | PC |  | 210,40 | G | 0 | 0 | 0 |  | 4055626030630 | 85389099 | PL | EC000437 | Imagen | Catálogo
1412589 | HC-STA-B10-CHWS-1TTP29-ELC-AL | Carcasa | Carcasa de acoplamiento B10, con brida longitudinal, material: Fundición inyectada de aluminio, resistente al agua de mar, salidas de cable: 1, recta, 1x Pg29, altura: 73 mm, prensaestopas: sin, Estándar | 34.81 | 1 | AF | Industrial Field Connectivity (IFC) | AF7 | AF7APB | 1 | 1 | SÍ | PC |  | 201,70 | G | 65 | 75 | 90 | MM | 4055626030647 | 85389099 | PL | EC000437 | Imagen | Catálogo
1421101 | HC-STA-B10-DC-PL | Tapa de protección | Tapa de protección, diseño: B10 | 1.85 | 1 | AF | Industrial Field Connectivity (IFC) | AF7 | AF7AZC | 5 | 5 | NO | PC |  | 7,51 | G | 50 | 120 | 100 | MM | 4055626251813 | 85389099 | CN | EC002314 | Imagen | Catálogo
1412592 | HC-STA-B10-HHFD-1STM25-EL-AL | Carcasa | Carcasa aérea B10, para brida transversal, material: Fundición inyectada de aluminio, resistente al agua de mar, salidas de cable: 1, lateral, 1x M25, altura: 72 mm, prensaestopas: sin, Estándar | 19.71 | 1 | AF | Industrial Field Connectivity (IFC) | AF7 | AF7APB | 1 | 1 | SÍ | PC |  | 187,60 | G | 55 | 73 | 72 | MM | 4055626059198 | 85389099 | PL | EC000437 | Imagen | Catálogo
1412593 | HC-STA-B10-HHFD-1STM32-EL-AL | Carcasa | Carcasa aérea B10, para brida transversal, material: Fundición inyectada de aluminio, resistente al agua de mar, salidas de cable: 1, lateral, 1x M32, altura: 72 mm, prensaestopas: sin, Estándar | 20.02 | 1 | AF | Industrial Field Connectivity (IFC) | AF7 | AF7APB | 1 | 1 | SÍ | PC |  | 180,20 | G | 55 | 74 | 72 | MM | 4055626059204 | 85389099 | PL | EC000437 | Imagen | Catálogo
1412594 | HC-STA-B10-HHFD-1STP21-EL-AL | Carcasa | Carcasa aérea B10, para brida transversal, material: Fundición inyectada de aluminio, resistente al agua de mar, salidas de cable: 1, lateral, 1x Pg21, altura: 72 mm, prensaestopas: sin, Estándar | 23.04 | 1 | AF | Industrial Field Connectivity (IFC) | AF7 | AF7APB | 1 | 1 | SÍ | PC |  | 183,30 | G | 57 | 80 | 75 | MM | 4055626059211 | 85389099 | PL | EC000437 | Imagen | Catálogo
1412595 | HC-STA-B10-HHFD-1STP29-EL-AL | Carcasa | Carcasa aérea B10, para brida transversal, material: Fundición inyectada de aluminio, resistente al agua de mar, salidas de cable: 1, lateral, 1x Pg29, altura: 72 mm, prensaestopas: sin, Estándar | 23.71 | 1 | AF | Industrial Field Connectivity (IFC) | AF7 | AF7APB | 1 | 1 | SÍ | PC |  | 175,30 | G | 60 | 80 | 75 | MM | 4055626059228 | 85389099 | PL | EC000437 | Imagen | Catálogo
1412596 | HC-STA-B10-HHFD-1TTM25-EL-AL | Carcasa | Carcasa aérea B10, para brida transversal, material: Fundición inyectada de aluminio, resistente al agua de mar, salidas de cable: 1, recta, 1x M25, altura: 72 mm, prensaestopas: sin, Estándar | 20.7 | 1 | AF | Industrial Field Connectivity (IFC) | AF7 | AF7APB | 1 | 1 | SÍ | PC |  | 188,80 | G | 55 | 158 | 90 | MM | 4055626059235 | 85389099 | PL | EC000437 | Imagen | Catálogo
1412597 | HC-STA-B10-HHFD-1TTM32-EL-AL | Carcasa | Carcasa aérea B10, para brida transversal, material: Fundición inyectada de aluminio, resistente al agua de mar, salidas de cable: 1, recta, 1x M32, altura: 72 mm, prensaestopas: sin, Estándar | 21.06 | 1 | AF | Industrial Field Connectivity (IFC) | AF7 | AF7APB | 1 | 1 | SÍ | PC |  | 180,40 | G | 55 | 160 | 100 | MM | 4055626059242 | 85389099 | PL | EC000437 | Imagen | Catálogo
1412598 | HC-STA-B10-HHFD-1TTP21-EL-AL | Carcasa | Carcasa aérea B10, para brida transversal, material: Fundición inyectada de aluminio, resistente al agua de mar, salidas de cable: 1, recta, 1x Pg21, altura: 72 mm, prensaestopas: sin, Estándar | 24.15 | 1 | AF | Industrial Field Connectivity (IFC) | AF7 | AF7APB | 1 | 1 | SÍ | PC |  | 185,60 | G | 50 | 70 | 70 | MM | 4055626059259 | 85389099 | PL | EC000437 | Imagen | Catálogo
1412599 | HC-STA-B10-HHFD-1TTP29-EL-AL | Carcasa | Carcasa aérea B10, para brida transversal, material: Fundición inyectada de aluminio, resistente al agua de mar, salidas de cable: 1, recta, 1x Pg29, altura: 72 mm, prensaestopas: sin, Estándar | 24.83 | 1 | AF | Industrial Field Connectivity (IFC) | AF7 | AF7APB | 1 | 1 | SÍ | PC |  | 179,20 | G | 60 | 80 | 75 | MM | 4055626059266 | 85389099 | PL | EC000437 | Imagen | Catálogo
1420521 | HC-STA-B10-HHFD-2TTM20-EL-AL | Carcasa | Carcasa aérea B10, para brida transversal, material: Fundición inyectada de aluminio, resistente al agua de mar, salidas de cable: 2, recta, 2x M20, altura: 72 mm, prensaestopas: sin, Estándar | 26.37 | 1 | AF | Industrial Field Connectivity (IFC) | AF7 | AF7APB | 1 | 1 | SÍ | PC | F | 197,00 | G | 0 | 0 | 0 |  | 4055626227412 | 85389099 | CN | EC000437 |  | Catálogo
1419979 | HC-STA-B10-HHFD-BLANK-EL-AL | Carcasa | Carcasa aérea B10, para brida transversal, material: Fundición inyectada de aluminio, resistente al agua de mar, variable, altura: 72 mm, prensaestopas: sin, Estándar, sin orificio roscado para una atornilladura | 16.88 | 1 | AF | Industrial Field Connectivity (IFC) | AF7 | AF7APB | 1 | 1 | NO | PC |  | 191,90 | G | 50 | 70 | 70 | MM | 4055626201337 | 85389099 | CN | EC000437 | Imagen | Catálogo
1412600 | HC-STA-B10-HHFS-1STM25-EL-AL | Carcasa | Carcasa aérea B10, para brida longitudinal, material: Fundición inyectada de aluminio, resistente al agua de mar, salidas de cable: 1, lateral, 1x M25, altura: 72 mm, prensaestopas: sin, Estándar | 21.43 | 1 | AF | Industrial Field Connectivity (IFC) | AF7 | AF7APB | 1 | 1 | SÍ | PC |  | 188,60 | G | 46 | 150 | 130 | MM | 4055626059273 | 85389099 | PL | EC000437 | Imagen | Catálogo
1412601 | HC-STA-B10-HHFS-1STM32-EL-AL | Carcasa | Carcasa aérea B10, para brida longitudinal, material: Fundición inyectada de aluminio, resistente al agua de mar, salidas de cable: 1, lateral, 1x M32, altura: 72 mm, prensaestopas: sin, Estándar | 21.67 | 1 | AF | Industrial Field Connectivity (IFC) | AF7 | AF7APB | 1 | 1 | SÍ | PC |  | 183,70 | G | 45 | 90 | 72 | MM | 4055626059280 | 85389099 | PL | EC000437 | Imagen | Catálogo
1412602 | HC-STA-B10-HHFS-1STP21-EL-AL | Carcasa | Carcasa aérea B10, para brida longitudinal, material: Fundición inyectada de aluminio, resistente al agua de mar, salidas de cable: 1, lateral, 1x Pg21, altura: 72 mm, prensaestopas: sin, Estándar | 24.83 | 1 | AF | Industrial Field Connectivity (IFC) | AF7 | AF7APB | 1 | 1 | SÍ | PC |  | 186,60 | G | 50 | 95 | 75 | MM | 4055626059297 | 85389099 | PL | EC000437 | Imagen | Catálogo
1412603 | HC-STA-B10-HHFS-1STP29-EL-AL | Carcasa | Carcasa aérea B10, para brida longitudinal, material: Fundición inyectada de aluminio, resistente al agua de mar, salidas de cable: 1, lateral, 1x Pg29, altura: 72 mm, prensaestopas: sin, Estándar | 25.5 | 1 | AF | Industrial Field Connectivity (IFC) | AF7 | AF7APB | 1 | 1 | SÍ | PC |  | 181,40 | G | 50 | 100 | 75 | MM | 4055626059303 | 85389099 | PL | EC000437 | Imagen | Catálogo
1412604 | HC-STA-B10-HHFS-1TTM25-EL-AL | Carcasa | Carcasa aérea B10, para brida longitudinal, material: Fundición inyectada de aluminio, resistente al agua de mar, salidas de cable: 1, recta, 1x M25, altura: 72 mm, prensaestopas: sin, Estándar | 22.49 | 1 | AF | Industrial Field Connectivity (IFC) | AF7 | AF7APB | 1 | 1 | SÍ | PC |  | 189,40 | G | 48 | 155 | 85 | MM | 4055626059310 | 85389099 | PL | EC000437 | Imagen | Catálogo
1412605 | HC-STA-B10-HHFS-1TTM32-EL-AL | Carcasa | Carcasa aérea B10, para brida longitudinal, material: Fundición inyectada de aluminio, resistente al agua de mar, salidas de cable: 1, recta, 1x M32, altura: 72 mm, prensaestopas: sin, Estándar | 22.85 | 1 | AF | Industrial Field Connectivity (IFC) | AF7 | AF7APB | 1 | 1 | SÍ | PC |  | 183,60 | G | 48 | 158 | 95 | MM | 4055626059327 | 85389099 | PL | EC000437 | Imagen | Catálogo
1412606 | HC-STA-B10-HHFS-1TTP21-EL-AL | Carcasa | Carcasa aérea B10, para brida longitudinal, material: Fundición inyectada de aluminio, resistente al agua de mar, salidas de cable: 1, recta, 1x Pg21, altura: 72 mm, prensaestopas: sin, Estándar | 26.11 | 1 | AF | Industrial Field Connectivity (IFC) | AF7 | AF7APB | 1 | 1 | SÍ | PC |  | 189,00 | G | 75 | 95 | 50 | MM | 4055626059334 | 85389099 | PL | EC000437 | Imagen | Catálogo
1412607 | HC-STA-B10-HHFS-1TTP29-EL-AL | Carcasa | Carcasa aérea B10, para brida longitudinal, material: Fundición inyectada de aluminio, resistente al agua de mar, salidas de cable: 1, recta, 1x Pg29, altura: 72 mm, prensaestopas: sin, Estándar | 26.79 | 1 | AF | Industrial Field Connectivity (IFC) | AF7 | AF7APB | 1 | 1 | SÍ | PC |  | 181,20 | G | 50 | 100 | 75 | MM | 4055626059341 | 85389099 | PL | EC000437 | Imagen | Catálogo
1419903 | HC-STA-B10-HHFS-BLANK-EL-AL | Carcasa | Carcasa aérea B10, para brida longitudinal, material: Fundición inyectada de aluminio, resistente al agua de mar, variable, altura: 72 mm, prensaestopas: sin, Estándar, sin orificio roscado para una atornilladura | 18.54 | 1 | AF | Industrial Field Connectivity (IFC) | AF7 | AF7APB | 1 | 1 | NO | PC |  | 195,30 | G | 50 | 100 | 75 | MM | 4055626201276 | 85389099 | CN | EC000437 | Imagen | Catálogo
1412608 | HC-STA-B10-HHWD-1STM25-EL-AL | Carcasa | Carcasa aérea B10, con brida transversal, material: Fundición inyectada de aluminio, resistente al agua de mar, salidas de cable: 1, lateral, 1x M25, altura: 72 mm, prensaestopas: sin, Estándar | 24.51 | 1 | AF | Industrial Field Connectivity (IFC) | AF7 | AF7APB | 1 | 1 | SÍ | PC |  | 212,50 | G | 60 | 105 | 85 | MM | 4055626059358 | 85389099 | PL | EC000437 | Imagen | Catálogo
1412609 | HC-STA-B10-HHWD-1STM32-EL-AL | Carcasa | Carcasa aérea B10, con brida transversal, material: Fundición inyectada de aluminio, resistente al agua de mar, salidas de cable: 1, lateral, 1x M32, altura: 72 mm, prensaestopas: sin, Estándar | 24.77 | 1 | AF | Industrial Field Connectivity (IFC) | AF7 | AF7APB | 1 | 1 | SÍ | PC |  | 204,10 | G | 60 | 105 | 85 | MM | 4055626059365 | 85389099 | PL | EC000437 | Imagen | Catálogo
1412610 | HC-STA-B10-HHWD-1STP21-EL-AL | Carcasa | Carcasa aérea B10, con brida transversal, material: Fundición inyectada de aluminio, resistente al agua de mar, salidas de cable: 1, lateral, 1x Pg21, altura: 72 mm, prensaestopas: sin, Estándar | 28.34 | 1 | AF | Industrial Field Connectivity (IFC) | AF7 | AF7APB | 1 | 1 | SÍ | PC |  | 209,40 | G | 56 | 160 | 85 | MM | 4055626059372 | 85389099 | PL | EC000437 | Imagen | Catálogo
1412611 | HC-STA-B10-HHWD-1STP29-EL-AL | Carcasa | Carcasa aérea B10, con brida transversal, material: Fundición inyectada de aluminio, resistente al agua de mar, salidas de cable: 1, lateral, 1x Pg29, altura: 72 mm, prensaestopas: sin, Estándar | 28.95 | 1 | AF | Industrial Field Connectivity (IFC) | AF7 | AF7APB | 1 | 1 | SÍ | PC |  | 201,80 | G | 0 | 0 | 0 |  | 4055626059389 | 85389099 | PL | EC000437 | Imagen | Catálogo
1412612 | HC-STA-B10-HHWD-1TTM25-EL-AL | Carcasa | Carcasa aérea B10, con brida transversal, material: Fundición inyectada de aluminio, resistente al agua de mar, salidas de cable: 1, recta, 1x M25, altura: 72 mm, prensaestopas: sin, Estándar | 25.81 | 1 | AF | Industrial Field Connectivity (IFC) | AF7 | AF7APB | 1 | 1 | SÍ | PC |  | 212,00 | G | 57 | 160 | 85 | MM | 4055626059396 | 85389099 | PL | EC000437 | Imagen | Catálogo
1412613 | HC-STA-B10-HHWD-1TTM32-EL-AL | Carcasa | Carcasa aérea B10, con brida transversal, material: Fundición inyectada de aluminio, resistente al agua de mar, salidas de cable: 1, recta, 1x M32, altura: 72 mm, prensaestopas: sin, Estándar | 26.06 | 1 | AF | Industrial Field Connectivity (IFC) | AF7 | AF7APB | 1 | 1 | SÍ | PC |  | 206,10 | G | 70 | 100 | 90 | MM | 4055626059402 | 85389099 | PL | EC000437 | Imagen | Catálogo
1412614 | HC-STA-B10-HHWD-1TTP21-EL-AL | Carcasa | Carcasa aérea B10, con brida transversal, material: Fundición inyectada de aluminio, resistente al agua de mar, salidas de cable: 1, recta, 1x Pg21, altura: 72 mm, prensaestopas: sin, Estándar | 29.75 | 1 | AF | Industrial Field Connectivity (IFC) | AF7 | AF7APB | 1 | 1 | SÍ | PC |  | 209,60 | G | 60 | 105 | 85 | MM | 4055626059419 | 85389099 | PL | EC000437 | Imagen | Catálogo
1412615 | HC-STA-B10-HHWD-1TTP29-EL-AL | Carcasa | Carcasa aérea B10, con brida transversal, material: Fundición inyectada de aluminio, resistente al agua de mar, salidas de cable: 1, recta, 1x Pg29, altura: 72 mm, prensaestopas: sin, Estándar | 30.37 | 1 | AF | Industrial Field Connectivity (IFC) | AF7 | AF7APB | 1 | 1 | SÍ | PC |  | 201,70 | G | 0 | 0 | 0 |  | 4055626059426 | 85389099 | PL | EC000437 | Imagen | Catálogo
1420035 | HC-STA-B10-HHWD-BLANK-EL-AL | Carcasa | Carcasa aérea B10, con brida transversal, material: Fundición inyectada de aluminio, resistente al agua de mar, variable, altura: 72 mm, prensaestopas: sin, Estándar, sin orificio roscado para una atornilladura | 21.67 | 1 | AF | Industrial Field Connectivity (IFC) | AF7 | AF7APB | 1 | 1 | NO | PC |  | 216,90 | G | 0 | 0 | 0 |  | 4055626201399 | 85389099 | CN | EC000437 | Imagen | Catálogo
1412616 | HC-STA-B10-HLFD-1STM20-EL-AL | Carcasa | Carcasa aérea B10, para brida transversal, material: Fundición inyectada de aluminio, resistente al agua de mar, salidas de cable: 1, lateral, 1x M20, altura: 57 mm, prensaestopas: sin, Estándar | 14.16 | 1 | AF | Industrial Field Connectivity (IFC) | AF7 | AF7APB | 1 | 1 | SÍ | PC |  | 149,20 | G | 55 | 120 | 195 | MM | 4055626059433 | 85389099 | PL | EC000437 | Imagen | Catálogo
1412617 | HC-STA-B10-HLFD-1STM25-EL-AL | Carcasa | Carcasa aérea B10, para brida transversal, material: Fundición inyectada de aluminio, resistente al agua de mar, salidas de cable: 1, lateral, 1x M25, altura: 57 mm, prensaestopas: sin, Estándar | 14.42 | 1 | AF | Industrial Field Connectivity (IFC) | AF7 | AF7APB | 1 | 1 | SÍ | PC |  | 150,10 | G | 58 | 74 | 55 | MM | 4055626059440 | 85389099 | PL | EC000437 | Imagen | Catálogo
1412618 | HC-STA-B10-HLFD-1STP16-EL-AL | Carcasa | Carcasa aérea B10, para brida transversal, material: Fundición inyectada de aluminio, resistente al agua de mar, salidas de cable: 1, lateral, 1x Pg16, altura: 57 mm, prensaestopas: sin, Estándar | 16.58 | 1 | AF | Industrial Field Connectivity (IFC) | AF7 | AF7APB | 1 | 1 | SÍ | PC |  | 153,00 | G | 55 | 160 | 285 | MM | 4055626059457 | 85389099 | PL | EC000437 | Imagen | Catálogo
1412619 | HC-STA-B10-HLFD-1STP21-EL-AL | Carcasa | Carcasa aérea B10, para brida transversal, material: Fundición inyectada de aluminio, resistente al agua de mar, salidas de cable: 1, lateral, 1x Pg21, altura: 57 mm, prensaestopas: sin, Estándar | 17.25 | 1 | AF | Industrial Field Connectivity (IFC) | AF7 | AF7APB | 1 | 1 | SÍ | PC |  | 145,10 | G | 52 | 119 | 85 | MM | 4055626059464 | 85389099 | PL | EC000437 | Imagen | Catálogo
1412620 | HC-STA-B10-HLFD-1TTM20-EL-AL | Carcasa | Carcasa aérea B10, para brida transversal, material: Fundición inyectada de aluminio, resistente al agua de mar, salidas de cable: 1, recta, 1x M20, altura: 57 mm, prensaestopas: sin, Estándar | 14.84 | 1 | AF | Industrial Field Connectivity (IFC) | AF7 | AF7APB | 1 | 1 | SÍ | PC |  | 155,40 | G | 55 | 162 | 81 | MM | 4055626059471 | 85389099 | PL | EC000437 | Imagen | Catálogo
1412621 | HC-STA-B10-HLFD-1TTM25-EL-AL | Carcasa | Carcasa aérea B10, para brida transversal, material: Fundición inyectada de aluminio, resistente al agua de mar, salidas de cable: 1, recta, 1x M25, altura: 57 mm, prensaestopas: sin, Estándar | 15.21 | 1 | AF | Industrial Field Connectivity (IFC) | AF7 | AF7APB | 1 | 1 | SÍ | PC |  | 150,90 | G | 60 | 60 | 80 | MM | 4055626059488 | 85389099 | PL | EC000437 | Imagen | Catálogo
1412622 | HC-STA-B10-HLFD-1TTP16-EL-AL | Carcasa | Carcasa aérea B10, para brida transversal, material: Fundición inyectada de aluminio, resistente al agua de mar, salidas de cable: 1, recta, 1x Pg16, altura: 57 mm, prensaestopas: sin, Estándar | 17.37 | 1 | AF | Industrial Field Connectivity (IFC) | AF7 | AF7APB | 1 | 1 | SÍ | PC |  | 153,70 | G | 54 | 160 | 70 | MM | 4055626059495 | 85389099 | PL | EC000437 | Imagen | Catálogo
1412623 | HC-STA-B10-HLFD-1TTP21-EL-AL | Carcasa | Carcasa aérea B10, para brida transversal, material: Fundición inyectada de aluminio, resistente al agua de mar, salidas de cable: 1, recta, 1x Pg21, altura: 57 mm, prensaestopas: sin, Estándar | 18.11 | 1 | AF | Industrial Field Connectivity (IFC) | AF7 | AF7APB | 1 | 1 | SÍ | PC |  | 146,30 | G | 60 | 80 | 60 | MM | 4055626059501 | 85389099 | PL | EC000437 | Imagen | Catálogo
1419972 | HC-STA-B10-HLFD-BLANK-EL-AL | Carcasa | Carcasa aérea B10, para brida transversal, material: Fundición inyectada de aluminio, resistente al agua de mar, variable, altura: 57 mm, prensaestopas: sin, Estándar, sin orificio roscado para una atornilladura | 11.34 | 1 | AF | Industrial Field Connectivity (IFC) | AF7 | AF7APB | 1 | 1 | NO | PC |  | 154,40 | G | 55 | 119 | 76 | MM | 4055626201320 | 85389099 | CN | EC000437 | Imagen | Catálogo
1412624 | HC-STA-B10-HLFS-1STM20-EL-AL | Carcasa | Carcasa aérea B10, para brida longitudinal, material: Fundición inyectada de aluminio, resistente al agua de mar, salidas de cable: 1, lateral, 1x M20, altura: 57 mm, prensaestopas: sin, Estándar | 15.34 | 1 | AF | Industrial Field Connectivity (IFC) | AF7 | AF7APB | 1 | 1 | SÍ | PC |  | 156,00 | G | 46 | 160 | 285 | MM | 4055626059518 | 85389099 | PL | EC000437 | Imagen | Catálogo
1412625 | HC-STA-B10-HLFS-1STM25-EL-AL | Carcasa | Carcasa aérea B10, para brida longitudinal, material: Fundición inyectada de aluminio, resistente al agua de mar, salidas de cable: 1, lateral, 1x M25, altura: 57 mm, prensaestopas: sin, Estándar | 15.64 | 1 | AF | Industrial Field Connectivity (IFC) | AF7 | AF7APB | 1 | 1 | SÍ | PC |  | 152,20 | G | 46 | 60 | 95 | MM | 4055626059525 | 85389099 | PL | EC000437 | Imagen | Catálogo
1412627 | HC-STA-B10-HLFS-1STP16-EL-AL | Carcasa | Carcasa aérea B10, para brida longitudinal, material: Fundición inyectada de aluminio, resistente al agua de mar, salidas de cable: 1, lateral, 1x Pg16, altura: 57 mm, prensaestopas: sin, Estándar | 17.92 | 1 | AF | Industrial Field Connectivity (IFC) | AF7 | AF7APB | 1 | 1 | SÍ | PC |  | 151,80 | G | 55 | 160 | 300 | MM | 4055626059532 | 85389099 | PL | EC000437 | Imagen | Catálogo
1412628 | HC-STA-B10-HLFS-1STP21-EL-AL | Carcasa | Carcasa aérea B10, para brida longitudinal, material: Fundición inyectada de aluminio, resistente al agua de mar, salidas de cable: 1, lateral, 1x Pg21, altura: 57 mm, prensaestopas: sin, Estándar | 18.54 | 1 | AF | Industrial Field Connectivity (IFC) | AF7 | AF7APB | 1 | 1 | SÍ | PC |  | 153,50 | G | 48 | 93 | 57 | MM | 4055626059549 | 85389099 | PL | EC000437 | Imagen | Catálogo
1412629 | HC-STA-B10-HLFS-1TTM20-EL-AL | Carcasa | Carcasa aérea B10, para brida longitudinal, material: Fundición inyectada de aluminio, resistente al agua de mar, salidas de cable: 1, recta, 1x M20, altura: 57 mm, prensaestopas: sin, Estándar | 16.07 | 1 | AF | Industrial Field Connectivity (IFC) | AF7 | AF7APB | 1 | 1 | SÍ | PC |  | 155,90 | G | 46 | 160 | 80 | MM | 4055626059556 | 85389099 | PL | EC000437 | Imagen | Catálogo
1412630 | HC-STA-B10-HLFS-1TTM25-EL-AL | Carcasa | Carcasa aérea B10, para brida longitudinal, material: Fundición inyectada de aluminio, resistente al agua de mar, salidas de cable: 1, recta, 1x M25, altura: 57 mm, prensaestopas: sin, Estándar | 16.38 | 1 | AF | Industrial Field Connectivity (IFC) | AF7 | AF7APB | 1 | 1 | SÍ | PC |  | 155,20 | G | 60 | 160 | 300 | MM | 4055626059563 | 85389099 | PL | EC000437 | Imagen | Catálogo
1412631 | HC-STA-B10-HLFS-1TTP16-EL-AL | Carcasa | Carcasa aérea B10, para brida longitudinal, material: Fundición inyectada de aluminio, resistente al agua de mar, salidas de cable: 1, recta, 1x Pg16, altura: 57 mm, prensaestopas: sin, Estándar | 18.73 | 1 | AF | Industrial Field Connectivity (IFC) | AF7 | AF7APB | 1 | 1 | SÍ | PC |  | 155,40 | G | 47 | 162 | 82 | MM | 4055626059570 | 85389099 | PL | EC000437 | Imagen | Catálogo
1412632 | HC-STA-B10-HLFS-1TTP21-EL-AL | Carcasa | Carcasa aérea B10, para brida longitudinal, material: Fundición inyectada de aluminio, resistente al agua de mar, salidas de cable: 1, recta, 1x Pg21, altura: 57 mm, prensaestopas: sin, Estándar | 19.47 | 1 | AF | Industrial Field Connectivity (IFC) | AF7 | AF7APB | 1 | 1 | SÍ | PC |  | 150,90 | G | 47 | 160 | 63 | MM | 4055626059587 | 85389099 | PL | EC000437 | Imagen | Catálogo
1419902 | HC-STA-B10-HLFS-BLANK-EL-AL | Carcasa | Carcasa aérea B10, para brida longitudinal, material: Fundición inyectada de aluminio, resistente al agua de mar, variable, altura: 57 mm, prensaestopas: sin, Estándar, sin orificio roscado para una atornilladura | 12.51 | 1 | AF | Industrial Field Connectivity (IFC) | AF7 | AF7APB | 1 | 1 | NO | PC |  | 156,40 | G | 95 | 60 | 50 | MM | 4055626201269 | 85389099 | CN | EC000437 | Imagen | Catálogo
1412633 | HC-STA-B10-HLWD-1STM20-EL-AL | Carcasa | Carcasa aérea B10, con brida transversal, material: Fundición inyectada de aluminio, resistente al agua de mar, salidas de cable: 1, lateral, 1x M20, altura: 57 mm, prensaestopas: sin, Estándar | 18.91 | 1 | AF | Industrial Field Connectivity (IFC) | AF7 | AF7APB | 1 | 1 | SÍ | PC |  | 178,50 | G | 65 | 70 | 105 | MM | 4055626059594 | 85389099 | PL | EC000437 | Imagen | Catálogo
1412634 | HC-STA-B10-HLWD-1STM25-EL-AL | Carcasa | Carcasa aérea B10, con brida transversal, material: Fundición inyectada de aluminio, resistente al agua de mar, salidas de cable: 1, lateral, 1x M25, altura: 57 mm, prensaestopas: sin, Estándar | 19.21 | 1 | AF | Industrial Field Connectivity (IFC) | AF7 | AF7APB | 1 | 1 | SÍ | PC |  | 177,60 | G | 60 | 105 | 65 | MM | 4055626059600 | 85389099 | PL | EC000437 | Imagen | Catálogo
1412635 | HC-STA-B10-HLWD-1STP16-EL-AL | Carcasa | Carcasa aérea B10, con brida transversal, material: Fundición inyectada de aluminio, resistente al agua de mar, salidas de cable: 1, lateral, 1x Pg16, altura: 57 mm, prensaestopas: sin, Estándar | 21.82 | 1 | AF | Industrial Field Connectivity (IFC) | AF7 | AF7APB | 1 | 1 | SÍ | PC |  | 177,00 | G | 60 | 105 | 70 | MM | 4055626059617 | 85389099 | PL | EC000437 | Imagen | Catálogo
1412636 | HC-STA-B10-HLWD-1STP21-EL-AL | Carcasa | Carcasa aérea B10, con brida transversal, material: Fundición inyectada de aluminio, resistente al agua de mar, salidas de cable: 1, lateral, 1x Pg21, altura: 57 mm, prensaestopas: sin, Estándar | 22.49 | 1 | AF | Industrial Field Connectivity (IFC) | AF7 | AF7APB | 1 | 1 | SÍ | PC |  | 172,80 | G | 0 | 0 | 0 |  | 4055626059624 | 85389099 | PL | EC000437 | Imagen | Catálogo
1412637 | HC-STA-B10-HLWD-1TTM20-EL-AL | Carcasa | Carcasa aérea B10, con brida transversal, material: Fundición inyectada de aluminio, resistente al agua de mar, salidas de cable: 1, recta, 1x M20, altura: 57 mm, prensaestopas: sin, Estándar | 19.95 | 1 | AF | Industrial Field Connectivity (IFC) | AF7 | AF7APB | 1 | 1 | SÍ | PC |  | 176,40 | G | 58 | 159 | 104 | MM | 4055626059631 | 85389099 | PL | EC000437 | Imagen | Catálogo
1412638 | HC-STA-B10-HLWD-1TTM25-EL-AL | Carcasa | Carcasa aérea B10, con brida transversal, material: Fundición inyectada de aluminio, resistente al agua de mar, salidas de cable: 1, recta, 1x M25, altura: 57 mm, prensaestopas: sin, Estándar | 20.21 | 1 | AF | Industrial Field Connectivity (IFC) | AF7 | AF7APB | 1 | 1 | SÍ | PC |  | 173,10 | G | 60 | 105 | 70 | MM | 4055626059648 | 85389099 | PL | EC000437 | Imagen | Catálogo
1412639 | HC-STA-B10-HLWD-1TTP16-EL-AL | Carcasa | Carcasa aérea B10, con brida transversal, material: Fundición inyectada de aluminio, resistente al agua de mar, salidas de cable: 1, recta, 1x Pg16, altura: 57 mm, prensaestopas: sin, Estándar | 22.9 | 1 | AF | Industrial Field Connectivity (IFC) | AF7 | AF7APB | 1 | 1 | SÍ | PC |  | 177,30 | G | 60 | 105 | 70 | MM | 4055626059655 | 85389099 | PL | EC000437 | Imagen | Catálogo
1412640 | HC-STA-B10-HLWD-1TTP21-EL-AL | Carcasa | Carcasa aérea B10, con brida transversal, material: Fundición inyectada de aluminio, resistente al agua de mar, salidas de cable: 1, recta, 1x Pg21, altura: 57 mm, prensaestopas: sin, Estándar | 23.66 | 1 | AF | Industrial Field Connectivity (IFC) | AF7 | AF7APB | 1 | 1 | SÍ | PC |  | 171,80 | G | 58 | 73 | 109 | MM | 4055626059662 | 85389099 | PL | EC000437 | Imagen | Catálogo
1420034 | HC-STA-B10-HLWD-BLANK-EL-AL | Carcasa | Carcasa aérea B10, con brida transversal, material: Fundición inyectada de aluminio, resistente al agua de mar, variable, altura: 57 mm, prensaestopas: sin, Estándar, sin orificio roscado para una atornilladura | 16.07 | 1 | AF | Industrial Field Connectivity (IFC) | AF7 | AF7APB | 1 | 1 | NO | PC |  | 179,50 | G | 0 | 0 | 0 |  | 4055626201382 | 85389099 | CN | EC000437 | Imagen | Catálogo
1416355 | HC-STA-B10PT-BWD-LS-M25-ELCAL | Juego de conectores enchufables | Juego de conectores enchufables, número de polos: 10, tipo de conexión: Conexión push-in, sección de conexión: AWG 26- 14 | 74.12 | 1 | AF | Industrial Field Connectivity (IFC) | AF7 | AF7AFX | 1 | 1 | NO | PC |  | 464,90 | G | 91 | 181 | 114 | MM | 4055626071268 | 85366990 | CN | EC002636 | Imagen | Catálogo
1416346 | HC-STA-B10PT-BWD-LT-M25-ELCAL | Juego de conectores enchufables | Juego de conectores enchufables, número de polos: 10, tipo de conexión: Conexión push-in, sección de conexión: AWG 26- 14 | 74.86 | 1 | AF | Industrial Field Connectivity (IFC) | AF7 | AF7AFX | 1 | 1 | SÍ | PC |  | 467,00 | G | 91 | 109 | 114 | MM | 4055626069890 | 85366990 | CN | EC002636 | Imagen | Catálogo
1416354 | HC-STA-B10PT-BWSC-LS-M25-ELCAL | Juego de conectores enchufables | Juego de conectores enchufables, número de polos: 10, tipo de conexión: Conexión push-in, sección de conexión: AWG 26- 14 | 83.11 | 1 | AF | Industrial Field Connectivity (IFC) | AF7 | AF7AFX | 1 | 1 | NO | PC |  | 489,40 | G | 93 | 136 | 113 | MM | 4055626071251 | 85366990 | CN | EC002636 | Imagen | Catálogo
1416345 | HC-STA-B10PT-BWSC-LT-M25-ELCAL | Juego de conectores enchufables | Juego de conectores enchufables, número de polos: 10, tipo de conexión: Conexión push-in, sección de conexión: AWG 26- 14 | 83.86 | 1 | AF | Industrial Field Connectivity (IFC) | AF7 | AF7AFX | 1 | 1 | SÍ | PC |  | 505,30 | G | 92 | 179 | 113 | MM | 4055626069883 | 85366990 | CN | EC002636 | Imagen | Catálogo
1082598 | HC-STA-B10-SHWD-2SSM25-ELC-AL | Carcasa | Carcasa de superficie B10, con brida transversal, material: Fundición inyectada de aluminio, resistente al agua de mar, salidas de cable: 2, lateral, 2x M25, altura: 74,5 mm, prensaestopas: sin, Estándar | 31.73 | 1 | AF | Industrial Field Connectivity (IFC) | AF7 | AF7APB | 1 | 1 | NO | PC |  | 317,90 | G | 60 | 120 | 90 | MM | 4055626816340 | 85389099 | CN | EC000437 | Imagen | Catálogo
1082599 | HC-STA-B10-SHWD-2SSM32-ELC-AL | Carcasa | Carcasa de superficie B10, con brida transversal, material: Fundición inyectada de aluminio, resistente al agua de mar, salidas de cable: 2, lateral, 2x M32, altura: 74,5 mm, prensaestopas: sin, Estándar | 32.41 | 1 | AF | Industrial Field Connectivity (IFC) | AF7 | AF7APB | 1 | 1 | NO | PC |  | 290,40 | G | 58 | 112 | 83 | MM | 4055626816357 | 85389099 | CN | EC000437 | Imagen | Catálogo
1083164 | HC-STA-B10-SHWD-2SSM40-ELC-AL | Carcasa | Carcasa de superficie B10, con brida transversal, material: Fundición inyectada de aluminio, resistente al agua de mar, salidas de cable: 2, lateral, 2x M40, altura: 74,5 mm, prensaestopas: sin, Estándar | 33.14 | 1 | AF | Industrial Field Connectivity (IFC) | AF7 | AF7APB | 1 | 1 | NO | PC |  | 257,60 | G | 60 | 115 | 90 | MM | 4055626817521 | 85389099 | CN | EC000437 | Imagen | Catálogo
1082578 | HC-STA-B10-SHWS-2SSM25-ELC-AL | Carcasa | Carcasa de superficie B10, con brida longitudinal, material: Fundición inyectada de aluminio, resistente al agua de mar, salidas de cable: 2, lateral, 2x M25, altura: 74,5 mm, prensaestopas: sin, Estándar | 30.8 | 1 | AF | Industrial Field Connectivity (IFC) | AF7 | AF7APB | 1 | 1 | NO | PC |  | 313,50 | G | 71 | 197 | 91 | MM | 4055626816173 | 85389099 | CN | EC000437 | Imagen | Catálogo
1082579 | HC-STA-B10-SHWS-2SSM32-ELC-AL | Carcasa | Carcasa de superficie B10, con brida longitudinal, material: Fundición inyectada de aluminio, resistente al agua de mar, salidas de cable: 2, lateral, 2x M32, altura: 74,5 mm, prensaestopas: sin, Estándar | 32.41 | 1 | AF | Industrial Field Connectivity (IFC) | AF7 | AF7APB | 1 | 1 | NO | PC |  | 288,40 | G | 71 | 198 | 90 | MM | 4055626816180 | 85389099 | CN | EC000437 | Imagen | Catálogo
1082580 | HC-STA-B10-SHWS-2SSM40-ELC-AL | Carcasa | Carcasa de superficie B10, con brida longitudinal, material: Fundición inyectada de aluminio, resistente al agua de mar, salidas de cable: 2, lateral, 2x M40, altura: 74,5 mm, prensaestopas: sin, Estándar | 33.88 | 1 | AF | Industrial Field Connectivity (IFC) | AF7 | AF7APB | 1 | 1 | NO | PC |  | 254,80 | G | 85 | 110 | 60 | MM | 4055626816197 | 85389099 | CN | EC000437 | Imagen | Catálogo
1082582 | HC-STA-B10-SHWSC-2SSM25-ELC-AL | Carcasa | Carcasa de superficie B10, con brida longitudinal, material: Fundición inyectada de aluminio, resistente al agua de mar, material tapa protectora: PC, salidas de cable: 2, lateral, 2x M25, altura: 74,5 mm, prensaestopas: sin, tapa de protección: sí, Estándar | 38.74 | 1 | AF | Industrial Field Connectivity (IFC) | AF7 | AF7APB | 1 | 1 | NO | PC |  | 344,60 | G | 83 | 197 | 117 | MM | 4055626816203 | 85389099 | CN | EC000437 | Imagen | Catálogo
1082583 | HC-STA-B10-SHWSC-2SSM32-ELC-AL | Carcasa | Carcasa de superficie B10, con brida longitudinal, material: Fundición inyectada de aluminio, resistente al agua de mar, material tapa protectora: PC, salidas de cable: 2, lateral, 2x M32, altura: 74,5 mm, prensaestopas: sin, tapa de protección: sí, Estándar | 40.33 | 1 | AF | Industrial Field Connectivity (IFC) | AF7 | AF7APB | 1 | 1 | NO | PC |  | 318,30 | G | 85 | 100 | 100 | MM | 4055626816210 | 85389099 | CN | EC000437 | Imagen | Catálogo
1082585 | HC-STA-B10-SHWSC-2SSM40-ELC-AL | Carcasa | Carcasa de superficie B10, con brida longitudinal, material: Fundición inyectada de aluminio, resistente al agua de mar, material tapa protectora: PC, salidas de cable: 2, lateral, 2x M40, altura: 74,5 mm, prensaestopas: sin, tapa de protección: sí, Estándar | 41.82 | 1 | AF | Industrial Field Connectivity (IFC) | AF7 | AF7APB | 1 | 1 | NO | PC |  | 290,00 | G | 100 | 105 | 90 | MM | 4055626816227 | 85389099 | CN | EC000437 | Imagen | Catálogo
1412830 | HC-STA-B10-SLFDC-2SSM20-ELC-AL | Carcasa | Carcasa de superficie B10, para brida transversal, material: Fundición inyectada de aluminio, resistente al agua de mar, material tapa protectora: PC, salidas de cable: 2, lateral, 2x M20, altura: 54 mm, prensaestopas: sin, tapa de protección: sí, Estándar | 25.26 | 1 | AF | Industrial Field Connectivity (IFC) | AF7 | AF7APB | 1 | 1 | NO | PC |  | 219,90 | G | 65 | 162 | 79 | MM | 4055626060897 | 85389099 | PL | EC000437 | Imagen | Catálogo
1412831 | HC-STA-B10-SLFDC-2SSM25-ELC-AL | Carcasa | Carcasa de superficie B10, para brida transversal, material: Fundición inyectada de aluminio, resistente al agua de mar, material tapa protectora: PC, salidas de cable: 2, lateral, 2x M25, altura: 54 mm, prensaestopas: sin, tapa de protección: sí, Estándar | 25.88 | 1 | AF | Industrial Field Connectivity (IFC) | AF7 | AF7APB | 1 | 1 | NO | PC |  | 207,10 | G | 70 | 105 | 80 | MM | 4055626060903 | 85389099 | PL | EC000437 | Imagen | Catálogo
1412832 | HC-STA-B10-SLFDC-2SSP16-ELC-AL | Carcasa | Carcasa de superficie B10, para brida transversal, material: Fundición inyectada de aluminio, resistente al agua de mar, material tapa protectora: PC, salidas de cable: 2, lateral, 2x Pg16, altura: 54 mm, prensaestopas: sin, tapa de protección: sí, Estándar | 27.78 | 1 | AF | Industrial Field Connectivity (IFC) | AF7 | AF7APB | 1 | 1 | NO | PC |  | 209,20 | G | 64 | 159 | 102 | MM | 4055626060910 | 85389099 | PL | EC000437 | Imagen | Catálogo
1412804 | HC-STA-B10-SL-PLBK | Brida de la carcasa | Brida longitudinal para carcasa B10, HC-EVO....AL y HC-STA....AL | 4.19 | 1 | AF | Industrial Field Connectivity (IFC) | AF7 | AF7APZ | 1 | 1 | SÍ | PC |  | 23,90 | G | 34 | 121 | 110 | MM | 4046356986588 | 85389099 | PL | EC002943 | Imagen | Catálogo
1412835 | HC-STA-B10-SLWD-2SSM20-ELC-AL | Carcasa | Carcasa de superficie B10, con brida transversal, material: Fundición inyectada de aluminio, resistente al agua de mar, salidas de cable: 2, lateral, 2x M20, altura: 54 mm, prensaestopas: sin, Estándar | 24.63 | 1 | AF | Industrial Field Connectivity (IFC) | AF7 | AF7APB | 1 | 1 | SÍ | PC |  | 211,40 | G | 65 | 70 | 120 | MM | 4055626060934 | 85389099 | PL | EC000437 | Imagen | Catálogo
1412836 | HC-STA-B10-SLWD-2SSM25-ELC-AL | Carcasa | Carcasa de superficie B10, con brida transversal, material: Fundición inyectada de aluminio, resistente al agua de mar, salidas de cable: 2, lateral, 2x M25, altura: 54 mm, prensaestopas: sin, Estándar | 25.26 | 1 | AF | Industrial Field Connectivity (IFC) | AF7 | AF7APB | 1 | 1 | SÍ | PC |  | 200,60 | G | 54 | 157 | 137 | MM | 4055626060941 | 85389099 | PL | EC000437 | Imagen | Catálogo
1412837 | HC-STA-B10-SLWD-2SSP16-ELC-AL | Carcasa | Carcasa de superficie B10, con brida transversal, material: Fundición inyectada de aluminio, resistente al agua de mar, salidas de cable: 2, lateral, 2x Pg16, altura: 54 mm, prensaestopas: sin, Estándar | 27.17 | 1 | AF | Industrial Field Connectivity (IFC) | AF7 | AF7APB | 1 | 1 | SÍ | PC |  | 201,60 | G | 64 | 160 | 300 | MM | 4055626060958 | 85389099 | PL | EC000437 | Imagen | Catálogo
1412839 | HC-STA-B10-SLWS-2SSM20-ELC-AL | Carcasa | Carcasa de superficie B10, con brida longitudinal, material: Fundición inyectada de aluminio, resistente al agua de mar, salidas de cable: 2, lateral, 2x M20, altura: 54,6 mm, prensaestopas: sin, Estándar | 23.46 | 1 | AF | Industrial Field Connectivity (IFC) | AF7 | AF7APB | 1 | 1 | SÍ | PC |  | 207,00 | G | 105 | 75 | 75 | MM | 4055626060972 | 85389099 | PL | EC000437 | Imagen | Catálogo
1412840 | HC-STA-B10-SLWS-2SSM25-ELC-AL | Carcasa | Carcasa de superficie B10, con brida longitudinal, material: Fundición inyectada de aluminio, resistente al agua de mar, salidas de cable: 2, lateral, 2x M25, altura: 54,6 mm, prensaestopas: sin, Estándar | 24.02 | 1 | AF | Industrial Field Connectivity (IFC) | AF7 | AF7APB | 1 | 1 | SÍ | PC |  | 196,80 | G | 68 | 99 | 71 | MM | 4055626060989 | 85389099 | PL | EC000437 | Imagen | Catálogo
1412842 | HC-STA-B10-SLWS-2SSP16-ELC-AL | Carcasa | Carcasa de superficie B10, con brida longitudinal, material: Fundición inyectada de aluminio, resistente al agua de mar, salidas de cable: 2, lateral, 2x Pg16, altura: 54,6 mm, prensaestopas: sin, Estándar | 25.81 | 1 | AF | Industrial Field Connectivity (IFC) | AF7 | AF7APB | 1 | 1 | SÍ | PC |  | 203,20 | G | 54 | 161 | 107 | MM | 4055626060996 | 85389099 | PL | EC000437 | Imagen | Catálogo
1412844 | HC-STA-B10-SLWSC-2SSM20-ELC-AL | Carcasa | Carcasa de superficie B10, con brida longitudinal, material: Fundición inyectada de aluminio, resistente al agua de mar, material tapa protectora: PC, salidas de cable: 2, lateral, 2x M20, altura: 54,6 mm, prensaestopas: sin, tapa de protección: sí, Estándar | 31.23 | 1 | AF | Industrial Field Connectivity (IFC) | AF7 | AF7APB | 1 | 1 | NO | PC |  | 240,10 | G | 87 | 160 | 300 | MM | 4055626061016 | 85389099 | PL | EC000437 | Imagen | Catálogo
1412845 | HC-STA-B10-SLWSC-2SSM25-ELC-AL | Carcasa | Carcasa de superficie B10, con brida longitudinal, material: Fundición inyectada de aluminio, resistente al agua de mar, material tapa protectora: PC, salidas de cable: 2, lateral, 2x M25, altura: 54,6 mm, prensaestopas: sin, tapa de protección: sí, Estándar | 31.85 | 1 | AF | Industrial Field Connectivity (IFC) | AF7 | AF7APB | 1 | 1 | NO | PC |  | 225,30 | G | 72 | 98 | 80 | MM | 4055626061023 | 85389099 | PL | EC000437 | Imagen | Catálogo
1412846 | HC-STA-B10-SLWSC-2SSP16-ELC-AL | Carcasa | Carcasa de superficie B10, con brida longitudinal, material: Fundición inyectada de aluminio, resistente al agua de mar, material tapa protectora: PC, salidas de cable: 2, lateral, 2x Pg16, altura: 54,6 mm, prensaestopas: sin, tapa de protección: sí, Estándar | 34.42 | 1 | AF | Industrial Field Connectivity (IFC) | AF7 | AF7APB | 1 | 1 | NO | PC |  | 232,80 | G | 80 | 160 | 120 | MM | 4055626061030 | 85389099 | PL | EC000437 | Imagen | Catálogo
1252470 | HC-STA-B16/B10-CESFD-PL-BK | Carcasa | Carcasa aérea B16, para brida transversal, material: PA, recta, altura: 99,5 mm, prensaestopas: sin, Pasacables adaptador para el sistema de entrada de cables CES, Posibilidad de combinación óptima con insertos de contactos modulares | 58.13 | 1 | AF | Industrial Field Connectivity (IFC) | AF7 | AF7CZX | 1 | 1 | NO | PC |  | 200,70 | G | 60 | 168 | 120 | MM | 4063151360177 | 85389099 | CN | EC000437 | Imagen | Catálogo
1411328 | HC-STA-B16-BFDC-ELC-AL | Carcasa | Carcasa empotrada B16, para brida transversal, material: Fundición inyectada de aluminio, resistente al agua de mar, material tapa protectora: PC, altura: 30,5 mm, prensaestopas: sin, tapa de protección: sí, Estándar, con junta plana | 24.94 | 1 | AF | Industrial Field Connectivity (IFC) | AF7 | AF7APB | 1 | 1 | NO | PC |  | 129,25 | G | 51 | 132 | 179 | MM | 4046356927482 | 85389099 | CN | EC000437 | Imagen | Catálogo
1411327 | HC-STA-B16-BWD-ELC-AL | Carcasa | Caja empotrada HEAVYCON B16, con brida transversal, con junta plana, aluminio resistente al agua de mar, junta perfilada conductiva | 20.58 | 1 | AF | Industrial Field Connectivity (IFC) | AF7 | AF7APB | 1 | 1 | NO | PC |  | 118,10 | G | 39 | 65 | 135 | MM | 4046356927475 | 85389099 | CN | EC000437 | Imagen | Catálogo
1411325 | HC-STA-B16-BWSC-ELC-AL | Carcasa | Carcasa empotrada B16, con brida longitudinal, material: Fundición inyectada de aluminio, resistente al agua de mar, material tapa protectora: PC, altura: 30,5 mm, prensaestopas: sin, tapa de protección: sí, Estándar, con junta plana | 30.42 | 1 | AF | Industrial Field Connectivity (IFC) | AF7 | AF7APB | 1 | 1 | NO | PC |  | 158,50 | G | 50 | 85 | 115 | MM | 4046356927260 | 85389099 | CN | EC000437 | Imagen | Catálogo
1411324 | HC-STA-B16-BWS-ELC-AL | Carcasa | Carcasa empotrada B16, con brida longitudinal, material: Fundición inyectada de aluminio, resistente al agua de mar, altura: 30,5 mm, prensaestopas: sin, Estándar, con junta plana | 21.75 | 1 | AF | Industrial Field Connectivity (IFC) | AF7 | AF7APB | 1 | 1 | NO | PC |  | 118,00 | G | 42 | 70 | 120 | MM | 4046356927253 | 85389099 | CN | EC000437 | Imagen | Catálogo
1412641 | HC-STA-B16-CHWD-1TTM25-ELC-AL | Carcasa | Carcasa de acoplamiento B16, con brida transversal, material: Fundición inyectada de aluminio, resistente al agua de mar, salidas de cable: 1, recta, 1x M25, altura: 79 mm, prensaestopas: sin, Estándar | 31.53 | 1 | AF | Industrial Field Connectivity (IFC) | AF7 | AF7APB | 1 | 1 | SÍ | PC |  | 257,40 | G | 59 | 161 | 136 | MM | 4055626058863 | 85389099 | PL | EC000437 | Imagen | Catálogo
1412642 | HC-STA-B16-CHWD-1TTM32-ELC-AL | Carcasa | Carcasa de acoplamiento B16, con brida transversal, material: Fundición inyectada de aluminio, resistente al agua de mar, salidas de cable: 1, recta, 1x M32, altura: 79 mm, prensaestopas: sin, Estándar | 31.9 | 1 | AF | Industrial Field Connectivity (IFC) | AF7 | AF7APB | 1 | 1 | SÍ | PC |  | 256,10 | G | 60 | 90 | 125 | MM | 4055626058870 | 85389099 | PL | EC000437 | Imagen | Catálogo
1412643 | HC-STA-B16-CHWD-1TTP21-ELC-AL | Carcasa | Carcasa de acoplamiento B16, con brida transversal, material: Fundición inyectada de aluminio, resistente al agua de mar, salidas de cable: 1, recta, 1x Pg21, altura: 79 mm, prensaestopas: sin, Estándar | 36.1 | 1 | AF | Industrial Field Connectivity (IFC) | AF7 | AF7APB | 1 | 1 | SÍ | PC |  | 262,50 | G | 60 | 125 | 90 | MM | 4055626058887 | 85389099 | PL | EC000437 | Imagen | Catálogo
1412644 | HC-STA-B16-CHWD-1TTP29-ELC-AL | Carcasa | Carcasa de acoplamiento B16, con brida transversal, material: Fundición inyectada de aluminio, resistente al agua de mar, salidas de cable: 1, recta, 1x Pg29, altura: 79 mm, prensaestopas: sin, Estándar | 36.86 | 1 | AF | Industrial Field Connectivity (IFC) | AF7 | AF7APB | 1 | 1 | SÍ | PC |  | 256,00 | G | 59 | 160 | 125 | MM | 4055626058894 | 85389099 | PL | EC000437 | Imagen | Catálogo
1412645 | HC-STA-B16-CHWS-1TTM25-ELC-AL | Carcasa | Carcasa de acoplamiento B16, con brida longitudinal, material: Fundición inyectada de aluminio, resistente al agua de mar, salidas de cable: 1, recta, 1x M25, altura: 79 mm, prensaestopas: sin, Estándar | 33.32 | 1 | AF | Industrial Field Connectivity (IFC) | AF7 | AF7APB | 1 | 1 | SÍ | PC |  | 263,50 | G | 62 | 160 | 115 | MM | 4055626058900 | 85389099 | PL | EC000437 | Imagen | Catálogo
1412646 | HC-STA-B16-CHWS-1TTM32-ELC-AL | Carcasa | Carcasa de acoplamiento B16, con brida longitudinal, material: Fundición inyectada de aluminio, resistente al agua de mar, salidas de cable: 1, recta, 1x M32, altura: 79 mm, prensaestopas: sin, Estándar | 33.62 | 1 | AF | Industrial Field Connectivity (IFC) | AF7 | AF7APB | 1 | 1 | SÍ | PC |  | 258,50 | G | 66 | 111 | 101 | MM | 4055626058917 | 85389099 | PL | EC000437 | Imagen | Catálogo
1412647 | HC-STA-B16-CHWS-1TTP21-ELC-AL | Carcasa | Carcasa de acoplamiento B16, con brida longitudinal, material: Fundición inyectada de aluminio, resistente al agua de mar, salidas de cable: 1, recta, 1x Pg21, altura: 79 mm, prensaestopas: sin, Estándar | 37.97 | 1 | AF | Industrial Field Connectivity (IFC) | AF7 | AF7APB | 1 | 1 | SÍ | PC |  | 259,50 | G | 50 | 115 | 120 | MM | 4055626058924 | 85389099 | PL | EC000437 | Imagen | Catálogo
1412648 | HC-STA-B16-CHWS-1TTP29-ELC-AL | Carcasa | Carcasa de acoplamiento B16, con brida longitudinal, material: Fundición inyectada de aluminio, resistente al agua de mar, salidas de cable: 1, recta, 1x Pg29, altura: 79 mm, prensaestopas: sin, Estándar | 38.72 | 1 | AF | Industrial Field Connectivity (IFC) | AF7 | AF7APB | 1 | 1 | SÍ | PC |  | 253,00 | G | 65 | 115 | 100 | MM | 4055626058931 | 85389099 | PL | EC000437 | Imagen | Catálogo
1421102 | HC-STA-B16-DC-PL | Tapa de protección | Tapa de protección, diseño: B16 | 3.16 | 1 | AF | Industrial Field Connectivity (IFC) | AF7 | AF7AZC | 5 | 5 | NO | PC |  | 9,75 | G | 170 | 100 | 40 | MM | 4055626251820 | 85389099 | CN | EC002314 | Imagen | Catálogo
1412649 | HC-STA-B16-HHFD-1STM32-EL-AL | Carcasa | Carcasa aérea B16, para brida transversal, material: Fundición inyectada de aluminio, resistente al agua de mar, salidas de cable: 1, lateral, 1x M32, altura: 76 mm, prensaestopas: sin, Estándar | 21.67 | 1 | AF | Industrial Field Connectivity (IFC) | AF7 | AF7APB | 1 | 1 | SÍ | PC |  | 218,60 | G | 60 | 160 | 300 | MM | 4055626059679 | 85389099 | PL | EC000437 | Imagen | Catálogo
1412650 | HC-STA-B16-HHFD-1STM40-EL-AL | Carcasa | Carcasa aérea B16, para brida transversal, material: Fundición inyectada de aluminio, resistente al agua de mar, salidas de cable: 1, lateral, 1x M40, altura: 76 mm, prensaestopas: sin, Estándar | 22.06 | 1 | AF | Industrial Field Connectivity (IFC) | AF7 | AF7APB | 1 | 1 | SÍ | PC |  | 210,00 | G | 55 | 160 | 77 | MM | 4055626059686 | 85389099 | PL | EC000437 | Imagen | Catálogo
1082551 | HC-STA-B16-HHFD-1STM50-EL-AL | Carcasa | Carcasa aérea B16, para brida transversal, material: Fundición inyectada de aluminio, resistente al agua de mar, salidas de cable: 1, lateral, 1x M50, altura: 110,8 mm, prensaestopas: sin, Estándar | 53.52 | 1 | AF | Industrial Field Connectivity (IFC) | AF7 | AF7APB | 1 | 1 | NO | PC |  | 345,80 | G | 57 | 102 | 115 | MM | 4055626815046 | 85389099 | CN | EC000437 | Imagen | Catálogo
1864835 | HC-STA-B16-HHFD-1STN1-EL-AL | Housing | Sleeve housing B16, for double locking latch, material: Die-cast aluminum, salt water resistant, cable outlets: 1, lateral, 1x 1" NPT, height: 76 mm, cable gland: none, Standard | 39.74 | 1 | AF | Industrial Field Connectivity (IFC) | AF7 | AF7APB | 1 | 1 | NO | PC | F | 304,20 | g | 0 | 0 | 0 | 0 | 4067923523586 | 85389099 | PL |  |  | Catálogo
1412651 | HC-STA-B16-HHFD-1STP21-EL-AL | Carcasa | Carcasa aérea B16, para brida transversal, material: Fundición inyectada de aluminio, resistente al agua de mar, salidas de cable: 1, lateral, 1x Pg21, altura: 76 mm, prensaestopas: sin, Estándar | 24.83 | 1 | AF | Industrial Field Connectivity (IFC) | AF7 | AF7APB | 1 | 1 | SÍ | PC |  | 221,10 | G | 56 | 160 | 85 | MM | 4055626059693 | 85389099 | PL | EC000437 | Imagen | Catálogo
1412652 | HC-STA-B16-HHFD-1STP29-EL-AL | Carcasa | Carcasa aérea B16, para brida transversal, material: Fundición inyectada de aluminio, resistente al agua de mar, salidas de cable: 1, lateral, 1x Pg29, altura: 76 mm, prensaestopas: sin, Estándar | 25.5 | 1 | AF | Industrial Field Connectivity (IFC) | AF7 | AF7APB | 1 | 1 | SÍ | PC |  | 214,20 | G | 60 | 160 | 300 | MM | 4055626059709 | 85389099 | PL | EC000437 | Imagen | Catálogo
1412653 | HC-STA-B16-HHFD-1TTM32-EL-AL | Carcasa | Carcasa aérea B16, para brida transversal, material: Fundición inyectada de aluminio, resistente al agua de mar, salidas de cable: 1, recta, 1x M32, altura: 76 mm, prensaestopas: sin, Estándar | 22.85 | 1 | AF | Industrial Field Connectivity (IFC) | AF7 | AF7APB | 1 | 1 | SÍ | PC |  | 219,90 | G | 55 | 160 | 275 | MM | 4055626059716 | 85389099 | PL | EC000437 | Imagen | Catálogo
1412654 | HC-STA-B16-HHFD-1TTM40-EL-AL | Carcasa | Carcasa aérea B16, para brida transversal, material: Fundición inyectada de aluminio, resistente al agua de mar, salidas de cable: 1, recta, 1x M40, altura: 76 mm, prensaestopas: sin, Estándar | 23.1 | 1 | AF | Industrial Field Connectivity (IFC) | AF7 | AF7APB | 1 | 1 | SÍ | PC |  | 212,00 | G | 80 | 100 | 60 | MM | 4055626059723 | 85389099 | PL | EC000437 | Imagen | Catálogo
1082552 | HC-STA-B16-HHFD-1TTM50-EL-AL | Carcasa | Carcasa aérea B16, para brida transversal, material: Fundición inyectada de aluminio, resistente al agua de mar, salidas de cable: 1, recta, 1x M50, altura: 110,8 mm, prensaestopas: sin, Estándar | 56.24 | 1 | AF | Industrial Field Connectivity (IFC) | AF7 | AF7APB | 1 | 1 | NO | PC |  | 349,10 | G | 65 | 100 | 115 | MM | 4055626815053 | 85389099 | CN | EC000437 | Imagen | Catálogo
1864836 | HC-STA-B16-HHFD-1TTN1-EL-AL | Housing | Sleeve housing B16, for double locking latch, material: Die-cast aluminum, salt water resistant, cable outlets: 1, straight, 1x 1" NPT, height: 84.7 mm, cable gland: none, Standard | 39.74 | 1 | AF | Industrial Field Connectivity (IFC) | AF7 | AF7APB | 1 | 1 | NO | PC | F | 306,10 | g | 0 | 0 | 0 | 0 | 4067923524712 | 85389099 | PL |  |  | Catálogo
1412669 | HC-STA-B16-HHFD-1TTP21-EL-AL | Carcasa | Carcasa aérea B16, para brida transversal, material: Fundición inyectada de aluminio, resistente al agua de mar, salidas de cable: 1, recta, 1x Pg21, altura: 76 mm, prensaestopas: sin, Estándar | 26.11 | 1 | AF | Industrial Field Connectivity (IFC) | AF7 | AF7APB | 1 | 1 | SÍ | PC |  | 223,00 | G | 56 | 160 | 100 | MM | 4055626059730 | 85389099 | PL | EC000437 | Imagen | Catálogo
1412678 | HC-STA-B16-HHFD-1TTP29-EL-AL | Carcasa | Carcasa aérea B16, para brida transversal, material: Fundición inyectada de aluminio, resistente al agua de mar, salidas de cable: 1, recta, 1x Pg29, altura: 76 mm, prensaestopas: sin, Estándar | 26.79 | 1 | AF | Industrial Field Connectivity (IFC) | AF7 | AF7APB | 1 | 1 | SÍ | PC |  | 225,70 | G | 56 | 161 | 127 | MM | 4055626059747 | 85389099 | PL | EC000437 | Imagen | Catálogo
1157299 | HC-STA-B16-HHFD-2TTM25-EL-AL | Carcasa | Carcasa aérea B16, para brida transversal, material: Fundición inyectada de aluminio, resistente al agua de mar, salidas de cable: 2, recta, 2x M25, altura: 76 mm, prensaestopas: sin, Estándar | 28.3 | 1 | AF | Industrial Field Connectivity (IFC) | AF7 | AF7APB | 1 | 50 | SÍ | PC | F | 217,00 | G | 0 | 0 | 0 |  | 4063151160746 | 85389099 | PL | EC000437 |  | Catálogo
1420000 | HC-STA-B16-HHFD-BLANK-EL-AL | Carcasa | Carcasa aérea B16, para brida transversal, material: Fundición inyectada de aluminio, resistente al agua de mar, variable, altura: 76 mm, prensaestopas: sin, Estándar, sin orificio roscado para una atornilladura | 17.43 | 1 | AF | Industrial Field Connectivity (IFC) | AF7 | AF7APB | 1 | 1 | NO | PC |  | 226,50 | G | 56 | 150 | 80 | MM | 4055626201351 | 85389099 | CN | EC000437 | Imagen | Catálogo
1412679 | HC-STA-B16-HHFS-1STM32-EL-AL | Carcasa | Carcasa aérea B16, para brida longitudinal, material: Fundición inyectada de aluminio, resistente al agua de mar, salidas de cable: 1, lateral, 1x M32, altura: 76 mm, prensaestopas: sin, Estándar | 23.34 | 1 | AF | Industrial Field Connectivity (IFC) | AF7 | AF7APB | 1 | 1 | SÍ | PC |  | 219,90 | G | 60 | 160 | 300 | MM | 4055626059754 | 85389099 | PL | EC000437 | Imagen | Catálogo
1412682 | HC-STA-B16-HHFS-1STM40-EL-AL | Carcasa | Carcasa aérea B16, para brida longitudinal, material: Fundición inyectada de aluminio, resistente al agua de mar, salidas de cable: 1, lateral, 1x M40, altura: 76 mm, prensaestopas: sin, Estándar | 23.71 | 1 | AF | Industrial Field Connectivity (IFC) | AF7 | AF7APB | 1 | 1 | SÍ | PC |  | 212,00 | G | 50 | 156 | 100 | MM | 4055626059761 | 85389099 | PL | EC000437 | Imagen | Catálogo
1412683 | HC-STA-B16-HHFS-1STP21-EL-AL | Carcasa | Carcasa aérea B16, para brida longitudinal, material: Fundición inyectada de aluminio, resistente al agua de mar, salidas de cable: 1, lateral, 1x Pg21, altura: 76 mm, prensaestopas: sin, Estándar | 26.73 | 1 | AF | Industrial Field Connectivity (IFC) | AF7 | AF7APB | 1 | 1 | SÍ | PC |  | 223,00 | G | 80 | 120 | 50 | MM | 4055626059778 | 85389099 | PL | EC000437 | Imagen | Catálogo
1412684 | HC-STA-B16-HHFS-1STP29-EL-AL | Carcasa | Carcasa aérea B16, para brida longitudinal, material: Fundición inyectada de aluminio, resistente al agua de mar, salidas de cable: 1, lateral, 1x Pg29, altura: 76 mm, prensaestopas: sin, Estándar | 27.34 | 1 | AF | Industrial Field Connectivity (IFC) | AF7 | AF7APB | 1 | 1 | SÍ | PC |  | 216,40 | G | 48 | 115 | 79 | MM | 4055626059785 | 85389099 | PL | EC000437 | Imagen | Catálogo
1412689 | HC-STA-B16-HHFS-1TTM32-EL-AL | Carcasa | Carcasa aérea B16, para brida longitudinal, material: Fundición inyectada de aluminio, resistente al agua de mar, salidas de cable: 1, recta, 1x M32, altura: 76 mm, prensaestopas: sin, Estándar | 24.58 | 1 | AF | Industrial Field Connectivity (IFC) | AF7 | AF7APB | 1 | 1 | SÍ | PC |  | 221,30 | G | 80 | 120 | 45 | MM | 4055626059792 | 85389099 | PL | EC000437 | Imagen | Catálogo
1412700 | HC-STA-B16-HHFS-1TTM40-EL-AL | Carcasa | Carcasa aérea B16, para brida longitudinal, material: Fundición inyectada de aluminio, resistente al agua de mar, salidas de cable: 1, recta, 1x M40, altura: 76 mm, prensaestopas: sin, Estándar | 24.83 | 1 | AF | Industrial Field Connectivity (IFC) | AF7 | AF7APB | 1 | 1 | SÍ | PC |  | 216,00 | G | 55 | 160 | 310 | MM | 4055626059808 | 85389099 | PL | EC000437 | Imagen | Catálogo
1412701 | HC-STA-B16-HHFS-1TTP21-EL-AL | Carcasa | Carcasa aérea B16, para brida longitudinal, material: Fundición inyectada de aluminio, resistente al agua de mar, salidas de cable: 1, recta, 1x Pg21, altura: 76 mm, prensaestopas: sin, Estándar | 28.08 | 1 | AF | Industrial Field Connectivity (IFC) | AF7 | AF7APB | 1 | 1 | SÍ | PC |  | 224,30 | G | 45 | 158 | 120 | MM | 4055626059815 | 85389099 | PL | EC000437 | Imagen | Catálogo
1412702 | HC-STA-B16-HHFS-1TTP29-EL-AL | Carcasa | Carcasa aérea B16, para brida longitudinal, material: Fundición inyectada de aluminio, resistente al agua de mar, salidas de cable: 1, recta, 1x Pg29, altura: 76 mm, prensaestopas: sin, Estándar | 28.77 | 1 | AF | Industrial Field Connectivity (IFC) | AF7 | AF7APB | 1 | 1 | SÍ | PC |  | 220,40 | G | 47 | 114 | 77 | MM | 4055626059822 | 85389099 | PL | EC000437 | Imagen | Catálogo
1419934 | HC-STA-B16-HHFS-BLANK-EL-AL | Carcasa | Carcasa aérea B16, para brida longitudinal, material: Fundición inyectada de aluminio, resistente al agua de mar, variable, altura: 76 mm, prensaestopas: sin, Estándar, sin orificio roscado para una atornilladura | 19.1 | 1 | AF | Industrial Field Connectivity (IFC) | AF7 | AF7APB | 1 | 1 | NO | PC |  | 245,00 | G | 48 | 122 | 77 | MM | 4055626201290 | 85389099 | CN | EC000437 | Imagen | Catálogo
1412703 | HC-STA-B16-HHWD-1STM32-EL-AL | Carcasa | Carcasa aérea B16, con brida transversal, material: Fundición inyectada de aluminio, resistente al agua de mar, salidas de cable: 1, lateral, 1x M32, altura: 76 mm, prensaestopas: sin, Estándar | 31.3 | 1 | AF | Industrial Field Connectivity (IFC) | AF7 | AF7APB | 1 | 1 | SÍ | PC |  | 242,70 | G | 57 | 160 | 125 | MM | 4055626059839 | 85389099 | PL | EC000437 | Imagen | Catálogo
1412704 | HC-STA-B16-HHWD-1STM40-EL-AL | Carcasa | Carcasa aérea B16, con brida transversal, material: Fundición inyectada de aluminio, resistente al agua de mar, salidas de cable: 1, lateral, 1x M40, altura: 76 mm, prensaestopas: sin, Estándar | 31.66 | 1 | AF | Industrial Field Connectivity (IFC) | AF7 | AF7APB | 1 | 1 | SÍ | PC |  | 249,10 | G | 58 | 160 | 123 | MM | 4055626059846 | 85389099 | PL | EC000437 | Imagen | Catálogo
1412705 | HC-STA-B16-HHWD-1STP21-EL-AL | Carcasa | Carcasa aérea B16, con brida transversal, material: Fundición inyectada de aluminio, resistente al agua de mar, salidas de cable: 1, lateral, 1x Pg21, altura: 76 mm, prensaestopas: sin, Estándar | 35.48 | 1 | AF | Industrial Field Connectivity (IFC) | AF7 | AF7APB | 1 | 1 | SÍ | PC |  | 262,90 | G | 60 | 125 | 90 | MM | 4055626059853 | 85389099 | PL | EC000437 | Imagen | Catálogo
1412706 | HC-STA-B16-HHWD-1STP29-EL-AL | Carcasa | Carcasa aérea B16, con brida transversal, material: Fundición inyectada de aluminio, resistente al agua de mar, salidas de cable: 1, lateral, 1x Pg29, altura: 76 mm, prensaestopas: sin, Estándar | 36.09 | 1 | AF | Industrial Field Connectivity (IFC) | AF7 | AF7APB | 1 | 1 | SÍ | PC |  | 247,50 | G | 60 | 90 | 125 | MM | 4055626059860 | 85389099 | PL | EC000437 | Imagen | Catálogo
1412708 | HC-STA-B16-HHWD-1TTM32-EL-AL | Carcasa | Carcasa aérea B16, con brida transversal, material: Fundición inyectada de aluminio, resistente al agua de mar, salidas de cable: 1, recta, 1x M32, altura: 76 mm, prensaestopas: sin, Estándar | 32.9 | 1 | AF | Industrial Field Connectivity (IFC) | AF7 | AF7APB | 1 | 1 | SÍ | PC |  | 259,30 | G | 125 | 95 | 60 | MM | 4055626059877 | 85389099 | PL | EC000437 | Imagen | Catálogo
1412709 | HC-STA-B16-HHWD-1TTM40-EL-AL | Carcasa | Carcasa aérea B16, con brida transversal, material: Fundición inyectada de aluminio, resistente al agua de mar, salidas de cable: 1, recta, 1x M40, altura: 76 mm, prensaestopas: sin, Estándar | 33.2 | 1 | AF | Industrial Field Connectivity (IFC) | AF7 | AF7APB | 1 | 1 | SÍ | PC |  | 236,30 | G | 60 | 90 | 125 | MM | 4055626059884 | 85389099 | PL | EC000437 | Imagen | Catálogo
1412715 | HC-STA-B16-HHWD-1TTP21-EL-AL | Carcasa | Carcasa aérea B16, con brida transversal, material: Fundición inyectada de aluminio, resistente al agua de mar, salidas de cable: 1, recta, 1x Pg21, altura: 76 mm, prensaestopas: sin, Estándar | 37.26 | 1 | AF | Industrial Field Connectivity (IFC) | AF7 | AF7APB | 1 | 1 | SÍ | PC |  | 249,80 | G | 58 | 158 | 125 | MM | 4055626059891 | 85389099 | PL | EC000437 | Imagen | Catálogo
1412716 | HC-STA-B16-HHWD-1TTP29-EL-AL | Carcasa | Carcasa aérea B16, con brida transversal, material: Fundición inyectada de aluminio, resistente al agua de mar, salidas de cable: 1, recta, 1x Pg29, altura: 76 mm, prensaestopas: sin, Estándar | 37.93 | 1 | AF | Industrial Field Connectivity (IFC) | AF7 | AF7APB | 1 | 1 | SÍ | PC |  | 248,34 | G | 60 | 90 | 125 | MM | 4055626059907 | 85389099 | PL | EC000437 | Imagen | Catálogo
1420044 | HC-STA-B16-HHWD-BLANK-EL-AL | Carcasa | Carcasa aérea B16, con brida transversal, material: Fundición inyectada de aluminio, resistente al agua de mar, variable, altura: 76 mm, prensaestopas: sin, Estándar, sin orificio roscado para una atornilladura | 27.05 | 1 | AF | Industrial Field Connectivity (IFC) | AF7 | AF7APB | 1 | 1 | NO | PC |  | 271,30 | G | 72 | 96 | 150 | MM | 4055626201412 | 85389099 | CN | EC000437 | Imagen | Catálogo
1412717 | HC-STA-B16-HLFD-1STM25-EL-AL | Carcasa | Carcasa aérea B16, para brida transversal, material: Fundición inyectada de aluminio, resistente al agua de mar, salidas de cable: 1, lateral, 1x M25, altura: 60 mm, prensaestopas: sin, Estándar | 15.64 | 1 | AF | Industrial Field Connectivity (IFC) | AF7 | AF7APB | 1 | 1 | SÍ | PC |  | 195,60 | G | 60 | 120 | 190 | MM | 4055626059914 | 85389099 | PL | EC000437 | Imagen | Catálogo
1412718 | HC-STA-B16-HLFD-1STM32-EL-AL | Carcasa | Carcasa aérea B16, para brida transversal, material: Fundición inyectada de aluminio, resistente al agua de mar, salidas de cable: 1, lateral, 1x M32, altura: 60 mm, prensaestopas: sin, Estándar | 15.95 | 1 | AF | Industrial Field Connectivity (IFC) | AF7 | AF7APB | 1 | 1 | SÍ | PC |  | 193,60 | G | 63 | 160 | 300 | MM | 4055626059921 | 85389099 | PL | EC000437 | Imagen | Catálogo
1412719 | HC-STA-B16-HLFD-1STP16-EL-AL | Carcasa | Carcasa aérea B16, para brida transversal, material: Fundición inyectada de aluminio, resistente al agua de mar, salidas de cable: 1, lateral, 1x Pg16, altura: 60 mm, prensaestopas: sin, Estándar | 17.92 | 1 | AF | Industrial Field Connectivity (IFC) | AF7 | AF7APB | 1 | 1 | SÍ | PC |  | 203,20 | G | 65 | 100 | 60 | MM | 4055626059938 | 85389099 | PL | EC000437 | Imagen | Catálogo
1412720 | HC-STA-B16-HLFD-1STP21-EL-AL | Carcasa | Carcasa aérea B16, para brida transversal, material: Fundición inyectada de aluminio, resistente al agua de mar, salidas de cable: 1, lateral, 1x Pg21, altura: 60 mm, prensaestopas: sin, Estándar | 18.54 | 1 | AF | Industrial Field Connectivity (IFC) | AF7 | AF7APB | 1 | 1 | SÍ | PC |  | 193,20 | G | 58 | 120 | 195 | MM | 4055626059945 | 85389099 | PL | EC000437 | Imagen | Catálogo
1412721 | HC-STA-B16-HLFD-1TTM25-EL-AL | Carcasa | Carcasa aérea B16, para brida transversal, material: Fundición inyectada de aluminio, resistente al agua de mar, salidas de cable: 1, recta, 1x M25, altura: 60 mm, prensaestopas: sin, Estándar | 16.38 | 1 | AF | Industrial Field Connectivity (IFC) | AF7 | AF7APB | 1 | 1 | SÍ | PC |  | 198,00 | G | 60 | 100 | 55 | MM | 4055626059952 | 85389099 | PL | EC000437 | Imagen | Catálogo
1412722 | HC-STA-B16-HLFD-1TTM32-EL-AL | Carcasa | Carcasa aérea B16, para brida transversal, material: Fundición inyectada de aluminio, resistente al agua de mar, salidas de cable: 1, recta, 1x M32, altura: 60 mm, prensaestopas: sin, Estándar | 16.75 | 1 | AF | Industrial Field Connectivity (IFC) | AF7 | AF7APB | 1 | 1 | SÍ | PC |  | 192,00 | G | 55 | 159 | 80 | MM | 4055626059969 | 85389099 | PL | EC000437 | Imagen | Catálogo
1412723 | HC-STA-B16-HLFD-1TTP16-EL-AL | Carcasa | Carcasa aérea B16, para brida transversal, material: Fundición inyectada de aluminio, resistente al agua de mar, salidas de cable: 1, recta, 1x Pg16, altura: 60 mm, prensaestopas: sin, Estándar | 18.73 | 1 | AF | Industrial Field Connectivity (IFC) | AF7 | AF7APB | 1 | 1 | SÍ | PC |  | 198,00 | G | 60 | 100 | 50 | MM | 4055626059976 | 85389099 | PL | EC000437 | Imagen | Catálogo
1412724 | HC-STA-B16-HLFD-1TTP21-EL-AL | Carcasa | Carcasa aérea B16, para brida transversal, material: Fundición inyectada de aluminio, resistente al agua de mar, salidas de cable: 1, recta, 1x Pg21, altura: 60 mm, prensaestopas: sin, Estándar | 19.47 | 1 | AF | Industrial Field Connectivity (IFC) | AF7 | AF7APB | 1 | 1 | SÍ | PC |  | 197,40 | G | 55 | 160 | 113 | MM | 4055626059983 | 85389099 | PL | EC000437 | Imagen | Catálogo
1419999 | HC-STA-B16-HLFD-BLANK-EL-AL | Carcasa | Carcasa aérea B16, para brida transversal, material: Fundición inyectada de aluminio, resistente al agua de mar, variable, altura: 60 mm, prensaestopas: sin, Estándar, sin orificio roscado para una atornilladura | 11.4 | 1 | AF | Industrial Field Connectivity (IFC) | AF7 | AF7APB | 1 | 1 | NO | PC |  | 210,80 | G | 55 | 160 | 75 | MM | 4055626201344 | 85389099 | CN | EC000437 | Imagen | Catálogo
1412725 | HC-STA-B16-HLFS-1STM25-EL-AL | Carcasa | Carcasa aérea B16, para brida longitudinal, material: Fundición inyectada de aluminio, resistente al agua de mar, salidas de cable: 1, lateral, 1x M25, altura: 60 mm, prensaestopas: sin, Estándar | 16.82 | 1 | AF | Industrial Field Connectivity (IFC) | AF7 | AF7APB | 1 | 1 | SÍ | PC |  | 199,00 | G | 46 | 115 | 65 | MM | 4055626059990 | 85389099 | PL | EC000437 | Imagen | Catálogo
1412726 | HC-STA-B16-HLFS-1STM32-EL-AL | Carcasa | Carcasa aérea B16, para brida longitudinal, material: Fundición inyectada de aluminio, resistente al agua de mar, salidas de cable: 1, lateral, 1x M32, altura: 60 mm, prensaestopas: sin, Estándar | 17.19 | 1 | AF | Industrial Field Connectivity (IFC) | AF7 | AF7APB | 1 | 1 | SÍ | PC |  | 194,20 | G | 50 | 90 | 60 | MM | 4055626060002 | 85389099 | PL | EC000437 | Imagen | Catálogo
1412727 | HC-STA-B16-HLFS-1STP16-EL-AL | Carcasa | Carcasa aérea B16, para brida longitudinal, material: Fundición inyectada de aluminio, resistente al agua de mar, salidas de cable: 1, lateral, 1x Pg16, altura: 60 mm, prensaestopas: sin, Estándar | 19.21 | 1 | AF | Industrial Field Connectivity (IFC) | AF7 | AF7APB | 1 | 1 | SÍ | PC |  | 205,00 | G | 65 | 115 | 50 | MM | 4055626060019 | 85389099 | PL | EC000437 | Imagen | Catálogo
1412728 | HC-STA-B16-HLFS-1STP21-EL-AL | Carcasa | Carcasa aérea B16, para brida longitudinal, material: Fundición inyectada de aluminio, resistente al agua de mar, salidas de cable: 1, lateral, 1x Pg21, altura: 60 mm, prensaestopas: sin, Estándar | 19.82 | 1 | AF | Industrial Field Connectivity (IFC) | AF7 | AF7APB | 1 | 1 | SÍ | PC |  | 202,30 | G | 47 | 60 | 113 | MM | 4055626060026 | 85389099 | PL | EC000437 | Imagen | Catálogo
1412729 | HC-STA-B16-HLFS-1TTM25-EL-AL | Carcasa | Carcasa aérea B16, para brida longitudinal, material: Fundición inyectada de aluminio, resistente al agua de mar, salidas de cable: 1, recta, 1x M25, altura: 60 mm, prensaestopas: sin, Estándar | 17.67 | 1 | AF | Industrial Field Connectivity (IFC) | AF7 | AF7APB | 1 | 1 | SÍ | PC |  | 194,20 | G | 47 | 160 | 282 | MM | 4055626060033 | 85389099 | PL | EC000437 | Imagen | Catálogo
1412730 | HC-STA-B16-HLFS-1TTM32-EL-AL | Carcasa | Carcasa aérea B16, para brida longitudinal, material: Fundición inyectada de aluminio, resistente al agua de mar, salidas de cable: 1, recta, 1x M32, altura: 60 mm, prensaestopas: sin, Estándar | 18.05 | 1 | AF | Industrial Field Connectivity (IFC) | AF7 | AF7APB | 1 | 1 | SÍ | PC |  | 198,00 | G | 65 | 160 | 70 | MM | 4055626060040 | 85389099 | PL | EC000437 | Imagen | Catálogo
1412731 | HC-STA-B16-HLFS-1TTP16-EL-AL | Carcasa | Carcasa aérea B16, para brida longitudinal, material: Fundición inyectada de aluminio, resistente al agua de mar, salidas de cable: 1, recta, 1x Pg16, altura: 60 mm, prensaestopas: sin, Estándar | 20.14 | 1 | AF | Industrial Field Connectivity (IFC) | AF7 | AF7APB | 1 | 1 | SÍ | PC |  | 203,80 | G | 50 | 120 | 65 | MM | 4055626060057 | 85389099 | PL | EC000437 | Imagen | Catálogo
1412732 | HC-STA-B16-HLFS-1TTP21-EL-AL | Carcasa | Carcasa aérea B16, para brida longitudinal, material: Fundición inyectada de aluminio, resistente al agua de mar, salidas de cable: 1, recta, 1x Pg21, altura: 60 mm, prensaestopas: sin, Estándar | 20.88 | 1 | AF | Industrial Field Connectivity (IFC) | AF7 | AF7APB | 1 | 1 | SÍ | PC |  | 198,10 | G | 50 | 90 | 120 | MM | 4055626060064 | 85389099 | PL | EC000437 | Imagen | Catálogo
1419905 | HC-STA-B16-HLFS-BLANK-EL-AL | Carcasa | Carcasa aérea B16, para brida longitudinal, material: Fundición inyectada de aluminio, resistente al agua de mar, variable, altura: 60 mm, prensaestopas: sin, Estándar, sin orificio roscado para una atornilladura | 12.63 | 1 | AF | Industrial Field Connectivity (IFC) | AF7 | AF7APB | 1 | 1 | NO | PC |  | 212,30 | G | 47 | 160 | 62 | MM | 4055626201283 | 85389099 | CN | EC000437 | Imagen | Catálogo
1412733 | HC-STA-B16-HLWD-1STM25-EL-AL | Carcasa | Carcasa aérea B16, con brida transversal, material: Fundición inyectada de aluminio, resistente al agua de mar, salidas de cable: 1, lateral, 1x M25, altura: 60 mm, prensaestopas: sin, Estándar | 25.26 | 1 | AF | Industrial Field Connectivity (IFC) | AF7 | AF7APB | 1 | 1 | SÍ | PC |  | 224,20 | G | 57 | 160 | 120 | MM | 4055626060071 | 85389099 | PL | EC000437 | Imagen | Catálogo
1412734 | HC-STA-B16-HLWD-1STM32-EL-AL | Carcasa | Carcasa aérea B16, con brida transversal, material: Fundición inyectada de aluminio, resistente al agua de mar, salidas de cable: 1, lateral, 1x M32, altura: 60 mm, prensaestopas: sin, Estándar | 25.56 | 1 | AF | Industrial Field Connectivity (IFC) | AF7 | AF7APB | 1 | 1 | SÍ | PC |  | 221,40 | G | 65 | 125 | 75 | MM | 4055626060088 | 85389099 | PL | EC000437 | Imagen | Catálogo
1412735 | HC-STA-B16-HLWD-1STP16-EL-AL | Carcasa | Carcasa aérea B16, con brida transversal, material: Fundición inyectada de aluminio, resistente al agua de mar, salidas de cable: 1, lateral, 1x Pg16, altura: 60 mm, prensaestopas: sin, Estándar | 28.39 | 1 | AF | Industrial Field Connectivity (IFC) | AF7 | AF7APB | 1 | 1 | SÍ | PC |  | 225,20 | G | 0 | 0 | 0 |  | 4055626060095 | 85389099 | PL | EC000437 | Imagen | Catálogo
1412737 | HC-STA-B16-HLWD-1STP21-EL-AL | Carcasa | Carcasa aérea B16, con brida transversal, material: Fundición inyectada de aluminio, resistente al agua de mar, salidas de cable: 1, lateral, 1x Pg21, altura: 60 mm, prensaestopas: sin, Estándar | 29.14 | 1 | AF | Industrial Field Connectivity (IFC) | AF7 | AF7APB | 1 | 1 | SÍ | PC |  | 225,00 | G | 58 | 158 | 121 | MM | 4055626060101 | 85389099 | PL | EC000437 | Imagen | Catálogo
1412738 | HC-STA-B16-HLWD-1TTM25-EL-AL | Carcasa | Carcasa aérea B16, con brida transversal, material: Fundición inyectada de aluminio, resistente al agua de mar, salidas de cable: 1, recta, 1x M25, altura: 60 mm, prensaestopas: sin, Estándar | 26.55 | 1 | AF | Industrial Field Connectivity (IFC) | AF7 | AF7APB | 1 | 1 | SÍ | PC |  | 224,20 | G | 60 | 75 | 125 | MM | 4055626060118 | 85389099 | PL | EC000437 | Imagen | Catálogo
1412739 | HC-STA-B16-HLWD-1TTM32-EL-AL | Carcasa | Carcasa aérea B16, con brida transversal, material: Fundición inyectada de aluminio, resistente al agua de mar, salidas de cable: 1, recta, 1x M32, altura: 60 mm, prensaestopas: sin, Estándar | 26.85 | 1 | AF | Industrial Field Connectivity (IFC) | AF7 | AF7APB | 1 | 1 | SÍ | PC |  | 218,40 | G | 60 | 75 | 125 | MM | 4055626060125 | 85389099 | PL | EC000437 | Imagen | Catálogo
1412740 | HC-STA-B16-HLWD-1TTP16-EL-AL | Carcasa | Carcasa aérea B16, con brida transversal, material: Fundición inyectada de aluminio, resistente al agua de mar, salidas de cable: 1, recta, 1x Pg16, altura: 60 mm, prensaestopas: sin, Estándar | 29.86 | 1 | AF | Industrial Field Connectivity (IFC) | AF7 | AF7APB | 1 | 1 | SÍ | PC |  | 225,90 | G | 0 | 0 | 0 |  | 4055626060132 | 85389099 | PL | EC000437 | Imagen | Catálogo
1412741 | HC-STA-B16-HLWD-1TTP21-EL-AL | Carcasa | Carcasa aérea B16, con brida transversal, material: Fundición inyectada de aluminio, resistente al agua de mar, salidas de cable: 1, recta, 1x Pg21, altura: 60 mm, prensaestopas: sin, Estándar | 30.49 | 1 | AF | Industrial Field Connectivity (IFC) | AF7 | AF7APB | 1 | 1 | SÍ | PC |  | 223,70 | G | 60 | 75 | 125 | MM | 4055626060149 | 85389099 | PL | EC000437 | Imagen | Catálogo
1420036 | HC-STA-B16-HLWD-BLANK-EL-AL | Carcasa | Carcasa aérea B16, con brida transversal, material: Fundición inyectada de aluminio, resistente al agua de mar, variable, altura: 60 mm, prensaestopas: sin, Estándar, sin orificio roscado para una atornilladura | 20.99 | 1 | AF | Industrial Field Connectivity (IFC) | AF7 | AF7APB | 1 | 1 | NO | PC |  | 232,30 | G | 60 | 84 | 140 | MM | 4055626201405 | 85389099 | CN | EC000437 | Imagen | Catálogo
1416357 | HC-STA-B16PT-BWD-LS-M25-ELCAL | Juego de conectores enchufables | Juego de conectores enchufables, número de polos: 16, tipo de conexión: Conexión push-in, sección de conexión: AWG 26- 14 | 83.4 | 1 | AF | Industrial Field Connectivity (IFC) | AF7 | AF7AFX | 1 | 1 | NO | PC |  | 567,80 | G | 91 | 181 | 114 | MM | 4055626071282 | 85366990 | CN | EC002636 | Imagen | Catálogo
1416349 | HC-STA-B16PT-BWD-LT-M25-ELCAL | Juego de conectores enchufables | Juego de conectores enchufables, número de polos: 16, tipo de conexión: Conexión push-in, sección de conexión: AWG 26- 14 | 84.14 | 1 | AF | Industrial Field Connectivity (IFC) | AF7 | AF7AFX | 1 | 1 | SÍ | PC |  | 579,50 | G | 92 | 184 | 115 | MM | 4055626071213 | 85366990 | CN | EC002636 | Imagen | Catálogo
1416356 | HC-STA-B16PT-BWSC-LS-M25-ELCAL | Juego de conectores enchufables | Juego de conectores enchufables, número de polos: 16, tipo de conexión: Conexión push-in, sección de conexión: AWG 26- 14 | 94.38 | 1 | AF | Industrial Field Connectivity (IFC) | AF7 | AF7AFX | 1 | 1 | NO | PC |  | 603,00 | G | 91 | 181 | 114 | MM | 4055626071275 | 85366990 | CN | EC002636 | Imagen | Catálogo
1416348 | HC-STA-B16PT-BWSC-LT-M25-ELCAL | Juego de conectores enchufables | Juego de conectores enchufables, número de polos: 16, tipo de conexión: Conexión push-in, sección de conexión: AWG 26- 14 | 95.24 | 1 | AF | Industrial Field Connectivity (IFC) | AF7 | AF7AFX | 1 | 1 | SÍ | PC |  | 599,10 | G | 93 | 179 | 113 | MM | 4055626071206 | 85366990 | CN | EC002636 | Imagen | Catálogo
1082600 | HC-STA-B16-SHWD-2SSM25-ELC-AL | Carcasa | Carcasa de superficie B16, con brida transversal, material: Fundición inyectada de aluminio, resistente al agua de mar, salidas de cable: 2, lateral, 2x M25, altura: 84,7 mm, prensaestopas: sin, Estándar | 33.02 | 1 | AF | Industrial Field Connectivity (IFC) | AF7 | AF7APB | 1 | 1 | NO | PC |  | 403,40 | G | 58 | 128 | 92 | MM | 4055626816364 | 85389099 | CN | EC000437 | Imagen | Catálogo
1082601 | HC-STA-B16-SHWD-2SSM32-ELC-AL | Carcasa | Carcasa de superficie B16, con brida transversal, material: Fundición inyectada de aluminio, resistente al agua de mar, salidas de cable: 2, lateral, 2x M32, altura: 84,7 mm, prensaestopas: sin, Estándar | 34.61 | 1 | AF | Industrial Field Connectivity (IFC) | AF7 | AF7APB | 1 | 1 | NO | PC |  | 378,90 | G | 60 | 197 | 95 | MM | 4055626816371 | 85389099 | CN | EC000437 | Imagen | Catálogo
1082602 | HC-STA-B16-SHWD-2SSM40-ELC-AL | Carcasa | Carcasa de superficie B16, con brida transversal, material: Fundición inyectada de aluminio, resistente al agua de mar, salidas de cable: 2, lateral, 2x M40, altura: 84,7 mm, prensaestopas: sin, Estándar | 36.65 | 1 | AF | Industrial Field Connectivity (IFC) | AF7 | AF7APB | 1 | 1 | NO | PC |  | 339,10 | G | 60 | 130 | 100 | MM | 4055626816388 | 85389099 | CN | EC000437 | Imagen | Catálogo
1082586 | HC-STA-B16-SHWS-2SSM25-ELC-AL | Carcasa | Carcasa de superficie B16, con brida longitudinal, material: Fundición inyectada de aluminio, resistente al agua de mar, salidas de cable: 2, lateral, 2x M25, altura: 84,7 mm, prensaestopas: sin, Estándar | 33.88 | 1 | AF | Industrial Field Connectivity (IFC) | AF7 | AF7APB | 1 | 1 | NO | PC |  | 398,30 | G | 105 | 130 | 75 | MM | 4055626816234 | 85389099 | CN | EC000437 | Imagen | Catálogo
1082587 | HC-STA-B16-SHWS-2SSM32-ELC-AL | Carcasa | Carcasa de superficie B16, con brida longitudinal, material: Fundición inyectada de aluminio, resistente al agua de mar, salidas de cable: 2, lateral, 2x M32, altura: 84,7 mm, prensaestopas: sin, Estándar | 36.09 | 1 | AF | Industrial Field Connectivity (IFC) | AF7 | AF7APB | 1 | 1 | NO | PC |  | 374,10 | G | 60 | 125 | 110 | MM | 4055626816241 | 85389099 | CN | EC000437 | Imagen | Catálogo
1082588 | HC-STA-B16-SHWS-2SSM40-ELC-AL | Carcasa | Carcasa de superficie B16, con brida longitudinal, material: Fundición inyectada de aluminio, resistente al agua de mar, salidas de cable: 2, lateral, 2x M40, altura: 84,7 mm, prensaestopas: sin, Estándar | 37.57 | 1 | AF | Industrial Field Connectivity (IFC) | AF7 | AF7APB | 1 | 1 | NO | PC |  | 338,80 | G | 75 | 126 | 105 | MM | 4055626816258 | 85389099 | CN | EC000437 | Imagen | Catálogo
1082589 | HC-STA-B16-SHWSC-2SSM25-ELC-AL | Carcasa | Carcasa de superficie B16, con brida longitudinal, material: Fundición inyectada de aluminio, resistente al agua de mar, material tapa protectora: PC, salidas de cable: 2, lateral, 2x M25, altura: 84,7 mm, prensaestopas: sin, tapa de protección: sí, Estándar | 41.82 | 1 | AF | Industrial Field Connectivity (IFC) | AF7 | AF7APB | 1 | 1 | NO | PC |  | 443,00 | G | 85 | 125 | 106 | MM | 4055626816265 | 85389099 | CN | EC000437 | Imagen | Catálogo
1082590 | HC-STA-B16-SHWSC-2SSM32-ELC-AL | Carcasa | Carcasa de superficie B16, con brida longitudinal, material: Fundición inyectada de aluminio, resistente al agua de mar, material tapa protectora: PC, salidas de cable: 2, lateral, 2x M32, altura: 84,7 mm, prensaestopas: sin, tapa de protección: sí, Estándar | 44.09 | 1 | AF | Industrial Field Connectivity (IFC) | AF7 | AF7APB | 1 | 1 | NO | PC |  | 410,00 | G | 90 | 130 | 110 | MM | 4055626816272 | 85389099 | CN | EC000437 | Imagen | Catálogo
1082591 | HC-STA-B16-SHWSC-2SSM40-ELC-AL | Carcasa | Carcasa de superficie B16, con brida longitudinal, material: Fundición inyectada de aluminio, resistente al agua de mar, material tapa protectora: PC, salidas de cable: 2, lateral, 2x M40, altura: 84,7 mm, prensaestopas: sin, tapa de protección: sí, Estándar | 45.58 | 1 | AF | Industrial Field Connectivity (IFC) | AF7 | AF7APB | 1 | 1 | NO | PC |  | 365,40 | G | 80 | 105 | 125 | MM | 4055626816289 | 85389099 | CN | EC000437 | Imagen | Catálogo
1412849 | HC-STA-B16-SLFDC-2SSM25-ELC-AL | Carcasa | Carcasa de superficie B16, para brida transversal, material: Fundición inyectada de aluminio, resistente al agua de mar, material tapa protectora: PC, salidas de cable: 2, lateral, 2x M25, altura: 68 mm, prensaestopas: sin, tapa de protección: sí, Estándar | 34.3 | 1 | AF | Industrial Field Connectivity (IFC) | AF7 | AF7APB | 1 | 1 | SÍ | PC |  | 334,10 | G | 65 | 158 | 124 | MM | 4055626060712 | 85389099 | PL | EC000437 | Imagen | Catálogo
1412850 | HC-STA-B16-SLFDC-2SSM32-ELC-AL | Carcasa | Carcasa de superficie B16, para brida transversal, material: Fundición inyectada de aluminio, resistente al agua de mar, material tapa protectora: PC, salidas de cable: 2, lateral, 2x M32, altura: 68 mm, prensaestopas: sin, tapa de protección: sí, Estándar | 34.81 | 1 | AF | Industrial Field Connectivity (IFC) | AF7 | AF7APB | 1 | 1 | NO | PC |  | 311,10 | G | 59 | 160 | 125 | MM | 4055626060729 | 85389099 | PL | EC000437 | Imagen | Catálogo
1412852 | HC-STA-B16-SLFDC-2SSP16-ELC-AL | Carcasa | Carcasa de superficie B16, para brida transversal, material: Fundición inyectada de aluminio, resistente al agua de mar, material tapa protectora: PC, salidas de cable: 2, lateral, 2x Pg16, altura: 68 mm, prensaestopas: sin, tapa de protección: sí, Estándar | 37.02 | 1 | AF | Industrial Field Connectivity (IFC) | AF7 | AF7APB | 1 | 1 | NO | PC |  | 339,30 | G | 65 | 200 | 90 | MM | 4055626060736 | 85389099 | PL | EC000437 | Imagen | Catálogo
1412853 | HC-STA-B16-SLFDC-2SSP21-ELC-AL | Carcasa | Carcasa de superficie B16, para brida transversal, material: Fundición inyectada de aluminio, resistente al agua de mar, material tapa protectora: PC, salidas de cable: 2, lateral, 2x Pg21, altura: 68 mm, prensaestopas: sin, tapa de protección: sí, Estándar | 37.64 | 1 | AF | Industrial Field Connectivity (IFC) | AF7 | AF7APB | 1 | 1 | NO | PC |  | 315,30 | G | 60 | 140 | 90 | MM | 4055626060743 | 85389099 | PL | EC000437 | Imagen | Catálogo
1412284 | HC-STA-B16-SL-PLBK | Brida de la carcasa | Brida longitudinal para carcasa B16, HC-EVO....AL y HC-STA....AL | 4.92 | 1 | AF | Industrial Field Connectivity (IFC) | AF7 | AF7APZ | 1 | 1 | SÍ | PC |  | 26,30 | G | 38 | 115 | 128 | MM | 4046356985260 | 85389099 | PL | EC002943 | Imagen | Catálogo
1412855 | HC-STA-B16-SLWD-2SSM25-ELC-AL | Carcasa | Carcasa de superficie B16, con brida transversal, material: Fundición inyectada de aluminio, resistente al agua de mar, salidas de cable: 2, lateral, 2x M25, altura: 68 mm, prensaestopas: sin, Estándar | 26.43 | 1 | AF | Industrial Field Connectivity (IFC) | AF7 | AF7APB | 1 | 1 | SÍ | PC |  | 320,50 | G | 75 | 122 | 58 | MM | 4055626060767 | 85389099 | PL | EC000437 | Imagen | Catálogo
1412856 | HC-STA-B16-SLWD-2SSM32-ELC-AL | Carcasa | Carcasa de superficie B16, con brida transversal, material: Fundición inyectada de aluminio, resistente al agua de mar, salidas de cable: 2, lateral, 2x M32, altura: 68 mm, prensaestopas: sin, Estándar | 27.05 | 1 | AF | Industrial Field Connectivity (IFC) | AF7 | AF7APB | 1 | 1 | SÍ | PC |  | 299,20 | G | 60 | 130 | 65 | MM | 4055626060774 | 85389099 | PL | EC000437 | Imagen | Catálogo
1412857 | HC-STA-B16-SLWD-2SSP21-ELC-AL | Carcasa | Carcasa de superficie B16, con brida transversal, material: Fundición inyectada de aluminio, resistente al agua de mar, salidas de cable: 2, lateral, 2x Pg21, altura: 68 mm, prensaestopas: sin, Estándar | 30.85 | 1 | AF | Industrial Field Connectivity (IFC) | AF7 | AF7APB | 1 | 1 | SÍ | PC |  | 302,90 | G | 131 | 77 | 58 | MM | 4055626060781 | 85389099 | PL | EC000437 | Imagen | Catálogo
1412861 | HC-STA-B16-SLWS-2SSM25-ELC-AL | Carcasa | Carcasa de superficie B16, con brida longitudinal, material: Fundición inyectada de aluminio, resistente al agua de mar, salidas de cable: 2, lateral, 2x M25, altura: 68 mm, prensaestopas: sin, Estándar | 27.52 | 1 | AF | Industrial Field Connectivity (IFC) | AF7 | AF7APB | 1 | 1 | SÍ | PC |  | 319,50 | G | 75 | 160 | 260 | MM | 4055626061108 | 85389099 | PL | EC000437 | Imagen | Catálogo
1412862 | HC-STA-B16-SLWS-2SSM32-ELC-AL | Carcasa | Carcasa de superficie B16, con brida longitudinal, material: Fundición inyectada de aluminio, resistente al agua de mar, salidas de cable: 2, lateral, 2x M32, altura: 68 mm, prensaestopas: sin, Estándar | 28.14 | 1 | AF | Industrial Field Connectivity (IFC) | AF7 | AF7APB | 1 | 1 | SÍ | PC |  | 292,80 | G | 70 | 125 | 70 | MM | 4055626061115 | 85389099 | PL | EC000437 | Imagen | Catálogo
1412863 | HC-STA-B16-SLWS-2SSP21-ELC-AL | Carcasa | Carcasa de superficie B16, con brida longitudinal, material: Fundición inyectada de aluminio, resistente al agua de mar, salidas de cable: 2, lateral, 2x Pg21, altura: 68 mm, prensaestopas: sin, Estándar | 30.29 | 1 | AF | Industrial Field Connectivity (IFC) | AF7 | AF7APB | 1 | 1 | SÍ | PC |  | 303,20 | G | 80 | 160 | 130 | MM | 4055626061122 | 85389099 | PL | EC000437 | Imagen | Catálogo
1412865 | HC-STA-B16-SLWSC-2SSM25-ELC-AL | Carcasa | Carcasa de superficie B16, con brida longitudinal, material: Fundición inyectada de aluminio, resistente al agua de mar, material tapa protectora: PC, salidas de cable: 2, lateral, 2x M25, altura: 68 mm, prensaestopas: sin, tapa de protección: sí, Estándar | 36.86 | 1 | AF | Industrial Field Connectivity (IFC) | AF7 | AF7APB | 1 | 1 | NO | PC |  | 355,40 | G | 80 | 160 | 260 | MM | 4055626061146 | 85389099 | PL | EC000437 | Imagen | Catálogo
1412866 | HC-STA-B16-SLWSC-2SSM32-ELC-AL | Carcasa | Carcasa de superficie B16, con brida longitudinal, material: Fundición inyectada de aluminio, resistente al agua de mar, material tapa protectora: PC, salidas de cable: 2, lateral, 2x M32, altura: 68 mm, prensaestopas: sin, tapa de protección: sí, Estándar | 37.21 | 1 | AF | Industrial Field Connectivity (IFC) | AF7 | AF7APB | 1 | 1 | NO | PC |  | 329,30 | G | 80 | 157 | 125 | MM | 4055626061153 | 85389099 | PL | EC000437 | Imagen | Catálogo
1412867 | HC-STA-B16-SLWSC-2SSP21-ELC-AL | Carcasa | Carcasa de superficie B16, con brida longitudinal, material: Fundición inyectada de aluminio, resistente al agua de mar, material tapa protectora: PC, salidas de cable: 2, lateral, 2x Pg21, altura: 68 mm, prensaestopas: sin, tapa de protección: sí, Estándar | 40.22 | 1 | AF | Industrial Field Connectivity (IFC) | AF7 | AF7APB | 1 | 1 | NO | PC |  | 338,60 | G | 85 | 95 | 130 | MM | 4055626061160 | 85389099 | PL | EC000437 | Imagen | Catálogo
1252472 | HC-STA-B24/B16-CESFD-PL-BK | Carcasa | Carcasa aérea B24, para brida transversal, material: PA, recta, altura: 99,5 mm, prensaestopas: sin, Pasacables adaptador para el sistema de entrada de cables CES, Posibilidad de combinación óptima con insertos de contactos modulares | 60.43 | 1 | AF | Industrial Field Connectivity (IFC) | AF7 | AF7CZX | 1 | 1 | NO | PC |  | 221,33 | G | 60 | 168 | 152 | MM | 4063151360610 | 85389099 | CN | EC000437 | Imagen | Catálogo
1411332 | HC-STA-B24-BFDC-ELC-AL | Carcasa | Carcasa empotrada B24, para brida transversal, material: Fundición inyectada de aluminio, resistente al agua de mar, material tapa protectora: PC, altura: 30,5 mm, prensaestopas: sin, tapa de protección: sí, Estándar, con junta plana | 28.08 | 1 | AF | Industrial Field Connectivity (IFC) | AF7 | AF7APB | 1 | 1 | NO | PC |  | 157,30 | G | 49 | 135 | 180 | MM | 4046356927529 | 85389099 | CN | EC000437 | Imagen | Catálogo
1411331 | HC-STA-B24-BWD-ELC-AL | Carcasa | Caja empotrada HEAVYCON B24, con brida transversal, con junta plana, aluminio resistente al agua de mar, junta perfilada conductiva | 21.93 | 1 | AF | Industrial Field Connectivity (IFC) | AF7 | AF7APB | 1 | 1 | NO | PC |  | 134,50 | G | 39 | 60 | 165 | MM | 4046356927512 | 85389099 | CN | EC000437 | Imagen | Catálogo
1411330 | HC-STA-B24-BWSC-ELC-AL | Carcasa | Carcasa empotrada B24, con brida longitudinal, material: Fundición inyectada de aluminio, resistente al agua de mar, material tapa protectora: PC, altura: 30,5 mm, prensaestopas: sin, tapa de protección: sí, Estándar, con junta plana | 33.88 | 1 | AF | Industrial Field Connectivity (IFC) | AF7 | AF7APB | 1 | 1 | NO | PC |  | 176,00 | G | 52 | 85 | 145 | MM | 4046356927505 | 85389099 | CN | EC000437 | Imagen | Catálogo
1411329 | HC-STA-B24-BWS-ELC-AL | Carcasa | Caja empotrada HEAVYCON B24, con brida longitudinal, con junta plana, aluminio resistente al agua de mar, junta perfilada conductiva | 21.93 | 1 | AF | Industrial Field Connectivity (IFC) | AF7 | AF7APB | 1 | 1 | NO | PC |  | 135,50 | G | 43 | 75 | 145 | MM | 4046356927499 | 85389099 | CN | EC000437 | Imagen | Catálogo
1647148 | HC-STA-B24-BWS-EMC-AL | Carcasa | Carcasa | 29.02 | 1 | AF | Industrial Field Connectivity (IFC) | AF7 | AF7APB | 1 | 1 | NO | PC |  | 182,80 | G | 0 | 0 | 0 |  | 4067923177321 | 85389099 | CN | EC000437 | Imagen | Catálogo
1412742 | HC-STA-B24-CHWD-1TTM32-ELC-AL | Carcasa | Carcasa de acoplamiento B24, con brida transversal, material: Fundición inyectada de aluminio, resistente al agua de mar, salidas de cable: 1, recta, 1x M32, altura: 77 mm, prensaestopas: sin, Estándar | 33.37 | 1 | AF | Industrial Field Connectivity (IFC) | AF7 | AF7APB | 1 | 1 | SÍ | PC |  | 314,60 | G | 57 | 170 | 130 | MM | 4055626058948 | 85389099 | PL | EC000437 | Imagen | Catálogo
1412743 | HC-STA-B24-CHWD-1TTM40-ELC-AL | Carcasa | Carcasa de acoplamiento B24, con brida transversal, material: Fundición inyectada de aluminio, resistente al agua de mar, salidas de cable: 1, recta, 1x M40, altura: 77 mm, prensaestopas: sin, Estándar | 33.76 | 1 | AF | Industrial Field Connectivity (IFC) | AF7 | AF7APB | 1 | 1 | SÍ | PC |  | 297,70 | G | 150 | 95 | 60 | MM | 4055626058955 | 85389099 | PL | EC000437 | Imagen | Catálogo
1412744 | HC-STA-B24-CHWD-1TTP21-ELC-AL | Carcasa | Carcasa de acoplamiento B24, con brida transversal, material: Fundición inyectada de aluminio, resistente al agua de mar, salidas de cable: 1, recta, 1x Pg21, altura: 77 mm, prensaestopas: sin, Estándar | 37.69 | 1 | AF | Industrial Field Connectivity (IFC) | AF7 | AF7APB | 1 | 1 | SÍ | PC |  | 306,90 | G | 70 | 160 | 90 | MM | 4055626058962 | 85389099 | PL | EC000437 | Imagen | Catálogo
1412745 | HC-STA-B24-CHWD-1TTP29-ELC-AL | Carcasa | Carcasa de acoplamiento B24, con brida transversal, material: Fundición inyectada de aluminio, resistente al agua de mar, salidas de cable: 1, recta, 1x Pg29, altura: 77 mm, prensaestopas: sin, Estándar | 38.44 | 1 | AF | Industrial Field Connectivity (IFC) | AF7 | AF7APB | 1 | 1 | SÍ | PC |  | 299,40 | G | 50 | 148 | 86 | MM | 4055626058979 | 85389099 | PL | EC000437 | Imagen | Catálogo
1412746 | HC-STA-B24-CHWS-1TTM32-ELC-AL | Carcasa | Carcasa de acoplamiento B24, con brida longitudinal, material: Fundición inyectada de aluminio, resistente al agua de mar, salidas de cable: 1, recta, 1x M32, altura: 79 mm, prensaestopas: sin, Estándar | 35.22 | 1 | AF | Industrial Field Connectivity (IFC) | AF7 | AF7APB | 1 | 1 | SÍ | PC |  | 306,10 | G | 47 | 160 | 140 | MM | 4055626058986 | 85389099 | PL | EC000437 | Imagen | Catálogo
1412747 | HC-STA-B24-CHWS-1TTM40-ELC-AL | Carcasa | Carcasa de acoplamiento B24, con brida longitudinal, material: Fundición inyectada de aluminio, resistente al agua de mar, salidas de cable: 1, recta, 1x M40, altura: 77 mm, prensaestopas: sin, Estándar | 35.48 | 1 | AF | Industrial Field Connectivity (IFC) | AF7 | AF7APB | 1 | 1 | SÍ | PC |  | 306,20 | G | 61 | 160 | 140 | MM | 4055626058993 | 85389099 | PL | EC000437 | Imagen | Catálogo
1412748 | HC-STA-B24-CHWS-1TTP21-ELC-AL | Carcasa | Carcasa de acoplamiento B24, con brida longitudinal, material: Fundición inyectada de aluminio, resistente al agua de mar, salidas de cable: 1, recta, 1x Pg21, altura: 77 mm, prensaestopas: sin, Estándar | 39.72 | 1 | AF | Industrial Field Connectivity (IFC) | AF7 | AF7APB | 1 | 1 | SÍ | PC |  | 316,40 | G | 65 | 95 | 140 | MM | 4055626059006 | 85389099 | PL | EC000437 | Imagen | Catálogo
1412749 | HC-STA-B24-CHWS-1TTP29-ELC-AL | Carcasa | Carcasa de acoplamiento B24, con brida longitudinal, material: Fundición inyectada de aluminio, resistente al agua de mar, salidas de cable: 1, recta, 1x Pg29, altura: 77 mm, prensaestopas: sin, Estándar | 40.41 | 1 | AF | Industrial Field Connectivity (IFC) | AF7 | AF7APB | 1 | 1 | SÍ | PC |  | 310,40 | G | 62 | 162 | 139 | MM | 4055626059013 | 85389099 | PL | EC000437 | Imagen | Catálogo
1421103 | HC-STA-B24-DC-PL | Tapa de protección | Tapa de protección, diseño: B24 | 3.79 | 1 | AF | Industrial Field Connectivity (IFC) | AF7 | AF7AZC | 5 | 5 | NO | PC |  | 12,00 | G | 0 | 0 | 0 |  | 4055626251837 | 85389099 | CN | EC002314 | Imagen | Catálogo
1412750 | HC-STA-B24-HHFD-1STM32-EL-AL | Carcasa | Carcasa aérea B24, para brida transversal, material: Fundición inyectada de aluminio, resistente al agua de mar, salidas de cable: 1, lateral, 1x M32, altura: 76 mm, prensaestopas: sin, Estándar | 23.34 | 1 | AF | Industrial Field Connectivity (IFC) | AF7 | AF7APB | 1 | 1 | SÍ | PC |  | 278,50 | G | 63 | 160 | 300 | MM | 4055626060156 | 85389099 | PL | EC000437 | Imagen | Catálogo
1412751 | HC-STA-B24-HHFD-1STM40-EL-AL | Carcasa | Carcasa aérea B24, para brida transversal, material: Fundición inyectada de aluminio, resistente al agua de mar, salidas de cable: 1, lateral, 1x M40, altura: 76 mm, prensaestopas: sin, Estándar | 23.71 | 1 | AF | Industrial Field Connectivity (IFC) | AF7 | AF7APB | 1 | 1 | SÍ | PC |  | 267,60 | G | 63 | 160 | 300 | MM | 4055626060163 | 85389099 | PL | EC000437 | Imagen | Catálogo
1082553 | HC-STA-B24-HHFD-1STM50-EL-AL | Carcasa | Carcasa aérea B24, para brida transversal, material: Fundición inyectada de aluminio, resistente al agua de mar, salidas de cable: 1, lateral, 1x M50, altura: 110,8 mm, prensaestopas: sin, Estándar | 59.99 | 1 | AF | Industrial Field Connectivity (IFC) | AF7 | AF7APB | 1 | 1 | NO | PC |  | 422,60 | G | 65 | 125 | 115 | MM | 4055626815060 | 85389099 | CN | EC000437 | Imagen | Catálogo
1412752 | HC-STA-B24-HHFD-1STP21-EL-AL | Carcasa | Carcasa aérea B24, para brida transversal, material: Fundición inyectada de aluminio, resistente al agua de mar, salidas de cable: 1, lateral, 1x Pg21, altura: 76 mm, prensaestopas: sin, Estándar | 26.73 | 1 | AF | Industrial Field Connectivity (IFC) | AF7 | AF7APB | 1 | 1 | SÍ | PC |  | 285,70 | G | 55 | 160 | 122 | MM | 4055626060170 | 85389099 | PL | EC000437 | Imagen | Catálogo
1412753 | HC-STA-B24-HHFD-1STP29-EL-AL | Carcasa | Carcasa aérea B24, para brida transversal, material: Fundición inyectada de aluminio, resistente al agua de mar, salidas de cable: 1, lateral, 1x Pg29, altura: 76 mm, prensaestopas: sin, Estándar | 27.34 | 1 | AF | Industrial Field Connectivity (IFC) | AF7 | AF7APB | 1 | 1 | SÍ | PC |  | 276,00 | G | 55 | 122 | 77 | MM | 4055626060187 | 85389099 | PL | EC000437 | Imagen | Catálogo
1280101 | HC-STA-B24-HHFD-1TM32-TM25-AL | Carcasa | Carcasa aérea B24, para brida transversal, material: Fundición inyectada de aluminio, resistente al agua de mar, salidas de cable: 2, recta, 1x M32, altura: 76 mm, prensaestopas: sin, Estándar | 29.35 | 1 | AF | Industrial Field Connectivity (IFC) | AF7 | AF7APB | 1 | 50 | NO | PC | F | 277,80 | G | 0 | 0 | 0 |  | 4063151476694 | 85389099 | PL | EC000437 |  | Catálogo
1412754 | HC-STA-B24-HHFD-1TTM32-EL-AL | Carcasa | Carcasa aérea B24, para brida transversal, material: Fundición inyectada de aluminio, resistente al agua de mar, salidas de cable: 1, recta, 1x M32, altura: 76 mm, prensaestopas: sin, Estándar | 24.58 | 1 | AF | Industrial Field Connectivity (IFC) | AF7 | AF7APB | 1 | 1 | SÍ | PC |  | 281,90 | G | 56 | 160 | 130 | MM | 4055626060194 | 85389099 | PL | EC000437 | Imagen | Catálogo
1412099 | HC-STA-B24-HHFD-1TTM40-EL-AL | Carcasa | Carcasa aérea B24, para brida transversal, material: Fundición inyectada de aluminio, resistente al agua de mar, salidas de cable: 1, recta, 1x M40, altura: 76 mm, prensaestopas: sin, Estándar | 24.83 | 1 | AF | Industrial Field Connectivity (IFC) | AF7 | AF7APB | 1 | 1 | SÍ | PC |  | 275,00 | G | 60 | 80 | 125 | MM | 4055626060200 | 85389099 | PL | EC000437 | Imagen | Catálogo
1082554 | HC-STA-B24-HHFD-1TTM50-EL-AL | Carcasa | Carcasa aérea B24, para brida transversal, material: Fundición inyectada de aluminio, resistente al agua de mar, salidas de cable: 1, recta, 1x M50, altura: 110,8 mm, prensaestopas: sin, Estándar | 62.88 | 1 | AF | Industrial Field Connectivity (IFC) | AF7 | AF7APB | 1 | 1 | NO | PC |  | 427,30 | G | 65 | 125 | 115 | MM | 4055626815077 | 85389099 | CN | EC000437 | Imagen | Catálogo
1412755 | HC-STA-B24-HHFD-1TTP21-EL-AL | Carcasa | Carcasa aérea B24, para brida transversal, material: Fundición inyectada de aluminio, resistente al agua de mar, salidas de cable: 1, recta, 1x Pg21, altura: 76 mm, prensaestopas: sin, Estándar | 28.08 | 1 | AF | Industrial Field Connectivity (IFC) | AF7 | AF7APB | 1 | 1 | SÍ | PC |  | 282,90 | G | 125 | 80 | 60 | MM | 4055626060217 | 85389099 | PL | EC000437 | Imagen | Catálogo
1412756 | HC-STA-B24-HHFD-1TTP29-EL-AL | Carcasa | Carcasa aérea B24, para brida transversal, material: Fundición inyectada de aluminio, resistente al agua de mar, salidas de cable: 1, recta, 1x Pg29, altura: 76 mm, prensaestopas: sin, Estándar | 28.77 | 1 | AF | Industrial Field Connectivity (IFC) | AF7 | AF7APB | 1 | 1 | SÍ | PC |  | 278,60 | G | 60 | 80 | 125 | MM | 4055626060224 | 85389099 | PL | EC000437 | Imagen | Catálogo
1079581 | HC-STA-B24-HHFD-2TTM32-EL-AL | Carcasa | Carcasa aérea B24, para brida transversal, material: Fundición inyectada de aluminio, resistente al agua de mar, salidas de cable: 2, recta, 2x M32, altura: 76 mm, prensaestopas: sin, Estándar | 28.89 | 1 | AF | Industrial Field Connectivity (IFC) | AF7 | AF7APB | 1 | 50 | NO | PC | F | 265,35 | G | 0 | 0 | 0 |  | 4055626801056 | 85389099 | PL | EC000437 |  | Catálogo
1420011 | HC-STA-B24-HHFD-BLANK-EL-AL | Carcasa | Carcasa aérea B24, para brida transversal, material: Fundición inyectada de aluminio, resistente al agua de mar, variable, altura: 76 mm, prensaestopas: sin, Estándar, sin orificio roscado para una atornilladura | 19.1 | 1 | AF | Industrial Field Connectivity (IFC) | AF7 | AF7APB | 1 | 1 | NO | PC |  | 295,70 | G | 60 | 80 | 125 | MM | 4055626201375 | 85389099 | CN | EC000437 | Imagen | Catálogo
1412757 | HC-STA-B24-HHFS-1STM32-EL-AL | Carcasa | Carcasa aérea B24, para brida longitudinal, material: Fundición inyectada de aluminio, resistente al agua de mar, salidas de cable: 1, lateral, 1x M32, altura: 76 mm, prensaestopas: sin, Estándar | 25.13 | 1 | AF | Industrial Field Connectivity (IFC) | AF7 | AF7APB | 1 | 1 | SÍ | PC |  | 281,90 | G | 47 | 160 | 285 | MM | 4055626060231 | 85389099 | PL | EC000437 | Imagen | Catálogo
1412758 | HC-STA-B24-HHFS-1STM40-EL-AL | Carcasa | Carcasa aérea B24, para brida longitudinal, material: Fundición inyectada de aluminio, resistente al agua de mar, salidas de cable: 1, lateral, 1x M40, altura: 76 mm, prensaestopas: sin, Estándar | 25.38 | 1 | AF | Industrial Field Connectivity (IFC) | AF7 | AF7APB | 1 | 1 | SÍ | PC |  | 276,50 | G | 47 | 80 | 140 | MM | 4055626060248 | 85389099 | PL | EC000437 | Imagen | Catálogo
1412759 | HC-STA-B24-HHFS-1STP21-EL-AL | Carcasa | Carcasa aérea B24, para brida longitudinal, material: Fundición inyectada de aluminio, resistente al agua de mar, salidas de cable: 1, lateral, 1x Pg21, altura: 76 mm, prensaestopas: sin, Estándar | 28.58 | 1 | AF | Industrial Field Connectivity (IFC) | AF7 | AF7APB | 1 | 1 | SÍ | PC |  | 287,00 | G | 50 | 130 | 80 | MM | 4055626060255 | 85389099 | PL | EC000437 | Imagen | Catálogo
1412760 | HC-STA-B24-HHFS-1STP29-EL-AL | Carcasa | Carcasa aérea B24, para brida longitudinal, material: Fundición inyectada de aluminio, resistente al agua de mar, salidas de cable: 1, lateral, 1x Pg29, altura: 76 mm, prensaestopas: sin, Estándar | 29.25 | 1 | AF | Industrial Field Connectivity (IFC) | AF7 | AF7APB | 1 | 1 | SÍ | PC |  | 278,70 | G | 58 | 160 | 300 | MM | 4055626060262 | 85389099 | PL | EC000437 | Imagen | Catálogo
1412761 | HC-STA-B24-HHFS-1TTM32-EL-AL | Carcasa | Carcasa aérea B24, para brida longitudinal, material: Fundición inyectada de aluminio, resistente al agua de mar, salidas de cable: 1, recta, 1x M32, altura: 76 mm, prensaestopas: sin, Estándar | 26.37 | 1 | AF | Industrial Field Connectivity (IFC) | AF7 | AF7APB | 1 | 1 | SÍ | PC |  | 292,00 | G | 50 | 160 | 145 | MM | 4055626060279 | 85389099 | PL | EC000437 | Imagen | Catálogo
1412098 | HC-STA-B24-HHFS-1TTM40-EL-AL | Carcasa | Carcasa aérea B24, para brida longitudinal, material: Fundición inyectada de aluminio, resistente al agua de mar, salidas de cable: 1, recta, 1x M40, altura: 76 mm, prensaestopas: sin, Estándar | 26.67 | 1 | AF | Industrial Field Connectivity (IFC) | AF7 | AF7APB | 1 | 1 | SÍ | PC |  | 272,00 | G | 48 | 155 | 145 | MM | 4055626060293 | 85389099 | PL | EC000437 | Imagen | Catálogo
1412762 | HC-STA-B24-HHFS-1TTP21-EL-AL | Carcasa | Carcasa aérea B24, para brida longitudinal, material: Fundición inyectada de aluminio, resistente al agua de mar, salidas de cable: 1, recta, 1x Pg21, altura: 76 mm, prensaestopas: sin, Estándar | 30.07 | 1 | AF | Industrial Field Connectivity (IFC) | AF7 | AF7APB | 1 | 1 | SÍ | PC |  | 285,00 | G | 50 | 80 | 145 | MM | 4055626060286 | 85389099 | PL | EC000437 | Imagen | Catálogo
1412763 | HC-STA-B24-HHFS-1TTP29-EL-AL | Carcasa | Carcasa aérea B24, para brida longitudinal, material: Fundición inyectada de aluminio, resistente al agua de mar, salidas de cable: 1, recta, 1x Pg29, altura: 76 mm, prensaestopas: sin, Estándar | 30.69 | 1 | AF | Industrial Field Connectivity (IFC) | AF7 | AF7APB | 1 | 1 | SÍ | PC |  | 277,30 | G | 46 | 159 | 140 | MM | 4055626060309 | 85389099 | PL | EC000437 | Imagen | Catálogo
1419957 | HC-STA-B24-HHFS-BLANK-EL-AL | Carcasa | Carcasa aérea B24, para brida longitudinal, material: Fundición inyectada de aluminio, resistente al agua de mar, variable, altura: 76 mm, prensaestopas: sin, Estándar, sin orificio roscado para una atornilladura | 20.82 | 1 | AF | Industrial Field Connectivity (IFC) | AF7 | AF7APB | 1 | 1 | NO | PC |  | 296,00 | G | 45 | 24 | 80 | MM | 4055626201313 | 85389099 | CN | EC000437 | Imagen | Catálogo
1412764 | HC-STA-B24-HHWD-1STM32-EL-AL | Carcasa | Carcasa aérea B24, con brida transversal, material: Fundición inyectada de aluminio, resistente al agua de mar, salidas de cable: 1, lateral, 1x M32, altura: 76 mm, prensaestopas: sin, Estándar | 34.61 | 1 | AF | Industrial Field Connectivity (IFC) | AF7 | AF7APB | 1 | 1 | SÍ | PC |  | 306,00 | G | 57 | 148 | 85 | MM | 4055626060316 | 85389099 | PL | EC000437 | Imagen | Catálogo
1412766 | HC-STA-B24-HHWD-1STM40-EL-AL | Carcasa | Carcasa aérea B24, con brida transversal, material: Fundición inyectada de aluminio, resistente al agua de mar, salidas de cable: 1, lateral, 1x M40, altura: 76 mm, prensaestopas: sin, Estándar | 33.25 | 1 | AF | Industrial Field Connectivity (IFC) | AF7 | AF7APB | 1 | 1 | SÍ | PC |  | 298,80 | G | 60 | 90 | 155 | MM | 4055626060323 | 85389099 | PL | EC000437 | Imagen | Catálogo
1412767 | HC-STA-B24-HHWD-1STP21-EL-AL | Carcasa | Carcasa aérea B24, con brida transversal, material: Fundición inyectada de aluminio, resistente al agua de mar, salidas de cable: 1, lateral, 1x Pg21, altura: 76 mm, prensaestopas: sin, Estándar | 37.32 | 1 | AF | Industrial Field Connectivity (IFC) | AF7 | AF7APB | 1 | 1 | SÍ | PC |  | 309,20 | G | 57 | 86 | 148 | MM | 4055626060330 | 85389099 | PL | EC000437 | Imagen | Catálogo
1412768 | HC-STA-B24-HHWD-1STP29-EL-AL | Carcasa | Carcasa aérea B24, con brida transversal, material: Fundición inyectada de aluminio, resistente al agua de mar, salidas de cable: 1, lateral, 1x Pg29, altura: 76 mm, prensaestopas: sin, Estándar | 37.99 | 1 | AF | Industrial Field Connectivity (IFC) | AF7 | AF7APB | 1 | 1 | SÍ | PC |  | 301,28 | G | 55 | 140 | 80 | MM | 4055626060347 | 85389099 | PL | EC000437 | Imagen | Catálogo
1412769 | HC-STA-B24-HHWD-1TTM32-EL-AL | Carcasa | Carcasa aérea B24, con brida transversal, material: Fundición inyectada de aluminio, resistente al agua de mar, salidas de cable: 1, recta, 1x M32, altura: 76 mm, prensaestopas: sin, Estándar | 33.02 | 1 | AF | Industrial Field Connectivity (IFC) | AF7 | AF7APB | 1 | 1 | SÍ | PC |  | 304,30 | G | 60 | 150 | 90 | MM | 4055626060354 | 85389099 | PL | EC000437 | Imagen | Catálogo
1412770 | HC-STA-B24-HHWD-1TTM40-EL-AL | Carcasa | Carcasa aérea B24, con brida transversal, material: Fundición inyectada de aluminio, resistente al agua de mar, salidas de cable: 1, recta, 1x M40, altura: 76 mm, prensaestopas: sin, Estándar | 34.92 | 1 | AF | Industrial Field Connectivity (IFC) | AF7 | AF7APB | 1 | 1 | SÍ | PC |  | 305,30 | G | 57 | 160 | 147 | MM | 4055626060361 | 85389099 | PL | EC000437 | Imagen | Catálogo
1412771 | HC-STA-B24-HHWD-1TTP21-EL-AL | Carcasa | Carcasa aérea B24, con brida transversal, material: Fundición inyectada de aluminio, resistente al agua de mar, salidas de cable: 1, recta, 1x Pg21, altura: 76 mm, prensaestopas: sin, Estándar | 39.11 | 1 | AF | Industrial Field Connectivity (IFC) | AF7 | AF7APB | 1 | 1 | SÍ | PC |  | 304,20 | G | 57 | 160 | 149 | MM | 4055626060378 | 85389099 | PL | EC000437 | Imagen | Catálogo
1412772 | HC-STA-B24-HHWD-1TTP29-EL-AL | Carcasa | Carcasa aérea B24, con brida transversal, material: Fundición inyectada de aluminio, resistente al agua de mar, salidas de cable: 1, recta, 1x Pg29, altura: 76 mm, prensaestopas: sin, Estándar | 39.85 | 1 | AF | Industrial Field Connectivity (IFC) | AF7 | AF7APB | 1 | 1 | SÍ | PC |  | 303,70 | G | 60 | 110 | 155 | MM | 4055626060385 | 85389099 | PL | EC000437 | Imagen | Catálogo
1420047 | HC-STA-B24-HHWD-BLANK-EL-AL | Carcasa | Carcasa aérea B24, con brida transversal, material: Fundición inyectada de aluminio, resistente al agua de mar, variable, altura: 76 mm, prensaestopas: sin, Estándar, sin orificio roscado para una atornilladura | 30.37 | 1 | AF | Industrial Field Connectivity (IFC) | AF7 | AF7APB | 1 | 1 | NO | PC |  | 318,80 | G | 0 | 0 | 0 |  | 4055626201436 | 85389099 | CN | EC000437 | Imagen | Catálogo
1412773 | HC-STA-B24-HLFD-1STM25-EL-AL | Carcasa | Carcasa aérea B24, para brida transversal, material: Fundición inyectada de aluminio, resistente al agua de mar, salidas de cable: 1, lateral, 1x M25, altura: 60 mm, prensaestopas: sin, Estándar | 16.82 | 1 | AF | Industrial Field Connectivity (IFC) | AF7 | AF7APB | 1 | 1 | SÍ | PC |  | 238,20 | G | 58 | 160 | 300 | MM | 4055626060392 | 85389099 | PL | EC000437 | Imagen | Catálogo
1412774 | HC-STA-B24-HLFD-1STM32-EL-AL | Carcasa | Carcasa aérea B24, para brida transversal, material: Fundición inyectada de aluminio, resistente al agua de mar, salidas de cable: 1, lateral, 1x M32, altura: 60 mm, prensaestopas: sin, Estándar | 17.19 | 1 | AF | Industrial Field Connectivity (IFC) | AF7 | AF7APB | 1 | 1 | SÍ | PC |  | 237,00 | G | 58 | 160 | 300 | MM | 4055626060408 | 85389099 | PL | EC000437 | Imagen | Catálogo
1412775 | HC-STA-B24-HLFD-1STP16-EL-AL | Carcasa | Carcasa aérea B24, para brida transversal, material: Fundición inyectada de aluminio, resistente al agua de mar, salidas de cable: 1, lateral, 1x Pg16, altura: 60 mm, prensaestopas: sin, Estándar | 19.21 | 1 | AF | Industrial Field Connectivity (IFC) | AF7 | AF7APB | 1 | 1 | SÍ | PC |  | 244,70 | G | 0 | 0 | 0 |  | 4055626060415 | 85389099 | PL | EC000437 | Imagen | Catálogo
1412776 | HC-STA-B24-HLFD-1STP21-EL-AL | Carcasa | Carcasa aérea B24, para brida transversal, material: Fundición inyectada de aluminio, resistente al agua de mar, salidas de cable: 1, lateral, 1x Pg21, altura: 60 mm, prensaestopas: sin, Estándar | 19.82 | 1 | AF | Industrial Field Connectivity (IFC) | AF7 | AF7APB | 1 | 1 | SÍ | PC |  | 242,30 | G | 63 | 160 | 300 | MM | 4055626060422 | 85389099 | PL | EC000437 | Imagen | Catálogo
1412778 | HC-STA-B24-HLFD-1TTM25-EL-AL | Carcasa | Carcasa aérea B24, para brida transversal, material: Fundición inyectada de aluminio, resistente al agua de mar, salidas de cable: 1, recta, 1x M25, altura: 60 mm, prensaestopas: sin, Estándar | 17.67 | 1 | AF | Industrial Field Connectivity (IFC) | AF7 | AF7APB | 1 | 1 | SÍ | PC |  | 243,50 | G | 56 | 60 | 121 | MM | 4055626060446 | 85389099 | PL | EC000437 | Imagen | Catálogo
1412779 | HC-STA-B24-HLFD-1TTM32-EL-AL | Carcasa | Carcasa aérea B24, para brida transversal, material: Fundición inyectada de aluminio, resistente al agua de mar, salidas de cable: 1, recta, 1x M32, altura: 60 mm, prensaestopas: sin, Estándar | 18.05 | 1 | AF | Industrial Field Connectivity (IFC) | AF7 | AF7APB | 1 | 1 | SÍ | PC |  | 232,60 | G | 60 | 120 | 60 | MM | 4055626060453 | 85389099 | PL | EC000437 | Imagen | Catálogo
1412780 | HC-STA-B24-HLFD-1TTP16-EL-AL | Carcasa | Carcasa aérea B24, para brida transversal, material: Fundición inyectada de aluminio, resistente al agua de mar, salidas de cable: 1, recta, 1x Pg16, altura: 60 mm, prensaestopas: sin, Estándar | 20.21 | 1 | AF | Industrial Field Connectivity (IFC) | AF7 | AF7APB | 1 | 1 | SÍ | PC |  | 242,30 | G | 45 | 120 | 60 | MM | 4055626060460 | 85389099 | PL | EC000437 | Imagen | Catálogo
1412781 | HC-STA-B24-HLFD-1TTP21-EL-AL | Carcasa | Carcasa aérea B24, para brida transversal, material: Fundición inyectada de aluminio, resistente al agua de mar, salidas de cable: 1, recta, 1x Pg21, altura: 60 mm, prensaestopas: sin, Estándar | 20.88 | 1 | AF | Industrial Field Connectivity (IFC) | AF7 | AF7APB | 1 | 1 | SÍ | PC |  | 241,50 | G | 125 | 65 | 60 | MM | 4055626060477 | 85389099 | PL | EC000437 | Imagen | Catálogo
1412782 | HC-STA-B24-HLFD-1TTP29-EL-AL | Carcasa | Carcasa aérea B24, para brida transversal, material: Fundición inyectada de aluminio, resistente al agua de mar, salidas de cable: 1, recta, 1x Pg29, altura: 60 mm, prensaestopas: sin, Estándar | 21.55 | 1 | AF | Industrial Field Connectivity (IFC) | AF7 | AF7APB | 1 | 1 | SÍ | PC |  | 233,80 | G | 53 | 160 | 135 | MM | 4055626060484 | 85389099 | PL | EC000437 | Imagen | Catálogo
1423609 | HC-STA-B24-HLFD-2SM25-EL-AL | Carcasa | Carcasa aérea B24, para brida transversal, material: Fundición inyectada de aluminio, resistente al agua de mar, salidas de cable: 2, lateral, 2x M25, altura: 60 mm, prensaestopas: sin, Estándar | 22.19 | 1 | AF | Industrial Field Connectivity (IFC) | AF7 | AF7APB | 1 | 50 | NO | PC |  | 229,50 | G | 0 | 0 | 0 |  | 4055626349701 | 85389099 | PL | EC000437 | Imagen | Catálogo
1420010 | HC-STA-B24-HLFD-BLANK-EL-AL | Carcasa | Carcasa aérea B24, para brida transversal, material: Fundición inyectada de aluminio, resistente al agua de mar, variable, altura: 60 mm, prensaestopas: sin, Estándar, sin orificio roscado para una atornilladura | 12.63 | 1 | AF | Industrial Field Connectivity (IFC) | AF7 | AF7APB | 1 | 1 | NO | PC |  | 252,40 | G | 50 | 120 | 60 | MM | 4055626201368 | 85389099 | CN | EC000437 | Imagen | Catálogo
1412783 | HC-STA-B24-HLFS-1STM25-EL-AL | Carcasa | Carcasa aérea B24, para brida longitudinal, material: Fundición inyectada de aluminio, resistente al agua de mar, salidas de cable: 1, lateral, 1x M25, altura: 60 mm, prensaestopas: sin, Estándar | 18.05 | 1 | AF | Industrial Field Connectivity (IFC) | AF7 | AF7APB | 1 | 1 | SÍ | PC |  | 241,50 | G | 46 | 160 | 285 | MM | 4055626060491 | 85389099 | PL | EC000437 | Imagen | Catálogo
1412784 | HC-STA-B24-HLFS-1STM32-EL-AL | Carcasa | Carcasa aérea B24, para brida longitudinal, material: Fundición inyectada de aluminio, resistente al agua de mar, salidas de cable: 1, lateral, 1x M32, altura: 60 mm, prensaestopas: sin, Estándar | 18.36 | 1 | AF | Industrial Field Connectivity (IFC) | AF7 | AF7APB | 1 | 1 | SÍ | PC |  | 238,70 | G | 58 | 160 | 300 | MM | 4055626060507 | 85389099 | PL | EC000437 | Imagen | Catálogo
1412785 | HC-STA-B24-HLFS-1STP16-EL-AL | Carcasa | Carcasa aérea B24, para brida longitudinal, material: Fundición inyectada de aluminio, resistente al agua de mar, salidas de cable: 1, lateral, 1x Pg16, altura: 60 mm, prensaestopas: sin, Estándar | 20.51 | 1 | AF | Industrial Field Connectivity (IFC) | AF7 | AF7APB | 1 | 1 | SÍ | PC |  | 245,50 | G | 50 | 65 | 150 | MM | 4055626060514 | 85389099 | PL | EC000437 | Imagen | Catálogo
1412786 | HC-STA-B24-HLFS-1STP21-EL-AL | Carcasa | Carcasa aérea B24, para brida longitudinal, material: Fundición inyectada de aluminio, resistente al agua de mar, salidas de cable: 1, lateral, 1x Pg21, altura: 60 mm, prensaestopas: sin, Estándar | 21.2 | 1 | AF | Industrial Field Connectivity (IFC) | AF7 | AF7APB | 1 | 1 | SÍ | PC |  | 242,90 | G | 48 | 160 | 140 | MM | 4055626060521 | 85389099 | PL | EC000437 | Imagen | Catálogo
1412788 | HC-STA-B24-HLFS-1TTM25-EL-AL | Carcasa | Carcasa aérea B24, para brida longitudinal, material: Fundición inyectada de aluminio, resistente al agua de mar, salidas de cable: 1, recta, 1x M25, altura: 60 mm, prensaestopas: sin, Estándar | 18.91 | 1 | AF | Industrial Field Connectivity (IFC) | AF7 | AF7APB | 1 | 1 | SÍ | PC |  | 245,70 | G | 48 | 157 | 140 | MM | 4055626060545 | 85389099 | PL | EC000437 | Imagen | Catálogo
1412789 | HC-STA-B24-HLFS-1TTM32-EL-AL | Carcasa | Carcasa aérea B24, para brida longitudinal, material: Fundición inyectada de aluminio, resistente al agua de mar, salidas de cable: 1, recta, 1x M32, altura: 60 mm, prensaestopas: sin, Estándar | 19.34 | 1 | AF | Industrial Field Connectivity (IFC) | AF7 | AF7APB | 1 | 1 | SÍ | PC |  | 240,70 | G | 46 | 159 | 140 | MM | 4055626060552 | 85389099 | PL | EC000437 | Imagen | Catálogo
1412790 | HC-STA-B24-HLFS-1TTP16-EL-AL | Carcasa | Carcasa aérea B24, para brida longitudinal, material: Fundición inyectada de aluminio, resistente al agua de mar, salidas de cable: 1, recta, 1x Pg16, altura: 60 mm, prensaestopas: sin, Estándar | 21.55 | 1 | AF | Industrial Field Connectivity (IFC) | AF7 | AF7APB | 1 | 1 | SÍ | PC |  | 246,60 | G | 48 | 198 | 64 | MM | 4055626060569 | 85389099 | PL | EC000437 | Imagen | Catálogo
1412791 | HC-STA-B24-HLFS-1TTP21-EL-AL | Carcasa | Carcasa aérea B24, para brida longitudinal, material: Fundición inyectada de aluminio, resistente al agua de mar, salidas de cable: 1, recta, 1x Pg21, altura: 60 mm, prensaestopas: sin, Estándar | 22.29 | 1 | AF | Industrial Field Connectivity (IFC) | AF7 | AF7APB | 1 | 1 | SÍ | PC |  | 244,70 | G | 145 | 65 | 50 | MM | 4055626060576 | 85389099 | PL | EC000437 | Imagen | Catálogo
1412792 | HC-STA-B24-HLFS-1TTP29-EL-AL | Carcasa | Carcasa aérea B24, para brida longitudinal, material: Fundición inyectada de aluminio, resistente al agua de mar, salidas de cable: 1, recta, 1x Pg29, altura: 60 mm, prensaestopas: sin, Estándar | 22.9 | 1 | AF | Industrial Field Connectivity (IFC) | AF7 | AF7APB | 1 | 1 | SÍ | PC |  | 234,00 | G | 47 | 160 | 140 | MM | 4055626060583 | 85389099 | PL | EC000437 | Imagen | Catálogo
1419937 | HC-STA-B24-HLFS-BLANK-EL-AL | Carcasa | Carcasa aérea B24, para brida longitudinal, material: Fundición inyectada de aluminio, resistente al agua de mar, variable, altura: 60 mm, prensaestopas: sin, Estándar, sin orificio roscado para una atornilladura | 13.8 | 1 | AF | Industrial Field Connectivity (IFC) | AF7 | AF7APB | 1 | 1 | NO | PC |  | 253,10 | G | 48 | 125 | 140 | MM | 4055626201306 | 85389099 | CN | EC000437 | Imagen | Catálogo
1412793 | HC-STA-B24-HLWD-1STM25-EL-AL | Carcasa | Carcasa aérea B24, con brida transversal, material: Fundición inyectada de aluminio, resistente al agua de mar, salidas de cable: 1, lateral, 1x M25, altura: 60 mm, prensaestopas: sin, Estándar | 26.43 | 1 | AF | Industrial Field Connectivity (IFC) | AF7 | AF7APB | 1 | 1 | SÍ | PC |  | 267,70 | G | 60 | 150 | 75 | MM | 4055626060590 | 85389099 | PL | EC000437 | Imagen | Catálogo
1412795 | HC-STA-B24-HLWD-1STM32-EL-AL | Carcasa | Carcasa aérea B24, con brida transversal, material: Fundición inyectada de aluminio, resistente al agua de mar, salidas de cable: 1, lateral, 1x M32, altura: 60 mm, prensaestopas: sin, Estándar | 26.79 | 1 | AF | Industrial Field Connectivity (IFC) | AF7 | AF7APB | 1 | 1 | SÍ | PC |  | 263,90 | G | 60 | 150 | 80 | MM | 4055626060606 | 85389099 | PL | EC000437 | Imagen | Catálogo
1412796 | HC-STA-B24-HLWD-1STP16-EL-AL | Carcasa | Carcasa aérea B24, con brida transversal, material: Fundición inyectada de aluminio, resistente al agua de mar, salidas de cable: 1, lateral, 1x Pg16, altura: 60 mm, prensaestopas: sin, Estándar | 29.75 | 1 | AF | Industrial Field Connectivity (IFC) | AF7 | AF7APB | 1 | 1 | SÍ | PC |  | 270,80 | G | 0 | 0 | 0 |  | 4055626060613 | 85389099 | PL | EC000437 | Imagen | Catálogo
1412797 | HC-STA-B24-HLWD-1STP21-EL-AL | Carcasa | Carcasa aérea B24, con brida transversal, material: Fundición inyectada de aluminio, resistente al agua de mar, salidas de cable: 1, lateral, 1x Pg21, altura: 60 mm, prensaestopas: sin, Estándar | 30.42 | 1 | AF | Industrial Field Connectivity (IFC) | AF7 | AF7APB | 1 | 1 | SÍ | PC |  | 265,70 | G | 55 | 150 | 70 | MM | 4055626060620 | 85389099 | PL | EC000437 | Imagen | Catálogo
1412799 | HC-STA-B24-HLWD-1TTM25-EL-AL | Carcasa | Carcasa aérea B24, con brida transversal, material: Fundición inyectada de aluminio, resistente al agua de mar, salidas de cable: 1, recta, 1x M25, altura: 60 mm, prensaestopas: sin, Estándar | 27.78 | 1 | AF | Industrial Field Connectivity (IFC) | AF7 | AF7APB | 1 | 1 | SÍ | PC |  | 267,60 | G | 57 | 157 | 148 | MM | 4055626060644 | 85389099 | PL | EC000437 | Imagen | Catálogo
1412800 | HC-STA-B24-HLWD-1TTM32-EL-AL | Carcasa | Carcasa aérea B24, con brida transversal, material: Fundición inyectada de aluminio, resistente al agua de mar, salidas de cable: 1, recta, 1x M32, altura: 60 mm, prensaestopas: sin, Estándar | 28.14 | 1 | AF | Industrial Field Connectivity (IFC) | AF7 | AF7APB | 1 | 1 | SÍ | PC |  | 266,40 | G | 68 | 145 | 54 | MM | 4055626060651 | 85389099 | PL | EC000437 | Imagen | Catálogo
1412801 | HC-STA-B24-HLWD-1TTP16-EL-AL | Carcasa | Carcasa aérea B24, con brida transversal, material: Fundición inyectada de aluminio, resistente al agua de mar, salidas de cable: 1, recta, 1x Pg16, altura: 60 mm, prensaestopas: sin, Estándar | 31.3 | 1 | AF | Industrial Field Connectivity (IFC) | AF7 | AF7APB | 1 | 1 | SÍ | PC |  | 271,00 | G | 57 | 160 | 148 | MM | 4055626060668 | 85389099 | PL | EC000437 | Imagen | Catálogo
1412802 | HC-STA-B24-HLWD-1TTP21-EL-AL | Carcasa | Carcasa aérea B24, con brida transversal, material: Fundición inyectada de aluminio, resistente al agua de mar, salidas de cable: 1, recta, 1x Pg21, altura: 60 mm, prensaestopas: sin, Estándar | 31.91 | 1 | AF | Industrial Field Connectivity (IFC) | AF7 | AF7APB | 1 | 1 | SÍ | PC |  | 259,50 | G | 60 | 70 | 140 | MM | 4055626060675 | 85389099 | PL | EC000437 | Imagen | Catálogo
1412803 | HC-STA-B24-HLWD-1TTP29-EL-AL | Carcasa | Carcasa aérea B24, con brida transversal, material: Fundición inyectada de aluminio, resistente al agua de mar, salidas de cable: 1, recta, 1x Pg29, altura: 60 mm, prensaestopas: sin, Estándar | 32.64 | 1 | AF | Industrial Field Connectivity (IFC) | AF7 | AF7APB | 1 | 1 | SÍ | PC |  | 255,10 | G | 56 | 159 | 148 | MM | 4055626060682 | 85389099 | PL | EC000437 | Imagen | Catálogo
1420046 | HC-STA-B24-HLWD-BLANK-EL-AL | Carcasa | Carcasa aérea B24, con brida transversal, material: Fundición inyectada de aluminio, resistente al agua de mar, variable, altura: 60 mm, prensaestopas: sin, Estándar, sin orificio roscado para una atornilladura | 22.23 | 1 | AF | Industrial Field Connectivity (IFC) | AF7 | AF7APB | 1 | 1 | NO | PC |  | 278,00 | G | 70 | 130 | 70 | MM | 4055626201429 | 85389099 | CN | EC000437 | Imagen | Catálogo
1416359 | HC-STA-B24PT-BWD-LS-M32-ELCAL | Juego de conectores enchufables | Juego de conectores enchufables, número de polos: 24, tipo de conexión: Conexión push-in, sección de conexión: AWG 26- 14 | 102.47 | 1 | AF | Industrial Field Connectivity (IFC) | AF7 | AF7AFX | 1 | 1 | NO | PC |  | 723,80 | G | 93 | 271 | 114 | MM | 4055626071305 | 85366990 | CN | EC002636 | Imagen | Catálogo
1416352 | HC-STA-B24PT-BWD-LT-M32-ELCAL | Juego de conectores enchufables | Juego de conectores enchufables, número de polos: 24, tipo de conexión: Conexión push-in, sección de conexión: AWG 26- 14 | 103.32 | 1 | AF | Industrial Field Connectivity (IFC) | AF7 | AF7AFX | 1 | 1 | SÍ | PC |  | 727,10 | G | 91 | 269 | 114 | MM | 4055626071237 | 85366990 | CN | EC002636 | Imagen | Catálogo
1416358 | HC-STA-B24PT-BWSC-LS-M32-ELCAL | Juego de conectores enchufables | Juego de conectores enchufables, número de polos: 24, tipo de conexión: Conexión push-in, sección de conexión: AWG 26- 14 | 115.56 | 1 | AF | Industrial Field Connectivity (IFC) | AF7 | AF7AFX | 1 | 1 | NO | PC |  | 768,00 | G | 91 | 269 | 113 | MM | 4055626071299 | 85366990 | CN | EC002636 | Imagen | Catálogo
1416351 | HC-STA-B24PT-BWSC-LT-M32-ELCAL | Juego de conectores enchufables | Juego de conectores enchufables, número de polos: 24, tipo de conexión: Conexión push-in, sección de conexión: AWG 26- 14 | 116.64 | 1 | AF | Industrial Field Connectivity (IFC) | AF7 | AF7AFX | 1 | 1 | SÍ | PC |  | 769,70 | G | 93 | 271 | 114 | MM | 4055626071220 | 85366990 | CN | EC002636 | Imagen | Catálogo
1082603 | HC-STA-B24-SHWD-2SSM25-ELC-AL | Carcasa | Carcasa de superficie B24, con brida transversal, material: Fundición inyectada de aluminio, resistente al agua de mar, salidas de cable: 2, lateral, 2x M25, altura: 84,7 mm, prensaestopas: sin, Estándar | 35.98 | 1 | AF | Industrial Field Connectivity (IFC) | AF7 | AF7APB | 1 | 1 | NO | PC |  | 455,80 | G | 58 | 198 | 155 | MM | 4055626816395 | 85389099 | CN | EC000437 | Imagen | Catálogo
1082604 | HC-STA-B24-SHWD-2SSM32-ELC-AL | Carcasa | Carcasa de superficie B24, con brida transversal, material: Fundición inyectada de aluminio, resistente al agua de mar, salidas de cable: 2, lateral, 2x M32, altura: 84,7 mm, prensaestopas: sin, Estándar | 37.32 | 1 | AF | Industrial Field Connectivity (IFC) | AF7 | AF7APB | 1 | 1 | NO | PC |  | 443,20 | G | 95 | 197 | 160 | MM | 4055626816401 | 85389099 | CN | EC000437 | Imagen | Catálogo
1082605 | HC-STA-B24-SHWD-2SSM40-ELC-AL | Carcasa | Carcasa de superficie B24, con brida transversal, material: Fundición inyectada de aluminio, resistente al agua de mar, salidas de cable: 2, lateral, 2x M40, altura: 84,7 mm, prensaestopas: sin, Estándar | 39.05 | 1 | AF | Industrial Field Connectivity (IFC) | AF7 | AF7APB | 1 | 1 | NO | PC |  | 397,00 | G | 57 | 92 | 155 | MM | 4055626816418 | 85389099 | CN | EC000437 | Imagen | Catálogo
1085185 | HC-STA-B24-SHWS-2SSM25-ELC-AL | Carcasa | Carcasa de superficie B24, con brida longitudinal, material: Fundición inyectada de aluminio, resistente al agua de mar, salidas de cable: 2, lateral, 2x M25, altura: 84,7 mm, prensaestopas: sin, Estándar | 36.21 | 1 | AF | Industrial Field Connectivity (IFC) | AF7 | AF7APB | 1 | 1 | NO | PC |  | 466,00 | G | 57 | 200 | 152 | MM | 4055626835112 | 85389099 | CN | EC000437 | Imagen | Catálogo
1082592 | HC-STA-B24-SHWS-2SSM32-ELC-AL | Carcasa | Carcasa de superficie B24, con brida longitudinal, material: Fundición inyectada de aluminio, resistente al agua de mar, salidas de cable: 2, lateral, 2x M32, altura: 84,7 mm, prensaestopas: sin, Estándar | 38.13 | 1 | AF | Industrial Field Connectivity (IFC) | AF7 | AF7APB | 1 | 1 | NO | PC |  | 439,50 | G | 60 | 126 | 153 | MM | 4055626816296 | 85389099 | CN | EC000437 | Imagen | Catálogo
1082593 | HC-STA-B24-SHWS-2SSM40-ELC-AL | Carcasa | Carcasa de superficie B24, con brida longitudinal, material: Fundición inyectada de aluminio, resistente al agua de mar, salidas de cable: 2, lateral, 2x M40, altura: 84,7 mm, prensaestopas: sin, Estándar | 38.74 | 1 | AF | Industrial Field Connectivity (IFC) | AF7 | AF7APB | 1 | 1 | NO | PC |  | 388,00 | G | 55 | 150 | 120 | MM | 4055626816302 | 85389099 | CN | EC000437 | Imagen | Catálogo
1082595 | HC-STA-B24-SHWSC-2SSM25-ELC-AL | Carcasa | Carcasa de superficie B24, con brida longitudinal, material: Fundición inyectada de aluminio, resistente al agua de mar, material tapa protectora: PC, salidas de cable: 2, lateral, 2x M25, altura: 84,7 mm, prensaestopas: sin, tapa de protección: sí, Estándar | 44.24 | 1 | AF | Industrial Field Connectivity (IFC) | AF7 | AF7APB | 1 | 1 | NO | PC |  | 509,00 | G | 60 | 145 | 105 | MM | 4055626816319 | 85389099 | CN | EC000437 | Imagen | Catálogo
1082596 | HC-STA-B24-SHWSC-2SSM32-ELC-AL | Carcasa | Carcasa de superficie B24, con brida longitudinal, material: Fundición inyectada de aluminio, resistente al agua de mar, material tapa protectora: PC, salidas de cable: 2, lateral, 2x M32, altura: 84,7 mm, prensaestopas: sin, tapa de protección: sí, Estándar | 46.08 | 1 | AF | Industrial Field Connectivity (IFC) | AF7 | AF7APB | 1 | 1 | NO | PC |  | 477,30 | G | 90 | 150 | 110 | MM | 4055626816326 | 85389099 | CN | EC000437 | Imagen | Catálogo
1082597 | HC-STA-B24-SHWSC-2SSM40-ELC-AL | Carcasa | Carcasa de superficie B24, con brida longitudinal, material: Fundición inyectada de aluminio, resistente al agua de mar, material tapa protectora: PC, salidas de cable: 2, lateral, 2x M40, altura: 84,7 mm, prensaestopas: sin, tapa de protección: sí, Estándar | 46.81 | 1 | AF | Industrial Field Connectivity (IFC) | AF7 | AF7APB | 1 | 1 | NO | PC |  | 427,60 | G | 86 | 198 | 151 | MM | 4055626816333 | 85389099 | CN | EC000437 | Imagen | Catálogo
1412869 | HC-STA-B24-SLFDC-2SSM25-ELC-AL | Carcasa | Carcasa de superficie B24, para brida transversal, material: Fundición inyectada de aluminio, resistente al agua de mar, material tapa protectora: PC, salidas de cable: 2, lateral, 2x M25, altura: 68 mm, prensaestopas: sin, tapa de protección: sí, Estándar | 39.66 | 1 | AF | Industrial Field Connectivity (IFC) | AF7 | AF7APB | 1 | 1 | NO | PC |  | 369,90 | G | 65 | 160 | 150 | MM | 4055626061184 | 85389099 | PL | EC000437 | Imagen | Catálogo
1412870 | HC-STA-B24-SLFDC-2SSM32-ELC-AL | Carcasa | Carcasa de superficie B24, para brida transversal, material: Fundición inyectada de aluminio, resistente al agua de mar, material tapa protectora: PC, salidas de cable: 2, lateral, 2x M32, altura: 68 mm, prensaestopas: sin, tapa de protección: sí, Estándar | 40.28 | 1 | AF | Industrial Field Connectivity (IFC) | AF7 | AF7APB | 1 | 1 | NO | PC |  | 349,80 | G | 70 | 95 | 155 | MM | 4055626061191 | 85389099 | PL | EC000437 | Imagen | Catálogo
1412871 | HC-STA-B24-SLFDC-2SSP21-ELC-AL | Carcasa | Carcasa de superficie B24, para brida transversal, material: Fundición inyectada de aluminio, resistente al agua de mar, material tapa protectora: PC, salidas de cable: 2, lateral, 2x Pg21, altura: 68 mm, prensaestopas: sin, tapa de protección: sí, Estándar | 43.73 | 1 | AF | Industrial Field Connectivity (IFC) | AF7 | AF7APB | 1 | 1 | NO | PC |  | 359,60 | G | 70 | 95 | 155 | MM | 4055626061207 | 85389099 | PL | EC000437 | Imagen | Catálogo
1412885 | HC-STA-B24-SL-PLBK | Brida de la carcasa | Brida longitudinal para carcasa B24, HC-EVO....AL y HC-STA....AL | 5.96 | 1 | AF | Industrial Field Connectivity (IFC) | AF7 | AF7APZ | 1 | 1 | SÍ | PC |  | 29,60 | G | 33 | 120 | 146 | MM | 4046356986595 | 85389099 | PL | EC002943 | Imagen | Catálogo
1412873 | HC-STA-B24-SLWD-2SSM25-ELC-AL | Carcasa | Carcasa de superficie B24, con brida transversal, material: Fundición inyectada de aluminio, resistente al agua de mar, salidas de cable: 2, lateral, 2x M25, altura: 68 mm, prensaestopas: sin, Estándar | 31.6 | 1 | AF | Industrial Field Connectivity (IFC) | AF7 | AF7APB | 1 | 1 | SÍ | PC |  | 360,10 | G | 70 | 150 | 60 | MM | 4055626061221 | 85389099 | PL | EC000437 | Imagen | Catálogo
1412874 | HC-STA-B24-SLWD-2SSM32-ELC-AL | Carcasa | Carcasa de superficie B24, con brida transversal, material: Fundición inyectada de aluminio, resistente al agua de mar, salidas de cable: 2, lateral, 2x M32, altura: 68 mm, prensaestopas: sin, Estándar | 32.09 | 1 | AF | Industrial Field Connectivity (IFC) | AF7 | AF7APB | 1 | 1 | SÍ | PC |  | 334,00 | G | 76 | 158 | 58 | MM | 4055626061238 | 85389099 | PL | EC000437 | Imagen | Catálogo
1412875 | HC-STA-B24-SLWD-2SSP21-ELC-AL | Carcasa | Carcasa de superficie B24, con brida transversal, material: Fundición inyectada de aluminio, resistente al agua de mar, salidas de cable: 2, lateral, 2x Pg21, altura: 68 mm, prensaestopas: sin, Estándar | 34.69 | 1 | AF | Industrial Field Connectivity (IFC) | AF7 | AF7APB | 1 | 1 | SÍ | PC |  | 340,90 | G | 60 | 100 | 170 | MM | 4055626061245 | 85389099 | PL | EC000437 | Imagen | Catálogo
1412877 | HC-STA-B24-SLWS-2SSM25-ELC-AL | Carcasa | Carcasa de superficie B24, con brida longitudinal, material: Fundición inyectada de aluminio, resistente al agua de mar, salidas de cable: 2, lateral, 2x M25, altura: 68 mm, prensaestopas: sin, Estándar | 32.46 | 1 | AF | Industrial Field Connectivity (IFC) | AF7 | AF7APB | 1 | 1 | SÍ | PC |  | 353,70 | G | 57 | 159 | 160 | MM | 4055626061269 | 85389099 | PL | EC000437 | Imagen | Catálogo
1412878 | HC-STA-B24-SLWS-2SSM32-ELC-AL | Carcasa | Carcasa de superficie B24, con brida longitudinal, material: Fundición inyectada de aluminio, resistente al agua de mar, salidas de cable: 2, lateral, 2x M32, altura: 68 mm, prensaestopas: sin, Estándar | 33.08 | 1 | AF | Industrial Field Connectivity (IFC) | AF7 | AF7APB | 1 | 1 | SÍ | PC |  | 337,00 | G | 82 | 149 | 58 | MM | 4055626061276 | 85389099 | PL | EC000437 | Imagen | Catálogo
1412879 | HC-STA-B24-SLWS-2SSP21-ELC-AL | Carcasa | Carcasa de superficie B24, con brida longitudinal, material: Fundición inyectada de aluminio, resistente al agua de mar, salidas de cable: 2, lateral, 2x Pg21, altura: 68 mm, prensaestopas: sin, Estándar | 35.73 | 1 | AF | Industrial Field Connectivity (IFC) | AF7 | AF7APB | 1 | 1 | SÍ | PC |  | 344,40 | G | 60 | 150 | 110 | MM | 4055626061283 | 85389099 | PL | EC000437 | Imagen | Catálogo
1412881 | HC-STA-B24-SLWSC-2SSM25-ELC-AL | Carcasa | Carcasa de superficie B24, con brida longitudinal, material: Fundición inyectada de aluminio, resistente al agua de mar, material tapa protectora: PC, salidas de cable: 2, lateral, 2x M25, altura: 68 mm, prensaestopas: sin, tapa de protección: sí, Estándar | 43.23 | 1 | AF | Industrial Field Connectivity (IFC) | AF7 | AF7APB | 1 | 1 | NO | PC |  | 402,20 | G | 80 | 95 | 151 | MM | 4055626061306 | 85389099 | PL | EC000437 | Imagen | Catálogo
1412882 | HC-STA-B24-SLWSC-2SSM32-ELC-AL | Carcasa | Carcasa de superficie B24, con brida longitudinal, material: Fundición inyectada de aluminio, resistente al agua de mar, material tapa protectora: PC, salidas de cable: 2, lateral, 2x M32, altura: 68 mm, prensaestopas: sin, tapa de protección: sí, Estándar | 43.93 | 1 | AF | Industrial Field Connectivity (IFC) | AF7 | AF7APB | 1 | 1 | NO | PC |  | 380,30 | G | 79 | 160 | 155 | MM | 4055626061313 | 85389099 | PL | EC000437 | Imagen | Catálogo
1412883 | HC-STA-B24-SLWSC-2SSP21-ELC-AL | Carcasa | Carcasa de superficie B24, con brida longitudinal, material: Fundición inyectada de aluminio, resistente al agua de mar, material tapa protectora: PC, salidas de cable: 2, lateral, 2x Pg21, altura: 68 mm, prensaestopas: sin, tapa de protección: sí, Estándar | 47.61 | 1 | AF | Industrial Field Connectivity (IFC) | AF7 | AF7APB | 1 | 1 | NO | PC |  | 393,00 | G | 79 | 157 | 157 | MM | 4055626061320 | 85389099 | PL | EC000437 | Imagen | Catálogo
1424850 | HC-STA-B32-BCSFD-PL-BK | Tapa de protección | Tapa de protección B32, para brida transversal, material tapa protectora: PA, altura: 24,8 mm, junta: no, Estándar, con cordón de amarre | 25.19 | 1 | AF | Industrial Field Connectivity (IFC) | AF7 | AF7AZC | 1 | 1 | SÍ | PC |  | 92,26 | G | 31 | 200 | 110 | MM | 4055626382555 | 85389099 | CN | EC002314 | Imagen | Catálogo
1424845 | HC-STA-B32-BWD-ELC-AL | Carcasa | Carcasa empotrada B32, con brida transversal, material: Fundición inyectada de aluminio, resistente al agua de mar, altura: 32,4 mm, prensaestopas: sin, Estándar, con junta plana | 37.46 | 1 | AF | Industrial Field Connectivity (IFC) | AF7 | AF7APB | 1 | 1 | NO | PC |  | 186,40 | G | 42 | 198 | 283 | MM | 4055626382500 | 85389099 | CN | EC000437 | Imagen | Catálogo
1424842 | HC-STA-B32-CHWD-1TTM32-ELC-AL | Carcasa | Carcasa de acoplamiento B32, con brida transversal, material: Fundición inyectada de aluminio, resistente al agua de mar, salidas de cable: 1, recta, 1x M32, altura: 99,8 mm, prensaestopas: sin, Estándar | 79.15 | 1 | AF | Industrial Field Connectivity (IFC) | AF7 | AF7APB | 1 | 1 | NO | PC |  | 478,90 | G | 0 | 0 | 0 |  | 4055626382470 | 85389099 | CN | EC000437 | Imagen | Catálogo
1424843 | HC-STA-B32-CHWD-1TTM40-ELC-AL | Carcasa | Carcasa de acoplamiento B32, con brida transversal, material: Fundición inyectada de aluminio, resistente al agua de mar, salidas de cable: 1, recta, 1x M40, altura: 99,8 mm, prensaestopas: sin, Estándar | 86.17 | 1 | AF | Industrial Field Connectivity (IFC) | AF7 | AF7APB | 1 | 1 | NO | PC |  | 471,60 | G | 0 | 0 | 0 |  | 4055626382487 | 85389099 | CN | EC000437 | Imagen | Catálogo
1424844 | HC-STA-B32-CHWD-1TTM50-ELC-AL | Carcasa | Carcasa de acoplamiento B32, con brida transversal, material: Fundición inyectada de aluminio, resistente al agua de mar, salidas de cable: 1, recta, 1x M50, altura: 99,8 mm, prensaestopas: sin, Estándar | 93.25 | 1 | AF | Industrial Field Connectivity (IFC) | AF7 | AF7APB | 1 | 1 | NO | PC |  | 454,10 | G | 100 | 120 | 90 | MM | 4055626382494 | 85389099 | CN | EC000437 | Imagen | Catálogo
1424839 | HC-STA-B32-CHWD-1TTP29-ELC-AL | Carcasa | Carcasa de acoplamiento B32, con brida transversal, material: Fundición inyectada de aluminio, resistente al agua de mar, salidas de cable: 1, recta, 1x Pg29, altura: 99,8 mm, prensaestopas: sin, Estándar | 82.73 | 1 | AF | Industrial Field Connectivity (IFC) | AF7 | AF7APB | 1 | 1 | NO | PC |  | 466,30 | G | 0 | 0 | 0 |  | 4055626382449 | 85389099 | CN | EC000437 | Imagen | Catálogo
1424840 | HC-STA-B32-CHWD-1TTP36-ELC-AL | Carcasa | Carcasa de acoplamiento B32, con brida transversal, material: Fundición inyectada de aluminio, resistente al agua de mar, salidas de cable: 1, recta, 1x Pg36, altura: 99,8 mm, prensaestopas: sin, Estándar | 89.82 | 1 | AF | Industrial Field Connectivity (IFC) | AF7 | AF7APB | 1 | 1 | NO | PC |  | 457,40 | G | 0 | 0 | 0 |  | 4055626382456 | 85389099 | CN | EC000437 | Imagen | Catálogo
1424836 | HC-STA-B32-HHFD-1STM32-EL-AL | Carcasa | Carcasa aérea B32, para brida transversal, material: Fundición inyectada de aluminio, resistente al agua de mar, salidas de cable: 1, lateral, 1x M32, altura: 94 mm, prensaestopas: sin, Estándar | 57.24 | 1 | AF | Industrial Field Connectivity (IFC) | AF7 | AF7APB | 1 | 1 | NO | PC |  | 439,60 | G | 95 | 95 | 100 | MM | 4055626382418 | 85389099 | CN | EC000437 | Imagen | Catálogo
1424837 | HC-STA-B32-HHFD-1STM40-EL-AL | Carcasa | Carcasa aérea B32, para brida transversal, material: Fundición inyectada de aluminio, resistente al agua de mar, salidas de cable: 1, lateral, 1x M40, altura: 94 mm, prensaestopas: sin, Estándar | 59.32 | 1 | AF | Industrial Field Connectivity (IFC) | AF7 | AF7APB | 1 | 1 | NO | PC |  | 437,10 | G | 98 | 194 | 108 | MM | 4055626382425 | 85389099 | CN | EC000437 | Imagen | Catálogo
1424838 | HC-STA-B32-HHFD-1STM50-EL-AL | Carcasa | Carcasa aérea B32, para brida transversal, material: Fundición inyectada de aluminio, resistente al agua de mar, salidas de cable: 1, lateral, 1x M50, altura: 94 mm, prensaestopas: sin, Estándar | 64.99 | 1 | AF | Industrial Field Connectivity (IFC) | AF7 | AF7APB | 1 | 1 | NO | PC |  | 414,20 | G | 100 | 100 | 105 | MM | 4055626382432 | 85389099 | CN | EC000437 | Imagen | Catálogo
1424833 | HC-STA-B32-HHFD-1STP29-EL-AL | Carcasa | Carcasa aérea B32, para brida transversal, material: Fundición inyectada de aluminio, resistente al agua de mar, salidas de cable: 1, lateral, 1x Pg29, altura: 94 mm, prensaestopas: sin, Estándar | 50.93 | 1 | AF | Industrial Field Connectivity (IFC) | AF7 | AF7APB | 1 | 1 | NO | PC |  | 438,10 | G | 99 | 197 | 153 | MM | 4055626382388 | 85389099 | CN | EC000437 | Imagen | Catálogo
1424834 | HC-STA-B32-HHFD-1STP36-EL-AL | Carcasa | Carcasa aérea B32, para brida transversal, material: Fundición inyectada de aluminio, resistente al agua de mar, salidas de cable: 1, lateral, 1x Pg36, altura: 94 mm, prensaestopas: sin, Estándar | 55.19 | 1 | AF | Industrial Field Connectivity (IFC) | AF7 | AF7APB | 1 | 1 | NO | PC |  | 424,70 | G | 95 | 100 | 90 | MM | 4055626382395 | 85389099 | CN | EC000437 | Imagen | Catálogo
1424835 | HC-STA-B32-HHFD-1STP42-EL-AL | Carcasa | Carcasa aérea B32, para brida transversal, material: Fundición inyectada de aluminio, resistente al agua de mar, salidas de cable: 1, lateral, 1x Pg42, altura: 94 mm, prensaestopas: sin, Estándar | 64.99 | 1 | AF | Industrial Field Connectivity (IFC) | AF7 | AF7APB | 1 | 1 | NO | PC |  | 417,60 | G | 100 | 110 | 100 | MM | 4055626382401 | 85389099 | CN | EC000437 | Imagen | Catálogo
1424830 | HC-STA-B32-HHFD-1TTM32-EL-AL | Carcasa | Carcasa aérea B32, para brida transversal, material: Fundición inyectada de aluminio, resistente al agua de mar, salidas de cable: 1, recta, 1x M32, altura: 94 mm, prensaestopas: sin, Estándar | 53.03 | 1 | AF | Industrial Field Connectivity (IFC) | AF7 | AF7APB | 1 | 1 | NO | PC |  | 438,20 | G | 100 | 100 | 105 | MM | 4055626382357 | 85389099 | CN | EC000437 | Imagen | Catálogo
1424831 | HC-STA-B32-HHFD-1TTM40-EL-AL | Carcasa | Carcasa aérea B32, para brida transversal, material: Fundición inyectada de aluminio, resistente al agua de mar, salidas de cable: 1, recta, 1x M40, altura: 94 mm, prensaestopas: sin, Estándar | 55.19 | 1 | AF | Industrial Field Connectivity (IFC) | AF7 | AF7APB | 1 | 1 | NO | PC |  | 435,10 | G | 100 | 100 | 105 | MM | 4055626382364 | 85389099 | CN | EC000437 | Imagen | Catálogo
1424832 | HC-STA-B32-HHFD-1TTM50-EL-AL | Carcasa | Carcasa aérea B32, para brida transversal, material: Fundición inyectada de aluminio, resistente al agua de mar, salidas de cable: 1, recta, 1x M50, altura: 94 mm, prensaestopas: sin, Estándar | 60.04 | 1 | AF | Industrial Field Connectivity (IFC) | AF7 | AF7APB | 1 | 1 | NO | PC |  | 411,20 | G | 100 | 198 | 100 | MM | 4055626382371 | 85389099 | CN | EC000437 | Imagen | Catálogo
1424827 | HC-STA-B32-HHFD-1TTP29-EL-AL | Carcasa | Carcasa aérea B32, para brida transversal, material: Fundición inyectada de aluminio, resistente al agua de mar, salidas de cable: 1, recta, 1x Pg29, altura: 94 mm, prensaestopas: sin, Estándar | 51.62 | 1 | AF | Industrial Field Connectivity (IFC) | AF7 | AF7APB | 1 | 1 | NO | PC |  | 434,30 | G | 99 | 195 | 120 | MM | 4055626382326 | 85389099 | CN | EC000437 | Imagen | Catálogo
1424828 | HC-STA-B32-HHFD-1TTP36-EL-AL | Carcasa | Carcasa aérea B32, para brida transversal, material: Fundición inyectada de aluminio, resistente al agua de mar, salidas de cable: 1, recta, 1x Pg36, altura: 94 mm, prensaestopas: sin, Estándar | 55.19 | 1 | AF | Industrial Field Connectivity (IFC) | AF7 | AF7APB | 1 | 1 | NO | PC |  | 423,90 | G | 100 | 198 | 100 | MM | 4055626382333 | 85389099 | CN | EC000437 | Imagen | Catálogo
1424829 | HC-STA-B32-HHFD-1TTP42-EL-AL | Carcasa | Carcasa aérea B32, para brida transversal, material: Fundición inyectada de aluminio, resistente al agua de mar, salidas de cable: 1, recta, 1x Pg42, altura: 94 mm, prensaestopas: sin, Estándar | 64.99 | 1 | AF | Industrial Field Connectivity (IFC) | AF7 | AF7APB | 1 | 1 | NO | PC |  | 415,40 | G | 0 | 0 | 0 |  | 4055626382340 | 85389099 | CN | EC000437 | Imagen | Catálogo
1424848 | HC-STA-B32-SHWD-2SSM32-ELC-AL | Carcasa | Carcasa de superficie B32, con brida transversal, material: Fundición inyectada de aluminio, resistente al agua de mar, salidas de cable: 2, lateral, 2x M32, altura: 90 mm, prensaestopas: sin, Estándar | 54.69 | 1 | AF | Industrial Field Connectivity (IFC) | AF7 | AF7APB | 1 | 1 | NO | PC |  | 846,50 | G | 105 | 100 | 145 | MM | 4055626382531 | 85389099 | CN | EC000437 | Imagen | Catálogo
1424849 | HC-STA-B32-SHWD-2SSM40-ELC-AL | Carcasa | Carcasa de superficie B32, con brida transversal, material: Fundición inyectada de aluminio, resistente al agua de mar, salidas de cable: 2, lateral, 2x M40, altura: 90 mm, prensaestopas: sin, Estándar | 58.52 | 1 | AF | Industrial Field Connectivity (IFC) | AF7 | AF7APB | 1 | 1 | NO | PC |  | 760,00 | G | 145 | 100 | 105 | MM | 4055626382548 | 85389099 | CN | EC000437 | Imagen | Catálogo
1424846 | HC-STA-B32-SHWD-2SSP29-ELC-AL | Carcasa | Carcasa de superficie B32, con brida transversal, material: Fundición inyectada de aluminio, resistente al agua de mar, salidas de cable: 2, lateral, 2x Pg29, altura: 90 mm, prensaestopas: sin, Estándar | 60.74 | 1 | AF | Industrial Field Connectivity (IFC) | AF7 | AF7APB | 1 | 1 | NO | PC |  | 763,00 | G | 105 | 100 | 145 | MM | 4055626382517 | 85389099 | CN | EC000437 | Imagen | Catálogo
1424847 | HC-STA-B32-SHWD-2SSP36-ELC-AL | Carcasa | Carcasa de superficie B32, con brida transversal, material: Fundición inyectada de aluminio, resistente al agua de mar, salidas de cable: 2, lateral, 2x Pg36, altura: 90 mm, prensaestopas: sin, Estándar | 64.99 | 1 | AF | Industrial Field Connectivity (IFC) | AF7 | AF7APB | 1 | 1 | NO | PC |  | 612,50 | G | 0 | 0 | 0 |  | 4055626382524 | 85389099 | CN | EC000437 | Imagen | Catálogo
1424864 | HC-STA-B48-BWSC-EMC-AL | Carcasa | Carcasa empotrada B48, con brida longitudinal, material: Fundición inyectada de aluminio, resistente al agua de mar, material tapa protectora: PA, altura: 39,4 mm, prensaestopas: sin, tapa de protección: sí, Estándar, con junta plana | 78.47 | 1 | AF | Industrial Field Connectivity (IFC) | AF7 | AF7APB | 1 | 1 | NO | PC |  | 622,00 | G | 66 | 198 | 283 | MM | 4055626382692 | 85389099 | CN | EC000437 | Imagen | Catálogo
1424863 | HC-STA-B48-BWS-EMC-AL | Carcasa | Carcasa empotrada B48, con brida longitudinal, material: Fundición inyectada de aluminio, resistente al agua de mar, altura: 39,4 mm, prensaestopas: sin, Estándar, con junta plana | 70.65 | 1 | AF | Industrial Field Connectivity (IFC) | AF7 | AF7APB | 1 | 1 | NO | PC |  | 465,00 | G | 68 | 198 | 283 | MM | 4055626382685 | 85389099 | CN | EC000437 | Imagen | Catálogo
1424860 | HC-STA-B48-HHFS-1STM32-EM-AL | Carcasa | Carcasa aérea B48, para brida longitudinal, material: Fundición inyectada de aluminio, resistente al agua de mar, salidas de cable: 1, lateral, 1x M32, altura: 107,5 mm, prensaestopas: sin, Estándar | 71.82 | 1 | AF | Industrial Field Connectivity (IFC) | AF7 | AF7APB | 1 | 1 | NO | PC |  | 598,00 | G | 91 | 195 | 155 | MM | 4055626382654 | 85389099 | CN | EC000437 | Imagen | Catálogo
1424861 | HC-STA-B48-HHFS-1STM40-EM-AL | Carcasa | Carcasa aérea B48, para brida longitudinal, material: Fundición inyectada de aluminio, resistente al agua de mar, salidas de cable: 1, lateral, 1x M40, altura: 107,5 mm, prensaestopas: sin, Estándar | 73.86 | 1 | AF | Industrial Field Connectivity (IFC) | AF7 | AF7APB | 1 | 1 | NO | PC |  | 603,80 | G | 88 | 198 | 153 | MM | 4055626382661 | 85389099 | CN | EC000437 | Imagen | Catálogo
1424862 | HC-STA-B48-HHFS-1STM50-EM-AL | Carcasa | Carcasa aérea B48, para brida longitudinal, material: Fundición inyectada de aluminio, resistente al agua de mar, salidas de cable: 1, lateral, 1x M50, altura: 107,5 mm, prensaestopas: sin, Estándar | 77.85 | 1 | AF | Industrial Field Connectivity (IFC) | AF7 | AF7APB | 1 | 1 | NO | PC |  | 595,30 | G | 95 | 110 | 155 | MM | 4055626382678 | 85389099 | CN | EC000437 | Imagen | Catálogo
1424857 | HC-STA-B48-HHFS-1STP29-EM-AL | Carcasa | Carcasa aérea B48, para brida longitudinal, material: Fundición inyectada de aluminio, resistente al agua de mar, salidas de cable: 1, lateral, 1x Pg29, altura: 107,5 mm, prensaestopas: sin, Estándar | 72.07 | 1 | AF | Industrial Field Connectivity (IFC) | AF7 | AF7APB | 1 | 1 | NO | PC |  | 614,50 | G | 95 | 115 | 155 | MM | 4055626382623 | 85389099 | CN | EC000437 | Imagen | Catálogo
1424858 | HC-STA-B48-HHFS-1STP36-EM-AL | Carcasa | Carcasa aérea B48, para brida longitudinal, material: Fundición inyectada de aluminio, resistente al agua de mar, salidas de cable: 1, lateral, 1x Pg36, altura: 107,5 mm, prensaestopas: sin, Estándar | 74.89 | 1 | AF | Industrial Field Connectivity (IFC) | AF7 | AF7APB | 1 | 1 | NO | PC |  | 595,00 | G | 91 | 107 | 151 | MM | 4055626382630 | 85389099 | CN | EC000437 | Imagen | Catálogo
1424859 | HC-STA-B48-HHFS-1STP42-EM-AL | Carcasa | Carcasa aérea B48, para brida longitudinal, material: Fundición inyectada de aluminio, resistente al agua de mar, salidas de cable: 1, lateral, 1x Pg42, altura: 107,5 mm, prensaestopas: sin, Estándar | 79.89 | 1 | AF | Industrial Field Connectivity (IFC) | AF7 | AF7APB | 1 | 1 | NO | PC |  | 589,20 | G | 100 | 180 | 166 | MM | 4055626382647 | 85389099 | CN | EC000437 | Imagen | Catálogo
1424854 | HC-STA-B48-HHFS-1TTM32-EM-AL | Carcasa | Carcasa aérea B48, para brida longitudinal, material: Fundición inyectada de aluminio, resistente al agua de mar, salidas de cable: 1, recta, 1x M32, altura: 107,5 mm, prensaestopas: sin, Estándar | 75.64 | 1 | AF | Industrial Field Connectivity (IFC) | AF7 | AF7APB | 1 | 1 | NO | PC |  | 612,10 | G | 91 | 195 | 152 | MM | 4055626382593 | 85389099 | CN | EC000437 | Imagen | Catálogo
1424855 | HC-STA-B48-HHFS-1TTM40-EM-AL | Carcasa | Carcasa aérea B48, para brida longitudinal, material: Fundición inyectada de aluminio, resistente al agua de mar, salidas de cable: 1, recta, 1x M40, altura: 107,5 mm, prensaestopas: sin, Estándar | 77.73 | 1 | AF | Industrial Field Connectivity (IFC) | AF7 | AF7APB | 1 | 1 | NO | PC |  | 609,60 | G | 95 | 110 | 155 | MM | 4055626382609 | 85389099 | CN | EC000437 | Imagen | Catálogo
1424856 | HC-STA-B48-HHFS-1TTM50-EM-AL | Carcasa | Carcasa aérea B48, para brida longitudinal, material: Fundición inyectada de aluminio, resistente al agua de mar, salidas de cable: 1, recta, 1x M50, altura: 107,5 mm, prensaestopas: sin, Estándar | 81.97 | 1 | AF | Industrial Field Connectivity (IFC) | AF7 | AF7APB | 1 | 1 | NO | PC |  | 601,10 | G | 95 | 197 | 155 | MM | 4055626382616 | 85389099 | CN | EC000437 | Imagen | Catálogo
1424851 | HC-STA-B48-HHFS-1TTP29-EM-AL | Carcasa | Carcasa aérea B48, para brida longitudinal, material: Fundición inyectada de aluminio, resistente al agua de mar, salidas de cable: 1, recta, 1x Pg29, altura: 107,5 mm, prensaestopas: sin, Estándar | 74.89 | 1 | AF | Industrial Field Connectivity (IFC) | AF7 | AF7APB | 1 | 1 | NO | PC |  | 610,30 | G | 95 | 110 | 155 | MM | 4055626382562 | 85389099 | CN | EC000437 | Imagen | Catálogo
1424852 | HC-STA-B48-HHFS-1TTP36-EM-AL | Carcasa | Carcasa aérea B48, para brida longitudinal, material: Fundición inyectada de aluminio, resistente al agua de mar, salidas de cable: 1, recta, 1x Pg36, altura: 107,5 mm, prensaestopas: sin, Estándar | 77.06 | 1 | AF | Industrial Field Connectivity (IFC) | AF7 | AF7APB | 1 | 1 | NO | PC |  | 603,70 | G | 0 | 0 | 0 |  | 4055626382579 | 85389099 | CN | EC000437 | Imagen | Catálogo
1424853 | HC-STA-B48-HHFS-1TTP42-EM-AL | Carcasa | Carcasa aérea B48, para brida longitudinal, material: Fundición inyectada de aluminio, resistente al agua de mar, salidas de cable: 1, recta, 1x Pg42, altura: 107,5 mm, prensaestopas: sin, Estándar | 81.97 | 1 | AF | Industrial Field Connectivity (IFC) | AF7 | AF7APB | 1 | 1 | NO | PC |  | 595,10 | G | 100 | 130 | 110 | MM | 4055626382586 | 85389099 | CN | EC000437 | Imagen | Catálogo
1345274 | HC-STA-B48-HHFS-5TTM25-EM-AL | Carcasa | Carcasa aérea B48, para brida longitudinal, material: Fundición inyectada de aluminio, resistente al agua de mar, salidas de cable: 5, recta, M25, altura: 107,5 mm, prensaestopas: sin, Estándar | 86.18 | 1 | AF | Industrial Field Connectivity (IFC) | AF7 | AF7APB | 1 | 1 | NO | PC |  | 580,80 | G | 0 | 0 | 0 |  | 4063151658649 | 85389099 | CN | EC000437 | Imagen | Catálogo
1326510 | HC-STA-B48-HHFS-BLANK-EM-AL | Carcasa | Carcasa aérea B48, para brida longitudinal, material: Fundición inyectada de aluminio, resistente al agua de mar, variable, altura: 107,5 mm, prensaestopas: sin, Estándar | 70.15 | 1 | AF | Industrial Field Connectivity (IFC) | AF7 | AF7APB | 1 | 1 | NO | PC |  | 636,00 | G | 91 | 197 | 152 | MM | 4063151617424 | 85389099 | CN | EC000437 | Imagen | Catálogo
1424867 | HC-STA-B48-SHWS-2SSM32-EMC-AL | Carcasa | Carcasa de superficie B48, con brida longitudinal, material: Fundición inyectada de aluminio, resistente al agua de mar, salidas de cable: 2, lateral, 2x M32, altura: 99 mm, prensaestopas: sin, Estándar | 141.36 | 1 | AF | Industrial Field Connectivity (IFC) | AF7 | AF7APB | 1 | 1 | NO | PC |  | 1.234,00 | G | 120 | 150 | 140 | MM | 4055626382722 | 85389099 | CN | EC000437 | Imagen | Catálogo
1424868 | HC-STA-B48-SHWS-2SSM40-EMC-AL | Carcasa | Carcasa de superficie B48, con brida longitudinal, material: Fundición inyectada de aluminio, resistente al agua de mar, salidas de cable: 2, lateral, 2x M40, altura: 99 mm, prensaestopas: sin, Estándar | 142.78 | 1 | AF | Industrial Field Connectivity (IFC) | AF7 | AF7APB | 1 | 1 | NO | PC |  | 1.169,00 | G | 120 | 300 | 140 | MM | 4055626382739 | 85389099 | CN | EC000437 | Imagen | Catálogo
1424865 | HC-STA-B48-SHWS-2SSP29-EMC-AL | Carcasa | Carcasa de superficie B48, con brida longitudinal, material: Fundición inyectada de aluminio, resistente al agua de mar, salidas de cable: 2, lateral, 2x Pg29, altura: 99 mm, prensaestopas: sin, Estándar | 155.53 | 1 | AF | Industrial Field Connectivity (IFC) | AF7 | AF7APB | 1 | 1 | NO | PC |  | 1.177,80 | G | 145 | 150 | 125 | MM | 4055626382708 | 85389099 | CN | EC000437 | Imagen | Catálogo
1424866 | HC-STA-B48-SHWS-2SSP36-EMC-AL | Carcasa | Carcasa de superficie B48, con brida longitudinal, material: Fundición inyectada de aluminio, resistente al agua de mar, salidas de cable: 2, lateral, 2x Pg36, altura: 99 mm, prensaestopas: sin, Estándar | 158.36 | 1 | AF | Industrial Field Connectivity (IFC) | AF7 | AF7APB | 1 | 1 | NO | PC |  | 1.030,50 | G | 0 | 0 | 0 |  | 4055626382715 | 85389099 | CN | EC000437 | Imagen | Catálogo
1424873 | HC-STA-B48-SHWSC-2SSM32-EMC-AL | Carcasa | Carcasa de superficie B48, con brida longitudinal, material: Fundición inyectada de aluminio, resistente al agua de mar, material tapa protectora: PA, salidas de cable: 2, lateral, 2x M32, altura: 99 mm, prensaestopas: sin, tapa de protección: sí, Estándar | 149.86 | 1 | AF | Industrial Field Connectivity (IFC) | AF7 | AF7APB | 1 | 1 | NO | PC |  | 1.391,00 | G | 125 | 140 | 130 | MM | 4055626382760 | 85389099 | CN | EC000437 | Imagen | Catálogo
1424874 | HC-STA-B48-SHWSC-2SSM40-EMC-AL | Carcasa | Carcasa de superficie B48, con brida longitudinal, material: Fundición inyectada de aluminio, resistente al agua de mar, material tapa protectora: PA, salidas de cable: 2, lateral, 2x M40, altura: 99 mm, prensaestopas: sin, tapa de protección: sí, Estándar | 151.28 | 1 | AF | Industrial Field Connectivity (IFC) | AF7 | AF7APB | 1 | 1 | NO | PC |  | 1.309,00 | G | 122 | 300 | 132 | MM | 4055626382777 | 85389099 | CN | EC000437 | Imagen | Catálogo
1424869 | HC-STA-B48-SHWSC-2SSP29-EMC-AL | Carcasa | Carcasa de superficie B48, con brida longitudinal, material: Fundición inyectada de aluminio, resistente al agua de mar, material tapa protectora: PA, salidas de cable: 2, lateral, 2x Pg29, altura: 99 mm, prensaestopas: sin, tapa de protección: sí, Estándar | 163.95 | 1 | AF | Industrial Field Connectivity (IFC) | AF7 | AF7APB | 1 | 1 | NO | PC |  | 1.322,60 | G | 130 | 150 | 140 | MM | 4055626382746 | 85389099 | CN | EC000437 | Imagen | Catálogo
1424872 | HC-STA-B48-SHWSC-2SSP36-EMC-AL | Carcasa | Carcasa de superficie B48, con brida longitudinal, material: Fundición inyectada de aluminio, resistente al agua de mar, material tapa protectora: PA, salidas de cable: 2, lateral, 2x Pg36, altura: 99 mm, prensaestopas: sin, tapa de protección: sí, Estándar | 166.8 | 1 | AF | Industrial Field Connectivity (IFC) | AF7 | AF7APB | 1 | 1 | NO | PC |  | 1.186,00 | G | 126 | 176 | 172 | MM | 4055626382753 | 85389099 | CN | EC000437 | Imagen | Catálogo
1419252 | HC-STA-D07-BAWS-EL-AL | Carcasa | Carcasa empotrada D7, con brida longitudinal, material: Fundición inyectada de aluminio, resistente al agua de mar, altura: 28,5 mm, prensaestopas: sin, Estándar, acodado | 9.98 | 1 | AF | Industrial Field Connectivity (IFC) | AF7 | AF7APF | 1 | 1 | SÍ | PC |  | 29,30 | G | 38 | 150 | 100 | MM | 4055626159836 | 85389099 | CN | EC000437 | Imagen | Catálogo
1672260 | HC-STA-D07-BAWS-M25-EL-AL | Carcasa | Carcasa roscada D7, con brida longitudinal, material: Fundición inyectada de aluminio, resistente al agua de mar, altura: 38,5 mm, junta: sí, Estándar, acodado | 14.57 | 1 | AF | Industrial Field Connectivity (IFC) | AF7 | AF7APF | 1 | 1 | NO | PC |  | 45,00 | G | 0 | 0 | 0 |  | 4067923220720 | 85389099 | CN | EC000437 | Imagen | Catálogo
1672251 | HC-STA-D07-BAWS-M25-PL-BK | Carcasa | Carcasa roscada D7, con brida longitudinal, material: PA, altura: 41,5 mm, junta: sí, Estándar, acodado | 16.83 | 1 | AF | Industrial Field Connectivity (IFC) | AF7 | AF7APD | 1 | 1 | NO | PC |  | 26,50 | G | 0 | 0 | 0 |  | 4067923220461 | 85389099 | CN | EC000437 | Imagen | Catálogo
1419266 | HC-STA-D07-BAWS-PL-BK | Carcasa | Carcasa empotrada D7, con brida longitudinal, material: PA, altura: 27,9 mm, prensaestopas: sin, Estándar, acodado | 9.17 | 1 | AF | Industrial Field Connectivity (IFC) | AF7 | AF7APD | 1 | 1 | SÍ | PC |  | 18,20 | G | 41 | 141 | 89 | MM | 4055626160177 | 85389099 | CN | EC000437 | Imagen | Catálogo
1419271 | HC-STA-D07-BCLFS-PL-BK | Tapa de protección | Tapa de protección D7, para brida longitudinal, material: PA, material tapa protectora: PA, altura: 29,4 mm, junta: no, Estándar, con cordón de amarre, para insertos de pines | 9.6 | 1 | AF | Industrial Field Connectivity (IFC) | AF7 | AF7AZC | 1 | 1 | SÍ | PC |  | 8,20 | G | 27 | 100 | 70 | MM | 4055626160221 | 85389099 | CN | EC002314 | Imagen | Catálogo
1419270 | HC-STA-D07-BCLFS-PLR-BK | Tapa de protección | Tapa de protección D7, para brida longitudinal, material: PA, material tapa protectora: PA, altura: 29,4 mm, junta: sí, Estándar, con cordón de amarre, para insertos hembra | 10.47 | 1 | AF | Industrial Field Connectivity (IFC) | AF7 | AF7AZC | 1 | 1 | SÍ | PC |  | 8,90 | G | 27 | 150 | 100 | MM | 4055626160214 | 39269097 | CN | EC002314 | Imagen | Catálogo
1419273 | HC-STA-D07-BCSFS-PL-BK | Tapa de protección | Tapa de protección D7, para brida longitudinal, material: PA, material tapa protectora: PA, altura: 30 mm, junta: no, Estándar, con cordón de amarre, para insertos de pines | 10.47 | 1 | AF | Industrial Field Connectivity (IFC) | AF7 | AF7AZC | 1 | 1 | SÍ | PC |  | 8,10 | G | 30 | 102 | 94 | MM | 4055626160245 | 85389099 | CN | EC002314 | Imagen | Catálogo
1419272 | HC-STA-D07-BCSFS-PLR-BK | Tapa de protección | Tapa de protección D7, para brida longitudinal, material: PA, material tapa protectora: PA, altura: 30 mm, junta: sí, Estándar, con cordón de amarre, para insertos hembra | 14.15 | 1 | AF | Industrial Field Connectivity (IFC) | AF7 | AF7AZC | 1 | 1 | SÍ | PC |  | 8,60 | G | 27 | 156 | 102 | MM | 4055626160238 | 85389099 | CN | EC002314 | Imagen | Catálogo
1419251 | HC-STA-D07-BWSCF-EL-AL | Carcasa | Carcasa empotrada D7, con brida longitudinal, material: Fundición inyectada de aluminio, resistente al agua de mar, material tapa protectora: PA, altura: 25,5 mm, prensaestopas: sin, tapa de protección: sí, Estándar, para insertos hembra | 21.66 | 1 | AF | Industrial Field Connectivity (IFC) | AF7 | AF7APF | 1 | 1 | SÍ | PC |  | 26,80 | G | 37 | 150 | 100 | MM | 4055626159829 | 85389099 | CN | EC000437 | Imagen | Catálogo
1672261 | HC-STA-D07-BWSCF-M32-EL-AL | Carcasa | Carcasa roscada D7, con brida longitudinal, material: Fundición inyectada de aluminio, resistente al agua de mar, material tapa protectora: PA, altura: 32,5 mm, tapa de protección: sí, junta: sí, Estándar, para insertos hembra | 23.85 | 1 | AF | Industrial Field Connectivity (IFC) | AF7 | AF7APF | 1 | 1 | NO | PC |  | 42,00 | G | 0 | 0 | 0 |  | 4067923221116 | 85389099 | CN | EC000437 | Imagen | Catálogo
1672252 | HC-STA-D07-BWSCF-M32-PL-BK | Carcasa | Carcasa roscada D7, con brida longitudinal, material: PA, material tapa protectora: PA, altura: 35,5 mm, tapa de protección: sí, junta: sí, Estándar, para insertos hembra | 21.92 | 1 | AF | Industrial Field Connectivity (IFC) | AF7 | AF7APD | 1 | 1 | NO | PC |  | 30,80 | G | 0 | 0 | 0 |  | 4067923220270 | 85389099 | CN | EC000437 | Imagen | Catálogo
1419277 | HC-STA-D07-BWSCF-PL-BK | Carcasa | Carcasa empotrada D7, con brida longitudinal, material: PA, material tapa protectora: PA, altura: 25,5 mm, prensaestopas: sin, tapa de protección: sí, Estándar, para insertos hembra | 19.91 | 1 | AF | Industrial Field Connectivity (IFC) | AF7 | AF7APD | 1 | 1 | SÍ | PC |  | 20,40 | G | 37 | 150 | 100 | MM | 4055626160276 | 85389099 | CN | EC000437 | Imagen | Catálogo
1419250 | HC-STA-D07-BWSCM-EL-AL | Carcasa | Carcasa empotrada D7, con brida longitudinal, material: Fundición inyectada de aluminio, resistente al agua de mar, material tapa protectora: PA, altura: 25,5 mm, prensaestopas: sin, tapa de protección: sí, Estándar, para insertos de pines | 19.63 | 1 | AF | Industrial Field Connectivity (IFC) | AF7 | AF7APF | 1 | 1 | SÍ | PC |  | 26,10 | G | 35 | 150 | 100 | MM | 4055626159812 | 85389099 | CN | EC000437 | Imagen | Catálogo
1672263 | HC-STA-D07-BWSCM-M32-EL-AL | Carcasa | Carcasa roscada D7, con brida longitudinal, material: Fundición inyectada de aluminio, resistente al agua de mar, material tapa protectora: PA, altura: 32,5 mm, tapa de protección: sí, junta: sí, Estándar, para insertos de pines | 21.59 | 1 | AF | Industrial Field Connectivity (IFC) | AF7 | AF7APF | 1 | 1 | NO | PC |  | 41,20 | G | 0 | 0 | 0 |  | 4067923220492 | 85389099 | CN | EC000437 | Imagen | Catálogo
1672254 | HC-STA-D07-BWSCM-M32-PL-BK | Carcasa | Carcasa roscada D7, con brida longitudinal, material: PA, material tapa protectora: PA, altura: 35,5 mm, tapa de protección: sí, junta: sí, Estándar, para insertos de pines | 19.87 | 1 | AF | Industrial Field Connectivity (IFC) | AF7 | AF7APD | 1 | 1 | NO | PC |  | 30,00 | G | 0 | 0 | 0 |  | 4067923220478 | 85389099 | CN | EC000437 | Imagen | Catálogo
1419278 | HC-STA-D07-BWSCM-PL-BK | Carcasa | Carcasa empotrada D7, con brida longitudinal, material: PA, material tapa protectora: PA, altura: 25,5 mm, prensaestopas: sin, tapa de protección: sí, Estándar, para insertos de pines | 18.06 | 1 | AF | Industrial Field Connectivity (IFC) | AF7 | AF7APD | 1 | 1 | SÍ | PC |  | 19,90 | G | 35 | 151 | 95 | MM | 4055626160283 | 85389099 | CN | EC000437 | Imagen | Catálogo
1419249 | HC-STA-D07-BWS-EL-AL | Carcasa | Carcasa empotrada D7, con brida longitudinal, material: Fundición inyectada de aluminio, resistente al agua de mar, altura: 25,5 mm, prensaestopas: sin, Estándar | 6.2 | 1 | AF | Industrial Field Connectivity (IFC) | AF7 | AF7APF | 1 | 1 | SÍ | PC |  | 20,40 | G | 25 | 95 | 45 | MM | 4055626159805 | 85389099 | CN | EC000437 | Imagen | Catálogo
1672265 | HC-STA-D07-BWS-M25-EL-AL | Carcasa | Carcasa roscada D7, con brida longitudinal, material: Fundición inyectada de aluminio, resistente al agua de mar, altura: 49,5 mm, junta: sí, Estándar | 12.52 | 1 | AF | Industrial Field Connectivity (IFC) | AF7 | AF7APF | 1 | 1 | NO | PC |  | 38,70 | G | 0 | 0 | 0 |  | 4067923221307 | 85389099 | CN | EC000437 | Imagen | Catálogo
1672258 | HC-STA-D07-BWS-M25-PL-BK | Carcasa | Carcasa roscada D7, con brida longitudinal, material: PA, altura: 52,5 mm, junta: sí, Estándar | 8.48 | 1 | AF | Industrial Field Connectivity (IFC) | AF7 | AF7APD | 1 | 1 | NO | PC |  | 22,80 | G | 0 | 0 | 0 |  | 4067923220485 | 85389099 | CN | EC000437 | Imagen | Catálogo
1672264 | HC-STA-D07-BWS-M32-EL-AL | Carcasa | Carcasa roscada D7, con brida longitudinal, material: Fundición inyectada de aluminio, resistente al agua de mar, altura: 32,5 mm, junta: sí, Estándar | 11.4 | 1 | AF | Industrial Field Connectivity (IFC) | AF7 | AF7APF | 1 | 1 | NO | PC |  | 35,50 | G | 0 | 0 | 0 |  | 4067923220690 | 85389099 | CN | EC000437 | Imagen | Catálogo
1672255 | HC-STA-D07-BWS-M32-PL-BK | Carcasa | Carcasa roscada D7, con brida longitudinal, material: PA, altura: 35,5 mm, junta: sí, Estándar | 6.35 | 1 | AF | Industrial Field Connectivity (IFC) | AF7 | AF7APD | 1 | 1 | NO | PC |  | 24,70 | G | 0 | 0 | 0 |  | 4067923221208 | 85389099 | CN | EC000437 | Imagen | Catálogo
1419265 | HC-STA-D07-BWS-PL-BK | Carcasa | Carcasa empotrada D7, con brida longitudinal, material: PA, altura: 25,5 mm, prensaestopas: sin, Estándar | 4.63 | 1 | AF | Industrial Field Connectivity (IFC) | AF7 | AF7APD | 1 | 1 | SÍ | PC |  | 14,60 | G | 31 | 150 | 100 | MM | 4055626160160 | 85389099 | CN | EC000437 | Imagen | Catálogo
1419242 | HC-STA-D07-CHPWS-1TGM20-EL-AL | Carcasa | Carcasa pasamuros D7, con brida longitudinal, material: Fundición inyectada de aluminio, resistente al agua de mar, salidas de cable: 1, recta, 1x M20, altura: 60,5 mm, prensaestopas: sin, Estándar | 15.38 | 1 | AF | Industrial Field Connectivity (IFC) | AF7 | AF7APF | 1 | 1 | SÍ | PC |  | 46,90 | G | 37 | 100 | 100 | MM | 4055626159881 | 85389099 | CN | EC000437 | Imagen | Catálogo
1419269 | HC-STA-D07-CHPWS-1TGM20-PL-BK | Carcasa | Carcasa pasamuros D7, con brida longitudinal, material: PA, salidas de cable: 1, recta, 1x M20, altura: 76 mm, prensaestopas: con, Estándar | 13.12 | 1 | AF | Industrial Field Connectivity (IFC) | AF7 | AF7APD | 1 | 1 | SÍ | PC |  | 36,10 | G | 37 | 90 | 110 | MM | 4055626160207 | 85389099 | CN | EC000437 | Imagen | Catálogo
1419259 | HC-STA-D07-CHWS-1TGM20-PL-BK | Carcasa | Carcasa de acoplamiento D7, con brida longitudinal, material: PA, salidas de cable: 1, recta, M20, altura: 76 mm, prensaestopas: con, Estándar | 7.14 | 1 | AF | Industrial Field Connectivity (IFC) | AF7 | AF7APD | 1 | 1 | SÍ | PC |  | 30,30 | G | 35 | 156 | 94 | MM | 4055626160108 | 85389099 | CN | EC000437 | Imagen | Catálogo
1419260 | HC-STA-D07-CHWS-1TGM25-PL-BK | Carcasa | Carcasa de acoplamiento D7, con brida longitudinal, material: PA, salidas de cable: 1, recta, M25, altura: 60,5 mm, prensaestopas: con, Estándar | 7.14 | 1 | AF | Industrial Field Connectivity (IFC) | AF7 | AF7APD | 1 | 1 | SÍ | PC |  | 36,60 | G | 29 | 100 | 102 | MM | 4055626160115 | 85389099 | CN | EC000437 | Imagen | Catálogo
1419238 | HC-STA-D07-CHWS-1TTM20-EL-AL | Carcasa | Carcasa de acoplamiento D7, con brida longitudinal, material: Fundición inyectada de aluminio, resistente al agua de mar, salidas de cable: 1, recta, 1x M20, altura: 60,5 mm, prensaestopas: sin, Estándar | 9.09 | 1 | AF | Industrial Field Connectivity (IFC) | AF7 | AF7APF | 1 | 1 | SÍ | PC |  | 39,50 | G | 39 | 132 | 98 | MM | 4055626159713 | 85389099 | CN | EC000437 | Imagen | Catálogo
1419239 | HC-STA-D07-CHWS-1TTM25-EL-AL | Carcasa | Carcasa de acoplamiento D7, con brida longitudinal, material: Fundición inyectada de aluminio, resistente al agua de mar, salidas de cable: 1, recta, 1x M25, altura: 60,5 mm, prensaestopas: sin, Estándar | 9.09 | 1 | AF | Industrial Field Connectivity (IFC) | AF7 | AF7APF | 1 | 1 | SÍ | PC |  | 38,00 | G | 27 | 100 | 95 | MM | 4055626159720 | 85389099 | CN | EC000437 | Imagen | Catálogo
1419240 | HC-STA-D07-CHWS-1TTP11-EL-AL | Carcasa | Carcasa de acoplamiento D7, con brida longitudinal, material: Fundición inyectada de aluminio, resistente al agua de mar, salidas de cable: 1, recta, 1x Pg11, altura: 61 mm, prensaestopas: sin, Estándar | 9.09 | 1 | AF | Industrial Field Connectivity (IFC) | AF7 | AF7APF | 1 | 1 | SÍ | PC |  | 40,40 | G | 36 | 138 | 91 | MM | 4055626159737 | 85389099 | CN | EC000437 | Imagen | Catálogo
1419261 | HC-STA-D07-CHWSCF-1TGM20-PL-BK | Carcasa | Carcasa de acoplamiento D7, con brida longitudinal, material: PA, material tapa protectora: PA, salidas de cable: 1, recta, M20, altura: 76 mm, prensaestopas: con, tapa de protección: sí, Estándar, para insertos hembra | 18.06 | 1 | AF | Industrial Field Connectivity (IFC) | AF7 | AF7APD | 1 | 1 | SÍ | PC |  | 36,20 | G | 35 | 105 | 95 | MM | 4055626160122 | 85389099 | CN | EC000437 | Imagen | Catálogo
1419262 | HC-STA-D07-CHWSCF-1TGM25-PL-BK | Carcasa | Carcasa de acoplamiento D7, con brida longitudinal, material: PA, material tapa protectora: PA, salidas de cable: 1, recta, M25, altura: 60,5 mm, prensaestopas: con, tapa de protección: sí, Estándar, para insertos hembra | 18.06 | 1 | AF | Industrial Field Connectivity (IFC) | AF7 | AF7APD | 1 | 1 | SÍ | PC |  | 42,70 | G | 37 | 93 | 118 | MM | 4055626160139 | 85389099 | CN | EC000437 | Imagen | Catálogo
1419243 | HC-STA-D07-CHWSCF-1TTM20-EL-AL | Carcasa | Carcasa de acoplamiento D7, con brida longitudinal, material: Fundición inyectada de aluminio, resistente al agua de mar, material tapa protectora: PA, salidas de cable: 1, recta, 1x M20, altura: 60,5 mm, prensaestopas: sin, tapa de protección: sí, Estándar, para insertos hembra | 23.17 | 1 | AF | Industrial Field Connectivity (IFC) | AF7 | AF7APF | 1 | 1 | SÍ | PC |  | 45,60 | G | 35 | 81 | 50 | MM | 4055626159744 | 85389099 | CN | EC000437 | Imagen | Catálogo
1419244 | HC-STA-D07-CHWSCF-1TTM25-EL-AL | Carcasa | Carcasa de acoplamiento D7, con brida longitudinal, material: Fundición inyectada de aluminio, resistente al agua de mar, material tapa protectora: PA, salidas de cable: 1, recta, 1x M25, altura: 60,5 mm, prensaestopas: sin, tapa de protección: sí, Estándar, para insertos hembra | 24.9 | 1 | AF | Industrial Field Connectivity (IFC) | AF7 | AF7APF | 1 | 1 | SÍ | PC |  | 44,30 | G | 40 | 125 | 110 | MM | 4055626159751 | 85389099 | CN | EC000437 | Imagen | Catálogo
1419245 | HC-STA-D07-CHWSCF-1TTP11-EL-AL | Carcasa | Carcasa de acoplamiento D7, con brida longitudinal, material: Fundición inyectada de aluminio, resistente al agua de mar, material tapa protectora: PA, salidas de cable: 1, recta, 1x Pg11, altura: 60,5 mm, prensaestopas: sin, tapa de protección: sí, Estándar, para insertos hembra | 24.9 | 1 | AF | Industrial Field Connectivity (IFC) | AF7 | AF7APF | 1 | 1 | SÍ | PC |  | 48,60 | G | 40 | 50 | 40 | MM | 4055626159768 | 85389099 | CN | EC000437 | Imagen | Catálogo
1419263 | HC-STA-D07-CHWSCM-1TGM20-PL-BK | Carcasa | Carcasa de acoplamiento D7, con brida longitudinal, material: PA, material tapa protectora: PA, salidas de cable: 1, recta, M20, altura: 60,5 mm, prensaestopas: con, tapa de protección: sí, Estándar, para insertos de pines | 15.66 | 1 | AF | Industrial Field Connectivity (IFC) | AF7 | AF7APD | 1 | 1 | SÍ | PC |  | 35,50 | G | 42 | 130 | 95 | MM | 4055626160146 | 85389099 | CN | EC000437 | Imagen | Catálogo
1419264 | HC-STA-D07-CHWSCM-1TGM25-PL-BK | Carcasa | Carcasa de acoplamiento D7, con brida longitudinal, material: PA, material tapa protectora: PA, salidas de cable: 1, recta, M25, altura: 60,5 mm, prensaestopas: con, tapa de protección: sí, Estándar, para insertos de pines | 15.66 | 1 | AF | Industrial Field Connectivity (IFC) | AF7 | AF7APD | 1 | 1 | SÍ | PC |  | 44,20 | G | 40 | 140 | 40 | MM | 4055626160153 | 85389099 | CN | EC000437 | Imagen | Catálogo
1419246 | HC-STA-D07-CHWSCM-1TTM20-EL-AL | Carcasa | Carcasa de acoplamiento D7, con brida longitudinal, material: Fundición inyectada de aluminio, resistente al agua de mar, material tapa protectora: PA, salidas de cable: 1, recta, 1x M20, altura: 60,5 mm, prensaestopas: sin, tapa de protección: sí, Estándar, para insertos de pines | 22.88 | 1 | AF | Industrial Field Connectivity (IFC) | AF7 | AF7APF | 1 | 1 | SÍ | PC |  | 45,00 | G | 35 | 91 | 85 | MM | 4055626159775 | 85389099 | CN | EC000437 | Imagen | Catálogo
1419247 | HC-STA-D07-CHWSCM-1TTM25-EL-AL | Carcasa | Carcasa de acoplamiento D7, con brida longitudinal, material: Fundición inyectada de aluminio, resistente al agua de mar, material tapa protectora: PA, salidas de cable: 1, recta, 1x M25, altura: 60,5 mm, prensaestopas: sin, tapa de protección: sí, Estándar, para insertos de pines | 22.88 | 1 | AF | Industrial Field Connectivity (IFC) | AF7 | AF7APF | 1 | 1 | SÍ | PC |  | 43,60 | G | 40 | 60 | 40 | MM | 4055626159782 | 85389099 | CN | EC000437 | Imagen | Catálogo
1419275 | HC-STA-D07-HCLWS-PL-BK | Tapa de protección | Tapa de protección D7, con brida longitudinal, material: PA, material tapa protectora: PA, altura: 28 mm, junta: no, Estándar, con cordón de amarre, para insertos de pines | 11.84 | 1 | AF | Industrial Field Connectivity (IFC) | AF7 | AF7AZC | 1 | 1 | SÍ | PC |  | 13,30 | G | 30 | 150 | 100 | MM | 4055626160269 | 39269097 | CN | EC002314 | Imagen | Catálogo
1419274 | HC-STA-D07-HCLWS-PLR-BK | Tapa de protección | Tapa de protección D7, con brida longitudinal, material: PA, material tapa protectora: PA, altura: 30 mm, junta: sí, Estándar, con cordón de amarre, para insertos hembra | 11.62 | 1 | AF | Industrial Field Connectivity (IFC) | AF7 | AF7AZC | 1 | 1 | SÍ | PC |  | 14,00 | G | 34 | 103 | 100 | MM | 4055626160252 | 85389099 | CN | EC002314 | Imagen | Catálogo
1419257 | HC-STA-D07-HHFS-1SGM20-PL-BK | Carcasa | Carcasa aérea D7, para brida longitudinal, material: PA, salidas de cable: 1, lateral, M20, altura: 54,5 mm, prensaestopas: con, Estándar | 5.69 | 1 | AF | Industrial Field Connectivity (IFC) | AF7 | AF7APD | 1 | 1 | SÍ | PC |  | 26,42 | G | 30 | 150 | 100 | MM | 4055626159980 | 85389099 | CN | EC000437 | Imagen | Catálogo
1419258 | HC-STA-D07-HHFS-1SGM25-PL-BK | Carcasa | Carcasa aérea D7, para brida longitudinal, material: PA, salidas de cable: 1, lateral, M25, altura: 58 mm, prensaestopas: con, Estándar | 5.69 | 1 | AF | Industrial Field Connectivity (IFC) | AF7 | AF7APD | 1 | 1 | SÍ | PC |  | 31,50 | G | 35 | 85 | 100 | MM | 4055626159997 | 85389099 | CN | EC000437 | Imagen | Catálogo
1419235 | HC-STA-D07-HHFS-1STM20-EL-AL | Carcasa | Carcasa aérea D7, para brida longitudinal, material: Fundición inyectada de aluminio, resistente al agua de mar, salidas de cable: 1, lateral, 1x M20, altura: 52,8 mm, prensaestopas: sin, Estándar | 8.74 | 1 | AF | Industrial Field Connectivity (IFC) | AF7 | AF7APF | 1 | 1 | SÍ | PC |  | 32,60 | G | 35 | 148 | 93 | MM | 4055626159683 | 85389099 | CN | EC000437 | Imagen | Catálogo
1419236 | HC-STA-D07-HHFS-1STM25-EL-AL | Carcasa | Carcasa aérea D7, para brida longitudinal, material: Fundición inyectada de aluminio, resistente al agua de mar, salidas de cable: 1, lateral, 1x M25, altura: 52,8 mm, prensaestopas: sin, Estándar | 8.74 | 1 | AF | Industrial Field Connectivity (IFC) | AF7 | AF7APF | 1 | 1 | SÍ | PC |  | 30,80 | G | 35 | 103 | 73 | MM | 4055626159690 | 85389099 | CN | EC000437 | Imagen | Catálogo
1861147 | HC-STA-D07-HHFS-1STN1/2-EL-AL | Housing | Sleeve housing D7, for single locking latch, material: Die-cast aluminum, salt water resistant, cable outlets: 1, lateral, 1x 1/2" NPT, height: 52.8 mm, cable gland: none, Standard | 8.56 | 1 | AF | Industrial Field Connectivity (IFC) | AF7 | AF7APF | 1 | 1 | NO | PC |  | 30,30 | g | 0 | 0 | 0 | 0 | 4067923520271 | 85389099 | CN |  |  | Catálogo
1419237 | HC-STA-D07-HHFS-1STP11-EL-AL | Carcasa | Carcasa aérea D7, para brida longitudinal, material: Fundición inyectada de aluminio, resistente al agua de mar, salidas de cable: 1, lateral, 1x Pg11, altura: 52,8 mm, prensaestopas: sin, Estándar | 8.74 | 1 | AF | Industrial Field Connectivity (IFC) | AF7 | AF7APF | 1 | 1 | SÍ | PC |  | 33,10 | G | 35 | 150 | 100 | MM | 4055626159706 | 85389099 | CN | EC000437 | Imagen | Catálogo
1419255 | HC-STA-D07-HHFS-1TGM20-PL-BK | Carcasa | Carcasa aérea D7, para brida longitudinal, material: PA, salidas de cable: 1, recta, 1x M20, altura: 77,6 mm, prensaestopas: con, Estándar | 4.83 | 1 | AF | Industrial Field Connectivity (IFC) | AF7 | AF7APD | 1 | 1 | SÍ | PC |  | 25,10 | G | 26 | 100 | 82 | MM | 4055626159966 | 85389099 | CN | EC000437 | Imagen | Catálogo
1419256 | HC-STA-D07-HHFS-1TGM25-PL-BK | Carcasa | Carcasa aérea D7, para brida longitudinal, material: PA, salidas de cable: 1, recta, M25, altura: 81,8 mm, prensaestopas: con, Estándar | 4.83 | 1 | AF | Industrial Field Connectivity (IFC) | AF7 | AF7APD | 1 | 1 | SÍ | PC |  | 31,30 | G | 29 | 150 | 100 | MM | 4055626159973 | 85389099 | CN | EC000437 | Imagen | Catálogo
1419229 | HC-STA-D07-HHFS-1TTM20-EL-AL | Carcasa | Carcasa aérea D7, para brida longitudinal, material: Fundición inyectada de aluminio, resistente al agua de mar, salidas de cable: 1, recta, 1x M20, altura: 60,5 mm, prensaestopas: sin, Estándar | 5.01 | 1 | AF | Industrial Field Connectivity (IFC) | AF7 | AF7APF | 1 | 1 | SÍ | PC |  | 32,20 | G | 35 | 90 | 30 | MM | 4055626159638 | 85389099 | CN | EC000437 | Imagen | Catálogo
1419231 | HC-STA-D07-HHFS-1TTM25-EL-AL | Carcasa | Carcasa aérea D7, para brida longitudinal, material: Fundición inyectada de aluminio, resistente al agua de mar, salidas de cable: 1, recta, 1x M25, altura: 60,5 mm, prensaestopas: sin, Estándar | 5.01 | 1 | AF | Industrial Field Connectivity (IFC) | AF7 | AF7APF | 1 | 1 | SÍ | PC |  | 31,40 | G | 30 | 155 | 100 | MM | 4055626159669 | 85389099 | CN | EC000437 | Imagen | Catálogo
1419232 | HC-STA-D07-HHFS-1TTP11-EL-AL | Carcasa | Carcasa aérea D7, para brida longitudinal, material: Fundición inyectada de aluminio, resistente al agua de mar, salidas de cable: 1, recta, 1x Pg11, altura: 60,5 mm, prensaestopas: sin, Estándar | 5.01 | 1 | AF | Industrial Field Connectivity (IFC) | AF7 | AF7APF | 1 | 1 | SÍ | PC |  | 33,00 | G | 35 | 150 | 100 | MM | 4055626159676 | 85389099 | CN | EC000437 | Imagen | Catálogo
1419268 | HC-STA-D07-SHCWS-1SGM20-PL-BK | Carcasa | Carcasa de superficie D7, con brida longitudinal, material: PA, salidas de cable: 1, recta, M20, altura: 28 mm, prensaestopas: con, Estándar, base cerrada | 13.5 | 1 | AF | Industrial Field Connectivity (IFC) | AF7 | AF7APD | 1 | 1 | SÍ | PC |  | 31,90 | G | 52 | 150 | 100 | MM | 4055626160191 | 85389099 | CN | EC000437 | Imagen | Catálogo
1419234 | HC-STA-D07-SHCWS-1STM20-EL-AL | Carcasa | Carcasa de superficie D7, con brida longitudinal, material: Fundición inyectada de aluminio, resistente al agua de mar, salidas de cable: 1, recta, 1x M20, altura: 27,9 mm, prensaestopas: sin, Estándar, base cerrada | 15.53 | 1 | AF | Industrial Field Connectivity (IFC) | AF7 | AF7APF | 1 | 1 | SÍ | PC |  | 38,50 | G | 39 | 155 | 100 | MM | 4055626159867 | 85389099 | CN | EC000437 | Imagen | Catálogo
1419241 | HC-STA-D07-SHCWS-1STP11-EL-AL | Carcasa | Carcasa de superficie D7, con brida longitudinal, material: Fundición inyectada de aluminio, resistente al agua de mar, salidas de cable: 1, recta, 1x Pg11, altura: 27,9 mm, prensaestopas: sin, Estándar, base cerrada | 15.53 | 1 | AF | Industrial Field Connectivity (IFC) | AF7 | AF7APF | 1 | 1 | SÍ | PC |  | 39,70 | G | 39 | 103 | 65 | MM | 4055626159874 | 85389099 | CN | EC000437 | Imagen | Catálogo
1419267 | HC-STA-D07-SHOWS-1SGM20-PL-BK | Carcasa | Carcasa de superficie D7, con brida longitudinal, material: PA, salidas de cable: 1, recta, M20, altura: 27,9 mm, prensaestopas: con, Estándar, suelo abierto | 12.41 | 1 | AF | Industrial Field Connectivity (IFC) | AF7 | AF7APD | 1 | 1 | SÍ | PC |  | 31,10 | G | 47 | 100 | 130 | MM | 4055626160184 | 85389099 | CN | EC000437 | Imagen | Catálogo
1419253 | HC-STA-D07-SHOWS-1STM20-EL-AL | Carcasa | Carcasa de superficie D7, con brida longitudinal, material: Fundición inyectada de aluminio, resistente al agua de mar, salidas de cable: 1, recta, 1x M20, altura: 27,9 mm, prensaestopas: sin, Estándar, suelo abierto | 14.67 | 1 | AF | Industrial Field Connectivity (IFC) | AF7 | AF7APF | 1 | 1 | SÍ | PC |  | 35,80 | G | 32 | 150 | 100 | MM | 4055626159843 | 85389099 | CN | EC000437 | Imagen | Catálogo
1419233 | HC-STA-D07-SHOWS-1STP11-EL-AL | Carcasa | Carcasa de superficie D7, con brida longitudinal, material: Fundición inyectada de aluminio, resistente al agua de mar, salidas de cable: 1, recta, 1x Pg11, altura: 27,9 mm, prensaestopas: sin, Estándar, suelo abierto | 14.67 | 1 | AF | Industrial Field Connectivity (IFC) | AF7 | AF7APF | 1 | 1 | SÍ | PC |  | 36,70 | G | 41 | 150 | 100 | MM | 4055626159850 | 85389099 | CN | EC000437 | Imagen | Catálogo
1424363 | HC-STA-D15-BWSC-EL-AL | Carcasa | Carcasa empotrada D15, con brida longitudinal, material: Fundición inyectada de aluminio, resistente al agua de mar, material tapa protectora: PC, altura: 26 mm, prensaestopas: sin, tapa de protección: sí, Estándar | 25.59 | 1 | AF | Industrial Field Connectivity (IFC) | AF7 | AF7APE | 1 | 1 | NO | PC |  | 89,60 | G | 47 | 84 | 70 | MM | 4055626371054 | 85389099 | CN | EC000437 | Imagen | Catálogo
1424362 | HC-STA-D15-BWS-EL-AL | Carcasa | Carcasa empotrada D15, con brida longitudinal, material: Fundición inyectada de aluminio, resistente al agua de mar, altura: 26 mm, prensaestopas: sin, Estándar | 11.77 | 1 | AF | Industrial Field Connectivity (IFC) | AF7 | AF7APE | 1 | 1 | SÍ | PC |  | 66,10 | G | 40 | 135 | 200 | MM | 4055626371047 | 85389099 | CN | EC000437 | Imagen | Catálogo
1424361 | HC-STA-D15-CHWS-1TTM25-EL-AL | Carcasa | Carcasa de acoplamiento D15, con brida longitudinal, material: Fundición inyectada de aluminio, resistente al agua de mar, salidas de cable: 1, recta, 1x M25, altura: 64 mm, prensaestopas: sin, Estándar | 19.84 | 1 | AF | Industrial Field Connectivity (IFC) | AF7 | AF7APE | 1 | 1 | SÍ | PC |  | 135,70 | G | 55 | 80 | 75 | MM | 4055626371030 | 85389099 | CN | EC000437 | Imagen | Catálogo
1424360 | HC-STA-D15-CHWS-1TTP16-EL-AL | Carcasa | Carcasa de acoplamiento D15, con brida longitudinal, material: Fundición inyectada de aluminio, resistente al agua de mar, salidas de cable: 1, recta, 1x Pg16, altura: 64 mm, prensaestopas: sin, Estándar | 19.84 | 1 | AF | Industrial Field Connectivity (IFC) | AF7 | AF7APE | 1 | 1 | SÍ | PC |  | 140,70 | G | 38 | 135 | 93 | MM | 4055626371023 | 85389099 | CN | EC000437 | Imagen | Catálogo
1424359 | HC-STA-D15-CLWS-1TTM20-EL-AL | Carcasa | Carcasa de acoplamiento D15, con brida longitudinal, material: Fundición inyectada de aluminio, resistente al agua de mar, salidas de cable: 1, recta, 1x M20, altura: 52 mm, prensaestopas: sin, Estándar | 19.78 | 1 | AF | Industrial Field Connectivity (IFC) | AF7 | AF7APE | 1 | 1 | SÍ | PC |  | 105,50 | G | 48 | 76 | 61 | MM | 4055626371016 | 85389099 | CN | EC000437 | Imagen | Catálogo
1424346 | HC-STA-D15-HHFS-1STM25-ELC-AL | Carcasa | Carcasa aérea D15, para brida longitudinal, material: Fundición inyectada de aluminio, resistente al agua de mar, salidas de cable: 1, lateral, 1x M25, altura: 68 mm, prensaestopas: sin, Estándar | 23.15 | 1 | AF | Industrial Field Connectivity (IFC) | AF7 | AF7APE | 1 | 1 | NO | PC |  | 128,80 | G | 40 | 130 | 87 | MM | 4055626370828 | 85389099 | CN | EC000437 | Imagen | Catálogo
1424348 | HC-STA-D15-HHFS-1STP16-ELC-AL | Carcasa | Carcasa aérea D15, para brida longitudinal, material: Fundición inyectada de aluminio, resistente al agua de mar, salidas de cable: 1, lateral, 1x Pg16, altura: 68 mm, prensaestopas: sin, Estándar | 23.15 | 1 | AF | Industrial Field Connectivity (IFC) | AF7 | AF7APE | 1 | 1 | NO | PC |  | 130,00 | G | 38 | 135 | 72 | MM | 4055626370842 | 85389099 | CN | EC000437 | Imagen | Catálogo
1424349 | HC-STA-D15-HHFS-1STP21-ELC-AL | Carcasa | Carcasa aérea D15, para brida longitudinal, material: Fundición inyectada de aluminio, resistente al agua de mar, salidas de cable: 1, lateral, 1x Pg21, altura: 68 mm, prensaestopas: sin, Estándar | 23.23 | 1 | AF | Industrial Field Connectivity (IFC) | AF7 | AF7APE | 1 | 1 | NO | PC |  | 125,00 | G | 176 | 345 | 66 | MM | 4055626370859 | 85389099 | CN | EC000437 | Imagen | Catálogo
1424351 | HC-STA-D15-HHFS-1TTM25-ELC-AL | Carcasa | Carcasa aérea D15, para brida longitudinal, material: Fundición inyectada de aluminio, resistente al agua de mar, salidas de cable: 1, recta, 1x M25, altura: 68 mm, prensaestopas: sin, Estándar | 23.94 | 1 | AF | Industrial Field Connectivity (IFC) | AF7 | AF7APE | 1 | 1 | NO | PC |  | 127,10 | G | 36 | 135 | 86 | MM | 4055626370873 | 85389099 | CN | EC000437 | Imagen | Catálogo
1424353 | HC-STA-D15-HHFS-1TTP16-ELC-AL | Carcasa | Carcasa aérea D15, para brida longitudinal, material: Fundición inyectada de aluminio, resistente al agua de mar, salidas de cable: 1, recta, 1x Pg16, altura: 68 mm, prensaestopas: sin, Estándar | 23.94 | 1 | AF | Industrial Field Connectivity (IFC) | AF7 | AF7APE | 1 | 1 | NO | PC |  | 130,90 | G | 38 | 134 | 84 | MM | 4055626370897 | 85389099 | CN | EC000437 | Imagen | Catálogo
1424358 | HC-STA-D15-HHFS-1TTP21-ELC-AL | Carcasa | Carcasa aérea D15, para brida longitudinal, material: Fundición inyectada de aluminio, resistente al agua de mar, salidas de cable: 1, recta, 1x Pg21, altura: 68 mm, prensaestopas: sin, Estándar | 24.02 | 1 | AF | Industrial Field Connectivity (IFC) | AF7 | AF7APE | 1 | 1 | NO | PC |  | 125,40 | G | 60 | 80 | 40 | MM | 4055626371009 | 85389099 | CN | EC000437 | Imagen | Catálogo
1424345 | HC-STA-D15-HLFS-1STM20-ELC-AL | Carcasa | Carcasa aérea D15, para brida longitudinal, material: Fundición inyectada de aluminio, resistente al agua de mar, salidas de cable: 1, lateral, 1x M20, altura: 56 mm, prensaestopas: sin, Estándar | 10.61 | 1 | AF | Industrial Field Connectivity (IFC) | AF7 | AF7APE | 1 | 1 | NO | PC |  | 95,10 | G | 33 | 136 | 200 | MM | 4055626370811 | 85389099 | CN | EC000437 | Imagen | Catálogo
1424347 | HC-STA-D15-HLFS-1STP16-ELC-AL | Carcasa | Carcasa aérea D15, para brida longitudinal, material: Fundición inyectada de aluminio, resistente al agua de mar, salidas de cable: 1, lateral, 1x Pg16, altura: 56 mm, prensaestopas: sin, Estándar | 10.61 | 1 | AF | Industrial Field Connectivity (IFC) | AF7 | AF7APE | 1 | 1 | NO | PC |  | 96,10 | G | 33 | 130 | 68 | MM | 4055626370835 | 85389099 | CN | EC000437 | Imagen | Catálogo
1424350 | HC-STA-D15-HLFS-1TTM20-ELC-AL | Carcasa | Carcasa aérea D15, para brida longitudinal, material: Fundición inyectada de aluminio, resistente al agua de mar, salidas de cable: 1, recta, 1x M20, altura: 56 mm, prensaestopas: sin, Estándar | 11.6 | 1 | AF | Industrial Field Connectivity (IFC) | AF7 | AF7APE | 1 | 1 | NO | PC |  | 95,30 | G | 35 | 136 | 200 | MM | 4055626370866 | 85389099 | CN | EC000437 | Imagen | Catálogo
1424352 | HC-STA-D15-HLFS-1TTP13-ELC-AL | Carcasa | Carcasa aérea D15, para brida longitudinal, material: Fundición inyectada de aluminio, resistente al agua de mar, salidas de cable: 1, recta, 1x Pg13,5, altura: 56 mm, prensaestopas: sin, Estándar | 11.6 | 1 | AF | Industrial Field Connectivity (IFC) | AF7 | AF7APE | 1 | 1 | NO | PC |  | 97,10 | G | 40 | 65 | 80 | MM | 4055626370880 | 85389099 | CN | EC000437 | Imagen | Catálogo
1424364 | HC-STA-D15-SLWS-2SSM20-EL-AL | Carcasa | Carcasa de superficie D15, con brida longitudinal, material: Fundición inyectada de aluminio, resistente al agua de mar, salidas de cable: 2, lateral, 2x M20, altura: 52 mm, prensaestopas: sin, Estándar | 20.58 | 1 | AF | Industrial Field Connectivity (IFC) | AF7 | AF7APE | 1 | 1 | SÍ | PC |  | 173,20 | G | 55 | 131 | 89 | MM | 4055626371061 | 85389099 | CN | EC000437 | Imagen | Catálogo
1424365 | HC-STA-D15-SLWS-2SSM25-EL-AL | Carcasa | Carcasa de superficie D15, con brida longitudinal, material: Fundición inyectada de aluminio, resistente al agua de mar, salidas de cable: 2, lateral, 2x M25, altura: 52 mm, prensaestopas: sin, Estándar | 20.66 | 1 | AF | Industrial Field Connectivity (IFC) | AF7 | AF7APE | 1 | 1 | SÍ | PC |  | 156,70 | G | 67 | 136 | 126 | MM | 4055626371078 | 85389099 | CN | EC000437 | Imagen | Catálogo
1424366 | HC-STA-D15-SLWS-2SSP16-EL-AL | Carcasa | Carcasa de superficie D15, con brida longitudinal, material: Fundición inyectada de aluminio, resistente al agua de mar, salidas de cable: 2, lateral, 2x Pg16, altura: 52 mm, prensaestopas: sin, Estándar | 20.58 | 1 | AF | Industrial Field Connectivity (IFC) | AF7 | AF7APE | 1 | 1 | SÍ | PC |  | 160,70 | G | 65 | 70 | 90 | MM | 4055626371085 | 85389099 | CN | EC000437 | Imagen | Catálogo
1424367 | HC-STA-D15-SLWS-2SSP21-EL-AL | Carcasa | Carcasa de superficie D15, con brida longitudinal, material: Fundición inyectada de aluminio, resistente al agua de mar, salidas de cable: 2, lateral, 2x Pg21, altura: 52 mm, prensaestopas: sin, Estándar | 20.66 | 1 | AF | Industrial Field Connectivity (IFC) | AF7 | AF7APE | 1 | 1 | SÍ | PC |  | 142,10 | G | 60 | 90 | 70 | MM | 4055626371092 | 85389099 | CN | EC000437 | Imagen | Catálogo
1424369 | HC-STA-D15-SLWSC-2SSM20-EL-AL | Carcasa | Carcasa de superficie D15, con brida longitudinal, material: Fundición inyectada de aluminio, resistente al agua de mar, material tapa protectora: PC, salidas de cable: 2, lateral, 2x M20, altura: 52 mm, prensaestopas: sin, tapa de protección: sí, Estándar | 39.71 | 1 | AF | Industrial Field Connectivity (IFC) | AF7 | AF7APE | 1 | 1 | NO | PC |  | 195,80 | G | 73 | 83 | 95 | MM | 4055626371108 | 85389099 | CN | EC000437 | Imagen | Catálogo
1424371 | HC-STA-D15-SLWSC-2SSM25-EL-AL | Carcasa | Carcasa de superficie D15, con brida longitudinal, material: Fundición inyectada de aluminio, resistente al agua de mar, material tapa protectora: PC, salidas de cable: 2, lateral, 2x M25, altura: 52 mm, prensaestopas: sin, tapa de protección: sí, Estándar | 39.79 | 1 | AF | Industrial Field Connectivity (IFC) | AF7 | AF7APE | 1 | 1 | NO | PC |  | 178,50 | G | 50 | 80 | 70 | MM | 4055626371115 | 85389099 | CN | EC000437 | Imagen | Catálogo
1424372 | HC-STA-D15-SLWSC-2SSP16-EL-AL | Carcasa | Carcasa de superficie D15, con brida longitudinal, material: Fundición inyectada de aluminio, resistente al agua de mar, material tapa protectora: PC, salidas de cable: 2, lateral, 2x Pg16, altura: 52 mm, prensaestopas: sin, tapa de protección: sí, Estándar | 39.71 | 1 | AF | Industrial Field Connectivity (IFC) | AF7 | AF7APE | 1 | 1 | NO | PC |  | 186,00 | G | 0 | 0 | 0 |  | 4055626371122 | 85389099 | CN | EC000437 | Imagen | Catálogo
1424373 | HC-STA-D15-SLWSC-2SSP21-EL-AL | Carcasa | Carcasa de superficie D15, con brida longitudinal, material: Fundición inyectada de aluminio, resistente al agua de mar, material tapa protectora: PC, salidas de cable: 2, lateral, 2x Pg21, altura: 52 mm, prensaestopas: sin, tapa de protección: sí, Estándar | 39.79 | 1 | AF | Industrial Field Connectivity (IFC) | AF7 | AF7APE | 1 | 1 | NO | PC |  | 178,50 | G | 0 | 0 | 0 |  | 4055626371139 | 85389099 | CN | EC000437 | Imagen | Catálogo
1424390 | HC-STA-D25-BWSC-EL-AL | Carcasa | Carcasa empotrada D25, con brida longitudinal, material: Fundición inyectada de aluminio, resistente al agua de mar, material tapa protectora: PC, altura: 26 mm, prensaestopas: sin, tapa de protección: sí, Estándar | 30.46 | 1 | AF | Industrial Field Connectivity (IFC) | AF7 | AF7APE | 1 | 1 | NO | PC |  | 102,10 | G | 46 | 136 | 186 | MM | 4055626371306 | 85389099 | CN | EC000437 | Imagen | Catálogo
1424391 | HC-STA-D25-BWS-EL-AL | Carcasa | Carcasa empotrada D25, con brida longitudinal, material: Fundición inyectada de aluminio, resistente al agua de mar, altura: 26 mm, prensaestopas: sin, Estándar | 17.47 | 1 | AF | Industrial Field Connectivity (IFC) | AF7 | AF7APE | 1 | 1 | SÍ | PC |  | 76,60 | G | 39 | 135 | 200 | MM | 4055626371313 | 85389099 | CN | EC000437 | Imagen | Catálogo
1424387 | HC-STA-D25-CHWS-1TTM25-EL-AL | Carcasa | Carcasa de acoplamiento D25, con brida longitudinal, material: Fundición inyectada de aluminio, resistente al agua de mar, salidas de cable: 1, recta, 1x M25, altura: 68 mm, prensaestopas: sin, Estándar | 31.9 | 1 | AF | Industrial Field Connectivity (IFC) | AF7 | AF7APE | 1 | 1 | SÍ | PC |  | 177,50 | G | 37 | 135 | 97 | MM | 4055626371276 | 85389099 | CN | EC000437 | Imagen | Catálogo
1424389 | HC-STA-D25-CHWS-1TTP16-EL-AL | Carcasa | Carcasa de acoplamiento D25, con brida longitudinal, material: Fundición inyectada de aluminio, resistente al agua de mar, salidas de cable: 1, recta, 1x Pg16, altura: 68 mm, prensaestopas: sin, Estándar | 31.84 | 1 | AF | Industrial Field Connectivity (IFC) | AF7 | AF7APE | 1 | 1 | SÍ | PC |  | 182,20 | G | 50 | 100 | 70 | MM | 4055626371290 | 85389099 | CN | EC000437 | Imagen | Catálogo
1424386 | HC-STA-D25-CLWS-1TTM20-EL-AL | Carcasa | Carcasa de acoplamiento D25, con brida longitudinal, material: Fundición inyectada de aluminio, resistente al agua de mar, salidas de cable: 1, recta, 1x M20, altura: 52 mm, prensaestopas: sin, Estándar | 24.84 | 1 | AF | Industrial Field Connectivity (IFC) | AF7 | AF7APE | 1 | 1 | SÍ | PC |  | 126,50 | G | 50 | 95 | 65 | MM | 4055626371269 | 85389099 | CN | EC000437 | Imagen | Catálogo
1424388 | HC-STA-D25-CLWS-1TTP16-EL-AL | Carcasa | Carcasa de acoplamiento D25, con brida longitudinal, material: Fundición inyectada de aluminio, resistente al agua de mar, salidas de cable: 1, recta, 1x Pg16, altura: 52 mm, prensaestopas: sin, Estándar | 24.78 | 1 | AF | Industrial Field Connectivity (IFC) | AF7 | AF7APE | 1 | 1 | SÍ | PC |  | 125,00 | G | 49 | 134 | 68 | MM | 4055626371283 | 85389099 | CN | EC000437 | Imagen | Catálogo
1424377 | HC-STA-D25-HHFS-1STM25-ELC-AL | Carcasa | Carcasa aérea D25, para brida longitudinal, material: Fundición inyectada de aluminio, resistente al agua de mar, salidas de cable: 1, lateral, 1x M25, altura: 72 mm, prensaestopas: sin, Estándar | 23 | 1 | AF | Industrial Field Connectivity (IFC) | AF7 | AF7APE | 1 | 1 | NO | PC |  | 168,80 | G | 37 | 135 | 200 | MM | 4055626371177 | 85389099 | CN | EC000437 | Imagen | Catálogo
1424379 | HC-STA-D25-HHFS-1STP16-ELC-AL | Carcasa | Carcasa aérea D25, para brida longitudinal, material: Fundición inyectada de aluminio, resistente al agua de mar, salidas de cable: 1, lateral, 1x Pg16, altura: 72 mm, prensaestopas: sin, Estándar | 23 | 1 | AF | Industrial Field Connectivity (IFC) | AF7 | AF7APE | 1 | 1 | NO | PC |  | 172,00 | G | 75 | 95 | 35 | MM | 4055626371191 | 85389099 | CN | EC000437 | Imagen | Catálogo
1424380 | HC-STA-D25-HHFS-1STP21-ELC-AL | Carcasa | Carcasa aérea D25, para brida longitudinal, material: Fundición inyectada de aluminio, resistente al agua de mar, salidas de cable: 1, lateral, 1x Pg21, altura: 72 mm, prensaestopas: sin, Estándar | 23.06 | 1 | AF | Industrial Field Connectivity (IFC) | AF7 | AF7APE | 1 | 1 | NO | PC |  | 168,30 | G | 91 | 135 | 73 | MM | 4055626371207 | 85389099 | CN | EC000437 | Imagen | Catálogo
1424382 | HC-STA-D25-HHFS-1TTM25-ELC-AL | Carcasa | Carcasa aérea D25, para brida longitudinal, material: Fundición inyectada de aluminio, resistente al agua de mar, salidas de cable: 1, recta, 1x M25, altura: 72 mm, prensaestopas: sin, Estándar | 24.8 | 1 | AF | Industrial Field Connectivity (IFC) | AF7 | AF7APE | 1 | 1 | NO | PC |  | 169,00 | G | 37 | 136 | 200 | MM | 4055626371221 | 85389099 | CN | EC000437 | Imagen | Catálogo
1424384 | HC-STA-D25-HHFS-1TTP16-ELC-AL | Carcasa | Carcasa aérea D25, para brida longitudinal, material: Fundición inyectada de aluminio, resistente al agua de mar, salidas de cable: 1, recta, 1x Pg16, altura: 72 mm, prensaestopas: sin, Estándar | 23.06 | 1 | AF | Industrial Field Connectivity (IFC) | AF7 | AF7APE | 1 | 1 | NO | PC |  | 169,50 | G | 38 | 134 | 80 | MM | 4055626371245 | 85389099 | CN | EC000437 | Imagen | Catálogo
1424385 | HC-STA-D25-HHFS-1TTP21-ELC-AL | Carcasa | Carcasa aérea D25, para brida longitudinal, material: Fundición inyectada de aluminio, resistente al agua de mar, salidas de cable: 1, recta, 1x Pg21, altura: 72 mm, prensaestopas: sin, Estándar | 24.8 | 1 | AF | Industrial Field Connectivity (IFC) | AF7 | AF7APE | 1 | 1 | NO | PC |  | 166,10 | G | 40 | 95 | 75 | MM | 4055626371252 | 85389099 | CN | EC000437 | Imagen | Catálogo
1424376 | HC-STA-D25-HLFS-1STM20-ELC-AL | Carcasa | Carcasa aérea D25, para brida longitudinal, material: Fundición inyectada de aluminio, resistente al agua de mar, salidas de cable: 1, lateral, 1x M20, altura: 56 mm, prensaestopas: sin, Estándar | 16.7 | 1 | AF | Industrial Field Connectivity (IFC) | AF7 | AF7APE | 1 | 1 | NO | PC |  | 116,40 | G | 33 | 135 | 200 | MM | 4055626371160 | 85389099 | CN | EC000437 | Imagen | Catálogo
1424378 | HC-STA-D25-HLFS-1STP16-ELC-AL | Carcasa | Carcasa aérea D25, para brida longitudinal, material: Fundición inyectada de aluminio, resistente al agua de mar, salidas de cable: 1, lateral, 1x Pg16, altura: 56 mm, prensaestopas: sin, Estándar | 16.7 | 1 | AF | Industrial Field Connectivity (IFC) | AF7 | AF7APE | 1 | 1 | NO | PC |  | 115,50 | G | 33 | 91 | 59 | MM | 4055626371184 | 85389099 | CN | EC000437 | Imagen | Catálogo
1424381 | HC-STA-D25-HLFS-1TTM20-ELC-AL | Carcasa | Carcasa aérea D25, para brida longitudinal, material: Fundición inyectada de aluminio, resistente al agua de mar, salidas de cable: 1, recta, 1x M20, altura: 56 mm, prensaestopas: sin, Estándar | 17.99 | 1 | AF | Industrial Field Connectivity (IFC) | AF7 | AF7APE | 1 | 1 | NO | PC |  | 115,70 | G | 33 | 135 | 86 | MM | 4055626371214 | 85389099 | CN | EC000437 | Imagen | Catálogo
1424383 | HC-STA-D25-HLFS-1TTP16-ELC-AL | Carcasa | Carcasa aérea D25, para brida longitudinal, material: Fundición inyectada de aluminio, resistente al agua de mar, salidas de cable: 1, recta, 1x Pg16, altura: 56 mm, prensaestopas: sin, Estándar | 17.99 | 1 | AF | Industrial Field Connectivity (IFC) | AF7 | AF7APE | 1 | 1 | NO | PC |  | 115,00 | G | 35 | 95 | 60 | MM | 4055626371238 | 85389099 | CN | EC000437 | Imagen | Catálogo
1424392 | HC-STA-D25-SLWS-2SSM20-EL-AL | Carcasa | Carcasa de superficie D25, con brida longitudinal, material: Fundición inyectada de aluminio, resistente al agua de mar, salidas de cable: 2, lateral, 2x M20, altura: 57 mm, prensaestopas: sin, Estándar | 21.87 | 1 | AF | Industrial Field Connectivity (IFC) | AF7 | AF7APE | 1 | 1 | SÍ | PC |  | 194,25 | G | 105 | 75 | 55 | MM | 4055626371320 | 85389099 | CN | EC000437 | Imagen | Catálogo
1424393 | HC-STA-D25-SLWS-2SSM25-EL-AL | Carcasa | Carcasa de superficie D25, con brida longitudinal, material: Fundición inyectada de aluminio, resistente al agua de mar, salidas de cable: 2, lateral, 2x M25, altura: 57 mm, prensaestopas: sin, Estándar | 21.94 | 1 | AF | Industrial Field Connectivity (IFC) | AF7 | AF7APE | 1 | 1 | SÍ | PC |  | 181,90 | G | 55 | 135 | 200 | MM | 4055626371337 | 85389099 | CN | EC000437 | Imagen | Catálogo
1424394 | HC-STA-D25-SLWS-2SSP16-EL-AL | Carcasa | Carcasa de superficie D25, con brida longitudinal, material: Fundición inyectada de aluminio, resistente al agua de mar, salidas de cable: 2, lateral, 2x Pg16, altura: 57 mm, prensaestopas: sin, Estándar | 21.87 | 1 | AF | Industrial Field Connectivity (IFC) | AF7 | AF7APE | 1 | 1 | NO | PC |  | 186,80 | G | 54 | 130 | 105 | MM | 4055626371344 | 85389099 | CN | EC000437 | Imagen | Catálogo
1424395 | HC-STA-D25-SLWS-2SSP21-EL-AL | Carcasa | Carcasa de superficie D25, con brida longitudinal, material: Fundición inyectada de aluminio, resistente al agua de mar, salidas de cable: 2, lateral, 2x Pg21, altura: 57 mm, prensaestopas: sin, Estándar | 21.94 | 1 | AF | Industrial Field Connectivity (IFC) | AF7 | AF7APE | 1 | 1 | SÍ | PC |  | 166,20 | G | 50 | 133 | 102 | MM | 4055626371351 | 85389099 | CN | EC000437 | Imagen | Catálogo
1424396 | HC-STA-D25-SLWSC-2SSM20-EL-AL | Carcasa | Carcasa de superficie D25, con brida longitudinal, material: Fundición inyectada de aluminio, resistente al agua de mar, material tapa protectora: PC, salidas de cable: 2, lateral, 2x M20, altura: 57 mm, prensaestopas: sin, tapa de protección: sí, Estándar | 41.28 | 1 | AF | Industrial Field Connectivity (IFC) | AF7 | AF7APE | 1 | 1 | NO | PC |  | 224,40 | G | 50 | 100 | 80 | MM | 4055626371368 | 85389099 | CN | EC000437 | Imagen | Catálogo
1424397 | HC-STA-D25-SLWSC-2SSM25-EL-AL | Carcasa | Carcasa de superficie D25, con brida longitudinal, material: Fundición inyectada de aluminio, resistente al agua de mar, material tapa protectora: PC, salidas de cable: 2, lateral, 2x M25, altura: 57 mm, prensaestopas: sin, tapa de protección: sí, Estándar | 41.35 | 1 | AF | Industrial Field Connectivity (IFC) | AF7 | AF7APE | 1 | 1 | NO | PC |  | 210,80 | G | 75 | 80 | 105 | MM | 4055626371375 | 85389099 | CN | EC000437 | Imagen | Catálogo
1424398 | HC-STA-D25-SLWSC-2SSP16-EL-AL | Carcasa | Carcasa de superficie D25, con brida longitudinal, material: Fundición inyectada de aluminio, resistente al agua de mar, material tapa protectora: PC, salidas de cable: 2, lateral, 2x Pg16, altura: 57 mm, prensaestopas: sin, tapa de protección: sí, Estándar | 41.28 | 1 | AF | Industrial Field Connectivity (IFC) | AF7 | AF7APE | 1 | 1 | NO | PC |  | 211,80 | G | 69 | 134 | 105 | MM | 4055626371382 | 85389099 | CN | EC000437 | Imagen | Catálogo
1424399 | HC-STA-D25-SLWSC-2SSP21-EL-AL | Carcasa | Carcasa de superficie D25, con brida longitudinal, material: Fundición inyectada de aluminio, resistente al agua de mar, material tapa protectora: PC, salidas de cable: 2, lateral, 2x Pg21, altura: 57 mm, prensaestopas: sin, tapa de protección: sí, Estándar | 41.35 | 1 | AF | Industrial Field Connectivity (IFC) | AF7 | AF7APE | 1 | 1 | NO | PC |  | 194,25 | G | 69 | 135 | 108 | MM | 4055626371399 | 85389099 | CN | EC000437 | Imagen | Catálogo
1424417 | HC-STA-D50-BCSFD-PL-BK | Tapa de protección | Tapa de protección D50, para brida transversal, material tapa protectora: PA, altura: 19 mm, junta: no, Estándar | 8.08 | 1 | AF | Industrial Field Connectivity (IFC) | AF7 | AF7AZC | 1 | 1 | SÍ | PC |  | 46,50 | G | 20 | 200 | 157 | MM | 4055626371573 | 85389099 | CN | EC002314 | Imagen | Catálogo
1424412 | HC-STA-D50-BWD-ELC-AL | Carcasa | Carcasa empotrada D50, con brida transversal, material: Fundición inyectada de aluminio, resistente al agua de mar, altura: 32 mm, prensaestopas: sin, Estándar, con junta plana | 26.44 | 1 | AF | Industrial Field Connectivity (IFC) | AF7 | AF7APE | 1 | 1 | NO | PC |  | 133,10 | G | 38 | 72 | 123 | MM | 4055626371528 | 85389099 | CN | EC000437 | Imagen | Catálogo
1424403 | HC-STA-D50-HHFD-1STM25-EL-AL | Carcasa | Carcasa aérea D50, para brida transversal, material: Fundición inyectada de aluminio, resistente al agua de mar, salidas de cable: 1, lateral, 1x M25, altura: 80 mm, prensaestopas: sin, Estándar | 31.84 | 1 | AF | Industrial Field Connectivity (IFC) | AF7 | AF7APE | 1 | 1 | SÍ | PC |  | 255,30 | G | 69 | 195 | 120 | MM | 4055626371436 | 85389099 | CN | EC000437 | Imagen | Catálogo
1424404 | HC-STA-D50-HHFD-1STM32-EL-AL | Carcasa | Carcasa aérea D50, para brida transversal, material: Fundición inyectada de aluminio, resistente al agua de mar, salidas de cable: 1, lateral, 1x M32, altura: 80 mm, prensaestopas: sin, Estándar | 32.99 | 1 | AF | Industrial Field Connectivity (IFC) | AF7 | AF7APE | 1 | 1 | SÍ | PC |  | 254,60 | G | 85 | 90 | 75 | MM | 4055626371443 | 85389099 | CN | EC000437 | Imagen | Catálogo
1424406 | HC-STA-D50-HHFD-1STP21-EL-AL | Carcasa | Carcasa aérea D50, para brida transversal, material: Fundición inyectada de aluminio, resistente al agua de mar, salidas de cable: 1, lateral, 1x Pg21, altura: 80 mm, prensaestopas: Pg21, Estándar | 31.84 | 1 | AF | Industrial Field Connectivity (IFC) | AF7 | AF7APE | 1 | 1 | SÍ | PC |  | 253,10 | G | 85 | 85 | 75 | MM | 4055626371467 | 85389099 | CN | EC000437 | Imagen | Catálogo
1424407 | HC-STA-D50-HHFD-1STP29-EL-AL | Carcasa | Carcasa aérea D50, para brida transversal, material: Fundición inyectada de aluminio, resistente al agua de mar, salidas de cable: 1, lateral, 1x Pg29, altura: 80 mm, prensaestopas: Pg29, Estándar | 32.99 | 1 | AF | Industrial Field Connectivity (IFC) | AF7 | AF7APE | 1 | 1 | SÍ | PC |  | 250,30 | G | 69 | 197 | 87 | MM | 4055626371474 | 85389099 | CN | EC000437 | Imagen | Catálogo
1424408 | HC-STA-D50-HHFD-1TTM25-EL-AL | Carcasa | Carcasa aérea D50, para brida transversal, material: Fundición inyectada de aluminio, resistente al agua de mar, salidas de cable: 1, recta, 1x M25, altura: 80 mm, prensaestopas: sin, Estándar | 31.9 | 1 | AF | Industrial Field Connectivity (IFC) | AF7 | AF7APE | 1 | 1 | SÍ | PC |  | 257,53 | G | 85 | 90 | 75 | MM | 4055626371481 | 85389099 | CN | EC000437 | Imagen | Catálogo
1424409 | HC-STA-D50-HHFD-1TTM32-EL-AL | Carcasa | Carcasa aérea D50, para brida transversal, material: Fundición inyectada de aluminio, resistente al agua de mar, salidas de cable: 1, recta, 1x M32, altura: 80 mm, prensaestopas: sin, Estándar | 31.27 | 1 | AF | Industrial Field Connectivity (IFC) | AF7 | AF7APE | 1 | 1 | SÍ | PC |  | 252,60 | G | 75 | 90 | 85 | MM | 4055626371498 | 85389099 | CN | EC000437 | Imagen | Catálogo
1424410 | HC-STA-D50-HHFD-1TTP21-EL-AL | Carcasa | Carcasa aérea D50, para brida transversal, material: Fundición inyectada de aluminio, resistente al agua de mar, salidas de cable: 1, recta, 1x Pg21, altura: 80 mm, prensaestopas: Pg21, Estándar | 30.26 | 1 | AF | Industrial Field Connectivity (IFC) | AF7 | AF7APE | 1 | 1 | SÍ | PC |  | 253,00 | G | 69 | 200 | 84 | MM | 4055626371504 | 85389099 | CN | EC000437 | Imagen | Catálogo
1424411 | HC-STA-D50-HHFD-1TTP29-EL-AL | Carcasa | Carcasa aérea D50, para brida transversal, material: Fundición inyectada de aluminio, resistente al agua de mar, salidas de cable: 1, recta, 1x Pg29, altura: 80 mm, prensaestopas: Pg29, Estándar | 31.27 | 1 | AF | Industrial Field Connectivity (IFC) | AF7 | AF7APE | 1 | 1 | SÍ | PC |  | 247,50 | G | 69 | 200 | 81 | MM | 4055626371511 | 85389099 | CN | EC000437 | Imagen | Catálogo
1424402 | HC-STA-D50-HLFD-1STM25-EL-AL | Carcasa | Carcasa aérea D50, para brida transversal, material: Fundición inyectada de aluminio, resistente al agua de mar, salidas de cable: 1, lateral, 1x M25, altura: 60 mm, prensaestopas: sin, Estándar | 29.24 | 1 | AF | Industrial Field Connectivity (IFC) | AF7 | AF7APE | 1 | 1 | SÍ | PC |  | 197,70 | G | 60 | 84 | 69 | MM | 4055626371429 | 85389099 | CN | EC000437 | Imagen | Catálogo
1424405 | HC-STA-D50-HLFD-1STP21-EL-AL | Carcasa | Carcasa aérea D50, para brida transversal, material: Fundición inyectada de aluminio, resistente al agua de mar, salidas de cable: 1, lateral, 1x Pg21, altura: 60 mm, prensaestopas: Pg21, Estándar | 29.24 | 1 | AF | Industrial Field Connectivity (IFC) | AF7 | AF7APE | 1 | 1 | SÍ | PC |  | 199,50 | G | 69 | 197 | 70 | MM | 4055626371450 | 85389099 | CN | EC000437 | Imagen | Catálogo
1424413 | HC-STA-D50-SHWD-2SSM25-ELC-AL | Carcasa | Carcasa de superficie D50, con brida transversal, material: Fundición inyectada de aluminio, resistente al agua de mar, salidas de cable: 2, lateral, 2x M25, altura: 82 mm, prensaestopas: sin, Estándar | 35.12 | 1 | AF | Industrial Field Connectivity (IFC) | AF7 | AF7APE | 1 | 1 | NO | PC |  | 416,20 | G | 70 | 115 | 100 | MM | 4055626371535 | 85389099 | CN | EC000437 | Imagen | Catálogo
1424414 | HC-STA-D50-SHWD-2SSM32-ELC-AL | Carcasa | Carcasa de superficie D50, con brida transversal, material: Fundición inyectada de aluminio, resistente al agua de mar, salidas de cable: 2, lateral, 2x M32, altura: 82 mm, prensaestopas: sin, Estándar | 36.85 | 1 | AF | Industrial Field Connectivity (IFC) | AF7 | AF7APE | 1 | 1 | NO | PC |  | 385,30 | G | 69 | 197 | 106 | MM | 4055626371542 | 85389099 | CN | EC000437 | Imagen | Catálogo
1424415 | HC-STA-D50-SHWD-2SSP21-ELC-AL | Carcasa | Carcasa de superficie D50, con brida transversal, material: Fundición inyectada de aluminio, resistente al agua de mar, salidas de cable: 2, lateral, 2x Pg21, altura: 82 mm, prensaestopas: Pg21, Estándar | 42.03 | 1 | AF | Industrial Field Connectivity (IFC) | AF7 | AF7APE | 1 | 1 | NO | PC |  | 399,00 | G | 70 | 120 | 80 | MM | 4055626371559 | 85389099 | CN | EC000437 | Imagen | Catálogo
1424416 | HC-STA-D50-SHWD-2SSP29-ELC-AL | Carcasa | Carcasa de superficie D50, con brida transversal, material: Fundición inyectada de aluminio, resistente al agua de mar, salidas de cable: 2, lateral, 2x Pg29, altura: 82 mm, prensaestopas: Pg29, Estándar | 37.48 | 1 | AF | Industrial Field Connectivity (IFC) | AF7 | AF7APE | 1 | 1 | NO | PC |  | 359,80 | G | 0 | 0 | 0 |  | 4055626371566 | 85389099 | CN | EC000437 | Imagen | Catálogo
1249557 | HC-STA-RJ45CT-HS-M20-PLRBK | Juego de conectores enchufables | Juego de conectores enchufables, número de polos: 8, CAT6<sub>A</sub>, material: PA, tipo de conexión: Conexión crimpada, sección de conexión: AWG 24- 27, salida de cables: lateral, con soporte de contacto RJ45, con junta ranurada | 21.99 | 1 | AF | Industrial Field Connectivity (IFC) | AF7 | AF7AFX | 1 | 1 | NO | PC |  | 36,92 | G | 35 | 168 | 139 | MM | 4063151355012 | 85366990 | CN | EC002636 | Imagen | Catálogo
1249554 | HC-STA-RJ45CT-HT-M20-PLRBK | Juego de conectores enchufables | Juego de conectores enchufables, número de polos: 8, CAT6<sub>A</sub>, material: PA, tipo de conexión: Conexión crimpada, sección de conexión: AWG 24- 27, salida de cables: recta, con soporte de contacto RJ45, con junta ranurada | 21.26 | 1 | AF | Industrial Field Connectivity (IFC) | AF7 | AF7AFX | 1 | 1 | NO | PC |  | 35,10 | G | 35 | 170 | 125 | MM | 4063151355005 | 85366990 | CN | EC002636 | Imagen | Catálogo
1249560 | HC-STA-RJ45GC-BWSC-ELAL | Juego de conectores enchufables | Juego de conectores enchufables, número de polos: 8, CAT6, material: Fundición inyectada de aluminio, resistente al agua de mar, Gender Changer | 40.47 | 1 | AF | Industrial Field Connectivity (IFC) | AF7 | AF7AFX | 1 | 1 | NO | PC |  | 45,00 | G | 35 | 170 | 125 | MM | 4063151354855 | 85366990 | CN | EC002636 | Imagen | Catálogo
1249559 | HC-STA-RJ45GC-BWSC-PLRBK | Juego de conectores enchufables | Juego de conectores enchufables, número de polos: 8, CAT6, material: PA, Gender Changer | 38.95 | 1 | AF | Industrial Field Connectivity (IFC) | AF7 | AF7AFX | 1 | 1 | NO | PC |  | 39,60 | G | 35 | 170 | 70 | MM | 4063151355029 | 85366990 | CN | EC002636 | Imagen | Catálogo
1249555 | HC-STA-RJ45I-23-HT-M20-PLRBK | Juego de conectores enchufables | Juego de conectores enchufables, número de polos: 8, 1 GBit/s, CAT5 (IEC 11801:2002), material: PA, tipo de conexión: Conexión rápida IDC, sección de conexión: AWG 23- 22, salida de cables: recta, con soporte de contacto RJ45, con junta ranurada | 43.33 | 1 | AF | Industrial Field Connectivity (IFC) | AF7 | AF7AFX | 1 | 1 | NO | PC |  | 63,00 | G | 33 | 170 | 120 | MM | 4063151354756 | 85366990 | CN | EC002636 | Imagen | Catálogo
1325999 | HC-STA-RJ45I-26-HT-M20-PLRBK | Juego de conectores enchufables | Juego de conectores enchufables, número de polos: 8, 1 GBit/s, CAT5 (IEC 11801:2002), material: PA, sección de conexión: AWG 26- 24, salida de cables: recta, con soporte de contacto RJ45, con junta ranurada | 43.33 | 1 | AF | Industrial Field Connectivity (IFC) | AF7 | AF7AFX | 1 | 1 | NO | PC |  | 64,00 | G | 0 | 0 | 0 |  | 4063151617059 | 85366990 | CN | EC002636 | Imagen | Catálogo
1249558 | HC-STA-RJ45PC-HS-M20-PLRBK | Juego de conectores enchufables | Juego de conectores enchufables, material: PA, salida de cables: lateral, con junta ranurada, con adaptador para cable patch | 19.34 | 1 | AF | Industrial Field Connectivity (IFC) | AF7 | AF7AFX | 1 | 1 | NO | PC |  | 33,10 | G | 25 | 80 | 60 | MM | 4063151354763 | 85366990 | CN | EC002636 | Imagen | Catálogo
1249556 | HC-STA-RJ45PC-HT-M20-PLRBK | Juego de conectores enchufables | Juego de conectores enchufables, material: PA, salida de cables: recta, con junta ranurada, con adaptador para cable patch | 18.61 | 1 | AF | Industrial Field Connectivity (IFC) | AF7 | AF7AFX | 1 | 1 | NO | PC |  | 31,20 | G | 25 | 80 | 60 | MM | 4063151353667 | 85366990 | CN | EC002636 | Imagen | Catálogo
1587153 | HC-TB-D-4-TWIN-2,5-28 SI | Componentes de conectores enchufable | Componentes de conectores enchufable | 330.83 | 1 | AF | Industrial Field Connectivity (IFC) | AF7 | AF7AEX | 10 | 10 | NO | PC | F | 303,42 | G |  |  |  |  | 4046356434126 | 85366990 | PL | EC000437 |  | Catálogo
1541918 | HC-TSC-B06-I-UT-F-CE | Inserto de contactos | Inserto de contactos, número de polos: 6+PE, tamaño: B6, Hembra, Conexión por tornillo, 200 V, 16 A, 1,5 mm² ... 6 mm², con función de cortocircuito | 30.89 | 1 | AF | Industrial Field Connectivity (IFC) | AF7 | AF7ABC | 1 | 1 | NO | PC |  | 73,40 | G | 35 | 40 | 50 | MM | 4067923014275 | 85366990 | CN | EC000438 | Imagen | Catálogo
1541916 | HC-TSC-B06-I-UT-M-CE | Inserto de contactos | Inserto de contactos, número de polos: 6+PE, tamaño: B6, Macho, Conexión por tornillo, 200 V, 16 A, 1,5 mm² ... 6 mm² | 24.43 | 1 | AF | Industrial Field Connectivity (IFC) | AF7 | AF7ABC | 1 | 1 | NO | PC |  | 68,50 | G | 45 | 50 | 35 | MM | 4067923014732 | 85366990 | CN | EC000438 | Imagen | Catálogo
1079590 | HC-TSC-M-06-PT-F | Módulo de insertos de contactos | Módulo de insertos de contactos, número de polos: 6, Hembra, Conexión push-in, 100 V, 20 A, 1,5 mm² ... 4 mm², con función de cortocircuito | 24.74 | 1 | AF | Industrial Field Connectivity (IFC) | AF7 | AF7ACE | 1 | 1 | SÍ | PC |  | 44,70 | G | 30 | 60 | 50 | MM | 4055626800370 | 85366990 | CN | EC000438 | Imagen | Catálogo
1079591 | HC-TSC-M-06-PT-M | Módulo de insertos de contactos | Módulo de insertos de contactos, número de polos: 6, Macho, Conexión push-in, 100 V, 20 A, 1,5 mm² ... 4 mm², con función de cortocircuito | 16.62 | 1 | AF | Industrial Field Connectivity (IFC) | AF7 | AF7ACE | 1 | 1 | SÍ | PC |  | 33,40 | G | 30 | 40 | 40 | MM | 4055626800387 | 85366990 | CN | EC000438 | Imagen | Catálogo
1660083 | HC-VSH | Manguito roscado de bloqueo | Manguito roscado de bloqueo para la unión segura entre los soportes de contactos y los adaptadores de bornes de montaje sobre carril | 5.48 | 1 | AF | Industrial Field Connectivity (IFC) | AF7 | AF7ABZ | 10 | 10 | NO | PC |  | 4,38 | G | 5 | 80 | 70 | MM | 4017918021825 | 73181900 | CZ | EC002609 | Imagen | Catálogo
1590491 | HC-Z2291 | Capuchón de metal | Capuchón de metal, M27, serie: HC, se espera que este artículo no contenga plomo a partir del primer trimestre de 2027 de acuerdo con RoHS II sin excepción 6c (Pb &lt;0,1 %), una alternativa sin plomo está disponible previamente a petición | 15.67 | 1 | AB | Field Device Connectors (FDC) | ABR | ABRGAB | 10 | 10 | NO | PC |  | 19,20 | G | 20 | 140 | 100 | MM | 4046356187947 | 74198090 | DE | EC002314 | Imagen | Catálogo
1590492 | HC-Z2292 | Capuchón de plástico | Capuchón protector de polvo sintético para conectores enchufables con rosca exterior M27 | 115.71 | 100 | AB | Field Device Connectors (FDC) | ABR | ABRGAE | 25 | 25 | NO | PC | F | 2,92 | G | 40 | 150 | 100 | MM | 4046356187954 | 39235090 | DE | EC002314 | Imagen | Catálogo
1590494 | HC-Z2294 | Llave de cadena | Llave de cadena, serie: HC | 59.39 | 1 | AB | Field Device Connectors (FDC) | ABR | ABRFBA | 1 | 1 | SÍ | PC | F | 104,70 | G | 50 | 25 | 50 | MM | 4046356187978 | 82055980 | DE | EC002641 | Imagen | Catálogo
1084940 | HC-Z2300/VPE 200 | Tuerca plana | Tuerca plana, para roscas Pg21, se espera que este artículo no contenga plomo a partir del cuarto trimestre de 2025 de acuerdo con RoHS II sin excepción 6c (Pb &lt;0,1 %), una alternativa sin plomo está disponible previamente a petición | 2.91 | 1 | AB | Field Device Connectors (FDC) | ABR | ABRAJU | 200 | 200 | NO | PC | F | 22,22 | G | 0 | 0 | 0 |  | 4055626876757 | 40169300 | DE | EC002310 | Imagen | Catálogo
0707866 | HDFK 4 GNYE | Borna pasamuros | Borne pasamuros, tipo de conexión: Conexión por tornillo con cápsula de tracción, Conexión por tornillo con cápsula de tracción, número de polos: 1, corriente de carga: 32 A, sección: 0,2 mm² - 6 mm², dirección de conexión del conductor con respecto a la dirección de enchufe: 0 °, anchura: 8,1 mm, color: verde-amarillo | 407.38 | 100 | AA | PCB Connectors (PCC) | AA1 | AA1AAA | 50 | 50 | NO | PC |  | 8.52 | G | 94 | 78 | 113 | MM | 4017918004255 | 85369010 | GR | EC001283 | Imagen | Catálogo
0709796 | HDFK 16-VP | Borna pasamuros | Borne pasamuros, tipo de conexión: Conexión por tornillo con cápsula de tracción, Conexión por terminal, número de polos: 1, corriente de carga: 76 A, sección: 0,5 mm² - 25 mm², dirección de conexión del conductor con respecto a la dirección de enchufe: 0 °, anchura: 12,1 mm, color: gris | 724.75 | 100 | AA | PCB Connectors (PCC) | AA1 | AA1DAB | 50 | 50 | NO | PC |  | 27,30 | G | 93 | 268 | 113 | MM | 4017918153465 | 85369010 | GR | 0 | Imagen | Catálogo
0717539 | HDFK 16-VP GNYE | Borna pasamuros | Borne pasamuros, tipo de conexión: Conexión por tornillo con cápsula de tracción, Conexión por terminal, número de polos: 1, corriente de carga: 76 A, sección: 0,5 mm² - 25 mm², dirección de conexión del conductor con respecto a la dirección de enchufe: 0 °, anchura: 12 mm, color: verde-amarillo | 724.75 | 100 | AA | PCB Connectors (PCC) | AA1 | AA1DAB | 50 | 50 | NO | PC |  | 27,25 | G | 94 | 270 | 114 | MM | 4017918913939 | 85369010 | GR | 0 | Imagen | Catálogo
0709026 | HDFKV 4 | Borna pasamuros | Borne de paso, tipo de conexión: Conexión por tornillo con cápsula de tracción, Conexión por tornillo con cápsula de tracción, número de polos: 1, corriente de carga: 32 A, sección: 0,2 mm² - 6 mm², dirección de conexión del conductor con respecto a la dirección de enchufe: -90 °, anchura: 8,1 mm, color: gris | 407.38 | 100 | AA | PCB Connectors (PCC) | AA1 | AA1AAB | 50 | 50 | NO | PC |  | 8,52 | G | 96 | 77 | 112 | MM | 4017918004880 | 85369010 | GR | EC001283 | Imagen | Catálogo
2017017 | HK 4-FS(8-2,8-0,8) | Borne de paso | Borne de paso, tensión nominal: 800 V, corriente nominal: 32 A, 1er piso, conexión a la izquierda, tipo de conexión: Conexión por tornillo, Sección de dimensionamiento: 4 mm², sección: 0,2 mm² - 4 mm², tipo de conexión: Conexión de enchufe plano, montaje: NS 32, color: gris | 731.52 | 100 | BE | Industrial Cabinet Connectivity (ICC) | BE5 | BE511X | 50 | 50 | NO | PC |  | 11,15 | G | 59 | 276 | 69 | MM | 4017918052652 | 85369010 | PL | EC000897 | Imagen | Catálogo
2701383 | HMI BATTERY | Batería/acumulador | Batería de litio | 30.02 | 1 | DR | Automation Systems (AS) | DRC | DRCDBA | 1 | 1 | SÍ | PC |  | 22,30 | G | 0 | 0 | 0 |  | 4046356745314 | 85065030 | DE | EC003893 | Imagen | Catálogo
1100782 | HMI BTP/BWP 2000 MOUNTING KIT | Brida de sujeción | Kit de montaje para HMI de la serie BWP/BTP 2000 | 27.61 | 1 | DR | Automation Systems (AS) | DRC | DRCDBA | 1 | 1 | SÍ | PC |  | 58,00 | G | 0 | 0 | 0 |  | 4055626955902 | 73269098 | IN | EC002584 | Imagen | Catálogo
5054205 | HOOK 300MM | Accesorios herramienta | Gancho para SALES DISPLAY | 3.45 | 1 | BH | Industrial Cabinet Solutions (ICS) | BH3 | BH361Z | 1 | 1 | SÍ | PC | F | 134,00 | G | 0 | 0 | 0 |  | 4055626041193 | 94039910 | DE | EC011819 |  | Catálogo
1070119 | HOOK FOR DISPLAY SMALL | Accesorios herramienta | Gancho para SALES DISPLAY | 12.95 | 1 | BG | Marking and Installation (MI) | BG8 | BG8162 | 1 | 1 | SÍ | PC | F | 22,22 | G | 0 | 0 | 0 |  | 4055626747866 | 73262000 | DE | EC003616 |  | Catálogo
1474409 | HS LCA-GR 12,5X5-F | Luz de señalización | Luz de señalización con conector plano, activo, rígido, Cabeza cilíndrica, superficie radiante: plano, número de indicadores: 1, (1 fila, 1 columna), diámetro: 12,5 mm | 11.51 | 1 | AC | DCS | ACG | ACGABC | 1 | 1 | NO | PC |  | 4,00 | G | 0 | 0 | 0 |  | 4063151888244 | 90019000 | TN | EC002750 | Imagen | Catálogo
1474412 | HS LCA-GR 12,5X5-L | Luz de señalización | Luz de señalización con hilos trenzados, activo, flexible, Cabeza cilíndrica, superficie radiante: plano, número de indicadores: 1, (1 fila, 1 columna), diámetro: 12,5 mm | 11.51 | 1 | AC | DCS | ACG | ACGABC | 1 | 1 | NO | PC |  | 5,80 | G | 0 | 0 | 0 |  | 4063151888909 | 90019000 | TN | EC002750 | Imagen | Catálogo
1474407 | HS LCA-RD 12,5X5-F | Luz de señalización | Luz de señalización con conector plano, activo, rígido, Cabeza cilíndrica, superficie radiante: plano, número de indicadores: 1, (1 fila, 1 columna), diámetro: 12,5 mm | 11.51 | 1 | AC | DCS | ACG | ACGABC | 1 | 1 | NO | PC |  | 4,04 | G | 0 | 0 | 0 |  | 4063151887094 | 90019000 | TN | EC002750 | Imagen | Catálogo
1474410 | HS LCA-RD 12,5X5-L | Luz de señalización | Luz de señalización con hilos trenzados, activo, flexible, Cabeza cilíndrica, superficie radiante: plano, número de indicadores: 1, (1 fila, 1 columna), diámetro: 12,5 mm | 11.51 | 1 | AC | DCS | ACG | ACGABC | 1 | 1 | NO | PC |  | 5,70 | G | 0 | 0 | 0 |  | 4063151887285 | 90019000 | TN | EC002750 | Imagen | Catálogo
1474405 | HS LCA-RGB 10X3-L | Luz de señalización | Luz de señalización con hilos trenzados, activo, flexible, Cabeza lenticular, superficie radiante: esférica, número de indicadores: 1, (1 fila, 1 columna), diámetro: 10 mm | 17.6 | 1 | AC | DCS | ACG | ACGABC | 1 | 1 | NO | PC |  | 6,70 | G | 0 | 0 | 0 |  | 4063151887278 | 90019000 | TN | EC002750 | Imagen | Catálogo
1082299 | HS LCA-RGB-10X5-L | Luz de señalización | Luz de señal de 10 mm con SMD-LED de 5 mm (color RGB) para el montaje para refuerzo de pared a partir de 1,5 mm. Carcasa negra de policarbonato (UL 94-V0) con 4 extremos de cable libres de 94 mm estañados, estanca al agua IP68 (EN 60529) | 8.25 | 1 | AC | DCS | ACG | ACGABC | 1 | 1 | NO | PC |  | 6,70 | G | 5 | 145 | 75 | MM | 4055626812632 | 85318070 | TN | EC002975 | Imagen | Catálogo
1474406 | HS LCA-WH 10X3-L | Luz de señalización | Luz de señalización con hilos trenzados, activo, flexible, Cabeza lenticular, superficie radiante: esférica, número de indicadores: 1, (1 fila, 1 columna), diámetro: 10 mm | 17.6 | 1 | AC | DCS | ACG | ACGABC | 1 | 1 | NO | PC |  | 5,90 | G | 0 | 0 | 0 |  | 4063151887957 | 90019000 | TN | EC002750 | Imagen | Catálogo
1474401 | HS LCA-WH 10X5-L | Luz de señalización | Luz de señalización con hilos trenzados, activo, flexible | 17.6 | 1 | AC | DCS | ACG | ACGABC | 1 | 1 | NO | PC |  | 5,70 | G | 0 | 0 | 0 |  | 4063151888183 | 90019000 | TN | EC002750 | Imagen | Catálogo
1474408 | HS LCA-YE 12,5X5-F | Luz de señalización | Luz de señalización con conector plano, activo, rígido, Cabeza cilíndrica, superficie radiante: plano, número de indicadores: 1, (1 fila, 1 columna), diámetro: 12,5 mm | 11.51 | 1 | AC | DCS | ACG | ACGABC | 1 | 1 | NO | PC |  | 3,94 | G | 0 | 0 | 0 |  | 4063151887896 | 90019000 | TN | EC002750 | Imagen | Catálogo
1474411 | HS LCA-YE 12,5X5-L | Luz de señalización | Luz de señalización con hilos trenzados, activo, flexible, Cabeza cilíndrica, superficie radiante: plano, número de indicadores: 1, (1 fila, 1 columna), diámetro: 12,5 mm | 11.51 | 1 | AC | DCS | ACG | ACGABC | 1 | 1 | NO | PC |  | 5,78 | G | 0 | 0 | 0 |  | 4063151888190 | 90019000 | TN | EC002750 | Imagen | Catálogo
1474367 | HS LC-D3,2CS-45 | Fibra óptica | Conductor de luz sencillo, pasivo, rígido, Cabeza avellanada, superficie radiante: plano, número de indicadores: 1, (1 fila, 1 columna), longitud: 45 mm, protección ESD: &lt;4 kV, puede utilizarse para las líneas de dispositivos ME, ME MAX, ME-IO, ME PLC y EH (es necesario un procesamiento de la caja) | 2.03 | 1 | AC | DCS | ACG | ACGABC | 50 | 1000 | SÍ | PC |  | 0,75 | G | 0 | 0 | 0 |  | 4063151888800 | 90019000 | DE | EC002943 | Imagen | Catálogo
1474366 | HS LC-D3,2CS-7,5 | Fibra óptica | Conductor de luz sencillo, pasivo, rígido, Cabeza avellanada, superficie radiante: plano, número de indicadores: 1, (1 fila, 1 columna), longitud: 7,5 mm, protección ESD: &lt;4 kV, puede utilizarse para las líneas de dispositivos ME, ME MAX, ME-IO, ME PLC y EH (es necesario un procesamiento de la caja) | 2.03 | 1 | AC | DCS | ACG | ACGABC | 50 | 1000 | SÍ | PC |  | 0,49 | G | 0 | 0 | 0 |  | 4063151886882 | 90019000 | DE | EC002943 | Imagen | Catálogo
1474363 | HS LC-D3,2PL-45 | Fibra óptica | Conductor de luz sencillo, pasivo, rígido, Cabeza cilíndrica, superficie radiante: plano, número de indicadores: 1, (1 fila, 1 columna), longitud: 45 mm, protección ESD: &lt;4 kV, puede utilizarse para las líneas de dispositivos ME, ME MAX, ME-IO, ME PLC y EH (es necesario un procesamiento de la caja) | 2.03 | 1 | AC | DCS | ACG | ACGABC | 50 | 1000 | SÍ | PC |  | 1,05 | G | 0 | 0 | 0 |  | 4063151887773 | 90019000 | DE | EC002943 | Imagen | Catálogo
1474362 | HS LC-D3,2PL-7 | Fibra óptica | Conductor de luz sencillo, pasivo, rígido, Cabeza cilíndrica, superficie radiante: plano, número de indicadores: 1, (1 fila, 1 columna), longitud: 7 mm, protección ESD: &lt;4 kV, puede utilizarse para las líneas de dispositivos ME, ME MAX, ME-IO, ME PLC y EH (es necesario un procesamiento de la caja) | 2.03 | 1 | AC | DCS | ACG | ACGABC | 50 | 1000 | SÍ | PC |  | 1,05 | G | 0 | 0 | 0 |  | 4063151887872 | 90019000 | DE | EC002943 | Imagen | Catálogo
1474355 | HS LC-D3,2SP-45 | Fibra óptica | Conductor de luz sencillo, pasivo, rígido, Cabeza lenticular, superficie radiante: esférica, número de indicadores: 1, (1 fila, 1 columna), longitud: 45 mm, protección ESD: &lt;4 kV, puede utilizarse para las líneas de dispositivos ME, ME MAX, ME-IO, ME PLC y EH (es necesario un procesamiento de la caja) | 2.03 | 1 | AC | DCS | ACG | ACGABC | 50 | 1000 | SÍ | PC |  | 1,05 | G | 0 | 0 | 0 |  | 4063151887865 | 90019000 | DE | EC002943 | Imagen | Catálogo
1474238 | HS LC-D3,2SP-7 | Fibra óptica | Conductor de luz sencillo, pasivo, rígido, Cabeza lenticular, superficie radiante: esférica, número de indicadores: 1, (1 fila, 1 columna), longitud: 7 mm, protección ESD: &lt;4 kV, puede utilizarse para las líneas de dispositivos ME, ME MAX, ME-IO, ME PLC y EH (es necesario un procesamiento de la caja) | 2.03 | 1 | AC | DCS | ACG | ACGABC | 50 | 1 | SÍ | PC |  | 0,48 | G | 0 | 0 | 0 |  | 4063151887247 | 90019000 | DE | EC002943 | Imagen | Catálogo
1549673 | HS LC-D5CS-38,2 | Fibra óptica | Conductor de luz sencillo, pasivo, rígido, Cabeza avellanada, superficie radiante: plano, número de indicadores: 1, (1 fila, 1 columna), longitud: 38,2 mm, protección ESD: &lt;4 kV, puede utilizarse para las líneas de dispositivos ME, ME MAX, ME-IO, ME PLC y EH (es necesario un procesamiento de la caja) | 2.03 | 1 | AC | DCS | ACG | ACGABC | 100 | 4000 | NO | PC |  | 0,61 | G | 0 | 0 | 0 |  | 4067923034174 | 90019000 | DE | EC002943 | Imagen | Catálogo
1474370 | HS LC-D5CS-45 | Fibra óptica | Conductor de luz sencillo, pasivo, rígido, Cabeza avellanada, superficie radiante: plano, número de indicadores: 1, (1 fila, 1 columna), longitud: 45 mm, protección ESD: &lt;4 kV, puede utilizarse para las líneas de dispositivos ME, ME MAX, ME-IO, ME PLC y EH (es necesario un procesamiento de la caja) | 2.03 | 1 | AC | DCS | ACG | ACGABC | 50 | 1000 | SÍ | PC |  | 1,14 | G | 0 | 0 | 0 |  | 4063151887889 | 90019000 | DE | EC002943 | Imagen | Catálogo
1474368 | HS LC-D5CS-8,5 | Fibra óptica | Conductor de luz sencillo, pasivo, rígido, Cabeza avellanada, superficie radiante: plano, número de indicadores: 1, (1 fila, 1 columna), longitud: 8,5 mm, protección ESD: &lt;4 kV, puede utilizarse para las líneas de dispositivos ME, ME MAX, ME-IO, ME PLC y EH (es necesario un procesamiento de la caja) | 2.03 | 1 | AC | DCS | ACG | ACGABC | 50 | 1000 | SÍ | PC |  | 0,58 | G | 0 | 0 | 0 |  | 4063151888152 | 90019000 | DE | EC002943 | Imagen | Catálogo
1474365 | HS LC-D5PL-45 | Fibra óptica | Conductor de luz sencillo, pasivo, rígido, Cabeza cilíndrica, superficie radiante: plano, número de indicadores: 1, (1 fila, 1 columna), longitud: 45 mm, protección ESD: &lt;4 kV, puede utilizarse para las líneas de dispositivos ME, ME MAX, ME-IO, ME PLC y EH (es necesario un procesamiento de la caja) | 2.03 | 1 | AC | DCS | ACG | ACGABC | 50 | 1000 | SÍ | PC |  | 1,05 | G | 0 | 0 | 0 |  | 4063151887933 | 90019000 | DE | EC002943 | Imagen | Catálogo
1474364 | HS LC-D5PL-8,5 | Fibra óptica | Conductor de luz sencillo, pasivo, rígido, Cabeza cilíndrica, superficie radiante: plano, número de indicadores: 1, (1 fila, 1 columna), longitud: 8,5 mm, protección ESD: &lt;4 kV, puede utilizarse para las líneas de dispositivos ME, ME MAX, ME-IO, ME PLC y EH (es necesario un procesamiento de la caja) | 2.03 | 1 | AC | DCS | ACG | ACGABC | 50 | 1000 | SÍ | PC |  | 0,60 | G | 0 | 0 | 0 |  | 4063151888565 | 90019000 | DE | EC002943 | Imagen | Catálogo
1474361 | HS LC-D5SP-45 | Fibra óptica | Conductor de luz sencillo, pasivo, rígido, Cabeza lenticular, superficie radiante: esférica, número de indicadores: 1, (1 fila, 1 columna), longitud: 45 mm, protección ESD: &lt;4 kV, puede utilizarse para las líneas de dispositivos ME, ME MAX, ME-IO, ME PLC y EH (es necesario un procesamiento de la caja) | 2.03 | 1 | AC | DCS | ACG | ACGABC | 50 | 1000 | SÍ | PC |  | 1,05 | G | 0 | 0 | 0 |  | 4063151888220 | 90019000 | DE | EC002943 | Imagen | Catálogo
1474359 | HS LC-D5SP-8,5 | Fibra óptica | Conductor de luz sencillo, pasivo, rígido, Cabeza lenticular, superficie radiante: esférica, número de indicadores: 1, (1 fila, 1 columna), longitud: 8,5 mm, protección ESD: &lt;4 kV, puede utilizarse para las líneas de dispositivos ME, ME MAX, ME-IO, ME PLC y EH (es necesario un procesamiento de la caja) | 2.03 | 1 | AC | DCS | ACG | ACGABC | 50 | 1000 | SÍ | PC |  | 0,68 | G | 0 | 0 | 0 |  | 4063151888145 | 90019000 | DE | EC002943 | Imagen | Catálogo
1474453 | HS LC-F-CS-5,2X2-150 | Fibra óptica | Conductores de luz flexibles, pasivo, flexible, Cabeza avellanada, superficie radiante: plano, número de indicadores: 1, (1 fila, 1 columna), longitud: 150 mm, protección ESD: &lt;12 kV | 6.07 | 1 | AC | DCS | ACG | ACGABC | 1 | 1 | NO | PC |  | 3,00 | G | 0 | 0 | 0 |  | 4063151889111 | 90019000 | TN | EC002943 | Imagen | Catálogo
1474451 | HS LC-F-CS-5,2X2-50 | Fibra óptica | Conductores de luz flexibles, pasivo, flexible, Cabeza avellanada, superficie radiante: plano, número de indicadores: 1, (1 fila, 1 columna), longitud: 50 mm, protección ESD: &lt;12 kV | 5.51 | 1 | AC | DCS | ACG | ACGABC | 1 | 1 | NO | PC |  | 1,90 | G | 0 | 0 | 0 |  | 4063151888626 | 90019000 | TN | EC002943 | Imagen | Catálogo
1474452 | HS LC-F-CS-5,2X2-80 | Fibra óptica | Conductores de luz flexibles, pasivo, flexible, Cabeza avellanada, superficie radiante: plano, número de indicadores: 1, (1 fila, 1 columna), longitud: 80 mm, protección ESD: &lt;12 kV | 5.74 | 1 | AC | DCS | ACG | ACGABC | 1 | 1 | NO | PC |  | 2,00 | G | 0 | 0 | 0 |  | 4063151887797 | 90019000 | DE | EC002943 | Imagen | Catálogo
1474463 | HS LC-F-PL-5,2X2-150 | Fibra óptica | Conductores de luz flexibles, pasivo, flexible, Cabeza cilíndrica, superficie radiante: plano, número de indicadores: 1, (1 fila, 1 columna), longitud: 150 mm, protección ESD: &lt;12 kV | 6.07 | 1 | AC | DCS | ACG | ACGABC | 1 | 1 | NO | PC |  | 3,30 | G | 0 | 0 | 0 |  | 4063151889128 | 90019000 | TN | EC002943 | Imagen | Catálogo
1474459 | HS LC-F-PL-5,2X2-50 | Fibra óptica | Conductores de luz flexibles, pasivo, flexible, Cabeza cilíndrica, superficie radiante: plano, número de indicadores: 1, (1 fila, 1 columna), longitud: 50 mm, protección ESD: &lt;12 kV | 5.51 | 1 | AC | DCS | ACG | ACGABC | 1 | 1 | NO | PC |  | 1,92 | G | 0 | 0 | 0 |  | 4063151889203 | 90019000 | TN | EC002943 | Imagen | Catálogo
1474461 | HS LC-F-PL-5,2X2-80 | Fibra óptica | Conductores de luz flexibles, pasivo, flexible, Cabeza cilíndrica, superficie radiante: plano, número de indicadores: 1, (1 fila, 1 columna), longitud: 80 mm, protección ESD: &lt;12 kV | 5.74 | 1 | AC | DCS | ACG | ACGABC | 1 | 1 | NO | PC |  | 2,00 | G | 0 | 0 | 0 |  | 4063151888831 | 90019000 | TN | EC002943 | Imagen | Catálogo
1474449 | HS LC-F-SP-5,2X2-150 | Fibra óptica | Conductores de luz flexibles, pasivo, flexible, Cabeza lenticular, superficie radiante: esférica, número de indicadores: 1, (1 fila, 1 columna), longitud: 150 mm, protección ESD: &lt;12 kV | 6.07 | 1 | AC | DCS | ACG | ACGABC | 1 | 1 | NO | PC |  | 3,02 | G | 0 | 0 | 0 |  | 4063151888770 | 90019000 | TN | EC002943 | Imagen | Catálogo
1474419 | HS LC-F-SP-5,2X2-50 | Fibra óptica | Conductores de luz flexibles, pasivo, flexible, Cabeza lenticular, superficie radiante: esférica, número de indicadores: 1, (1 fila, 1 columna), longitud: 50 mm, protección ESD: &lt;12 kV | 5.51 | 1 | AC | DCS | ACG | ACGABC | 1 | 1 | NO | PC |  | 1,90 | G | 0 | 0 | 0 |  | 4063151889005 | 90019000 | TN | EC002943 | Imagen | Catálogo
1474448 | HS LC-F-SP-5,2X2-80 | Fibra óptica | Conductores de luz flexibles, pasivo, flexible, Cabeza lenticular, superficie radiante: esférica, número de indicadores: 1, (1 fila, 1 columna), longitud: 80 mm, protección ESD: &lt;12 kV | 5.74 | 1 | AC | DCS | ACG | ACGABC | 1 | 1 | NO | PC |  | 2,00 | G | 0 | 0 | 0 |  | 4063151889104 | 90019000 | TN | EC002943 | Imagen | Catálogo
1082301 | HS LC-F-T6X3-150 | Fibra óptica | Conductor de luz flexible, transparente de 3 mm de PUR con lente de 6 mm de PMMA transparente y carcasa de LED de 6 x 6 mm de PC negro, UL 94 HB, longitud: 150 mm sin montar, para SMD TOPLED | 5.89 | 1 | AC | DCS | ACG | ACGABC | 1 | 1 | NO | PC |  | 3,60 | G | 7 | 120 | 95 | MM | 4055626812731 | 39269097 | TN | EC002943 | Imagen | Catálogo
2202314 | HS LC-H-5X2/ R1XC1 | Fibra óptica | Conductor de luz sencillo, pasivo, rígido, rectangular, recto, superficie radiante: plano, número de indicadores: 1, (1 fila, 1 columna), protección ESD: &lt;10 kV, puede utilizarse para las líneas de dispositivos ME, ME MAX, ME-IO, ME PLC y EH (es necesario un procesamiento de la caja) | 246.35 | 100 | AC | DCS | ACG | ACGABA | 100 | 100 | NO | PC |  | 0,50 | G | 0 | 0 | 0 |  | 4055626049953 | 90019000 | DE | EC002943 | Imagen | Catálogo
2202319 | HS LC-H-D2/ R2XC10-2,54 | Fibra óptica | Conductor de luz múltiple con protección frente a radiación excesiva, pasivo, rígido, Cabeza lenticular, superficie radiante: esférica, número de indicadores: 20, (2 filas, 10 columnas), paso: 2,54 mm, protección ESD: &lt;8 kV, puede utilizarse para las líneas de dispositivos ME, ME MAX, ME-IO, ME PLC y EH (es necesario un procesamiento de la caja) | 18 | 1 | AC | DCS | ACG | ACGABA | 100 | 100 | NO | PC |  | 1,59 | G | 0 | 0 | 0 |  | 4055626050201 | 90019000 | TN | EC002943 | Imagen | Catálogo
2202316 | HS LC-H-D2/ R2XC1-2,54 | Fibra óptica | Conductor de luz múltiple con protección frente a radiación excesiva, pasivo, rígido, Cabeza lenticular, superficie radiante: esférica, número de indicadores: 2, (2 filas, 1 columna), paso: 2,54 mm, protección ESD: &lt;8 kV, puede utilizarse para las líneas de dispositivos ME, ME MAX, ME-IO, ME PLC y EH (es necesario un procesamiento de la caja) | 236.61 | 100 | AC | DCS | ACG | ACGABA | 100 | 100 | NO | PC |  | 0,66 | G | 52 | 122 | 84 | MM | 4055626049977 | 90019000 | TN | EC002943 | Imagen | Catálogo
2202317 | HS LC-H-D2/ R2XC2-2,54 | Fibra óptica | Conductor de luz múltiple con protección frente a radiación excesiva, pasivo, rígido, Cabeza lenticular, superficie radiante: esférica, número de indicadores: 4, (2 filas, 2 columnas), paso: 2,54 mm, protección ESD: &lt;8 kV, puede utilizarse para las líneas de dispositivos ME, ME MAX, ME-IO, ME PLC y EH (es necesario un procesamiento de la caja) | 4.26 | 1 | AC | DCS | ACG | ACGABA | 100 | 100 | NO | PC |  | 0,49 | G | 51 | 123 | 82 | MM | 4055626049984 | 90019000 | DE | EC002943 | Imagen | Catálogo
1565260 | HS LC-H-D2/ R2XC3-2,54 | Fibra óptica | Conductor de luz múltiple con protección frente a radiación excesiva, pasivo, rígido, Cabeza lenticular, superficie radiante: esférica, número de indicadores: 6, (2 filas, 3 columnas), paso: 2,54 mm, protección ESD: &lt;8 kV, puede utilizarse para las líneas de dispositivos ME, ME MAX, ME-IO, ME PLC y EH (es necesario un procesamiento de la caja) | 5.06 | 1 | AC | DCS | ACG | ACGABA | 100 | 3000 | NO | PC |  | n.a. | G | 0 | 0 | 0 |  | 4067923174450 | 90019000 | 0 | EC002943 | Imagen | Catálogo
2202531 | HS LC-H-D2/ R2XC4-2,54 | Fibra óptica | Conductor de luz múltiple con protección frente a radiación excesiva, pasivo, rígido, Cabeza lenticular, superficie radiante: esférica, número de indicadores: 8, (2 filas, 4 columnas), paso: 2,54 mm, protección ESD: &lt;8 kV, puede utilizarse para las líneas de dispositivos ME, ME MAX, ME-IO, ME PLC y EH (es necesario un procesamiento de la caja) | 8.02 | 1 | AC | DCS | ACG | ACGABA | 100 | 100 | NO | PC |  | 0,76 | G | 52 | 123 | 84 | MM | 4055626149134 | 90019000 | TN | EC002943 | Imagen | Catálogo
2202318 | HS LC-H-D2/ R2XC5-2,54 | Fibra óptica | Conductor de luz múltiple con protección frente a radiación excesiva, pasivo, rígido, Cabeza lenticular, superficie radiante: esférica, número de indicadores: 10, (2 filas, 5 columnas), paso: 2,54 mm, protección ESD: &lt;8 kV, puede utilizarse para las líneas de dispositivos ME, ME MAX, ME-IO, ME PLC y EH (es necesario un procesamiento de la caja) | 9.99 | 1 | AC | DCS | ACG | ACGABA | 100 | 100 | NO | PC |  | 1,14 | G | 52 | 122 | 84 | MM | 4055626049991 | 90019000 | TN | EC002943 | Imagen | Catálogo
1104374 | HS LC-H-D2/ R3XC10-2,54 | Fibra óptica | Conductor de luz múltiple con protección frente a radiación excesiva, pasivo, rígido, Cabeza lenticular, superficie radiante: esférica, número de indicadores: 30, (3 filas, 10 columnas), paso: 2,54 mm, protección ESD: &lt;8 kV, puede utilizarse para las líneas de dispositivos ME, ME MAX, ME-IO, ME PLC y EH (es necesario un procesamiento de la caja) | 16.63 | 1 | AC | DCS | ACG | ACGABA | 100 | 100 | NO | PC |  | 20,80 | G | 0 | 0 | 0 |  | 4055626970721 | 90019000 | DE | EC002943 | Imagen | Catálogo
1393207 | HS LC-H-D2/ R3XC1-2,54 | Fibra óptica | Conductor de luz múltiple con protección frente a radiación excesiva, pasivo, rígido, Cabeza lenticular, superficie radiante: esférica, número de indicadores: 3, (3 filas, 1 columna), paso: 2,54 mm, protección ESD: &lt;8 kV, puede utilizarse para las líneas de dispositivos ME, ME MAX, ME-IO, ME PLC y EH (es necesario un procesamiento de la caja) | 3.48 | 1 | AC | DCS | ACG | ACGABA | 100 | 100 | NO | PC |  | 0,46 | G | 0 | 0 | 0 |  | 4063151775995 | 90019000 | TN | EC002943 | Imagen | Catálogo
2202323 | HS LC-H-D2/ R4XC10-2,54 | Fibra óptica | Conductor de luz múltiple con protección frente a radiación excesiva, pasivo, rígido, Cabeza lenticular, superficie radiante: esférica, número de indicadores: 40, (4 filas, 10 columnas), paso: 2,54 mm, protección ESD: &lt;8 kV, puede utilizarse para las líneas de dispositivos ME, ME MAX, ME-IO, ME PLC y EH (es necesario un procesamiento de la caja) | 18 | 1 | AC | DCS | ACG | ACGABA | 100 | 100 | NO | PC |  | 3,02 | G | 0 | 0 | 0 |  | 4055626050249 | 90019000 | TN | EC002943 | Imagen | Catálogo
2202320 | HS LC-H-D2/ R4XC2-2,54 | Fibra óptica | Conductor de luz múltiple con protección frente a radiación excesiva, pasivo, rígido, Cabeza lenticular, superficie radiante: esférica, número de indicadores: 8, (4 filas, 2 columnas), paso: 2,54 mm, protección ESD: &lt;8 kV, puede utilizarse para las líneas de dispositivos ME, ME MAX, ME-IO, ME PLC y EH (es necesario un procesamiento de la caja) | 4.26 | 1 | AC | DCS | ACG | ACGABA | 100 | 100 | NO | PC |  | 1,18 | G | 77 | 127 | 105 | MM | 4055626050218 | 90019000 | TN | EC002943 | Imagen | Catálogo
2202532 | HS LC-H-D2/ R4XC4-2,54 | Fibra óptica | Conductor de luz múltiple con protección frente a radiación excesiva, pasivo, rígido, Cabeza lenticular, superficie radiante: esférica, número de indicadores: 16, (4 filas, 4 columnas), paso: 2,54 mm, protección ESD: &lt;8 kV, puede utilizarse para las líneas de dispositivos ME, ME MAX, ME-IO, ME PLC y EH (es necesario un procesamiento de la caja) | 8.02 | 1 | AC | DCS | ACG | ACGABA | 100 | 100 | NO | PC |  | 1,81 | G | 75 | 126 | 103 | MM | 4055626149141 | 90019000 | TN | EC002943 | Imagen | Catálogo
2202321 | HS LC-H-D2/ R4XC5-2,54 | Fibra óptica | Conductor de luz múltiple con protección frente a radiación excesiva, pasivo, rígido, Cabeza lenticular, superficie radiante: esférica, número de indicadores: 20, (4 filas, 5 columnas), paso: 2,54 mm, protección ESD: &lt;8 kV, puede utilizarse para las líneas de dispositivos ME, ME MAX, ME-IO, ME PLC y EH (es necesario un procesamiento de la caja) | 9.99 | 1 | AC | DCS | ACG | ACGABA | 100 | 100 | NO | PC |  | 1,91 | G | 0 | 0 | 0 |  | 4055626050225 | 90019000 | TN | EC002943 | Imagen | Catálogo
2202322 | HS LC-H-D2/ R4XC9-2,54 | Fibra óptica | Conductor de luz múltiple con protección frente a radiación excesiva, pasivo, rígido, Cabeza lenticular, superficie radiante: esférica, número de indicadores: 36, (4 filas, 9 columnas), paso: 2,54 mm, protección ESD: &lt;8 kV, puede utilizarse para las líneas de dispositivos ME, ME MAX, ME-IO, ME PLC y EH (es necesario un procesamiento de la caja) | 16.48 | 1 | AC | DCS | ACG | ACGABA | 100 | 100 | NO | PC |  | 3,18 | G | 83 | 143 | 127 | MM | 4055626050232 | 90019000 | TN | EC002943 | Imagen | Catálogo
1071314 | HS LC-H-D2C/ R2XC10-2,54 | Fibra óptica | Conductor de luz múltiple con protección frente a radiación excesiva, pasivo, rígido, Cabeza lenticular, cónico, superficie radiante: esférica, número de indicadores: 20, (2 filas, 10 columnas), paso: 2,54 mm, protección ESD: &lt;8 kV, puede utilizarse para las líneas de dispositivos ME, ME MAX, ME-IO, ME PLC y EH (es necesario un procesamiento de la caja) | 16.63 | 1 | AC | DCS | ACG | ACGABA | 100 | 100 | NO | PC |  | 1,27 | G | 48 | 127 | 82 | MM | 4055626752846 | 90019000 | TN | EC002943 | Imagen | Catálogo
1036658 | HS LC-H-D2C/ R2XC1-2,54 | Fibra óptica | Conductor de luz múltiple con protección frente a radiación excesiva, pasivo, rígido, Cabeza lenticular, cónico, superficie radiante: esférica, número de indicadores: 2, (2 filas, 1 columna), paso: 2,54 mm, protección ESD: &lt;8 kV, puede utilizarse para las líneas de dispositivos ME, ME MAX, ME-IO, ME PLC y EH (es necesario un procesamiento de la caja) | 214.56 | 100 | AC | DCS | ACG | ACGABA | 100 | 100 | NO | PC |  | 0,67 | G | 49 | 122 | 81 | MM | 4055626541884 | 90019000 | TN | EC002943 | Imagen | Catálogo
1043044 | HS LC-H-D2C/ R2XC2-2,54 | Fibra óptica | Conductor de luz múltiple con protección frente a radiación excesiva, pasivo, rígido, Cabeza lenticular, cónico, superficie radiante: esférica, número de indicadores: 4, (2 filas, 2 columnas), paso: 2,54 mm, protección ESD: &lt;8 kV, puede utilizarse para las líneas de dispositivos ME, ME MAX, ME-IO, ME PLC y EH (es necesario un procesamiento de la caja) | 3.95 | 1 | AC | DCS | ACG | ACGABA | 100 | 100 | NO | PC |  | 0,76 | G | 73 | 127 | 103 | MM | 4055626595672 | 90019000 | TN | EC002943 | Imagen | Catálogo
1036724 | HS LC-H-D2C/ R2XC4-2,54 | Fibra óptica | Conductor de luz múltiple con protección frente a radiación excesiva, pasivo, rígido, Cabeza lenticular, cónico, superficie radiante: esférica, número de indicadores: 8, (2 filas, 4 columnas), paso: 2,54 mm, protección ESD: &lt;8 kV, puede utilizarse para las líneas de dispositivos ME, ME MAX, ME-IO, ME PLC y EH (es necesario un procesamiento de la caja) | 7.42 | 1 | AC | DCS | ACG | ACGABA | 100 | 100 | NO | PC |  | 0,97 | G | 65 | 126 | 79 | MM | 4055626542096 | 90019000 | TN | EC002943 | Imagen | Catálogo
1071310 | HS LC-H-D2C/ R2XC5-2,54 | Fibra óptica | Conductor de luz múltiple con protección frente a radiación excesiva, pasivo, rígido, Cabeza lenticular, cónico, superficie radiante: esférica, número de indicadores: 10, (2 filas, 5 columnas), paso: 2,54 mm, protección ESD: &lt;8 kV, puede utilizarse para las líneas de dispositivos ME, ME MAX, ME-IO, ME PLC y EH (es necesario un procesamiento de la caja) | 9.23 | 1 | AC | DCS | ACG | ACGABA | 100 | 100 | NO | PC |  | 0,81 | G | 0 | 0 | 0 |  | 4055626752648 | 90019000 | TN | EC002943 | Imagen | Catálogo
1071329 | HS LC-H-D2C/ R4XC10-2,54 | Fibra óptica | Conductor de luz múltiple con protección frente a radiación excesiva, pasivo, rígido, Cabeza lenticular, cónico, superficie radiante: esférica, número de indicadores: 40, (4 filas, 10 columnas), paso: 2,54 mm, protección ESD: &lt;8 kV, puede utilizarse para las líneas de dispositivos ME, ME MAX, ME-IO, ME PLC y EH (es necesario un procesamiento de la caja) | 16.63 | 1 | AC | DCS | ACG | ACGABA | 100 | 100 | NO | PC |  | 3,38 | G | 0 | 0 | 0 |  | 4055626753027 | 90019000 | TN | EC002943 | Imagen | Catálogo
1071316 | HS LC-H-D2C/ R4XC2-2,54 | Fibra óptica | Conductor de luz múltiple con protección frente a radiación excesiva, pasivo, rígido, Cabeza lenticular, cónico, superficie radiante: esférica, número de indicadores: 8, (4 filas, 2 columnas), paso: 2,54 mm, protección ESD: &lt;8 kV, puede utilizarse para las líneas de dispositivos ME, ME MAX, ME-IO, ME PLC y EH (es necesario un procesamiento de la caja) | 3.95 | 1 | AC | DCS | ACG | ACGABA | 100 | 100 | NO | PC |  | 22,22 | G | 0 | 0 | 0 |  | 4055626752747 | 90019000 | TN | EC002943 | Imagen | Catálogo
1036727 | HS LC-H-D2C/ R4XC4-2,54 | Fibra óptica | Conductor de luz múltiple con protección frente a radiación excesiva, pasivo, rígido, Cabeza lenticular, cónico, superficie radiante: esférica, número de indicadores: 16, (4 filas, 4 columnas), paso: 2,54 mm, protección ESD: &lt;8 kV, puede utilizarse para las líneas de dispositivos ME, ME MAX, ME-IO, ME PLC y EH (es necesario un procesamiento de la caja) | 7.42 | 1 | AC | DCS | ACG | ACGABA | 100 | 100 | NO | PC |  | 1,75 | G | 75 | 128 | 104 | MM | 4055626543154 | 90019000 | TN | EC002943 | Imagen | Catálogo
1071318 | HS LC-H-D2C/ R4XC5-2,54 | Fibra óptica | Conductor de luz múltiple con protección frente a radiación excesiva, pasivo, rígido, Cabeza lenticular, cónico, superficie radiante: esférica, número de indicadores: 20, (4 filas, 5 columnas), paso: 2,54 mm, protección ESD: &lt;8 kV, puede utilizarse para las líneas de dispositivos ME, ME MAX, ME-IO, ME PLC y EH (es necesario un procesamiento de la caja) | 9.23 | 1 | AC | DCS | ACG | ACGABA | 100 | 100 | NO | PC |  | 2,01 | G | 0 | 0 | 0 |  | 4055626751696 | 90019000 | TN | EC002943 | Imagen | Catálogo
1071321 | HS LC-H-D2C/ R4XC9-2,54 | Fibra óptica | Conductor de luz múltiple con protección frente a radiación excesiva, pasivo, rígido, Cabeza lenticular, cónico, superficie radiante: esférica, número de indicadores: 36, (4 filas, 9 columnas), paso: 2,54 mm, protección ESD: &lt;8 kV, puede utilizarse para las líneas de dispositivos ME, ME MAX, ME-IO, ME PLC y EH (es necesario un procesamiento de la caja) | 15.25 | 1 | AC | DCS | ACG | ACGABA | 100 | 100 | NO | PC |  | 3,06 | G | 0 | 0 | 0 |  | 4055626758701 | 90019000 | TN | EC002943 | Imagen | Catálogo
1474388 | HS LC-H-D2SP/ R1XC1 | Fibra óptica | Conductor de luz múltiple, pasivo, rígido, Cabeza lenticular, superficie radiante: esférica, número de indicadores: 1, (1 fila, 1 columna), paso: 2,54 mm, protección ESD: &lt;8 kV, puede utilizarse para las líneas de dispositivos ME, ME MAX, ME-IO, ME PLC y EH (es necesario un procesamiento de la caja) | 2.31 | 1 | AC | DCS | ACG | ACGABA | 50 | 50 | NO | PC |  | 2,22 | G | 0 | 0 | 0 |  | 4063151887940 | 90019000 | TN | EC002943 | Imagen | Catálogo
1474389 | HS LC-H-D2SP/ R1XC2 | Fibra óptica | Conductor de luz múltiple, pasivo, rígido, Cabeza lenticular, superficie radiante: esférica, número de indicadores: 2, (1 fila, 2 columnas), paso: 2,54 mm, protección ESD: &lt;8 kV, puede utilizarse para las líneas de dispositivos ME, ME MAX, ME-IO, ME PLC y EH (es necesario un procesamiento de la caja) | 2.84 | 1 | AC | DCS | ACG | ACGABA | 50 | 100 | NO | PC |  | 0,54 | G | 0 | 0 | 0 |  | 4063151888169 | 90019000 | DE | EC002943 | Imagen | Catálogo
1474390 | HS LC-H-D2SP/ R1XC3 | Fibra óptica | Conductor de luz múltiple, pasivo, rígido, Cabeza lenticular, superficie radiante: esférica, número de indicadores: 3, (1 fila, 3 columnas), paso: 2,54 mm, protección ESD: &lt;8 kV, puede utilizarse para las líneas de dispositivos ME, ME MAX, ME-IO, ME PLC y EH (es necesario un procesamiento de la caja) | 3.01 | 1 | AC | DCS | ACG | ACGABA | 50 | 100 | NO | PC |  | 0,66 | G | 0 | 0 | 0 |  | 4063151888756 | 90019000 | TN | EC002943 | Imagen | Catálogo
1474391 | HS LC-H-D2SP/ R1XC4 | Fibra óptica | Conductor de luz múltiple, pasivo, rígido, Cabeza lenticular, superficie radiante: esférica, número de indicadores: 4, (1 fila, 4 columnas), paso: 2,54 mm, protección ESD: &lt;8 kV, puede utilizarse para las líneas de dispositivos ME, ME MAX, ME-IO, ME PLC y EH (es necesario un procesamiento de la caja) | 3.29 | 1 | AC | DCS | ACG | ACGABA | 50 | 100 | NO | PC |  | 0,64 | G | 0 | 0 | 0 |  | 4063151886899 | 90019000 | TN | EC002943 | Imagen | Catálogo
1474392 | HS LC-H-D2SP/ R1XC6 | Fibra óptica | Conductor de luz múltiple, pasivo, rígido, Cabeza lenticular, superficie radiante: esférica, número de indicadores: 6, (1 fila, 6 columnas), paso: 2,54 mm, protección ESD: &lt;8 kV, puede utilizarse para las líneas de dispositivos ME, ME MAX, ME-IO, ME PLC y EH (es necesario un procesamiento de la caja) | 4.05 | 1 | AC | DCS | ACG | ACGABA | 50 | 100 | NO | PC |  | 0,75 | G | 0 | 0 | 0 |  | 4063151888824 | 90019000 | TN | EC002943 | Imagen | Catálogo
1474394 | HS LC-H-D2SP/ R1XC8 | Fibra óptica | Conductor de luz múltiple, pasivo, rígido, Cabeza lenticular, superficie radiante: esférica, número de indicadores: 8, (1 fila, 8 columnas), paso: 2,54 mm, protección ESD: &lt;8 kV, puede utilizarse para las líneas de dispositivos ME, ME MAX, ME-IO, ME PLC y EH (es necesario un procesamiento de la caja) | 4.27 | 1 | AC | DCS | ACG | ACGABA | 50 | 100 | NO | PC |  | 0,91 | G | 0 | 0 | 0 |  | 4063151887261 | 90019000 | TN | EC002943 | Imagen | Catálogo
2202313 | HS LC-H-D3/ R1XC1 | Fibra óptica | Conductor de luz múltiple, pasivo, rígido, Cabeza cilíndrica, superficie radiante: plano, número de indicadores: 1, (1 fila, 1 columna), paso: 5,08 mm, protección ESD: &lt;10 kV, puede utilizarse para las líneas de dispositivos ME, ME MAX, ME-IO, ME PLC y EH (es necesario un procesamiento de la caja) | 246.35 | 100 | AC | DCS | ACG | ACGABA | 100 | 100 | NO | PC |  | 0,50 | G | 17 | 84 | 80 | MM | 4055626049946 | 90019000 | DE | EC002943 | Imagen | Catálogo
2202315 | HS LC-H-D3/ R2XC1-5,08 | Fibra óptica | Conductor de luz múltiple, pasivo, rígido, Cabeza cilíndrica, superficie radiante: plano, número de indicadores: 2, (2 filas, 1 columna), paso: 5,08 mm, protección ESD: &lt;5 kV, puede utilizarse para las líneas de dispositivos ME, ME MAX, ME-IO, ME PLC y EH (es necesario un procesamiento de la caja) | 238 | 100 | AC | DCS | ACG | ACGABA | 100 | 100 | NO | PC |  | 0,36 | G | 17 | 73 | 95 | MM | 4055626049960 | 90019000 | DE | EC002943 | Imagen | Catálogo
1474372 | HS LC-H-D3PL/ R1XC2 | Fibra óptica | Conductor de luz múltiple, pasivo, rígido, Cabeza cilíndrica, superficie radiante: plano, número de indicadores: 2, (1 fila, 2 columnas), paso: 5,08 mm, protección ESD: &lt;12 kV, puede utilizarse para las líneas de dispositivos ME, ME MAX, ME-IO, ME PLC y EH (es necesario un procesamiento de la caja) | 2.84 | 1 | AC | DCS | ACG | ACGABA | 50 | 100 | NO | PC |  | 0,83 | G | 0 | 0 | 0 |  | 4063151888817 | 90019000 | TN | EC002943 | Imagen | Catálogo
1474381 | HS LC-H-D3PL/ R1XC3 | Fibra óptica | Conductor de luz múltiple, pasivo, rígido, Cabeza cilíndrica, superficie radiante: plano, número de indicadores: 3, (1 fila, 3 columnas), paso: 5,08 mm, protección ESD: &lt;12 kV, puede utilizarse para las líneas de dispositivos ME, ME MAX, ME-IO, ME PLC y EH (es necesario un procesamiento de la caja) | 3.01 | 1 | AC | DCS | ACG | ACGABA | 50 | 100 | NO | PC |  | 1,11 | G | 0 | 0 | 0 |  | 4063151887254 | 90019000 | DE | EC002943 | Imagen | Catálogo
1474382 | HS LC-H-D3PL/ R1XC4 | Fibra óptica | Conductor de luz múltiple, pasivo, rígido, Cabeza cilíndrica, superficie radiante: plano, número de indicadores: 4, (1 fila, 4 columnas), paso: 5,08 mm, protección ESD: &lt;12 kV, puede utilizarse para las líneas de dispositivos ME, ME MAX, ME-IO, ME PLC y EH (es necesario un procesamiento de la caja) | 3.29 | 1 | AC | DCS | ACG | ACGABA | 50 | 100 | NO | PC |  | 1,24 | G | 0 | 0 | 0 |  | 4063151888619 | 90019000 | TN | EC002943 | Imagen | Catálogo
1474384 | HS LC-H-D3PL/ R1XC6 | Fibra óptica | Conductor de luz múltiple, pasivo, rígido, Cabeza cilíndrica, superficie radiante: plano, número de indicadores: 6, (1 fila, 6 columnas), paso: 5,08 mm, protección ESD: &lt;12 kV, puede utilizarse para las líneas de dispositivos ME, ME MAX, ME-IO, ME PLC y EH (es necesario un procesamiento de la caja) | 4.05 | 1 | AC | DCS | ACG | ACGABA | 50 | 100 | NO | PC |  | 1,65 | G | 0 | 0 | 0 |  | 4063151887780 | 90019000 | TN | EC002943 | Imagen | Catálogo
1474386 | HS LC-H-D3PL/ R1XC8 | Fibra óptica | Conductor de luz múltiple, pasivo, rígido, Cabeza cilíndrica, superficie radiante: plano, número de indicadores: 8, (1 fila, 8 columnas), paso: 5,08 mm, protección ESD: &lt;12 kV, puede utilizarse para las líneas de dispositivos ME, ME MAX, ME-IO, ME PLC y EH (es necesario un procesamiento de la caja) | 4.27 | 1 | AC | DCS | ACG | ACGABA | 50 | 100 | NO | PC |  | 2,01 | G | 0 | 0 | 0 |  | 4063151888572 | 90019000 | TN | EC002943 | Imagen | Catálogo
1474395 | HS LC-H-D3PL/ R2XC2-5,08 | Fibra óptica | Conductor de luz múltiple con protección frente a radiación excesiva, pasivo, rígido, Cabeza cilíndrica, superficie radiante: plano, número de indicadores: 4, (2 filas, 2 columnas), paso: 5,08 mm, protección ESD: &lt;8 kV, puede utilizarse para las líneas de dispositivos ME, ME MAX, ME-IO, ME PLC y EH (es necesario un procesamiento de la caja) | 4.05 | 1 | AC | DCS | ACG | ACGABA | 100 | 100 | NO | PC |  | 1,75 | G | 0 | 0 | 0 |  | 4063151888176 | 90019000 | TN | EC002943 | Imagen | Catálogo
1474396 | HS LC-H-D3PL/ R2XC3-5,08 | Fibra óptica | Conductor de luz múltiple con protección frente a radiación excesiva, pasivo, rígido, Cabeza cilíndrica, superficie radiante: plano, número de indicadores: 6, (2 filas, 3 columnas), paso: 5,08 mm, protección ESD: &lt;8 kV, puede utilizarse para las líneas de dispositivos ME, ME MAX, ME-IO, ME PLC y EH (es necesario un procesamiento de la caja) | 4.37 | 1 | AC | DCS | ACG | ACGABA | 50 | 100 | NO | PC |  | 3,34 | G | 0 | 0 | 0 |  | 4063151888237 | 90019000 | TN | EC002943 | Imagen | Catálogo
1474397 | HS LC-H-D3PL/ R2XC4-5,08 | Fibra óptica | Conductor de luz múltiple con protección frente a radiación excesiva, pasivo, rígido, Cabeza cilíndrica, superficie radiante: plano, número de indicadores: 8, (2 filas, 4 columnas), paso: 5,08 mm, protección ESD: &lt;8 kV, puede utilizarse para las líneas de dispositivos ME, ME MAX, ME-IO, ME PLC y EH (es necesario un procesamiento de la caja) | 4.74 | 1 | AC | DCS | ACG | ACGABA | 50 | 100 | NO | PC |  | 4,11 | G | 0 | 0 | 0 |  | 4063151887087 | 90019000 | TN | EC002943 | Imagen | Catálogo
1474399 | HS LC-H-D3PL/ R2XC5-5,08 | Fibra óptica | Conductor de luz múltiple con protección frente a radiación excesiva, pasivo, rígido, Cabeza cilíndrica, superficie radiante: plano, número de indicadores: 10, (2 filas, 5 columnas), paso: 5,08 mm, protección ESD: &lt;8 kV, puede utilizarse para las líneas de dispositivos ME, ME MAX, ME-IO, ME PLC y EH (es necesario un procesamiento de la caja) | 4.98 | 1 | AC | DCS | ACG | ACGABA | 50 | 100 | NO | PC |  | 4,83 | G | 0 | 0 | 0 |  | 4063151888763 | 90019000 | DE | EC002943 | Imagen | Catálogo
2202311 | HS LC-V-D3/ R2XC1-5,08 | Fibra óptica | Conductor de luz múltiple, pasivo, rígido, Cabeza cilíndrica, superficie radiante: plano, número de indicadores: 2, (2 filas, 1 columna), paso: 5,08 mm, protección ESD: &lt;12 kV, útil para la línea de carcasas BC (es preciso mecanizar la carcasa) | 162.84 | 100 | AC | DCS | ACG | ACGABB | 200 | 200 | NO | PC |  | 0,67 | G | 27 | 150 | 140 | MM | 4055626049922 | 39269097 | TN | EC002943 | Imagen | Catálogo
1531501 | HS LC-V-D3/ R2XC1-5,08-15 | Fibra óptica | Conductor de luz múltiple, pasivo, rígido, Cabeza cilíndrica, superficie radiante: plano, número de indicadores: 2, (2 filas, 1 columna), paso: 5,08 mm, protección ESD: &lt;12 kV, útil para la línea de carcasas BC (es preciso mecanizar la carcasa) | 1.85 | 1 | AC | DCS | ACG | ACGABB | 50 | 1000 | NO | PC |  | 0,89 | G | 0 | 0 | 0 |  | 4067923161047 | 90019000 | TN | EC002943 | Imagen | Catálogo
2202312 | HS LC-V-D3/ R3XC1-5,08 | Fibra óptica | Conductor de luz múltiple, pasivo, rígido, Cabeza cilíndrica, superficie radiante: plano, número de indicadores: 3, (3 filas, 1 columna), paso: 5,08 mm, protección ESD: &lt;12 kV, útil para la línea de carcasas BC (es preciso mecanizar la carcasa) | 244.95 | 100 | AC | DCS | ACG | ACGABB | 200 | 200 | NO | PC |  | 1,02 | G | 36 | 185 | 150 | MM | 4055626049939 | 39269097 | TN | EC002943 | Imagen | Catálogo
1531503 | HS LC-V-D3/ R3XC1-5,08-15 | Fibra óptica | Conductor de luz múltiple, pasivo, rígido, Cabeza cilíndrica, superficie radiante: plano, número de indicadores: 3, (3 filas, 1 columna), paso: 5,08 mm, protección ESD: &lt;12 kV, útil para la línea de carcasas BC (es preciso mecanizar la carcasa) | 2.09 | 1 | AC | DCS | ACG | ACGABB | 50 | 1000 | NO | PC |  | 1,01 | G | 0 | 0 | 0 |  | 4067923160927 | 90019000 | TN | EC002943 | Imagen | Catálogo
1521402 | HS LC-V-D3/ R3XC1-5,08-40,5 | Fibra óptica | Conductor de luz múltiple, pasivo, rígido, Cabeza cilíndrica, superficie radiante: plano, número de indicadores: 3, (3 filas, 1 columna), paso: 5,08 mm, protección ESD: &lt;12 kV, útil para la línea de carcasas BC (es preciso mecanizar la carcasa) | 244.95 | 100 | AC | DCS | ACG | ACGABB | 100 | 200 | NO | PC |  | 1,85 | G | 0 | 0 | 0 |  | 4063151990305 | 39269097 | 0 | EC002943 | Imagen | Catálogo
1531520 | HS LC-V-D3/ R4XC1-5,08 | Fibra óptica | Conductor de luz múltiple, pasivo, rígido, Cabeza cilíndrica, superficie radiante: plano, número de indicadores: 4, (4 filas, 1 columna), paso: 5,08 mm, protección ESD: &lt;12 kV, útil para la línea de carcasas BC (es preciso mecanizar la carcasa) | 2.72 | 1 | AC | DCS | ACG | ACGABB | 50 | 50 | NO | PC |  | 1,72 | G | 0 | 0 | 0 |  | 4067923160538 | 90019000 | TN | EC002943 | Imagen | Catálogo
1531504 | HS LC-V-D3/ R4XC1-5,08-15 | Fibra óptica | Conductor de luz múltiple, pasivo, rígido, Cabeza cilíndrica, superficie radiante: plano, número de indicadores: 4, (4 filas, 1 columna), paso: 5,08 mm, protección ESD: &lt;12 kV, útil para la línea de carcasas BC (es preciso mecanizar la carcasa) | 2.31 | 1 | AC | DCS | ACG | ACGABB | 50 | 1000 | NO | PC |  | 1,20 | G | 0 | 0 | 0 |  | 4067923160910 | 90019000 | TN | EC002943 | Imagen | Catálogo
1531521 | HS LC-V-D3/ R5XC1-5,08 | Fibra óptica | Conductor de luz múltiple, pasivo, rígido, Cabeza cilíndrica, superficie radiante: plano, número de indicadores: 5, (5 filas, 1 columna), paso: 5,08 mm, protección ESD: &lt;12 kV, útil para la línea de carcasas BC (es preciso mecanizar la carcasa) | 2.94 | 1 | AC | DCS | ACG | ACGABB | 50 | 50 | NO | PC |  | 2,01 | G | 0 | 0 | 0 |  | 4067923161207 | 90019000 | TN | EC002943 | Imagen | Catálogo
1531509 | HS LC-V-D3/ R5XC1-5,08-15 | Fibra óptica | Conductor de luz múltiple, pasivo, rígido, Cabeza cilíndrica, superficie radiante: plano, número de indicadores: 5, (5 filas, 1 columna), paso: 5,08 mm, protección ESD: &lt;12 kV, útil para la línea de carcasas BC (es preciso mecanizar la carcasa) | 2.55 | 1 | AC | DCS | ACG | ACGABB | 50 | 1000 | NO | PC |  | 1,41 | G | 0 | 0 | 0 |  | 4067923160545 | 90019000 | TN | EC002943 | Imagen | Catálogo
1531526 | HS LC-V-D3/ R6XC1-5,08 | Fibra óptica | Conductor de luz múltiple, pasivo, rígido, Cabeza cilíndrica, superficie radiante: plano, número de indicadores: 6, (6 filas, 1 columna), paso: 5,08 mm, protección ESD: &lt;12 kV, útil para la línea de carcasas BC (es preciso mecanizar la carcasa) | 3.18 | 1 | AC | DCS | ACG | ACGABB | 50 | 50 | NO | PC |  | 2,32 | G | 0 | 0 | 0 |  | 4067923161122 | 90019000 | TN | EC002943 | Imagen | Catálogo
1531517 | HS LC-V-D3/ R6XC1-5,08-15 | Fibra óptica | Conductor de luz múltiple, pasivo, rígido, Cabeza cilíndrica, superficie radiante: plano, número de indicadores: 6, (6 filas, 1 columna), paso: 5,08 mm, protección ESD: &lt;12 kV, útil para la línea de carcasas BC (es preciso mecanizar la carcasa) | 2.77 | 1 | AC | DCS | ACG | ACGABB | 50 | 1000 | NO | PC |  | 1,56 | G | 0 | 0 | 0 |  | 4067923160439 | 90019000 | TN | EC002943 | Imagen | Catálogo
1531518 | HS LC-V-D3/ R7XC1-5,08-15 | Fibra óptica | Conductor de luz múltiple, pasivo, rígido, Cabeza cilíndrica, superficie radiante: plano, número de indicadores: 7, (7 filas, 1 columna), paso: 5,08 mm, protección ESD: &lt;12 kV, útil para la línea de carcasas BC (es preciso mecanizar la carcasa) | 3.01 | 1 | AC | DCS | ACG | ACGABB | 50 | 1000 | NO | PC |  | 1,79 | G | 0 | 0 | 0 |  | 4067923160736 | 90019000 | TN | EC002943 | Imagen | Catálogo
1082300 | HS LC-V-T-D4X5,2S-45 | Fibra óptica | Conductor de luz vertical de 4 mm, transparente, con cabezal de lente esférico de 5,2 mm, montaje para refuerzo de pared a partir de 1 mm, de policarbonato (UL 94-V0), longitud de montaje de 45 mm, estanco al agua, IP68 (EN 50529) | 193.08 | 100 | AC | DCS | ACG | ACGABC | 1 | 1 | SÍ | PC |  | 2,10 | G | 6 | 73 | 58 | MM | 4055626812540 | 39269097 | DE | EC002943 | Imagen | Catálogo
2202233 | HSCH 1,5-2U/12 9005 | Carcasa de base para placa de circuito impreso | Carcasa base placa de circuito impreso, sección nominal: 1,5 mm², color: negro, corriente nominal: 8 A, tensión nominal (III/2): 160 V, superficie de contacto: Sn, tipo de conexión del contacto: Macho, número de potenciales: 12, número de filas: 2, número de polos: 12, número de conexiones: 12, familia de artículos: HSCH 1,5/..-G, paso: 3,45 mm, montaje: Soldadura por ola, disposición de pines: Disposición de pines lineal, longitud del pin [P]: 3,8 mm, número de pines de soldadura por potencial: 1, sistema enchufable: HSC 1,5, Orientación de la cara enchufable: Estándar, bloqueo: sin, tipo de sujeción: sin, tipo de embalaje: empaquetado en caja | 7.36 | 1 | AC | DCS | ACH | ACHECB | 50 | 50 | NO | PC |  | 3,70 | G | 30 | 197 | 135 | MM | 4055626023083 | 85366930 | PL | EC002637 | Imagen | Catálogo
2203619 | HSCH 1,5-2U/12 9005 VPE150 | Carcasa de base para placa de circuito impreso | Carcasa base placa de circuito impreso, sección nominal: 1,5 mm², color: negro, corriente nominal: 8 A, tensión nominal (III/2): 160 V, superficie de contacto: Sn, tipo de conexión del contacto: Macho, número de potenciales: 12, número de filas: 2, número de polos: 12, número de conexiones: 12, familia de artículos: HSCH 1,5/..-G, paso: 3,45 mm, montaje: Soldadura por ola, disposición de pines: Disposición de pines lineal, longitud del pin [P]: 3,8 mm, número de pines de soldadura por potencial: 1, sistema enchufable: HSC 1,5, Orientación de la cara enchufable: Estándar, bloqueo: sin, tipo de sujeción: sin, tipo de embalaje: empaquetado en caja | 7.36 | 1 | AC | DCS | ACH | ACHECB | 150 | 150 | NO | PC |  | 3,96 | G |  |  |  |  | 4055626426945 | 85366930 | BG | EC002637 |  | Catálogo
2203409 | HSCH 1,5-2U/12 THR 9005 | Carcasa de base para placa de circuito impreso | Carcasa base placa de circuito impreso, sección nominal: 1,5 mm², color: negro, corriente nominal: 8 A, tensión nominal (III/2): 160 V, superficie de contacto: Sn, tipo de conexión del contacto: Macho, número de potenciales: 12, número de filas: 2, número de polos: 12, número de conexiones: 12, familia de artículos: HSCH 1,5/..-G-THR, paso: 3,45 mm, montaje: Soldar THR, disposición de pines: Disposición de pines lineal, longitud del pin [P]: 2,3 mm, número de pines de soldadura por potencial: 1, sistema enchufable: HSC 1,5, Orientación de la cara enchufable: Estándar, bloqueo: sin, tipo de sujeción: sin, tipo de embalaje: Correa de 44 mm de ancho | 10.17 | 1 | AC | DCS | ACH | ACHECB | 150 | 150 | NO | PC |  | 4,59 | G | 243 | 605 | 405 | MM | 4055626386782 | 85366930 | PL | EC002637 | Imagen | Catálogo
2202232 | HSCH 1,5-3U/18 9005 | Carcasa de base para placa de circuito impreso | Carcasa base placa de circuito impreso, sección nominal: 1,5 mm², color: negro, corriente nominal: 8 A, tensión nominal (III/2): 160 V, superficie de contacto: Sn, tipo de conexión del contacto: Macho, número de potenciales: 18, número de filas: 2, número de polos: 18, número de conexiones: 18, familia de artículos: HSCH 1,5/..-G, paso: 3,45 mm, montaje: Soldadura por ola, disposición de pines: Disposición de pines lineal, longitud del pin [P]: 3,8 mm, número de pines de soldadura por potencial: 1, sistema enchufable: HSC 1,5, Orientación de la cara enchufable: Estándar, bloqueo: sin, tipo de sujeción: sin, tipo de embalaje: empaquetado en caja | 11.02 | 1 | AC | DCS | ACH | ACHECB | 50 | 50 | NO | PC |  | 4,70 | G | 53 | 220 | 112 | MM | 4055626023700 | 85366930 | BG | EC002637 | Imagen | Catálogo
2203408 | HSCH 1,5-3U/18 THR 9005 | Carcasa de base para placa de circuito impreso | Carcasa base placa de circuito impreso, sección nominal: 1,5 mm², color: negro, corriente nominal: 8 A, tensión nominal (III/2): 160 V, superficie de contacto: Sn, tipo de conexión del contacto: Macho, número de potenciales: 18, número de filas: 2, número de polos: 18, número de conexiones: 18, familia de artículos: HSCH 1,5/..-G-THR, paso: 3,45 mm, montaje: Soldar THR, disposición de pines: Disposición de pines lineal, longitud del pin [P]: 2,3 mm, número de pines de soldadura por potencial: 1, sistema enchufable: HSC 1,5, Orientación de la cara enchufable: Estándar, bloqueo: sin, tipo de sujeción: sin, tipo de embalaje: Correa de 56 mm de ancho | 12.31 | 1 | AC | DCS | ACH | ACHECB | 150 | 150 | NO | PC |  | 6,85 | G | 322 | 591 | 391 | MM | 4055626386775 | 85366930 | PL | EC002637 | Imagen | Catálogo
2201789 | HSCH 2,5-2U/ 8 9005 | Carcasa de base para placa de circuito impreso | Carcasa base placa de circuito impreso, sección nominal: 2,5 mm², color: negro, corriente nominal: 8 A, tensión nominal (III/2): 320 V, superficie de contacto: Sn, tipo de conexión del contacto: Macho, número de potenciales: 8, número de filas: 2, número de polos: 8, número de conexiones: 8, familia de artículos: HSCH 2,5/..-G, paso: 5 mm, montaje: Soldadura por ola, disposición de pines: Disposición de pines lineal, longitud del pin [P]: 3,8 mm, número de pines de soldadura por potencial: 1, sistema enchufable: HSC 2,5, Orientación de la cara enchufable: Estándar, bloqueo: sin, tipo de sujeción: sin, tipo de embalaje: empaquetado en caja | 5.03 | 1 | AC | DCS | ACH | ACHECB | 50 | 50 | NO | PC |  | 2,77 | G | 30 | 199 | 137 | MM | 4046356911528 | 85366930 | BG | EC002637 | Imagen | Catálogo
2203617 | HSCH 2,5-2U/ 8 9005 VPE150 | Carcasa de base para placa de circuito impreso | Carcasa base placa de circuito impreso, sección nominal: 2,5 mm², color: negro, corriente nominal: 8 A, tensión nominal (III/2): 320 V, superficie de contacto: Sn, tipo de conexión del contacto: Macho, número de potenciales: 8, número de filas: 2, número de polos: 8, número de conexiones: 8, familia de artículos: HSCH 2,5/..-G, paso: 5 mm, montaje: Soldadura por ola, disposición de pines: Disposición de pines lineal, longitud del pin [P]: 3,8 mm, número de pines de soldadura por potencial: 1, sistema enchufable: HSC 2,5, Orientación de la cara enchufable: Estándar, bloqueo: sin, tipo de sujeción: sin, tipo de embalaje: empaquetado en caja | 5.03 | 1 | AC | DCS | ACH | ACHECB | 150 | 150 | NO | PC |  | 3,50 | G |  |  |  |  | 4055626426921 | 85366930 | BG | EC002637 |  | Catálogo
2203405 | HSCH 2,5-2U/ 8 THR 9005 | Carcasa de base para placa de circuito impreso | Carcasa base placa de circuito impreso, sección nominal: 2,5 mm², color: negro, corriente nominal: 8 A, tensión nominal (III/2): 250 V, superficie de contacto: Sn, tipo de conexión del contacto: Macho, número de potenciales: 8, número de filas: 2, número de polos: 8, número de conexiones: 8, familia de artículos: HSCH 2,5/..-G-THR, paso: 5 mm, montaje: Soldar THR, disposición de pines: Disposición de pines lineal, longitud del pin [P]: 2,3 mm, número de pines de soldadura por potencial: 1, sistema enchufable: HSC 2,5, Orientación de la cara enchufable: Estándar, bloqueo: sin, tipo de sujeción: sin, tipo de embalaje: Correa de 44 mm de ancho | 4.8 | 1 | AC | DCS | ACH | ACHECB | 150 | 150 | NO | PC |  | 3,76 | G | 243 | 605 | 405 | MM | 4055626386751 | 85366930 | PL | EC002637 | Imagen | Catálogo
1734746 | HSCH 2,5-2U-0022 9005 | Carcasa de base para placa de circuito impreso | Carcasa base placa de circuito impreso, sección nominal: 2,5 mm², color: negro, corriente nominal: 8 A, tensión nominal (III/2): 320 V, superficie de contacto: Sn, tipo de conexión del contacto: Macho, número de potenciales: 4, número de filas: 2, número de polos: 4, número de conexiones: 4, familia de artículos: HSCH 2,5/..-G, paso: 5 mm, montaje: Soldadura por ola, disposición de pines: Disposición de pines mixta, longitud del pin [P]: 3,8 mm, número de pines de soldadura por potencial: 1, sistema enchufable: HSC 2,5, Orientación de la cara enchufable: Estándar, bloqueo: sin, tipo de sujeción: sin, tipo de embalaje: empaquetado en caja, Variante parcialmente equipada | 2.55 | 1 | AC | DCS | ACH | ACHECB | 50 | 50 | NO | PC |  | n.a. | G | 30 | 199 | 137 | MM | 4067923292697 | 85366930 | BG | EC002637 | Imagen | Catálogo
1734747 | HSCH 2,5-2U-0202 9005 | Carcasa de base para placa de circuito impreso | Carcasa base placa de circuito impreso, sección nominal: 2,5 mm², color: negro, corriente nominal: 8 A, tensión nominal (III/2): 320 V, superficie de contacto: Sn, tipo de conexión del contacto: Macho, número de potenciales: 4, número de filas: 2, número de polos: 4, número de conexiones: 4, familia de artículos: HSCH 2,5/..-G, paso: 5 mm, montaje: Soldadura por ola, disposición de pines: Disposición de pines mixta, longitud del pin [P]: 3,8 mm, número de pines de soldadura por potencial: 1, sistema enchufable: HSC 2,5, Orientación de la cara enchufable: Estándar, bloqueo: sin, tipo de sujeción: sin, tipo de embalaje: empaquetado en caja, Variante parcialmente equipada | 2.55 | 1 | AC | DCS | ACH | ACHECB | 50 | 50 | NO | PC |  | n.a. | G | 30 | 199 | 137 | MM | 4067923293571 | 85366930 | BG | EC002637 | Imagen | Catálogo
1720508 | HSCH 2,5-2U-0222 9005 | Carcasa de base para placa de circuito impreso | Carcasa base placa de circuito impreso, sección nominal: 2,5 mm², color: negro, corriente nominal: 8 A, tensión nominal (III/2): 320 V, superficie de contacto: Sn, tipo de conexión del contacto: Macho, número de potenciales: 6, número de filas: 2, número de polos: 6, número de conexiones: 6, familia de artículos: HSCH 2,5/..-G, paso: 5 mm, montaje: Soldadura por ola, disposición de pines: Disposición de pines mixta, longitud del pin [P]: 3,8 mm, número de pines de soldadura por potencial: 1, sistema enchufable: HSC 2,5, Orientación de la cara enchufable: Estándar, bloqueo: sin, tipo de sujeción: sin, tipo de embalaje: empaquetado en caja, Variante parcialmente equipada | 3.31 | 1 | AC | DCS | ACH | ACHECB | 50 | 50 | NO | PC |  | n.a. | G | 30 | 199 | 137 | MM | 4067923286832 | 85389099 | BG | EC002637 | Imagen | Catálogo
1734745 | HSCH 2,5-2U-2002 9005 | Carcasa de base para placa de circuito impreso | Carcasa base placa de circuito impreso, sección nominal: 2,5 mm², color: negro, corriente nominal: 8 A, tensión nominal (III/2): 320 V, superficie de contacto: Sn, tipo de conexión del contacto: Macho, número de potenciales: 4, número de filas: 2, número de polos: 4, número de conexiones: 4, familia de artículos: HSCH 2,5/..-G, paso: 5 mm, montaje: Soldadura por ola, disposición de pines: Disposición de pines mixta, longitud del pin [P]: 3,8 mm, número de pines de soldadura por potencial: 1, sistema enchufable: HSC 2,5, Orientación de la cara enchufable: Estándar, bloqueo: sin, tipo de sujeción: sin, tipo de embalaje: empaquetado en caja, Variante parcialmente equipada | 2.55 | 1 | AC | DCS | ACH | ACHECB | 50 | 50 | NO | PC |  | n.a. | G | 30 | 199 | 137 | MM | 4067923293779 | 85366930 | BG | EC002637 | Imagen | Catálogo
2201792 | HSCH 2,5-2U-2220 9005 | Carcasa de base para placa de circuito impreso | Carcasa base placa de circuito impreso, sección nominal: 2,5 mm², color: negro, corriente nominal: 8 A, tensión nominal (III/2): 320 V, superficie de contacto: Sn, tipo de conexión del contacto: Macho, número de potenciales: 6, número de filas: 2, número de polos: 6, número de conexiones: 6, familia de artículos: HSCH 2,5/..-G, paso: 5 mm, montaje: Soldadura por ola, disposición de pines: Disposición de pines mixta, longitud del pin [P]: 3,8 mm, número de pines de soldadura por potencial: 1, sistema enchufable: HSC 2,5, Orientación de la cara enchufable: Estándar, bloqueo: sin, tipo de sujeción: sin, tipo de embalaje: empaquetado en caja, Variante parcialmente equipada | 3.31 | 1 | AC | DCS | ACH | ACHECB | 50 | 50 | NO | PC |  | 2,57 | G | 30 | 199 | 137 | MM | 4046356911566 | 85366930 | BG | EC002637 | Imagen | Catálogo
1091994 | HSCH 2,5-2U-2220 THR 9005 | Carcasa de base para placa de circuito impreso | Carcasa base placa de circuito impreso, sección nominal: 2,5 mm², color: negro, corriente nominal: 8 A, tensión nominal (III/2): 250 V, superficie de contacto: Sn, tipo de conexión del contacto: Macho, número de filas: 2, montaje: Soldar THR, número de pines de soldadura por potencial: 1, sistema enchufable: HSC 2,5, Orientación de la cara enchufable: Estándar, bloqueo: sin, tipo de sujeción: sin, Variante parcialmente equipada | 4.65 | 1 | AC | DCS | ACH | ACHECB | 150 | 150 | NO | PC |  | 99,99 | G | 243 | 605 | 405 | MM | 4055626906058 | 85366930 | PL | EC002637 | Imagen | Catálogo
1087700 | HSCH 2,5-2U-22TT 9005 | Carcasa de base para placa de circuito impreso | Carcasa base placa de circuito impreso, sección nominal: 2,5 mm², color: negro, corriente nominal: 8 A, tensión nominal (III/2): 320 V, superficie de contacto: Sn, tipo de conexión del contacto: Macho, número de potenciales: 6, número de filas: 2, número de polos: 6, número de conexiones: 6, familia de artículos: HSCH 2,5/..-G, paso: 5 mm, montaje: Soldadura por ola, disposición de pines: Disposición de pines mixta, longitud del pin [P]: 3,8 mm, número de pines de soldadura por potencial: 1, sistema enchufable: HSC 2,5, Orientación de la cara enchufable: Estándar, bloqueo: sin, tipo de sujeción: sin, tipo de embalaje: empaquetado en caja, Variante parcialmente equipada | 4.44 | 1 | AC | DCS | ACH | ACHECB | 50 | 50 | NO | PC |  | 3,17 | G | 30 | 199 | 137 | MM | 4055626885360 | 85366930 | BG | EC002637 | Imagen | Catálogo
1726722 | HSCH 2,5-2U-22TT THR 9005 | Carcasa de base para placa de circuito impreso | Carcasa base placa de circuito impreso, sección nominal: 2,5 mm², color: negro, corriente nominal: 8 A, tensión nominal (III/2): 250 V, superficie de contacto: Sn, tipo de conexión del contacto: Macho, número de potenciales: 6, número de filas: 2, número de polos: 6, número de conexiones: 6, familia de artículos: HSCH 2,5/..-G, paso: 5 mm, montaje: Soldar THR, disposición de pines: Disposición de pines mixta, longitud del pin [P]: 3,8 mm, número de pines de soldadura por potencial: 1, sistema enchufable: HSC 2,5, Orientación de la cara enchufable: Estándar, bloqueo: sin, tipo de sujeción: sin, tipo de embalaje: empaquetado en caja, Variante parcialmente equipada | 4.65 | 1 | AC | DCS | ACH | ACHECB | 150 | 150 | NO | PC |  | 6,58 | G | 243 | 605 | 405 | MM | 4067923281974 | 85366930 | PL | EC002637 | Imagen | Catálogo
2201793 | HSCH 2,5-2U-TT02 9005 | Carcasa de base para placa de circuito impreso | Carcasa base placa de circuito impreso, sección nominal: 2,5 mm², color: negro, corriente nominal: 8 A, tensión nominal (III/2): 320 V, superficie de contacto: Sn, tipo de conexión del contacto: Macho, número de potenciales: 4, número de filas: 2, número de polos: 4, número de conexiones: 4, familia de artículos: HSCH 2,5/..-G, paso: 5 mm, montaje: Soldadura por ola, disposición de pines: Disposición de pines mixta, longitud del pin [P]: 3,8 mm, número de pines de soldadura por potencial: 1, sistema enchufable: HSC 2,5, Orientación de la cara enchufable: Estándar, bloqueo: sin, tipo de sujeción: sin, tipo de embalaje: empaquetado en caja, Variante parcialmente equipada | 3.31 | 1 | AC | DCS | ACH | ACHECB | 50 | 50 | NO | PC |  | 2,43 | G |  |  |  |  | 4046356911573 | 85366930 | BG | EC002637 |  | Catálogo
2203783 | HSCH 2,5-2U-TT22 9005 | Carcasa de base para placa de circuito impreso | Carcasa base placa de circuito impreso, sección nominal: 2,5 mm², color: negro, corriente nominal: 8 A, tensión nominal (III/2): 320 V, superficie de contacto: Sn, tipo de conexión del contacto: Macho, número de potenciales: 6, número de filas: 2, número de polos: 6, número de conexiones: 6, familia de artículos: HSCH 2,5/..-G, paso: 5 mm, montaje: Soldadura por ola, disposición de pines: Disposición de pines mixta, longitud del pin [P]: 3,8 mm, número de pines de soldadura por potencial: 1, sistema enchufable: HSC 2,5, Orientación de la cara enchufable: Estándar, bloqueo: sin, tipo de sujeción: sin, tipo de embalaje: empaquetado en caja, Variante parcialmente equipada | 4.62 | 1 | AC | DCS | ACH | ACHECB | 50 | 150 | NO | PC |  | 2,63 | G | 30 | 197 | 136 | MM | 4055626444048 | 85366930 | BG | EC002637 | Imagen | Catálogo
1091997 | HSCH 2,5-2U-TT22 THR 9005 | Carcasa de base para placa de circuito impreso | Carcasa base placa de circuito impreso, sección nominal: 2,5 mm², color: negro, corriente nominal: 8 A, tensión nominal (III/2): 250 V, superficie de contacto: Sn, tipo de conexión del contacto: Macho, número de filas: 2, montaje: Soldar THR, número de pines de soldadura por potencial: 1, sistema enchufable: HSC 2,5, Orientación de la cara enchufable: Estándar, bloqueo: sin, tipo de sujeción: sin, Variante parcialmente equipada | 4.65 | 1 | AC | DCS | ACH | ACHECB | 150 | 150 | NO | PC |  | 99,99 | G | 243 | 605 | 405 | MM | 4055626906171 | 85366930 | PL | EC002637 | Imagen | Catálogo
2201790 | HSCH 2,5-2U-TTTT 9005 | Carcasa de base para placa de circuito impreso | Carcasa base placa de circuito impreso, sección nominal: 2,5 mm², color: negro, corriente nominal: 8 A, tensión nominal (III/2): 320 V, superficie de contacto: Sn, tipo de conexión del contacto: Macho, número de potenciales: 4, número de filas: 2, número de polos: 4, número de conexiones: 4, familia de artículos: HSCH 2,5/..-G, paso: 5 mm, montaje: Soldadura por ola, disposición de pines: Disposición de pines lineal, longitud del pin [P]: 3,8 mm, número de pines de soldadura por potencial: 1, sistema enchufable: HSC 2,5, Orientación de la cara enchufable: Estándar, bloqueo: sin, tipo de sujeción: sin, tipo de embalaje: empaquetado en caja, Variante parcialmente equipada | 4.22 | 1 | AC | DCS | ACH | ACHECB | 50 | 50 | NO | PC |  | 3,03 | G | 29 | 198 | 136 | MM | 4046356911535 | 85366930 | BG | EC002637 | Imagen | Catálogo
2203618 | HSCH 2,5-2U-TTTT 9005 VPE150 | Carcasa de base para placa de circuito impreso | Carcasa base placa de circuito impreso, sección nominal: 2,5 mm², color: negro, corriente nominal: 8 A, tensión nominal (III/2): 320 V, superficie de contacto: Sn, tipo de conexión del contacto: Macho, número de filas: 2, número de polos: 4, familia de artículos: HSCH 2,5/..-G, paso: 5 mm, montaje: Soldadura por ola, disposición de pines: Disposición de pines lineal, longitud del pin [P]: 3,8 mm, número de pines de soldadura por potencial: 1, sistema enchufable: HSC 2,5, Orientación de la cara enchufable: Estándar, bloqueo: sin, tipo de sujeción: sin, tipo de embalaje: empaquetado en caja, Variante parcialmente equipada | 4.22 | 1 | AC | DCS | ACH | ACHECB | 150 | 150 | NO | PC |  | 3,24 | G |  |  |  |  | 4055626426938 | 85366930 | BG | EC002637 |  | Catálogo
1091998 | HSCH 2,5-2U-TTTT THR 9005 | Carcasa de base para placa de circuito impreso | Carcasa base placa de circuito impreso, sección nominal: 2,5 mm², color: negro, corriente nominal: 8 A, tensión nominal (III/2): 250 V, superficie de contacto: Sn, tipo de conexión del contacto: Macho, número de filas: 2, montaje: Soldar THR, número de pines de soldadura por potencial: 1, sistema enchufable: HSC 2,5, Orientación de la cara enchufable: Estándar, bloqueo: sin, tipo de sujeción: sin, Variante parcialmente equipada | 4.26 | 1 | AC | DCS | ACH | ACHECB | 150 | 150 | NO | PC |  | 99,99 | G | 243 | 605 | 405 | MM | 4055626906249 | 85366930 | PL | EC002637 | Imagen | Catálogo
2201788 | HSCH 2,5-3U/12 9005 | Carcasa de base para placa de circuito impreso | Carcasa base placa de circuito impreso, sección nominal: 2,5 mm², color: negro, corriente nominal: 8 A, tensión nominal (III/2): 320 V, superficie de contacto: Sn, tipo de conexión del contacto: Macho, número de potenciales: 12, número de filas: 2, número de polos: 12, número de conexiones: 12, familia de artículos: HSCH 2,5/..-G, paso: 5 mm, montaje: Soldadura por ola, disposición de pines: Disposición de pines lineal, longitud del pin [P]: 3,8 mm, número de pines de soldadura por potencial: 1, sistema enchufable: HSC 2,5, Orientación de la cara enchufable: Estándar, bloqueo: sin, tipo de sujeción: sin, tipo de embalaje: empaquetado en caja | 7.39 | 1 | AC | DCS | ACH | ACHECB | 50 | 50 | NO | PC |  | 4,04 | G | 54 | 220 | 112 | MM | 4046356911511 | 85366930 | BG | EC002637 | Imagen | Catálogo
2203406 | HSCH 2,5-3U/12 THR 9005 | Carcasa de base para placa de circuito impreso | Carcasa base placa de circuito impreso, sección nominal: 2,5 mm², color: negro, corriente nominal: 8 A, tensión nominal (III/2): 250 V, superficie de contacto: Sn, tipo de conexión del contacto: Macho, número de potenciales: 12, número de filas: 2, número de polos: 12, número de conexiones: 12, familia de artículos: HSCH 2,5/..-G-THR, paso: 5 mm, montaje: Soldar THR, disposición de pines: Disposición de pines lineal, longitud del pin [P]: 2,3 mm, número de pines de soldadura por potencial: 1, sistema enchufable: HSC 2,5, Orientación de la cara enchufable: Estándar, bloqueo: sin, tipo de sujeción: sin, tipo de embalaje: Correa de 56 mm de ancho | 7.55 | 1 | AC | DCS | ACH | ACHECB | 150 | 150 | NO | PC |  | 5,55 | G | 322 | 591 | 391 | MM | 4055626386768 | 85366930 | PL | EC002637 | Imagen | Catálogo
2203559 | HSCH 2,5-3U-22TT22 9005 | Carcasa de base para placa de circuito impreso | Carcasa base placa de circuito impreso, sección nominal: 2,5 mm², color: negro, corriente nominal: 8 A, tensión nominal (III/2): 320 V, superficie de contacto: Sn, tipo de conexión del contacto: Macho, número de potenciales: 10, número de filas: 2, número de polos: 10, número de conexiones: 10, familia de artículos: HSCH 2,5/..-G, paso: 5 mm, montaje: Soldadura por ola, disposición de pines: Disposición de pines mixta, longitud del pin [P]: 3,8 mm, número de pines de soldadura por potencial: 1, sistema enchufable: HSC 2,5, Orientación de la cara enchufable: Estándar, bloqueo: sin, tipo de sujeción: sin, tipo de embalaje: empaquetado en caja, Variante parcialmente equipada | 6.82 | 1 | AC | DCS | ACH | ACHECB | 50 | 100 | NO | PC |  | 4,97 | G | 54 | 219 | 112 | MM | 4055626405803 | 85366930 | BG | EC002637 | Imagen | Catálogo
1548074 | HSCH 2,5-3U-TT22TT 9005 | Carcasa de base para placa de circuito impreso | Carcasa base placa de circuito impreso, sección nominal: 2,5 mm², color: negro, corriente nominal: 8 A, tensión nominal (III/2): 320 V, superficie de contacto: Sn, tipo de conexión del contacto: Macho, número de filas: 2, número de polos: 8, familia de artículos: HSCH 2,5/..-G, paso: 5 mm, montaje: Soldadura por ola, disposición de pines: Disposición de pines lineal, longitud del pin [P]: 3,8 mm, número de pines de soldadura por potencial: 1, sistema enchufable: HSC 2,5, Orientación de la cara enchufable: Estándar, bloqueo: sin, tipo de sujeción: sin, tipo de embalaje: empaquetado en caja, Variante parcialmente equipada | 5.19 | 1 | AC | DCS | ACH | ACHECB | 50 | 100 | NO | PC |  | 4,76 | G | 56 | 220 | 114 | MM | 4067923030909 | 85389099 | DE | EC002637 | Imagen | Catálogo
1126768 | HSCH 2,5-3U-TTTTTT 9005 | Carcasa de base para placa de circuito impreso | Carcasa base placa de circuito impreso, sección nominal: 2,5 mm², color: negro, corriente nominal: 8 A, tensión nominal (III/2): 320 V, superficie de contacto: Sn, tipo de conexión del contacto: Macho, número de potenciales: 6, número de filas: 2, número de polos: 6, número de conexiones: 6, familia de artículos: HSCH 2,5/..-G, paso: 5 mm, montaje: Soldadura por ola, disposición de pines: Disposición de pines lineal, longitud del pin [P]: 3,8 mm, número de pines de soldadura por potencial: 1, sistema enchufable: HSC 2,5, Orientación de la cara enchufable: Estándar, bloqueo: sin, tipo de sujeción: sin, tipo de embalaje: empaquetado en caja, Variante parcialmente equipada | 5.85 | 1 | AC | DCS | ACH | ACHECB | 50 | 50 | NO | PC | F | 4,65 | G | 56 | 220 | 114 | MM | 4063151051631 | 85389099 | BG | EC002637 | Imagen | Catálogo
1633999 | HSCH-S 1,5-6 POWER-9005 | Carcasa de base para placa de circuito impreso | Carcasa base placa de circuito impreso, sección nominal: 1,5 mm², color: negro, corriente nominal: 8 A, tensión nominal (III/2): 300 V, superficie de contacto: Sn, tipo de conexión del contacto: Macho, número de potenciales: 6, número de filas: 2, número de polos: 6, número de conexiones: 6, paso: 5,08 mm, montaje: Soldadura THR/soldadura por ola, disposición de pines: Disposición de pines lineal, número de pines de soldadura por potencial: 1, sistema enchufable: HSCH-S 1,5, Orientación de la cara enchufable: Estándar, bloqueo: sin, tipo de sujeción: sin, tipo de embalaje: empaquetado en caja | 2.92 | 1 | AC | DCS | ACH | ACHEBF | 50 | 50 | NO | PC |  | 2,75 | G | 46 | 112 | 85 | MM | 4067923155664 | 85366930 | CN | EC002637 | Imagen | Catálogo
1090366 | HSC-LR 3U KIT 1018 | Bloqueo | Caja para carril DIN, 3U, Sistema Lock and Release, anchura: 16,1 mm, altura: 45,95 mm, profundidad: 8,8 mm, color: amarillo (similar RAL 1018) | 1.77 | 1 | AC | DCS | ACH | ACHECZ | 10 | 500 | NO | PC | F | 3,71 | G | 29 | 118 | 109 | MM | 4055626899831 | 85389099 | DE | EC002779 | Imagen | Catálogo
2201797 | HSC-LR 3U KIT 2003 | Bloqueo | Caja para carril DIN, 3U, Sistema Lock and Release, anchura: 16,1 mm, altura: 45,95 mm, profundidad: 8,8 mm, color: naranja (similar RAL 2003) | 196.25 | 100 | AC | DCS | ACH | ACHECZ | 10 | 10 | NO | PC |  | 3,76 | G | 28 | 120 | 113 | MM | 4046356911580 | 85389099 | DE | EC002779 | Imagen | Catálogo
1090361 | HSC-LR 3U KIT 3001 | Bloqueo | Caja para carril DIN, 3U, Sistema Lock and Release, anchura: 16,1 mm, altura: 45,95 mm, profundidad: 8,8 mm, color: rojo (similar RAL 3001) | 1.77 | 1 | AC | DCS | ACH | ACHECZ | 10 | 500 | NO | PC | F | 4,00 | G | 29 | 118 | 109 | MM | 4055626899572 | 85389099 | DE | EC002779 | Imagen | Catálogo
2203849 | HSC-LR 3U KIT 5015 | Bloqueo | Caja para carril DIN, 3U, Sistema Lock and Release, anchura: 16,1 mm, altura: 45,95 mm, profundidad: 8,8 mm, color: azul (similar RAL 5015) | 188.7 | 100 | AC | DCS | ACH | ACHECZ | 10 | 100 | NO | PC | F | 3,73 | G |  |  |  |  | 4055626472942 | 85389099 | DE | EC002779 |  | Catálogo
1326357 | HSC-LR 3U KIT 7035 | Bloqueo | Caja para carril DIN, 3U, Sistema Lock and Release, anchura: 16,1 mm, altura: 45,95 mm, profundidad: 8,8 mm, color: gris claro (similar RAL 7035) | 196.25 | 100 | AC | DCS | ACH | ACHECZ | 10 | 100 | NO | PC | F | 3,75 | G | 29 | 118 | 109 | MM | 4063151615871 | 85389099 | DE | EC002779 | Imagen | Catálogo
1090356 | HSC-LR 3U KIT 9005 | Bloqueo | Caja para carril DIN, 3U, Sistema Lock and Release, anchura: 16,1 mm, altura: 45,95 mm, profundidad: 8,8 mm, color: negro (similar RAL 9005) | 1.77 | 1 | AC | DCS | ACH | ACHECZ | 10 | 500 | NO | PC | F | 3,75 | G | 29 | 118 | 109 | MM | 4055626899824 | 85389099 | DE | EC002779 | Imagen | Catálogo
1090351 | HSC-LR 3U KIT 9010 | Bloqueo | Caja para carril DIN, 3U, Sistema Lock and Release, anchura: 16,1 mm, altura: 45,95 mm, profundidad: 8,8 mm, color: blanco (similar RAL 9010) | 1.77 | 1 | AC | DCS | ACH | ACHECZ | 10 | 500 | NO | PC | F | 4,00 | G | 29 | 118 | 109 | MM | 4055626900001 | 85389099 | DE | EC002779 | Imagen | Catálogo
1090367 | HSC-LR 5U KIT 1018 | Bloqueo | Caja para carril DIN, 5U, Sistema Lock and Release, anchura: 16,1 mm, altura: 67,95 mm, profundidad: 8,8 mm, color: amarillo (similar RAL 1018) | 224.83 | 100 | AC | DCS | ACH | ACHECZ | 10 | 500 | NO | PC | F | 4,80 | G |  |  |  |  | 4055626898087 | 85389099 | DE | EC002779 |  | Catálogo
2201796 | HSC-LR 5U KIT 2003 | Bloqueo | Caja para carril DIN, 5U, Sistema Lock and Release, anchura: 16,1 mm, altura: 67,95 mm, profundidad: 8,8 mm, color: naranja (similar RAL 2003) | 233.83 | 100 | AC | DCS | ACH | ACHECZ | 10 | 10 | NO | PC |  | 4,52 | G | 28 | 118 | 113 | MM | 4046356933605 | 85389099 | DE | EC002779 | Imagen | Catálogo
1090362 | HSC-LR 5U KIT 3001 | Bloqueo | Caja para carril DIN, 5U, Sistema Lock and Release, anchura: 16,1 mm, altura: 67,95 mm, profundidad: 8,8 mm, color: rojo (similar RAL 3001) | 2.11 | 1 | AC | DCS | ACH | ACHECZ | 10 | 500 | NO | PC | F | 4,80 | G | 29 | 118 | 109 | MM | 4055626899374 | 85389099 | DE | EC002779 | Imagen | Catálogo
1083384 | HSC-LR 5U KIT 5015 | Bloqueo | Caja para carril DIN, 5U, Sistema Lock and Release, anchura: 16,1 mm, altura: 67,95 mm, profundidad: 8,8 mm, color: azul (similar RAL 5015) | 212.02 | 100 | AC | DCS | ACH | ACHECZ | 10 | 500 | NO | PC | F | 4,43 | G | 29 | 118 | 109 | MM | 4055626819310 | 85389099 | DE | EC002779 | Imagen | Catálogo
1090358 | HSC-LR 5U KIT 9005 | Bloqueo | Caja para carril DIN, 5U, Sistema Lock and Release, anchura: 16,1 mm, altura: 67,95 mm, profundidad: 8,8 mm, color: negro (similar RAL 9005) | 2.11 | 1 | AC | DCS | ACH | ACHECZ | 10 | 500 | NO | PC | F | 4,80 | G | 29 | 118 | 109 | MM | 4055626899770 | 85389099 | DE | EC002779 | Imagen | Catálogo
1090352 | HSC-LR 5U KIT 9010 | Bloqueo | Caja para carril DIN, 5U, Sistema Lock and Release, anchura: 16,1 mm, altura: 67,95 mm, profundidad: 8,8 mm, color: blanco (similar RAL 9010) | 2.11 | 1 | AC | DCS | ACH | ACHECZ | 10 | 500 | NO | PC | F | 4,80 | G | 29 | 118 | 109 | MM | 4055626900100 | 85389099 | DE | EC002779 | Imagen | Catálogo
1090368 | HSC-LR 7U KIT 1018 | Bloqueo | Caja para carril DIN, 7U, Sistema Lock and Release, anchura: 16,1 mm, altura: 89,95 mm, profundidad: 8,8 mm, color: amarillo (similar RAL 1018) | 2.17 | 1 | AC | DCS | ACH | ACHECZ | 10 | 500 | NO | PC | F | 5,10 | G | 29 | 118 | 109 | MM | 4055626899923 | 85389099 | DE | EC002779 | Imagen | Catálogo
2201795 | HSC-LR 7U KIT 2003 | Bloqueo | Caja para carril DIN, 7U, Sistema Lock and Release, anchura: 16,1 mm, altura: 89,95 mm, profundidad: 8,8 mm, color: naranja (similar RAL 2003) | 242.18 | 100 | AC | DCS | ACH | ACHECZ | 10 | 10 | NO | PC |  | 5,18 | G | 28 | 118 | 113 | MM | 4046356933582 | 85389099 | DE | EC002779 | Imagen | Catálogo
1090363 | HSC-LR 7U KIT 3001 | Bloqueo | Caja para carril DIN, 7U, Sistema Lock and Release, anchura: 16,1 mm, altura: 89,95 mm, profundidad: 8,8 mm, color: rojo (similar RAL 3001) | 2.17 | 1 | AC | DCS | ACH | ACHECZ | 10 | 500 | NO | PC | F | 5,50 | G | 29 | 118 | 109 | MM | 4055626899916 | 85389099 | DE | EC002779 | Imagen | Catálogo
2203850 | HSC-LR 7U KIT 5015 | Bloqueo | Caja para carril DIN, 7U, Sistema Lock and Release, anchura: 16,1 mm, altura: 89,95 mm, profundidad: 8,8 mm, color: azul (similar RAL 5015) | 232.85 | 100 | AC | DCS | ACH | ACHECZ | 10 | 100 | NO | PC | F | 5,16 | G |  |  |  |  | 4055626472959 | 85389099 | DE | EC002779 |  | Catálogo
1142183 | HSC-LR 7U KIT 6021 | Bloqueo | Caja para carril DIN, 7U, Sistema Lock and Release, anchura: 16,1 mm, altura: 89,95 mm, profundidad: 8,8 mm, color: verde (similar RAL 6021) | 242.18 | 100 | AC | DCS | ACH | ACHECZ | 10 | 500 | NO | PC | F | 5,50 | G | 29 | 118 | 109 | MM | 4063151129767 | 85389099 | DE | EC002779 | Imagen | Catálogo
1090359 | HSC-LR 7U KIT 9005 | Bloqueo | Caja para carril DIN, 7U, Sistema Lock and Release, anchura: 16,1 mm, altura: 89,95 mm, profundidad: 8,8 mm, color: negro (similar RAL 9005) | 2.17 | 1 | AC | DCS | ACH | ACHECZ | 10 | 500 | NO | PC | F | 5,50 | G | 29 | 118 | 109 | MM | 4055626899787 | 85389099 | DE | EC002779 | Imagen | Catálogo
1090353 | HSC-LR 7U KIT 9010 | Bloqueo | Caja para carril DIN, 7U, Sistema Lock and Release, anchura: 16,1 mm, altura: 89,95 mm, profundidad: 8,8 mm, color: blanco (similar RAL 9010) | 2.17 | 1 | AC | DCS | ACH | ACHECZ | 10 | 500 | NO | PC | F | 5,50 | G | 29 | 118 | 109 | MM | 4055626899565 | 85389099 | DE | EC002779 | Imagen | Catálogo
1643174 | HSC-LR 9U 2003 VPE100 | Bloqueo | Caja para carril DIN, 9U, Sistema Lock and Release, anchura: 16,1 mm, altura: 111,8 mm, profundidad: 8,8 mm, color: naranja (similar RAL 2003) | 2.24 | 1 | AC | DCS | ACH | ACHECZ | 100 | 100 | NO | PC | F | 4,40 | G | 85 | 260 | 200 | MM | 4067923174740 | 85389099 | DE | EC002779 | Imagen | Catálogo
1090370 | HSC-LR 9U KIT 1018 | Bloqueo | Caja para carril DIN, 9U, Sistema Lock and Release, anchura: 16,1 mm, altura: 111,8 mm, profundidad: 8,8 mm, color: amarillo (similar RAL 1018) | 2.45 | 1 | AC | DCS | ACH | ACHECZ | 10 | 500 | NO | PC | F | 5,77 | G | 29 | 118 | 109 | MM | 4055626900025 | 85389099 | DE | EC002779 | Imagen | Catálogo
2201794 | HSC-LR 9U KIT 2003 | Bloqueo | Caja para carril DIN, 9U, Sistema Lock and Release, anchura: 16,1 mm, altura: 111,8 mm, profundidad: 8,8 mm, color: naranja (similar RAL 2003) | 2.72 | 1 | AC | DCS | ACH | ACHECZ | 10 | 10 | NO | PC |  | 5,80 | G | 30 | 118 | 113 | MM | 4046356933599 | 85389099 | DE | EC002779 | Imagen | Catálogo
1090364 | HSC-LR 9U KIT 3001 | Bloqueo | Caja para carril DIN, 9U, Sistema Lock and Release, anchura: 16,1 mm, altura: 111,8 mm, profundidad: 8,8 mm, color: rojo (similar RAL 3001) | 2.45 | 1 | AC | DCS | ACH | ACHECZ | 10 | 500 | NO | PC | F | 6,20 | G | 29 | 118 | 109 | MM | 4055626898070 | 85389099 | DE | EC002779 | Imagen | Catálogo
2203851 | HSC-LR 9U KIT 5015 | Bloqueo | Caja para carril DIN, 9U, Sistema Lock and Release, anchura: 16,1 mm, altura: 111,8 mm, profundidad: 8,8 mm, color: azul (similar RAL 5015) | 2.63 | 1 | AC | DCS | ACH | ACHCMZ | 10 | 10 | NO | PC | F | 5,86 | G | 29 | 118 | 109 | MM | 4063151708641 | 85389099 | DE | EC002779 | Imagen | Catálogo
1142357 | HSC-LR 9U KIT 6021 | Bloqueo | Caja para carril DIN, 9U, Sistema Lock and Release, anchura: 16,1 mm, altura: 111,8 mm, profundidad: 8,8 mm, color: verde (similar RAL 6021) | 2.72 | 1 | AC | DCS | ACH | ACHECZ | 10 | 500 | NO | PC | F | 5,76 | G | 29 | 118 | 109 | MM | 4063151129811 | 85389099 | DE | EC002779 | Imagen | Catálogo
1090360 | HSC-LR 9U KIT 9005 | Bloqueo | Caja para carril DIN, 9U, Sistema Lock and Release, anchura: 16,1 mm, altura: 111,8 mm, profundidad: 8,8 mm, color: negro (similar RAL 9005) | 2.45 | 1 | AC | DCS | ACH | ACHECZ | 10 | 500 | NO | PC | F | 5,77 | G | 29 | 118 | 109 | MM | 4055626899794 | 85389099 | DE | EC002779 | Imagen | Catálogo
1090355 | HSC-LR 9U KIT 9010 | Bloqueo | Caja para carril DIN, 9U, Sistema Lock and Release, anchura: 16,1 mm, altura: 111,8 mm, profundidad: 8,8 mm, color: blanco (similar RAL 9010) | 2.45 | 1 | AC | DCS | ACH | ACHECZ | 10 | 500 | NO | PC | F | 6,20 | G | 29 | 118 | 109 | MM | 4055626898063 | 85389099 | DE | EC002779 | Imagen | Catálogo
2202599 | HSC-LR SP | Resorte | Muelle helicoidal para el sistema de palanca Lock &amp; Release para carcasas ME-IO | 48.72 | 100 | AC | DCS | ACH | ACHECA | 100 | 100 | NO | PC |  | 0,24 | G | 0 | 0 | 0 | MM | 4055626316673 | 73202081 | DE | EC002779 | Imagen | Catálogo
1056724 | HSCP-CB 2U-7035 | Clip de fijación | ME-IO Blockbelt, para 2 conectores para placa de circuito impreso, color: gris claro (similar RAL 7035) | 113.59 | 100 | AC | DCS | ACH | ACHECZ | 50 | 50 | NO | PC |  | 0,29 | G | 0 | 0 | 0 |  | 4055626697192 | 85389099 | PL | EC002779 | Imagen | Catálogo
1056723 | HSCP-CB 3U-7035 | Clip de fijación | ME-IO Blockbelt, para 3 conectores para placa de circuito impreso, color: gris claro (similar RAL 7035) | 114.84 | 100 | AC | DCS | ACH | ACHECZ | 50 | 50 | NO | PC |  | 0,37 | G | 12 | 91 | 70 | MM | 4055626697819 | 85389099 | PL | EC002779 | Imagen | Catálogo
1056722 | HSCP-CB 4U-7035 | Clip de fijación | ME-IO Blockbelt, para 4 conectores para placa de circuito impreso, color: gris claro (similar RAL 7035) | 114.84 | 100 | AC | DCS | ACH | ACHECZ | 50 | 50 | NO | PC |  | 0,48 | G | 13 | 125 | 90 | MM | 4055626697802 | 85389099 | PL | EC002779 | Imagen | Catálogo
1056892 | HSCP-CB 5U-7035 | Clip de fijación | ME-IO Blockbelt, para 5 conectores para placa de circuito impreso, color: gris claro (similar RAL 7035) | 118.62 | 100 | AC | DCS | ACH | ACHECZ | 50 | 50 | NO | PC |  | 0,55 | G | 22 | 117 | 62 | MM | 4055626697864 | 85389099 | PL | EC002779 | Imagen | Catálogo
1037100 | HSCP-CB 6U-7035 | Clip de fijación | ME-IO Blockbelt, para 6 conectores para placa de circuito impreso, color: gris claro (similar RAL 7035) | 123.68 | 100 | AC | DCS | ACH | ACHECZ | 50 | 50 | NO | PC |  | 0,64 | G | 12 | 126 | 125 | MM | 4055626570044 | 85389099 | PL | EC002779 | Imagen | Catálogo
1569965 | HSCP-SP 1,5-18-IO-7035 | Conector para placa de circuito impreso | Conector directo para placa de circuito impreso, sección nominal: 1,5 mm², color: gris claro, corriente nominal: 5 A, tensión nominal (III/2): 63 V, número de potenciales: 18, número de filas: 2, número de polos: 18, número de conexiones: 18, paso: 5 mm, tipo de conexión: Conexión por resorte push-in, montaje: Técnica de conexión enchufable directa, dirección de conexión conductor/placa de circuito impreso: 0 °, bloqueo: Bloqueo por encaje, tipo de embalaje: empaquetado en caja | 19.97 | 1 | AC | DCS | ACH | ACHEBF | 35 | 35 | NO | PC |  | 16,65 | G | 49 | 216 | 92 | MM | 4067923057654 | 85366990 | CN | EC002638 | Imagen | Catálogo
1064549 | HSCP-SP 1,5-1U6-000/000-7035 | Conector para placa de circuito impreso | Conector de placa de circuito impreso, sección nominal: 1,5 mm², color: gris claro, corriente nominal: 8 A, tensión nominal (III/2): 160 V, superficie de contacto: Sn, tipo de conexión del contacto: Hembra, número de potenciales: 6, número de filas: 2, número de polos: 6, número de conexiones: 6, familia de artículos: HSCP-SP 1,5-.., paso: 3,45 mm, tipo de conexión: Conexión por resorte push-in, dirección de conexión conductor/placa de circuito impreso: 0 °, gancho de sujeción: - Gancho de sujeción, sistema enchufable: HSC 1,5, bloqueo: sin, tipo de sujeción: sin, tipo de embalaje: empaquetado en caja, Color del contacto normalmente cerrado por resorte: negro | 5.01 | 1 | AC | DCS | ACH | ACHECB | 50 | 50 | NO | PC | F | 3,78 | G | 124 | 80 | 52 | MM | 4055626721941 | 85366990 | BG | EC002638 | Imagen | Catálogo
1831106 | HSCP-SP 1,5-1U6-000/000-70351A | Conector para placa de circuito impreso | Conector de placa de circuito impreso, sección nominal: 1,5 mm², color: gris claro, corriente nominal: 8 A, tensión nominal (III/2): 160 V, superficie de contacto: Sn, tipo de conexión del contacto: Hembra, número de potenciales: 6, número de filas: 2, número de polos: 6, número de conexiones: 6, familia de artículos: HSCP-SP 1,5-.., paso: 3,45 mm, tipo de conexión: Conexión por resorte push-in, dirección de conexión conductor/placa de circuito impreso: 0 °, gancho de sujeción: - Gancho de sujeción, sistema enchufable: HSC 1,5, bloqueo: sin, tipo de sujeción: sin, tipo de embalaje: empaquetado en caja, Color del contacto normalmente cerrado por resorte: negro | 6.89 | 1 | AC | DCS | ACH | ACHECB | 50 | 100 | NO | PC | F | 3,78 | G | 0 | 0 | 0 |  | 4067923468283 | 85366990 | PL | EC002638 | Imagen | Catálogo
1831107 | HSCP-SP 1,5-1U6-000/000-70352A | Conector para placa de circuito impreso | Conector de placa de circuito impreso, sección nominal: 1,5 mm², color: gris claro, corriente nominal: 8 A, tensión nominal (III/2): 160 V, superficie de contacto: Sn, tipo de conexión del contacto: Hembra, número de potenciales: 6, número de filas: 2, número de polos: 6, número de conexiones: 6, familia de artículos: HSCP-SP 1,5-.., tipo de conexión: Conexión por resorte push-in, dirección de conexión conductor/placa de circuito impreso: 0 °, gancho de sujeción: - Gancho de sujeción, sistema enchufable: HSC 1,5, bloqueo: sin, tipo de sujeción: sin, Color del contacto normalmente cerrado por resorte: negro | 6.89 | 1 | AC | DCS | ACH | ACHECB | 50 | 100 | NO | PC | F | 3,78 | G | 0 | 0 | 0 |  | 4067923467866 | 85366990 | PL | EC002638 | Imagen | Catálogo
1831108 | HSCP-SP 1,5-1U6-000/000-70353A | Conector para placa de circuito impreso | Conector de placa de circuito impreso, sección nominal: 1,5 mm², color: gris claro, corriente nominal: 8 A, tensión nominal (III/2): 160 V, superficie de contacto: Sn, tipo de conexión del contacto: Hembra, número de potenciales: 6, número de filas: 2, número de polos: 6, número de conexiones: 6, familia de artículos: HSCP-SP 1,5-.., tipo de conexión: Conexión por resorte push-in, dirección de conexión conductor/placa de circuito impreso: 0 °, gancho de sujeción: - Gancho de sujeción, sistema enchufable: HSC 1,5, bloqueo: sin, tipo de sujeción: sin, Color del contacto normalmente cerrado por resorte: negro | 6.89 | 1 | AC | DCS | ACH | ACHECB | 50 | 100 | NO | PC | F | 3,78 | G | 0 | 0 | 0 |  | 4067923468658 | 85366990 | PL | EC002638 | Imagen | Catálogo
1064548 | HSCP-SP 1,5-1U6-045/045-7035 | Conector para placa de circuito impreso | Conector de placa de circuito impreso, sección nominal: 1,5 mm², color: gris claro, corriente nominal: 8 A, tensión nominal (III/2): 160 V, superficie de contacto: Sn, tipo de conexión del contacto: Hembra, número de potenciales: 6, número de filas: 2, número de polos: 6, número de conexiones: 6, familia de artículos: HSCP-SP 1,5-.., paso: 3,45 mm, tipo de conexión: Conexión por resorte push-in, dirección de conexión conductor/placa de circuito impreso: 0 °, gancho de sujeción: - Gancho de sujeción, sistema enchufable: HSC 1,5, bloqueo: sin, tipo de sujeción: sin, tipo de embalaje: empaquetado en caja, Color del contacto normalmente cerrado por resorte: negro, amarillo, verde/negro, amarillo, verde | 5.57 | 1 | AC | DCS | ACH | ACHECB | 50 | 50 | NO | PC | F | 3,79 | G | 124 | 80 | 52 | MM | 4055626722306 | 85366990 | BG | EC002638 | Imagen | Catálogo
1344923 | HSCP-SP 1,5-1U6-062/062-7035 | Conector para placa de circuito impreso | Conector de placa de circuito impreso, sección nominal: 1,5 mm², color: gris claro, corriente nominal: 8 A, tensión nominal (III/2): 160 V, superficie de contacto: Sn, tipo de conexión del contacto: Hembra, número de potenciales: 6, número de filas: 2, número de polos: 6, número de conexiones: 6, familia de artículos: HSCP-SP 1,5-.., paso: 3,45 mm, tipo de conexión: Conexión por resorte push-in, dirección de conexión conductor/placa de circuito impreso: 0 °, gancho de sujeción: - Gancho de sujeción, sistema enchufable: HSC 1,5, bloqueo: sin, tipo de sujeción: sin, tipo de embalaje: empaquetado en caja, Color del contacto normalmente cerrado por resorte: negro, azul, rojo/negro, azul, rojo | 5.36 | 1 | AC | DCS | ACH | ACHECB | 50 | 50 | NO | PC | F | 3,78 | G | 124 | 80 | 52 | MM | 4063151658069 | 85366990 | BG | EC002638 | Imagen | Catálogo
1344448 | HSCP-SP 1,5-1U6-222/222-7035 | Conector para placa de circuito impreso | Conector de placa de circuito impreso, sección nominal: 1,5 mm², color: gris claro, corriente nominal: 8 A, tensión nominal (III/2): 160 V, superficie de contacto: Sn, tipo de conexión del contacto: Hembra, número de potenciales: 6, número de filas: 2, número de polos: 6, número de conexiones: 6, familia de artículos: HSCP-SP 1,5-.., paso: 3,45 mm, tipo de conexión: Conexión por resorte push-in, dirección de conexión conductor/placa de circuito impreso: 0 °, gancho de sujeción: - Gancho de sujeción, sistema enchufable: HSC 1,5, bloqueo: sin, tipo de sujeción: sin, tipo de embalaje: empaquetado en caja, Color del contacto normalmente cerrado por resorte: rojo | 4.8 | 1 | AC | DCS | ACH | ACHECB | 50 | 50 | SÍ | PC | F | 3,79 | G | 124 | 80 | 52 | MM | 4063151658625 | 85366990 | BG | EC002638 | Imagen | Catálogo
1326553 | HSCP-SP 1,5-1U6-260/260-7035 | Conector para placa de circuito impreso | Conector de placa de circuito impreso, sección nominal: 1,5 mm², color: gris claro, corriente nominal: 8 A, tensión nominal (III/2): 160 V, superficie de contacto: Sn, tipo de conexión del contacto: Hembra, número de potenciales: 6, número de filas: 2, número de polos: 6, número de conexiones: 6, familia de artículos: HSCP-SP 1,5-.., paso: 3,45 mm, tipo de conexión: Conexión por resorte push-in, dirección de conexión conductor/placa de circuito impreso: 0 °, gancho de sujeción: - Gancho de sujeción, sistema enchufable: HSC 1,5, bloqueo: sin, tipo de sujeción: sin, tipo de embalaje: empaquetado en caja, Color del contacto normalmente cerrado por resorte: rojo, azul, negro/rojo, azul, negro | 5.57 | 1 | AC | DCS | ACH | ACHECB | 50 | 50 | NO | PC | F | 3,81 | G | 124 | 80 | 52 | MM | 4063151618025 | 85366990 | BG | EC002638 | Imagen | Catálogo
1100022 | HSCP-SP 1,5-1U6-336/336-7035 | Conector para placa de circuito impreso | Conector de placa de circuito impreso, sección nominal: 1,5 mm², color: gris claro, corriente nominal: 8 A, tensión nominal (III/2): 160 V, superficie de contacto: Sn, tipo de conexión del contacto: Hembra, número de potenciales: 6, número de filas: 2, número de polos: 6, número de conexiones: 6, familia de artículos: HSCP-SP 1,5-.., paso: 3,45 mm, tipo de conexión: Conexión por resorte push-in, dirección de conexión conductor/placa de circuito impreso: 0 °, gancho de sujeción: - Gancho de sujeción, sistema enchufable: HSC 1,5, bloqueo: sin, tipo de sujeción: sin, tipo de embalaje: empaquetado en caja, Color del contacto normalmente cerrado por resorte: naranja, naranja, azul/naranja, naranja, azul | 5.57 | 1 | AC | DCS | ACH | ACHECB | 50 | 100 | NO | PC | F | 3,78 | G | 124 | 80 | 52 | MM | 4055626950457 | 85366990 | BG | EC002638 | Imagen | Catálogo
1831137 | HSCP-SP 1,5-1U6-344/344-7035X5 | Conector para placa de circuito impreso | Conector de placa de circuito impreso, sección nominal: 1,5 mm², color: gris claro, corriente nominal: 8 A, tensión nominal (III/2): 160 V, superficie de contacto: Sn, tipo de conexión del contacto: Hembra, número de filas: 2, familia de artículos: HSCP-SP 1,5-.., tipo de conexión: Conexión por resorte push-in, dirección de conexión conductor/placa de circuito impreso: 0 °, gancho de sujeción: - Gancho de sujeción, sistema enchufable: HSC 1,5, bloqueo: sin, tipo de sujeción: sin, Color de los pulsadores de apertura por resorte: naranja, amarillo, amarillo/naranja, amarillo, amarillo | 6.89 | 1 | AC | DCS | ACH | ACHECB | 50 | 100 | NO | PC | F | 3,78 | G | 0 | 0 | 0 |  | 4067923468498 | 85366990 | PL | EC002638 |  | Catálogo
1064546 | HSCP-SP 1,5-1U6-396/396-7035 | Conector para placa de circuito impreso | Conector de placa de circuito impreso, sección nominal: 1,5 mm², color: gris claro, corriente nominal: 8 A, tensión nominal (III/2): 160 V, superficie de contacto: Sn, tipo de conexión del contacto: Hembra, número de potenciales: 6, número de filas: 2, número de polos: 6, número de conexiones: 6, familia de artículos: HSCP-SP 1,5-.., paso: 3,45 mm, tipo de conexión: Conexión por resorte push-in, dirección de conexión conductor/placa de circuito impreso: 0 °, gancho de sujeción: - Gancho de sujeción, sistema enchufable: HSC 1,5, bloqueo: sin, tipo de sujeción: sin, tipo de embalaje: empaquetado en caja, Color del contacto normalmente cerrado por resorte: naranja, blanco, azul/naranja, blanco, azul | 5.57 | 1 | AC | DCS | ACH | ACHECB | 50 | 50 | NO | PC |  | 3,79 | G | 124 | 80 | 52 | MM | 4055626722207 | 85366990 | PL | EC002638 | Imagen | Catálogo
1831135 | HSCP-SP 1,5-1U6-440/440-7035X4 | Conector para placa de circuito impreso | Conector de placa de circuito impreso, sección nominal: 1,5 mm², color: gris claro, corriente nominal: 8 A, tensión nominal (III/2): 160 V, superficie de contacto: Sn, tipo de conexión del contacto: Hembra, número de filas: 2, familia de artículos: HSCP-SP 1,5-.., tipo de conexión: Conexión por resorte push-in, dirección de conexión conductor/placa de circuito impreso: 0 °, gancho de sujeción: - Gancho de sujeción, sistema enchufable: HSC 1,5, bloqueo: sin, tipo de sujeción: sin, Color de los pulsadores de apertura por resorte: amarillo, amarillo, negro/amarillo, amarillo, negro | 6.89 | 1 | AC | DCS | ACH | ACHECB | 50 | 100 | NO | PC | F | 3,78 | G | 0 | 0 | 0 |  | 4067923468139 | 85366990 | PL | EC002638 |  | Catálogo
1344449 | HSCP-SP 1,5-1U6-444/444-7035 | Conector para placa de circuito impreso | Conector de placa de circuito impreso, sección nominal: 1,5 mm², color: gris claro, corriente nominal: 8 A, tensión nominal (III/2): 160 V, superficie de contacto: Sn, tipo de conexión del contacto: Hembra, número de potenciales: 6, número de filas: 2, número de polos: 6, número de conexiones: 6, familia de artículos: HSCP-SP 1,5-.., paso: 3,45 mm, tipo de conexión: Conexión por resorte push-in, dirección de conexión conductor/placa de circuito impreso: 0 °, gancho de sujeción: - Gancho de sujeción, sistema enchufable: HSC 1,5, bloqueo: sin, tipo de sujeción: sin, tipo de embalaje: empaquetado en caja, Color del contacto normalmente cerrado por resorte: amarillo | 5.01 | 1 | AC | DCS | ACH | ACHECB | 50 | 50 | SÍ | PC | F | 3,79 | G | 124 | 80 | 52 | MM | 4063151658212 | 85366990 | PL | EC002638 | Imagen | Catálogo
1510186 | HSCP-SP 1,5-1U6-445/445-7035 | Conector para placa de circuito impreso | Conector de placa de circuito impreso, sección nominal: 1,5 mm², color: gris claro, corriente nominal: 8 A, tensión nominal (III/2): 160 V, superficie de contacto: Sn, tipo de conexión del contacto: Hembra, número de potenciales: 6, número de filas: 2, número de polos: 6, número de conexiones: 6, familia de artículos: HSCP-SP 1,5-.., paso: 3,45 mm, tipo de conexión: Conexión por resorte push-in, dirección de conexión conductor/placa de circuito impreso: 0 °, gancho de sujeción: - Gancho de sujeción, sistema enchufable: HSC 1,5, bloqueo: sin, tipo de sujeción: sin, tipo de embalaje: empaquetado en caja, Color del contacto NC por resorte: amarillo, amarillo verde/amarillo, amarillo, verde | 5.01 | 1 | AC | DCS | ACH | ACHECB | 50 | 50 | NO | PC |  | 3,79 | G | 63 | 78 | 115 | MM | 4063151976323 | 85366990 | PL | EC002638 | Imagen | Catálogo
1064547 | HSCP-SP 1,5-1U6-545/545-7035 | Conector para placa de circuito impreso | Conector de placa de circuito impreso, sección nominal: 1,5 mm², color: gris claro, corriente nominal: 8 A, tensión nominal (III/2): 160 V, superficie de contacto: Sn, tipo de conexión del contacto: Hembra, número de potenciales: 6, número de filas: 2, número de polos: 6, número de conexiones: 6, familia de artículos: HSCP-SP 1,5-.., paso: 3,45 mm, tipo de conexión: Conexión por resorte push-in, dirección de conexión conductor/placa de circuito impreso: 0 °, gancho de sujeción: - Gancho de sujeción, sistema enchufable: HSC 1,5, bloqueo: sin, tipo de sujeción: sin, tipo de embalaje: empaquetado en caja, Color del contacto normalmente cerrado por resorte: verde, amarillo, verde/verde, amarillo, verde | 5.57 | 1 | AC | DCS | ACH | ACHECB | 50 | 50 | NO | PC | F | 3,79 | G | 124 | 80 | 52 | MM | 4055626721934 | 85366990 | PL | EC002638 | Imagen | Catálogo
1106783 | HSCP-SP 1,5-1U6-555/555-7035 | Conector para placa de circuito impreso | Conector de placa de circuito impreso, sección nominal: 1,5 mm², color: gris claro, corriente nominal: 8 A, tensión nominal (III/2): 160 V, superficie de contacto: Sn, tipo de conexión del contacto: Hembra, número de potenciales: 6, número de filas: 2, número de polos: 6, número de conexiones: 6, familia de artículos: HSCP-SP 1,5-.., paso: 3,45 mm, tipo de conexión: Conexión por resorte push-in, dirección de conexión conductor/placa de circuito impreso: 0 °, gancho de sujeción: - Gancho de sujeción, sistema enchufable: HSC 1,5, bloqueo: sin, tipo de sujeción: sin, tipo de embalaje: empaquetado en caja, Color del contacto normalmente cerrado por resorte: verde | 5.01 | 1 | AC | DCS | ACH | ACHECB | 50 | 500 | NO | PC |  | 3,75 | G | 124 | 80 | 52 | MM | 4063151010324 | 85366990 | PL | EC002638 | Imagen | Catálogo
2203604 | HSCP-SP 1,5-1U6-562/562-7035 | Conector para placa de circuito impreso | Conector de placa de circuito impreso, sección nominal: 1,5 mm², color: gris claro, corriente nominal: 8 A, tensión nominal (III/2): 160 V, superficie de contacto: Sn, tipo de conexión del contacto: Hembra, número de filas: 2, familia de artículos: HSCP-SP 1,5-.., tipo de conexión: Conexión por resorte push-in, dirección de conexión conductor/placa de circuito impreso: 0 °, gancho de sujeción: - Gancho de sujeción, sistema enchufable: HSC 1,5, bloqueo: sin, tipo de sujeción: sin, Color del contacto normalmente cerrado por resorte: verde, azul, rojo/verde, azul, rojo | 5.01 | 1 | AC | DCS | ACH | ACHECB | 50 | 250 | NO | PC | F | 3,80 | G | 124 | 80 | 52 | MM | 4055626431611 | 85366990 | PL | EC002638 | Imagen | Catálogo
1495033 | HSCP-SP 1,5-1U6-599/599-7035 | Conector para placa de circuito impreso | Conector de placa de circuito impreso, sección nominal: 1,5 mm², color: gris claro, corriente nominal: 8 A, tensión nominal (III/2): 160 V, superficie de contacto: Sn, tipo de conexión del contacto: Hembra, número de potenciales: 6, número de filas: 2, número de polos: 6, número de conexiones: 6, familia de artículos: HSCP-SP 1,5-.., paso: 3,45 mm, tipo de conexión: Conexión por resorte push-in, dirección de conexión conductor/placa de circuito impreso: 0 °, gancho de sujeción: - Gancho de sujeción, sistema enchufable: HSC 1,5, bloqueo: sin, tipo de sujeción: sin, tipo de embalaje: empaquetado en caja, Color de los pulsadores de apertura por resorte: verde, blanco, blanco/verde, blanco | 5.01 | 1 | AC | DCS | ACH | ACHECB | 50 | 50 | NO | PC |  | 3,80 | G | 63 | 78 | 115 | MM | 4063151946319 | 85366990 | PL | EC002638 | Imagen | Catálogo
1510185 | HSCP-SP 1,5-1U6-624/624-7035 | Conector para placa de circuito impreso | Conector de placa de circuito impreso, sección nominal: 1,5 mm², color: gris claro, corriente nominal: 8 A, tensión nominal (III/2): 160 V, superficie de contacto: Sn, tipo de conexión del contacto: Hembra, número de potenciales: 6, número de filas: 2, número de polos: 6, número de conexiones: 6, familia de artículos: HSCP-SP 1,5-.., paso: 3,45 mm, tipo de conexión: Conexión por resorte push-in, dirección de conexión conductor/placa de circuito impreso: 0 °, gancho de sujeción: - Gancho de sujeción, sistema enchufable: HSC 1,5, bloqueo: sin, tipo de sujeción: sin, tipo de embalaje: empaquetado en caja, Color del contacto NC por resorte: azul, rojo, amarillo/azul, rojo, amarillo | 5.01 | 1 | AC | DCS | ACH | ACHECB | 50 | 50 | NO | PC |  | 3,78 | G | 63 | 78 | 115 | MM | 4063151976811 | 85366990 | PL | EC002638 | Imagen | Catálogo
1209687 | HSCP-SP 1,5-1U6-629/629-7016 | Conector para placa de circuito impreso | Conector de placa de circuito impreso, sección nominal: 1,5 mm², color: gris antracita, corriente nominal: 8 A, tensión nominal (III/2): 160 V, superficie de contacto: Sn, tipo de conexión del contacto: Hembra, número de potenciales: 6, número de filas: 2, número de polos: 6, número de conexiones: 6, familia de artículos: HSCP-SP 1,5-.., paso: 3,45 mm, tipo de conexión: Conexión por resorte push-in, dirección de conexión conductor/placa de circuito impreso: 0 °, gancho de sujeción: - Gancho de sujeción, sistema enchufable: HSC 1,5, bloqueo: sin, tipo de sujeción: sin, tipo de embalaje: empaquetado en caja, Color del contacto NC por resorte: azul, rojo, blanco / azul, rojo, blanco | 5.57 | 1 | AC | DCS | ACH | ACHECB | 50 | 500 | NO | PC | F | 3,80 | G | 124 | 80 | 52 | MM | 4063151281441 | 85366990 | BG | EC002638 | Imagen | Catálogo
2202609 | HSCP-SP 1,5-1U6-629/629-7035 | Conector para placa de circuito impreso | Conector de placa de circuito impreso, sección nominal: 1,5 mm², color: gris claro, corriente nominal: 8 A, tensión nominal (III/2): 160 V, superficie de contacto: Sn, tipo de conexión del contacto: Hembra, número de filas: 2, familia de artículos: HSCP-SP 1,5-.., tipo de conexión: Conexión por resorte push-in, dirección de conexión conductor/placa de circuito impreso: 0 °, gancho de sujeción: - Gancho de sujeción, sistema enchufable: HSC 1,5, bloqueo: sin, tipo de sujeción: sin, Color del contacto NC por resorte: azul, rojo, blanco / azul, rojo, blanco | 5.57 | 1 | AC | DCS | ACH | ACHECB | 50 | 500 | NO | PC |  | 3,80 | G | 125 | 80 | 51 | MM | 4055626296289 | 85366990 | BG | EC002638 | Imagen | Catálogo
1376979 | HSCP-SP 1,5-1U6-696/696-7035 | Conector para placa de circuito impreso | Conector de placa de circuito impreso, sección nominal: 1,5 mm², color: gris claro, corriente nominal: 8 A, tensión nominal (III/2): 160 V, superficie de contacto: Sn, tipo de conexión del contacto: Hembra, número de potenciales: 6, número de filas: 2, número de polos: 6, número de conexiones: 6, familia de artículos: HSCP-SP 1,5-.., paso: 3,45 mm, tipo de conexión: Conexión por resorte push-in, dirección de conexión conductor/placa de circuito impreso: 0 °, gancho de sujeción: - Gancho de sujeción, sistema enchufable: HSC 1,5, bloqueo: sin, tipo de sujeción: sin, tipo de embalaje: empaquetado en caja, Color del contacto NC por resorte: azul, blanco, azul / azul, blanco, azul | 5.36 | 1 | AC | DCS | ACH | ACHECB | 50 | 50 | NO | PC |  | 3,78 | G | 124 | 80 | 52 | MM | 4063151746384 | 85366990 | PL | EC002638 | Imagen | Catálogo
1205101 | HSCP-SP 1,5-1U6-7016 | Conector para placa de circuito impreso | Conector de placa de circuito impreso, sección nominal: 1,5 mm², color: gris antracita, corriente nominal: 8 A, tensión nominal (III/2): 160 V, superficie de contacto: Sn, tipo de conexión del contacto: Hembra, número de potenciales: 6, número de filas: 2, número de polos: 6, número de conexiones: 6, familia de artículos: HSCP-SP 1,5-.., paso: 3,45 mm, tipo de conexión: Conexión por resorte push-in, dirección de conexión conductor/placa de circuito impreso: 0 °, gancho de sujeción: - Gancho de sujeción, sistema enchufable: HSC 1,5, bloqueo: sin, tipo de sujeción: sin, tipo de embalaje: empaquetado en caja, Color del contacto normalmente cerrado por resorte: naranja | 5.01 | 1 | AC | DCS | ACH | ACHECB | 50 | 500 | NO | PC | F | 3,82 | G | 124 | 80 | 52 | MM | 4063151271084 | 85366990 | BG | EC002638 | Imagen | Catálogo
2202234 | HSCP-SP 1,5-1U6-7035 | Conector para placa de circuito impreso | Conector de placa de circuito impreso, sección nominal: 1,5 mm², color: gris claro, corriente nominal: 8 A, tensión nominal (III/2): 160 V, superficie de contacto: Sn, tipo de conexión del contacto: Hembra, número de potenciales: 6, número de filas: 2, número de polos: 6, número de conexiones: 6, familia de artículos: HSCP-SP 1,5-.., paso: 3,45 mm, tipo de conexión: Conexión por resorte push-in, dirección de conexión conductor/placa de circuito impreso: 0 °, gancho de sujeción: - Gancho de sujeción, sistema enchufable: HSC 1,5, bloqueo: sin, tipo de sujeción: sin, tipo de embalaje: empaquetado en caja, Color del contacto normalmente cerrado por resorte: naranja | 5.01 | 1 | AC | DCS | ACH | ACHECB | 50 | 50 | NO | PC |  | 3,82 | G | 60 | 78 | 113 | MM | 4055626023090 | 85366990 | BG | EC002638 | Imagen | Catálogo
1022662 | HSCP-SP 1,5-1U6-7035 LP13-18 | Conector para placa de circuito impreso | Conector de placa de circuito impreso, sección nominal: 1,5 mm², color: gris claro, corriente nominal: 8 A, tensión nominal (III/2): 160 V, superficie de contacto: Sn, tipo de conexión del contacto: Hembra, número de potenciales: 6, número de filas: 2, número de polos: 6, número de conexiones: 6, familia de artículos: HSCP-SP 1,5-.., paso: 3,45 mm, tipo de conexión: Conexión por resorte push-in, dirección de conexión conductor/placa de circuito impreso: 0 °, gancho de sujeción: - Gancho de sujeción, sistema enchufable: HSC 1,5, bloqueo: sin, tipo de sujeción: sin, tipo de embalaje: empaquetado en caja, Variante impresa, color del contacto normalmente cerrado por resorte: naranja | 6.77 | 1 | AC | DCS | ACH | ACHECB | 50 | 50 | NO | PC | F | 3,82 | G | 124 | 80 | 52 | MM | 4055626520469 | 85366990 | BG | EC002638 | Imagen | Catálogo
1022660 | HSCP-SP 1,5-1U6-7035 LP1-6 | Conector para placa de circuito impreso | Conector de placa de circuito impreso, sección nominal: 1,5 mm², color: gris claro, corriente nominal: 8 A, tensión nominal (III/2): 160 V, superficie de contacto: Sn, tipo de conexión del contacto: Hembra, número de potenciales: 6, número de filas: 2, número de polos: 6, número de conexiones: 6, familia de artículos: HSCP-SP 1,5-.., paso: 3,45 mm, tipo de conexión: Conexión por resorte push-in, dirección de conexión conductor/placa de circuito impreso: 0 °, gancho de sujeción: - Gancho de sujeción, sistema enchufable: HSC 1,5, bloqueo: sin, tipo de sujeción: sin, tipo de embalaje: empaquetado en caja, Variante impresa, color del contacto normalmente cerrado por resorte: naranja | 6.77 | 1 | AC | DCS | ACH | ACHECB | 50 | 50 | NO | PC | F | 3,82 | G | 124 | 80 | 52 | MM | 4055626520445 | 85366990 | PL | EC002638 | Imagen | Catálogo
1022661 | HSCP-SP 1,5-1U6-7035 LP7-12 | Conector para placa de circuito impreso | Conector de placa de circuito impreso, sección nominal: 1,5 mm², color: gris claro, corriente nominal: 8 A, tensión nominal (III/2): 160 V, superficie de contacto: Sn, tipo de conexión del contacto: Hembra, número de potenciales: 6, número de filas: 2, número de polos: 6, número de conexiones: 6, familia de artículos: HSCP-SP 1,5-.., paso: 3,45 mm, tipo de conexión: Conexión por resorte push-in, dirección de conexión conductor/placa de circuito impreso: 0 °, gancho de sujeción: - Gancho de sujeción, sistema enchufable: HSC 1,5, bloqueo: sin, tipo de sujeción: sin, tipo de embalaje: empaquetado en caja, Variante impresa, color del contacto normalmente cerrado por resorte: naranja | 6.77 | 1 | AC | DCS | ACH | ACHECB | 50 | 50 | NO | PC | F | 3,82 | G | 124 | 80 | 52 | MM | 4055626520452 | 85366990 | BG | EC002638 | Imagen | Catálogo
2203603 | HSCP-SP 1,5-1U6-999/999-7035 | Conector para placa de circuito impreso | Conector de placa de circuito impreso, sección nominal: 1,5 mm², color: gris claro, corriente nominal: 8 A, tensión nominal (III/2): 160 V, superficie de contacto: Sn, tipo de conexión del contacto: Hembra, número de filas: 2, familia de artículos: HSCP-SP 1,5-.., tipo de conexión: Conexión por resorte push-in, dirección de conexión conductor/placa de circuito impreso: 0 °, gancho de sujeción: - Gancho de sujeción, sistema enchufable: HSC 1,5, bloqueo: sin, tipo de sujeción: sin, Color del contacto normalmente cerrado por resorte: blanco | 5.01 | 1 | AC | DCS | ACH | ACHECB | 50 | 250 | NO | PC |  | 3,81 | G | 124 | 80 | 52 | MM | 4055626431604 | 85366990 | BG | EC002638 | Imagen | Catálogo
1634000 | HSCP-SP 1,5-6 POWER-9005 | Conector para placa de circuito impreso | Conector de placa de circuito impreso, sección nominal: 1,5 mm², color: negro, corriente nominal: 8 A, tensión nominal (III/2): 320 V, superficie de contacto: Sn, tipo de conexión del contacto: Hembra, número de potenciales: 6, número de filas: 2, número de polos: 6, número de conexiones: 6, paso: 5,08 mm, tipo de conexión: Conexión por resorte push-in, dirección de conexión conductor/placa de circuito impreso: 0 °, gancho de sujeción: - Gancho de sujeción, sistema enchufable: HSC 1,5, bloqueo: sin, tipo de sujeción: sin, tipo de embalaje: empaquetado en caja | 5.28 | 1 | AC | DCS | ACH | ACHEBF | 50 | 50 | NO | PC |  | 6,11 | G | 49 | 216 | 72 | MM | 4067923154278 | 85366990 | CN | EC002638 | Imagen | Catálogo
1738532 | HSCP-SP 1,5-6U36-444/444-7035B | Conector para placa de circuito impreso | Conector de placa de circuito impreso, sección nominal: 1,5 mm², color: gris claro, corriente nominal: 8 A, tensión nominal (III/2): 160 V, superficie de contacto: Sn, tipo de conexión del contacto: Hembra, número de potenciales: 36, número de filas: 2, número de polos: 36, número de conexiones: 36, familia de artículos: HSCP-SP 1,5-.., paso: 3,45 mm, tipo de conexión: Conexión por resorte push-in, dirección de conexión conductor/placa de circuito impreso: 0 °, gancho de sujeción: - Gancho de sujeción, sistema enchufable: HSC 1,5, bloqueo: sin, tipo de fijación: sin, tipo de embalaje: empaquetado en caja, Color del contacto normalmente cerrado por resorte: amarillo | 43.37 | 1 | AC | DCS | ACH | ACHECB | 50 | 250 | NO | PC | F | 23.18 | G | 0 | 0 | 0 |  | 4067923305489 | 85366990 | PL | EC002637 | Imagen | Catálogo
1205130 | HSCP-SP 2,5-1U00-7016 | Tapón ciego | Conector de placa de circuito impreso, sección nominal: 2,5 mm², color: gris antracita, corriente nominal: 8 A, tensión nominal (III/2): 300 V, número de potenciales: 0, número de filas: 2, número de polos: 0, número de conexiones: 0, familia de artículos: HSCP-SP 2,5-.., paso: 5 mm, número de pines de soldadura por potencial: 0, gancho de sujeción: - Gancho de sujeción, sistema enchufable: HSC 2,5, bloqueo: sin, tipo de sujeción: sin, Tapón ciego | 2.9 | 1 | AC | DCS | ACH | ACHECB | 50 | 500 | NO | PC | F | 2,40 | G | 124 | 80 | 52 | MM | 4063151270964 | 85389099 | BG | EC002638 | Imagen | Catálogo
2202610 | HSCP-SP 2,5-1U00-7035 | Tapón ciego | Conector de placa de circuito impreso, sección nominal: 2,5 mm², color: gris claro, corriente nominal: 8 A, tensión nominal (III/2): 300 V, número de potenciales: 0, número de filas: 2, número de polos: 0, número de conexiones: 0, familia de artículos: HSCP-SP 2,5-.., paso: 5 mm, número de pines de soldadura por potencial: 0, gancho de sujeción: - Gancho de sujeción, sistema enchufable: HSC 2,5, bloqueo: sin, tipo de sujeción: sin, tipo de embalaje: empaquetado en caja, Tapón ciego | 2.9 | 1 | AC | DCS | ACH | ACHECB | 50 | 50 | NO | PC |  | 2,38 | G | 124 | 80 | 51 | MM | 4055626296296 | 85389099 | CN | EC002638 | Imagen | Catálogo
1081099 | HSCP-SP 2,5-1U02-7035 | Conector para placa de circuito impreso | Conector de placa de circuito impreso, sección nominal: 2,5 mm², color: gris claro, corriente nominal: 8 A, tensión nominal (III/2): 320 V, superficie de contacto: Sn, tipo de conexión del contacto: Hembra, número de potenciales: 2, número de filas: 2, número de polos: 2, número de conexiones: 2, familia de artículos: HSCP-SP 2,5-.., paso: 5 mm, tipo de conexión: Conexión por resorte push-in, dirección de conexión conductor/placa de circuito impreso: 0 °, gancho de sujeción: - Gancho de sujeción, sistema enchufable: HSC 2,5, bloqueo: sin, tipo de sujeción: sin, tipo de embalaje: empaquetado en caja, Variante parcialmente equipada | 4.22 | 1 | AC | DCS | ACH | ACHECB | 50 | 50 | SÍ | PC | F | 2,98 | G | 63 | 78 | 115 | MM | 4055626807249 | 85366990 | BG | EC002638 | Imagen | Catálogo
2201782 | HSCP-SP 2,5-1U20-7035 | Conector para placa de circuito impreso | Conector de placa de circuito impreso, sección nominal: 2,5 mm², color: gris claro, corriente nominal: 8 A, tensión nominal (III/2): 320 V, superficie de contacto: Sn, tipo de conexión del contacto: Hembra, número de potenciales: 2, número de filas: 2, número de polos: 2, número de conexiones: 2, familia de artículos: HSCP-SP 2,5-.., paso: 5 mm, tipo de conexión: Conexión por resorte push-in, dirección de conexión conductor/placa de circuito impreso: 0 °, gancho de sujeción: - Gancho de sujeción, sistema enchufable: HSC 2,5, bloqueo: sin, tipo de sujeción: sin, tipo de embalaje: empaquetado en caja, Variante parcialmente equipada | 4.22 | 1 | AC | DCS | ACH | ACHECB | 50 | 50 | NO | PC |  | 2,91 | G | 61 | 78 | 114 | MM | 4046356911467 | 85366990 | BG | EC002638 | Imagen | Catálogo
2202569 | HSCP-SP 2,5-1U4-00/00-7035 | Conector para placa de circuito impreso | Conector de placa de circuito impreso, sección nominal: 2,5 mm², color: gris claro, corriente nominal: 8 A, tensión nominal (III/2): 320 V, superficie de contacto: Sn, tipo de conexión del contacto: Hembra, número de potenciales: 4, número de filas: 2, número de polos: 4, número de conexiones: 4, familia de artículos: HSCP-SP 2,5-.., paso: 5 mm, tipo de conexión: Conexión por resorte push-in, dirección de conexión conductor/placa de circuito impreso: 0 °, gancho de sujeción: - Gancho de sujeción, sistema enchufable: HSC 2,5, bloqueo: sin, tipo de sujeción: sin, tipo de embalaje: empaquetado en caja, Color de los contactos de resorte normalmente cerrados: negro, negro/negro, negro | 3.68 | 1 | AC | DCS | ACH | ACHECB | 50 | 50 | NO | PC | F | 3,43 | G | 63 | 78 | 115 | MM | 4055626146102 | 85366990 | PL | EC002638 | Imagen | Catálogo
1211075 | HSCP-SP 2,5-1U4-00/22-9005 | Conector para placa de circuito impreso | Conector de placa de circuito impreso, sección nominal: 2,5 mm², color: negro, corriente nominal: 8 A, tensión nominal (III/2): 320 V, superficie de contacto: Sn, tipo de conexión del contacto: Hembra, número de potenciales: 4, número de filas: 2, número de polos: 4, número de conexiones: 4, familia de artículos: HSCP-SP 2,5-.., paso: 5 mm, tipo de conexión: Conexión por resorte push-in, dirección de conexión conductor/placa de circuito impreso: 0 °, gancho de sujeción: - Gancho de sujeción, sistema enchufable: HSC 2,5, bloqueo: sin, tipo de sujeción: sin, tipo de embalaje: empaquetado en caja, Color del contacto normalmente cerrado por resorte: negro, negro/rojo, rojo | 3.96 | 1 | AC | DCS | ACH | ACHECB | 50 | 50 | NO | PC | F | 3,52 | G | 63 | 78 | 115 | MM | 4063151283827 | 85366990 | PL | EC002638 | Imagen | Catálogo
2202572 | HSCP-SP 2,5-1U4-22/22-7035 | Conector para placa de circuito impreso | Conector de placa de circuito impreso, sección nominal: 2,5 mm², color: gris claro, corriente nominal: 8 A, tensión nominal (III/2): 320 V, superficie de contacto: Sn, tipo de conexión del contacto: Hembra, número de potenciales: 4, número de filas: 2, número de polos: 4, número de conexiones: 4, familia de artículos: HSCP-SP 2,5-.., paso: 5 mm, tipo de conexión: Conexión por resorte push-in, dirección de conexión conductor/placa de circuito impreso: 0 °, gancho de sujeción: - Gancho de sujeción, sistema enchufable: HSC 2,5, bloqueo: sin, tipo de sujeción: sin, tipo de embalaje: empaquetado en caja, Color del contacto NC por resorte: rojo, rojo / rojo, rojo | 3.68 | 1 | AC | DCS | ACH | ACHECB | 50 | 50 | NO | PC | F | 3,42 | G | 63 | 78 | 115 | MM | 4055626146140 | 85366990 | PL | EC002638 | Imagen | Catálogo
1449495 | HSCP-SP 2,5-1U4-22/22-7035 TP-1COM | Conector para placa de circuito impreso | Conector de placa de circuito impreso, sección nominal: 2,5 mm², color: gris claro, corriente nominal: 8 A, tensión nominal (III/2): 320 V, superficie de contacto: Sn, tipo de conexión del contacto: Hembra, número de potenciales: 4, número de filas: 2, número de polos: 4, número de conexiones: 4, familia de artículos: HSCP-SP 2,5-.., paso: 5 mm, tipo de conexión: Conexión por resorte push-in, dirección de conexión conductor/placa de circuito impreso: 0 °, gancho de sujeción: - Gancho de sujeción, sistema enchufable: HSC 2,5, bloqueo: sin, tipo de sujeción: sin, tipo de embalaje: empaquetado en caja, Color del contacto NC por resorte: rojo, rojo / rojo, rojo | 5.74 | 1 | AC | DCS | ACH | ACHECB | 50 | 50 | NO | PC | F | 3,43 | G | 124 | 80 | 52 | MM | 4063151837730 | 85366990 | BG | EC002638 | Imagen | Catálogo
1449496 | HSCP-SP 2,5-1U4-22/22-7035 TP-2COM | Conector para placa de circuito impreso | Conector de placa de circuito impreso, sección nominal: 2,5 mm², color: gris claro, corriente nominal: 8 A, tensión nominal (III/2): 320 V, superficie de contacto: Sn, tipo de conexión del contacto: Hembra, número de potenciales: 4, número de filas: 2, número de polos: 4, número de conexiones: 4, familia de artículos: HSCP-SP 2,5-.., paso: 5 mm, tipo de conexión: Conexión por resorte push-in, dirección de conexión conductor/placa de circuito impreso: 0 °, gancho de sujeción: - Gancho de sujeción, sistema enchufable: HSC 2,5, bloqueo: sin, tipo de sujeción: sin, tipo de embalaje: empaquetado en caja, Color del contacto NC por resorte: rojo, rojo / rojo, rojo | 5.74 | 1 | AC | DCS | ACH | ACHECB | 50 | 50 | NO | PC | F | 3,41 | G | 124 | 80 | 52 | MM | 4063151837587 | 85366990 | BG | EC002638 | Imagen | Catálogo
1449497 | HSCP-SP 2,5-1U4-22/22-7035 TP-3COM | Conector para placa de circuito impreso | Conector de placa de circuito impreso, sección nominal: 2,5 mm², color: gris claro, corriente nominal: 8 A, tensión nominal (III/2): 320 V, superficie de contacto: Sn, tipo de conexión del contacto: Hembra, número de potenciales: 4, número de filas: 2, número de polos: 4, número de conexiones: 4, familia de artículos: HSCP-SP 2,5-.., paso: 5 mm, tipo de conexión: Conexión por resorte push-in, dirección de conexión conductor/placa de circuito impreso: 0 °, gancho de sujeción: - Gancho de sujeción, sistema enchufable: HSC 2,5, bloqueo: sin, tipo de sujeción: sin, tipo de embalaje: empaquetado en caja, Color del contacto NC por resorte: rojo, rojo / rojo, rojo | 5.74 | 1 | AC | DCS | ACH | ACHECB | 50 | 50 | NO | PC | F | 3,41 | G | 124 | 80 | 52 | MM | 4063151835491 | 85366990 | BG | EC002638 | Imagen | Catálogo
1449498 | HSCP-SP 2,5-1U4-22/22-7035 TP-4COM | Conector para placa de circuito impreso | Conector de placa de circuito impreso, sección nominal: 2,5 mm², color: gris claro, corriente nominal: 8 A, tensión nominal (III/2): 320 V, superficie de contacto: Sn, tipo de conexión del contacto: Hembra, número de potenciales: 4, número de filas: 2, número de polos: 4, número de conexiones: 4, familia de artículos: HSCP-SP 2,5-.., paso: 5 mm, tipo de conexión: Conexión por resorte push-in, dirección de conexión conductor/placa de circuito impreso: 0 °, gancho de sujeción: - Gancho de sujeción, sistema enchufable: HSC 2,5, bloqueo: sin, tipo de sujeción: sin, tipo de embalaje: empaquetado en caja, Color del contacto NC por resorte: rojo, rojo / rojo, rojo | 5.74 | 1 | AC | DCS | ACH | ACHECB | 50 | 50 | NO | PC | F | 3,41 | G | 124 | 80 | 52 | MM | 4063151837341 | 85366990 | BG | EC002638 | Imagen | Catálogo
1449499 | HSCP-SP 2,5-1U4-22/22-7035 TP-5COM | Conector para placa de circuito impreso | Conector de placa de circuito impreso, sección nominal: 2,5 mm², color: gris claro, corriente nominal: 8 A, tensión nominal (III/2): 320 V, superficie de contacto: Sn, tipo de conexión del contacto: Hembra, número de potenciales: 4, número de filas: 2, número de polos: 4, número de conexiones: 4, familia de artículos: HSCP-SP 2,5-.., paso: 5 mm, tipo de conexión: Conexión por resorte push-in, dirección de conexión conductor/placa de circuito impreso: 0 °, gancho de sujeción: - Gancho de sujeción, sistema enchufable: HSC 2,5, bloqueo: sin, tipo de sujeción: sin, tipo de embalaje: empaquetado en caja, Color del contacto NC por resorte: rojo, rojo / rojo, rojo | 5.74 | 1 | AC | DCS | ACH | ACHECB | 50 | 50 | NO | PC | F | 3,41 | G | 124 | 80 | 52 | MM | 4063151838089 | 85366990 | BG | EC002638 | Imagen | Catálogo
1449500 | HSCP-SP 2,5-1U4-22/22-7035 TP-6COM | Conector para placa de circuito impreso | Conector de placa de circuito impreso, sección nominal: 2,5 mm², color: gris claro, corriente nominal: 8 A, tensión nominal (III/2): 320 V, superficie de contacto: Sn, tipo de conexión del contacto: Hembra, número de potenciales: 4, número de filas: 2, número de polos: 4, número de conexiones: 4, familia de artículos: HSCP-SP 2,5-.., paso: 5 mm, tipo de conexión: Conexión por resorte push-in, dirección de conexión conductor/placa de circuito impreso: 0 °, gancho de sujeción: - Gancho de sujeción, sistema enchufable: HSC 2,5, bloqueo: sin, tipo de sujeción: sin, tipo de embalaje: empaquetado en caja, Color del contacto NC por resorte: rojo, rojo / rojo, rojo | 5.74 | 1 | AC | DCS | ACH | ACHECB | 50 | 50 | NO | PC | F | 3,41 | G | 124 | 80 | 52 | MM | 4063151837952 | 85366990 | BG | EC002638 | Imagen | Catálogo
1449501 | HSCP-SP 2,5-1U4-22/22-7035 TP-7COM | Conector para placa de circuito impreso | Conector de placa de circuito impreso, sección nominal: 2,5 mm², color: gris claro, corriente nominal: 8 A, tensión nominal (III/2): 320 V, superficie de contacto: Sn, tipo de conexión del contacto: Hembra, número de potenciales: 4, número de filas: 2, número de polos: 4, número de conexiones: 4, familia de artículos: HSCP-SP 2,5-.., paso: 5 mm, tipo de conexión: Conexión por resorte push-in, dirección de conexión conductor/placa de circuito impreso: 0 °, gancho de sujeción: - Gancho de sujeción, sistema enchufable: HSC 2,5, bloqueo: sin, tipo de sujeción: sin, tipo de embalaje: empaquetado en caja, Color del contacto NC por resorte: rojo, rojo / rojo, rojo | 5.74 | 1 | AC | DCS | ACH | ACHECB | 50 | 50 | NO | PC | F | 3,43 | G | 124 | 80 | 52 | MM | 4063151837747 | 85366990 | BG | EC002638 | Imagen | Catálogo
1449502 | HSCP-SP 2,5-1U4-22/22-7035 TP-8COM | Conector para placa de circuito impreso | Conector de placa de circuito impreso, sección nominal: 2,5 mm², color: gris claro, corriente nominal: 8 A, tensión nominal (III/2): 320 V, superficie de contacto: Sn, tipo de conexión del contacto: Hembra, número de potenciales: 4, número de filas: 2, número de polos: 4, número de conexiones: 4, familia de artículos: HSCP-SP 2,5-.., paso: 5 mm, tipo de conexión: Conexión por resorte push-in, dirección de conexión conductor/placa de circuito impreso: 0 °, gancho de sujeción: - Gancho de sujeción, sistema enchufable: HSC 2,5, bloqueo: sin, tipo de sujeción: sin, tipo de embalaje: empaquetado en caja, Color del contacto NC por resorte: rojo, rojo / rojo, rojo | 5.74 | 1 | AC | DCS | ACH | ACHECB | 50 | 50 | NO | PC | F | 3,43 | G | 124 | 80 | 52 | MM | 4063151836078 | 85366990 | BG | EC002638 | Imagen | Catálogo
1111839 | HSCP-SP 2,5-1U4-22/44-7035 | Conector para placa de circuito impreso | Conector de placa de circuito impreso, sección nominal: 2,5 mm², color: gris claro, corriente nominal: 8 A, tensión nominal (III/2): 320 V, superficie de contacto: Sn, tipo de conexión del contacto: Hembra, número de potenciales: 4, número de filas: 2, número de polos: 4, número de conexiones: 4, familia de artículos: HSCP-SP 2,5-.., paso: 5 mm, tipo de conexión: Conexión por resorte push-in, dirección de conexión conductor/placa de circuito impreso: 0 °, gancho de sujeción: - Gancho de sujeción, sistema enchufable: HSC 2,5, bloqueo: sin, tipo de sujeción: sin, tipo de embalaje: empaquetado en caja, Color del contacto normalmente cerrado por resorte: rojo, rojo/amarillo, amarillo | 4.12 | 1 | AC | DCS | ACH | ACHECB | 50 | 250 | NO | PC | F | 3,42 | G | 124 | 80 | 52 | MM | 4063151031855 | 85366990 | BG | EC002638 | Imagen | Catálogo
2203192 | HSCP-SP 2,5-1U4-29/29-7035 | Conector para placa de circuito impreso | Conector de placa de circuito impreso, sección nominal: 2,5 mm², color: gris claro, corriente nominal: 8 A, tensión nominal (III/2): 320 V, superficie de contacto: Sn, tipo de conexión del contacto: Hembra, número de potenciales: 4, número de filas: 2, número de polos: 4, número de conexiones: 4, familia de artículos: HSCP-SP 2,5-.., paso: 5 mm, tipo de conexión: Conexión por resorte push-in, dirección de conexión conductor/placa de circuito impreso: 0 °, gancho de sujeción: - Gancho de sujeción, sistema enchufable: HSC 2,5, bloqueo: sin, tipo de sujeción: sin, tipo de embalaje: empaquetado en caja, Color del contacto NC por resorte: rojo, blanco / rojo, blanco | 4.12 | 1 | AC | DCS | ACH | ACHECB | 50 | 50 | NO | PC | F | 3,41 | G | 124 | 80 | 52 | MM | 4055626341910 | 85366990 | BG | EC002638 | Imagen | Catálogo
1037429 | HSCP-SP 2,5-1U4-33/33-7016 | Conector para placa de circuito impreso | Conector de placa de circuito impreso, sección nominal: 2,5 mm², color: gris antracita, corriente nominal: 8 A, tensión nominal (III/2): 320 V, superficie de contacto: Sn, tipo de conexión del contacto: Hembra, número de potenciales: 4, número de filas: 2, número de polos: 4, número de conexiones: 4, familia de artículos: HSCP-SP 2,5-.., paso: 5 mm, tipo de conexión: Conexión por resorte push-in, dirección de conexión conductor/placa de circuito impreso: 0 °, gancho de sujeción: - Gancho de sujeción, sistema enchufable: HSC 2,5, bloqueo: sin, tipo de sujeción: sin, tipo de embalaje: empaquetado en caja, Color del contacto normalmente cerrado por resorte: naranja | 3.68 | 1 | AC | DCS | ACH | ACHECB | 50 | 500 | SÍ | PC | F | 3,38 | G | 124 | 80 | 52 | MM | 4055626570495 | 85366990 | BG | EC002638 | Imagen | Catálogo
2202567 | HSCP-SP 2,5-1U4-44/44-7035 | Conector para placa de circuito impreso | Conector de placa de circuito impreso, sección nominal: 2,5 mm², color: gris claro, corriente nominal: 8 A, tensión nominal (III/2): 320 V, superficie de contacto: Sn, tipo de conexión del contacto: Hembra, número de potenciales: 4, número de filas: 2, número de polos: 4, número de conexiones: 4, familia de artículos: HSCP-SP 2,5-.., paso: 5 mm, tipo de conexión: Conexión por resorte push-in, dirección de conexión conductor/placa de circuito impreso: 0 °, gancho de sujeción: - Gancho de sujeción, sistema enchufable: HSC 2,5, bloqueo: sin, tipo de sujeción: sin, tipo de embalaje: empaquetado en caja, Color del contacto NC por resorte: amarillo, amarillo / amarillo, amarillo | 3.68 | 1 | AC | DCS | ACH | ACHECB | 50 | 50 | NO | PC | F | 3,41 | G | 124 | 80 | 52 | MM | 4055626145297 | 85366990 | PL | EC002638 | Imagen | Catálogo
2202571 | HSCP-SP 2,5-1U4-55/55-7035 | Conector para placa de circuito impreso | Conector de placa de circuito impreso, sección nominal: 2,5 mm², color: gris claro, corriente nominal: 8 A, tensión nominal (III/2): 320 V, superficie de contacto: Sn, tipo de conexión del contacto: Hembra, número de potenciales: 4, número de filas: 2, número de polos: 4, número de conexiones: 4, familia de artículos: HSCP-SP 2,5-.., paso: 5 mm, tipo de conexión: Conexión por resorte push-in, dirección de conexión conductor/placa de circuito impreso: 0 °, gancho de sujeción: - Gancho de sujeción, sistema enchufable: HSC 2,5, bloqueo: sin, tipo de sujeción: sin, tipo de embalaje: empaquetado en caja, Color del contacto NC por resorte: verde, verde / verde, verde | 3.68 | 1 | AC | DCS | ACH | ACHECB | 50 | 50 | NO | PC |  | 3,40 | G | 62 | 77 | 114 | MM | 4055626146133 | 85366990 | BG | EC002638 | Imagen | Catálogo
1022663 | HSCP-SP 2,5-1U4-55/55-7035 LP19-22 | Conector para placa de circuito impreso | Conector de placa de circuito impreso, sección nominal: 2,5 mm², color: gris claro, corriente nominal: 8 A, tensión nominal (III/2): 320 V, superficie de contacto: Sn, tipo de conexión del contacto: Hembra, número de potenciales: 4, número de filas: 2, número de polos: 4, número de conexiones: 4, familia de artículos: HSCP-SP 2,5-.., paso: 5 mm, tipo de conexión: Conexión por resorte push-in, dirección de conexión conductor/placa de circuito impreso: 0 °, gancho de sujeción: - Gancho de sujeción, sistema enchufable: HSC 2,5, bloqueo: sin, tipo de sujeción: sin, tipo de embalaje: empaquetado en caja, Color del contacto NC por resorte: verde, verde / verde, verde | 4.74 | 1 | AC | DCS | ACH | ACHECB | 50 | 50 | NO | PC | F | 3,46 | G | 124 | 80 | 52 | MM | 4055626520476 | 85366990 | BG | EC002638 | Imagen | Catálogo
1361702 | HSCP-SP 2,5-1U4-55/55-7035 TPDC-1 | Conector para placa de circuito impreso | Conector de placa de circuito impreso, sección nominal: 2,5 mm², color: gris claro, corriente nominal: 8 A, tensión nominal (III/2): 320 V, superficie de contacto: Sn, tipo de conexión del contacto: Hembra, número de potenciales: 4, número de filas: 2, número de polos: 4, número de conexiones: 4, familia de artículos: HSCP-SP 2,5-.., paso: 5 mm, tipo de conexión: Conexión por resorte push-in, dirección de conexión conductor/placa de circuito impreso: 0 °, gancho de sujeción: - Gancho de sujeción, sistema enchufable: HSC 2,5, bloqueo: sin, tipo de sujeción: sin, tipo de embalaje: empaquetado en caja, Color del contacto NC por resorte: verde, verde / verde, verde | 4.93 | 1 | AC | DCS | ACH | ACHECB | 50 | 100 | NO | PC | F | 3,42 | G | 124 | 80 | 52 | MM | 4063151699611 | 85366990 | BG | EC002638 | Imagen | Catálogo
1361704 | HSCP-SP 2,5-1U4-55/55-7035 TPDC-2 | Conector para placa de circuito impreso | Conector de placa de circuito impreso, sección nominal: 2,5 mm², color: gris claro, corriente nominal: 8 A, tensión nominal (III/2): 320 V, superficie de contacto: Sn, tipo de conexión del contacto: Hembra, número de potenciales: 4, número de filas: 2, número de polos: 4, número de conexiones: 4, familia de artículos: HSCP-SP 2,5-.., paso: 5 mm, tipo de conexión: Conexión por resorte push-in, dirección de conexión conductor/placa de circuito impreso: 0 °, gancho de sujeción: - Gancho de sujeción, sistema enchufable: HSC 2,5, bloqueo: sin, tipo de sujeción: sin, tipo de embalaje: empaquetado en caja, Color del contacto NC por resorte: verde, verde / verde, verde | 4.93 | 1 | AC | DCS | ACH | ACHECB | 50 | 100 | NO | PC | F | 3,42 | G | 124 | 80 | 52 | MM | 4063151697792 | 85366990 | BG | EC002638 | Imagen | Catálogo
1361705 | HSCP-SP 2,5-1U4-55/55-7035 TPDC-3 | Conector para placa de circuito impreso | Conector de placa de circuito impreso, sección nominal: 2,5 mm², color: gris claro, corriente nominal: 8 A, tensión nominal (III/2): 320 V, superficie de contacto: Sn, tipo de conexión del contacto: Hembra, número de potenciales: 4, número de filas: 2, número de polos: 4, número de conexiones: 4, familia de artículos: HSCP-SP 2,5-.., paso: 5 mm, tipo de conexión: Conexión por resorte push-in, dirección de conexión conductor/placa de circuito impreso: 0 °, gancho de sujeción: - Gancho de sujeción, sistema enchufable: HSC 2,5, bloqueo: sin, tipo de sujeción: sin, tipo de embalaje: empaquetado en caja, Color del contacto NC por resorte: verde, verde / verde, verde | 4.93 | 1 | AC | DCS | ACH | ACHECB | 50 | 100 | NO | PC | F | 3,41 | G | 124 | 80 | 52 | MM | 4063151699543 | 85366990 | BG | EC002638 | Imagen | Catálogo
1361706 | HSCP-SP 2,5-1U4-55/55-7035 TPDC-4 | Conector para placa de circuito impreso | Conector de placa de circuito impreso, sección nominal: 2,5 mm², color: gris claro, corriente nominal: 8 A, tensión nominal (III/2): 320 V, superficie de contacto: Sn, tipo de conexión del contacto: Hembra, número de potenciales: 4, número de filas: 2, número de polos: 4, número de conexiones: 4, familia de artículos: HSCP-SP 2,5-.., paso: 5 mm, tipo de conexión: Conexión por resorte push-in, dirección de conexión conductor/placa de circuito impreso: 0 °, gancho de sujeción: - Gancho de sujeción, sistema enchufable: HSC 2,5, bloqueo: sin, tipo de sujeción: sin, tipo de embalaje: empaquetado en caja, Color del contacto NC por resorte: verde, verde / verde, verde | 4.93 | 1 | AC | DCS | ACH | ACHECB | 50 | 100 | NO | PC | F | 3,43 | G | 124 | 80 | 52 | MM | 4063151699819 | 85366990 | BG | EC002638 | Imagen | Catálogo
1361708 | HSCP-SP 2,5-1U4-55/55-7035 TPDC-5 | Conector para placa de circuito impreso | Conector de placa de circuito impreso, sección nominal: 2,5 mm², color: gris claro, corriente nominal: 8 A, tensión nominal (III/2): 320 V, superficie de contacto: Sn, tipo de conexión del contacto: Hembra, número de potenciales: 4, número de filas: 2, número de polos: 4, número de conexiones: 4, familia de artículos: HSCP-SP 2,5-.., paso: 5 mm, tipo de conexión: Conexión por resorte push-in, dirección de conexión conductor/placa de circuito impreso: 0 °, gancho de sujeción: - Gancho de sujeción, sistema enchufable: HSC 2,5, bloqueo: sin, tipo de sujeción: sin, tipo de embalaje: empaquetado en caja, Color del contacto NC por resorte: verde, verde / verde, verde | 4.93 | 1 | AC | DCS | ACH | ACHECB | 50 | 100 | NO | PC | F | 3,43 | G | 124 | 80 | 52 | MM | 4063151699031 | 85366990 | BG | EC002638 | Imagen | Catálogo
1361709 | HSCP-SP 2,5-1U4-55/55-7035 TPDC-6 | Conector para placa de circuito impreso | Conector de placa de circuito impreso, sección nominal: 2,5 mm², color: gris claro, corriente nominal: 8 A, tensión nominal (III/2): 320 V, superficie de contacto: Sn, tipo de conexión del contacto: Hembra, número de potenciales: 4, número de filas: 2, número de polos: 4, número de conexiones: 4, familia de artículos: HSCP-SP 2,5-.., paso: 5 mm, tipo de conexión: Conexión por resorte push-in, dirección de conexión conductor/placa de circuito impreso: 0 °, gancho de sujeción: - Gancho de sujeción, sistema enchufable: HSC 2,5, bloqueo: sin, tipo de sujeción: sin, tipo de embalaje: empaquetado en caja, Color del contacto NC por resorte: verde, verde / verde, verde | 4.93 | 1 | AC | DCS | ACH | ACHECB | 50 | 100 | NO | PC | F | 3,43 | G | 124 | 80 | 52 | MM | 4063151699536 | 85366990 | BG | EC002638 | Imagen | Catálogo
1361711 | HSCP-SP 2,5-1U4-55/55-7035 TPDC-7 | Conector para placa de circuito impreso | Conector de placa de circuito impreso, sección nominal: 2,5 mm², color: gris claro, corriente nominal: 8 A, tensión nominal (III/2): 320 V, superficie de contacto: Sn, tipo de conexión del contacto: Hembra, número de potenciales: 4, número de filas: 2, número de polos: 4, número de conexiones: 4, familia de artículos: HSCP-SP 2,5-.., paso: 5 mm, tipo de conexión: Conexión por resorte push-in, dirección de conexión conductor/placa de circuito impreso: 0 °, gancho de sujeción: - Gancho de sujeción, sistema enchufable: HSC 2,5, bloqueo: sin, tipo de sujeción: sin, tipo de embalaje: empaquetado en caja, Color del contacto NC por resorte: verde, verde / verde, verde | 4.93 | 1 | AC | DCS | ACH | ACHECB | 50 | 100 | NO | PC | F | 3,43 | G | 124 | 80 | 52 | MM | 4063151697785 | 85366990 | BG | EC002638 | Imagen | Catálogo
1361714 | HSCP-SP 2,5-1U4-55/55-7035 TPDC-8 | Conector para placa de circuito impreso | Conector de placa de circuito impreso, sección nominal: 2,5 mm², color: gris claro, corriente nominal: 8 A, tensión nominal (III/2): 320 V, superficie de contacto: Sn, tipo de conexión del contacto: Hembra, número de potenciales: 4, número de filas: 2, número de polos: 4, número de conexiones: 4, familia de artículos: HSCP-SP 2,5-.., paso: 5 mm, tipo de conexión: Conexión por resorte push-in, dirección de conexión conductor/placa de circuito impreso: 0 °, gancho de sujeción: - Gancho de sujeción, sistema enchufable: HSC 2,5, bloqueo: sin, tipo de sujeción: sin, tipo de embalaje: empaquetado en caja, Color del contacto NC por resorte: verde, verde / verde, verde | 4.93 | 1 | AC | DCS | ACH | ACHECB | 50 | 100 | NO | PC | F | 3,43 | G | 124 | 80 | 52 | MM | 4063151699314 | 85366990 | BG | EC002638 | Imagen | Catálogo
1111838 | HSCP-SP 2,5-1U4-55/66-7035 | Conector para placa de circuito impreso | Conector de placa de circuito impreso, sección nominal: 2,5 mm², color: gris claro, corriente nominal: 8 A, tensión nominal (III/2): 320 V, superficie de contacto: Sn, tipo de conexión del contacto: Hembra, número de potenciales: 4, número de filas: 2, número de polos: 4, número de conexiones: 4, familia de artículos: HSCP-SP 2,5-.., paso: 5 mm, tipo de conexión: Conexión por resorte push-in, dirección de conexión conductor/placa de circuito impreso: 0 °, gancho de sujeción: - Gancho de sujeción, sistema enchufable: HSC 2,5, bloqueo: sin, tipo de sujeción: sin, tipo de embalaje: empaquetado en caja, Color del contacto normalmente cerrado por resorte: verde, verde/azul, azul | 4.12 | 1 | AC | DCS | ACH | ACHECB | 50 | 250 | NO | PC | F | 3,42 | G | 124 | 80 | 52 | MM | 4063151032586 | 85366990 | BG | EC002638 | Imagen | Catálogo
2203194 | HSCP-SP 2,5-1U4-62/59-7035 | Conector para placa de circuito impreso | Conector de placa de circuito impreso, sección nominal: 2,5 mm², color: gris claro, corriente nominal: 8 A, tensión nominal (III/2): 320 V, superficie de contacto: Sn, tipo de conexión del contacto: Hembra, número de potenciales: 4, número de filas: 2, número de polos: 4, número de conexiones: 4, familia de artículos: HSCP-SP 2,5-.., paso: 5 mm, tipo de conexión: Conexión por resorte push-in, dirección de conexión conductor/placa de circuito impreso: 0 °, gancho de sujeción: - Gancho de sujeción, sistema enchufable: HSC 2,5, bloqueo: sin, tipo de sujeción: sin, tipo de embalaje: empaquetado en caja, Color del contacto NC de resorte: azul, rojo / verde, blanco | 4.12 | 1 | AC | DCS | ACH | ACHECB | 50 | 50 | NO | PC | F | 3,41 | G | 124 | 80 | 52 | MM | 4055626341927 | 85366990 | PL | EC002638 | Imagen | Catálogo
1081107 | HSCP-SP 2,5-1U4-62/62-7035 | Conector para placa de circuito impreso | Conector de placa de circuito impreso, sección nominal: 2,5 mm², color: gris claro, corriente nominal: 8 A, tensión nominal (III/2): 320 V, superficie de contacto: Sn, tipo de conexión del contacto: Hembra, número de potenciales: 4, número de filas: 2, número de polos: 4, número de conexiones: 4, familia de artículos: HSCP-SP 2,5-.., paso: 5 mm, tipo de conexión: Conexión por resorte push-in, dirección de conexión conductor/placa de circuito impreso: 0 °, gancho de sujeción: - Gancho de sujeción, sistema enchufable: HSC 2,5, bloqueo: sin, tipo de sujeción: sin, tipo de embalaje: empaquetado en caja, Color del contacto NC por resorte: azul, rojo / azul, rojo | 4.12 | 1 | AC | DCS | ACH | ACHECB | 50 | 50 | SÍ | PC | F | 3,12 | G | 124 | 80 | 52 | MM | 4055626807546 | 85366990 | PL | EC002638 | Imagen | Catálogo
1487511 | HSCP-SP 2,5-1U4-62/62-9005 | Conector para placa de circuito impreso | Conector de placa de circuito impreso, sección nominal: 2,5 mm², color: negro, corriente nominal: 8 A, tensión nominal (III/2): 320 V, superficie de contacto: Sn, tipo de conexión del contacto: Hembra, número de potenciales: 4, número de filas: 2, número de polos: 4, número de conexiones: 4, familia de artículos: HSCP-SP 2,5-.., paso: 5 mm, tipo de conexión: Conexión por resorte push-in, dirección de conexión conductor/placa de circuito impreso: 0 °, gancho de sujeción: - Gancho de sujeción, sistema enchufable: HSC 2,5, bloqueo: sin, tipo de sujeción: sin, tipo de embalaje: empaquetado en caja, Color del contacto NC por resorte: azul, rojo / azul, rojo | 4.12 | 1 | AC | DCS | ACH | ACHECB | 50 | 50 | NO | PC |  | 4,58 | G |  |  |  |  | 4063151931629 | 85366990 | PL | EC002638 |  | Catálogo
2203195 | HSCP-SP 2,5-1U4-65/65-7035 | Conector para placa de circuito impreso | Conector de placa de circuito impreso, sección nominal: 2,5 mm², color: gris claro, corriente nominal: 8 A, tensión nominal (III/2): 320 V, superficie de contacto: Sn, tipo de conexión del contacto: Hembra, número de potenciales: 4, número de filas: 2, número de polos: 4, número de conexiones: 4, familia de artículos: HSCP-SP 2,5-.., paso: 5 mm, tipo de conexión: Conexión por resorte push-in, dirección de conexión conductor/placa de circuito impreso: 0 °, gancho de sujeción: - Gancho de sujeción, sistema enchufable: HSC 2,5, bloqueo: sin, tipo de sujeción: sin, tipo de embalaje: empaquetado en caja, Color del contacto NC de resorte: azul, verde / azul, verde | 4.12 | 1 | AC | DCS | ACH | ACHECB | 50 | 50 | NO | PC | F | 3,42 | G | 124 | 80 | 52 | MM | 4055626341934 | 85366990 | BG | EC002638 | Imagen | Catálogo
2202570 | HSCP-SP 2,5-1U4-66/66-7035 | Conector para placa de circuito impreso | Conector de placa de circuito impreso, sección nominal: 2,5 mm², color: gris claro, corriente nominal: 8 A, tensión nominal (III/2): 320 V, superficie de contacto: Sn, tipo de conexión del contacto: Hembra, número de potenciales: 4, número de filas: 2, número de polos: 4, número de conexiones: 4, familia de artículos: HSCP-SP 2,5-.., paso: 5 mm, tipo de conexión: Conexión por resorte push-in, dirección de conexión conductor/placa de circuito impreso: 0 °, gancho de sujeción: - Gancho de sujeción, sistema enchufable: HSC 2,5, bloqueo: sin, tipo de sujeción: sin, tipo de embalaje: empaquetado en caja, Color del contacto NC por resorte: azul, azul / azul, azul | 3.68 | 1 | AC | DCS | ACH | ACHECB | 50 | 50 | NO | PC |  | 3,43 | G | 60 | 77 | 113 | MM | 4055626146126 | 85366990 | BG | EC002638 | Imagen | Catálogo
1022664 | HSCP-SP 2,5-1U4-66/66-7035 LP23-26 | Conector para placa de circuito impreso | Conector de placa de circuito impreso, sección nominal: 2,5 mm², color: gris claro, corriente nominal: 8 A, tensión nominal (III/2): 320 V, superficie de contacto: Sn, tipo de conexión del contacto: Hembra, número de potenciales: 4, número de filas: 2, número de polos: 4, número de conexiones: 4, familia de artículos: HSCP-SP 2,5-.., paso: 5 mm, tipo de conexión: Conexión por resorte push-in, dirección de conexión conductor/placa de circuito impreso: 0 °, gancho de sujeción: - Gancho de sujeción, sistema enchufable: HSC 2,5, bloqueo: sin, tipo de sujeción: sin, tipo de embalaje: empaquetado en caja, Color del contacto NC por resorte: azul, azul / azul, azul | 4.74 | 1 | AC | DCS | ACH | ACHECB | 50 | 50 | NO | PC | F | 3,42 | G | 124 | 80 | 52 | MM | 4055626520483 | 85366990 | BG | EC002638 | Imagen | Catálogo
1022665 | HSCP-SP 2,5-1U4-66/66-7035 LP27-30 | Conector para placa de circuito impreso | Conector de placa de circuito impreso, sección nominal: 2,5 mm², color: gris claro, corriente nominal: 8 A, tensión nominal (III/2): 320 V, superficie de contacto: Sn, tipo de conexión del contacto: Hembra, número de potenciales: 4, número de filas: 2, número de polos: 4, número de conexiones: 4, familia de artículos: HSCP-SP 2,5-.., paso: 5 mm, tipo de conexión: Conexión por resorte push-in, dirección de conexión conductor/placa de circuito impreso: 0 °, gancho de sujeción: - Gancho de sujeción, sistema enchufable: HSC 2,5, bloqueo: sin, tipo de sujeción: sin, tipo de embalaje: empaquetado en caja, Color del contacto NC por resorte: azul, azul / azul, azul | 4.74 | 1 | AC | DCS | ACH | ACHECB | 50 | 50 | NO | PC | F | 3,43 | G | 124 | 80 | 52 | MM | 4055626520490 | 85366990 | BG | EC002638 | Imagen | Catálogo
1449207 | HSCP-SP 2,5-1U4-66/66-7035 TPDC-1 | Conector para placa de circuito impreso | Conector de placa de circuito impreso, sección nominal: 2,5 mm², color: gris claro, corriente nominal: 8 A, tensión nominal (III/2): 320 V, superficie de contacto: Sn, tipo de conexión del contacto: Hembra, número de potenciales: 4, número de filas: 2, número de polos: 4, número de conexiones: 4, familia de artículos: HSCP-SP 2,5-.., paso: 5 mm, tipo de conexión: Conexión por resorte push-in, dirección de conexión conductor/placa de circuito impreso: 0 °, gancho de sujeción: - Gancho de sujeción, sistema enchufable: HSC 2,5, bloqueo: sin, tipo de sujeción: sin, tipo de embalaje: empaquetado en caja, Color del contacto NC por resorte: azul, azul / azul, azul | 5.74 | 1 | AC | DCS | ACH | ACHECB | 50 | 50 | NO | PC | F | 3,44 | G | 124 | 80 | 52 | MM | 4063151838102 | 85366990 | BG | EC002638 | Imagen | Catálogo
1449253 | HSCP-SP 2,5-1U4-66/66-7035 TPDC-2 | Conector para placa de circuito impreso | Conector de placa de circuito impreso, sección nominal: 2,5 mm², color: gris claro, corriente nominal: 8 A, tensión nominal (III/2): 320 V, superficie de contacto: Sn, tipo de conexión del contacto: Hembra, número de potenciales: 4, número de filas: 2, número de polos: 4, número de conexiones: 4, familia de artículos: HSCP-SP 2,5-.., paso: 5 mm, tipo de conexión: Conexión por resorte push-in, dirección de conexión conductor/placa de circuito impreso: 0 °, gancho de sujeción: - Gancho de sujeción, sistema enchufable: HSC 2,5, bloqueo: sin, tipo de sujeción: sin, tipo de embalaje: empaquetado en caja, Color del contacto NC por resorte: azul, azul / azul, azul | 5.74 | 1 | AC | DCS | ACH | ACHECB | 50 | 50 | NO | PC | F | 3,41 | G | 124 | 80 | 52 | MM | 4063151838201 | 85366990 | BG | EC002638 | Imagen | Catálogo
1449255 | HSCP-SP 2,5-1U4-66/66-7035 TPDC-3 | Conector para placa de circuito impreso | Conector de placa de circuito impreso, sección nominal: 2,5 mm², color: gris claro, corriente nominal: 8 A, tensión nominal (III/2): 320 V, superficie de contacto: Sn, tipo de conexión del contacto: Hembra, número de potenciales: 4, número de filas: 2, número de polos: 4, número de conexiones: 4, familia de artículos: HSCP-SP 2,5-.., paso: 5 mm, tipo de conexión: Conexión por resorte push-in, dirección de conexión conductor/placa de circuito impreso: 0 °, gancho de sujeción: - Gancho de sujeción, sistema enchufable: HSC 2,5, bloqueo: sin, tipo de sujeción: sin, tipo de embalaje: empaquetado en caja, Color del contacto NC por resorte: azul, azul / azul, azul | 5.74 | 1 | AC | DCS | ACH | ACHECB | 50 | 50 | NO | PC | F | 3,43 | G | 124 | 80 | 52 | MM | 4063151837143 | 85366990 | BG | EC002638 | Imagen | Catálogo
1449256 | HSCP-SP 2,5-1U4-66/66-7035 TPDC-4 | Conector para placa de circuito impreso | Conector de placa de circuito impreso, sección nominal: 2,5 mm², color: gris claro, corriente nominal: 8 A, tensión nominal (III/2): 320 V, superficie de contacto: Sn, tipo de conexión del contacto: Hembra, número de potenciales: 4, número de filas: 2, número de polos: 4, número de conexiones: 4, familia de artículos: HSCP-SP 2,5-.., paso: 5 mm, tipo de conexión: Conexión por resorte push-in, dirección de conexión conductor/placa de circuito impreso: 0 °, gancho de sujeción: - Gancho de sujeción, sistema enchufable: HSC 2,5, bloqueo: sin, tipo de sujeción: sin, tipo de embalaje: empaquetado en caja, Color del contacto NC por resorte: azul, azul / azul, azul | 5.74 | 1 | AC | DCS | ACH | ACHECB | 50 | 50 | NO | PC | F | 3,44 | G | 124 | 80 | 52 | MM | 4063151837754 | 85366990 | BG | EC002638 | Imagen | Catálogo
1449257 | HSCP-SP 2,5-1U4-66/66-7035 TPDC-5 | Conector para placa de circuito impreso | Conector de placa de circuito impreso, sección nominal: 2,5 mm², color: gris claro, corriente nominal: 8 A, tensión nominal (III/2): 320 V, superficie de contacto: Sn, tipo de conexión del contacto: Hembra, número de potenciales: 4, número de filas: 2, número de polos: 4, número de conexiones: 4, familia de artículos: HSCP-SP 2,5-.., paso: 5 mm, tipo de conexión: Conexión por resorte push-in, dirección de conexión conductor/placa de circuito impreso: 0 °, gancho de sujeción: - Gancho de sujeción, sistema enchufable: HSC 2,5, bloqueo: sin, tipo de sujeción: sin, tipo de embalaje: empaquetado en caja, Color del contacto NC por resorte: azul, azul / azul, azul | 5.74 | 1 | AC | DCS | ACH | ACHECB | 50 | 50 | NO | PC | F | 3,44 | G | 124 | 80 | 52 | MM | 4063151837822 | 85366990 | BG | EC002638 | Imagen | Catálogo
1449258 | HSCP-SP 2,5-1U4-66/66-7035 TPDC-6 | Conector para placa de circuito impreso | Conector de placa de circuito impreso, sección nominal: 2,5 mm², color: gris claro, corriente nominal: 8 A, tensión nominal (III/2): 320 V, superficie de contacto: Sn, tipo de conexión del contacto: Hembra, número de potenciales: 4, número de filas: 2, número de polos: 4, número de conexiones: 4, familia de artículos: HSCP-SP 2,5-.., paso: 5 mm, tipo de conexión: Conexión por resorte push-in, dirección de conexión conductor/placa de circuito impreso: 0 °, gancho de sujeción: - Gancho de sujeción, sistema enchufable: HSC 2,5, bloqueo: sin, tipo de sujeción: sin, tipo de embalaje: empaquetado en caja, Color del contacto NC por resorte: azul, azul / azul, azul | 5.74 | 1 | AC | DCS | ACH | ACHECB | 50 | 50 | NO | PC | F | 3,44 | G | 124 | 80 | 52 | MM | 4063151837297 | 85366990 | BG | EC002638 | Imagen | Catálogo
1449260 | HSCP-SP 2,5-1U4-66/66-7035 TPDC-7 | Conector para placa de circuito impreso | Conector de placa de circuito impreso, sección nominal: 2,5 mm², color: gris claro, corriente nominal: 8 A, tensión nominal (III/2): 320 V, superficie de contacto: Sn, tipo de conexión del contacto: Hembra, número de potenciales: 4, número de filas: 2, número de polos: 4, número de conexiones: 4, familia de artículos: HSCP-SP 2,5-.., paso: 5 mm, tipo de conexión: Conexión por resorte push-in, dirección de conexión conductor/placa de circuito impreso: 0 °, gancho de sujeción: - Gancho de sujeción, sistema enchufable: HSC 2,5, bloqueo: sin, tipo de sujeción: sin, tipo de embalaje: empaquetado en caja, Color del contacto NC por resorte: azul, azul / azul, azul | 5.74 | 1 | AC | DCS | ACH | ACHECB | 50 | 50 | NO | PC | F | 3,38 | G | 124 | 80 | 52 | MM | 4063151837358 | 85366990 | BG | EC002638 | Imagen | Catálogo
1449261 | HSCP-SP 2,5-1U4-66/66-7035 TPDC-8 | Conector para placa de circuito impreso | Conector de placa de circuito impreso, sección nominal: 2,5 mm², color: gris claro, corriente nominal: 8 A, tensión nominal (III/2): 320 V, superficie de contacto: Sn, tipo de conexión del contacto: Hembra, número de potenciales: 4, número de filas: 2, número de polos: 4, número de conexiones: 4, familia de artículos: HSCP-SP 2,5-.., paso: 5 mm, tipo de conexión: Conexión por resorte push-in, dirección de conexión conductor/placa de circuito impreso: 0 °, gancho de sujeción: - Gancho de sujeción, sistema enchufable: HSC 2,5, bloqueo: sin, tipo de sujeción: sin, tipo de embalaje: empaquetado en caja, Color del contacto NC por resorte: azul, azul / azul, azul | 5.74 | 1 | AC | DCS | ACH | ACHECB | 50 | 50 | NO | PC | F | 3,43 | G | 124 | 80 | 52 | MM | 4063151838096 | 85366990 | BG | EC002638 | Imagen | Catálogo
2202605 | HSCP-SP 2,5-1U4-69/69-7035 | Conector para placa de circuito impreso | Conector de placa de circuito impreso, sección nominal: 2,5 mm², color: gris claro, corriente nominal: 8 A, tensión nominal (III/2): 320 V, superficie de contacto: Sn, tipo de conexión del contacto: Hembra, número de potenciales: 4, número de filas: 2, número de polos: 4, número de conexiones: 4, familia de artículos: HSCP-SP 2,5-.., paso: 5 mm, tipo de conexión: Conexión por resorte push-in, dirección de conexión conductor/placa de circuito impreso: 0 °, gancho de sujeción: - Gancho de sujeción, sistema enchufable: HSC 2,5, bloqueo: sin, tipo de sujeción: sin, tipo de embalaje: empaquetado en caja, Color del contacto NC por resorte: azul, blanco / azul, blanco | 4.12 | 1 | AC | DCS | ACH | ACHECB | 50 | 500 | NO | PC |  | 3,42 | G | 124 | 80 | 52 | MM | 4055626296241 | 85366990 | BG | EC002638 | Imagen | Catálogo
2201780 | HSCP-SP 2,5-1U4-7035 | Conector para placa de circuito impreso | Conector de placa de circuito impreso, sección nominal: 2,5 mm², color: gris claro, corriente nominal: 8 A, tensión nominal (III/2): 320 V, superficie de contacto: Sn, tipo de conexión del contacto: Hembra, número de potenciales: 4, número de filas: 2, número de polos: 4, número de conexiones: 4, familia de artículos: HSCP-SP 2,5-.., paso: 5 mm, tipo de conexión: Conexión por resorte push-in, dirección de conexión conductor/placa de circuito impreso: 0 °, gancho de sujeción: - Gancho de sujeción, sistema enchufable: HSC 2,5, bloqueo: sin, tipo de sujeción: sin, tipo de embalaje: empaquetado en caja, Color del contacto normalmente cerrado por resorte: naranja | 3.68 | 1 | AC | DCS | ACH | ACHECB | 50 | 50 | NO | PC |  | 3,43 | G | 63 | 78 | 115 | MM | 4046356911436 | 85366990 | BG | EC002638 | Imagen | Catálogo
1449293 | HSCP-SP 2,5-1U4-7035 TP 11-12 | Conector para placa de circuito impreso | Conector de placa de circuito impreso, sección nominal: 2,5 mm², color: gris claro, corriente nominal: 8 A, tensión nominal (III/2): 320 V, superficie de contacto: Sn, tipo de conexión del contacto: Hembra, número de potenciales: 4, número de filas: 2, número de polos: 4, número de conexiones: 4, familia de artículos: HSCP-SP 2,5-.., paso: 5 mm, tipo de conexión: Conexión por resorte push-in, dirección de conexión conductor/placa de circuito impreso: 0 °, gancho de sujeción: - Gancho de sujeción, sistema enchufable: HSC 2,5, bloqueo: sin, tipo de sujeción: sin, tipo de embalaje: empaquetado en caja, Color del contacto normalmente cerrado por resorte: naranja | 5.74 | 1 | AC | DCS | ACH | ACHECB | 50 | 50 | NO | PC | F | 3,43 | G | 124 | 80 | 52 | MM | 4063151837365 | 85366990 | BG | EC002638 | Imagen | Catálogo
1449286 | HSCP-SP 2,5-1U4-7035 TP 1-2 | Conector para placa de circuito impreso | Conector de placa de circuito impreso, sección nominal: 2,5 mm², color: gris claro, corriente nominal: 8 A, tensión nominal (III/2): 320 V, superficie de contacto: Sn, tipo de conexión del contacto: Hembra, número de potenciales: 4, número de filas: 2, número de polos: 4, número de conexiones: 4, familia de artículos: HSCP-SP 2,5-.., paso: 5 mm, tipo de conexión: Conexión por resorte push-in, dirección de conexión conductor/placa de circuito impreso: 0 °, gancho de sujeción: - Gancho de sujeción, sistema enchufable: HSC 2,5, bloqueo: sin, tipo de sujeción: sin, tipo de embalaje: empaquetado en caja, Color del contacto normalmente cerrado por resorte: naranja | 5.74 | 1 | AC | DCS | ACH | ACHECB | 50 | 50 | NO | PC | F | 3,47 | G | 124 | 80 | 52 | MM | 4063151838218 | 85366990 | BG | EC002638 | Imagen | Catálogo
1449294 | HSCP-SP 2,5-1U4-7035 TP 13-14 | Conector para placa de circuito impreso | Conector de placa de circuito impreso, sección nominal: 2,5 mm², color: gris claro, corriente nominal: 8 A, tensión nominal (III/2): 320 V, superficie de contacto: Sn, tipo de conexión del contacto: Hembra, número de potenciales: 4, número de filas: 2, número de polos: 4, número de conexiones: 4, familia de artículos: HSCP-SP 2,5-.., paso: 5 mm, tipo de conexión: Conexión por resorte push-in, dirección de conexión conductor/placa de circuito impreso: 0 °, gancho de sujeción: - Gancho de sujeción, sistema enchufable: HSC 2,5, bloqueo: sin, tipo de sujeción: sin, tipo de embalaje: empaquetado en caja, Color del contacto normalmente cerrado por resorte: naranja | 5.74 | 1 | AC | DCS | ACH | ACHECB | 50 | 50 | NO | PC | F | 3,43 | G | 124 | 80 | 52 | MM | 4063151837150 | 85366990 | BG | EC002638 | Imagen | Catálogo
1449296 | HSCP-SP 2,5-1U4-7035 TP 15-16 | Conector para placa de circuito impreso | Conector de placa de circuito impreso, sección nominal: 2,5 mm², color: gris claro, corriente nominal: 8 A, tensión nominal (III/2): 320 V, superficie de contacto: Sn, tipo de conexión del contacto: Hembra, número de potenciales: 4, número de filas: 2, número de polos: 4, número de conexiones: 4, familia de artículos: HSCP-SP 2,5-.., paso: 5 mm, tipo de conexión: Conexión por resorte push-in, dirección de conexión conductor/placa de circuito impreso: 0 °, gancho de sujeción: - Gancho de sujeción, sistema enchufable: HSC 2,5, bloqueo: sin, tipo de sujeción: sin, tipo de embalaje: empaquetado en caja, Color del contacto normalmente cerrado por resorte: naranja | 5.74 | 1 | AC | DCS | ACH | ACHECB | 50 | 50 | NO | PC | F | 3,46 | G | 124 | 80 | 52 | MM | 4063151837839 | 85366990 | BG | EC002638 | Imagen | Catálogo
1449287 | HSCP-SP 2,5-1U4-7035 TP 3-4 | Conector para placa de circuito impreso | Conector de placa de circuito impreso, sección nominal: 2,5 mm², color: gris claro, corriente nominal: 8 A, tensión nominal (III/2): 320 V, superficie de contacto: Sn, tipo de conexión del contacto: Hembra, número de potenciales: 4, número de filas: 2, número de polos: 4, número de conexiones: 4, familia de artículos: HSCP-SP 2,5-.., paso: 5 mm, tipo de conexión: Conexión por resorte push-in, dirección de conexión conductor/placa de circuito impreso: 0 °, gancho de sujeción: - Gancho de sujeción, sistema enchufable: HSC 2,5, bloqueo: sin, tipo de sujeción: sin, tipo de embalaje: empaquetado en caja, Color del contacto normalmente cerrado por resorte: naranja | 5.74 | 1 | AC | DCS | ACH | ACHECB | 50 | 50 | NO | PC | F | 3,47 | G | 124 | 80 | 52 | MM | 4063151838119 | 85366990 | BG | EC002638 | Imagen | Catálogo
1449289 | HSCP-SP 2,5-1U4-7035 TP 5-6 | Conector para placa de circuito impreso | Conector de placa de circuito impreso, sección nominal: 2,5 mm², color: gris claro, corriente nominal: 8 A, tensión nominal (III/2): 320 V, superficie de contacto: Sn, tipo de conexión del contacto: Hembra, número de potenciales: 4, número de filas: 2, número de polos: 4, número de conexiones: 4, familia de artículos: HSCP-SP 2,5-.., paso: 5 mm, tipo de conexión: Conexión por resorte push-in, dirección de conexión conductor/placa de circuito impreso: 0 °, gancho de sujeción: - Gancho de sujeción, sistema enchufable: HSC 2,5, bloqueo: sin, tipo de sujeción: sin, tipo de embalaje: empaquetado en caja, Color del contacto normalmente cerrado por resorte: naranja | 5.74 | 1 | AC | DCS | ACH | ACHECB | 50 | 50 | NO | PC | F | 3,41 | G | 124 | 80 | 52 | MM | 4063151838225 | 85366990 | BG | EC002638 | Imagen | Catálogo
1449290 | HSCP-SP 2,5-1U4-7035 TP 7-8 | Conector para placa de circuito impreso | Conector de placa de circuito impreso, sección nominal: 2,5 mm², color: gris claro, corriente nominal: 8 A, tensión nominal (III/2): 320 V, superficie de contacto: Sn, tipo de conexión del contacto: Hembra, número de potenciales: 4, número de filas: 2, número de polos: 4, número de conexiones: 4, familia de artículos: HSCP-SP 2,5-.., paso: 5 mm, tipo de conexión: Conexión por resorte push-in, dirección de conexión conductor/placa de circuito impreso: 0 °, gancho de sujeción: - Gancho de sujeción, sistema enchufable: HSC 2,5, bloqueo: sin, tipo de sujeción: sin, tipo de embalaje: empaquetado en caja, Color del contacto normalmente cerrado por resorte: naranja | 5.74 | 1 | AC | DCS | ACH | ACHECB | 50 | 50 | NO | PC | F | 3,44 | G | 124 | 80 | 52 | MM | 4063151837969 | 85366990 | BG | EC002638 | Imagen | Catálogo
1449291 | HSCP-SP 2,5-1U4-7035 TP 9-10 | Conector para placa de circuito impreso | Conector de placa de circuito impreso, sección nominal: 2,5 mm², color: gris claro, corriente nominal: 8 A, tensión nominal (III/2): 320 V, superficie de contacto: Sn, tipo de conexión del contacto: Hembra, número de potenciales: 4, número de filas: 2, número de polos: 4, número de conexiones: 4, familia de artículos: HSCP-SP 2,5-.., paso: 5 mm, tipo de conexión: Conexión por resorte push-in, dirección de conexión conductor/placa de circuito impreso: 0 °, gancho de sujeción: - Gancho de sujeción, sistema enchufable: HSC 2,5, bloqueo: sin, tipo de sujeción: sin, tipo de embalaje: empaquetado en caja, Color del contacto normalmente cerrado por resorte: naranja | 5.74 | 1 | AC | DCS | ACH | ACHECB | 50 | 50 | NO | PC | F | 3,40 | G | 124 | 80 | 52 | MM | 4063151838300 | 85366990 | BG | EC002638 | Imagen | Catálogo
2202608 | HSCP-SP 2,5-1U4-99/62-7035 | Conector para placa de circuito impreso | Conector de placa de circuito impreso, sección nominal: 2,5 mm², color: gris claro, corriente nominal: 8 A, tensión nominal (III/2): 320 V, superficie de contacto: Sn, tipo de conexión del contacto: Hembra, número de potenciales: 4, número de filas: 2, número de polos: 4, número de conexiones: 4, familia de artículos: HSCP-SP 2,5-.., paso: 5 mm, tipo de conexión: Conexión por resorte push-in, dirección de conexión conductor/placa de circuito impreso: 0 °, gancho de sujeción: - Gancho de sujeción, sistema enchufable: HSC 2,5, bloqueo: sin, tipo de sujeción: sin, tipo de embalaje: empaquetado en caja, Color del contacto NC por resorte: blanco, blanco / azul, rojo | 4.12 | 1 | AC | DCS | ACH | ACHECB | 50 | 500 | NO | PC |  | 3,43 | G | 126 | 80 | 51 | MM | 4055626296272 | 85366990 | PL | EC002638 | Imagen | Catálogo
2202568 | HSCP-SP 2,5-1U4-99/99-7035 | Conector para placa de circuito impreso | Conector de placa de circuito impreso, sección nominal: 2,5 mm², color: gris claro, corriente nominal: 8 A, tensión nominal (III/2): 320 V, superficie de contacto: Sn, tipo de conexión del contacto: Hembra, número de potenciales: 4, número de filas: 2, número de polos: 4, número de conexiones: 4, familia de artículos: HSCP-SP 2,5-.., paso: 5 mm, tipo de conexión: Conexión por resorte push-in, dirección de conexión conductor/placa de circuito impreso: 0 °, gancho de sujeción: - Gancho de sujeción, sistema enchufable: HSC 2,5, bloqueo: sin, tipo de sujeción: sin, tipo de embalaje: empaquetado en caja, Color del contacto NC por resorte: blanco, blanco / blanco, blanco | 3.68 | 1 | AC | DCS | ACH | ACHECB | 50 | 50 | NO | PC | F | 3,42 | G | 63 | 78 | 115 | MM | 4055626146119 | 85366990 | BG | EC002638 | Imagen | Catálogo
1211074 | HSCP-SP 2,5-1U4-99/99-9005 | Conector para placa de circuito impreso | Conector de placa de circuito impreso, sección nominal: 2,5 mm², color: negro, corriente nominal: 8 A, tensión nominal (III/2): 320 V, superficie de contacto: Sn, tipo de conexión del contacto: Hembra, número de potenciales: 4, número de filas: 2, número de polos: 4, número de conexiones: 4, familia de artículos: HSCP-SP 2,5-.., paso: 5 mm, tipo de conexión: Conexión por resorte push-in, dirección de conexión conductor/placa de circuito impreso: 0 °, gancho de sujeción: - Gancho de sujeción, sistema enchufable: HSC 2,5, bloqueo: sin, tipo de sujeción: sin, tipo de embalaje: empaquetado en caja, Color del contacto normalmente cerrado por resorte: blanco | 3.96 | 1 | AC | DCS | ACH | ACHECB | 50 | 50 | NO | PC | F | 3,46 | G | 63 | 78 | 115 | MM | 4063151283520 | 85366990 | BG | EC002638 | Imagen | Catálogo
1135246 | HSCP-SP 2,5-1UTT-02/02-7035 | Conector para placa de circuito impreso | Conector de placa de circuito impreso, sección nominal: 2,5 mm², color: gris claro, corriente nominal: 8 A, tensión nominal (III/2): 320 V, superficie de contacto: Sn, tipo de conexión del contacto: Hembra, número de potenciales: 2, número de filas: 2, número de polos: 2, número de conexiones: 4, familia de artículos: HSCP-SP 2,5-.., paso: 5 mm, tipo de conexión: Conexión por resorte push-in, dirección de conexión conductor/placa de circuito impreso: 0 °, gancho de sujeción: - Gancho de sujeción, sistema enchufable: HSC 2,5, bloqueo: sin, tipo de sujeción: sin, tipo de embalaje: empaquetado en caja, Color del contacto normalmente cerrado por resorte: negro, rojo/negro, rojo | 4.59 | 1 | AC | DCS | ACH | ACHECB | 50 | 250 | NO | PC | F | 3,64 | G | 124 | 80 | 52 | MM | 4063151072155 | 85389099 | PL | EC002638 | Imagen | Catálogo
1497099 | HSCP-SP 2,5-1UTT-5015 | Conector para placa de circuito impreso | Conector de placa de circuito impreso, sección nominal: 2,5 mm², color: azul, corriente nominal: 8 A, tensión nominal (III/2): 320 V, superficie de contacto: Sn, tipo de conexión del contacto: Hembra, número de potenciales: 2, número de filas: 2, número de polos: 2, número de conexiones: 4, familia de artículos: HSCP-SP 2,5-.., paso: 5 mm, tipo de conexión: Conexión por resorte push-in, dirección de conexión conductor/placa de circuito impreso: 0 °, gancho de sujeción: - Gancho de sujeción, sistema enchufable: HSC 2,5, bloqueo: sin, tipo de sujeción: sin, tipo de embalaje: empaquetado en caja, Color del contacto normalmente cerrado por resorte: naranja | 4.76 | 1 | AC | DCS | ACH | ACHECB | 50 | 1000 | NO | PC |  | 3,64 | G | 63 | 78 | 115 | MM | 4063151951863 | 85366990 | BG | EC002638 | Imagen | Catálogo
2202607 | HSCP-SP 2,5-1UTT-55/55-7035 | Conector para placa de circuito impreso | Conector de placa de circuito impreso, sección nominal: 2,5 mm², color: gris claro, corriente nominal: 8 A, tensión nominal (III/2): 320 V, superficie de contacto: Sn, tipo de conexión del contacto: Hembra, número de potenciales: 2, número de filas: 2, número de polos: 2, número de conexiones: 4, familia de artículos: HSCP-SP 2,5-.., paso: 5 mm, tipo de conexión: Conexión por resorte push-in, dirección de conexión conductor/placa de circuito impreso: 0 °, gancho de sujeción: - Gancho de sujeción, sistema enchufable: HSC 2,5, bloqueo: sin, tipo de sujeción: sin, tipo de embalaje: empaquetado en caja, Color del contacto NC por resorte: verde, verde / verde, verde | 5.1 | 1 | AC | DCS | ACH | ACHECB | 50 | 500 | NO | PC |  | 3,59 | G | 124 | 80 | 52 | MM | 4055626296265 | 85366990 | PL | EC002638 | Imagen | Catálogo
2202606 | HSCP-SP 2,5-1UTT-62/62-7035 | Conector para placa de circuito impreso | Conector de placa de circuito impreso, sección nominal: 2,5 mm², color: gris claro, corriente nominal: 8 A, tensión nominal (III/2): 320 V, superficie de contacto: Sn, tipo de conexión del contacto: Hembra, número de potenciales: 2, número de filas: 2, número de polos: 2, número de conexiones: 4, familia de artículos: HSCP-SP 2,5-.., paso: 5 mm, tipo de conexión: Conexión por resorte push-in, dirección de conexión conductor/placa de circuito impreso: 0 °, gancho de sujeción: - Gancho de sujeción, sistema enchufable: HSC 2,5, bloqueo: sin, tipo de sujeción: sin, tipo de embalaje: empaquetado en caja, Color del contacto NC por resorte: azul, rojo / azul, rojo | 5.67 | 1 | AC | DCS | ACH | ACHECB | 50 | 50 | NO | PC |  | 3,60 | G | 124 | 80 | 53 | MM | 4055626296258 | 85366990 | BG | EC002638 | Imagen | Catálogo
1022666 | HSCP-SP 2,5-1UTT-62/62-7035 LP31-34 | Conector para placa de circuito impreso | Conector de placa de circuito impreso, sección nominal: 2,5 mm², color: gris claro, corriente nominal: 8 A, tensión nominal (III/2): 320 V, superficie de contacto: Sn, tipo de conexión del contacto: Hembra, número de potenciales: 2, número de filas: 2, número de polos: 2, número de conexiones: 4, familia de artículos: HSCP-SP 2,5-.., paso: 5 mm, tipo de conexión: Conexión por resorte push-in, dirección de conexión conductor/placa de circuito impreso: 0 °, gancho de sujeción: - Gancho de sujeción, sistema enchufable: HSC 2,5, bloqueo: sin, tipo de sujeción: sin, tipo de embalaje: empaquetado en caja, Color del contacto NC por resorte: azul, rojo / azul, rojo | 5.66 | 1 | AC | DCS | ACH | ACHECB | 50 | 50 | NO | PC | F | 3,63 | G | 124 | 80 | 52 | MM | 4055626521503 | 85366990 | BG | EC002638 | Imagen | Catálogo
1209685 | HSCP-SP 2,5-1UTT-7016 | Conector para placa de circuito impreso | Conector de placa de circuito impreso, sección nominal: 2,5 mm², color: gris antracita, corriente nominal: 8 A, tensión nominal (III/2): 320 V, superficie de contacto: Sn, tipo de conexión del contacto: Hembra, número de potenciales: 2, número de filas: 2, número de polos: 2, número de conexiones: 4, familia de artículos: HSCP-SP 2,5-.., paso: 5 mm, tipo de conexión: Conexión por resorte push-in, dirección de conexión conductor/placa de circuito impreso: 0 °, gancho de sujeción: - Gancho de sujeción, sistema enchufable: HSC 2,5, bloqueo: sin, tipo de sujeción: sin, tipo de embalaje: empaquetado en caja, Color del contacto normalmente cerrado por resorte: naranja | 5.1 | 1 | AC | DCS | ACH | ACHECB | 50 | 500 | NO | PC | F | 3,59 | G | 124 | 80 | 52 | MM | 4063151281328 | 85366990 | BG | EC002638 | Imagen | Catálogo
2201781 | HSCP-SP 2,5-1UTT-7035 | Conector para placa de circuito impreso | Conector de placa de circuito impreso, sección nominal: 2,5 mm², color: gris claro, corriente nominal: 8 A, tensión nominal (III/2): 320 V, superficie de contacto: Sn, tipo de conexión del contacto: Hembra, número de potenciales: 2, número de filas: 2, número de polos: 2, número de conexiones: 4, familia de artículos: HSCP-SP 2,5-.., paso: 5 mm, tipo de conexión: Conexión por resorte push-in, dirección de conexión conductor/placa de circuito impreso: 0 °, gancho de sujeción: - Gancho de sujeción, sistema enchufable: HSC 2,5, bloqueo: sin, tipo de sujeción: sin, tipo de embalaje: empaquetado en caja, Color del contacto normalmente cerrado por resorte: naranja | 5.1 | 1 | AC | DCS | ACH | ACHECB | 50 | 50 | NO | PC | F | 3,60 | G | 63 | 78 | 115 | MM | 4046356911443 | 85366990 | BG | EC002638 | Imagen | Catálogo
3210910 | HSH-METALL | Conexión de pantalla | Conexión de pantalla, adecuado para carcasa de cables PH 2,5/..., material: Metal, color: plata/negro | 756.41 | 100 | BE | Industrial Cabinet Connectivity (ICC) | BE2 | BE214Z | 50 | 50 | NO | PC |  | 1,42 | G | 110 | 85 | 15 | MM | 4046356411240 | 85444290 | PL | EC004591 | Imagen | Catálogo
3000770 | HSH-METALL-6/8 | Conexión de pantalla | Conexión de pantalla, adecuado para carcasa de cables PH 4/ y PH 6/ (paso: 6 mm y 8 mm), material: Metal, color: plata/negro | 1157.58 | 100 | BE | Industrial Cabinet Connectivity (ICC) | BE2 | BE214Z | 25 | 25 | NO | PC |  | 2,00 | G | 0 | 0 | 0 |  | 4046356691383 | 85444290 | DE | EC004591 | Imagen | Catálogo
1346167 | HS-LC-V-T-D2,1X3,7S-10,6 | Fibra óptica | Conductor de luz sencillo, pasivo, rígido, número de indicadores: 1, (1 fila, 1 columna), longitud: 11,3 mm | 0.22 | 1 | AC | DCS | ACG | ACGABA | 50 | 50 | NO | PC |  | 0,12 | G | 0 | 0 | 0 |  | 4063151659738 | 39269097 | DE | EC002943 | Imagen | Catálogo
3212031 | HSR | Abrazadera de compensación de tracción | Abrazadera de compensación de tracción, color: plata | 102.36 | 100 | BE | Industrial Cabinet Connectivity (ICC) | BE2 | BE214Z | 25 | 25 | NO | PC |  | 2,42 | G | 9 | 125 | 90 | MM | 4046356463690 | 73269098 | DE | EC004591 | Imagen | Catálogo
3000769 | HSR 6/8 | Brida sujetacables | Brida sujetacables, color: plata | 118.32 | 100 | BE | Industrial Cabinet Connectivity (ICC) | BE2 | BE214Z | 25 | 25 | NO | PC |  | 2,94 | G | 10 | 70 | 70 | MM | 4046356691376 | 73269098 | DE | EC011571 | Imagen | Catálogo
1344439 | HV 1XM10/1 2XM6/1-STL | Elemento de conexión | Elemento de conexión, número de polos: 3, color: plateado | 1266.57 | 100 | BE | Industrial Cabinet Connectivity (ICC) | BE4 | BE4Z2X | 10 | 10 | NO | PC |  | 40,54 | G | 0 | 0 | 0 |  | 4063151657932 | 85389099 | CN | EC004591 | Imagen | Catálogo
1346831 | HV 1XM8/1 2XM6/1-STL | Elemento de conexión | Elemento de conexión, número de polos: 3, color: plateado | 936.23 | 100 | BE | Industrial Cabinet Connectivity (ICC) | BE2 | BE2ZWX | 10 | 10 | NO | PC |  | 26,57 | G | 18 | 149 | 58 | MM | 4063151659981 | 85389099 | CN | EC002848 | Imagen | Catálogo
1346829 | HV 1XM8/1 4XM6/1-STL | Elemento de conexión | Elemento de conexión, número de polos: 5, color: plateado | 1424.88 | 100 | BE | Industrial Cabinet Connectivity (ICC) | BE4 | BE4Z2X | 10 | 10 | NO | PC |  | 42,17 | G | 0 | 0 | 0 |  | 4063151661458 | 85389099 | CN | EC002848 | Imagen | Catálogo
1346827 | HV 1XM8/1 9XM6/1-STL | Elemento de conexión | Elemento de conexión, número de polos: 10, color: plateado | 2651.89 | 100 | BE | Industrial Cabinet Connectivity (ICC) | BE4 | BE4Z2X | 10 | 10 | NO | PC |  | 82,25 | G | 0 | 0 | 0 |  | 4063151661441 | 85389099 | CN | EC004591 | Imagen | Catálogo
1341552 | HV 2XM10/1 3XM6/1-STL | Elemento de conexión | Elemento de conexión, número de polos: 5, color: plateado | 1662.38 | 100 | BE | Industrial Cabinet Connectivity (ICC) | BE4 | BE4Z2X | 10 | 10 | NO | PC |  | 74,55 | G | 0 | 0 | 0 |  | 4063151650940 | 85389099 | CN | EC004591 | Imagen | Catálogo
3049408 | HV M10/1 | Conectores de corriente de alta intensidad | Conectores de corriente de alta intensidad, tensión nominal: 1000 V, corriente nominal: 269 A, número de conexiones: 1, tipo de conexión: Conexión por espárrago, Sección de dimensionamiento: 120 mm², clase de montaje: NS 35/7,5, NS 35/15, color: gris | 1782.97 | 100 | BE | Industrial Cabinet Connectivity (ICC) | BE4 | BE4211 | 10 | 10 | NO | PC |  | 98,35 | G | 74 | 322 | 88 | MM | 4046356184076 | 85369010 | CN | EC000897 | Imagen | Catálogo
3071081 | HV M10/1 M6/1-STL2 | Elemento de conexión | Elemento de conexión, número de polos: 3, color: plateado | 713.68 | 100 | BE | Industrial Cabinet Connectivity (ICC) | BE4 | BE4Z2X | 10 | 10 | NO | PC |  | 59,21 | G | 0 | 0 | 0 |  | 4046356482325 | 85389099 | CN | EC004591 | Imagen | Catálogo
1473470 | HV M10/1 M8/1-STL | Elemento de conexión | Elemento de conexión, número de polos: 2, color: plateado | 452.35 | 100 | BE | Industrial Cabinet Connectivity (ICC) | BE4 | BE4Z2X | 10 | 10 | NO | PC |  | 36,39 | G | 0 | 0 | 0 |  | 4063151883065 | 85389099 | CN | EC004592 | Imagen | Catálogo
1056838 | HV M10/1 NFF | Conectores de corriente de alta intensidad | Conectores de corriente de alta intensidad, tensión nominal: 1000 V, corriente nominal: 269 A, número de conexiones: 1, tipo de conexión: Conexión por espárrago, Sección de dimensionamiento: 120 mm², clase de montaje: NS 35/7,5, NS 35/15, color: gris | 18.85 | 1 | BE | Industrial Cabinet Connectivity (ICC) | BE4 | BE4211 | 10 | 10 | NO | PC |  | 100,16 | G | 80 | 330 | 87 | MM | 4055626697499 | 85369010 | CN | EC000897 | Imagen | Catálogo
3049495 | HV M10/1-AP | Perfil cobertor | Perfil cobertor, Para borne M10, profundidad: 6,5 mm, anchura: 32 mm, altura: 156 mm, color: gris | 177.37 | 100 | BE | Industrial Cabinet Connectivity (ICC) | BE4 | BE4Z1X | 10 | 10 | NO | PC |  | 9,50 | G | 18 | 170 | 190 | MM | 4046356184083 | 39269097 | CN | EC004591 | Imagen | Catálogo
3049466 | HV M10/1-VS 2 | Elemento de conexión | Elemento de conexión, profundidad: 4 mm, anchura: 25 mm, altura: 62 mm, número de polos: 2, color: plateado | 775.96 | 100 | BE | Industrial Cabinet Connectivity (ICC) | BE4 | BE4Z2X | 10 | 10 | NO | PC |  | 48,20 | G | 26 | 160 | 75 | MM | 4046356313506 | 85369010 | CN | EC004591 | Imagen | Catálogo
3049479 | HV M10/1-VS 3 | Elemento de conexión | Elemento de conexión, profundidad: 4 mm, anchura: 25 mm, altura: 96 mm, número de polos: 3, color: plateado | 908.97 | 100 | BE | Industrial Cabinet Connectivity (ICC) | BE4 | BE4Z2X | 10 | 10 | NO | PC |  | 74,82 | G | 30 | 162 | 62 | MM | 4046356313513 | 85369010 | CN | EC004591 | Imagen | Catálogo
3049563 | HV M10/2 | Conectores de corriente de alta intensidad | Conectores de corriente de alta intensidad, tensión nominal: 1000 V, corriente nominal: 269 A, número de conexiones: 2, tipo de conexión: Conexión por espárrago, Sección de dimensionamiento: 120 mm², clase de montaje: NS 35/7,5, NS 35/15, color: gris | 2200.13 | 100 | BE | Industrial Cabinet Connectivity (ICC) | BE4 | BE4212 | 10 | 10 | NO | PC |  | 266,30 | G | 74 | 322 | 88 | MM | 4046356310314 | 85369010 | CN | EC000897 | Imagen | Catálogo
1055646 | HV M10/2 NFF | Conectores de corriente de alta intensidad | Conectores de corriente de alta intensidad, tensión nominal: 1000 V, corriente nominal: 269 A, número de conexiones: 2, tipo de conexión: Conexión por espárrago, Sección de dimensionamiento: 120 mm², clase de montaje: NS 35/7,5, NS 35/15, color: gris | 30.48 | 1 | BE | Industrial Cabinet Connectivity (ICC) | BE4 | BE4212 | 10 | 10 | NO | PC |  | 268,30 | G | 100 | 357 | 119 | MM | 4055626692982 | 85369010 | CN | EC000897 | Imagen | Catálogo
3049505 | HV M12/1 | Conectores de corriente de alta intensidad | Conectores de corriente de alta intensidad, tensión nominal: 1000 V, corriente nominal: 269 A, número de conexiones: 1, tipo de conexión: Conexión por espárrago, Sección de dimensionamiento: 120 mm², clase de montaje: NS 35/7,5, NS 35/15, color: gris | 2115.41 | 100 | BE | Industrial Cabinet Connectivity (ICC) | BE4 | BE4211 | 10 | 10 | NO | PC |  | 122,35 | G | 90 | 351 | 77 | MM | 4046356184090 | 85369010 | CN | EC000897 | Imagen | Catálogo
1056839 | HV M12/1 NFF | Conectores de corriente de alta intensidad | Conectores de corriente de alta intensidad, tensión nominal: 1000 V, corriente nominal: 269 A, número de conexiones: 1, tipo de conexión: Conexión por espárrago, Sección de dimensionamiento: 120 mm², clase de montaje: NS 35/7,5, NS 35/15, color: gris | 22.38 | 1 | BE | Industrial Cabinet Connectivity (ICC) | BE4 | BE4211 | 10 | 10 | NO | PC |  | 124,13 | G | 0 | 0 | 0 |  | 4055626697857 | 85369010 | CN | EC000897 | Imagen | Catálogo
3049602 | HV M12/1-TP | Placa separadora | Placa separadora, anchura: 1,5 mm, altura: 50 mm, color: gris | 266.06 | 100 | BE | Industrial Cabinet Connectivity (ICC) | BE4 | BE4Z1X | 25 | 25 | NO | PC |  | 6,00 | G | 60 | 210 | 120 | MM | 4046356184106 | 39269097 | CN | EC000886 | Imagen | Catálogo
3049631 | HV M12/1-VS 2 | Elemento de conexión | Elemento de conexión, profundidad: 4 mm, anchura: 25 mm, altura: 62 mm, número de polos: 2, color: plateado | 798.12 | 100 | BE | Industrial Cabinet Connectivity (ICC) | BE4 | BE4Z2X | 10 | 10 | NO | PC |  | 46,02 | G | 28 | 80 | 116 | MM | 4046356313520 | 85369010 | CN | EC004591 | Imagen | Catálogo
3049644 | HV M12/1-VS 3 | Elemento de conexión | Elemento de conexión, profundidad: 4 mm, anchura: 25 mm, altura: 96 mm, número de polos: 3, color: plateado | 931.16 | 100 | BE | Industrial Cabinet Connectivity (ICC) | BE4 | BE4Z2X | 10 | 10 | NO | PC |  | 70,61 | G | 0 | 0 | 0 |  | 4046356313537 | 85369010 | CN | EC004591 | Imagen | Catálogo
3049709 | HV M12/2-TP | Placa separadora | Placa separadora, anchura: 2 mm, altura: 156 mm, color: gris | 346.27 | 100 | BE | Industrial Cabinet Connectivity (ICC) | BE4 | BE4Z1X | 25 | 25 | NO | PC |  | 18,52 | G | 212 | 25 | 143 | MM | 4046356307178 | 39269097 | CN | EC000886 | Imagen | Catálogo
1566662 | HV M12/2-TP CUS | Placa separadora | Placa separadora, anchura: 2 mm, color: gris | 352.91 | 100 | BE | Industrial Cabinet Connectivity (ICC) | BE4 | BE4Z1X | 25 | 25 | NO | PC |  | 19,01 | G | 0 | 0 | 0 |  | 4067923051782 | 39269097 | CN | EC000886 | Imagen | Catálogo
3049107 | HV M5/1 | Conectores de corriente de alta intensidad | Conectores de corriente de alta intensidad, tensión nominal: 1000 V, corriente nominal: 76 A, número de conexiones: 1, tipo de conexión: Conexión por espárrago, Sección de dimensionamiento: 16 mm², clase de montaje: NS 35/7,5, NS 35/15, color: gris | 1298 | 100 | BE | Industrial Cabinet Connectivity (ICC) | BE4 | BE4211 | 25 | 25 | NO | PC |  | 25,88 | G | 61 | 338 | 77 | MM | 4046356184014 | 85369010 | CN | EC000897 | Imagen | Catálogo
1056835 | HV M5/1 NFF | Conectores de corriente de alta intensidad | Conectores de corriente de alta intensidad, tensión nominal: 1000 V, corriente nominal: 76 A, número de conexiones: 1, tipo de conexión: Conexión por espárrago, Sección de dimensionamiento: 16 mm², clase de montaje: NS 35/7,5, NS 35/15, color: gris | 13.72 | 1 | BE | Industrial Cabinet Connectivity (ICC) | BE4 | BE4211 | 25 | 25 | NO | PC |  | 26,22 | G | 0 | 0 | 0 |  | 4055626697833 | 85369010 | CN | EC000897 | Imagen | Catálogo
3049806 | HV M5/1-AP | Perfil cobertor | Perfil cobertor, Para borne M5, profundidad: 6,5 mm, anchura: 13 mm, altura: 52 mm, color: gris | 54.87 | 100 | BE | Industrial Cabinet Connectivity (ICC) | BE4 | BE4Z1X | 25 | 25 | NO | PC |  | 1,40 | G | 22 | 140 | 110 | MM | 4046356184021 | 39269097 | DE | EC004591 | Imagen | Catálogo
3049437 | HV M5/1-VS 2 | Elemento de conexión | Elemento de conexión, profundidad: 4 mm, anchura: 12 mm, altura: 27 mm, número de polos: 2, color: plateado | 250.52 | 100 | BE | Industrial Cabinet Connectivity (ICC) | BE4 | BE4Z2X | 10 | 10 | NO | PC |  | 9,53 | G | 0 | 0 | 0 |  | 4046356313544 | 85369010 | CN | EC004591 | Imagen | Catálogo
3049440 | HV M5/1-VS 3 | Elemento de conexión | Elemento de conexión, profundidad: 4 mm, anchura: 12 mm, altura: 42 mm, número de polos: 3, color: plateado | 421.22 | 100 | BE | Industrial Cabinet Connectivity (ICC) | BE4 | BE4Z2X | 10 | 10 | NO | PC |  | 15,79 | G | 0 | 0 | 0 |  | 4046356313551 | 85369010 | CN | EC004591 | Imagen | Catálogo
3049204 | HV M6/1 | Conectores de corriente de alta intensidad | Conectores de corriente de alta intensidad, tensión nominal: 1000 V, corriente nominal: 125 A, número de conexiones: 1, tipo de conexión: Conexión por espárrago, Sección de dimensionamiento: 35 mm², clase de montaje: NS 35/7,5, NS 35/15, color: gris | 1486.51 | 100 | BE | Industrial Cabinet Connectivity (ICC) | BE4 | BE4211 | 25 | 25 | NO | PC |  | 34,15 | G | 80 | 281 | 141 | MM | 4046356184038 | 85369010 | CN | EC000897 | Imagen | Catálogo
1056836 | HV M6/1 NFF | Conectores de corriente de alta intensidad | Conectores de corriente de alta intensidad, tensión nominal: 1000 V, corriente nominal: 125 A, número de conexiones: 1, tipo de conexión: Conexión por espárrago, Sección de dimensionamiento: 35 mm², clase de montaje: NS 35/7,5, NS 35/15, color: gris | 15.71 | 1 | BE | Industrial Cabinet Connectivity (ICC) | BE4 | BE4211 | 25 | 25 | NO | PC |  | 34,51 | G | 69 | 234 | 139 | MM | 4055626698113 | 85369010 | CN | EC000897 | Imagen | Catálogo
3049903 | HV M6/1-AP | Perfil cobertor | Perfil cobertor, Para borne M6, profundidad: 6,5 mm, anchura: 16 mm, altura: 70 mm, color: gris | 63.34 | 100 | BE | Industrial Cabinet Connectivity (ICC) | BE4 | BE4Z1X | 25 | 25 | NO | PC |  | 2,10 | G | 19 | 160 | 125 | MM | 4046356184045 | 39269097 | CN | EC004591 | Imagen | Catálogo
3049262 | HV M6/1-VS 2 | Elemento de conexión | Elemento de conexión, profundidad: 4 mm, anchura: 15 mm, altura: 32 mm, número de polos: 2, color: plateado | 737.83 | 100 | BE | Industrial Cabinet Connectivity (ICC) | BE4 | BE4Z2X | 10 | 10 | NO | PC |  | 14,38 | G | 18 | 71 | 84 | MM | 4046356313568 | 85389099 | CN | EC004591 | Imagen | Catálogo
3049275 | HV M6/1-VS 3 | Elemento de conexión | Elemento de conexión, profundidad: 4 mm, anchura: 15 mm, altura: 50 mm, número de polos: 3, color: plateado | 899.25 | 100 | BE | Industrial Cabinet Connectivity (ICC) | BE4 | BE4Z2X | 10 | 10 | NO | PC |  | 22,50 | G | 14 | 165 | 70 | MM | 4046356313674 | 85369010 | CN | EC004591 | Imagen | Catálogo
1582727 | HV M6/1-VS 4 | Elemento de conexión | Elemento de conexión, profundidad: 7 mm, anchura: 68 mm, altura: 15 mm, número de polos: 4, color: plateado | 964.29 | 100 | BE | Industrial Cabinet Connectivity (ICC) | BE4 | BE4Z2X | 10 | 10 | NO | PC |  | 32,00 | G | 0 | 0 | 0 |  | 4067923075566 | 85369010 | CN | EC004591 | Imagen | Catálogo
3049547 | HV M6/2 | Conectores de corriente de alta intensidad | Conectores de corriente de alta intensidad, tensión nominal: 1000 V, corriente nominal: 125 A, número de conexiones: 2, tipo de conexión: Conexión por espárrago, Sección de dimensionamiento: 35 mm², clase de montaje: NS 35/7,5, NS 35/15, color: gris | 1624.16 | 100 | BE | Industrial Cabinet Connectivity (ICC) | BE4 | BE4212 | 25 | 25 | NO | PC |  | 77,00 | G | 70 | 235 | 138 | MM | 4046356310291 | 85369010 | CN | EC000897 | Imagen | Catálogo
1055643 | HV M6/2 NFF | Conectores de corriente de alta intensidad | Conectores de corriente de alta intensidad, tensión nominal: 1000 V, corriente nominal: 125 A, número de conexiones: 2, tipo de conexión: Conexión por espárrago, Sección de dimensionamiento: 35 mm², clase de montaje: NS 35/7,5, NS 35/15, color: gris | 19.15 | 1 | BE | Industrial Cabinet Connectivity (ICC) | BE4 | BE4212 | 25 | 25 | NO | PC |  | 79,76 | G | 229 | 72 | 140 | MM | 4055626693415 | 85369010 | CN | EC000897 | Imagen | Catálogo
1346746 | HV M6/2 NFF COMP | Conectores de corriente de alta intensidad | Conectores de corriente de alta intensidad, tensión nominal: 1000 V, corriente nominal: 125 A, número de conexiones: 2, tipo de conexión: Conexión por espárrago, Sección de dimensionamiento: 35 mm², 1er piso, clase de montaje: NS 35/7,5, NS 35/15, color: gris | 1614.88 | 100 | BE | Industrial Cabinet Connectivity (ICC) | BE4 | BE4212 | 25 | 25 | NO | PC |  | 22,22 | G | 0 | 0 | 0 |  | 4063151661908 | 85369010 | CN | EC002848 | Imagen | Catálogo
3049301 | HV M8/1 | Conectores de corriente de alta intensidad | Conectores de corriente de alta intensidad, tensión nominal: 1000 V, corriente nominal: 150 A, número de conexiones: 1, tipo de conexión: Conexión por espárrago, Sección de dimensionamiento: 50 mm², clase de montaje: NS 35/7,5, NS 35/15, color: gris | 1615.67 | 100 | BE | Industrial Cabinet Connectivity (ICC) | BE4 | BE4211 | 25 | 1 | SÍ | PC |  | 56,58 | G | 80 | 281 | 141 | MM | 4046356184052 | 85369010 | CN | EC000897 | Imagen | Catálogo
3071094 | HV M8/1 M6/1-STL | Elemento de conexión | Elemento de conexión, número de polos: 2, color: plateado | 293.48 | 100 | BE | Industrial Cabinet Connectivity (ICC) | BE4 | BE4Z2X | 10 | 10 | NO | PC |  | 19,87 | G | 0 | 0 | 0 |  | 4046356482318 | 85389099 | CN | EC004591 | Imagen | Catálogo
1056837 | HV M8/1 NFF | Conectores de corriente de alta intensidad | Conectores de corriente de alta intensidad, tensión nominal: 1000 V, corriente nominal: 150 A, número de conexiones: 1, tipo de conexión: Conexión por espárrago, Sección de dimensionamiento: 50 mm², clase de montaje: NS 35/7,5, NS 35/15, color: gris | 17.1 | 1 | BE | Industrial Cabinet Connectivity (ICC) | BE4 | BE4211 | 25 | 25 | NO | PC |  | 55,60 | G | 273 | 74 | 172 | MM | 4055626697840 | 85369010 | CN | EC000897 | Imagen | Catálogo
3049398 | HV M8/1-AP | Perfil cobertor | Perfil cobertor, Para borne M8, profundidad: 6,5 mm, anchura: 21 mm, altura: 75 mm, color: gris | 71.81 | 100 | BE | Industrial Cabinet Connectivity (ICC) | BE4 | BE4Z1X | 25 | 25 | NO | PC |  | 2,88 | G | 26 | 160 | 125 | MM | 4046356184069 | 39269097 | CN | EC004591 | Imagen | Catálogo
3049369 | HV M8/1-VS 2 | Elemento de conexión | Elemento de conexión, profundidad: 4 mm, anchura: 20 mm, altura: 41 mm, número de polos: 2, color: plateado | 775.96 | 100 | BE | Industrial Cabinet Connectivity (ICC) | BE4 | BE4Z2X | 10 | 10 | NO | PC |  | 24,83 | G | 20 | 70 | 55 | MM | 4046356313681 | 85369010 | CN | EC004591 | Imagen | Catálogo
3049372 | HV M8/1-VS 3 | Elemento de conexión | Elemento de conexión, profundidad: 4 mm, anchura: 20 mm, altura: 64 mm, número de polos: 3, color: plateado | 886.81 | 100 | BE | Industrial Cabinet Connectivity (ICC) | BE4 | BE4Z2X | 10 | 10 | NO | PC |  | 38,61 | G | 23 | 140 | 110 | MM | 4046356313698 | 85369010 | CN | EC004591 | Imagen | Catálogo
3049550 | HV M8/2 | Conectores de corriente de alta intensidad | Conectores de corriente de alta intensidad, tensión nominal: 1000 V, corriente nominal: 150 A, número de conexiones: 2, tipo de conexión: Conexión por espárrago, Sección de dimensionamiento: 50 mm², clase de montaje: NS 35/7,5, NS 35/15, color: gris | 1757.54 | 100 | BE | Industrial Cabinet Connectivity (ICC) | BE4 | BE4212 | 25 | 25 | NO | PC |  | 133,00 | G | 84 | 258 | 184 | MM | 4046356310307 | 85369010 | CN | EC000897 | Imagen | Catálogo
1055644 | HV M8/2 NFF | Conectores de corriente de alta intensidad | Conectores de corriente de alta intensidad, tensión nominal: 1000 V, corriente nominal: 150 A, número de conexiones: 2, tipo de conexión: Conexión por espárrago, Sección de dimensionamiento: 50 mm², clase de montaje: NS 35/7,5, NS 35/15, color: gris | 27.46 | 1 | BE | Industrial Cabinet Connectivity (ICC) | BE4 | BE4212 | 25 | 25 | NO | PC |  | 142,55 | G | 276 | 68 | 172 | MM | 4055626692753 | 85369010 | CN | EC000897 | Imagen | Catálogo
2715982 | IAK 16 | Módulo de ramificación | Módulo de ramificación, corriente nominal: 57 A, tipo de conexión: Conexión por tornillo, sección: 0,5 mm² - 16 mm², color: gris | 304.33 | 100 | BE | Industrial Cabinet Connectivity (ICC) | BE7 | BE7331 | 50 | 50 | NO | PC |  | 13,26 | G | 35 | 126 | 180 | MM | 4017918061739 | 85369010 | PL | EC000001 | Imagen | Catálogo
2861917 | IB IL 120 DI 1-PAC | Módulo digital | Inline, Módulo de entrada digital, Entradas digitales: 1, 120 V AC, tecnología de conexión: 3 conductores, velocidad de transmisión en el bus local: 500 kBit/s, índice de protección: IP20, incluidos Inline conector y superficie de rotulación | 49.65 | 1 | DR | Automation Systems (AS) | DRI | DRI131 | 1 | 1 | NO | PC |  | 76,00 | G | 26 | 127 | 81 | MM | 4017918907464 | 85389099 | DE | EC001599 | Imagen | Catálogo
2861454 | IB IL 120 PWR IN-PAC | Módulo de alimentación | Borne de alimentación Inline, completo con accesorios (conector y superficie de rotulación), sin fusible, 120 V AC | 84.02 | 1 | DR | Automation Systems (AS) | DRI | DRI121 | 1 | 1 | NO | PC |  | 183,00 | G | 68 | 126 | 79 | MM | 4017918907402 | 85389099 | DE | EC001600 | Imagen | Catálogo
2861535 | IB IL 230 PWR IN-PAC | Módulo de alimentación | Borne de alimentación Inline, completo con accesorios (conector y superficie de rotulación), sin fusible, 230 V AC | 80.2 | 1 | DR | Automation Systems (AS) | DRI | DRI121 | 1 | 1 | NO | PC |  | 183,30 | G | 66 | 127 | 79 | MM | 4017918907426 | 85389099 | DE | EC001600 | Imagen | Catálogo
2897156 | IB IL 24 DI 16-ME | Módulo digital | Inline, Módulo de entrada digital, Entradas digitales: 16, 24 V DC, tecnología de conexión: 3 conductores, velocidad de transmisión en el bus local: 500 kBit/s, índice de protección: IP20, incluidos conectores Inline y campos de rotulación | 185.87 | 1 | DR | Automation Systems (AS) | DRI | DRI131 | 4 | 4 | NO | PC |  | 183,45 | G | 88 | 267 | 115 | MM | 4046356148207 | 85389099 | DE | EC001599 | Imagen | Catálogo
2863520 | IB IL 24 DI 16-NPN-PAC | Módulo digital | Inline, Módulo de entrada digital, Entradas digitales: 16 (NPN), 24 V DC, tecnología de conexión: 3 conductores, velocidad de transmisión en el bus local: 500 kBit/s, índice de protección: IP20, incluidos conectores Inline y campos de rotulación | 222.78 | 1 | DR | Automation Systems (AS) | DRI | DRI131 | 1 | 1 | SÍ | PC |  | 224,40 | G | 65 | 146 | 82 | MM | 4017918941208 | 85389099 | DE | EC001599 | Imagen | Catálogo
2861250 | IB IL 24 DI 16-PAC | Módulo digital | Inline, Módulo de entrada digital, Entradas digitales: 16, 24 V DC, tecnología de conexión: 3 conductores, velocidad de transmisión en el bus local: 500 kBit/s, índice de protección: IP20, incluidos conectores Inline y campos de rotulación | 180.77 | 1 | DR | Automation Systems (AS) | DRI | DRI131 | 1 | 1 | SÍ | PC |  | 231,60 | G | 61 | 148 | 81 | MM | 4017918894191 | 85389099 | DE | EC001599 | Imagen | Catálogo
2862958 | IB IL 24 DI 16-PAC/SN | Módulo digital | Inline, Módulo de entrada digital, Entradas digitales: 16, 24 V DC, tecnología de conexión: 3 conductores, velocidad de transmisión en el bus local: 500 kBit/s, índice de protección: IP20, incluidos conectores Inline y campos de rotulación, conectores numerados individualmente | 180.77 | 1 | DR | Automation Systems (AS) | DRI | DRI131 | 1 | 1 | NO | PC |  | 226,83 | G | 61 | 148 | 81 | MM | 4017918904968 | 85389099 | DE | EC001599 | Imagen | Catálogo
2861221 | IB IL 24 DI 2-PAC | Módulo digital | Inline, Módulo de entrada digital, Entradas digitales: 2, 24 V DC, tecnología de conexión: 4 conductores, velocidad de transmisión en el bus local: 500 kBit/s, índice de protección: IP20, incluidos Inline conector y superficie de rotulación | 35.65 | 1 | DR | Automation Systems (AS) | DRI | DRI131 | 1 | 1 | NO | PC |  | 71,80 | G | 0 | 0 | 0 |  | 4017918894153 | 85389099 | DE | EC001599 | Imagen | Catálogo
2897334 | IB IL 24 DI 2-PAC/10 | Módulo Inline | Inline, Módulo de entrada digital, Entradas digitales: 2, 24 V DC, tecnología de conexión: 4 conductores, velocidad de transmisión en el bus local: 500 kBit/s, índice de protección: IP20, incluidos Inline conector y superficie de rotulación | 35.65 | 1 | DR | Automation Systems (AS) | DRI | DRI131 | 10 | 10 | NO | PC |  | 66,38 | G | 83 | 196 | 146 | MM | 4046356138970 | 85389091 | DE | EC001599 |  | Catálogo
2692885 | IB IL 24 DI 32/HD-2MBD-PAC | Módulo digital | Inline, Módulo de entrada digital, Entradas digitales: 32, 24 V DC, tecnología de conexión: 1 conductor, velocidad de transmisión en el bus local: 2 MBit/s, índice de protección: IP20, incluidos conectores Inline y campos de rotulación | 310.62 | 1 | DR | Automation Systems (AS) | DRI | DRI131 | 1 | 1 | SÍ | PC |  | 203,00 | G | 66 | 126 | 79 | MM | 4046356437455 | 85389091 | DE | EC001599 | Imagen | Catálogo
2878243 | IB IL 24 DI 32/HD-NPN-PAC | Módulo digital | Inline, Módulo de entrada digital, Entradas digitales: 32 (NPN), 24 V DC, tecnología de conexión: 1 conductor, velocidad de transmisión en el bus local: 500 kBit/s, índice de protección: IP20, incluidos conectores Inline y campos de rotulación | 234.24 | 1 | DR | Automation Systems (AS) | DRI | DRI131 | 1 | 1 | NO | PC |  | 208,30 | G | 62 | 126 | 78 | MM | 4046356048507 | 85389099 | DE | EC001599 | Imagen | Catálogo
2862835 | IB IL 24 DI 32/HD-PAC | Módulo digital | Inline, Módulo de entrada digital, Entradas digitales: 32, 24 V DC, tecnología de conexión: 1 conductor, velocidad de transmisión en el bus local: 500 kBit/s, índice de protección: IP20, incluidos conectores Inline y campos de rotulación | 234.24 | 1 | DR | Automation Systems (AS) | DRI | DRI131 | 1 | 1 | NO | PC |  | 209,00 | G | 62 | 126 | 78 | MM | 4017918907594 | 85389099 | DE | EC001599 | Imagen | Catálogo
2692306 | IB IL 24 DI 4-2MBD-PAC | Módulo digital | Inline, Módulo de entrada digital, Entradas digitales: 4, 24 V DC, tecnología de conexión: 3 conductores, velocidad de transmisión en el bus local: 2 MBit/s, índice de protección: IP20, incluidos Inline conector y superficie de rotulación | 78.93 | 1 | DR | Automation Systems (AS) | DRI | DRI131 | 1 | 1 | NO | PC |  | 91,50 | G | 26 | 146 | 82 | MM | 4046356309912 | 85389091 | DE | EC001599 | Imagen | Catálogo
2863928 | IB IL 24 DI 4-ME | Módulo digital | Inline, Módulo de entrada digital, Entradas digitales: 4, 24 V DC, tecnología de conexión: 3 conductores, velocidad de transmisión en el bus local: 500 kBit/s, índice de protección: IP20, incluidos Inline conector y superficie de rotulación | 48.38 | 1 | DR | Automation Systems (AS) | DRI | DRI131 | 4 | 4 | NO | PC |  | 67,55 | G | 62 | 126 | 78 | MM | 4017918962678 | 85389099 | DE | EC001599 | Imagen | Catálogo
2861234 | IB IL 24 DI 4-PAC | Módulo digital | Inline, Módulo de entrada digital, Entradas digitales: 4, 24 V DC, tecnología de conexión: 3 conductores, velocidad de transmisión en el bus local: 500 kBit/s, índice de protección: IP20, incluidos Inline conector y superficie de rotulación | 56.01 | 1 | DR | Automation Systems (AS) | DRI | DRI131 | 1 | 1 | NO | PC |  | 81,40 | G | 24 | 148 | 80 | MM | 4017918894177 | 85389099 | DE | EC001599 | Imagen | Catálogo
2702792 | IB IL 24 DI 8/HD-ECO | Módulo digital | Inline, Módulo de entrada digital, Entradas digitales: 8, 24 V DC, tecnología de conexión: 1 conductor, velocidad de transmisión en el bus local: 500 kBit/s, índice de protección: IP20, Conector Inline incluido | 59.83 | 1 | DR | Automation Systems (AS) | DRI | DRI131 | 1 | 1 | NO | PC |  | 74,00 | G | 0 | 0 | 0 |  | 4055626355221 | 85389099 | DE | EC001599 | Imagen | Catálogo
2862204 | IB IL 24 DI 8/T2-PAC | Módulo digital | Inline, Módulo de entrada digital, Entradas digitales: 8, 24 V DC, tecnología de conexión: 4 conductores, velocidad de transmisión en el bus local: 500 kBit/s, índice de protección: IP20, incluidos conectores Inline y campos de rotulación | 112.03 | 1 | DR | Automation Systems (AS) | DRI | DRI131 | 1 | 1 | SÍ | PC |  | 199,00 | G | 62 | 126 | 78 | MM | 4017918894689 | 85389099 | DE | EC001599 | Imagen | Catálogo
2897431 | IB IL 24 DI 8/T2-PAC/10 | Módulo digital | Inline, Módulo de entrada digital, Entradas digitales: 8, 24 V DC, tecnología de conexión: 4 conductores, velocidad de transmisión en el bus local: 500 kBit/s, índice de protección: IP20, incluidos conectores Inline y campos de rotulación | 112.03 | 1 | DR | Automation Systems (AS) | DRI | DRI131 | 10 | 10 | NO | PC |  | 197,24 | G | 269 | 276 | 178 | MM | 4046356138956 | 85389091 | DE | EC001599 |  | Catálogo
2861690 | IB IL 24 DI 8-2MBD-PAC | Módulo digital | Inline, Módulo de entrada digital, Entradas digitales: 8, 24 V DC, tecnología de conexión: 4 conductores, velocidad de transmisión en el bus local: 2 MBit/s, índice de protección: IP20, incluidos conectores Inline y campos de rotulación | 146.4 | 1 | DR | Automation Systems (AS) | DRI | DRI131 | 1 | 1 | SÍ | PC |  | 196,10 | G | 65 | 126 | 77 | MM | 4017918974596 | 85389091 | DE | EC001599 | Imagen | Catálogo
2861247 | IB IL 24 DI 8-PAC | Módulo digital | Inline, Módulo de entrada digital, Entradas digitales: 8, 24 V DC, tecnología de conexión: 4 conductores, velocidad de transmisión en el bus local: 500 kBit/s, índice de protección: IP20, incluidos conectores Inline y campos de rotulación | 105.66 | 1 | DR | Automation Systems (AS) | DRI | DRI131 | 1 | 1 | NO | PC |  | 192,40 | G | 62 | 126 | 78 | MM | 4017918894184 | 85389099 | DE | EC001599 | Imagen | Catálogo
2861959 | IB IL 24 DI16-2MBD-PAC | Módulo digital | Inline, Módulo de entrada digital, Entradas digitales: 16, 24 V DC, tecnología de conexión: 3 conductores, velocidad de transmisión en el bus local: 2 MBit/s, índice de protección: IP20, incluidos conectores Inline y campos de rotulación | 245.7 | 1 | DR | Automation Systems (AS) | DRI | DRI131 | 1 | 1 | SÍ | PC |  | 215,94 | G | 64 | 146 | 82 | MM | 4017918974619 | 85389091 | DE | EC001599 | Imagen | Catálogo
2700173 | IB IL 24 DI8/HD-PAC | Módulo digital | Inline, Módulo de entrada digital, Entradas digitales: 8, 24 V DC, tecnología de conexión: 1 conductor, velocidad de transmisión en el bus local: 500 kBit/s, índice de protección: IP20, incluidos Inline conector y superficie de rotulación | 67.47 | 1 | DR | Automation Systems (AS) | DRI | DRI131 | 1 | 1 | NO | PC |  | 83,20 | G | 21 | 126 | 77 | MM | 4046356492485 | 85389099 | DE | EC001599 | Imagen | Catálogo
2897253 | IB IL 24 DO 16-ME | Módulo digital | Inline, Módulo de salida digital, Salidas digitales: 16, 24 V DC, tecnología de conexión: 3 conductores, velocidad de transmisión en el bus local: 500 kBit/s, índice de protección: IP20, incluidos conectores Inline y campos de rotulación | 210.05 | 1 | DR | Automation Systems (AS) | DRI | DRI132 | 4 | 4 | NO | PC |  | 199,20 | G | 88 | 267 | 115 | MM | 4046356148191 | 85389099 | DE | EC001599 | Imagen | Catálogo
2861292 | IB IL 24 DO 16-PAC | Módulo digital | Inline, Módulo de salida digital, Salidas digitales: 16, 24 V DC, 500 mA, tecnología de conexión: 3 conductores, velocidad de transmisión en el bus local: 500 kBit/s, índice de protección: IP20, incluidos conectores Inline y campos de rotulación | 217.69 | 1 | DR | Automation Systems (AS) | DRI | DRI132 | 1 | 1 | NO | PC |  | 242,10 | G | 61 | 148 | 81 | MM | 4017918894238 | 85389099 | DE | EC001599 | Imagen | Catálogo
2897538 | IB IL 24 DO 16-PAC/10 | Módulo de E/S | Inline, Módulo de salida digital, Salidas digitales: 16, 24 V DC, 500 mA, tecnología de conexión: 3 conductores, velocidad de transmisión en el bus local: 500 kBit/s, índice de protección: IP20, incluidos conectores Inline y campos de rotulación | 217.69 | 1 | DR | Automation Systems (AS) | DRI | DRI132 | 10 | 10 | NO | PC |  | 229,10 | G | 206 | 280 | 178 | MM | 4046356138932 | 85389091 | DE | EC001599 |  | Catálogo
2862961 | IB IL 24 DO 16-PAC/SN | Módulo digital | Inline, Módulo de salida digital, Salidas digitales: 16, 24 V DC, 500 mA, tecnología de conexión: 3 conductores, velocidad de transmisión en el bus local: 500 kBit/s, índice de protección: IP20, incluidos conectores Inline y campos de rotulación, conectores numerados individualmente | 217.69 | 1 | DR | Automation Systems (AS) | DRI | DRI132 | 1 | 1 | SÍ | PC |  | 236,80 | G | 0 | 0 | 0 |  | 4017918904975 | 85389099 | DE | EC001599 | Imagen | Catálogo
2861700 | IB IL 24 DO 2-2A-2MBD-PAC | Módulo digital | Inline, Módulo de salida digital, Salidas digitales: 2, 24 V DC, 2 A, tecnología de conexión: 4 conductores, velocidad de transmisión en el bus local: 2 MBit/s, índice de protección: IP20, incluidos Inline conector y superficie de rotulación | 91.66 | 1 | DR | Automation Systems (AS) | DRI | DRI132 | 1 | 1 | NO | PC |  | 86,95 | G | 26 | 127 | 81 | MM | 4017918974602 | 85389099 | DE | EC001599 | Imagen | Catálogo
2861263 | IB IL 24 DO 2-2A-PAC | Módulo digital | Inline, Módulo de salida digital, Salidas digitales: 2, 24 V DC, 2 A, tecnología de conexión: 4 conductores, velocidad de transmisión en el bus local: 500 kBit/s, índice de protección: IP20, incluidos Inline conector y superficie de rotulación | 67.47 | 1 | DR | Automation Systems (AS) | DRI | DRI132 | 1 | 1 | NO | PC |  | 77,10 | G | 0 | 0 | 0 |  | 4017918894207 | 85389099 | DE | EC001599 | Imagen | Catálogo
2861470 | IB IL 24 DO 2-PAC | Módulo digital | Inline, Módulo de salida digital, Salidas digitales: 2, 24 V DC, tecnología de conexión: 4 conductores, velocidad de transmisión en el bus local: 500 kBit/s, índice de protección: IP20, incluidos Inline conector y superficie de rotulación | 54.74 | 1 | DR | Automation Systems (AS) | DRI | DRI132 | 1 | 1 | NO | PC |  | 86,30 | G | 21 | 126 | 77 | MM | 4017918894399 | 85389099 | DE | EC001599 | Imagen | Catálogo
2692898 | IB IL 24 DO 32/HD-2MBD-PAC | Módulo digital | Inline, Módulo de salida digital, Salidas digitales: 32, 24 V DC, 500 mA, tecnología de conexión: 1 conductor, velocidad de transmisión en el bus local: 2 MBit/s, índice de protección: IP20, incluidos conectores Inline y campos de rotulación | 341.18 | 1 | DR | Automation Systems (AS) | DRI | DRI132 | 1 | 1 | SÍ | PC |  | 210,80 | G | 62 | 126 | 78 | MM | 4046356437448 | 85389091 | DE | EC001599 | Imagen | Catálogo
2878340 | IB IL 24 DO 32/HD-NPN-PAC | Módulo digital | Inline, Módulo de salida digital, Salidas digitales: 32 (NPN), 24 V DC, tecnología de conexión: 1 conductor, velocidad de transmisión en el bus local: 500 kBit/s, índice de protección: IP20, incluidos conectores Inline y campos de rotulación | 257.16 | 1 | DR | Automation Systems (AS) | DRI | DRI132 | 1 | 1 | NO | PC |  | 206,80 | G | 65 | 126 | 78 | MM | 4046356048538 | 85389099 | DE | EC001599 | Imagen | Catálogo
2862822 | IB IL 24 DO 32/HD-PAC | Módulo digital | Inline, Módulo de salida digital, Salidas digitales: 32, 24 V DC, 500 mA, tecnología de conexión: 1 conductor, velocidad de transmisión en el bus local: 500 kBit/s, índice de protección: IP20, incluidos conectores Inline y campos de rotulación | 257.16 | 1 | DR | Automation Systems (AS) | DRI | DRI132 | 1 | 1 | NO | PC |  | 202,40 | G | 0 | 0 | 0 |  | 4017918907617 | 85389099 | DE | EC001599 | Imagen | Catálogo
2702825 | IB IL 24 DO 4/EF-ECO | Módulo digital | Inline, Módulo de salida digital, Salidas digitales: 4, 24 V DC, tecnología de conexión: 3 conductores, velocidad de transmisión en el bus local: 500 kBit/s, índice de protección: IP20, Conector Inline incluido | 76.38 | 1 | DR | Automation Systems (AS) | DRI | DRI132 | 1 | 1 | NO | PC |  | 83,85 | G | 26 | 127 | 81 | MM | 4055626381473 | 85389099 | DE | EC001599 | Imagen | Catálogo
2701009 | IB IL 24 DO 4/EF-PAC | Módulo digital | Inline, Módulo de salida digital, Salidas digitales: 4, 24 V DC, tecnología de conexión: 3 conductores, velocidad de transmisión en el bus local: 500 kBit/s, índice de protección: IP20, incluidos Inline conector y superficie de rotulación | 80.2 | 1 | DR | Automation Systems (AS) | DRI | DRI132 | 1 | 1 | NO | PC |  | 94,80 | G | 26 | 146 | 82 | MM | 4046356681056 | 85389099 | DE | EC001599 | Imagen | Catálogo
2861988 | IB IL 24 DO 4-2MBD-PAC | Módulo digital | Inline, Módulo de salida digital, Salidas digitales: 4, 24 V DC, tecnología de conexión: 3 conductores, velocidad de transmisión en el bus local: 2 MBit/s, índice de protección: IP20, incluidos Inline conector y superficie de rotulación | 98.02 | 1 | DR | Automation Systems (AS) | DRI | DRI132 | 1 | 1 | NO | PC |  | 89,70 | G | 27 | 146 | 82 | MM | 4017918974633 | 85389091 | DE | EC001599 | Imagen | Catálogo
2863931 | IB IL 24 DO 4-ME | Módulo digital | Inline, Módulo de salida digital, Salidas digitales: 4, 24 V DC, tecnología de conexión: 3 conductores, velocidad de transmisión en el bus local: 500 kBit/s, índice de protección: IP20, incluidos Inline conector y superficie de rotulación | 56.01 | 1 | DR | Automation Systems (AS) | DRI | DRI132 | 4 | 4 | NO | PC |  | 68,38 | G | 0 | 0 | 0 |  | 4017918962661 | 85389099 | DE | EC001599 | Imagen | Catálogo
2861276 | IB IL 24 DO 4-PAC | Módulo digital | Inline, Módulo de salida digital, Salidas digitales: 4, 24 V DC, 500 mA, tecnología de conexión: 3 conductores, velocidad de transmisión en el bus local: 500 kBit/s, índice de protección: IP20, incluidos Inline conector y superficie de rotulación | 73.84 | 1 | DR | Automation Systems (AS) | DRI | DRI132 | 1 | 1 | NO | PC |  | 84,60 | G | 24 | 148 | 80 | MM | 4017918894214 | 85389099 | DE | EC001599 | Imagen | Catálogo
2702793 | IB IL 24 DO 8/HD-ECO | Módulo digital | Inline, Módulo de salida digital, Salidas digitales: 8, 24 V DC, tecnología de conexión: 1 conductor, velocidad de transmisión en el bus local: 500 kBit/s, índice de protección: IP20, Conector Inline incluido | 68.74 | 1 | DR | Automation Systems (AS) | DRI | DRI132 | 1 | 1 | NO | PC |  | 74,00 | G | 0 | 0 | 0 |  | 4055626355030 | 85389099 | DE | EC001599 | Imagen | Catálogo
2861603 | IB IL 24 DO 8-2A-PAC | Módulo digital | Inline, Módulo de salida digital, Salidas digitales: 8, 24 V DC, 2 A, tecnología de conexión: 4 conductores, velocidad de transmisión en el bus local: 500 kBit/s, índice de protección: IP20, incluidos conectores Inline y campos de rotulación | 169.32 | 1 | DR | Automation Systems (AS) | DRI | DRI132 | 1 | 1 | SÍ | PC |  | 205,70 | G | 62 | 126 | 78 | MM | 4017918894450 | 85389099 | DE | EC001599 | Imagen | Catálogo
2861687 | IB IL 24 DO 8-2MBD-PAC | Módulo digital | Inline, Módulo de salida digital, Salidas digitales: 8, 24 V DC, tecnología de conexión: 4 conductores, velocidad de transmisión en el bus local: 2 MBit/s, índice de protección: IP20, incluidos conectores Inline y campos de rotulación | 187.14 | 1 | DR | Automation Systems (AS) | DRI | DRI132 | 1 | 1 | NO | PC |  | 204,40 | G | 65 | 125 | 78 | MM | 4017918974589 | 85389091 | DE | EC001599 | Imagen | Catálogo
2861289 | IB IL 24 DO 8-PAC | Módulo digital | Inline, Módulo de salida digital, Salidas digitales: 8, 24 V DC, tecnología de conexión: 4 conductores, velocidad de transmisión en el bus local: 500 kBit/s, índice de protección: IP20, incluidos conectores Inline y campos de rotulación | 151.49 | 1 | DR | Automation Systems (AS) | DRI | DRI132 | 1 | 1 | NO | PC |  | 197,50 | G | 62 | 126 | 78 | MM | 4017918894221 | 85389099 | DE | EC001599 | Imagen | Catálogo
2862013 | IB IL 24 DO16-2MBD-PAC | Módulo digital | Inline, Módulo de salida digital, Salidas digitales: 16, 24 V DC, 500 mA, tecnología de conexión: 3 conductores, velocidad de transmisión en el bus local: 2 MBit/s, índice de protección: IP20, incluidos conectores Inline y campos de rotulación | 291.53 | 1 | DR | Automation Systems (AS) | DRI | DRI132 | 1 | 1 | NO | PC |  | 231,70 | G | 66 | 146 | 81 | MM | 4017918974657 | 85389091 | DE | EC001599 | Imagen | Catálogo
2700172 | IB IL 24 DO8/HD-PAC | Módulo digital | Inline, Módulo de salida digital, Salidas digitales: 8, 24 V DC, tecnología de conexión: 1 conductor, velocidad de transmisión en el bus local: 500 kBit/s, índice de protección: IP20, incluidos Inline conector y superficie de rotulación | 75.11 | 1 | DR | Automation Systems (AS) | DRI | DRI132 | 1 | 1 | SÍ | PC |  | 85,10 | G | 0 | 0 | 0 |  | 4046356492478 | 85389099 | DE | EC001599 | Imagen | Catálogo
2736903 | IB IL 24 FLM-PAC | Módulo de comunicación | Inline, Módulo de ramificación, para la ampliación del bus local Inline, velocidad de transmisión en el bus local: 500 kBit/s / 2 MBit/s, índice de protección: IP20, incluidos Inline conector y superficie de rotulación | 68.74 | 1 | DR | Automation Systems (AS) | DRI | DRI152 | 1 | 1 | NO | PC |  | 92,80 | G | 24 | 148 | 80 | MM | 4046356079204 | 85389099 | DE | EC001604 | Imagen | Catálogo
2700606 | IB IL 24 LPSDO 8 V2-PAC | Módulo de seguridad | Módulo de salida digital orientado a la seguridad, grado de protección IP20, para el sistema SafetyBridge. El módulo dispone de 4 salidas digitales seguras con una ocupación de dos canales o de 8 salidas digitales seguras con una ocupación de un canal | 584.97 | 1 | DN | Automation Infrastructure (AI) | DNA | DNA411 | 1 | 1 | SÍ | PC |  | 341,10 | G | 84 | 128 | 120 | MM | 4046356585859 | 85389091 | DE | EC001599 | Imagen | Catálogo
2701625 | IB IL 24 LPSDO 8 V3-PAC | Módulo de seguridad | Módulo de salida digital orientado a la seguridad, grado de protección IP20, para el sistema SafetyBridge. El módulo dispone de 4 salidas digitales seguras con una ocupación de dos canales o de 8 salidas digitales seguras con una ocupación de un canal | 727.06 | 1 | DN | Automation Infrastructure (AI) | DNA | DNA411 | 1 | 1 | SÍ | PC |  | 343,04 | G | 84 | 128 | 120 | MM | 4046356770033 | 85389091 | DE | EC001599 | Imagen | Catálogo
2897457 | IB IL 24 LSKIP-PAC | Módulo de comunicación | Inline, Borne de acoplador, para la ampliación del bus local Inline, velocidad de transmisión en el bus local: 500 kBit/s / 2 MBit/s, índice de protección: IP20, incluidos conectores Inline y campos de rotulación | 165.5 | 1 | DR | Automation Systems (AS) | DRI | DRI152 | 1 | 1 | NO | PC |  | 250,90 | G | 61 | 148 | 81 | MM | 4046356165419 | 85389099 | DE | EC001604 | Imagen | Catálogo
2861205 | IB IL 24 MUX MA-PAC | Multiplexor de campo | Multiplexor de campo Inline, completo con accesorios (conector y superficie de rotulación), transmisión de señales muy lejanas sin configurar | 782.93 | 1 | DR | Automation Systems (AS) | DRI | DRI11M | 1 | 1 | NO | PC |  | 258,50 | G | 0 | 0 | 0 |  | 4017918902506 | 85389091 | DE | EC001604 | Imagen | Catálogo
2700994 | IB IL 24 PSDI 16-PAC | Módulo de seguridad | Módulo de entrada digital VersaSafe, completo con accesorios (conector y superficie de rotulación), 8 entradas digitales seguras con una ocupación de dos canales u 16 entradas digitales seguras con una ocupación de un canal | 601.7 | 1 | DN | Automation Infrastructure (AI) | DNA | DNA421 | 1 | 1 | SÍ | PC |  | 399,00 | G | 64 | 164 | 155 | MM | 4046356678995 | 85389091 | DE | EC001599 | Imagen | Catálogo
2985688 | IB IL 24 PSDI 8-PAC | Módulo de seguridad | Módulo de entrada digital orientado a la seguridad, tipo de protección IP20, para el sistema de SafetyBridge, INTERBUS-Safety y PROFIsafe. El módulo dispone de cuatro entradas digitales seguras con una ocupación de dos canales o de ocho entradas digitales seguras con una ocupación de un canal | 372.72 | 1 | DN | Automation Infrastructure (AI) | DNA | DNA421 | 1 | 1 | SÍ | PC |  | 350,50 | G | 84 | 128 | 120 | MM | 4046356131582 | 85389091 | DE | EC001599 | Imagen | Catálogo
2700720 | IB IL 24 PSDI 8-PLSET/CP/R | Juego de conectores | Juego de machos, compuesto por cuatro machos Inline con electrónica de descarga integrada | 175.49 | 1 | DN | Automation Infrastructure (AI) | DNA | DNA42Z | 1 | 1 | SÍ | PC |  | 121,80 | G | 52 | 148 | 76 | MM | 4046356651493 | 85366990 | DE | EC002584 | Imagen | Catálogo
2916493 | IB IL 24 PSDO 4/4-PAC | Módulo de seguridad | Módulo digital de salida orientado a la seguridad, grado de protección IP20, para el sistema SafetyBridge-, INTERBUS-Safety y PROFIsafe. Dispone de 4 salidas digitales seguras que, en función de la parametrización, contienen en cada caso una salida de conexión en positivo y otra en negativo. | 476.34 | 1 | DN | Automation Infrastructure (AI) | DNA | DNA431 | 1 | 1 | SÍ | PC |  | 355,40 | G | 84 | 128 | 120 | MM | 4046356286626 | 85389091 | DE | EC001599 | Imagen | Catálogo
2700721 | IB IL 24 PSDO 4/4-PLSET/CP/R | Juego de conectores | Juego de machos, compuesto por cuatro machos Inline con electrónica de descarga integrada | 167.43 | 1 | DN | Automation Infrastructure (AI) | DNA | DNA43Z | 1 | 1 | SÍ | PC |  | 121,10 | G | 52 | 148 | 76 | MM | 4046356651066 | 85389091 | DE | EC002584 | Imagen | Catálogo
2700804 | IB IL 24 PSDO 4/4-R-PAC | Módulo de seguridad | Componentes de entrada/salida de seguridad, módulo de salida digital con 4 salidas seguras de conexión a positivo y a negativo; para el sistema SafetyBridge, PROFIsafe e INTERBUS-Safety; hasta SIL 3, categoría 4/PL e, conexión enchufable por resorte con conectores de descarga | 618.4 | 1 | DN | Automation Infrastructure (AI) | DNA | DNA431 | 1 | 1 | SÍ | PC |  | 421,90 | G | 64 | 164 | 155 | MM | 4046356657402 | 85389091 | DE | EC001599 | Imagen | Catálogo
2985631 | IB IL 24 PSDO 8-PAC | Módulo de seguridad | Módulo de salida digital orientado a la seguridad, índice de protección IP20, para sistemas SafetyBridge, INTERBUS-Safety y PROFIsafe. El módulo dispone de 4 salidas digitales seguras con una ocupación de dos canales o de 8 salidas digitales seguras con una ocupación de un canal | 538.19 | 1 | DN | Automation Infrastructure (AI) | DNA | DNA431 | 1 | 1 | SÍ | PC |  | 350,80 | G | 84 | 128 | 120 | MM | 4046356131605 | 85389091 | DE | EC001599 | Imagen | Catálogo
2700722 | IB IL 24 PSDO 8-PLSET/CP/R | Juego de conectores | Juego de machos, compuesto por cuatro machos Inline con electrónica de descarga integrada | 175.49 | 1 | DN | Automation Infrastructure (AI) | DNA | DNA43Z | 1 | 1 | SÍ | PC |  | 119,30 | G | 52 | 148 | 76 | MM | 4046356651370 | 85389091 | DE | EC002584 | Imagen | Catálogo
2700563 | IB IL 24 PSDOR 4-F-PAC | Módulo de seguridad | Módulo de salida de relé descentralizado orientado a la seguridad, índice de protección IP20, para el sistema PROFIsafe. El módulo dispone de 4 salidas de relé seguras con 2 contactos cada una. Los estados de las salidas se reproducen para fines de diagnóstico. | 661.89 | 1 | DN | Automation Infrastructure (AI) | DNA | DNA432 | 1 | 1 | SÍ | PC |  | 449,20 | G | 84 | 126 | 119 | MM | 4046356583169 | 85371098 | DE | EC001599 | Imagen | Catálogo
2985864 | IB IL 24 PSDOR 4-PAC | Módulo de seguridad | Módulo de salida de relé descentralizado orientado a la seguridad, índice de protección IP20, para sistemas SafetyBridge, INTERBUS-Safety y PROFIsafe. El módulo dispone de 4 salidas de relé seguras con dos contactos cada una. | 635.13 | 1 | DN | Automation Infrastructure (AI) | DNA | DNA432 | 1 | 1 | SÍ | PC |  | 461,50 | G | 84 | 128 | 120 | MM | 4046356131599 | 85389091 | DE | EC001599 | Imagen | Catálogo
2863834 | IB IL 24 PWR IN/2F-DF-2MBD-PAC | Módulo de alimentación | Borna de alimentación Inline, completa con accesorios (conector y campo de rotulación), 24 V DC, con fusible (tensión principal y de segmento) y diagnóstico, velocidad de transmisión 2 Mbit/s | 64.93 | 1 | DR | Automation Systems (AS) | DRI | DRI121 | 1 | 1 | NO | PC |  | 75,50 | G | 21 | 126 | 77 | MM | 4017918977733 | 85389091 | DE | EC001600 | Imagen | Catálogo
2862152 | IB IL 24 PWR IN/2-F-D-PAC | Módulo de alimentación | Borne de alimentación Inline, completo con accesorios (conector y superficie de rotulación), 24 V DC, con fusible (tensión principal y tensión de segmento) y diagnóstico | 56.52 | 1 | DR | Automation Systems (AS) | DRI | DRI121 | 1 | 1 | NO | PC |  | 89,40 | G | 21 | 126 | 77 | MM | 4017918894641 | 85389099 | DE | EC001600 | Imagen | Catálogo
2862136 | IB IL 24 PWR IN/2-F-PAC | Módulo de alimentación | Módulo de alimentación Inline, completo con accesorios (conector y superficie de rotulación), 24 V DC, con fusible (tensión principal y tensión de segmento) | 41.38 | 1 | DR | Automation Systems (AS) | DRI | DRI121 | 1 | 1 | NO | PC |  | 84,00 | G | 21 | 126 | 77 | MM | 4017918894634 | 85389099 | DE | EC001600 | Imagen | Catálogo
2861438 | IB IL 24 PWR IN/F-PAC | Módulo de alimentación | Borne de alimentación Inline, completo con accesorios (conector y superficie de rotulación), 24 V DC, con fusible (tensión principal) | 41.38 | 1 | DR | Automation Systems (AS) | DRI | DRI121 | 1 | 1 | NO | PC |  | 76,05 | G | 26 | 127 | 81 | MM | 4017918894368 | 85389099 | DE | EC001600 | Imagen | Catálogo
2693020 | IB IL 24 PWR IN/R/L-0.8A-PAC | Módulo de alimentación | Borne de realimentación Inline para la alimentación de lógica U<sub>L</sub> de 0,8 A, completo con accesorios (conector y superficie de rotulación) | 133.67 | 1 | DR | Automation Systems (AS) | DRI | DRI123 | 1 | 1 | NO | PC |  | 80,20 | G | 21 | 126 | 77 | MM | 4046356447416 | 85389099 | DE | EC001600 | Imagen | Catálogo
2861674 | IB IL 24 PWR IN/R-PAC | Módulo de alimentación | Borne de alimentación o borne de realimentación Inline, completo con accesorios (conector y superficie de rotulación), 24 V DC, sin fusible | 168.04 | 1 | DR | Automation Systems (AS) | DRI | DRI123 | 1 | 1 | NO | PC |  | 225,90 | G | 62 | 126 | 78 | MM | 4017918894511 | 85389099 | DE | EC001600 | Imagen | Catálogo
2861331 | IB IL 24 PWR IN-PAC | Módulo de alimentación | Módulo de alimentación Inline, completo con accesorios (conector y superficie de rotulación), 24 V DC, sin fusible | 26.73 | 1 | DR | Automation Systems (AS) | DRI | DRI121 | 1 | 1 | NO | PC |  | 82,80 | G | 21 | 126 | 77 | MM | 4017918894276 | 85389099 | DE | EC001600 | Imagen | Catálogo
2897635 | IB IL 24 PWR IN-PAC/10 | Módulo Inline | Módulo Inline | 26.73 | 1 | DR | Automation Systems (AS) | DRI | DRI121 | 10 | 10 | NO | PC |  | 66,80 | G | 82 | 195 | 149 | MM | 4046356138925 | 85389091 | DE | EC001600 |  | Catálogo
2861904 | IB IL 24 SEG/F-D-PAC | Módulo de segmentación | Borne de segmento Inline, completo con accesorios (conector y superficie de rotulación), 24 V DC, con fusible y diagnóstico | 54.74 | 1 | DR | Automation Systems (AS) | DRI | DRI122 | 1 | 1 | NO | PC |  | 82,70 | G | 21 | 126 | 77 | MM | 4017918894603 | 85389099 | DE | EC001600 | Imagen | Catálogo
2861373 | IB IL 24 SEG/F-PAC | Módulo de segmentación | Terminal de segmento Inline, completo con accesorios (conector y superficie de rotulación), 24 V DC, con fusible | 38.19 | 1 | DR | Automation Systems (AS) | DRI | DRI122 | 1 | 1 | NO | PC |  | 82,50 | G | 21 | 126 | 77 | MM | 4017918894313 | 85389099 | DE | EC001600 | Imagen | Catálogo
2861409 | IB IL 24 SEG-ELF-PAC | Módulo de segmentación | Borne de segmento Inline, completo con accesorios (conector y superficie de rotulación), 24 V DC, fusible electrónico | 54.74 | 1 | DR | Automation Systems (AS) | DRI | DRI122 | 1 | 1 | NO | PC |  | 77,20 | G | 0 | 0 | 0 |  | 4017918894344 | 85389099 | DE | EC001600 | Imagen | Catálogo
2897732 | IB IL 24 SEG-ELF-PAC/10 | Borne funcional Inline | Inline, velocidad de transmisión en el bus local: 500 kBit/s / 2 MBit/s, índice de protección: IP20 | 49.65 | 1 | DR | Automation Systems (AS) | DRI | DRI122 | 10 | 10 | NO | PC |  | 67,98 | G | 85 | 195 | 146 | MM | 4046356138918 | 85389091 | DE | EC001600 |  | Catálogo
2861344 | IB IL 24 SEG-PAC | Módulo de segmentación | Borne de segmento Inline, completo con accesorios (conector y superficie de rotulación), 24 V DC, sin fusible | 25.46 | 1 | DR | Automation Systems (AS) | DRI | DRI122 | 1 | 1 | NO | PC |  | 70,60 | G | 0 | 0 | 0 |  | 4017918894283 | 85389099 | DE | EC001600 | Imagen | Catálogo
2861360 | IB IL 24 TC-PAC | Módulo analógico | Borne termistor Inline, completo con accesorios (conector y superficie de rotulación), técnica de conexión de 2 conductores | 123.49 | 1 | DR | Automation Systems (AS) | DRI | DRI143 | 1 | 1 | NO | PC |  | 85,10 | G | 27 | 147 | 83 | MM | 4017918894306 | 85389099 | DE | EC001596 | Imagen | Catálogo
2861881 | IB IL 24/230 DOR1/W-PAC | Módulo de relés | Inline, Módulo de relés, Salida de relé: 1 (libre de potencial), Conmutador, 24 V AC, 230 V AC, para conectar cargas óhmicas, velocidad de transmisión en el bus local: 500 kBit/s, índice de protección: IP20, incluidos Inline conector y superficie de rotulación | 40.11 | 1 | DR | Automation Systems (AS) | DRI | DRI133 | 1 | 1 | NO | PC |  | 79,60 | G | 21 | 126 | 77 | MM | 4017918894580 | 85389099 | DE | EC001599 | Imagen | Catálogo
2861878 | IB IL 24/230 DOR4/W-PAC | Módulo Inline | Inline, Módulo de relés, Salidas por relé: 4 (contactos sin potencial), 24 V DC, 230 V AC, para conectar cargas óhmicas, velocidad de transmisión en el bus local: 500 kBit/s, índice de protección: IP20, incluidos conectores Inline y campos de rotulación | 109.48 | 1 | DR | Automation Systems (AS) | DRI | DRI133 | 1 | 1 | SÍ | PC |  | 216,40 | G | 62 | 126 | 78 | MM | 4017918894573 | 85389099 | DE | EC001599 | Imagen | Catálogo
2862181 | IB IL 24/230 DOR4/W-PC-PAC | Módulo de relés | Inline, Módulo de relés, Salidas por relé: 4 (libre de potencial), Conmutador, 24 V DC, 230 V AC, para conmutar cargas inductivas y capacitivas, velocidad de transmisión en el bus local: 500 kBit/s, índice de protección: IP20, incluidos conectores Inline y campos de rotulación | 109.48 | 1 | DR | Automation Systems (AS) | DRI | DRI133 | 1 | 1 | NO | PC |  | 214,30 | G | 62 | 126 | 78 | MM | 4017918894672 | 85389091 | DE | EC001599 | Imagen | Catálogo
2863119 | IB IL 24/48 DOR 2/W-PAC | Módulo de relés | Inline, Módulo de relés, Salidas por relé: 2 (libre de potencial), Conmutador, 24 V AC, 48 V DC, para conectar cargas óhmicas, velocidad de transmisión en el bus local: 500 kBit/s, índice de protección: IP20, incluidos Inline conector y superficie de rotulación | 56.01 | 1 | DR | Automation Systems (AS) | DRI | DRI133 | 1 | 1 | NO | PC |  | 80,07 | G | 21 | 126 | 77 | MM | 4017918939229 | 85389099 | DE | EC001599 | Imagen | Catálogo
2862217 | IB IL AI 2/4-20-PAC | Módulo analógico | Inline, Módulo de entrada analógica, Entradas analógicas: 2, 0 V ... 10 V, -10 V ... 10 V, 0 mA ... 20 mA, 4 mA ... 20 mA, -20 mA ... 20 mA, tecnología de conexión: 2 conductores, velocidad de transmisión en el bus local: 500 kBit/s, índice de protección: IP20, incluidos Inline conector y superficie de rotulación | 260.98 | 1 | DR | Automation Systems (AS) | DRI | DRI141 | 1 | 1 | SÍ | PC |  | 94,90 | G | 24 | 148 | 80 | MM | 4017918910044 | 85389091 | DE | EC001596 | Imagen | Catálogo
2861577 | IB IL AI 2/SF-230-PAC | Módulo analógico | Inline, Módulo de entrada analógica, Entradas analógicas: 2, 0 V ... 10 V, -10 V ... 10 V, 0 mA ... 20 mA, 4 mA ... 20 mA, -20 mA ... 20 mA, tecnología de conexión: 2 conductores, velocidad de transmisión en el bus local: 500 kBit/s, Frecuencia de corte de 3 dB a 230 Hz, índice de protección: IP20, incluidos Inline conector y superficie de rotulación | 330.99 | 1 | DR | Automation Systems (AS) | DRI | DRI141 | 1 | 1 | SÍ | PC |  | 89,70 | G | 26 | 146 | 82 | MM | 4017918907440 | 85389099 | DE | EC001596 | Imagen | Catálogo
2863944 | IB IL AI 2/SF-ME | Módulo analógico | Inline, Módulo de entrada analógica, Entradas analógicas: 2, 0 V ... 10 V, -10 V ... 10 V, 0 mA ... 20 mA, 4 mA ... 20 mA, -20 mA ... 20 mA, tecnología de conexión: 2 conductores, velocidad de transmisión en el bus local: 500 kBit/s, índice de protección: IP20, incluidos Inline conector y superficie de rotulación | 254.61 | 1 | DR | Automation Systems (AS) | DRI | DRI141 | 1 | 1 | NO | PC |  | 81,50 | G | 21 | 126 | 77 | MM | 4017918962654 | 85389099 | DE | EC001596 | Imagen | Catálogo
2861302 | IB IL AI 2/SF-PAC | Módulo analógico | Inline, Módulo de entrada analógica, Entradas analógicas: 2, 0 V ... 10 V, -10 V ... 10 V, 0 mA ... 20 mA, 4 mA ... 20 mA, -20 mA ... 20 mA, tecnología de conexión: 2 conductores, velocidad de transmisión en el bus local: 500 kBit/s, índice de protección: IP20, incluidos Inline conector y superficie de rotulación | 238.06 | 1 | DR | Automation Systems (AS) | DRI | DRI141 | 1 | 1 | SÍ | PC |  | 95,80 | G | 24 | 148 | 80 | MM | 4017918894245 | 85389099 | DE | EC001596 | Imagen | Catálogo
2897839 | IB IL AI 2/SF-PAC/10 | Módulo Inline | Inline, Módulo de entrada analógica, Entradas analógicas: 2, 0 V ... 10 V, -10 V ... 10 V, 0 mA ... 20 mA, 4 mA ... 20 mA, -20 mA ... 20 mA, tecnología de conexión: 2 conductores, velocidad de transmisión en el bus local: 500 kBit/s, índice de protección: IP20, incluidos Inline conector y superficie de rotulación | 238.06 | 1 | DR | Automation Systems (AS) | DRI | DRI141 | 10 | 10 | NO | PC |  | 76,70 | G | 84 | 197 | 148 | MM | 4046356138901 | 85389091 | DE | EC001596 |  | Catálogo
2862149 | IB IL AI 2-HART-PAC | Módulo analógico | Inline, Módulo de entrada analógica, Entradas analógicas: 2, 4 mA ... 20 mA, 0 mA ... 25 mA, tecnología de conexión: 2 conductores, velocidad de transmisión en el bus local: 500 kBit/s, HART - Funcionalidad, Transmisión de protocolo HART, índice de protección: IP20, incluidos conectores Inline y campos de rotulación | 597.06 | 1 | DR | Automation Systems (AS) | DRI | DRI141 | 1 | 1 | SÍ | PC |  | 244,90 | G | 61 | 148 | 81 | MM | 4017918918835 | 85389091 | DE | EC001596 | Imagen | Catálogo
2878641 | IB IL AI 4/EF-2MBD-PAC | Módulo analógico | Inline, Módulo de entrada analógica, Entradas analógicas: 4, 0 V ... 5 V, -5 V ... 5 V, 0 V ... 10 V, -10 V ... 10 V, 0 mA ... 20 mA, 4 mA ... 20 mA, -20 mA ... 20 mA, tecnología de conexión: 2, 3, 4 conductores, velocidad de transmisión en el bus local: 2 MBit/s, índice de protección: IP20, incluidos conectores Inline y campos de rotulación | 567.78 | 1 | DR | Automation Systems (AS) | DRI | DRI141 | 1 | 1 | SÍ | PC |  | 256,60 | G | 65 | 147 | 82 | MM | 4017918996413 | 85389091 | DE | EC001596 | Imagen | Catálogo
2878447 | IB IL AI 4/EF-PAC | Módulo analógico | Inline, Módulo de entrada analógica, Entradas analógicas: 4, 0 V ... 5 V, -5 V ... 5 V, 0 V ... 10 V, -10 V ... 10 V, 0 mA ... 20 mA, 4 mA ... 20 mA, -20 mA ... 20 mA, tecnología de conexión: 2, 3, 4 conductores, velocidad de transmisión en el bus local: 500 kBit/s, índice de protección: IP20, incluidos conectores Inline y campos de rotulación | 430.29 | 1 | DR | Automation Systems (AS) | DRI | DRI141 | 1 | 1 | NO | PC |  | 242,00 | G | 61 | 148 | 81 | MM | 4017918996376 | 85389091 | DE | EC001596 | Imagen | Catálogo
2702495 | IB IL AI 4/I/4-20-ECO | Módulo analógico | Inline, Módulo de entrada analógica, Entradas analógicas: 4, 4 mA ... 20 mA, tecnología de conexión: 2 conductores, velocidad de transmisión en el bus local: 500 kBit/s, índice de protección: IP20, Conector Inline incluido | 180.77 | 1 | DR | Automation Systems (AS) | DRI | DRI141 | 1 | 1 | NO | PC |  | 74,40 | G | 0 | 0 | 0 |  | 4055626306759 | 85389099 | DE | EC001596 | Imagen | Catálogo
2700458 | IB IL AI 4/I-PAC | Módulo analógico | Inline, Módulo de entrada analógica, Entradas analógicas: 4, 0 mA ... 20 mA, 4 mA ... 20 mA, tecnología de conexión: 2 conductores, velocidad de transmisión en el bus local: 500 kBit/s, índice de protección: IP20, incluidos Inline conector y superficie de rotulación | 201.14 | 1 | DR | Automation Systems (AS) | DRI | DRI141 | 1 | 1 | SÍ | PC |  | 89,40 | G | 21 | 126 | 77 | MM | 4046356566544 | 85389091 | DE | EC001596 | Imagen | Catálogo
2702496 | IB IL AI 4/U/0-10-ECO | Módulo analógico | Inline, Módulo de entrada analógica, Entradas analógicas: 4, 0 V ... 10 V, tecnología de conexión: 2 conductores, velocidad de transmisión en el bus local: 500 kBit/s, índice de protección: IP20, Conector Inline incluido | 165.5 | 1 | DR | Automation Systems (AS) | DRI | DRI141 | 1 | 1 | NO | PC |  | 83,80 | G | 21 | 126 | 77 | MM | 4055626205021 | 85389099 | DE | EC001596 | Imagen | Catálogo
2700459 | IB IL AI 4/U-PAC | Módulo analógico | Inline, Módulo de entrada analógica, Entradas analógicas: 4, 0 V ... 10 V, -10 V ... 10 V, tecnología de conexión: 2 conductores, velocidad de transmisión en el bus local: 500 kBit/s, índice de protección: IP20, incluidos Inline conector y superficie de rotulación | 201.14 | 1 | DR | Automation Systems (AS) | DRI | DRI141 | 1 | 1 | NO | PC |  | 90,00 | G | 21 | 126 | 77 | MM | 4046356566537 | 85389091 | DE | EC001596 | Imagen | Catálogo
2861661 | IB IL AI 8/IS-PAC | Módulo analógico | Inline, Módulo de entrada analógica, Entradas analógicas: 8, 0 mA ... 20 mA, 4 mA ... 20 mA, -20 mA ... 20 mA, 0 mA ... 40 mA, -40 mA ... 40 mA, tecnología de conexión: 2, 3 conductores, velocidad de transmisión en el bus local: 500 kBit/s, alimentación de sensores integrada, índice de protección: IP20, incluidos conectores Inline y campos de rotulación | 566.51 | 1 | DR | Automation Systems (AS) | DRI | DRI141 | 1 | 1 | NO | PC |  | 240,90 | G | 61 | 148 | 81 | MM | 4017918894504 | 85389099 | DE | EC001596 | Imagen | Catálogo
2861412 | IB IL AI 8/SF-PAC | Módulo analógico | Inline, Módulo de entrada analógica, Entradas analógicas: 8, 0 V ... 5 V, -5 V ... 5 V, 0 V ... 10 V, -10 V ... 10 V, 0 V ... 25 V, -25 V ... 25 V, 0 V ... 50 V, 0 mA ... 20 mA, 4 mA ... 20 mA, -20 mA ... 20 mA, 0 mA ... 40 mA, -40 mA ... 40 mA, tecnología de conexión: 2 conductores, velocidad de transmisión en el bus local: 500 kBit/s, índice de protección: IP20, incluidos conectores Inline y campos de rotulación | 566.51 | 1 | DR | Automation Systems (AS) | DRI | DRI141 | 1 | 1 | SÍ | PC |  | 251,40 | G | 61 | 148 | 81 | MM | 4017918894351 | 85389099 | DE | EC001596 | Imagen | Catálogo
2897952 | IB IL AI/TEMP 4 RTD-PAC | Módulo analógico | Inline, Módulo de entrada analógica, 0 V ... 10 V, velocidad de transmisión en el bus local: 500 kBit/s, índice de protección: IP20, incluidos conectores Inline y campos de rotulación | 375.63 | 1 | DR | Automation Systems (AS) | DRH | DRHABA | 1 | 1 | NO | PC |  | 89,20 | G | 26 | 147 | 82 | MM | 4046356331739 | 85389099 | DE | EC001596 | Imagen | Catálogo
2861315 | IB IL AO 1/SF-PAC | Módulo analógico | Inline, Borne de salida analógica, Salida analógica: 1, 0 V ... 10 V, 0 mA ... 20 mA, 4 mA ... 20 mA, tecnología de conexión: 2 conductores, velocidad de transmisión en el bus local: 500 kBit/s, índice de protección: IP20, incluidos conectores Inline y campos de rotulación | 178.23 | 1 | DR | Automation Systems (AS) | DRI | DRI142 | 1 | 1 | NO | PC |  | 169,40 | G | 61 | 148 | 81 | MM | 4017918894252 | 85389091 | DE | EC001596 | Imagen | Catálogo
2861399 | IB IL AO 1/U/SF-PAC | Módulo analógico | Inline, Borne de salida analógica, Salida analógica: 1, 0 V ... 10 V, tecnología de conexión: 2 conductores, velocidad de transmisión en el bus local: 500 kBit/s, índice de protección: IP20, incluidos Inline conector y superficie de rotulación | 161.68 | 1 | DR | Automation Systems (AS) | DRI | DRI142 | 1 | 1 | NO | PC |  | 94,28 | G | 24 | 148 | 80 | MM | 4017918894337 | 85389091 | DE | EC001596 | Imagen | Catálogo
2862194 | IB IL AO 2/SF-2MBD-PAC | Módulo analógico | Inline, Borne de salida analógica, Salidas analógicas: 2, 0 V ... 10 V, 0 mA ... 20 mA, 4 mA ... 20 mA, tecnología de conexión: 2 conductores, velocidad de transmisión en el bus local: 2 MBit/s, índice de protección: IP20, incluidos conectores Inline y campos de rotulación | 390.83 | 1 | DR | Automation Systems (AS) | DRI | DRI142 | 1 | 1 | SÍ | PC |  | 243,20 | G | 61 | 148 | 81 | MM | 4017918977689 | 85389091 | DE | EC001596 | Imagen | Catálogo
2863083 | IB IL AO 2/SF-PAC | Módulo analógico | Inline, Borne de salida analógica, Salidas analógicas: 2, 0 V ... 10 V, 0 mA ... 20 mA, 4 mA ... 20 mA, tecnología de conexión: 2 conductores, velocidad de transmisión en el bus local: 500 kBit/s, índice de protección: IP20, incluidos conectores Inline y campos de rotulación | 299.17 | 1 | DR | Automation Systems (AS) | DRI | DRI142 | 1 | 1 | NO | PC |  | 234,60 | G | 61 | 148 | 81 | MM | 4017918917104 | 85389099 | DE | EC001596 | Imagen | Catálogo
2863957 | IB IL AO 2/U/BP-ME | Módulo analógico | Inline, Borne de salida analógica, Salidas analógicas: 2, 0 V ... 10 V, -10 V ... 10 V, tecnología de conexión: 2 conductores, velocidad de transmisión en el bus local: 500 kBit/s, índice de protección: IP20, incluidos Inline conector y superficie de rotulación | 271.16 | 1 | DR | Automation Systems (AS) | DRI | DRI142 | 1 | 1 | NO | PC |  | 76,00 | G | 0 | 0 | 0 |  | 4017918962647 | 85389099 | DE | EC001596 | Imagen | Catálogo
2861467 | IB IL AO 2/U/BP-PAC | Módulo analógico | Inline, Borne de salida analógica, Salidas analógicas: 2, 0 V ... 10 V, -10 V ... 10 V, tecnología de conexión: 2 conductores, velocidad de transmisión en el bus local: 500 kBit/s, índice de protección: IP20, incluidos Inline conector y superficie de rotulación | 239.33 | 1 | DR | Automation Systems (AS) | DRI | DRI142 | 1 | 1 | NO | PC |  | 94,00 | G | 24 | 148 | 80 | MM | 4017918894382 | 85389099 | DE | EC001596 | Imagen | Catálogo
2897936 | IB IL AO 2/U/BP-PAC/10 | Módulo Inline | Módulo Inline | 239.33 | 1 | DR | Automation Systems (AS) | DRI | DRI142 | 10 | 10 | NO | PC |  | 80,35 | G | 81 | 193 | 146 | MM | 4046356139038 | 85389091 | DE | EC001596 |  | Catálogo
2700775 | IB IL AO 2/UI-PAC | Módulo analógico | Inline, Borne de salida analógica, Salidas analógicas: 2, 0 V ... 10 V, -10 V ... 10 V, 0 mA ... 20 mA, 4 mA ... 20 mA, -20 mA ... 20 mA, tecnología de conexión: 2 conductores, velocidad de transmisión en el bus local: 500 kBit/s, índice de protección: IP20, incluidos Inline conector y superficie de rotulación | 142.58 | 1 | DR | Automation Systems (AS) | DRI | DRI142 | 1 | 1 | SÍ | PC |  | 89,40 | G | 21 | 126 | 77 | MM | 4046356639965 | 85389091 | DE | EC001596 | Imagen | Catálogo
2878052 | IB IL AO 4/8/U/BP-2MBD-PAC | Módulo analógico | Inline, Borne de salida analógica, Salidas analógicas: 8, 0 V ... 10 V, -10 V ... 10 V, 0 V ... 5 V, -5 V ... 5 V, tecnología de conexión: 2 conductores, velocidad de transmisión en el bus local: 2 MBit/s, índice de protección: IP20, incluidos conectores Inline y campos de rotulación | 538.5 | 1 | DR | Automation Systems (AS) | DRI | DRI142 | 1 | 1 | SÍ | PC |  | 252,00 | G | 65 | 145 | 82 | MM | 4046356048453 | 85389091 | DE | EC001596 | Imagen | Catálogo
2878036 | IB IL AO 4/8/U/BP-PAC | Módulo analógico | Inline, Borne de salida analógica, Salidas analógicas: 8, 0 V ... 10 V, -10 V ... 10 V, 0 V ... 5 V, -5 V ... 5 V, tecnología de conexión: 2 conductores, velocidad de transmisión en el bus local: 500 kBit/s, índice de protección: IP20, incluidos conectores Inline y campos de rotulación | 407.38 | 1 | DR | Automation Systems (AS) | DRI | DRI142 | 1 | 1 | NO | PC |  | 245,20 | G | 61 | 148 | 81 | MM | 4046356048439 | 85389099 | DE | EC001596 | Imagen | Catálogo
2702497 | IB IL AO 4/I/4-20-ECO | Módulo analógico | Inline, Borne de salida analógica, Salidas analógicas: 4, 4 mA ... 20 mA, tecnología de conexión: 2 conductores, velocidad de transmisión en el bus local: 500 kBit/s, índice de protección: IP20, Conector Inline incluido | 180.77 | 1 | DR | Automation Systems (AS) | DRI | DRI142 | 1 | 1 | NO | PC |  | 84,10 | G | 21 | 126 | 77 | MM | 4055626204499 | 85389099 | DE | EC001596 | Imagen | Catálogo
2702498 | IB IL AO 4/U/0-10-ECO | Módulo analógico | Inline, Borne de salida analógica, Salidas analógicas: 4, 0 V ... 10 V, tecnología de conexión: 2 conductores, velocidad de transmisión en el bus local: 500 kBit/s, índice de protección: IP20, Conector Inline incluido | 165.5 | 1 | DR | Automation Systems (AS) | DRI | DRI142 | 1 | 1 | NO | PC |  | 73,50 | G | 21 | 126 | 77 | MM | 4055626204475 | 85389099 | DE | EC001596 | Imagen | Catálogo
2732664 | IB IL AO/CNT-PLSET | Juego de conectores | Juego de conectores | 14 | 1 | DR | Automation Systems (AS) | DRI | DRI1Z1 | 1 | 1 | NO | PC |  | 43,10 | G | 15 | 259 | 100 | MM | 4017918171827 | 85366990 | DE | EC002584 | Imagen | Catálogo
2861111 | IB IL BK-PLSET/CP/N | Juego de conectores | Juego de conectores, para cabecera de bus de cobre | 30.55 | 1 | DR | Automation Systems (AS) | DRI | DRI1Z1 | 1 | 1 | NO | PC |  | 79,10 | G | 28 | 259 | 127 | MM | 4017918879853 | 85366990 | DE | EC002584 | Imagen | Catálogo
2700196 | IB IL CAN-MA-PAC | Borne funcional Inline | Master CAN Inline, para la conexión de un sistema de bus CAN, completo con accesorios (conector y superficie de rotulación) | 547.41 | 1 | DR | Automation Systems (AS) | DRI | DRI153 | 1 | 1 | SÍ | PC |  | 108,80 | G | 26 | 147 | 82 | MM | 4046356497855 | 85389091 | DE | EC001604 | Imagen | Catálogo
2861852 | IB IL CNT-PAC | Módulo de función | Borne contador Inline, completo con accesorios (conectores y superficies de rotulación), 1 entrada de contador, 1 entrada de mando, 1 salida, 24 V DC, 500 mA, técnica de conexión de 3 conductores | 236.79 | 1 | DR | Automation Systems (AS) | DRI | DRI163 | 1 | 1 | NO | PC |  | 160,60 | G | 61 | 148 | 81 | MM | 4017918894559 | 85389091 | DE | EC001601 | Imagen | Catálogo
2897046 | IB IL CNT-PAC/10 | Borne funcional Inline | Inline, Entrada de contador para señales de 24 V: 1, Entrada de mando para señales de 24 V: 1, Salida de conmutación: 1, 24 V DC, 0,5 A, velocidad de transmisión en el bus local: 500 kBit/s, índice de protección: IP20 | 236.79 | 1 | DR | Automation Systems (AS) | DRI | DRI163 | 10 | 10 | NO | PC |  | 142,68 | G | 87 | 257 | 174 | MM | 4046356139021 | 85389091 | DE | EC001601 |  | Catálogo
1199811 | IB IL DALI MM-V2-PAC | Módulo de comunicación | Inline, Maestro DALI, Apto para Multi Master, unidad de red DALI integrada, velocidad de transmisión en el bus local: 500 kBit/s, índice de protección: IP20, incluidos conectores Inline y campos de rotulación | 416.96 | 1 | DR | Automation Systems (AS) | DRH | DRHABA | 1 | 1 | NO | PC |  | 214,30 | G | 62 | 126 | 78 | MM | 4063151262341 | 85389091 | DE | EC001604 | Imagen | Catálogo
2897813 | IB IL DALI/PWR-PAC | Módulo de comunicación | Inline, Maestro DALI, unidad de red DALI integrada, separación galvánica segura, velocidad de transmisión en el bus local: 500 kBit/s, índice de protección: IP20, incluidos conectores Inline y campos de rotulación | 839.58 | 1 | DR | Automation Systems (AS) | DRH | DRHABA | 1 | 1 | NO | PC |  | 295,00 | G | 82 | 128 | 120 | MM | 4046356133067 | 85389099 | DE | EC001604 | Imagen | Catálogo
2897910 | IB IL DALI-PAC | Módulo de comunicación | Inline, Maestro DALI, Ampliación para IB IL DALI/PWR-PAC, velocidad de transmisión en el bus local: 500 kBit/s, índice de protección: IP20, incluidos Inline conector y superficie de rotulación | 353.46 | 1 | DR | Automation Systems (AS) | DRH | DRHABA | 1 | 1 | NO | PC |  | 80,50 | G | 25 | 147 | 82 | MM | 4046356133074 | 85389099 | DE | EC001604 | Imagen | Catálogo
2897020 | IB IL DI 8/S0-PAC | Módulo digital | Inline, Módulo de entrada digital, Entradas digitales: 8 (Entradas de contador S0), 24 V DC, tecnología de conexión: 4 conductores, velocidad de transmisión en el bus local: 500 kBit/s, índice de protección: IP20, incluidos conectores Inline y campos de rotulación | 552.82 | 1 | DR | Automation Systems (AS) | DRH | DRHABA | 1 | 1 | NO | PC |  | 205,93 | G | 65 | 125 | 79 | MM | 4046356133098 | 85389099 | DE | EC001601 | Imagen | Catálogo
2860950 | IB IL DI/DO 8-PLSET | Juego de conectores | Juego de conectores | 20.11 | 1 | DR | Automation Systems (AS) | DRI | DRI1Z1 | 1 | 1 | NO | PC |  | 67,10 | G | 0 | 0 | 0 |  | 4017918878856 | 85366990 | DE | EC002584 | Imagen | Catálogo
2861645 | IB IL DOR LV-SET-PAC | Borna seccionable | Borne separador Inline, completo con accesorios | 50.92 | 1 | DR | Automation Systems (AS) | DRI | DRI1Z4 | 1 | 1 | SÍ | PC |  | 123,50 | G | 65 | 125 | 78 | MM | 4017918894481 | 85389099 | DE | EC002584 | Imagen | Catálogo
2727501 | IB IL FIELD 2 | Campo de rotulación | Campo de rotulación, anchura: 12,2 mm | 136.22 | 100 | DR | Automation Systems (AS) | DRI | DRI1Z2 | 10 | 10 | NO | PC |  | 1,50 | G | 14 | 92 | 86 | MM | 4017918162917 | 39269097 | DE | EC001288 | Imagen | Catálogo
2727515 | IB IL FIELD 8 | Campo de rotulación | Superficie de rotulación, anchura: 48,8 mm | 192.23 | 100 | DR | Automation Systems (AS) | DRI | DRI1Z2 | 10 | 10 | NO | PC |  | 5,25 | G | 24 | 125 | 100 | MM | 4017918162924 | 39269097 | DE | EC001288 | Imagen | Catálogo
2692720 | IB IL IFS-MA-PAC | Borne funcional Inline | Maestro de bus de sistema Inline, para la conexión del bus de sistema de interfaz, completo con accesorios (conector macho y campo de rotulación) | 221.51 | 1 | DR | Automation Systems (AS) | DRI | DRI153 | 1 | 1 | NO | PC |  | 172,30 | G | 66 | 147 | 82 | MM | 4046356448932 | 85371091 | DE | EC001604 | Imagen | Catálogo
2861768 | IB IL IMPULSE-IN-PAC | Módulo de función | Borne de registro Inline para transductores de posición, completo con accesorios (conector y superficie de rotulación), 1 entrada para escalas de longitudes inductivas con la interfaz de impulsos (interfaz P) | 406.1 | 1 | DR | Automation Systems (AS) | DRI | DRI161 | 1 | 1 | SÍ | PC |  | 89,80 | G | 27 | 146 | 83 | MM | 4017918934095 | 85389091 | DE | EC001601 | Imagen | Catálogo
2819765 | IB IL INC-IN-2MBD-PAC | Módulo de función | Inline, Borna de detección de posición, Entrada de transmisor de valor incremental: 1, Transmisores simétricos según EIA-422 y asimétricos, Entradas digitales: 3, 24 V DC, Salidas digitales: 1, 0,5 A, velocidad de transmisión en el bus local: 2 MBit/s, índice de protección: IP20, incluidos conectores Inline y campos de rotulación | 409.92 | 1 | DR | Automation Systems (AS) | DRI | DRI161 | 1 | 1 | SÍ | PC |  | 177,13 | G | 65 | 146 | 81 | MM | 4046356082273 | 85389091 | DE | EC001601 | Imagen | Catálogo
2861755 | IB IL INC-IN-PAC | Módulo de función | Inline, Borna de detección de posición, Entrada de transmisor de valor incremental: 1, Transmisores simétricos según EIA-422 y asimétricos, Entradas digitales: 3, 24 V DC, Salidas digitales: 1, 0,5 A, velocidad de transmisión en el bus local: 500 kBit/s, índice de protección: IP20, incluidos conectores Inline y campos de rotulación | 258.43 | 1 | DR | Automation Systems (AS) | DRI | DRI161 | 1 | 1 | NO | PC |  | 169,30 | G | 0 | 0 | 0 |  | 4017918899912 | 85389091 | DE | EC001601 | Imagen | Catálogo
2701927 | IB IL MBUS-PAC | Módulo de comunicación | Inline, Maestro M-Bus, interfaz M-Bus, para la conexión de equipos M-Bus, velocidad de transmisión en el bus local: 500 kBit/s, índice de protección: IP20, incluidos conectores Inline y campos de rotulación | 452.76 | 1 | DR | Automation Systems (AS) | DRH | DRHABA | 1 | 1 | NO | PC |  | 165,00 | G | 62 | 126 | 78 | MM | 4046356902106 | 85389099 | DE | EC001604 | Imagen | Catálogo
2702921 | IB IL MP-BUS-PAC | Módulo de comunicación | Inline, Maestro de bus multipunto, interfaz MP-Bus, Para la conexión de equipos de bus multipunto, velocidad de transmisión en el bus local: 500 kBit/s, índice de protección: IP20, incluidos Inline conector y superficie de rotulación | 271.66 | 1 | DR | Automation Systems (AS) | DRH | DRHABA | 1 | 1 | NO | PC |  | 88,00 | G | 24 | 148 | 80 | MM | 4055626745749 | 85389099 | DE | EC001601 | Imagen | Catálogo
2878476 | IB IL MUX-CAB PSI | Cable adaptador | Cable adaptador para la conexión del multiplexor de campo a los módulos de interfaz PSI-MOS | 73.84 | 1 | DR | Automation Systems (AS) | DRI | DRI1Z4 | 1 | 1 | NO | PC |  | 96,30 | G | 54 | 187 | 94 | MM | 4046356073264 | 85444290 | DE | EC002584 | Imagen | Catálogo
2862987 | IB IL PD 24V-PAC | Distribuidor de potencial | Módulo Inline para la distribución de potenciales (24 V), completo con accesorios (conector y superficie de rotulación), desalimentación de la tensión de alimentación de 24 V del circuito de segmento (US) | 35.65 | 1 | DR | Automation Systems (AS) | DRI | DRI124 | 1 | 1 | NO | PC |  | 75,00 | G | 21 | 126 | 77 | MM | 4017918910105 | 85389099 | DE | EC002584 | Imagen | Catálogo
2862990 | IB IL PD GND-PAC | Distribuidor de potencial | Módulo Inline para la distribución de potenciales (GND), completo con accesorios (conector y superficie de rotulación), conexiones para GND | 35.65 | 1 | DR | Automation Systems (AS) | DRI | DRI124 | 1 | 1 | NO | PC |  | 75,00 | G | 21 | 126 | 77 | MM | 4017918910099 | 85389099 | DE | EC002584 | Imagen | Catálogo
2700965 | IB IL PM 3P/N/EF-PAC | Módulo de función | El módulo de medición de potencia Inline sirve para medir directamente intensidades de corriente AC de hasta 5 A, así como de la corriente del neutro y las tensiones de conductores externos de hasta 400 V AC (fase / conductor neutro) o 690 V AC (entre fase y fase) compl. con accesorios (conector y superf. de rotulación) | 529.59 | 1 | DR | Automation Systems (AS) | DRI | DRI165 | 1 | 1 | SÍ | PC |  | 231,20 | G | 62 | 126 | 78 | MM | 4046356665919 | 85389099 | DE | EC001601 | Imagen | Catálogo
2861632 | IB IL PWM/2-PAC | Módulo de función | Borne funcional Inline para la modulación de duración de impulsos y de frecuencia o la activación de unidades de potencia de motores paso a paso con interfaz impulso/dirección, 2 salidas para 5 V o 24 V | 243.15 | 1 | DR | Automation Systems (AS) | DRI | DRI164 | 1 | 1 | NO | PC |  | 164,00 | G | 66 | 147 | 82 | MM | 4017918948313 | 85389091 | DE | EC001601 | Imagen | Catálogo
2862084 | IB IL RS 232-2MBD-PAC | Módulo de comunicación | Inline, Módulo de comunicación, interfaz RS-232: 1, Comunicación mediante PCP, velocidad de transmisión en el bus local: 2 MBit/s, índice de protección: IP20, incluidos conectores Inline y campos de rotulación | 392.1 | 1 | DR | Automation Systems (AS) | DRI | DRI151 | 1 | 1 | SÍ | PC |  | 152,40 | G | 66 | 146 | 82 | MM | 4017918974718 | 85389091 | DE | EC001604 | Imagen | Catálogo
2702795 | IB IL RS 232-ECO | Módulo de comunicación | Inline, Módulo de comunicación, interfaz RS-232: 1, Comunicación mediante datos de proceso, velocidad de transmisión en el bus local: 500 kBit/s, índice de protección: IP20, Conector Inline incluido | 241.88 | 1 | DR | Automation Systems (AS) | DRI | DRI151 | 1 | 1 | NO | PC |  | 82,93 | G | 26 | 129 | 81 | MM | 4055626351629 | 85389099 | DE | EC001604 | Imagen | Catálogo
2861357 | IB IL RS 232-PAC | Módulo de comunicación | Inline, Módulo de comunicación, interfaz RS-232: 1, Comunicación mediante PCP, velocidad de transmisión en el bus local: 500 kBit/s, índice de protección: IP20, incluidos conectores Inline y campos de rotulación | 299.17 | 1 | DR | Automation Systems (AS) | DRI | DRI151 | 1 | 1 | NO | PC |  | 150,70 | G | 61 | 148 | 81 | MM | 4017918894290 | 85389091 | DE | EC001604 | Imagen | Catálogo
2878722 | IB IL RS 232-PRO-PAC | Módulo de comunicación | Inline, Módulo de comunicación, interfaz RS-232: 1, Comunicación mediante datos de proceso, velocidad de transmisión en el bus local: 500 kBit/s, índice de protección: IP20, incluidos conectores Inline y campos de rotulación | 299.17 | 1 | DR | Automation Systems (AS) | DRI | DRI151 | 1 | 1 | NO | PC |  | 170,30 | G | 61 | 148 | 81 | MM | 4046356012430 | 85389091 | DE | EC001604 | Imagen | Catálogo
2862097 | IB IL RS 485/422-2MBD-PAC | Módulo de comunicación | Inline, Módulo de comunicación, interfaz RS-485, RS-422: 1 (con funcionamiento alternativo), Comunicación mediante PCP, velocidad de transmisión en el bus local: 2 MBit/s, índice de protección: IP20, incluidos conectores Inline y campos de rotulación | 435.38 | 1 | DR | Automation Systems (AS) | DRI | DRI151 | 1 | 1 | SÍ | PC |  | 149,50 | G | 66 | 146 | 82 | MM | 4017918974725 | 85389091 | DE | EC001604 | Imagen | Catálogo
2861933 | IB IL RS 485/422-PAC | Módulo de comunicación | Inline, Módulo de comunicación, interfaz RS-485, RS-422: 1 (con funcionamiento alternativo), Comunicación mediante PCP, velocidad de transmisión en el bus local: 500 kBit/s, índice de protección: IP20, incluidos conectores Inline y campos de rotulación | 315.72 | 1 | DR | Automation Systems (AS) | DRI | DRI151 | 1 | 1 | NO | PC |  | 150,06 | G | 65 | 147 | 82 | MM | 4017918894627 | 85389091 | DE | EC001604 | Imagen | Catálogo
2863627 | IB IL RS 485/422-PRO-PAC | Módulo de comunicación | Inline, Módulo de comunicación, interfaz RS-485, RS-422: 1 (con funcionamiento alternativo), Comunicación mediante datos de proceso, velocidad de transmisión en el bus local: 500 kBit/s, índice de protección: IP20, incluidos conectores Inline y campos de rotulación | 315.72 | 1 | DR | Automation Systems (AS) | DRI | DRI151 | 1 | 1 | NO | PC |  | 158,60 | G | 61 | 148 | 81 | MM | 4017918946920 | 85389091 | DE | EC001604 | Imagen | Catálogo
2897143 | IB IL RS 485/422-PRO-PAC/10 | Borne funcional Inline | Borne funcional RS-485/-422 Inline, para la transmisión de datos serie, completo con accesorios (conector y superficie de rotulación), 1 canal serie de entrada y salida en ejecución RS-485/-422, comunicación pura de datos de proceso | 316.99 | 1 | DR | Automation Systems (AS) | DRI | DRI151 | 10 | 10 | NO | PC |  | 138,31 | G | 86 | 261 | 175 | MM | 4046356139007 | 85389091 | DE | EC001604 |  | Catálogo
2702141 | IB IL RS 485-ECO | Módulo de comunicación | Inline, Módulo de comunicación, interfaz RS-485: 1, Comunicación mediante datos de proceso, velocidad de transmisión en el bus local: 500 kBit/s, índice de protección: IP20, Conector Inline incluido | 241.88 | 1 | DR | Automation Systems (AS) | DRI | DRI151 | 1 | 1 | NO | PC |  | 85,10 | G | 21 | 126 | 77 | MM | 4046356983235 | 85389099 | DE | EC001604 | Imagen | Catálogo
2700893 | IB IL RS UNI-PAC | Borne funcional Inline | Inline, Módulo de comunicación, interfaz RS-232, RS-485, RS-422, incluidos conectores Inline y campos de rotulación | 314.44 | 1 | DR | Automation Systems (AS) | DRI | DRI151 | 1 | 1 | SÍ | PC |  | 159,90 | G | 61 | 148 | 81 | MM | 4046356657129 | 85389099 | DE | EC001604 | Imagen | Catálogo
1185434 | IB IL RTD 4/NTC-ECO | Módulo de temperatura | Inline, Módulo de registro de temperatura, Entradas RTD analógicas: 4 (NTC, resistencias lineales), tecnología de conexión: 2 conductores, velocidad de transmisión en el bus local: 500 kBit/s, índice de protección: IP20, Conector Inline incluido | 212.6 | 1 | DR | Automation Systems (AS) | DRI | DRI143 | 1 | 1 | NO | PC |  | 83,76 | G | 26 | 127 | 81 | MM | 4063151225704 | 85389099 | DE | EC001596 | Imagen | Catálogo
2702501 | IB IL RTD 4/PT1000-ECO | Módulo de temperatura | Inline, Módulo de registro de temperatura, Entradas RTD analógicas: 4 (Pt 1000), tecnología de conexión: 2 conductores, velocidad de transmisión en el bus local: 500 kBit/s, índice de protección: IP20, Conector Inline incluido | 263.52 | 1 | DR | Automation Systems (AS) | DRI | DRI143 | 1 | 1 | NO | PC |  | 73,50 | G | 0 | 0 | 0 |  | 4055626206035 | 85389099 | DE | EC001596 | Imagen | Catálogo
2702499 | IB IL RTD 4/PT100-ECO | Módulo de temperatura | Inline, Módulo de registro de temperatura, Entradas RTD analógicas: 4 (Pt 100), tecnología de conexión: 2 conductores, velocidad de transmisión en el bus local: 500 kBit/s, índice de protección: IP20, Conector Inline incluido | 263.52 | 1 | DR | Automation Systems (AS) | DRI | DRI143 | 1 | 1 | SÍ | PC |  | 83,60 | G | 21 | 126 | 77 | MM | 4055626203195 | 85389099 | DE | EC001596 | Imagen | Catálogo
2740245 | IB IL SCN 6-SHIELD-TWIN | Conector apantallado Inline | Conector apantallado Inline | 9.8 | 1 | DR | Automation Systems (AS) | DRI | DRI1Z1 | 5 | 5 | NO | PC |  | 23,88 | G | 35 | 180 | 125 | MM | 4017918818593 | 85366990 | DE | EC002584 | Imagen | Catálogo
2862615 | IB IL SCN 6-SHIELD-TWIN-GY | Conector apantallado Inline | Conector apantallado Inline para bornes analógicos Inline | 9.8 | 1 | DR | Automation Systems (AS) | DRI | DRI1Z1 | 5 | 5 | NO | PC |  | 23,90 | G | 13 | 272 | 140 | MM | 4017918902551 | 85366990 | DE | EC002584 | Imagen | Catálogo
2727611 | IB IL SCN-12-ICP | Conector Inline | Conector, marcado de color, para bornes de entradas digitales Inline de 4 ó 16 canales | 8.02 | 1 | DR | Automation Systems (AS) | DRI | DRI1Z1 | 10 | 10 | NO | PC |  | 22,12 | G | 0 | 0 | 0 |  | 4017918168209 | 85366990 | DE | EC002584 | Imagen | Catálogo
2740481 | IB IL SCN-12-ICP/N | Conector Inline | Conector, marcado de color, para bornes de entradas digitales Inline de 4 ó 16 canales | 8.02 | 1 | DR | Automation Systems (AS) | DRI | DRI1Z1 | 10 | 10 | NO | PC |  | 22,15 | G | 48 | 306 | 194 | MM | 4017918469757 | 85366990 | DE | EC002584 | Imagen | Catálogo
2727624 | IB IL SCN-12-OCP | Conector Inline | Conector, marcado de color, para bornes de salidas digitales Inline de 4 ó 16 canales | 8.02 | 1 | DR | Automation Systems (AS) | DRI | DRI1Z1 | 10 | 10 | NO | PC |  | 22,19 | G | 52 | 302 | 192 | MM | 4017918168193 | 85366990 | DE | EC002584 | Imagen | Catálogo
2740494 | IB IL SCN-12-OCP/N | Conector Inline | Conector, marcado de color, para bornes de salidas digitales Inline de 4 ó 16 canales | 8.02 | 1 | DR | Automation Systems (AS) | DRI | DRI1Z1 | 10 | 10 | NO | PC |  | 22,09 | G | 41 | 195 | 160 | MM | 4017918469771 | 85366990 | DE | EC002584 | Imagen | Catálogo
2726353 | IB IL SCN-6 SHIELD | Conector apantallado Inline | Conector apantallado Inline | 9.8 | 1 | DR | Automation Systems (AS) | DRI | DRI1Z1 | 5 | 5 | NO | PC |  | 22,36 | G | 26 | 180 | 140 | MM | 4017918162894 | 85366990 | DE | EC002584 | Imagen | Catálogo
2740711 | IB IL SCN-6 SHIELD/N | Conector apantallado Inline | Conector apantallado Inline para bornes analógicos Inline, rotulado con los números: 1, 2, 11, 21, 12, 22, 13 y 23 | 9.8 | 1 | DR | Automation Systems (AS) | DRI | DRI1Z1 | 5 | 5 | NO | PC |  | 22,28 | G | 26 | 195 | 160 | MM | 4017918480028 | 85366990 | DE | EC002584 | Imagen | Catálogo
2863151 | IB IL SCN-6 SHIELD-CP | Conector apantallado Inline | Conector apantallado para conexión INTERBUS | 11.46 | 1 | DR | Automation Systems (AS) | DRI | DRI1Z1 | 5 | 5 | NO | PC |  | 22,59 | G | 0 | 0 | 0 |  | 4017918929206 | 85366990 | DE | EC002584 | Imagen | Catálogo
2726337 | IB IL SCN-8 | Conector Inline | Conector, para bornes digitales Inline de 1, 2 ú 8 canales | 4.83 | 1 | DR | Automation Systems (AS) | DRI | DRI1Z1 | 10 | 10 | NO | PC |  | 15,70 | G | 31 | 249 | 127 | MM | 4017918162887 | 85366990 | DE | EC002584 | Imagen | Catálogo
2740708 | IB IL SCN-8/N | Conector Inline | Conector, para bornes digitales Inline de 1, 2 ú 8 canales | 4.83 | 1 | DR | Automation Systems (AS) | DRI | DRI1Z1 | 10 | 10 | NO | PC |  | 15,80 | G | 26 | 184 | 165 | MM | 4017918480004 | 85366990 | DE | EC002584 | Imagen | Catálogo
2740290 | IB IL SCN-8-AC-REL | Conector Inline | Conector, para bornes Inline digitales de 1, 2 u 8 canales con tensión AC | 4.83 | 1 | DR | Automation Systems (AS) | DRI | DRI1Z1 | 10 | 10 | NO | PC |  | 15,09 | G | 0 | 0 | 0 |  | 4017918189204 | 85366990 | DE | EC002584 | Imagen | Catálogo
2727608 | IB IL SCN-8-CP | Conector Inline | Conector Inline, marcado de color | 4.83 | 1 | DR | Automation Systems (AS) | DRI | DRI1Z1 | 10 | 10 | NO | PC |  | 15,78 | G | 35 | 180 | 150 | MM | 4017918163020 | 85366990 | DE | EC002584 | Imagen | Catálogo
2862783 | IB IL SCN-8-GY | Conector Inline | Conector, sin rotular, gris | 4.83 | 1 | DR | Automation Systems (AS) | DRI | DRI1Z1 | 10 | 10 | NO | PC |  | 15,60 | G | 25 | 195 | 232 | MM | 4017918896416 | 85366990 | DE | EC002584 | Imagen | Catálogo
2727637 | IB IL SCN-PWR IN-CP | Conector Inline | Conector, marcado de color, para bornes de alimentación y de segmento Inline | 4.83 | 1 | DR | Automation Systems (AS) | DRI | DRI1Z1 | 10 | 10 | NO | PC |  | 15,65 | G | 46 | 180 | 135 | MM | 4017918163037 | 85366990 | DE | EC002584 | Imagen | Catálogo
2878735 | IB IL SGI 2/F-2MBD-PAC | Módulo analógico | Inline, Borne de registro de extensómetro, velocidad de transmisión en el bus local: 2 MBit/s, 2 entradas rápidas, Tecnología de conexión de 4, 6 conductores, índice de protección: IP20, incluidos conectores Inline y campos de rotulación | 584.33 | 1 | DR | Automation Systems (AS) | DRI | DRI144 | 1 | 1 | NO | PC |  | 226,40 | G | 61 | 148 | 81 | MM | 4017918996437 | 85389091 | DE | EC001596 | Imagen | Catálogo
2878638 | IB IL SGI 2/F-PAC | Módulo analógico | Inline, Borne de registro de extensómetro, velocidad de transmisión en el bus local: 500 kBit/s, 2 entradas rápidas, Tecnología de conexión de 4, 6 conductores, índice de protección: IP20, incluidos conectores Inline y campos de rotulación | 444.29 | 1 | DR | Automation Systems (AS) | DRI | DRI144 | 1 | 1 | NO | PC |  | 231,30 | G | 61 | 148 | 81 | MM | 4017918996406 | 85389091 | DE | EC001596 | Imagen | Catálogo
2702373 | IB IL SGI 2/P/EF-PAC | Módulo analógico | Inline, Borne de registro de extensómetro, velocidad de transmisión en el bus local: 500 kBit/s, 2 entradas precisas y rápidas, Tecnología de conexión de 4, 6 conductores, índice de protección: IP20, incluidos conectores Inline y campos de rotulación | 649.26 | 1 | DR | Automation Systems (AS) | DRI | DRI144 | 1 | 1 | NO | PC |  | 241,00 | G | 61 | 148 | 81 | MM | 4055626228464 | 85389099 | DE | EC001596 | Imagen | Catálogo
2819574 | IB IL SSI-IN-PAC | Módulo de función | Borne de registro Inline para transmisores de valor absoluto, completo con accesorios (conector y superficie de rotulación), 1 entrada para sistemas absolutos de medición de rotación o de recorrido con interfaz SSI | 264.79 | 1 | DR | Automation Systems (AS) | DRI | DRI161 | 1 | 1 | SÍ | PC |  | 94,20 | G | 24 | 148 | 80 | MM | 4017918941154 | 85389091 | DE | EC001601 | Imagen | Catálogo
2861865 | IB IL SSI-PAC | Módulo de función | Inline-Erfassungsklemme für Positioniersteuerungs- und Positionsabsolutwertgeber, komplett mit Zubehör, 1 Absolutwertgeber-Eingang, 4 digitale Eingänge 24 V DC,4 digitale Ausgänge 24 V DC, 500 mA, 3-Leiter-Anschlusstechnik | 391.61 | 1 | DR | Automation Systems (AS) | DRI | DRI162 | 1 | 1 | NO | PC |  | 242,30 | G | 65 | 146 | 83 | MM | 4017918894566 | 85389091 | DE | EC001601 | Imagen | Catálogo
2861328 | IB IL TEMP 2 RTD-PAC | Módulo de temperatura | Inline, Módulo de registro de temperatura, Entradas RTD analógicas: 2, tecnología de conexión: 2, 3, 4 conductores, velocidad de transmisión en el bus local: 500 kBit/s, índice de protección: IP20, incluidos Inline conector y superficie de rotulación | 257.16 | 1 | DR | Automation Systems (AS) | DRI | DRI143 | 1 | 1 | NO | PC |  | 86,00 | G | 0 | 0 | 0 |  | 4017918894269 | 85389099 | DE | EC001596 | Imagen | Catálogo
2884622 | IB IL TEMP 2 RTD-PAC/10 | Borne funcional Inline | Borne funcional Inline | 262.25 | 1 | DR | Automation Systems (AS) | DRI | DRI143 | 10 | 10 | NO | PC |  | 78,16 | G | 84 | 195 | 146 | MM | 4046356138994 | 85389099 | DE | EC001596 |  | Catálogo
2861386 | IB IL TEMP 2 UTH-PAC | Módulo de temperatura | Inline, Módulo de registro de temperatura, Entradas UTH analógicas: 2 (Termopares o tensión lineal), tecnología de conexión: 2 conductores, velocidad de transmisión en el bus local: 500 kBit/s, índice de protección: IP20, incluidos Inline conector y superficie de rotulación | 268.61 | 1 | DR | Automation Systems (AS) | DRI | DRI143 | 1 | 1 | NO | PC |  | 90,60 | G | 24 | 148 | 80 | MM | 4017918894320 | 85389099 | DE | EC001596 | Imagen | Catálogo
2897402 | IB IL TEMP 4/8 RTD/EF-PAC | Módulo de temperatura | Inline, Módulo de registro de temperatura, Entradas RTD analógicas: 8 (para sensores de temperatura resistivos), tecnología de conexión: 4 conductores, velocidad de transmisión en el bus local: 500 kBit/s, índice de protección: IP20, incluidos conectores Inline y campos de rotulación | 618.7 | 1 | DR | Automation Systems (AS) | DRI | DRI143 | 1 | 1 | NO | PC |  | 229,00 | G | 62 | 126 | 78 | MM | 4046356288026 | 85389099 | DE | EC001596 | Imagen | Catálogo
2863915 | IB IL TEMP 4/8 RTD-PAC | Módulo de temperatura | Borne de entradas analógicas Inline, completo con accesorios (conector y superficie de rotulación), 8 canales, RTD (sensor de resistencia), técnica de conexión de 2, 3 conductores | 430.29 | 1 | DR | Automation Systems (AS) | DRI | DRI143 | 1 | 1 | SÍ | PC |  | 256,90 | G | 61 | 148 | 81 | MM | 4017918955410 | 85389099 | DE | EC001596 | Imagen | Catálogo
2701000 | IB IL TEMP 8 UTH/RTD-PAC | Módulo de temperatura | Borne de entradas analógicas Inline, completo con accesorios (conector y superficie de rotulación), 8 canales, TC (termopar), RTD (sensor de resistencia), técnica de conexión de 2, 3 conductores | 513.04 | 1 | DR | Automation Systems (AS) | DRI | DRI143 | 1 | 1 | SÍ | PC |  | 234,00 | G | 67 | 127 | 80 | MM | 4046356673594 | 85389099 | DE | EC001596 | Imagen | Catálogo
2702502 | IB IL UTH 4/J-ECO | Módulo de temperatura | Inline, Módulo de registro de temperatura, Entradas UTH analógicas: 4 (Tipo J), tecnología de conexión: 2 conductores, velocidad de transmisión en el bus local: 500 kBit/s, índice de protección: IP20, Conector Inline incluido | 287.71 | 1 | DR | Automation Systems (AS) | DRI | DRI143 | 1 | 1 | NO | PC |  | 87,90 | G | 26 | 127 | 81 | MM | 4055626206059 | 85389099 | DE | EC001596 | Imagen | Catálogo
2702503 | IB IL UTH 4/K-ECO | Módulo de temperatura | Inline, Módulo de registro de temperatura, Entradas UTH analógicas: 4 (Tipo K), tecnología de conexión: 2 conductores, velocidad de transmisión en el bus local: 500 kBit/s, índice de protección: IP20, Conector Inline incluido | 287.71 | 1 | DR | Automation Systems (AS) | DRI | DRI143 | 1 | 1 | SÍ | PC |  | 88,10 | G | 26 | 128 | 80 | MM | 4055626206080 | 85389099 | DE | EC001596 | Imagen | Catálogo
2819163 | IB L2-M ADAP 1/1 M12 | Distribuidor en Y | Conector Y, para enlazar un módulo Loop 2 S-Line con el bucle 2 (M12) | 30.79 | 1 | AF | Industrial Field Connectivity (IFC) | AF1 | AF1GAB | 5 | 5 | NO | PC |  | 29,44 | G | 31 | 105 | 83 | MM | 4017918193140 | 85366990 | PL | EC002925 | Imagen | Catálogo
2819189 | IB L2-M ESTOP-ADAP 1/1 M12 | Distribuidor en Y | Conector Y de paro de emergencia | 31.97 | 1 | AF | Industrial Field Connectivity (IFC) | AF1 | AF1GAB | 5 | 5 | NO | PC |  | 29,00 | G | 30 | 105 | 82 | MM | 4017918193157 | 85366990 | PL | EC002925 | Imagen | Catálogo
2758486 | IBS DSUB 9/C | Juego de conectores enchufables | Juego de conectores enchufables para bus, con conexión engastada, macho/hembra | 46.02 | 1 | DR | Automation Systems (AS) | DRE | DREDBA | 1 | 1 | NO | PC |  | 47,80 | G | 21 | 92 | 77 | MM | 4017918063702 | 85366990 | DE | EC001132 | Imagen | Catálogo
2758473 | IBS DSUB 9/L | Juego de conectores enchufables | Juego de conectores enchufables para bus, con conexión por soldadura, macho/hembra | 46.02 | 1 | DR | Automation Systems (AS) | DRE | DREDBA | 1 | 1 | NO | PC |  | 46,00 | G | 18 | 91 | 85 | MM | 4017918063696 | 85366990 | DE | EC001132 | Imagen | Catálogo
2752107 | IBS EINBC METER | Cable híbrido | Cable híbrido INTERBUS para el bus remoto de instalación ampliado | 22.42 | 1 | AF | Industrial Field Connectivity (IFC) | AF1 | AF1LEA | 1 | 1 | NO | M | F | 150,00 | G | 0 | 0 | 0 |  | 4017918101831 | 85444993 | DE | EC003249 | Imagen | Catálogo
2722386 | IBS FUSE 5X20/3,15AT | Fusible | Fusible de repuesto para bornes de alimentación y bornes de segmento Inline con fusible (Fuse) | 4.33 | 1 | DR | Automation Systems (AS) | DRI | DRI1Z4 | 10 | 10 | NO | PC |  | 1,02 | G | 9 | 70 | 47 | MM | 4017918140991 | 85389091 | DE | EC002298 | Imagen | Catálogo
2861593 | IBS IL 24 BK-DSUB-PAC | Acoplador de bus | Inline, Acoplador de bus, INTERBUS, Conector hembra D-SUB-9 /conector macho D-SUB-9, velocidad de transmisión en el bus local: 500 kBit/s, índice de protección: IP20, incluidos Inline conector y superficie de rotulación | 248.24 | 1 | DR | Automation Systems (AS) | DRI | DRI111 | 1 | 1 | NO | PC |  | 292,00 | G | 84 | 128 | 120 | MM | 4017918894443 | 85389091 | DE | EC001604 | Imagen | Catálogo
2897347 | IBS IL 24 BK-DSUB-PAC/10 | Acoplador de bus | Inline, Acoplador de bus, INTERBUS, Conector hembra D-SUB-9 /conector macho D-SUB-9, velocidad de transmisión en el bus local: 500 kBit/s, índice de protección: IP20, incluidos Inline conector y superficie de rotulación | 248.24 | 1 | DR | Automation Systems (AS) | DRI | DRI111 | 10 | 10 | NO | PC |  | 261,96 | G | 139 | 296 | 251 | MM | 4046356138963 | 85389091 | DE | EC001604 | Imagen | Catálogo
2862068 | IBS IL 24 BK-LK-2MBD-PAC | Acoplador de bus | Inline, Acoplador de bus, INTERBUS, Conector F-SMA, velocidad de transmisión en el bus local: 2 MBit/s, índice de protección: IP20, incluidos Inline conector y superficie de rotulación | 464.66 | 1 | DR | Automation Systems (AS) | DRI | DRI111 | 1 | 1 | NO | PC |  | 293,60 | G | 82 | 126 | 119 | MM | 4017918974695 | 85389091 | DE | EC001604 | Imagen | Catálogo
2861218 | IBS IL 24 BK-LK-PAC | Acoplador de bus | Inline, Acoplador de bus, INTERBUS, Conector F-SMA, velocidad de transmisión en el bus local: 500 kBit/s, índice de protección: IP20, incluidos Inline conector y superficie de rotulación | 346.27 | 1 | DR | Automation Systems (AS) | DRI | DRI111 | 1 | 1 | SÍ | PC |  | 282,80 | G | 84 | 128 | 120 | MM | 4017918894160 | 85389091 | DE | EC001604 | Imagen | Catálogo
2897240 | IBS IL 24 BK-LK-PAC/10 | Acoplador de bus | Inline, Acoplador de bus, INTERBUS, Conector F-SMA, velocidad de transmisión en el bus local: 500 kBit/s, índice de protección: IP20, incluidos Inline conector y superficie de rotulación | 346.27 | 1 | DR | Automation Systems (AS) | DRI | DRI111 | 10 | 10 | NO | PC |  | 257,67 | G | 140 | 292 | 251 | MM | 4046356138987 | 85389091 | DE | EC001604 | Imagen | Catálogo
2862000 | IBS IL 24 BK-T/U-2MBD-PAC | Acoplador de bus | Inline, Acoplador de bus, INTERBUS, Conector apantallado Inline, velocidad de transmisión en el bus local: 2 MBit/s, índice de protección: IP20, incluidos conectores Inline y campos de rotulación | 329.72 | 1 | DR | Automation Systems (AS) | DRI | DRI111 | 1 | 1 | SÍ | PC |  | 268,40 | G | 66 | 147 | 82 | MM | 4017918974640 | 85389091 | DE | EC001604 | Imagen | Catálogo
2861580 | IBS IL 24 BK-T/U-PAC | Acoplador de bus | Inline, Acoplador de bus, INTERBUS, Conector apantallado Inline, velocidad de transmisión en el bus local: 500 kBit/s, índice de protección: IP20, incluidos conectores Inline y campos de rotulación | 248.24 | 1 | DR | Automation Systems (AS) | DRI | DRI111 | 1 | 1 | NO | PC |  | 264,00 | G | 61 | 148 | 81 | MM | 4017918894436 | 85389099 | DE | EC001604 | Imagen | Catálogo
2878159 | IBS IL 24 RB-LK-2MBD | Módulo de comunicación | Inline, módulo de ramificación, INTERBUS, conector apantallado F-SMA, con derivación de bus remoto, velocidad de transmisión en bus local: 2 Mbit/s, índice de protección: IP20, sin accesorios | 283.89 | 1 | DR | Automation Systems (AS) | DRI | DRI152 | 1 | 1 | NO | PC |  | 124,00 | G | 62 | 126 | 78 | MM | 4046356048491 | 85389091 | DE | EC001604 | Imagen | Catálogo
2861962 | IBS IL 24 RB-T-2MBD-PAC | Módulo de comunicación | Inline, módulo de ramificación, INTERBUS, conector apantallado Inline, con derivación de bus remoto, velocidad de transmisión en bus local: 2 Mbit/s, índice de protección: IP20, incluido conector Inline y campo de rotulación | 183.32 | 1 | DR | Automation Systems (AS) | DRI | DRI152 | 1 | 1 | NO | PC |  | 87,70 | G | 27 | 147 | 82 | MM | 4017918974626 | 85389091 | DE | EC001604 | Imagen | Catálogo
2861441 | IBS IL 24 RB-T-PAC | Módulo de comunicación | Inline, módulo de ramificación, INTERBUS, conector apantallado Inline, con derivación de bus remoto, velocidad de transmisión en el bus local: 500 kbit/s, índice de protección: IP20, incluido conector Inline y campo de rotulación | 134.94 | 1 | DR | Automation Systems (AS) | DRI | DRI152 | 1 | 1 | NO | PC |  | 95,00 | G | 24 | 148 | 80 | MM | 4017918894375 | 85389099 | DE | EC001604 | Imagen | Catálogo
2897444 | IBS IL 24 RB-T-PAC/10 | Módulo de ramificación | Inline, Módulo de ramificación, velocidad de transmisión en el bus local: 500 kBit/s, índice de protección: IP20 | 134.94 | 1 | DR | Automation Systems (AS) | DRI | DRI152 | 10 | 10 | NO | PC |  | 80,00 | G | 86 | 196 | 145 | MM | 4046356138949 | 85389091 | DE | EC001604 |  | Catálogo
2723136 | IBS INBC METER | Cable de bus remoto de instalación | Por metros, Cable de bus remoto de instalación, INTERBUS, apantallado, PUR, verde mayo RAL 6017, 9-conductores (3 x 2 x 0,22 mm² + 3 x 1 mm²), color conductores individuales: verde-amarillo, blanco-marrón, gris-rosa, rojo, azul, verde/amarillo, disposición fija | 14.63 | 1 | AF | Industrial Field Connectivity (IFC) | AF1 | AF1LEA | 1 | 1 | SÍ | M | F | 86,96 | G | 0 | 0 | 0 |  | 4017918132569 | 85444993 | DE | EC003249 | Imagen | Catálogo
2723152 | IBS INBC METER/E | Cable de bus remoto de instalación | Por metros, Cable de bus remoto de instalación, INTERBUS, apantallado, PVC/PVC, negro RAL 9005, 9-conductores (3 x 2 x 0,22 mm² + 3 x 1 mm²), color conductores individuales: verde-amarillo, blanco-marrón, gris-rosa, rojo, azul, verde/amarillo, para tendido bajo tierra | 10.51 | 1 | AF | Industrial Field Connectivity (IFC) | AF1 | AF1LEA | 1 | 1 | SÍ | M | F | 137,60 | G | 0 | 0 | 0 |  | 4017918141288 | 85444993 | DE | EC003249 | Imagen | Catálogo
2759870 | IBS INBC METER/S | Cable de bus remoto de instalación | Por metros, Cable de bus remoto de instalación, INTERBUS, apantallado, PUR, verde mayo RAL 6017, 9-conductores (3 x 2 x 0,25 mm² + 3 x 1 mm²), color conductores individuales: verde-amarillo, blanco-marrón, gris-rosa, rojo, azul, verde/amarillo, muy flexible, resistente a salpicaduras de soldadura | 20.23 | 1 | AF | Industrial Field Connectivity (IFC) | AF1 | AF1LEA | 1 | 1 | NO | M | F | 90,24 | G | 0 | 0 | 0 |  | 4017918064020 | 85444995 | DE | EC003249 | Imagen | Catálogo
2729389 | IBS MC FLASH 2MB | Memoria | Memoria de programa y configuración, 2 Mbyte | 558.13 | 1 | DR | Automation Systems (AS) | DRA | DRAAZA | 1 | 1 | SÍ | PC |  | 61,60 | G | 97 | 70 | 24 | MM | 4017918170127 | 85235110 | TW | 0 | Imagen | Catálogo
2725260 | IBS PCI SC/I-T | Tarjeta controladora | Tarjeta controladora maestro PCI con aislamiento galvánico | 1359.12 | 1 | DR | Automation Systems (AS) | DRE | DREABA | 1 | 1 | NO | PC |  | 166,20 | G | 30 | 199 | 137 | MM | 4017918185121 | 84733020 | DE | EC001423 | Imagen | Catálogo
2723149 | IBS RBC METER/E-T | Cable para bus remoto | Por metros, Cable para bus remoto, INTERBUS, apantallado, PVC, negro RAL 9005, 6-conductores (3 x 2 x 0,22 mm²), color conductores individuales: verde-amarillo, blanco-marrón, gris-rosa, para tendido bajo tierra | 10.03 | 1 | AF | Industrial Field Connectivity (IFC) | AF1 | AF1LEA | 1 | 1 | SÍ | M | F | 95,20 | G | 0 | 0 | 0 |  | 4017918141271 | 85444993 | DE | EC003249 | Imagen | Catálogo
2723123 | IBS RBC METER/F-T | Cable para bus remoto | Por metros, Cable para bus remoto, INTERBUS, apantallado, PUR sin halógenos, verde mayo RAL 6017, 6-conductores (3 x 2 x 0,22 mm²), color conductores individuales: verde-amarillo, blanco-marrón, gris-rosa, tendido flexible | 18.99 | 1 | AF | Industrial Field Connectivity (IFC) | AF1 | AF1LEA | 1 | 1 | SÍ | M | F | 70,68 | G | 0 | 0 | 0 |  | 4017918132552 | 85444993 | DE | EC003249 | Imagen | Catálogo
2806286 | IBS RBC METER-T | Cable para bus remoto | Por metros, Cable para bus remoto, INTERBUS, apantallado, PVC, verde mayo RAL 6017, 6-conductores (3 x 2 x 0,22 mm²), color conductores individuales: verde-amarillo, blanco-marrón, gris-rosa, disposición fija | 5.79 | 1 | AF | Industrial Field Connectivity (IFC) | AF1 | AF1LEA | 1 | 1 | NO | M | F | 70,16 | G | 0 | 0 | 0 |  | 4017918074791 | 85444993 | DE | EC003249 | Imagen | Catálogo
2746595 | IBS SRE 1A | Chip de ampliación de registro | Chip de ampliación de registro serie para chips para protocolo de esclavo INTERBUS | 16.36 | 1 | DR | Automation Systems (AS) | DRE | DRECAA | 96 | 96 | NO | PC |  | 5,86 | G | 65 | 376 | 177 | MM | 4046356101660 | 85423990 | MY | EC001601 | Imagen | Catálogo
2753232 | IBS ST 24 BK LB-T | Acoplador de bus | Cabecera de bus INTERBUS-ST, 24 V DC, de 9 polos, D-SUB con derivación de bus local adicional, de 15 polos D-SUB, tipo de protección IP20, compuesta por: Parte de bornes con conexión por tornillo y electrónica modular | 943.75 | 1 | DR | Automation Systems (AS) | DRI | DRI311 | 1 | 1 | NO | PC |  | 510,60 | G | 127 | 128 | 95 | MM | 4017918062750 | 85389091 | DE | 0 | Imagen | Catálogo
2746977 | IBS SUPI 3 LS | Chip para protocolo, esclavo | Chip para protocolo esclavo, para INTERBUS | 15.4 | 1 | DR | Automation Systems (AS) | DRE | DRECAA | 160 | 160 | NO | PC |  | 3,99 | G | 0 | 0 | 0 |  | 4017918472788 | 85423190 | US | EC001601 | Imagen | Catálogo
2746980 | IBS SUPI 3 OPC | Chip para protocolo, esclavo | Chip para protocolo esclavo, para INTERBUS | 19.25 | 1 | DR | Automation Systems (AS) | DRE | DRECAA | 90 | 90 | NO | PC |  | 6,67 | G | 67 | 373 | 177 | MM | 4017918169459 | 85423990 | US | EC001601 | Imagen | Catálogo
2746087 | IBS SUPI 3 QFP | Chip para protocolo, esclavo | Chip para protocolo esclavo, para INTERBUS (QTP 100) | 19.51 | 1 | DR | Automation Systems (AS) | DRE | DRECAA | 66 | 66 | NO | PC |  | 8,13 | G | 62 | 372 | 173 | MM | 4017918153588 | 85423290 | JP | EC001601 | Imagen | Catálogo
2746744 | IBS SUPI 4 QFN | Chip para protocolo, esclavo | Chip para protocolo esclavo, para INTERBUS | 16.04 | 1 | DR | Automation Systems (AS) | DRE | DRECAA | 500 | 500 | NO | PC |  | 1,11 | G |  |  |  |  | 4046356152914 | 85423290 | JP | EC001601 |  | Catálogo
2988117 | IBS SUPI 4 TQFP | Chip para protocolo, esclavo | Chip para protocolo esclavo, para INTERBUS | 16.04 | 1 | DR | Automation Systems (AS) | DRE | DRECAA | 160 | 160 | NO | PC |  | 4,12 | G | 0 | 0 | 0 |  | 4046356341752 | 85423290 | JP | EC001601 | Imagen | Catálogo
2746391 | IBS UART | Chip para protocolo maestro | Chip para protocolo, en la carcasa SOP 16 | 10.39 | 1 | DR | Automation Systems (AS) | DRE | DRECAA | 45 | 45 | NO | PC |  | 3,67 | G | 6 | 278 | 635 | MM | 4017918169336 | 85423990 | CN | EC001601 | Imagen | Catálogo
2753672 | IBS UNI DIO | Tarjeta enchufable | Módulo universal de E/S como tarjeta enchufable | 195.08 | 1 | DR | Automation Systems (AS) | DRE | DRECAA | 1 | 1 | NO | PC |  | 36,00 | G | 23 | 103 | 64 | MM | 4017918153526 | 85389091 | DE | EC001601 | Imagen | Catálogo
2812209 | IBS USC4-2 | Tarjeta maestra | Tarjeta maestro INTERBUS de la generación 4 | 469.72 | 1 | DR | Automation Systems (AS) | DRE | DRECAA | 1 | 1 | NO | PC |  | 40,37 | G | 22 | 103 | 64 | MM | 4017918913991 | 85389091 | DE | EC001601 | Imagen | Catálogo
1943302 | IC 2,5 HC/ 2-G-5,08 | Carcasa de base para placa de circuito impreso | Carcasa base placa de circuito impreso, sección nominal: 2,5 mm², color: verde, corriente nominal: 16 A, tensión nominal (III/2): 320 V, superficie de contacto: Sn, tipo de conexión del contacto: Hembra, número de potenciales: 2, número de filas: 1, número de polos: 2, número de conexiones: 2, familia de artículos: IC 2,5 HC/..-G, paso: 5,08 mm, montaje: Soldadura por ola, disposición de pines: Disposición de pines lineal, longitud del pin [P]: 3,5 mm, número de pines de soldadura por potencial: 2, sistema enchufable: COMBICON MSTB 2,5 HC, Orientación de la cara enchufable: Estándar, bloqueo: sin, tipo de sujeción: sin, tipo de embalaje: empaquetado en caja | 182.92 | 100 | AA | PCB Connectors (PCC) | AAC | AACSAA | 50 | 50 | NO | PC |  | 3,73 | G | 29 | 280 | 180 | MM | 4017918878467 | 85366930 | DE | EC002637 | Imagen | Catálogo
1943425 | IC 2,5 HC/ 2-GF-5,08 | Carcasa de base para placa de circuito impreso | Carcasa base placa de circuito impreso, sección nominal: 2,5 mm², color: verde, corriente nominal: 16 A, tensión nominal (III/2): 320 V, superficie de contacto: Sn, tipo de conexión del contacto: Hembra, número de potenciales: 2, número de filas: 1, número de polos: 2, número de conexiones: 2, familia de artículos: IC 2,5 HC/..-GF, paso: 5,08 mm, montaje: Soldadura por ola, disposición de pines: Disposición de pines lineal, longitud del pin [P]: 3,5 mm, número de pines de soldadura por potencial: 2, sistema enchufable: COMBICON MSTB 2,5 HC, Orientación de la cara enchufable: Estándar, bloqueo: Bloqueo por tornillo, tipo de sujeción: Sujeción aérea (rosca), tipo de embalaje: empaquetado en caja | 374.55 | 100 | AA | PCB Connectors (PCC) | AAC | AACSAB | 50 | 50 | NO | PC |  | 4,48 | G | 30 | 282 | 182 | MM | 4017918878559 | 85366930 | DE | EC002637 | Imagen | Catálogo
1943315 | IC 2,5 HC/ 3-G-5,08 | Carcasa de base para placa de circuito impreso | Carcasa base placa de circuito impreso, sección nominal: 2,5 mm², color: verde, corriente nominal: 16 A, tensión nominal (III/2): 320 V, superficie de contacto: Sn, tipo de conexión del contacto: Hembra, número de potenciales: 3, número de filas: 1, número de polos: 3, número de conexiones: 3, familia de artículos: IC 2,5 HC/..-G, paso: 5,08 mm, montaje: Soldadura por ola, disposición de pines: Disposición de pines lineal, longitud del pin [P]: 3,5 mm, número de pines de soldadura por potencial: 2, sistema enchufable: COMBICON MSTB 2,5 HC, Orientación de la cara enchufable: Estándar, bloqueo: sin, tipo de sujeción: sin, tipo de embalaje: empaquetado en caja | 271.4 | 100 | AA | PCB Connectors (PCC) | AAC | AACSAA | 50 | 50 | NO | PC |  | 4,40 | G | 30 | 282 | 181 | MM | 4017918878474 | 85366930 | DE | EC002637 | Imagen | Catálogo
1943438 | IC 2,5 HC/ 3-GF-5,08 | Carcasa de base para placa de circuito impreso | Carcasa base placa de circuito impreso, sección nominal: 2,5 mm², color: verde, corriente nominal: 16 A, tensión nominal (III/2): 320 V, superficie de contacto: Sn, tipo de conexión del contacto: Hembra, número de potenciales: 3, número de filas: 1, número de polos: 3, número de conexiones: 3, familia de artículos: IC 2,5 HC/..-GF, paso: 5,08 mm, montaje: Soldadura por ola, disposición de pines: Disposición de pines lineal, longitud del pin [P]: 3,5 mm, número de pines de soldadura por potencial: 2, sistema enchufable: COMBICON MSTB 2,5 HC, Orientación de la cara enchufable: Estándar, bloqueo: Bloqueo por tornillo, tipo de sujeción: Sujeción aérea (rosca), tipo de embalaje: empaquetado en caja | 463.03 | 100 | AA | PCB Connectors (PCC) | AAC | AACSAB | 50 | 50 | NO | PC |  | 5,16 | G | 38 | 281 | 180 | MM | 4017918878566 | 85366930 | DE | EC002637 | Imagen | Catálogo
1943328 | IC 2,5 HC/ 4-G-5,08 | Carcasa de base para placa de circuito impreso | Carcasa base placa de circuito impreso, sección nominal: 2,5 mm², color: verde, corriente nominal: 16 A, tensión nominal (III/2): 320 V, superficie de contacto: Sn, tipo de conexión del contacto: Hembra, número de potenciales: 4, número de filas: 1, número de polos: 4, número de conexiones: 4, familia de artículos: IC 2,5 HC/..-G, paso: 5,08 mm, montaje: Soldadura por ola, disposición de pines: Disposición de pines lineal, longitud del pin [P]: 3,5 mm, número de pines de soldadura por potencial: 2, sistema enchufable: COMBICON MSTB 2,5 HC, Orientación de la cara enchufable: Estándar, bloqueo: sin, tipo de sujeción: sin, tipo de embalaje: empaquetado en caja | 359.88 | 100 | AA | PCB Connectors (PCC) | AAC | AACSAA | 50 | 50 | NO | PC |  | 5,25 | G | 29 | 280 | 179 | MM | 4017918878481 | 85366930 | DE | EC002637 | Imagen | Catálogo
1704087 | IC 2,5 HC/ 4-G-5,08 BK | Carcasa de base para placa de circuito impreso | Carcasa base placa de circuito impreso, sección nominal: 2,5 mm², color: negro, corriente nominal: 16 A, tensión nominal (III/2): 320 V, superficie de contacto: Sn, tipo de conexión del contacto: Hembra, número de potenciales: 4, número de filas: 1, número de polos: 4, número de conexiones: 4, familia de artículos: IC 2,5 HC/..-G, paso: 5,08 mm, montaje: Soldadura por ola, disposición de pines: Disposición de pines lineal, longitud del pin [P]: 3,5 mm, número de pines de soldadura por potencial: 2, sistema enchufable: COMBICON MSTB 2,5 HC, Orientación de la cara enchufable: Estándar, bloqueo: sin, tipo de sujeción: sin, tipo de embalaje: empaquetado en caja | 359.88 | 100 | AA | PCB Connectors (PCC) | AAC | AACSAA | 50 | 50 | NO | PC |  | 5,14 | G | 30 | 280 | 182 | MM | 4046356674089 | 85366930 | DE | EC002637 | Imagen | Catálogo
1994801 | IC 2,5 HC/ 4-G-5,08 GY | Carcasa de base para placa de circuito impreso | Carcasa base placa de circuito impreso, sección nominal: 2,5 mm², color: gris, corriente nominal: 16 A, tensión nominal (III/2): 320 V, superficie de contacto: Sn, tipo de conexión del contacto: Hembra, número de potenciales: 4, número de filas: 1, número de polos: 4, número de conexiones: 4, familia de artículos: IC 2,5 HC/..-G, paso: 5,08 mm, montaje: Soldadura por ola, disposición de pines: Disposición de pines lineal, longitud del pin [P]: 3,5 mm, número de pines de soldadura por potencial: 2, sistema enchufable: COMBICON MSTB 2,5 HC, Orientación de la cara enchufable: Estándar, bloqueo: sin, tipo de sujeción: sin, tipo de embalaje: empaquetado en caja | 359.88 | 100 | AA | PCB Connectors (PCC) | AAC | AACSAA | 50 | 50 | NO | PC |  | 5,09 | G | 30 | 281 | 180 | MM | 4017918986780 | 85366930 | DE | EC002637 | Imagen | Catálogo
1943441 | IC 2,5 HC/ 4-GF-5,08 | Carcasa de base para placa de circuito impreso | Carcasa base placa de circuito impreso, sección nominal: 2,5 mm², color: verde, corriente nominal: 16 A, tensión nominal (III/2): 320 V, superficie de contacto: Sn, tipo de conexión del contacto: Hembra, número de potenciales: 4, número de filas: 1, número de polos: 4, número de conexiones: 4, familia de artículos: IC 2,5 HC/..-GF, paso: 5,08 mm, montaje: Soldadura por ola, disposición de pines: Disposición de pines lineal, longitud del pin [P]: 3,5 mm, número de pines de soldadura por potencial: 2, sistema enchufable: COMBICON MSTB 2,5 HC, Orientación de la cara enchufable: Estándar, bloqueo: Bloqueo por tornillo, tipo de sujeción: Sujeción aérea (rosca), tipo de embalaje: empaquetado en caja | 551.51 | 100 | AA | PCB Connectors (PCC) | AAC | AACSAB | 50 | 50 | NO | PC |  | 6,31 | G | 39 | 280 | 180 | MM | 4017918878573 | 85366930 | DE | EC002637 | Imagen | Catálogo
1943331 | IC 2,5 HC/ 5-G-5,08 | Carcasa de base para placa de circuito impreso | Carcasa base placa de circuito impreso, sección nominal: 2,5 mm², color: verde, corriente nominal: 16 A, tensión nominal (III/2): 320 V, superficie de contacto: Sn, tipo de conexión del contacto: Hembra, número de potenciales: 5, número de filas: 1, número de polos: 5, número de conexiones: 5, familia de artículos: IC 2,5 HC/..-G, paso: 5,08 mm, montaje: Soldadura por ola, disposición de pines: Disposición de pines lineal, longitud del pin [P]: 3,5 mm, número de pines de soldadura por potencial: 2, sistema enchufable: COMBICON MSTB 2,5 HC, Orientación de la cara enchufable: Estándar, bloqueo: sin, tipo de sujeción: sin, tipo de embalaje: empaquetado en caja | 448.37 | 100 | AA | PCB Connectors (PCC) | AAC | AACSAA | 50 | 50 | NO | PC |  | 6,15 | G | 39 | 280 | 181 | MM | 4017918881368 | 85366930 | DE | EC002637 | Imagen | Catálogo
1703618 | IC 2,5 HC/ 5-G-5,08 BK | Carcasa de base para placa de circuito impreso | Carcasa base placa de circuito impreso, sección nominal: 2,5 mm², color: negro, corriente nominal: 16 A, tensión nominal (III/2): 320 V, superficie de contacto: Sn, tipo de conexión del contacto: Hembra, número de potenciales: 5, número de filas: 1, número de polos: 5, número de conexiones: 5, familia de artículos: IC 2,5 HC/..-G, paso: 5,08 mm, montaje: Soldadura por ola, disposición de pines: Disposición de pines lineal, longitud del pin [P]: 3,5 mm, número de pines de soldadura por potencial: 2, sistema enchufable: COMBICON MSTB 2,5 HC, Orientación de la cara enchufable: Estándar, bloqueo: sin, tipo de sujeción: sin, tipo de embalaje: empaquetado en caja | 448.37 | 100 | AA | PCB Connectors (PCC) | AAC | AACSAA | 50 | 50 | NO | PC | F | 6,16 | G | 66 | 282 | 180 | MM | 4046356659901 | 85366930 | DE | EC002637 | Imagen | Catálogo
1943454 | IC 2,5 HC/ 5-GF-5,08 | Carcasa de base para placa de circuito impreso | Carcasa base placa de circuito impreso, sección nominal: 2,5 mm², color: verde, corriente nominal: 16 A, tensión nominal (III/2): 320 V, superficie de contacto: Sn, tipo de conexión del contacto: Hembra, número de potenciales: 5, número de filas: 1, número de polos: 5, número de conexiones: 5, familia de artículos: IC 2,5 HC/..-GF, paso: 5,08 mm, montaje: Soldadura por ola, disposición de pines: Disposición de pines lineal, longitud del pin [P]: 3,5 mm, número de pines de soldadura por potencial: 2, sistema enchufable: COMBICON MSTB 2,5 HC, Orientación de la cara enchufable: Estándar, bloqueo: Bloqueo por tornillo, tipo de sujeción: Sujeción aérea (rosca), tipo de embalaje: empaquetado en caja | 640 | 100 | AA | PCB Connectors (PCC) | AAC | AACSAB | 50 | 50 | NO | PC | F | 7,25 | G | 66 | 282 | 180 | MM | 4017918878580 | 85366930 | DE | EC002637 | Imagen | Catálogo
1943344 | IC 2,5 HC/ 6-G-5,08 | Carcasa de base para placa de circuito impreso | Carcasa base placa de circuito impreso, sección nominal: 2,5 mm², color: verde, corriente nominal: 16 A, tensión nominal (III/2): 320 V, superficie de contacto: Sn, tipo de conexión del contacto: Hembra, número de potenciales: 6, número de filas: 1, número de polos: 6, número de conexiones: 6, familia de artículos: IC 2,5 HC/..-G, paso: 5,08 mm, montaje: Soldadura por ola, disposición de pines: Disposición de pines lineal, longitud del pin [P]: 3,5 mm, número de pines de soldadura por potencial: 2, sistema enchufable: COMBICON MSTB 2,5 HC, Orientación de la cara enchufable: Estándar, bloqueo: sin, tipo de sujeción: sin, tipo de embalaje: empaquetado en caja | 536.85 | 100 | AA | PCB Connectors (PCC) | AAC | AACSAA | 50 | 50 | NO | PC |  | 6,89 | G | 40 | 281 | 180 | MM | 4017918878498 | 85366930 | DE | EC002637 | Imagen | Catálogo
1808187 | IC 2,5 HC/ 6-G-5,08 BK | Carcasa de base para placa de circuito impreso | Carcasa base placa de circuito impreso, sección nominal: 2,5 mm², color: negro, corriente nominal: 16 A, tensión nominal (III/2): 320 V, superficie de contacto: Sn, tipo de conexión del contacto: Hembra, número de potenciales: 6, número de filas: 1, número de polos: 6, número de conexiones: 6, familia de artículos: IC 2,5 HC/..-G, paso: 5,08 mm, montaje: Soldadura por ola, disposición de pines: Disposición de pines lineal, longitud del pin [P]: 3,5 mm, número de pines de soldadura por potencial: 2, sistema enchufable: COMBICON MSTB 2,5 HC, Orientación de la cara enchufable: Estándar, bloqueo: sin, tipo de sujeción: sin, tipo de embalaje: empaquetado en caja | 536.85 | 100 | AA | PCB Connectors (PCC) | AAC | AACSAA | 50 | 50 | NO | PC | F | 7,16 | G | 66 | 282 | 180 | MM | 4046356694797 | 85366930 | DE | EC002637 | Imagen | Catálogo
1943467 | IC 2,5 HC/ 6-GF-5,08 | Carcasa de base para placa de circuito impreso | Carcasa base placa de circuito impreso, sección nominal: 2,5 mm², color: verde, corriente nominal: 16 A, tensión nominal (III/2): 320 V, superficie de contacto: Sn, tipo de conexión del contacto: Hembra, número de potenciales: 6, número de filas: 1, número de polos: 6, número de conexiones: 6, familia de artículos: IC 2,5 HC/..-GF, paso: 5,08 mm, montaje: Soldadura por ola, disposición de pines: Disposición de pines lineal, longitud del pin [P]: 3,5 mm, número de pines de soldadura por potencial: 2, sistema enchufable: COMBICON MSTB 2,5 HC, Orientación de la cara enchufable: Estándar, bloqueo: Bloqueo por tornillo, tipo de sujeción: Sujeción aérea (rosca), tipo de embalaje: empaquetado en caja | 728.48 | 100 | AA | PCB Connectors (PCC) | AAC | AACSAB | 50 | 50 | NO | PC | F | 8,01 | G | 66 | 282 | 180 | MM | 4017918878597 | 85366930 | DE | EC002637 | Imagen | Catálogo
1943360 | IC 2,5 HC/ 7-G-5,08 | Carcasa de base para placa de circuito impreso | Carcasa base placa de circuito impreso, sección nominal: 2,5 mm², color: verde, corriente nominal: 16 A, tensión nominal (III/2): 320 V, superficie de contacto: Sn, tipo de conexión del contacto: Hembra, número de potenciales: 7, número de filas: 1, número de polos: 7, número de conexiones: 7, familia de artículos: IC 2,5 HC/..-G, paso: 5,08 mm, montaje: Soldadura por ola, disposición de pines: Disposición de pines lineal, longitud del pin [P]: 3,5 mm, número de pines de soldadura por potencial: 2, sistema enchufable: COMBICON MSTB 2,5 HC, Orientación de la cara enchufable: Estándar, bloqueo: sin, tipo de sujeción: sin, tipo de embalaje: empaquetado en caja | 625.34 | 100 | AA | PCB Connectors (PCC) | AAC | AACSAA | 50 | 50 | NO | PC | F | 7,72 | G | 66 | 282 | 180 | MM | 4017918878504 | 85366930 | DE | EC002637 | Imagen | Catálogo
1943470 | IC 2,5 HC/ 7-GF-5,08 | Carcasa de base para placa de circuito impreso | Carcasa base placa de circuito impreso, sección nominal: 2,5 mm², color: verde, corriente nominal: 16 A, tensión nominal (III/2): 320 V, superficie de contacto: Sn, tipo de conexión del contacto: Hembra, número de potenciales: 7, número de filas: 1, número de polos: 7, número de conexiones: 7, familia de artículos: IC 2,5 HC/..-GF, paso: 5,08 mm, montaje: Soldadura por ola, disposición de pines: Disposición de pines lineal, longitud del pin [P]: 3,5 mm, número de pines de soldadura por potencial: 2, sistema enchufable: COMBICON MSTB 2,5 HC, Orientación de la cara enchufable: Estándar, bloqueo: Bloqueo por tornillo, tipo de sujeción: Sujeción aérea (rosca), tipo de embalaje: empaquetado en caja | 816.97 | 100 | AA | PCB Connectors (PCC) | AAC | AACSAB | 50 | 50 | NO | PC | F | 8,67 | G | 66 | 282 | 180 | MM | 4017918878603 | 85366930 | DE | EC002637 | Imagen | Catálogo
1943373 | IC 2,5 HC/ 8-G-5,08 | Carcasa de base para placa de circuito impreso | Carcasa base placa de circuito impreso, sección nominal: 2,5 mm², color: verde, corriente nominal: 16 A, tensión nominal (III/2): 320 V, superficie de contacto: Sn, tipo de conexión del contacto: Hembra, número de potenciales: 8, número de filas: 1, número de polos: 8, número de conexiones: 8, familia de artículos: IC 2,5 HC/..-G, paso: 5,08 mm, montaje: Soldadura por ola, disposición de pines: Disposición de pines lineal, longitud del pin [P]: 3,5 mm, número de pines de soldadura por potencial: 2, sistema enchufable: COMBICON MSTB 2,5 HC, Orientación de la cara enchufable: Estándar, bloqueo: sin, tipo de sujeción: sin, tipo de embalaje: empaquetado en caja | 713.82 | 100 | AA | PCB Connectors (PCC) | AAC | AACSAA | 50 | 50 | NO | PC | F | 8,55 | G | 66 | 282 | 180 | MM | 4017918878511 | 85366930 | DE | EC002637 | Imagen | Catálogo
1943483 | IC 2,5 HC/ 8-GF-5,08 | Carcasa de base para placa de circuito impreso | Carcasa base placa de circuito impreso, sección nominal: 2,5 mm², color: verde, corriente nominal: 16 A, tensión nominal (III/2): 320 V, superficie de contacto: Sn, tipo de conexión del contacto: Hembra, número de potenciales: 8, número de filas: 1, número de polos: 8, número de conexiones: 8, familia de artículos: IC 2,5 HC/..-GF, paso: 5,08 mm, montaje: Soldadura por ola, disposición de pines: Disposición de pines lineal, longitud del pin [P]: 3,5 mm, número de pines de soldadura por potencial: 2, sistema enchufable: COMBICON MSTB 2,5 HC, Orientación de la cara enchufable: Estándar, bloqueo: Bloqueo por tornillo, tipo de sujeción: Sujeción aérea (rosca), tipo de embalaje: empaquetado en caja | 905.45 | 100 | AA | PCB Connectors (PCC) | AAC | AACSAB | 50 | 50 | NO | PC | F | 9,81 | G | 66 | 282 | 180 | MM | 4017918878610 | 85366930 | DE | EC002637 | Imagen | Catálogo
1943386 | IC 2,5 HC/ 9-G-5,08 | Carcasa de base para placa de circuito impreso | Carcasa base placa de circuito impreso, sección nominal: 2,5 mm², color: verde, corriente nominal: 16 A, tensión nominal (III/2): 320 V, superficie de contacto: Sn, tipo de conexión del contacto: Hembra, número de potenciales: 9, número de filas: 1, número de polos: 9, número de conexiones: 9, familia de artículos: IC 2,5 HC/..-G, paso: 5,08 mm, montaje: Soldadura por ola, disposición de pines: Disposición de pines lineal, longitud del pin [P]: 3,5 mm, número de pines de soldadura por potencial: 2, sistema enchufable: COMBICON MSTB 2,5 HC, Orientación de la cara enchufable: Estándar, bloqueo: sin, tipo de sujeción: sin, tipo de embalaje: empaquetado en caja | 802.3 | 100 | AA | PCB Connectors (PCC) | AAC | AACSAA | 50 | 50 | NO | PC | F | 9,12 | G | 66 | 282 | 180 | MM | 4017918883713 | 85366930 | DE | EC002637 | Imagen | Catálogo
1943496 | IC 2,5 HC/ 9-GF-5,08 | Carcasa de base para placa de circuito impreso | Carcasa base placa de circuito impreso, sección nominal: 2,5 mm², color: verde, corriente nominal: 16 A, tensión nominal (III/2): 320 V, superficie de contacto: Sn, tipo de conexión del contacto: Hembra, número de potenciales: 9, número de filas: 1, número de polos: 9, número de conexiones: 9, familia de artículos: IC 2,5 HC/..-GF, paso: 5,08 mm, montaje: Soldadura por ola, disposición de pines: Disposición de pines lineal, longitud del pin [P]: 3,5 mm, número de pines de soldadura por potencial: 2, sistema enchufable: COMBICON MSTB 2,5 HC, Orientación de la cara enchufable: Estándar, bloqueo: Bloqueo por tornillo, tipo de sujeción: Sujeción aérea (rosca), tipo de embalaje: empaquetado en caja | 993.93 | 100 | AA | PCB Connectors (PCC) | AAC | AACSAB | 50 | 50 | NO | PC | F | 10,51 | G | 66 | 282 | 180 | MM | 4017918878627 | 85366930 | DE | EC002637 | Imagen | Catálogo
1943399 | IC 2,5 HC/10-G-5,08 | Carcasa de base para placa de circuito impreso | Carcasa base placa de circuito impreso, sección nominal: 2,5 mm², color: verde, corriente nominal: 16 A, tensión nominal (III/2): 320 V, superficie de contacto: Sn, tipo de conexión del contacto: Hembra, número de potenciales: 10, número de filas: 1, número de polos: 10, número de conexiones: 10, familia de artículos: IC 2,5 HC/..-G, paso: 5,08 mm, montaje: Soldadura por ola, disposición de pines: Disposición de pines lineal, longitud del pin [P]: 3,5 mm, número de pines de soldadura por potencial: 2, sistema enchufable: COMBICON MSTB 2,5 HC, Orientación de la cara enchufable: Estándar, bloqueo: sin, tipo de sujeción: sin, tipo de embalaje: empaquetado en caja | 890.78 | 100 | AA | PCB Connectors (PCC) | AAC | AACSAA | 50 | 50 | NO | PC | F | 10,39 | G | 66 | 282 | 180 | MM | 4017918878528 | 85366930 | DE | EC002637 | Imagen | Catálogo
1943506 | IC 2,5 HC/10-GF-5,08 | Carcasa de base para placa de circuito impreso | Carcasa base placa de circuito impreso, sección nominal: 2,5 mm², color: verde, corriente nominal: 16 A, tensión nominal (III/2): 320 V, superficie de contacto: Sn, tipo de conexión del contacto: Hembra, número de potenciales: 10, número de filas: 1, número de polos: 10, número de conexiones: 10, familia de artículos: IC 2,5 HC/..-GF, paso: 5,08 mm, montaje: Soldadura por ola, disposición de pines: Disposición de pines lineal, longitud del pin [P]: 3,5 mm, número de pines de soldadura por potencial: 2, sistema enchufable: COMBICON MSTB 2,5 HC, Orientación de la cara enchufable: Estándar, bloqueo: Bloqueo por tornillo, tipo de sujeción: Sujeción aérea (rosca), tipo de embalaje: empaquetado en caja | 1082.41 | 100 | AA | PCB Connectors (PCC) | AAC | AACSAB | 50 | 50 | NO | PC |  | 10,57 | G | 49 | 279 | 179 | MM | 4017918881375 | 85366930 | DE | EC002637 | Imagen | Catálogo
1025338 | IC 2,5 HC/10-STF-5,08 | Conector para placa de circuito impreso | Conector de placa de circuito impreso, sección nominal: 2,5 mm², color: verde, superficie de contacto: Sn, tipo de conexión del contacto: Macho, número de potenciales: 10, número de filas: 1, número de polos: 10, número de conexiones: 10, familia de artículos: IC 2,5 HC/..-STF, paso: 5,08 mm, tipo de conexión: Conexión por tornillo con cápsula de tracción, forma de sujeción de tornillos: L Ranura longitudinal, dirección de conexión conductor/placa de circuito impreso: 0 °, gancho de sujeción: - Gancho de sujeción, sistema enchufable: COMBICON MSTB 2,5 HC, bloqueo: Bloqueo por tornillo, tipo de sujeción: Sujeción aérea (tornillo), tipo de embalaje: empaquetado en caja | 1245.72 | 100 | AA | PCB Connectors (PCC) | AAC | AACADF | 50 | 50 | NO | PC | F | 17,73 | G | 93 | 135 | 115 | MM | 4055626690155 | 85366990 | DE | EC002638 | Imagen | Catálogo
1943409 | IC 2,5 HC/11-G-5,08 | Carcasa de base para placa de circuito impreso | Carcasa base placa de circuito impreso, sección nominal: 2,5 mm², color: verde, corriente nominal: 16 A, tensión nominal (III/2): 320 V, superficie de contacto: Sn, tipo de conexión del contacto: Hembra, número de potenciales: 11, número de filas: 1, número de polos: 11, número de conexiones: 11, familia de artículos: IC 2,5 HC/..-G, paso: 5,08 mm, montaje: Soldadura por ola, disposición de pines: Disposición de pines lineal, longitud del pin [P]: 3,5 mm, número de pines de soldadura por potencial: 2, sistema enchufable: COMBICON MSTB 2,5 HC, Orientación de la cara enchufable: Estándar, bloqueo: sin, tipo de sujeción: sin, tipo de embalaje: empaquetado en caja | 979.27 | 100 | AA | PCB Connectors (PCC) | AAC | AACSAA | 50 | 50 | NO | PC | F | 11,10 | G | 66 | 282 | 180 | MM | 4017918878535 | 85366930 | DE | EC002637 | Imagen | Catálogo
1943519 | IC 2,5 HC/11-GF-5,08 | Carcasa de base para placa de circuito impreso | Carcasa base placa de circuito impreso, sección nominal: 2,5 mm², color: verde, corriente nominal: 16 A, tensión nominal (III/2): 320 V, superficie de contacto: Sn, tipo de conexión del contacto: Hembra, número de potenciales: 11, número de filas: 1, número de polos: 11, número de conexiones: 11, familia de artículos: IC 2,5 HC/..-GF, paso: 5,08 mm, montaje: Soldadura por ola, disposición de pines: Disposición de pines lineal, longitud del pin [P]: 3,5 mm, número de pines de soldadura por potencial: 2, sistema enchufable: COMBICON MSTB 2,5 HC, Orientación de la cara enchufable: Estándar, bloqueo: Bloqueo por tornillo, tipo de sujeción: Sujeción aérea (rosca), tipo de embalaje: empaquetado en caja | 1170.9 | 100 | AA | PCB Connectors (PCC) | AAC | AACSAB | 50 | 50 | NO | PC | F | 12,28 | G | 66 | 282 | 180 | MM | 4017918878634 | 85366930 | DE | EC002637 | Imagen | Catálogo
1943412 | IC 2,5 HC/12-G-5,08 | Carcasa de base para placa de circuito impreso | Carcasa base placa de circuito impreso, sección nominal: 2,5 mm², color: verde, corriente nominal: 16 A, tensión nominal (III/2): 320 V, superficie de contacto: Sn, tipo de conexión del contacto: Hembra, número de potenciales: 12, número de filas: 1, número de polos: 12, número de conexiones: 12, familia de artículos: IC 2,5 HC/..-G, paso: 5,08 mm, montaje: Soldadura por ola, disposición de pines: Disposición de pines lineal, longitud del pin [P]: 3,5 mm, número de pines de soldadura por potencial: 2, sistema enchufable: COMBICON MSTB 2,5 HC, Orientación de la cara enchufable: Estándar, bloqueo: sin, tipo de sujeción: sin, tipo de embalaje: empaquetado en caja | 1067.75 | 100 | AA | PCB Connectors (PCC) | AAC | AACSAA | 50 | 50 | NO | PC | F | 11,57 | G | 66 | 282 | 180 | MM | 4017918878542 | 85366930 | DE | EC002637 | Imagen | Catálogo
1943522 | IC 2,5 HC/12-GF-5,08 | Carcasa de base para placa de circuito impreso | Carcasa base placa de circuito impreso, sección nominal: 2,5 mm², color: verde, corriente nominal: 16 A, tensión nominal (III/2): 320 V, superficie de contacto: Sn, tipo de conexión del contacto: Hembra, número de potenciales: 12, número de filas: 1, número de polos: 12, número de conexiones: 12, familia de artículos: IC 2,5 HC/..-GF, paso: 5,08 mm, montaje: Soldadura por ola, disposición de pines: Disposición de pines lineal, longitud del pin [P]: 3,5 mm, número de pines de soldadura por potencial: 2, sistema enchufable: COMBICON MSTB 2,5 HC, Orientación de la cara enchufable: Estándar, bloqueo: Bloqueo por tornillo, tipo de sujeción: Sujeción aérea (rosca), tipo de embalaje: empaquetado en caja | 1259.38 | 100 | AA | PCB Connectors (PCC) | AAC | AACSAB | 50 | 50 | NO | PC | F | 13,13 | G | 66 | 282 | 180 | MM | 4017918880286 | 85366930 | DE | EC002637 | Imagen | Catálogo
1786404 | IC 2,5/ 2-G-5,08 | Carcasa de base para placa de circuito impreso | Carcasa base placa de circuito impreso, sección nominal: 2,5 mm², color: verde, corriente nominal: 12 A, tensión nominal (III/2): 320 V, superficie de contacto: Sn, tipo de conexión del contacto: Hembra, número de potenciales: 2, número de filas: 1, número de polos: 2, número de conexiones: 2, familia de artículos: IC 2,5/..-G, paso: 5,08 mm, montaje: Soldadura por ola, disposición de pines: Disposición de pines lineal, longitud del pin [P]: 3,5 mm, número de pines de soldadura por potencial: 2, sistema enchufable: COMBICON MSTB 2,5, Orientación de la cara enchufable: Estándar, bloqueo: sin, tipo de sujeción: sin, tipo de embalaje: empaquetado en caja | 132.36 | 100 | AA | PCB Connectors (PCC) | AAC | AACSAC | 50 | 50 | NO | PC |  | 3,52 | G | 66 | 282 | 180 | MM | 4017918042554 | 85366930 | DE | EC002637 | Imagen | Catálogo
1848355 | IC 2,5/ 2-G-5,08 AU | Carcasa de base para placa de circuito impreso | Carcasa base placa de circuito impreso, sección nominal: 2,5 mm², color: verde, corriente nominal: 12 A, tensión nominal (III/2): 320 V, superficie de contacto: Au, tipo de conexión del contacto: Hembra, número de potenciales: 2, número de filas: 1, número de polos: 2, número de conexiones: 2, familia de artículos: IC 2,5/..-G, paso: 5,08 mm, montaje: Soldadura por ola, disposición de pines: Disposición de pines lineal, longitud del pin [P]: 3,5 mm, número de pines de soldadura por potencial: 2, sistema enchufable: COMBICON MSTB 2,5, Orientación de la cara enchufable: Estándar, bloqueo: sin, tipo de sujeción: sin, tipo de embalaje: empaquetado en caja | 274.31 | 100 | AA | PCB Connectors (PCC) | AAC | AACSAC | 50 | 50 | NO | PC | F | 3,57 | G | 66 | 282 | 180 | MM | 4017918366353 | 85366930 | DE | EC002637 | Imagen | Catálogo
1704423 | IC 2,5/ 2-G-5,08 VPE500 | Carcasa de base para placa de circuito impreso | Carcasa base placa de circuito impreso, sección nominal: 2,5 mm², color: verde, corriente nominal: 12 A, tensión nominal (III/2): 320 V, superficie de contacto: Sn, tipo de conexión del contacto: Hembra, número de potenciales: 2, número de filas: 1, número de polos: 2, número de conexiones: 2, familia de artículos: IC 2,5/..-G, paso: 5,08 mm, montaje: Soldadura por ola, disposición de pines: Disposición de pines lineal, longitud del pin [P]: 3,5 mm, número de pines de soldadura por potencial: 2, sistema enchufable: COMBICON MSTB 2,5, Orientación de la cara enchufable: Estándar, bloqueo: sin, tipo de sujeción: sin, tipo de embalaje: empaquetado en caja | 132.36 | 100 | AA | PCB Connectors (PCC) | AAC | AACSAC | 500 | 500 | NO | PC | F | 1,88 | G | 72 | 280 | 180 | MM | 4046356713061 | 85366930 | DE | EC002637 | Imagen | Catálogo
1982062 | IC 2,5/ 2-G-5,08 YE | Carcasa de base para placa de circuito impreso | Carcasa base placa de circuito impreso, sección nominal: 2,5 mm², color: amarillo, corriente nominal: 12 A, tensión nominal (III/2): 320 V, superficie de contacto: Sn, tipo de conexión del contacto: Hembra, número de potenciales: 2, número de filas: 1, número de polos: 2, número de conexiones: 2, familia de artículos: IC 2,5/..-G, paso: 5,08 mm, montaje: Soldadura por ola, disposición de pines: Disposición de pines lineal, longitud del pin [P]: 3,5 mm, número de pines de soldadura por potencial: 2, sistema enchufable: COMBICON MSTB 2,5, Orientación de la cara enchufable: Estándar, bloqueo: sin, tipo de sujeción: sin, tipo de embalaje: empaquetado en caja | 132.36 | 100 | AA | PCB Connectors (PCC) | AAC | AACSAC | 50 | 50 | NO | PC | F | 3,63 | G | 66 | 282 | 180 | MM | 4017918953959 | 85366930 | DE | EC002637 | Imagen | Catálogo
1825129 | IC 2,5/ 2-GF-5,08 | Carcasa de base para placa de circuito impreso | Carcasa base placa de circuito impreso, sección nominal: 2,5 mm², color: verde, corriente nominal: 12 A, tensión nominal (III/2): 320 V, superficie de contacto: Sn, tipo de conexión del contacto: Hembra, número de potenciales: 2, número de filas: 1, número de polos: 2, número de conexiones: 2, familia de artículos: IC 2,5/..-GF, paso: 5,08 mm, montaje: Soldadura por ola, disposición de pines: Disposición de pines lineal, longitud del pin [P]: 3,5 mm, número de pines de soldadura por potencial: 2, sistema enchufable: COMBICON MSTB 2,5, Orientación de la cara enchufable: Estándar, bloqueo: Bloqueo por tornillo, tipo de sujeción: Sujeción aérea (rosca), tipo de embalaje: empaquetado en caja | 278.76 | 100 | AA | PCB Connectors (PCC) | AAC | AACSAD | 50 | 50 | NO | PC |  | 4,38 | G | 31 | 280 | 180 | MM | 4017918049386 | 85366930 | DE | EC002637 | Imagen | Catálogo
1786174 | IC 2,5/ 2-ST-5,08 | Conector para placa de circuito impreso | Conector de placa de circuito impreso, sección nominal: 2,5 mm², color: verde, corriente nominal: 12 A, tensión nominal (III/2): 320 V, superficie de contacto: Sn, tipo de conexión del contacto: Macho, número de potenciales: 2, número de filas: 1, número de polos: 2, número de conexiones: 2, familia de artículos: IC 2,5/..-ST, paso: 5,08 mm, tipo de conexión: Conexión por tornillo con cápsula de tracción, forma de sujeción de tornillos: L Ranura longitudinal, dirección de conexión conductor/placa de circuito impreso: 0 °, gancho de sujeción: - sin gancho de sujeción, sistema enchufable: COMBICON MSTB 2,5, bloqueo: sin, tipo de sujeción: sin, tipo de embalaje: empaquetado en caja | 210.2 | 100 | AA | PCB Connectors (PCC) | AAC | AACADA | 50 | 50 | NO | PC |  | 3,79 | G | 63 | 78 | 115 | MM | 4017918042325 | 85366990 | DE | EC002638 | Imagen | Catálogo
1875823 | IC 2,5/ 2-ST-5,08 BD:+,- | Conector para placa de circuito impreso | Conector de placa de circuito impreso, sección nominal: 2,5 mm², color: verde, corriente nominal: 12 A, tensión nominal (III/2): 320 V, superficie de contacto: Sn, tipo de conexión del contacto: Macho, número de potenciales: 2, número de filas: 1, número de polos: 2, número de conexiones: 2, familia de artículos: IC 2,5/..-ST, paso: 5,08 mm, tipo de conexión: Conexión por tornillo con cápsula de tracción, forma de sujeción de tornillos: L Ranura longitudinal, dirección de conexión conductor/placa de circuito impreso: 0 °, gancho de sujeción: - sin gancho de sujeción, sistema enchufable: COMBICON MSTB 2,5, bloqueo: sin, tipo de sujeción: sin, tipo de embalaje: empaquetado en caja | 222.1 | 100 | AA | PCB Connectors (PCC) | AAC | AACADA | 50 | 50 | NO | PC | F | 3,96 | G | 63 | 78 | 115 | MM | 4017918233457 | 85366990 | DE | EC002638 | Imagen | Catálogo
1880902 | IC 2,5/ 2-ST-5,08 BD:2,1 | Conector para placa de circuito impreso | Conector de placa de circuito impreso, sección nominal: 2,5 mm², color: verde, corriente nominal: 12 A, tensión nominal (III/2): 320 V, superficie de contacto: Sn, tipo de conexión del contacto: Macho, número de potenciales: 2, número de filas: 1, número de polos: 2, número de conexiones: 2, familia de artículos: IC 2,5/..-ST, paso: 5,08 mm, tipo de conexión: Conexión por tornillo con cápsula de tracción, forma de sujeción de tornillos: L Ranura longitudinal, dirección de conexión conductor/placa de circuito impreso: 0 °, gancho de sujeción: - sin gancho de sujeción, sistema enchufable: COMBICON MSTB 2,5, bloqueo: sin, tipo de sujeción: sin, tipo de embalaje: empaquetado en caja | 222.1 | 100 | AA | PCB Connectors (PCC) | AAC | AACADA | 50 | 50 | NO | PC | F | 4,00 | G | 63 | 78 | 115 | MM | 4017918323967 | 85366990 | DE | EC002638 | Imagen | Catálogo
1708649 | IC 2,5/ 2-ST-5,08 BD:T2,T1MQ | Conector para placa de circuito impreso | Conector de placa de circuito impreso, sección nominal: 2,5 mm², color: verde, corriente nominal: 12 A, tensión nominal (III/2): 320 V, superficie de contacto: Sn, tipo de conexión del contacto: Macho, número de potenciales: 2, número de filas: 1, número de polos: 2, número de conexiones: 2, familia de artículos: IC 2,5/..-ST, paso: 5,08 mm, tipo de conexión: Conexión por tornillo con cápsula de tracción, forma de sujeción de tornillos: L Ranura longitudinal, dirección de conexión conductor/placa de circuito impreso: 0 °, gancho de sujeción: - sin gancho de sujeción, sistema enchufable: COMBICON MSTB 2,5, bloqueo: sin, tipo de sujeción: sin, tipo de embalaje: empaquetado en caja | 222.1 | 100 | AA | PCB Connectors (PCC) | AAC | AACADA | 50 | 50 | NO | PC | F | 3,79 | G |  |  |  |  | 4055626012636 | 85366990 | DE | EC002638 |  | Catálogo
1707704 | IC 2,5/ 2-ST-5,08 BD:X44 | Conector para placa de circuito impreso | Conector de placa de circuito impreso, sección nominal: 2,5 mm², color: verde, corriente nominal: 12 A, tensión nominal (III/2): 320 V, superficie de contacto: Sn, tipo de conexión del contacto: Macho, número de potenciales: 2, número de filas: 1, número de polos: 2, número de conexiones: 2, familia de artículos: IC 2,5/..-ST, paso: 5,08 mm, tipo de conexión: Conexión por tornillo con cápsula de tracción, forma de sujeción de tornillos: L Ranura longitudinal, dirección de conexión conductor/placa de circuito impreso: 0 °, gancho de sujeción: - sin gancho de sujeción, sistema enchufable: COMBICON MSTB 2,5, bloqueo: sin, tipo de sujeción: sin, tipo de embalaje: empaquetado en caja | 214.71 | 100 | AA | PCB Connectors (PCC) | AAC | AACADA | 50 | 50 | NO | PC | F | 3,87 | G | 63 | 78 | 115 | MM | 4046356944809 | 85366990 | DE | EC002638 | Imagen | Catálogo
1735053 | IC 2,5/ 2-ST-5,08 BK | Conector para placa de circuito impreso | Conector de placa de circuito impreso, sección nominal: 2,5 mm², color: negro, corriente nominal: 12 A, tensión nominal (III/2): 320 V, superficie de contacto: Sn, tipo de conexión del contacto: Macho, número de potenciales: 2, número de filas: 1, número de polos: 2, número de conexiones: 2, familia de artículos: IC 2,5/..-ST, paso: 5,08 mm, tipo de conexión: Conexión por tornillo con cápsula de tracción, forma de sujeción de tornillos: L Ranura longitudinal, dirección de conexión conductor/placa de circuito impreso: 0 °, gancho de sujeción: - sin gancho de sujeción, sistema enchufable: COMBICON MSTB 2,5, bloqueo: sin, tipo de sujeción: sin, tipo de embalaje: empaquetado en caja | 210.2 | 100 | AA | PCB Connectors (PCC) | AAC | AACADA | 50 | 50 | NO | PC | F | 3,81 | G | 61 | 76 | 114 | MM | 4046356172622 | 85366990 | DE | EC002638 | Imagen | Catálogo
1702307 | IC 2,5/ 2-ST-5,08 BU | Conector para placa de circuito impreso | Conector de placa de circuito impreso, sección nominal: 2,5 mm², color: azul, corriente nominal: 12 A, tensión nominal (III/2): 320 V, superficie de contacto: Sn, tipo de conexión del contacto: Macho, número de potenciales: 2, número de filas: 1, número de polos: 2, número de conexiones: 2, familia de artículos: IC 2,5/..-ST, paso: 5,08 mm, tipo de conexión: Conexión por tornillo con cápsula de tracción, forma de sujeción de tornillos: L Ranura longitudinal, dirección de conexión conductor/placa de circuito impreso: 0 °, gancho de sujeción: - sin gancho de sujeción, sistema enchufable: COMBICON MSTB 2,5, bloqueo: sin, tipo de sujeción: sin, tipo de embalaje: empaquetado en caja | 210.2 | 100 | AA | PCB Connectors (PCC) | AAC | AACADA | 50 | 50 | NO | PC | F | 3,86 | G | 63 | 78 | 115 | MM | 4046356581677 | 85366990 | DE | EC002638 | Imagen | Catálogo
1758739 | IC 2,5/ 2-ST-5,08 GY | Conector para placa de circuito impreso | Conector de placa de circuito impreso, sección nominal: 2,5 mm², color: gris, corriente nominal: 12 A, tensión nominal (III/2): 320 V, superficie de contacto: Sn, tipo de conexión del contacto: Macho, número de potenciales: 2, número de filas: 1, número de polos: 2, número de conexiones: 2, familia de artículos: IC 2,5/..-ST, paso: 5,08 mm, tipo de conexión: Conexión por tornillo con cápsula de tracción, forma de sujeción de tornillos: L Ranura longitudinal, dirección de conexión conductor/placa de circuito impreso: 0 °, gancho de sujeción: - sin gancho de sujeción, sistema enchufable: COMBICON MSTB 2,5, bloqueo: sin, tipo de sujeción: sin, tipo de embalaje: empaquetado en caja | 210.2 | 100 | AA | PCB Connectors (PCC) | AAC | AACADA | 50 | 50 | NO | PC | F | 3,84 | G | 63 | 78 | 115 | MM | 4046356345460 | 85366990 | DE | EC002638 | Imagen | Catálogo
1542754 | IC 2,5/ 2-ST-5,08 GY35VPE100SL | Conector para placa de circuito impreso | Conector de placa de circuito impreso, sección nominal: 2,5 mm², color: gris claro, corriente nominal: 12 A, tensión nominal (III/2): 320 V, superficie de contacto: Sn, tipo de conexión del contacto: Macho, número de filas: 1, número de polos: 2, familia de artículos: IC 2,5/..-ST, paso: 5,08 mm, tipo de conexión: Conexión por tornillo con cápsula de tracción, forma de sujeción de tornillos: L Ranura longitudinal, dirección de conexión conductor/placa de circuito impreso: 0 °, gancho de sujeción: - sin gancho de sujeción, sistema enchufable: COMBICON MSTB 2,5, bloqueo: sin, tipo de sujeción: sin, tipo de embalaje: empaquetado en caja | 210.2 | 100 | AA | PCB Connectors (PCC) | AAC | AACADA | 100 | 1000 | NO | PC | F | 3,73 | G | 92 | 78 | 114 | MM | 4067923014794 | 85366990 | DE | EC002638 | Imagen | Catálogo
1710552 | IC 2,5/ 2-ST-5,08 YE | Conector para placa de circuito impreso | Conector de placa de circuito impreso, sección nominal: 2,5 mm², color: amarillo, corriente nominal: 12 A, tensión nominal (III/2): 320 V, superficie de contacto: Sn, tipo de conexión del contacto: Macho, número de potenciales: 2, número de filas: 1, número de polos: 2, número de conexiones: 2, familia de artículos: IC 2,5/..-ST, paso: 5,08 mm, tipo de conexión: Conexión por tornillo con cápsula de tracción, forma de sujeción de tornillos: L Ranura longitudinal, dirección de conexión conductor/placa de circuito impreso: 0 °, gancho de sujeción: - sin gancho de sujeción, sistema enchufable: COMBICON MSTB 2,5, bloqueo: sin, tipo de sujeción: sin, tipo de embalaje: empaquetado en caja | 210.2 | 100 | AA | PCB Connectors (PCC) | AAC | AACADA | 50 | 50 | NO | PC | F | 3,80 | G | 63 | 78 | 115 | MM | 4055626219196 | 85366990 | DE | EC002638 | Imagen | Catálogo
1825310 | IC 2,5/ 2-STF-5,08 | Conector para placa de circuito impreso | Conector de placa de circuito impreso, sección nominal: 2,5 mm², color: verde, corriente nominal: 12 A, tensión nominal (III/2): 320 V, superficie de contacto: Sn, tipo de conexión del contacto: Macho, número de potenciales: 2, número de filas: 1, número de polos: 2, número de conexiones: 2, familia de artículos: IC 2,5/..-STF, paso: 5,08 mm, tipo de conexión: Conexión por tornillo con cápsula de tracción, forma de sujeción de tornillos: L Ranura longitudinal, dirección de conexión conductor/placa de circuito impreso: 0 °, gancho de sujeción: - sin gancho de sujeción, sistema enchufable: COMBICON MSTB 2,5, bloqueo: Bloqueo por tornillo, tipo de sujeción: Sujeción aérea (tornillo), tipo de embalaje: empaquetado en caja | 224.48 | 100 | AA | PCB Connectors (PCC) | AAC | AACADB | 50 | 50 | NO | PC |  | 4,60 | G | 60 | 77 | 113 | MM | 4017918049478 | 85366990 | DE | EC002638 | Imagen | Catálogo
1716358 | IC 2,5/ 2-STF-5,08 BD:T2-T1 | Conector para placa de circuito impreso | Conector de placa de circuito impreso, sección nominal: 2,5 mm², color: verde, corriente nominal: 12 A, tensión nominal (III/2): 320 V, superficie de contacto: Sn, tipo de conexión del contacto: Macho, número de potenciales: 2, número de filas: 1, número de polos: 2, número de conexiones: 2, familia de artículos: IC 2,5/..-STF, paso: 5,08 mm, tipo de conexión: Conexión por tornillo con cápsula de tracción, forma de sujeción de tornillos: L Ranura longitudinal, dirección de conexión conductor/placa de circuito impreso: 0 °, gancho de sujeción: - sin gancho de sujeción, sistema enchufable: COMBICON MSTB 2,5, bloqueo: Bloqueo por tornillo, tipo de sujeción: Sujeción aérea (tornillo), tipo de embalaje: empaquetado en caja | 236.38 | 100 | AA | PCB Connectors (PCC) | AAC | AACADB | 50 | 50 | NO | PC | F | 4,61 | G | 63 | 78 | 115 | MM | 4055626445724 | 85366990 | DE | EC002638 | Imagen | Catálogo
1810117 | IC 2,5/ 2-STF-5,08 EX | Conector para placa de circuito impreso | Conector de placa de circuito impreso, sección nominal: 2,5 mm², color: verde, corriente nominal: 12 A, superficie de contacto: Sn, tipo de conexión del contacto: Macho, número de potenciales: 2, número de filas: 1, número de polos: 2, número de conexiones: 2, familia de artículos: IC 2,5/..-STF-EX, paso: 5,08 mm, tipo de conexión: Conexión por tornillo con cápsula de tracción, forma de sujeción de tornillos: L Ranura longitudinal, dirección de conexión conductor/placa de circuito impreso: 0 °, gancho de sujeción: - sin gancho de sujeción, sistema enchufable: COMBICON MSTB 2,5 EX, bloqueo: Bloqueo por tornillo, tipo de sujeción: Sujeción aérea (tornillo), tipo de embalaje: empaquetado en caja | 306.18 | 100 | AA | PCB Connectors (PCC) | AAC | AACADD | 50 | 50 | NO | PC | F | 4,65 | G | 63 | 78 | 115 | MM | 4046356706445 | 85366990 | DE | EC002638 | Imagen | Catálogo
1825501 | IC 2,5/ 2-STGF-5,08 | Conector para placa de circuito impreso | Conector de placa de circuito impreso, sección nominal: 2,5 mm², color: verde, corriente nominal: 12 A, tensión nominal (III/2): 320 V, superficie de contacto: Sn, tipo de conexión del contacto: Macho, número de potenciales: 2, número de filas: 1, número de polos: 2, número de conexiones: 2, familia de artículos: IC 2,5/..-STGF, paso: 5,08 mm, tipo de conexión: Conexión por tornillo con cápsula de tracción, forma de sujeción de tornillos: L Ranura longitudinal, dirección de conexión conductor/placa de circuito impreso: 0 °, gancho de sujeción: - sin gancho de sujeción, sistema enchufable: COMBICON MSTB 2,5, bloqueo: Bloqueo por tornillo, tipo de sujeción: Sujeción aérea (rosca), tipo de embalaje: empaquetado en caja | 356.6 | 100 | AA | PCB Connectors (PCC) | AAC | AACADC | 50 | 50 | NO | PC |  | 4,58 | G | 63 | 78 | 115 | MM | 4017918049669 | 85366990 | DE | EC002638 | Imagen | Catálogo
1893818 | IC 2,5/ 2-STGF-5,08 BD:1-2 | Conector para placa de circuito impreso | Conector de placa de circuito impreso, sección nominal: 2,5 mm², color: verde, corriente nominal: 12 A, tensión nominal (III/2): 320 V, superficie de contacto: Sn, tipo de conexión del contacto: Macho, número de potenciales: 2, número de filas: 1, número de polos: 2, número de conexiones: 2, familia de artículos: IC 2,5/..-STGF, paso: 5,08 mm, tipo de conexión: Conexión por tornillo con cápsula de tracción, forma de sujeción de tornillos: L Ranura longitudinal, dirección de conexión conductor/placa de circuito impreso: 0 °, gancho de sujeción: - sin gancho de sujeción, sistema enchufable: COMBICON MSTB 2,5, bloqueo: Bloqueo por tornillo, tipo de sujeción: Sujeción aérea (rosca), tipo de embalaje: empaquetado en caja | 368.5 | 100 | AA | PCB Connectors (PCC) | AAC | AACADC | 50 | 50 | NO | PC |  | 4,58 | G | 63 | 78 | 115 | MM | 4017918385644 | 85366990 | DE | EC002638 | Imagen | Catálogo
1993750 | IC 2,5/ 2-STGF-5,08 BK | Conector para placa de circuito impreso | Conector de placa de circuito impreso, sección nominal: 2,5 mm², color: negro, corriente nominal: 12 A, tensión nominal (III/2): 320 V, superficie de contacto: Sn, tipo de conexión del contacto: Macho, número de potenciales: 2, número de filas: 1, número de polos: 2, número de conexiones: 2, familia de artículos: IC 2,5/..-STGF, paso: 5,08 mm, tipo de conexión: Conexión por tornillo con cápsula de tracción, forma de sujeción de tornillos: L Ranura longitudinal, dirección de conexión conductor/placa de circuito impreso: 0 °, gancho de sujeción: - sin gancho de sujeción, sistema enchufable: COMBICON MSTB 2,5, bloqueo: Bloqueo por tornillo, tipo de sujeción: Sujeción aérea (rosca), tipo de embalaje: empaquetado en caja | 356.6 | 100 | AA | PCB Connectors (PCC) | AAC | AACADC | 50 | 50 | NO | PC | F | 4,58 | G | 63 | 78 | 115 | MM | 4017918982522 | 85366990 | DE | EC002638 | Imagen | Catálogo
1786417 | IC 2,5/ 3-G-5,08 | Carcasa de base para placa de circuito impreso | Carcasa base placa de circuito impreso, sección nominal: 2,5 mm², color: verde, corriente nominal: 12 A, tensión nominal (III/2): 320 V, superficie de contacto: Sn, tipo de conexión del contacto: Hembra, número de potenciales: 3, número de filas: 1, número de polos: 3, número de conexiones: 3, familia de artículos: IC 2,5/..-G, paso: 5,08 mm, montaje: Soldadura por ola, disposición de pines: Disposición de pines lineal, longitud del pin [P]: 3,5 mm, número de pines de soldadura por potencial: 2, sistema enchufable: COMBICON MSTB 2,5, Orientación de la cara enchufable: Estándar, bloqueo: sin, tipo de sujeción: sin, tipo de embalaje: empaquetado en caja | 195.56 | 100 | AA | PCB Connectors (PCC) | AAC | AACSAC | 50 | 50 | NO | PC |  | 4,29 | G | 66 | 282 | 180 | MM | 4017918042561 | 85366930 | DE | EC002637 | Imagen | Catálogo
1902738 | IC 2,5/ 3-G-5,08 ABGY | Carcasa de base para placa de circuito impreso | Carcasa base placa de circuito impreso, sección nominal: 2,5 mm², color: gris ágata, corriente nominal: 12 A, tensión nominal (III/2): 320 V, superficie de contacto: Sn, tipo de conexión del contacto: Hembra, número de potenciales: 3, número de filas: 1, número de polos: 3, número de conexiones: 3, familia de artículos: IC 2,5/..-G, paso: 5,08 mm, montaje: Soldadura por ola, disposición de pines: Disposición de pines lineal, longitud del pin [P]: 3,5 mm, número de pines de soldadura por potencial: 2, sistema enchufable: COMBICON MSTB 2,5, Orientación de la cara enchufable: Estándar, bloqueo: sin, tipo de sujeción: sin, tipo de embalaje: empaquetado en caja | 195.56 | 100 | AA | PCB Connectors (PCC) | AAC | AACSAC | 50 | 50 | NO | PC | F | 4,36 | G | 66 | 282 | 180 | MM | 4017918436582 | 85366930 | DE | EC002637 | Imagen | Catálogo
1759990 | IC 2,5/ 3-G-5,08 BK | Carcasa de base para placa de circuito impreso | Carcasa base placa de circuito impreso, sección nominal: 2,5 mm², color: negro, corriente nominal: 12 A, tensión nominal (III/2): 320 V, superficie de contacto: Sn, tipo de conexión del contacto: Hembra, número de potenciales: 3, número de filas: 1, número de polos: 3, número de conexiones: 3, familia de artículos: IC 2,5/..-G, paso: 5,08 mm, montaje: Soldadura por ola, disposición de pines: Disposición de pines lineal, longitud del pin [P]: 3,5 mm, número de pines de soldadura por potencial: 2, sistema enchufable: COMBICON MSTB 2,5, Orientación de la cara enchufable: Estándar, bloqueo: sin, tipo de sujeción: sin, tipo de embalaje: empaquetado en caja | 195.56 | 100 | AA | PCB Connectors (PCC) | AAC | AACSAC | 50 | 50 | NO | PC |  | 4,23 | G | 29 | 279 | 180 | MM | 4046356349963 | 85366930 | DE | EC002637 | Imagen | Catálogo
1711070 | IC 2,5/ 3-G-5,08 BU | Carcasa de base para placa de circuito impreso | Carcasa base placa de circuito impreso, sección nominal: 2,5 mm², color: azul, corriente nominal: 12 A, tensión nominal (III/2): 320 V, superficie de contacto: Sn, tipo de conexión del contacto: Hembra, número de potenciales: 3, número de filas: 1, número de polos: 3, número de conexiones: 3, familia de artículos: IC 2,5/..-G, paso: 5,08 mm, montaje: Soldadura por ola, disposición de pines: Disposición de pines lineal, longitud del pin [P]: 3,5 mm, número de pines de soldadura por potencial: 2, sistema enchufable: COMBICON MSTB 2,5, Orientación de la cara enchufable: Estándar, bloqueo: sin, tipo de sujeción: sin, tipo de embalaje: empaquetado en caja | 195.56 | 100 | AA | PCB Connectors (PCC) | AAC | AACSAC | 50 | 50 | NO | PC | F | 4,20 | G | 66 | 282 | 180 | MM | 4055626204659 | 85366930 | DE | EC002637 | Imagen | Catálogo
1701611 | IC 2,5/ 3-G-5,08 GY | Carcasa de base para placa de circuito impreso | Carcasa base placa de circuito impreso, sección nominal: 2,5 mm², color: gris, corriente nominal: 12 A, tensión nominal (III/2): 320 V, superficie de contacto: Sn, tipo de conexión del contacto: Hembra, número de potenciales: 3, número de filas: 1, número de polos: 3, número de conexiones: 3, familia de artículos: IC 2,5/..-G, paso: 5,08 mm, montaje: Soldadura por ola, disposición de pines: Disposición de pines lineal, longitud del pin [P]: 3,5 mm, número de pines de soldadura por potencial: 2, sistema enchufable: COMBICON MSTB 2,5, Orientación de la cara enchufable: Estándar, bloqueo: sin, tipo de sujeción: sin, tipo de embalaje: empaquetado en caja | 195.56 | 100 | AA | PCB Connectors (PCC) | AAC | AACSAC | 50 | 50 | NO | PC |  | 4,20 | G | 29 | 281 | 181 | MM | 4046356549035 | 85366930 | DE | EC002637 | Imagen | Catálogo
1100191 | IC 2,5/ 3-G-5,08 GY7035 | Carcasa de base para placa de circuito impreso | Carcasa base placa de circuito impreso, sección nominal: 2,5 mm², color: gris claro, corriente nominal: 12 A, tensión nominal (III/2): 320 V, superficie de contacto: Sn, tipo de conexión del contacto: Hembra, número de filas: 1, número de polos: 3, familia de artículos: IC 2,5/..-G, paso: 5,08 mm, montaje: Soldadura por ola, disposición de pines: Disposición de pines lineal, longitud del pin [P]: 3,5 mm, número de pines de soldadura por potencial: 2, sistema enchufable: COMBICON MSTB 2,5, Orientación de la cara enchufable: Estándar, bloqueo: sin, tipo de sujeción: sin, tipo de embalaje: empaquetado en caja | 195.56 | 100 | AA | PCB Connectors (PCC) | AAC | AACSAC | 50 | 50 | NO | PC | F | 4,26 | G | 66 | 282 | 180 | MM | 4055626952406 | 85366930 | DE | EC002637 | Imagen | Catálogo
1715016 | IC 2,5/ 3-G-5,08 O.R. | Carcasa de base para placa de circuito impreso | Carcasa base placa de circuito impreso, sección nominal: 2,5 mm², color: verde, corriente nominal: 12 A, tensión nominal (III/2): 320 V, superficie de contacto: Sn, tipo de conexión del contacto: Hembra, número de potenciales: 3, número de filas: 1, número de polos: 3, número de conexiones: 3, familia de artículos: IC 2,5/..-G, paso: 5,08 mm, montaje: Soldadura por ola, disposición de pines: Disposición de pines lineal, longitud del pin [P]: 3,5 mm, número de pines de soldadura por potencial: 2, sistema enchufable: COMBICON MSTB 2,5, Orientación de la cara enchufable: Estándar, bloqueo: sin, tipo de sujeción: sin, tipo de embalaje: empaquetado en caja | 195.56 | 100 | AA | PCB Connectors (PCC) | AAC | AACSAC | 50 | 50 | NO | PC | F | 4,19 | G | 66 | 282 | 180 | MM | 4055626487489 | 85366930 | DE | EC002637 | Imagen | Catálogo
1701299 | IC 2,5/ 3-G-5,08 R32 | Carcasa de base para placa de circuito impreso | Carcasa base placa de circuito impreso, sección nominal: 2,5 mm², color: verde, corriente nominal: 12 A, tensión nominal (III/2): 320 V, superficie de contacto: Sn, tipo de conexión del contacto: Hembra, número de potenciales: 3, número de filas: 1, número de polos: 3, número de conexiones: 3, familia de artículos: IC 2,5/..-G, paso: 5,08 mm, montaje: Soldadura por ola, disposición de pines: Disposición de pines lineal, longitud del pin [P]: 3,5 mm, número de pines de soldadura por potencial: 2, sistema enchufable: COMBICON MSTB 2,5, Orientación de la cara enchufable: Estándar, bloqueo: sin, tipo de sujeción: sin, tipo de embalaje: Correa de 32 mm de ancho | 246.13 | 100 | AA | PCB Connectors (PCC) | AAC | AACSAC | 180 | 180 | NO | PC | F | 4,58 | G | 38 | 330 | 330 | MM | 4046356523721 | 85366930 | DE | EC002637 | Imagen | Catálogo
1711067 | IC 2,5/ 3-G-5,08 RD | Carcasa de base para placa de circuito impreso | Carcasa base placa de circuito impreso, sección nominal: 2,5 mm², color: rojo, corriente nominal: 12 A, tensión nominal (III/2): 320 V, superficie de contacto: Sn, tipo de conexión del contacto: Hembra, número de potenciales: 3, número de filas: 1, número de polos: 3, número de conexiones: 3, familia de artículos: IC 2,5/..-G, paso: 5,08 mm, montaje: Soldadura por ola, disposición de pines: Disposición de pines lineal, longitud del pin [P]: 3,5 mm, número de pines de soldadura por potencial: 2, sistema enchufable: COMBICON MSTB 2,5, Orientación de la cara enchufable: Estándar, bloqueo: sin, tipo de sujeción: sin, tipo de embalaje: empaquetado en caja | 195.56 | 100 | AA | PCB Connectors (PCC) | AAC | AACSAC | 50 | 50 | NO | PC |  | 4,20 | G | 30 | 280 | 181 | MM | 4055626204352 | 85366930 | DE | EC002637 | Imagen | Catálogo
1711069 | IC 2,5/ 3-G-5,08 YE | Carcasa de base para placa de circuito impreso | Carcasa base placa de circuito impreso, sección nominal: 2,5 mm², color: amarillo, corriente nominal: 12 A, tensión nominal (III/2): 320 V, superficie de contacto: Sn, tipo de conexión del contacto: Hembra, número de potenciales: 3, número de filas: 1, número de polos: 3, número de conexiones: 3, familia de artículos: IC 2,5/..-G, paso: 5,08 mm, montaje: Soldadura por ola, disposición de pines: Disposición de pines lineal, longitud del pin [P]: 3,5 mm, número de pines de soldadura por potencial: 2, sistema enchufable: COMBICON MSTB 2,5, Orientación de la cara enchufable: Estándar, bloqueo: sin, tipo de sujeción: sin, tipo de embalaje: empaquetado en caja | 195.56 | 100 | AA | PCB Connectors (PCC) | AAC | AACSAC | 50 | 50 | NO | PC | F | 4,33 | G | 66 | 282 | 180 | MM | 4055626204369 | 85366930 | DE | EC002637 | Imagen | Catálogo
1825132 | IC 2,5/ 3-GF-5,08 | Carcasa de base para placa de circuito impreso | Carcasa base placa de circuito impreso, sección nominal: 2,5 mm², color: verde, corriente nominal: 12 A, tensión nominal (III/2): 320 V, superficie de contacto: Sn, tipo de conexión del contacto: Hembra, número de potenciales: 3, número de filas: 1, número de polos: 3, número de conexiones: 3, familia de artículos: IC 2,5/..-GF, paso: 5,08 mm, montaje: Soldadura por ola, disposición de pines: Disposición de pines lineal, longitud del pin [P]: 3,5 mm, número de pines de soldadura por potencial: 2, sistema enchufable: COMBICON MSTB 2,5, Orientación de la cara enchufable: Estándar, bloqueo: Bloqueo por tornillo, tipo de sujeción: Sujeción aérea (rosca), tipo de embalaje: empaquetado en caja | 341.96 | 100 | AA | PCB Connectors (PCC) | AAC | AACSAD | 50 | 50 | NO | PC |  | 5,47 | G | 40 | 282 | 179 | MM | 4017918049393 | 85366930 | DE | EC002637 | Imagen | Catálogo
1786187 | IC 2,5/ 3-ST-5,08 | Conector para placa de circuito impreso | Conector de placa de circuito impreso, sección nominal: 2,5 mm², color: verde, corriente nominal: 12 A, tensión nominal (III/2): 320 V, superficie de contacto: Sn, tipo de conexión del contacto: Macho, número de potenciales: 3, número de filas: 1, número de polos: 3, número de conexiones: 3, familia de artículos: IC 2,5/..-ST, paso: 5,08 mm, tipo de conexión: Conexión por tornillo con cápsula de tracción, forma de sujeción de tornillos: L Ranura longitudinal, dirección de conexión conductor/placa de circuito impreso: 0 °, gancho de sujeción: - sin gancho de sujeción, sistema enchufable: COMBICON MSTB 2,5, bloqueo: sin, tipo de sujeción: sin, tipo de embalaje: empaquetado en caja | 312.32 | 100 | AA | PCB Connectors (PCC) | AAC | AACADA | 50 | 50 | NO | PC |  | 5,36 | G | 63 | 78 | 115 | MM | 4017918042332 | 85366990 | DE | EC002638 | Imagen | Catálogo
1835273 | IC 2,5/ 3-ST-5,08 BD:1-2 PA1,3 | Conector para placa de circuito impreso | Conector de placa de circuito impreso, sección nominal: 2,5 mm², color: verde, corriente nominal: 12 A, tensión nominal (III/2): 320 V, superficie de contacto: Sn, tipo de conexión del contacto: Macho, número de potenciales: 2, número de filas: 1, número de polos: 3, número de conexiones: 2, familia de artículos: IC 2,5/..-ST, paso: 5,08 mm, tipo de conexión: Conexión por tornillo con cápsula de tracción, forma de sujeción de tornillos: L Ranura longitudinal, dirección de conexión conductor/placa de circuito impreso: 0 °, gancho de sujeción: - sin gancho de sujeción, sistema enchufable: COMBICON MSTB 2,5, bloqueo: sin, tipo de sujeción: sin, tipo de embalaje: empaquetado en caja | 293.94 | 100 | AA | PCB Connectors (PCC) | AAC | AACADA | 50 | 50 | NO | PC | F | 4,34 | G | 63 | 78 | 115 | MM | 4046356999205 | 85366990 | DE | EC002638 | Imagen | Catálogo
1709941 | IC 2,5/ 3-ST-5,08 BD:1-3 | Conector para placa de circuito impreso | Conector de placa de circuito impreso, sección nominal: 2,5 mm², color: verde, corriente nominal: 12 A, tensión nominal (III/2): 320 V, superficie de contacto: Sn, tipo de conexión del contacto: Macho, número de potenciales: 3, número de filas: 1, número de polos: 3, número de conexiones: 3, familia de artículos: IC 2,5/..-ST, paso: 5,08 mm, tipo de conexión: Conexión por tornillo con cápsula de tracción, forma de sujeción de tornillos: L Ranura longitudinal, dirección de conexión conductor/placa de circuito impreso: 0 °, gancho de sujeción: - sin gancho de sujeción, sistema enchufable: COMBICON MSTB 2,5, bloqueo: sin, tipo de sujeción: sin, tipo de embalaje: empaquetado en caja | 337.32 | 100 | AA | PCB Connectors (PCC) | AAC | AACADA | 50 | 50 | NO | PC | F | 5,46 | G | 63 | 78 | 115 | MM | 4055626124513 | 85366990 | DE | EC002638 | Imagen | Catálogo
1813295 | IC 2,5/ 3-ST-5,08 BD:-X40.15S | Conector para placa de circuito impreso | Conector de placa de circuito impreso, sección nominal: 2,5 mm², color: verde, corriente nominal: 12 A, tensión nominal (III/2): 320 V, superficie de contacto: Sn, tipo de conexión del contacto: Macho, número de potenciales: 3, número de filas: 1, número de polos: 3, número de conexiones: 3, familia de artículos: IC 2,5/..-ST, paso: 5,08 mm, tipo de conexión: Conexión por tornillo con cápsula de tracción, forma de sujeción de tornillos: L Ranura longitudinal, dirección de conexión conductor/placa de circuito impreso: 0 °, gancho de sujeción: - sin gancho de sujeción, sistema enchufable: COMBICON MSTB 2,5, bloqueo: sin, tipo de sujeción: sin, tipo de embalaje: empaquetado en caja | 337.32 | 100 | AA | PCB Connectors (PCC) | AAC | AACADA | 50 | 50 | NO | PC | F | 5,07 | G | 63 | 78 | 115 | MM | 4046356730914 | 85366990 | DE | EC002638 | Imagen | Catálogo
1704727 | IC 2,5/ 3-ST-5,08 BD:-X40S | Conector para placa de circuito impreso | Conector de placa de circuito impreso, sección nominal: 2,5 mm², color: verde, corriente nominal: 12 A, tensión nominal (III/2): 320 V, superficie de contacto: Sn, tipo de conexión del contacto: Macho, número de potenciales: 3, número de filas: 1, número de polos: 3, número de conexiones: 3, familia de artículos: IC 2,5/..-ST, paso: 5,08 mm, tipo de conexión: Conexión por tornillo con cápsula de tracción, forma de sujeción de tornillos: L Ranura longitudinal, dirección de conexión conductor/placa de circuito impreso: 0 °, gancho de sujeción: - sin gancho de sujeción, sistema enchufable: COMBICON MSTB 2,5, bloqueo: sin, tipo de sujeción: sin, tipo de embalaje: empaquetado en caja | 337.32 | 100 | AA | PCB Connectors (PCC) | AAC | AACADA | 50 | 50 | NO | PC | F | 5,49 | G | 63 | 78 | 115 | MM | 4046356734509 | 85366990 | DE | EC002638 | Imagen | Catálogo
1702288 | IC 2,5/ 3-ST-5,08 BDWH:MB-MC | Conector para placa de circuito impreso | Conector de placa de circuito impreso, sección nominal: 2,5 mm², color: verde, corriente nominal: 12 A, tensión nominal (III/2): 320 V, superficie de contacto: Sn, tipo de conexión del contacto: Macho, número de potenciales: 3, número de filas: 1, número de polos: 3, número de conexiones: 3, familia de artículos: IC 2,5/..-ST, paso: 5,08 mm, tipo de conexión: Conexión por tornillo con cápsula de tracción, forma de sujeción de tornillos: L Ranura longitudinal, dirección de conexión conductor/placa de circuito impreso: 0 °, gancho de sujeción: - sin gancho de sujeción, sistema enchufable: COMBICON MSTB 2,5, bloqueo: sin, tipo de sujeción: sin, tipo de embalaje: empaquetado en caja | 337.32 | 100 | AA | PCB Connectors (PCC) | AAC | AACADA | 50 | 50 | NO | PC | F | 5,50 | G | 63 | 78 | 115 | MM | 4046356581448 | 85366990 | DE | EC002638 | Imagen | Catálogo
1701895 | IC 2,5/ 3-ST-5,08 BK | Conector para placa de circuito impreso | Conector de placa de circuito impreso, sección nominal: 2,5 mm², color: negro, corriente nominal: 12 A, tensión nominal (III/2): 320 V, superficie de contacto: Sn, tipo de conexión del contacto: Macho, número de potenciales: 3, número de filas: 1, número de polos: 3, número de conexiones: 3, familia de artículos: IC 2,5/..-ST, paso: 5,08 mm, tipo de conexión: Conexión por tornillo con cápsula de tracción, forma de sujeción de tornillos: L Ranura longitudinal, dirección de conexión conductor/placa de circuito impreso: 0 °, gancho de sujeción: - sin gancho de sujeción, sistema enchufable: COMBICON MSTB 2,5, bloqueo: sin, tipo de sujeción: sin, tipo de embalaje: empaquetado en caja | 312.32 | 100 | AA | PCB Connectors (PCC) | AAC | AACADA | 50 | 50 | NO | PC |  | 5,43 | G | 63 | 78 | 115 | MM | 4046356565127 | 85366990 | DE | EC002638 | Imagen | Catálogo
1711623 | IC 2,5/ 3-ST-5,08 BU | Conector para placa de circuito impreso | Conector de placa de circuito impreso, sección nominal: 2,5 mm², color: azul, corriente nominal: 12 A, tensión nominal (III/2): 320 V, superficie de contacto: Sn, tipo de conexión del contacto: Macho, número de potenciales: 3, número de filas: 1, número de polos: 3, número de conexiones: 3, familia de artículos: IC 2,5/..-ST, paso: 5,08 mm, tipo de conexión: Conexión por tornillo con cápsula de tracción, forma de sujeción de tornillos: L Ranura longitudinal, dirección de conexión conductor/placa de circuito impreso: 0 °, gancho de sujeción: - sin gancho de sujeción, sistema enchufable: COMBICON MSTB 2,5, bloqueo: sin, tipo de sujeción: sin, tipo de embalaje: empaquetado en caja | 312.32 | 100 | AA | PCB Connectors (PCC) | AAC | AACADA | 50 | 50 | NO | PC | F | 5,43 | G | 63 | 78 | 115 | MM | 4055626244754 | 85366990 | DE | EC002638 | Imagen | Catálogo
1971581 | IC 2,5/ 3-ST-5,08 GY | Conector para placa de circuito impreso | Conector de placa de circuito impreso, sección nominal: 2,5 mm², color: gris claro, corriente nominal: 12 A, tensión nominal (III/2): 320 V, superficie de contacto: Sn, tipo de conexión del contacto: Macho, número de potenciales: 3, número de filas: 1, número de polos: 3, número de conexiones: 3, familia de artículos: IC 2,5/..-ST, paso: 5,08 mm, tipo de conexión: Conexión por tornillo con cápsula de tracción, forma de sujeción de tornillos: L Ranura longitudinal, dirección de conexión conductor/placa de circuito impreso: 0 °, gancho de sujeción: - sin gancho de sujeción, sistema enchufable: COMBICON MSTB 2,5, bloqueo: sin, tipo de sujeción: sin, tipo de embalaje: empaquetado en caja | 312.32 | 100 | AA | PCB Connectors (PCC) | AAC | AACADA | 50 | 50 | NO | PC | F | 5,54 | G | 92 | 78 | 114 | MM | 4017918936396 | 85366990 | DE | EC002638 | Imagen | Catálogo
1542755 | IC 2,5/ 3-ST-5,08 GY35VPE100SL | Conector para placa de circuito impreso | Conector de placa de circuito impreso, sección nominal: 2,5 mm², color: gris claro, corriente nominal: 12 A, tensión nominal (III/2): 320 V, superficie de contacto: Sn, tipo de conexión del contacto: Macho, número de filas: 1, número de polos: 3, familia de artículos: IC 2,5/..-ST, paso: 5,08 mm, tipo de conexión: Conexión por tornillo con cápsula de tracción, forma de sujeción de tornillos: L Ranura longitudinal, dirección de conexión conductor/placa de circuito impreso: 0 °, gancho de sujeción: - sin gancho de sujeción, sistema enchufable: COMBICON MSTB 2,5, bloqueo: sin, tipo de sujeción: sin, tipo de embalaje: empaquetado en caja | 312.32 | 100 | AA | PCB Connectors (PCC) | AAC | AACADA | 100 | 1000 | NO | PC | F | 5,39 | G | 90 | 108 | 113 | MM | 4067923015500 | 85366990 | DE | EC002638 | Imagen | Catálogo
1224253 | IC 2,5/ 3-ST-5,08 OG | Conector para placa de circuito impreso | Conector de placa de circuito impreso, sección nominal: 2,5 mm², color: naranja, corriente nominal: 12 A, tensión nominal (III/2): 320 V, superficie de contacto: Sn, tipo de conexión del contacto: Macho, número de filas: 1, número de polos: 3, familia de artículos: IC 2,5/..-ST, paso: 5,08 mm, tipo de conexión: Conexión por tornillo con cápsula de tracción, forma de sujeción de tornillos: L Ranura longitudinal, dirección de conexión conductor/placa de circuito impreso: 0 °, gancho de sujeción: - sin gancho de sujeción, sistema enchufable: COMBICON MSTB 2,5, bloqueo: sin, tipo de sujeción: sin, tipo de embalaje: empaquetado en caja | 312.32 | 100 | AA | PCB Connectors (PCC) | AAC | AACADA | 50 | 2000 | NO | PC | F | 5,42 | G | 63 | 78 | 115 | MM | 4063151313951 | 85366990 | DE | EC002638 | Imagen | Catálogo
1711715 | IC 2,5/ 3-ST-5,08 RD | Conector para placa de circuito impreso | Conector de placa de circuito impreso, sección nominal: 2,5 mm², color: rojo, corriente nominal: 12 A, tensión nominal (III/2): 320 V, superficie de contacto: Sn, tipo de conexión del contacto: Macho, número de potenciales: 3, número de filas: 1, número de polos: 3, número de conexiones: 3, familia de artículos: IC 2,5/..-ST, paso: 5,08 mm, tipo de conexión: Conexión por tornillo con cápsula de tracción, forma de sujeción de tornillos: L Ranura longitudinal, dirección de conexión conductor/placa de circuito impreso: 0 °, gancho de sujeción: - sin gancho de sujeción, sistema enchufable: COMBICON MSTB 2,5, bloqueo: sin, tipo de sujeción: sin, tipo de embalaje: empaquetado en caja | 312.32 | 100 | AA | PCB Connectors (PCC) | AAC | AACADA | 50 | 50 | NO | PC | F | 5,41 | G | 63 | 78 | 115 | MM | 4055626249872 | 85366990 | DE | EC002638 | Imagen | Catálogo
1711620 | IC 2,5/ 3-ST-5,08 YE | Conector para placa de circuito impreso | Conector de placa de circuito impreso, sección nominal: 2,5 mm², color: amarillo, corriente nominal: 12 A, tensión nominal (III/2): 320 V, superficie de contacto: Sn, tipo de conexión del contacto: Macho, número de potenciales: 3, número de filas: 1, número de polos: 3, número de conexiones: 3, familia de artículos: IC 2,5/..-ST, paso: 5,08 mm, tipo de conexión: Conexión por tornillo con cápsula de tracción, forma de sujeción de tornillos: L Ranura longitudinal, dirección de conexión conductor/placa de circuito impreso: 0 °, gancho de sujeción: - sin gancho de sujeción, sistema enchufable: COMBICON MSTB 2,5, bloqueo: sin, tipo de sujeción: sin, tipo de embalaje: empaquetado en caja | 312.32 | 100 | AA | PCB Connectors (PCC) | AAC | AACADA | 50 | 50 | NO | PC | F | 5,42 | G | 63 | 78 | 115 | MM | 4055626244723 | 85366990 | DE | EC002638 | Imagen | Catálogo
1825323 | IC 2,5/ 3-STF-5,08 | Conector para placa de circuito impreso | Conector de placa de circuito impreso, sección nominal: 2,5 mm², color: verde, corriente nominal: 12 A, tensión nominal (III/2): 320 V, superficie de contacto: Sn, tipo de conexión del contacto: Macho, número de potenciales: 3, número de filas: 1, número de polos: 3, número de conexiones: 3, familia de artículos: IC 2,5/..-STF, paso: 5,08 mm, tipo de conexión: Conexión por tornillo con cápsula de tracción, forma de sujeción de tornillos: L Ranura longitudinal, dirección de conexión conductor/placa de circuito impreso: 0 °, gancho de sujeción: - sin gancho de sujeción, sistema enchufable: COMBICON MSTB 2,5, bloqueo: Bloqueo por tornillo, tipo de sujeción: Sujeción aérea (tornillo), tipo de embalaje: empaquetado en caja | 326.6 | 100 | AA | PCB Connectors (PCC) | AAC | AACADB | 50 | 50 | NO | PC |  | 6,29 | G | 92 | 77 | 114 | MM | 4017918049485 | 85366990 | DE | EC002638 | Imagen | Catálogo
1710035 | IC 2,5/ 3-STF-5,08 BD:1-3 | Conector para placa de circuito impreso | Conector de placa de circuito impreso, sección nominal: 2,5 mm², color: verde, corriente nominal: 12 A, tensión nominal (III/2): 320 V, superficie de contacto: Sn, tipo de conexión del contacto: Macho, número de potenciales: 3, número de filas: 1, número de polos: 3, número de conexiones: 3, familia de artículos: IC 2,5/..-STF, paso: 5,08 mm, tipo de conexión: Conexión por tornillo con cápsula de tracción, forma de sujeción de tornillos: L Ranura longitudinal, dirección de conexión conductor/placa de circuito impreso: 0 °, gancho de sujeción: - sin gancho de sujeción, sistema enchufable: COMBICON MSTB 2,5, bloqueo: Bloqueo por tornillo, tipo de sujeción: Sujeción aérea (tornillo), tipo de embalaje: empaquetado en caja | 344.46 | 100 | AA | PCB Connectors (PCC) | AAC | AACADB | 50 | 50 | NO | PC |  | 6,36 | G | 92 | 78 | 114 | MM | 4055626131443 | 85366990 | DE | EC002638 | Imagen | Catálogo
1810120 | IC 2,5/ 3-STF-5,08 EX | Conector para placa de circuito impreso | Conector de placa de circuito impreso, sección nominal: 2,5 mm², color: verde, corriente nominal: 12 A, superficie de contacto: Sn, tipo de conexión del contacto: Macho, número de potenciales: 3, número de filas: 1, número de polos: 3, número de conexiones: 3, familia de artículos: IC 2,5/..-STF-EX, paso: 5,08 mm, tipo de conexión: Conexión por tornillo con cápsula de tracción, forma de sujeción de tornillos: L Ranura longitudinal, dirección de conexión conductor/placa de circuito impreso: 0 °, gancho de sujeción: - sin gancho de sujeción, sistema enchufable: COMBICON MSTB 2,5 EX, bloqueo: Bloqueo por tornillo, tipo de sujeción: Sujeción aérea (tornillo), tipo de embalaje: empaquetado en caja | 449.15 | 100 | AA | PCB Connectors (PCC) | AAC | AACADD | 50 | 50 | NO | PC | F | 6,21 | G | 63 | 78 | 115 | MM | 4046356706452 | 85366990 | DE | EC002638 | Imagen | Catálogo
1825514 | IC 2,5/ 3-STGF-5,08 | Conector para placa de circuito impreso | Conector de placa de circuito impreso, sección nominal: 2,5 mm², color: verde, corriente nominal: 12 A, tensión nominal (III/2): 320 V, superficie de contacto: Sn, tipo de conexión del contacto: Macho, número de potenciales: 3, número de filas: 1, número de polos: 3, número de conexiones: 3, familia de artículos: IC 2,5/..-STGF, paso: 5,08 mm, tipo de conexión: Conexión por tornillo con cápsula de tracción, forma de sujeción de tornillos: L Ranura longitudinal, dirección de conexión conductor/placa de circuito impreso: 0 °, gancho de sujeción: - sin gancho de sujeción, sistema enchufable: COMBICON MSTB 2,5, bloqueo: Bloqueo por tornillo, tipo de sujeción: Sujeción aérea (rosca), tipo de embalaje: empaquetado en caja | 458.72 | 100 | AA | PCB Connectors (PCC) | AAC | AACADC | 50 | 50 | NO | PC |  | 6,00 | G | 63 | 78 | 115 | MM | 4017918049676 | 85366990 | DE | EC002638 | Imagen | Catálogo
1893834 | IC 2,5/ 3-STGF-5,08 BD:1-3 | Conector para placa de circuito impreso | Conector de placa de circuito impreso, sección nominal: 2,5 mm², color: verde, corriente nominal: 12 A, tensión nominal (III/2): 320 V, superficie de contacto: Sn, tipo de conexión del contacto: Macho, número de potenciales: 3, número de filas: 1, número de polos: 3, número de conexiones: 3, familia de artículos: IC 2,5/..-STGF, paso: 5,08 mm, tipo de conexión: Conexión por tornillo con cápsula de tracción, forma de sujeción de tornillos: L Ranura longitudinal, dirección de conexión conductor/placa de circuito impreso: 0 °, gancho de sujeción: - sin gancho de sujeción, sistema enchufable: COMBICON MSTB 2,5, bloqueo: Bloqueo por tornillo, tipo de sujeción: Sujeción aérea (rosca), tipo de embalaje: empaquetado en caja | 476.58 | 100 | AA | PCB Connectors (PCC) | AAC | AACADC | 50 | 50 | NO | PC |  | 6,33 | G | 63 | 78 | 115 | MM | 4017918385620 | 85366990 | DE | EC002638 | Imagen | Catálogo
1831808 | IC 2,5/ 3-STGF-5,08 BK PA 1,3 | Conector para placa de circuito impreso | Conector de placa de circuito impreso, sección nominal: 2,5 mm², color: negro, corriente nominal: 12 A, tensión nominal (III/2): 320 V, superficie de contacto: Sn, tipo de conexión del contacto: Macho, número de potenciales: 2, número de filas: 1, número de polos: 3, número de conexiones: 2, familia de artículos: IC 2,5/..-STGF, paso: 5,08 mm, tipo de conexión: Conexión por tornillo con cápsula de tracción, forma de sujeción de tornillos: L Ranura longitudinal, dirección de conexión conductor/placa de circuito impreso: 0 °, gancho de sujeción: - sin gancho de sujeción, sistema enchufable: COMBICON MSTB 2,5, bloqueo: Bloqueo por tornillo, tipo de sujeción: Sujeción aérea (rosca), tipo de embalaje: empaquetado en caja | 402.57 | 100 | AA | PCB Connectors (PCC) | AAC | AACADC | 50 | 50 | NO | PC | F | 5,01 | G | 63 | 78 | 115 | MM | 4046356914017 | 85366990 | DE | EC002638 | Imagen | Catálogo
1786420 | IC 2,5/ 4-G-5,08 | Carcasa de base para placa de circuito impreso | Carcasa base placa de circuito impreso, sección nominal: 2,5 mm², color: verde, corriente nominal: 12 A, tensión nominal (III/2): 320 V, superficie de contacto: Sn, tipo de conexión del contacto: Hembra, número de potenciales: 4, número de filas: 1, número de polos: 4, número de conexiones: 4, familia de artículos: IC 2,5/..-G, paso: 5,08 mm, montaje: Soldadura por ola, disposición de pines: Disposición de pines lineal, longitud del pin [P]: 3,5 mm, número de pines de soldadura por potencial: 2, sistema enchufable: COMBICON MSTB 2,5, Orientación de la cara enchufable: Estándar, bloqueo: sin, tipo de sujeción: sin, tipo de embalaje: empaquetado en caja | 258.76 | 100 | AA | PCB Connectors (PCC) | AAC | AACSAC | 50 | 50 | NO | PC |  | 4,98 | G | 66 | 282 | 180 | MM | 4017918042578 | 85366930 | DE | EC002637 | Imagen | Catálogo
1848342 | IC 2,5/ 4-G-5,08 AU | Carcasa de base para placa de circuito impreso | Carcasa base placa de circuito impreso, sección nominal: 2,5 mm², color: verde, corriente nominal: 12 A, tensión nominal (III/2): 320 V, superficie de contacto: Au, tipo de conexión del contacto: Hembra, número de potenciales: 4, número de filas: 1, número de polos: 4, número de conexiones: 4, familia de artículos: IC 2,5/..-G, paso: 5,08 mm, montaje: Soldadura por ola, disposición de pines: Disposición de pines lineal, longitud del pin [P]: 3,5 mm, número de pines de soldadura por potencial: 2, sistema enchufable: COMBICON MSTB 2,5, Orientación de la cara enchufable: Estándar, bloqueo: sin, tipo de sujeción: sin, tipo de embalaje: empaquetado en caja | 542.66 | 100 | AA | PCB Connectors (PCC) | AAC | AACSAC | 50 | 50 | NO | PC | F | 5,34 | G | 66 | 282 | 180 | MM | 4017918215385 | 85366930 | DE | EC002637 | Imagen | Catálogo
1731086 | IC 2,5/ 4-G-5,08 BK | Carcasa de base para placa de circuito impreso | Carcasa base placa de circuito impreso, sección nominal: 2,5 mm², color: negro, corriente nominal: 12 A, tensión nominal (III/2): 320 V, superficie de contacto: Sn, tipo de conexión del contacto: Hembra, número de potenciales: 4, número de filas: 1, número de polos: 4, número de conexiones: 4, familia de artículos: IC 2,5/..-G, paso: 5,08 mm, montaje: Soldadura por ola, disposición de pines: Disposición de pines lineal, longitud del pin [P]: 3,5 mm, número de pines de soldadura por potencial: 2, sistema enchufable: COMBICON MSTB 2,5, Orientación de la cara enchufable: Estándar, bloqueo: sin, tipo de sujeción: sin, tipo de embalaje: empaquetado en caja | 258.76 | 100 | AA | PCB Connectors (PCC) | AAC | AACSAC | 50 | 50 | NO | PC | F | 4,98 | G | 66 | 282 | 180 | MM | 4046356155762 | 85366930 | DE | EC002637 | Imagen | Catálogo
1701623 | IC 2,5/ 4-G-5,08 BU | Carcasa de base para placa de circuito impreso | Carcasa base placa de circuito impreso, sección nominal: 2,5 mm², color: azul, corriente nominal: 12 A, tensión nominal (III/2): 320 V, superficie de contacto: Sn, tipo de conexión del contacto: Hembra, número de potenciales: 4, número de filas: 1, número de polos: 4, número de conexiones: 4, familia de artículos: IC 2,5/..-G, paso: 5,08 mm, montaje: Soldadura por ola, disposición de pines: Disposición de pines lineal, longitud del pin [P]: 3,5 mm, número de pines de soldadura por potencial: 2, sistema enchufable: COMBICON MSTB 2,5, Orientación de la cara enchufable: Estándar, bloqueo: sin, tipo de sujeción: sin, tipo de embalaje: empaquetado en caja | 258.76 | 100 | AA | PCB Connectors (PCC) | AAC | AACSAC | 50 | 50 | NO | PC | F | 5,15 | G | 66 | 282 | 180 | MM | 4046356549431 | 85366930 | DE | EC002637 | Imagen | Catálogo
1787849 | IC 2,5/ 4-G-5,08 YE | Carcasa de base para placa de circuito impreso | Carcasa base placa de circuito impreso, sección nominal: 2,5 mm², color: amarillo, corriente nominal: 12 A, tensión nominal (III/2): 320 V, superficie de contacto: Sn, tipo de conexión del contacto: Hembra, número de potenciales: 4, número de filas: 1, número de polos: 4, número de conexiones: 4, familia de artículos: IC 2,5/..-G, paso: 5,08 mm, montaje: Soldadura por ola, disposición de pines: Disposición de pines lineal, longitud del pin [P]: 3,5 mm, número de pines de soldadura por potencial: 2, sistema enchufable: COMBICON MSTB 2,5, Orientación de la cara enchufable: Estándar, bloqueo: sin, tipo de sujeción: sin, tipo de embalaje: empaquetado en caja | 258.76 | 100 | AA | PCB Connectors (PCC) | AAC | AACSAC | 50 | 1000 | NO | PC | F | 4,99 | G | 66 | 282 | 180 | MM | 4046356640824 | 85366930 | DE | EC002637 | Imagen | Catálogo
1825145 | IC 2,5/ 4-GF-5,08 | Carcasa de base para placa de circuito impreso | Carcasa base placa de circuito impreso, sección nominal: 2,5 mm², color: verde, corriente nominal: 12 A, tensión nominal (III/2): 320 V, superficie de contacto: Sn, tipo de conexión del contacto: Hembra, número de potenciales: 4, número de filas: 1, número de polos: 4, número de conexiones: 4, familia de artículos: IC 2,5/..-GF, paso: 5,08 mm, montaje: Soldadura por ola, disposición de pines: Disposición de pines lineal, longitud del pin [P]: 3,5 mm, número de pines de soldadura por potencial: 2, sistema enchufable: COMBICON MSTB 2,5, Orientación de la cara enchufable: Estándar, bloqueo: Bloqueo por tornillo, tipo de sujeción: Sujeción aérea (rosca), tipo de embalaje: empaquetado en caja | 405.16 | 100 | AA | PCB Connectors (PCC) | AAC | AACSAD | 50 | 50 | NO | PC |  | 6,25 | G | 66 | 282 | 180 | MM | 4017918049409 | 85366930 | DE | EC002637 | Imagen | Catálogo
1786190 | IC 2,5/ 4-ST-5,08 | Conector para placa de circuito impreso | Conector de placa de circuito impreso, sección nominal: 2,5 mm², color: verde, corriente nominal: 12 A, tensión nominal (III/2): 320 V, superficie de contacto: Sn, tipo de conexión del contacto: Macho, número de potenciales: 4, número de filas: 1, número de polos: 4, número de conexiones: 4, familia de artículos: IC 2,5/..-ST, paso: 5,08 mm, tipo de conexión: Conexión por tornillo con cápsula de tracción, forma de sujeción de tornillos: L Ranura longitudinal, dirección de conexión conductor/placa de circuito impreso: 0 °, gancho de sujeción: - sin gancho de sujeción, sistema enchufable: COMBICON MSTB 2,5, bloqueo: sin, tipo de sujeción: sin, tipo de embalaje: empaquetado en caja | 414.45 | 100 | AA | PCB Connectors (PCC) | AAC | AACADA | 50 | 50 | NO | PC |  | 7,13 | G | 92 | 78 | 114 | MM | 4017918042349 | 85366990 | DE | EC002638 | Imagen | Catálogo
1848627 | IC 2,5/ 4-ST-5,08 AU | Conector para placa de circuito impreso | Conector de placa de circuito impreso, sección nominal: 2,5 mm², color: verde, corriente nominal: 12 A, tensión nominal (III/2): 320 V, superficie de contacto: Au, tipo de conexión del contacto: Macho, número de potenciales: 4, número de filas: 1, número de polos: 4, número de conexiones: 4, familia de artículos: IC 2,5/..-ST, paso: 5,08 mm, tipo de conexión: Conexión por tornillo con cápsula de tracción, forma de sujeción de tornillos: L Ranura longitudinal, dirección de conexión conductor/placa de circuito impreso: 0 °, gancho de sujeción: - sin gancho de sujeción, sistema enchufable: COMBICON MSTB 2,5, bloqueo: sin, tipo de sujeción: sin, tipo de embalaje: empaquetado en caja | 698.35 | 100 | AA | PCB Connectors (PCC) | AAC | AACADA | 50 | 50 | NO | PC | F | 7,30 | G | 92 | 78 | 114 | MM | 4017918217334 | 85366990 | DE | EC002638 | Imagen | Catálogo
1970061 | IC 2,5/ 4-ST-5,08 BD:1-4 | Conector para placa de circuito impreso | Conector de placa de circuito impreso, sección nominal: 2,5 mm², color: verde, corriente nominal: 12 A, tensión nominal (III/2): 320 V, superficie de contacto: Sn, tipo de conexión del contacto: Macho, número de potenciales: 4, número de filas: 1, número de polos: 4, número de conexiones: 4, familia de artículos: IC 2,5/..-ST, paso: 5,08 mm, tipo de conexión: Conexión por tornillo con cápsula de tracción, forma de sujeción de tornillos: L Ranura longitudinal, dirección de conexión conductor/placa de circuito impreso: 0 °, gancho de sujeción: - sin gancho de sujeción, sistema enchufable: COMBICON MSTB 2,5, bloqueo: sin, tipo de sujeción: sin, tipo de embalaje: empaquetado en caja | 438.25 | 100 | AA | PCB Connectors (PCC) | AAC | AACADA | 50 | 50 | NO | PC |  | 7,20 | G | 92 | 78 | 114 | MM | 4017918928094 | 85366990 | DE | EC002638 | Imagen | Catálogo
1813266 | IC 2,5/ 4-ST-5,08 BD:-X40S | Conector para placa de circuito impreso | Conector de placa de circuito impreso, sección nominal: 2,5 mm², color: verde, corriente nominal: 12 A, tensión nominal (III/2): 320 V, superficie de contacto: Sn, tipo de conexión del contacto: Macho, número de potenciales: 4, número de filas: 1, número de polos: 4, número de conexiones: 4, familia de artículos: IC 2,5/..-ST, paso: 5,08 mm, tipo de conexión: Conexión por tornillo con cápsula de tracción, forma de sujeción de tornillos: L Ranura longitudinal, dirección de conexión conductor/placa de circuito impreso: 0 °, gancho de sujeción: - sin gancho de sujeción, sistema enchufable: COMBICON MSTB 2,5, bloqueo: sin, tipo de sujeción: sin, tipo de embalaje: empaquetado en caja | 434.18 | 100 | AA | PCB Connectors (PCC) | AAC | AACADA | 50 | 50 | NO | PC | F | 7,11 | G | 92 | 78 | 114 | MM | 4046356730921 | 85366990 | DE | EC002638 | Imagen | Catálogo
1731196 | IC 2,5/ 4-ST-5,08 BK | Conector para placa de circuito impreso | Conector de placa de circuito impreso, sección nominal: 2,5 mm², color: negro, corriente nominal: 12 A, tensión nominal (III/2): 320 V, superficie de contacto: Sn, tipo de conexión del contacto: Macho, número de potenciales: 4, número de filas: 1, número de polos: 4, número de conexiones: 4, familia de artículos: IC 2,5/..-ST, paso: 5,08 mm, tipo de conexión: Conexión por tornillo con cápsula de tracción, forma de sujeción de tornillos: L Ranura longitudinal, dirección de conexión conductor/placa de circuito impreso: 0 °, gancho de sujeción: - sin gancho de sujeción, sistema enchufable: COMBICON MSTB 2,5, bloqueo: sin, tipo de sujeción: sin, tipo de embalaje: empaquetado en caja | 414.45 | 100 | AA | PCB Connectors (PCC) | AAC | AACADA | 50 | 50 | NO | PC |  | 7,09 | G | 91 | 76 | 113 | MM | 4046356158473 | 85366990 | DE | EC002638 | Imagen | Catálogo
1701637 | IC 2,5/ 4-ST-5,08 BU | Conector para placa de circuito impreso | Conector de placa de circuito impreso, sección nominal: 2,5 mm², color: azul, corriente nominal: 12 A, tensión nominal (III/2): 320 V, superficie de contacto: Sn, tipo de conexión del contacto: Macho, número de potenciales: 4, número de filas: 1, número de polos: 4, número de conexiones: 4, familia de artículos: IC 2,5/..-ST, paso: 5,08 mm, tipo de conexión: Conexión por tornillo con cápsula de tracción, forma de sujeción de tornillos: L Ranura longitudinal, dirección de conexión conductor/placa de circuito impreso: 0 °, gancho de sujeción: - sin gancho de sujeción, sistema enchufable: COMBICON MSTB 2,5, bloqueo: sin, tipo de sujeción: sin, tipo de embalaje: empaquetado en caja | 414.45 | 100 | AA | PCB Connectors (PCC) | AAC | AACADA | 50 | 50 | NO | PC | F | 7,11 | G | 92 | 78 | 114 | MM | 4046356552882 | 85366990 | DE | EC002638 | Imagen | Catálogo
1542756 | IC 2,5/ 4-ST-5,08 GY35VPE100SL | Conector para placa de circuito impreso | Conector de placa de circuito impreso, sección nominal: 2,5 mm², color: gris claro, corriente nominal: 12 A, tensión nominal (III/2): 320 V, superficie de contacto: Sn, tipo de conexión del contacto: Macho, número de filas: 1, número de polos: 4, familia de artículos: IC 2,5/..-ST, paso: 5,08 mm, tipo de conexión: Conexión por tornillo con cápsula de tracción, forma de sujeción de tornillos: L Ranura longitudinal, dirección de conexión conductor/placa de circuito impreso: 0 °, gancho de sujeción: - sin gancho de sujeción, sistema enchufable: COMBICON MSTB 2,5, bloqueo: sin, tipo de sujeción: sin, tipo de embalaje: empaquetado en caja | 414.45 | 100 | AA | PCB Connectors (PCC) | AAC | AACADA | 100 | 1000 | NO | PC | F | 7,02 | G | 93 | 136 | 114 | MM | 4067923014473 | 85366990 | DE | EC002638 | Imagen | Catálogo
1815950 | IC 2,5/ 4-ST-5,08 WH | Conector para placa de circuito impreso | Conector de placa de circuito impreso, sección nominal: 2,5 mm², color: blanco, corriente nominal: 12 A, tensión nominal (III/2): 320 V, superficie de contacto: Sn, tipo de conexión del contacto: Macho, número de potenciales: 4, número de filas: 1, número de polos: 4, número de conexiones: 4, familia de artículos: IC 2,5/..-ST, paso: 5,08 mm, tipo de conexión: Conexión por tornillo con cápsula de tracción, forma de sujeción de tornillos: L Ranura longitudinal, dirección de conexión conductor/placa de circuito impreso: 0 °, gancho de sujeción: - sin gancho de sujeción, sistema enchufable: COMBICON MSTB 2,5, bloqueo: sin, tipo de sujeción: sin, tipo de embalaje: empaquetado en caja | 414.45 | 100 | AA | PCB Connectors (PCC) | AAC | AACADA | 50 | 50 | NO | PC | F | 7,12 | G | 92 | 78 | 114 | MM | 4046356772334 | 85366990 | DE | EC002638 | Imagen | Catálogo
1825336 | IC 2,5/ 4-STF-5,08 | Conector para placa de circuito impreso | Conector de placa de circuito impreso, sección nominal: 2,5 mm², color: verde, corriente nominal: 12 A, tensión nominal (III/2): 320 V, superficie de contacto: Sn, tipo de conexión del contacto: Macho, número de potenciales: 4, número de filas: 1, número de polos: 4, número de conexiones: 4, familia de artículos: IC 2,5/..-STF, paso: 5,08 mm, tipo de conexión: Conexión por tornillo con cápsula de tracción, forma de sujeción de tornillos: L Ranura longitudinal, dirección de conexión conductor/placa de circuito impreso: 0 °, gancho de sujeción: - sin gancho de sujeción, sistema enchufable: COMBICON MSTB 2,5, bloqueo: Bloqueo por tornillo, tipo de sujeción: Sujeción aérea (tornillo), tipo de embalaje: empaquetado en caja | 428.73 | 100 | AA | PCB Connectors (PCC) | AAC | AACADB | 50 | 50 | NO | PC |  | 7,89 | G | 92 | 78 | 114 | MM | 4017918049492 | 85366990 | DE | EC002638 | Imagen | Catálogo
1715169 | IC 2,5/ 4-STF-5,08 BD:4-1 | Conector para placa de circuito impreso | Conector de placa de circuito impreso, sección nominal: 2,5 mm², color: verde, corriente nominal: 12 A, tensión nominal (III/2): 320 V, superficie de contacto: Sn, tipo de conexión del contacto: Macho, número de potenciales: 4, número de filas: 1, número de polos: 4, número de conexiones: 4, familia de artículos: IC 2,5/..-STF, paso: 5,08 mm, tipo de conexión: Conexión por tornillo con cápsula de tracción, forma de sujeción de tornillos: L Ranura longitudinal, dirección de conexión conductor/placa de circuito impreso: 0 °, gancho de sujeción: - sin gancho de sujeción, sistema enchufable: COMBICON MSTB 2,5, bloqueo: Bloqueo por tornillo, tipo de sujeción: Sujeción aérea (tornillo), tipo de embalaje: empaquetado en caja | 452.53 | 100 | AA | PCB Connectors (PCC) | AAC | AACADB | 50 | 50 | NO | PC | F | 7,86 | G | 92 | 78 | 114 | MM | 4055626390291 | 85366990 | DE | EC002638 | Imagen | Catálogo
1810133 | IC 2,5/ 4-STF-5,08 EX | Conector para placa de circuito impreso | Conector de placa de circuito impreso, sección nominal: 2,5 mm², color: verde, corriente nominal: 12 A, superficie de contacto: Sn, tipo de conexión del contacto: Macho, número de potenciales: 4, número de filas: 1, número de polos: 4, número de conexiones: 4, familia de artículos: IC 2,5/..-STF-EX, paso: 5,08 mm, tipo de conexión: Conexión por tornillo con cápsula de tracción, forma de sujeción de tornillos: L Ranura longitudinal, dirección de conexión conductor/placa de circuito impreso: 0 °, gancho de sujeción: - sin gancho de sujeción, sistema enchufable: COMBICON MSTB 2,5 EX, bloqueo: Bloqueo por tornillo, tipo de sujeción: Sujeción aérea (tornillo), tipo de embalaje: empaquetado en caja | 592.12 | 100 | AA | PCB Connectors (PCC) | AAC | AACADD | 50 | 50 | NO | PC | F | 7,83 | G | 92 | 78 | 114 | MM | 4046356706469 | 85366990 | DE | EC002638 | Imagen | Catálogo
1825527 | IC 2,5/ 4-STGF-5,08 | Conector para placa de circuito impreso | Conector de placa de circuito impreso, sección nominal: 2,5 mm², color: verde, corriente nominal: 12 A, tensión nominal (III/2): 320 V, superficie de contacto: Sn, tipo de conexión del contacto: Macho, número de potenciales: 4, número de filas: 1, número de polos: 4, número de conexiones: 4, familia de artículos: IC 2,5/..-STGF, paso: 5,08 mm, tipo de conexión: Conexión por tornillo con cápsula de tracción, forma de sujeción de tornillos: L Ranura longitudinal, dirección de conexión conductor/placa de circuito impreso: 0 °, gancho de sujeción: - sin gancho de sujeción, sistema enchufable: COMBICON MSTB 2,5, bloqueo: Bloqueo por tornillo, tipo de sujeción: Sujeción aérea (rosca), tipo de embalaje: empaquetado en caja | 560.85 | 100 | AA | PCB Connectors (PCC) | AAC | AACADC | 50 | 50 | NO | PC |  | 7,87 | G | 92 | 78 | 114 | MM | 4017918049683 | 85366990 | DE | EC002638 | Imagen | Catálogo
1893850 | IC 2,5/ 4-STGF-5,08 BD:1-4 | Conector para placa de circuito impreso | Conector de placa de circuito impreso, sección nominal: 2,5 mm², color: verde, corriente nominal: 12 A, tensión nominal (III/2): 320 V, superficie de contacto: Sn, tipo de conexión del contacto: Macho, número de potenciales: 4, número de filas: 1, número de polos: 4, número de conexiones: 4, familia de artículos: IC 2,5/..-STGF, paso: 5,08 mm, tipo de conexión: Conexión por tornillo con cápsula de tracción, forma de sujeción de tornillos: L Ranura longitudinal, dirección de conexión conductor/placa de circuito impreso: 0 °, gancho de sujeción: - sin gancho de sujeción, sistema enchufable: COMBICON MSTB 2,5, bloqueo: Bloqueo por tornillo, tipo de sujeción: Sujeción aérea (rosca), tipo de embalaje: empaquetado en caja | 584.65 | 100 | AA | PCB Connectors (PCC) | AAC | AACADC | 50 | 50 | NO | PC |  | 7,70 | G | 92 | 78 | 114 | MM | 4017918385224 | 85366990 | DE | EC002638 | Imagen | Catálogo
1726156 | IC 2,5/ 4-STGF-5,08 BUGY | Conector para placa de circuito impreso | Conector de placa de circuito impreso, sección nominal: 2,5 mm², color: gris azulado, corriente nominal: 12 A, tensión nominal (III/2): 320 V, superficie de contacto: Sn, tipo de conexión del contacto: Macho, número de potenciales: 4, número de filas: 1, número de polos: 4, número de conexiones: 4, familia de artículos: IC 2,5/..-STGF, paso: 5,08 mm, tipo de conexión: Conexión por tornillo con cápsula de tracción, forma de sujeción de tornillos: L Ranura longitudinal, dirección de conexión conductor/placa de circuito impreso: 0 °, gancho de sujeción: - sin gancho de sujeción, sistema enchufable: COMBICON MSTB 2,5, bloqueo: Bloqueo por tornillo, tipo de sujeción: Sujeción aérea (rosca), tipo de embalaje: empaquetado en caja | 560.85 | 100 | AA | PCB Connectors (PCC) | AAC | AACADC | 50 | 50 | NO | PC |  | 7,85 | G | 93 | 77 | 114 | MM | 4046356128667 | 85366990 | DE | EC002638 | Imagen | Catálogo
1710164 | IC 2,5/ 4-STZ12-5,08 BU | Conector para placa de circuito impreso | Conector de placa de circuito impreso, sección nominal: 2,5 mm², color: azul, corriente nominal: 12 A, tensión nominal (III/2): 320 V, superficie de contacto: Sn, tipo de conexión del contacto: Macho, número de potenciales: 4, número de filas: 1, número de polos: 4, número de conexiones: 4, familia de artículos: IC 2,5/..-ST, paso: 5,08 mm, tipo de conexión: Conexión por tornillo con cápsula de tracción, forma de sujeción de tornillos: L Ranura longitudinal, dirección de conexión conductor/placa de circuito impreso: 0 °, gancho de sujeción: - sin gancho de sujeción, sistema enchufable: COMBICON MSTB 2,5, bloqueo: sin, tipo de sujeción: sin, tipo de embalaje: empaquetado en caja, Ayuda de extracción (STZ12) | 556.08 | 100 | AA | PCB Connectors (PCC) | AAC | AACADA | 50 | 50 | NO | PC | F | 8,30 | G | 97 | 118 | 102 | MM | 4055626177199 | 85366990 | DE | EC002638 | Imagen | Catálogo
1787836 | IC 2,5/ 4-STZ12-5,08 YE | Conector para placa de circuito impreso | Conector de placa de circuito impreso, sección nominal: 2,5 mm², color: amarillo, corriente nominal: 12 A, tensión nominal (III/2): 320 V, superficie de contacto: Sn, tipo de conexión del contacto: Macho, número de potenciales: 4, número de filas: 1, número de polos: 4, número de conexiones: 4, familia de artículos: IC 2,5/..-ST, paso: 5,08 mm, tipo de conexión: Conexión por tornillo con cápsula de tracción, forma de sujeción de tornillos: L Ranura longitudinal, dirección de conexión conductor/placa de circuito impreso: 0 °, gancho de sujeción: - sin gancho de sujeción, sistema enchufable: COMBICON MSTB 2,5, bloqueo: sin, tipo de sujeción: sin, tipo de embalaje: empaquetado en caja, Ayuda de extracción (STZ12) | 556.08 | 100 | AA | PCB Connectors (PCC) | AAC | AACADA | 50 | 1000 | NO | PC |  | 8,27 | G | 100 | 120 | 102 | MM | 4046356640817 | 85366990 | DE | EC002638 | Imagen | Catálogo
1786433 | IC 2,5/ 5-G-5,08 | Carcasa de base para placa de circuito impreso | Carcasa base placa de circuito impreso, sección nominal: 2,5 mm², color: verde, corriente nominal: 12 A, tensión nominal (III/2): 320 V, superficie de contacto: Sn, tipo de conexión del contacto: Hembra, número de potenciales: 5, número de filas: 1, número de polos: 5, número de conexiones: 5, familia de artículos: IC 2,5/..-G, paso: 5,08 mm, montaje: Soldadura por ola, disposición de pines: Disposición de pines lineal, longitud del pin [P]: 3,5 mm, número de pines de soldadura por potencial: 2, sistema enchufable: COMBICON MSTB 2,5, Orientación de la cara enchufable: Estándar, bloqueo: sin, tipo de sujeción: sin, tipo de embalaje: empaquetado en caja | 321.97 | 100 | AA | PCB Connectors (PCC) | AAC | AACSAC | 50 | 50 | NO | PC |  | 6,08 | G | 66 | 282 | 180 | MM | 4017918042585 | 85366930 | DE | EC002637 | Imagen | Catálogo
1753129 | IC 2,5/ 5-G-5,08 AU | Carcasa de base para placa de circuito impreso | Carcasa base placa de circuito impreso, sección nominal: 2,5 mm², color: verde, corriente nominal: 12 A, tensión nominal (III/2): 320 V, superficie de contacto: Au, tipo de conexión del contacto: Hembra, número de potenciales: 5, número de filas: 1, número de polos: 5, número de conexiones: 5, familia de artículos: IC 2,5/..-G, paso: 5,08 mm, montaje: Soldadura por ola, disposición de pines: Disposición de pines lineal, longitud del pin [P]: 3,5 mm, número de pines de soldadura por potencial: 2, sistema enchufable: COMBICON MSTB 2,5, Orientación de la cara enchufable: Estándar, bloqueo: sin, tipo de sujeción: sin, tipo de embalaje: empaquetado en caja | 676.84 | 100 | AA | PCB Connectors (PCC) | AAC | AACSAC | 50 | 50 | NO | PC | F | 6,14 | G | 66 | 282 | 180 | MM | 4046356320634 | 85366930 | DE | EC002637 | Imagen | Catálogo
1005366 | IC 2,5/ 5-G-5,08 BD:1-5 | Carcasa de base para placa de circuito impreso | Carcasa base placa de circuito impreso, sección nominal: 2,5 mm², color: verde, corriente nominal: 12 A, tensión nominal (III/2): 320 V, superficie de contacto: Sn, tipo de conexión del contacto: Hembra, número de potenciales: 5, número de filas: 1, número de polos: 5, número de conexiones: 5, familia de artículos: IC 2,5/..-G, paso: 5,08 mm, montaje: Soldadura por ola, disposición de pines: Disposición de pines lineal, longitud del pin [P]: 3,5 mm, número de pines de soldadura por potencial: 2, sistema enchufable: COMBICON MSTB 2,5, Orientación de la cara enchufable: Estándar, bloqueo: sin, tipo de sujeción: sin, tipo de embalaje: empaquetado en caja | 363.63 | 100 | AA | PCB Connectors (PCC) | AAC | AACSAC | 50 | 50 | NO | PC |  | 6,08 | G | 39 | 280 | 181 | MM | 4055626476018 | 85366930 | DE | EC002637 | Imagen | Catálogo
1927878 | IC 2,5/ 5-G-5,08 BK | Carcasa de base para placa de circuito impreso | Carcasa base placa de circuito impreso, sección nominal: 2,5 mm², color: negro, corriente nominal: 12 A, tensión nominal (III/2): 320 V, superficie de contacto: Sn, tipo de conexión del contacto: Hembra, número de potenciales: 5, número de filas: 1, número de polos: 5, número de conexiones: 5, familia de artículos: IC 2,5/..-G, paso: 5,08 mm, montaje: Soldadura por ola, disposición de pines: Disposición de pines lineal, longitud del pin [P]: 3,5 mm, número de pines de soldadura por potencial: 2, sistema enchufable: COMBICON MSTB 2,5, Orientación de la cara enchufable: Estándar, bloqueo: sin, tipo de sujeción: sin, tipo de embalaje: empaquetado en caja | 321.97 | 100 | AA | PCB Connectors (PCC) | AAC | AACSAC | 50 | 50 | NO | PC |  | 6,00 | G | 39 | 280 | 181 | MM | 4017918617400 | 85366930 | DE | EC002637 | Imagen | Catálogo
1825158 | IC 2,5/ 5-GF-5,08 | Carcasa de base para placa de circuito impreso | Carcasa base placa de circuito impreso, sección nominal: 2,5 mm², color: verde, corriente nominal: 12 A, tensión nominal (III/2): 320 V, superficie de contacto: Sn, tipo de conexión del contacto: Hembra, número de potenciales: 5, número de filas: 1, número de polos: 5, número de conexiones: 5, familia de artículos: IC 2,5/..-GF, paso: 5,08 mm, montaje: Soldadura por ola, disposición de pines: Disposición de pines lineal, longitud del pin [P]: 3,5 mm, número de pines de soldadura por potencial: 2, sistema enchufable: COMBICON MSTB 2,5, Orientación de la cara enchufable: Estándar, bloqueo: Bloqueo por tornillo, tipo de sujeción: Sujeción aérea (rosca), tipo de embalaje: empaquetado en caja | 468.37 | 100 | AA | PCB Connectors (PCC) | AAC | AACSAD | 50 | 50 | NO | PC |  | 6,84 | G | 37 | 281 | 182 | MM | 4017918049416 | 85366930 | DE | EC002637 | Imagen | Catálogo
1786200 | IC 2,5/ 5-ST-5,08 | Conector para placa de circuito impreso | Conector de placa de circuito impreso, sección nominal: 2,5 mm², color: verde, corriente nominal: 12 A, tensión nominal (III/2): 320 V, superficie de contacto: Sn, tipo de conexión del contacto: Macho, número de potenciales: 5, número de filas: 1, número de polos: 5, número de conexiones: 5, familia de artículos: IC 2,5/..-ST, paso: 5,08 mm, tipo de conexión: Conexión por tornillo con cápsula de tracción, forma de sujeción de tornillos: L Ranura longitudinal, dirección de conexión conductor/placa de circuito impreso: 0 °, gancho de sujeción: - sin gancho de sujeción, sistema enchufable: COMBICON MSTB 2,5, bloqueo: sin, tipo de sujeción: sin, tipo de embalaje: empaquetado en caja | 516.57 | 100 | AA | PCB Connectors (PCC) | AAC | AACADA | 50 | 50 | NO | PC |  | 8,74 | G | 92 | 78 | 114 | MM | 4017918042356 | 85366990 | DE | EC002638 | Imagen | Catálogo
1874358 | IC 2,5/ 5-ST-5,08 ABGY AU | Conector para placa de circuito impreso | Conector de placa de circuito impreso, sección nominal: 2,5 mm², color: gris ágata, corriente nominal: 12 A, tensión nominal (III/2): 320 V, superficie de contacto: Au, tipo de conexión del contacto: Macho, número de potenciales: 5, número de filas: 1, número de polos: 5, número de conexiones: 5, familia de artículos: IC 2,5/..-ST, paso: 5,08 mm, tipo de conexión: Conexión por tornillo con cápsula de tracción, forma de sujeción de tornillos: L Ranura longitudinal, dirección de conexión conductor/placa de circuito impreso: 0 °, gancho de sujeción: - sin gancho de sujeción, sistema enchufable: COMBICON MSTB 2,5, bloqueo: sin, tipo de sujeción: sin, tipo de embalaje: empaquetado en caja | 884.83 | 100 | AA | PCB Connectors (PCC) | AAC | AACADA | 50 | 50 | NO | PC | F | 8,96 | G | 92 | 78 | 114 | MM | 4017918267438 | 85366990 | DE | EC002638 | Imagen | Catálogo
1343391 | IC 2,5/ 5-ST-5,08 BD:5-1SOMQ | Conector para placa de circuito impreso | Conector de placa de circuito impreso, sección nominal: 2,5 mm², color: verde, corriente nominal: 12 A, tensión nominal (III/2): 320 V, superficie de contacto: Sn, tipo de conexión del contacto: Macho, número de filas: 1, número de polos: 5, familia de artículos: IC 2,5/..-ST, paso: 5,08 mm, tipo de conexión: Conexión por tornillo con cápsula de tracción, forma de sujeción de tornillos: L Ranura longitudinal, dirección de conexión conductor/placa de circuito impreso: 0 °, gancho de sujeción: - sin gancho de sujeción, sistema enchufable: COMBICON MSTB 2,5, bloqueo: sin, tipo de sujeción: sin, tipo de embalaje: empaquetado en caja | 655.59 | 100 | AA | PCB Connectors (PCC) | AAC | AACADA | 50 | 50 | NO | PC | F | 8,77 | G |  |  |  |  | 4063151655624 | 85366990 | DE | EC002638 |  | Catálogo
1712976 | IC 2,5/ 5-ST-5,08 BD:M1-TH* | Conector para placa de circuito impreso | Conector de placa de circuito impreso, sección nominal: 2,5 mm², color: verde, corriente nominal: 12 A, tensión nominal (III/2): 320 V, superficie de contacto: Sn, tipo de conexión del contacto: Macho, número de potenciales: 5, número de filas: 1, número de polos: 5, número de conexiones: 5, familia de artículos: IC 2,5/..-ST, paso: 5,08 mm, tipo de conexión: Conexión por tornillo con cápsula de tracción, forma de sujeción de tornillos: L Ranura longitudinal, dirección de conexión conductor/placa de circuito impreso: 0 °, gancho de sujeción: - sin gancho de sujeción, sistema enchufable: COMBICON MSTB 2,5, bloqueo: sin, tipo de sujeción: sin, tipo de embalaje: empaquetado en caja | 531.71 | 100 | AA | PCB Connectors (PCC) | AAC | AACADA | 50 | 50 | NO | PC | F | 8,68 | G | 92 | 78 | 114 | MM | 4055626318226 | 85366990 | DE | EC002638 | Imagen | Catálogo
1710199 | IC 2,5/ 5-ST-5,08 BD:PE-1 SO | Conector para placa de circuito impreso | Conector de placa de circuito impreso, sección nominal: 2,5 mm², color: verde, corriente nominal: 12 A, tensión nominal (III/2): 320 V, superficie de contacto: Sn, tipo de conexión del contacto: Macho, número de potenciales: 5, número de filas: 1, número de polos: 5, número de conexiones: 5, familia de artículos: IC 2,5/..-ST, paso: 5,08 mm, tipo de conexión: Conexión por tornillo con cápsula de tracción, forma de sujeción de tornillos: L Ranura longitudinal, dirección de conexión conductor/placa de circuito impreso: 0 °, gancho de sujeción: - sin gancho de sujeción, sistema enchufable: COMBICON MSTB 2,5, bloqueo: sin, tipo de sujeción: sin, tipo de embalaje: empaquetado en caja | 546.32 | 100 | AA | PCB Connectors (PCC) | AAC | AACADA | 50 | 50 | NO | PC |  | 8,77 | G | 92 | 78 | 114 | MM | 4055626139340 | 85366990 | DE | EC002638 | Imagen | Catálogo
1920972 | IC 2,5/ 5-ST-5,08 BK | Conector para placa de circuito impreso | Conector de placa de circuito impreso, sección nominal: 2,5 mm², color: negro, corriente nominal: 12 A, tensión nominal (III/2): 320 V, superficie de contacto: Sn, tipo de conexión del contacto: Macho, número de potenciales: 5, número de filas: 1, número de polos: 5, número de conexiones: 5, familia de artículos: IC 2,5/..-ST, paso: 5,08 mm, tipo de conexión: Conexión por tornillo con cápsula de tracción, forma de sujeción de tornillos: L Ranura longitudinal, dirección de conexión conductor/placa de circuito impreso: 0 °, gancho de sujeción: - sin gancho de sujeción, sistema enchufable: COMBICON MSTB 2,5, bloqueo: sin, tipo de sujeción: sin, tipo de embalaje: empaquetado en caja | 516.57 | 100 | AA | PCB Connectors (PCC) | AAC | AACADA | 50 | 50 | NO | PC |  | 8,90 | G | 92 | 78 | 114 | MM | 4017918201654 | 85366990 | DE | EC002638 | Imagen | Catálogo
1825349 | IC 2,5/ 5-STF-5,08 | Conector para placa de circuito impreso | Conector de placa de circuito impreso, sección nominal: 2,5 mm², color: verde, corriente nominal: 12 A, tensión nominal (III/2): 320 V, superficie de contacto: Sn, tipo de conexión del contacto: Macho, número de potenciales: 5, número de filas: 1, número de polos: 5, número de conexiones: 5, familia de artículos: IC 2,5/..-STF, paso: 5,08 mm, tipo de conexión: Conexión por tornillo con cápsula de tracción, forma de sujeción de tornillos: L Ranura longitudinal, dirección de conexión conductor/placa de circuito impreso: 0 °, gancho de sujeción: - sin gancho de sujeción, sistema enchufable: COMBICON MSTB 2,5, bloqueo: Bloqueo por tornillo, tipo de sujeción: Sujeción aérea (tornillo), tipo de embalaje: empaquetado en caja | 530.85 | 100 | AA | PCB Connectors (PCC) | AAC | AACADB | 50 | 50 | NO | PC |  | 9,71 | G | 93 | 76 | 113 | MM | 4017918049508 | 85366990 | DE | EC002638 | Imagen | Catálogo
1810146 | IC 2,5/ 5-STF-5,08 EX | Conector para placa de circuito impreso | Conector de placa de circuito impreso, sección nominal: 2,5 mm², color: verde, corriente nominal: 12 A, superficie de contacto: Sn, tipo de conexión del contacto: Macho, número de potenciales: 5, número de filas: 1, número de polos: 5, número de conexiones: 5, familia de artículos: IC 2,5/..-STF-EX, paso: 5,08 mm, tipo de conexión: Conexión por tornillo con cápsula de tracción, forma de sujeción de tornillos: L Ranura longitudinal, dirección de conexión conductor/placa de circuito impreso: 0 °, gancho de sujeción: - sin gancho de sujeción, sistema enchufable: COMBICON MSTB 2,5 EX, bloqueo: Bloqueo por tornillo, tipo de sujeción: Sujeción aérea (tornillo), tipo de embalaje: empaquetado en caja | 735.1 | 100 | AA | PCB Connectors (PCC) | AAC | AACADD | 50 | 50 | NO | PC | F | 9,47 | G | 92 | 78 | 114 | MM | 4046356706476 | 85366990 | DE | EC002638 | Imagen | Catálogo
1825530 | IC 2,5/ 5-STGF-5,08 | Conector para placa de circuito impreso | Conector de placa de circuito impreso, sección nominal: 2,5 mm², color: verde, corriente nominal: 12 A, tensión nominal (III/2): 320 V, superficie de contacto: Sn, tipo de conexión del contacto: Macho, número de potenciales: 5, número de filas: 1, número de polos: 5, número de conexiones: 5, familia de artículos: IC 2,5/..-STGF, paso: 5,08 mm, tipo de conexión: Conexión por tornillo con cápsula de tracción, forma de sujeción de tornillos: L Ranura longitudinal, dirección de conexión conductor/placa de circuito impreso: 0 °, gancho de sujeción: - sin gancho de sujeción, sistema enchufable: COMBICON MSTB 2,5, bloqueo: Bloqueo por tornillo, tipo de sujeción: Sujeción aérea (rosca), tipo de embalaje: empaquetado en caja | 662.97 | 100 | AA | PCB Connectors (PCC) | AAC | AACADC | 50 | 50 | NO | PC |  | 9,52 | G | 92 | 78 | 114 | MM | 4017918049690 | 85366990 | DE | EC002638 | Imagen | Catálogo
1916614 | IC 2,5/ 5-STGF-5,08 BK AU | Conector para placa de circuito impreso | Conector de placa de circuito impreso, sección nominal: 2,5 mm², color: negro, corriente nominal: 12 A, tensión nominal (III/2): 320 V, superficie de contacto: Au, tipo de conexión del contacto: Macho, número de potenciales: 5, número de filas: 1, número de polos: 5, número de conexiones: 5, familia de artículos: IC 2,5/..-STGF, paso: 5,08 mm, tipo de conexión: Conexión por tornillo con cápsula de tracción, forma de sujeción de tornillos: L Ranura longitudinal, dirección de conexión conductor/placa de circuito impreso: 0 °, gancho de sujeción: - sin gancho de sujeción, sistema enchufable: COMBICON MSTB 2,5, bloqueo: Bloqueo por tornillo, tipo de sujeción: Sujeción aérea (rosca), tipo de embalaje: empaquetado en caja | 1017.84 | 100 | AA | PCB Connectors (PCC) | AAC | AACADC | 50 | 50 | NO | PC |  | 9,66 | G | 93 | 77 | 113 | MM | 4017918465230 | 85366990 | DE | EC002638 | Imagen | Catálogo
1786446 | IC 2,5/ 6-G-5,08 | Carcasa de base para placa de circuito impreso | Carcasa base placa de circuito impreso, sección nominal: 2,5 mm², color: verde, corriente nominal: 12 A, tensión nominal (III/2): 320 V, superficie de contacto: Sn, tipo de conexión del contacto: Hembra, número de potenciales: 6, número de filas: 1, número de polos: 6, número de conexiones: 6, familia de artículos: IC 2,5/..-G, paso: 5,08 mm, montaje: Soldadura por ola, disposición de pines: Disposición de pines lineal, longitud del pin [P]: 3,5 mm, número de pines de soldadura por potencial: 2, sistema enchufable: COMBICON MSTB 2,5, Orientación de la cara enchufable: Estándar, bloqueo: sin, tipo de sujeción: sin, tipo de embalaje: empaquetado en caja | 385.16 | 100 | AA | PCB Connectors (PCC) | AAC | AACSAC | 50 | 50 | NO | PC |  | 6,61 | G | 66 | 282 | 180 | MM | 4017918042592 | 85366930 | DE | EC002637 | Imagen | Catálogo
1087421 | IC 2,5/ 6-G-5,08 BK | Carcasa de base para placa de circuito impreso | Carcasa base placa de circuito impreso, sección nominal: 2,5 mm², color: negro, corriente nominal: 12 A, tensión nominal (III/2): 320 V, superficie de contacto: Sn, tipo de conexión del contacto: Hembra, número de filas: 1, número de polos: 6, familia de artículos: IC 2,5/..-G, paso: 5,08 mm, montaje: Soldadura por ola, disposición de pines: Disposición de pines lineal, longitud del pin [P]: 3,5 mm, número de pines de soldadura por potencial: 2, sistema enchufable: COMBICON MSTB 2,5, Orientación de la cara enchufable: Estándar, bloqueo: sin, tipo de sujeción: sin, tipo de embalaje: empaquetado en caja | 385.16 | 100 | AA | PCB Connectors (PCC) | AAC | AACSAC | 50 | 1000 | NO | PC | F | 6,59 | G | 66 | 282 | 180 | MM | 4055626884028 | 85366930 | DE | EC002637 | Imagen | Catálogo
1917558 | IC 2,5/ 6-G-5,08 CP:1 | Carcasa de base para placa de circuito impreso | Carcasa base placa de circuito impreso, sección nominal: 2,5 mm², color: verde, corriente nominal: 12 A, tensión nominal (III/2): 320 V, superficie de contacto: Sn, tipo de conexión del contacto: Hembra, número de potenciales: 6, número de filas: 1, número de polos: 6, número de conexiones: 6, familia de artículos: IC 2,5/..-G, paso: 5,08 mm, montaje: Soldadura por ola, disposición de pines: Disposición de pines lineal, longitud del pin [P]: 3,5 mm, número de pines de soldadura por potencial: 2, sistema enchufable: COMBICON MSTB 2,5, Orientación de la cara enchufable: Estándar, bloqueo: sin, tipo de sujeción: sin, tipo de embalaje: empaquetado en caja | 421.52 | 100 | AA | PCB Connectors (PCC) | AAC | AACSAC | 50 | 50 | NO | PC | F | 6,93 | G | 66 | 282 | 180 | MM | 4017918479138 | 85366930 | DE | EC002637 | Imagen | Catálogo
1917532 | IC 2,5/ 6-G-5,08 CP:5 | Carcasa de base para placa de circuito impreso | Carcasa base placa de circuito impreso, sección nominal: 2,5 mm², color: verde, corriente nominal: 12 A, tensión nominal (III/2): 320 V, superficie de contacto: Sn, tipo de conexión del contacto: Hembra, número de potenciales: 6, número de filas: 1, número de polos: 6, número de conexiones: 6, familia de artículos: IC 2,5/..-G, paso: 5,08 mm, montaje: Soldadura por ola, disposición de pines: Disposición de pines lineal, longitud del pin [P]: 3,5 mm, número de pines de soldadura por potencial: 2, sistema enchufable: COMBICON MSTB 2,5, Orientación de la cara enchufable: Estándar, bloqueo: sin, tipo de sujeción: sin, tipo de embalaje: empaquetado en caja | 421.52 | 100 | AA | PCB Connectors (PCC) | AAC | AACSAC | 50 | 50 | NO | PC | F | 6,84 | G | 66 | 282 | 180 | MM | 4017918479121 | 85366930 | DE | EC002637 | Imagen | Catálogo
1825161 | IC 2,5/ 6-GF-5,08 | Carcasa de base para placa de circuito impreso | Carcasa base placa de circuito impreso, sección nominal: 2,5 mm², color: verde, corriente nominal: 12 A, tensión nominal (III/2): 320 V, superficie de contacto: Sn, tipo de conexión del contacto: Hembra, número de potenciales: 6, número de filas: 1, número de polos: 6, número de conexiones: 6, familia de artículos: IC 2,5/..-GF, paso: 5,08 mm, montaje: Soldadura por ola, disposición de pines: Disposición de pines lineal, longitud del pin [P]: 3,5 mm, número de pines de soldadura por potencial: 2, sistema enchufable: COMBICON MSTB 2,5, Orientación de la cara enchufable: Estándar, bloqueo: Bloqueo por tornillo, tipo de sujeción: Sujeción aérea (rosca), tipo de embalaje: empaquetado en caja | 531.57 | 100 | AA | PCB Connectors (PCC) | AAC | AACSAD | 50 | 50 | NO | PC |  | 7,40 | G | 38 | 280 | 182 | MM | 4017918049423 | 85366930 | DE | EC002637 | Imagen | Catálogo
1763724 | IC 2,5/ 6-GF-5,08 BK | Carcasa de base para placa de circuito impreso | Carcasa base placa de circuito impreso, sección nominal: 2,5 mm², color: negro, corriente nominal: 12 A, tensión nominal (III/2): 320 V, superficie de contacto: Sn, tipo de conexión del contacto: Hembra, número de potenciales: 6, número de filas: 1, número de polos: 6, número de conexiones: 6, familia de artículos: IC 2,5/..-GF, paso: 5,08 mm, montaje: Soldadura por ola, disposición de pines: Disposición de pines lineal, longitud del pin [P]: 3,5 mm, número de pines de soldadura por potencial: 2, sistema enchufable: COMBICON MSTB 2,5, Orientación de la cara enchufable: Estándar, bloqueo: Bloqueo por tornillo, tipo de sujeción: Sujeción aérea (rosca), tipo de embalaje: empaquetado en caja | 531.57 | 100 | AA | PCB Connectors (PCC) | AAC | AACSAD | 50 | 50 | NO | PC | F | 7,42 | G | 66 | 282 | 180 | MM | 4046356411585 | 85366930 | DE | EC002637 | Imagen | Catálogo
1786213 | IC 2,5/ 6-ST-5,08 | Conector para placa de circuito impreso | Conector de placa de circuito impreso, sección nominal: 2,5 mm², color: verde, corriente nominal: 12 A, tensión nominal (III/2): 320 V, superficie de contacto: Sn, tipo de conexión del contacto: Macho, número de potenciales: 6, número de filas: 1, número de polos: 6, número de conexiones: 6, familia de artículos: IC 2,5/..-ST, paso: 5,08 mm, tipo de conexión: Conexión por tornillo con cápsula de tracción, forma de sujeción de tornillos: L Ranura longitudinal, dirección de conexión conductor/placa de circuito impreso: 0 °, gancho de sujeción: - sin gancho de sujeción, sistema enchufable: COMBICON MSTB 2,5, bloqueo: sin, tipo de sujeción: sin, tipo de embalaje: empaquetado en caja | 618.69 | 100 | AA | PCB Connectors (PCC) | AAC | AACADA | 50 | 50 | NO | PC |  | 10,38 | G | 92 | 78 | 114 | MM | 4017918042363 | 85366990 | DE | EC002638 | Imagen | Catálogo
1709534 | IC 2,5/ 6-ST-5,08 BD:2L3 | Conector para placa de circuito impreso | Conector de placa de circuito impreso, sección nominal: 2,5 mm², color: verde, corriente nominal: 12 A, tensión nominal (III/2): 320 V, superficie de contacto: Sn, tipo de conexión del contacto: Macho, número de potenciales: 6, número de filas: 1, número de polos: 6, número de conexiones: 6, familia de artículos: IC 2,5/..-ST, paso: 5,08 mm, tipo de conexión: Conexión por tornillo con cápsula de tracción, forma de sujeción de tornillos: L Ranura longitudinal, dirección de conexión conductor/placa de circuito impreso: 0 °, gancho de sujeción: - sin gancho de sujeción, sistema enchufable: COMBICON MSTB 2,5, bloqueo: sin, tipo de sujeción: sin, tipo de embalaje: empaquetado en caja | 652.95 | 100 | AA | PCB Connectors (PCC) | AAC | AACADA | 50 | 50 | NO | PC |  | 10,51 | G | 92 | 78 | 114 | MM | 4055626073545 | 85366990 | DE | EC002638 | Imagen | Catálogo
1710880 | IC 2,5/ 6-ST-5,08 BK | Conector para placa de circuito impreso | Conector de placa de circuito impreso, sección nominal: 2,5 mm², color: negro, corriente nominal: 12 A, tensión nominal (III/2): 320 V, superficie de contacto: Sn, tipo de conexión del contacto: Macho, número de filas: 1, número de polos: 6, familia de artículos: IC 2,5/..-ST, paso: 5,08 mm, tipo de conexión: Conexión por tornillo con cápsula de tracción, forma de sujeción de tornillos: L Ranura longitudinal, dirección de conexión conductor/placa de circuito impreso: 0 °, gancho de sujeción: - sin gancho de sujeción, sistema enchufable: COMBICON MSTB 2,5, bloqueo: sin, tipo de sujeción: sin, tipo de embalaje: empaquetado en caja | 618.69 | 100 | AA | PCB Connectors (PCC) | AAC | AACADA | 50 | 50 | NO | PC | F | 10,31 | G | 92 | 78 | 114 | MM | 4055626887197 | 85366990 | DE | EC002638 | Imagen | Catálogo
1702308 | IC 2,5/ 6-ST-5,08 BU | Conector para placa de circuito impreso | Conector de placa de circuito impreso, sección nominal: 2,5 mm², color: azul, corriente nominal: 12 A, tensión nominal (III/2): 320 V, superficie de contacto: Sn, tipo de conexión del contacto: Macho, número de potenciales: 6, número de filas: 1, número de polos: 6, número de conexiones: 6, familia de artículos: IC 2,5/..-ST, paso: 5,08 mm, tipo de conexión: Conexión por tornillo con cápsula de tracción, forma de sujeción de tornillos: L Ranura longitudinal, dirección de conexión conductor/placa de circuito impreso: 0 °, gancho de sujeción: - sin gancho de sujeción, sistema enchufable: COMBICON MSTB 2,5, bloqueo: sin, tipo de sujeción: sin, tipo de embalaje: empaquetado en caja | 618.69 | 100 | AA | PCB Connectors (PCC) | AAC | AACADA | 50 | 50 | NO | PC | F | 10,39 | G | 92 | 78 | 114 | MM | 4046356581684 | 85366990 | DE | EC002638 | Imagen | Catálogo
1825352 | IC 2,5/ 6-STF-5,08 | Conector para placa de circuito impreso | Conector de placa de circuito impreso, sección nominal: 2,5 mm², color: verde, corriente nominal: 12 A, tensión nominal (III/2): 320 V, superficie de contacto: Sn, tipo de conexión del contacto: Macho, número de potenciales: 6, número de filas: 1, número de polos: 6, número de conexiones: 6, familia de artículos: IC 2,5/..-STF, paso: 5,08 mm, tipo de conexión: Conexión por tornillo con cápsula de tracción, forma de sujeción de tornillos: L Ranura longitudinal, dirección de conexión conductor/placa de circuito impreso: 0 °, gancho de sujeción: - sin gancho de sujeción, sistema enchufable: COMBICON MSTB 2,5, bloqueo: Bloqueo por tornillo, tipo de sujeción: Sujeción aérea (tornillo), tipo de embalaje: empaquetado en caja | 632.97 | 100 | AA | PCB Connectors (PCC) | AAC | AACADB | 50 | 50 | NO | PC |  | 11,34 | G | 90 | 108 | 113 | MM | 4017918049515 | 85366990 | DE | EC002638 | Imagen | Catálogo
1715306 | IC 2,5/ 6-STF-5,08 BD:1-6 | Conector para placa de circuito impreso | Conector de placa de circuito impreso, sección nominal: 2,5 mm², color: verde, corriente nominal: 12 A, tensión nominal (III/2): 320 V, superficie de contacto: Sn, tipo de conexión del contacto: Macho, número de potenciales: 6, número de filas: 1, número de polos: 6, número de conexiones: 6, familia de artículos: IC 2,5/..-STF, paso: 5,08 mm, tipo de conexión: Conexión por tornillo con cápsula de tracción, forma de sujeción de tornillos: L Ranura longitudinal, dirección de conexión conductor/placa de circuito impreso: 0 °, gancho de sujeción: - sin gancho de sujeción, sistema enchufable: COMBICON MSTB 2,5, bloqueo: Bloqueo por tornillo, tipo de sujeción: Sujeción aérea (tornillo), tipo de embalaje: empaquetado en caja | 668.68 | 100 | AA | PCB Connectors (PCC) | AAC | AACADB | 50 | 50 | NO | PC | F | 11,14 | G | 90 | 108 | 113 | MM | 4055626430232 | 85366990 | DE | EC002638 | Imagen | Catálogo
1763711 | IC 2,5/ 6-STF-5,08 BK | Conector para placa de circuito impreso | Conector de placa de circuito impreso, sección nominal: 2,5 mm², color: negro, corriente nominal: 12 A, tensión nominal (III/2): 320 V, superficie de contacto: Sn, tipo de conexión del contacto: Macho, número de potenciales: 6, número de filas: 1, número de polos: 6, número de conexiones: 6, familia de artículos: IC 2,5/..-STF, paso: 5,08 mm, tipo de conexión: Conexión por tornillo con cápsula de tracción, forma de sujeción de tornillos: L Ranura longitudinal, dirección de conexión conductor/placa de circuito impreso: 0 °, gancho de sujeción: - sin gancho de sujeción, sistema enchufable: COMBICON MSTB 2,5, bloqueo: Bloqueo por tornillo, tipo de sujeción: Sujeción aérea (tornillo), tipo de embalaje: empaquetado en caja | 632.97 | 100 | AA | PCB Connectors (PCC) | AAC | AACADB | 50 | 50 | NO | PC |  | 11,28 | G | 90 | 108 | 113 | MM | 4046356411592 | 85366990 | DE | EC002638 | Imagen | Catálogo
1700412 | IC 2,5/ 6-STF-5,08 BK BDWH:NZ | Conector para placa de circuito impreso | Conector de placa de circuito impreso, sección nominal: 2,5 mm², color: negro, corriente nominal: 12 A, tensión nominal (III/2): 320 V, superficie de contacto: Sn, tipo de conexión del contacto: Macho, número de potenciales: 6, número de filas: 1, número de polos: 6, número de conexiones: 6, familia de artículos: IC 2,5/..-STF, paso: 5,08 mm, tipo de conexión: Conexión por tornillo con cápsula de tracción, forma de sujeción de tornillos: L Ranura longitudinal, dirección de conexión conductor/placa de circuito impreso: 0 °, gancho de sujeción: - sin gancho de sujeción, sistema enchufable: COMBICON MSTB 2,5, bloqueo: Bloqueo por tornillo, tipo de sujeción: Sujeción aérea (tornillo), tipo de embalaje: empaquetado en caja | 662.15 | 100 | AA | PCB Connectors (PCC) | AAC | AACADB | 50 | 1 | SÍ | PC |  | 11,16 | G | 92 | 108 | 114 | MM | 4046356577717 | 85366990 | DE | EC002638 | Imagen | Catálogo
1810159 | IC 2,5/ 6-STF-5,08 EX | Conector para placa de circuito impreso | Conector de placa de circuito impreso, sección nominal: 2,5 mm², color: verde, corriente nominal: 12 A, superficie de contacto: Sn, tipo de conexión del contacto: Macho, número de potenciales: 6, número de filas: 1, número de polos: 6, número de conexiones: 6, familia de artículos: IC 2,5/..-STF-EX, paso: 5,08 mm, tipo de conexión: Conexión por tornillo con cápsula de tracción, forma de sujeción de tornillos: L Ranura longitudinal, dirección de conexión conductor/placa de circuito impreso: 0 °, gancho de sujeción: - sin gancho de sujeción, sistema enchufable: COMBICON MSTB 2,5 EX, bloqueo: Bloqueo por tornillo, tipo de sujeción: Sujeción aérea (tornillo), tipo de embalaje: empaquetado en caja | 878.07 | 100 | AA | PCB Connectors (PCC) | AAC | AACADD | 50 | 50 | NO | PC | F | 11,34 | G | 90 | 108 | 113 | MM | 4046356706483 | 85366990 | DE | EC002638 | Imagen | Catálogo
1825543 | IC 2,5/ 6-STGF-5,08 | Conector para placa de circuito impreso | Conector de placa de circuito impreso, sección nominal: 2,5 mm², color: verde, corriente nominal: 12 A, tensión nominal (III/2): 320 V, superficie de contacto: Sn, tipo de conexión del contacto: Macho, número de potenciales: 6, número de filas: 1, número de polos: 6, número de conexiones: 6, familia de artículos: IC 2,5/..-STGF, paso: 5,08 mm, tipo de conexión: Conexión por tornillo con cápsula de tracción, forma de sujeción de tornillos: L Ranura longitudinal, dirección de conexión conductor/placa de circuito impreso: 0 °, gancho de sujeción: - sin gancho de sujeción, sistema enchufable: COMBICON MSTB 2,5, bloqueo: Bloqueo por tornillo, tipo de sujeción: Sujeción aérea (rosca), tipo de embalaje: empaquetado en caja | 765.09 | 100 | AA | PCB Connectors (PCC) | AAC | AACADC | 50 | 50 | NO | PC |  | 11,24 | G | 90 | 108 | 113 | MM | 4017918049706 | 85366990 | DE | EC002638 | Imagen | Catálogo
1343372 | IC 2,5/ 6-STGF-5,08 BD:14-PEMQ | Conector para placa de circuito impreso | Conector de placa de circuito impreso, sección nominal: 2,5 mm², color: verde, corriente nominal: 12 A, tensión nominal (III/2): 320 V, superficie de contacto: Sn, tipo de conexión del contacto: Macho, número de filas: 1, número de polos: 6, familia de artículos: IC 2,5/..-STGF, paso: 5,08 mm, tipo de conexión: Conexión por tornillo con cápsula de tracción, forma de sujeción de tornillos: L Ranura longitudinal, dirección de conexión conductor/placa de circuito impreso: 0 °, gancho de sujeción: - sin gancho de sujeción, sistema enchufable: COMBICON MSTB 2,5, bloqueo: Bloqueo por tornillo, tipo de sujeción: Sujeción aérea (rosca), tipo de embalaje: empaquetado en caja | 960.96 | 100 | AA | PCB Connectors (PCC) | AAC | AACADC | 50 | 50 | NO | PC | F | 10,66 | G |  |  |  |  | 4063151655051 | 85366990 | DE | EC002638 |  | Catálogo
1092807 | IC 2,5/ 6-STGF-5,08 BD:1-6 | Conector para placa de circuito impreso | Conector de placa de circuito impreso, sección nominal: 2,5 mm², color: verde, corriente nominal: 12 A, tensión nominal (III/2): 320 V, superficie de contacto: Sn, tipo de conexión del contacto: Macho, número de filas: 1, número de polos: 6, familia de artículos: IC 2,5/..-STGF, paso: 5,08 mm, tipo de conexión: Conexión por tornillo con cápsula de tracción, forma de sujeción de tornillos: L Ranura longitudinal, dirección de conexión conductor/placa de circuito impreso: 0 °, gancho de sujeción: - sin gancho de sujeción, sistema enchufable: COMBICON MSTB 2,5, bloqueo: Bloqueo por tornillo, tipo de sujeción: Sujeción aérea (rosca), tipo de embalaje: empaquetado en caja | 800.8 | 100 | AA | PCB Connectors (PCC) | AAC | AACADC | 50 | 1000 | NO | PC | F | 11,24 | G | 90 | 108 | 113 | MM | 4055626908441 | 85366990 | DE | EC002638 | Imagen | Catálogo
1333129 | IC 2,5/ 6-STGF-5,08 BD:-48+ MQ | Conector para placa de circuito impreso | Conector de placa de circuito impreso, sección nominal: 2,5 mm², color: verde, corriente nominal: 12 A, tensión nominal (III/2): 320 V, superficie de contacto: Sn, tipo de conexión del contacto: Macho, número de filas: 1, número de polos: 6, familia de artículos: IC 2,5/..-STGF, paso: 5,08 mm, tipo de conexión: Conexión por tornillo con cápsula de tracción, forma de sujeción de tornillos: L Ranura longitudinal, dirección de conexión conductor/placa de circuito impreso: 0 °, gancho de sujeción: - sin gancho de sujeción, sistema enchufable: COMBICON MSTB 2,5, bloqueo: Bloqueo por tornillo, tipo de sujeción: Sujeción aérea (rosca), tipo de embalaje: empaquetado en caja | 966.77 | 100 | AA | PCB Connectors (PCC) | AAC | AACADC | 50 | 50 | NO | PC | F | 11,21 | G |  |  |  |  | 4063151630058 | 85366990 | DE | EC002638 |  | Catálogo
1575229 | IC 2,5/ 6-STGF-5,08 BK | Conector para placa de circuito impreso | Conector de placa de circuito impreso, sección nominal: 2,5 mm², color: negro, corriente nominal: 12 A, tensión nominal (III/2): 320 V, superficie de contacto: Sn, tipo de conexión del contacto: Macho, número de filas: 1, número de polos: 6, familia de artículos: IC 2,5/..-STGF, paso: 5,08 mm, tipo de conexión: Conexión por tornillo con cápsula de tracción, forma de sujeción de tornillos: L Ranura longitudinal, dirección de conexión conductor/placa de circuito impreso: 0 °, gancho de sujeción: - sin gancho de sujeción, sistema enchufable: COMBICON MSTB 2,5, bloqueo: Bloqueo por tornillo, tipo de sujeción: Sujeción aérea (rosca), tipo de embalaje: empaquetado en caja | 765.09 | 100 | AA | PCB Connectors (PCC) | AAC | AACADC | 50 | 50 | NO | PC | F | 11,16 | G | 90 | 108 | 113 | MM | 4067923064041 | 85366990 | DE | EC002638 | Imagen | Catálogo
1786459 | IC 2,5/ 7-G-5,08 | Carcasa de base para placa de circuito impreso | Carcasa base placa de circuito impreso, sección nominal: 2,5 mm², color: verde, corriente nominal: 12 A, tensión nominal (III/2): 320 V, superficie de contacto: Sn, tipo de conexión del contacto: Hembra, número de potenciales: 7, número de filas: 1, número de polos: 7, número de conexiones: 7, familia de artículos: IC 2,5/..-G, paso: 5,08 mm, montaje: Soldadura por ola, disposición de pines: Disposición de pines lineal, longitud del pin [P]: 3,5 mm, número de pines de soldadura por potencial: 2, sistema enchufable: COMBICON MSTB 2,5, Orientación de la cara enchufable: Estándar, bloqueo: sin, tipo de sujeción: sin, tipo de embalaje: empaquetado en caja | 448.37 | 100 | AA | PCB Connectors (PCC) | AAC | AACSAC | 50 | 50 | NO | PC |  | 7,19 | G | 40 | 281 | 180 | MM | 4017918042608 | 85366930 | DE | EC002637 | Imagen | Catálogo
1746851 | IC 2,5/ 7-G-5,08 PA(1357) | Carcasa de base para placa de circuito impreso | Carcasa base placa de circuito impreso, sección nominal: 2,5 mm², color: verde, corriente nominal: 12 A, tensión nominal (III/2): 320 V, superficie de contacto: Sn, tipo de conexión del contacto: Hembra, número de potenciales: 4, número de filas: 1, número de polos: 7, número de conexiones: 4, familia de artículos: IC 2,5/..-G, paso: 5,08 mm, montaje: Soldadura por ola, disposición de pines: Disposición de pines doble lineal, longitud del pin [P]: 3,5 mm, número de pines de soldadura por potencial: 2, sistema enchufable: COMBICON MSTB 2,5, Orientación de la cara enchufable: Estándar, bloqueo: sin, tipo de sujeción: sin, tipo de embalaje: empaquetado en caja | 448.37 | 100 | AA | PCB Connectors (PCC) | AAC | AACSAC | 50 | 1000 | NO | PC | F | 6,52 | G | 66 | 282 | 180 | MM | 4046356292870 | 85366930 | DE | EC002637 | Imagen | Catálogo
1825174 | IC 2,5/ 7-GF-5,08 | Carcasa de base para placa de circuito impreso | Carcasa base placa de circuito impreso, sección nominal: 2,5 mm², color: verde, corriente nominal: 12 A, tensión nominal (III/2): 320 V, superficie de contacto: Sn, tipo de conexión del contacto: Hembra, número de potenciales: 7, número de filas: 1, número de polos: 7, número de conexiones: 7, familia de artículos: IC 2,5/..-GF, paso: 5,08 mm, montaje: Soldadura por ola, disposición de pines: Disposición de pines lineal, longitud del pin [P]: 3,5 mm, número de pines de soldadura por potencial: 2, sistema enchufable: COMBICON MSTB 2,5, Orientación de la cara enchufable: Estándar, bloqueo: Bloqueo por tornillo, tipo de sujeción: Sujeción aérea (rosca), tipo de embalaje: empaquetado en caja | 594.77 | 100 | AA | PCB Connectors (PCC) | AAC | AACSAD | 50 | 50 | NO | PC | F | 8,48 | G | 66 | 282 | 180 | MM | 4017918049430 | 85366930 | DE | EC002637 | Imagen | Catálogo
1786226 | IC 2,5/ 7-ST-5,08 | Conector para placa de circuito impreso | Conector de placa de circuito impreso, sección nominal: 2,5 mm², color: verde, corriente nominal: 12 A, tensión nominal (III/2): 320 V, superficie de contacto: Sn, tipo de conexión del contacto: Macho, número de potenciales: 7, número de filas: 1, número de polos: 7, número de conexiones: 7, familia de artículos: IC 2,5/..-ST, paso: 5,08 mm, tipo de conexión: Conexión por tornillo con cápsula de tracción, forma de sujeción de tornillos: L Ranura longitudinal, dirección de conexión conductor/placa de circuito impreso: 0 °, gancho de sujeción: - sin gancho de sujeción, sistema enchufable: COMBICON MSTB 2,5, bloqueo: sin, tipo de sujeción: sin, tipo de embalaje: empaquetado en caja | 720.82 | 100 | AA | PCB Connectors (PCC) | AAC | AACADA | 50 | 50 | NO | PC |  | 12,21 | G | 90 | 108 | 113 | MM | 4017918042370 | 85366990 | DE | EC002638 | Imagen | Catálogo
1711213 | IC 2,5/ 7-ST-5,08 BD:321CZCN | Conector para placa de circuito impreso | Conector de placa de circuito impreso, sección nominal: 2,5 mm², color: verde, corriente nominal: 12 A, tensión nominal (III/2): 320 V, superficie de contacto: Sn, tipo de conexión del contacto: Macho, número de potenciales: 7, número de filas: 1, número de polos: 7, número de conexiones: 7, familia de artículos: IC 2,5/..-ST, paso: 5,08 mm, tipo de conexión: Conexión por tornillo con cápsula de tracción, forma de sujeción de tornillos: L Ranura longitudinal, dirección de conexión conductor/placa de circuito impreso: 0 °, gancho de sujeción: - sin gancho de sujeción, sistema enchufable: COMBICON MSTB 2,5, bloqueo: sin, tipo de sujeción: sin, tipo de embalaje: empaquetado en caja | 749.38 | 100 | AA | PCB Connectors (PCC) | AAC | AACADA | 50 | 50 | NO | PC | F | 12,39 | G | 93 | 136 | 114 | MM | 4046356077750 | 85366990 | DE | EC002638 | Imagen | Catálogo
1825365 | IC 2,5/ 7-STF-5,08 | Conector para placa de circuito impreso | Conector de placa de circuito impreso, sección nominal: 2,5 mm², color: verde, corriente nominal: 12 A, tensión nominal (III/2): 320 V, superficie de contacto: Sn, tipo de conexión del contacto: Macho, número de potenciales: 7, número de filas: 1, número de polos: 7, número de conexiones: 7, familia de artículos: IC 2,5/..-STF, paso: 5,08 mm, tipo de conexión: Conexión por tornillo con cápsula de tracción, forma de sujeción de tornillos: L Ranura longitudinal, dirección de conexión conductor/placa de circuito impreso: 0 °, gancho de sujeción: - sin gancho de sujeción, sistema enchufable: COMBICON MSTB 2,5, bloqueo: Bloqueo por tornillo, tipo de sujeción: Sujeción aérea (tornillo), tipo de embalaje: empaquetado en caja | 735.1 | 100 | AA | PCB Connectors (PCC) | AAC | AACADB | 50 | 50 | NO | PC |  | 13,22 | G | 93 | 108 | 114 | MM | 4017918049522 | 85366990 | DE | EC002638 | Imagen | Catálogo
1810162 | IC 2,5/ 7-STF-5,08 EX | Conector para placa de circuito impreso | Conector de placa de circuito impreso, sección nominal: 2,5 mm², color: verde, corriente nominal: 12 A, superficie de contacto: Sn, tipo de conexión del contacto: Macho, número de potenciales: 7, número de filas: 1, número de polos: 7, número de conexiones: 7, familia de artículos: IC 2,5/..-STF-EX, paso: 5,08 mm, tipo de conexión: Conexión por tornillo con cápsula de tracción, forma de sujeción de tornillos: L Ranura longitudinal, dirección de conexión conductor/placa de circuito impreso: 0 °, gancho de sujeción: - sin gancho de sujeción, sistema enchufable: COMBICON MSTB 2,5 EX, bloqueo: Bloqueo por tornillo, tipo de sujeción: Sujeción aérea (tornillo), tipo de embalaje: empaquetado en caja | 1021.05 | 100 | AA | PCB Connectors (PCC) | AAC | AACADD | 50 | 50 | NO | PC | F | 13,22 | G | 90 | 108 | 113 | MM | 4046356706490 | 85366990 | DE | EC002638 | Imagen | Catálogo
1825556 | IC 2,5/ 7-STGF-5,08 | Conector para placa de circuito impreso | Conector de placa de circuito impreso, sección nominal: 2,5 mm², color: verde, corriente nominal: 12 A, tensión nominal (III/2): 320 V, superficie de contacto: Sn, tipo de conexión del contacto: Macho, número de potenciales: 7, número de filas: 1, número de polos: 7, número de conexiones: 7, familia de artículos: IC 2,5/..-STGF, paso: 5,08 mm, tipo de conexión: Conexión por tornillo con cápsula de tracción, forma de sujeción de tornillos: L Ranura longitudinal, dirección de conexión conductor/placa de circuito impreso: 0 °, gancho de sujeción: - sin gancho de sujeción, sistema enchufable: COMBICON MSTB 2,5, bloqueo: Bloqueo por tornillo, tipo de sujeción: Sujeción aérea (rosca), tipo de embalaje: empaquetado en caja | 867.22 | 100 | AA | PCB Connectors (PCC) | AAC | AACADC | 50 | 50 | NO | PC |  | 12,98 | G | 94 | 109 | 114 | MM | 4017918049713 | 85366990 | DE | EC002638 | Imagen | Catálogo
1831811 | IC 2,5/ 7-STGF-5,08 BK PA1357 | Conector para placa de circuito impreso | Conector de placa de circuito impreso, sección nominal: 2,5 mm², color: negro, corriente nominal: 12 A, tensión nominal (III/2): 320 V, superficie de contacto: Sn, tipo de conexión del contacto: Macho, número de potenciales: 4, número de filas: 1, número de polos: 7, número de conexiones: 4, familia de artículos: IC 2,5/..-STGF, paso: 5,08 mm, tipo de conexión: Conexión por tornillo con cápsula de tracción, forma de sujeción de tornillos: L Ranura longitudinal, dirección de conexión conductor/placa de circuito impreso: 0 °, gancho de sujeción: - sin gancho de sujeción, sistema enchufable: COMBICON MSTB 2,5, bloqueo: Bloqueo por tornillo, tipo de sujeción: Sujeción aérea (rosca), tipo de embalaje: empaquetado en caja | 738.05 | 100 | AA | PCB Connectors (PCC) | AAC | AACADC | 50 | 50 | NO | PC | F | 9,43 | G | 90 | 108 | 113 | MM | 4046356914024 | 85366990 | DE | EC002638 | Imagen | Catálogo
1786462 | IC 2,5/ 8-G-5,08 | Carcasa de base para placa de circuito impreso | Carcasa base placa de circuito impreso, sección nominal: 2,5 mm², color: verde, corriente nominal: 12 A, tensión nominal (III/2): 320 V, superficie de contacto: Sn, tipo de conexión del contacto: Hembra, número de potenciales: 8, número de filas: 1, número de polos: 8, número de conexiones: 8, familia de artículos: IC 2,5/..-G, paso: 5,08 mm, montaje: Soldadura por ola, disposición de pines: Disposición de pines lineal, longitud del pin [P]: 3,5 mm, número de pines de soldadura por potencial: 2, sistema enchufable: COMBICON MSTB 2,5, Orientación de la cara enchufable: Estándar, bloqueo: sin, tipo de sujeción: sin, tipo de embalaje: empaquetado en caja | 511.57 | 100 | AA | PCB Connectors (PCC) | AAC | AACSAC | 50 | 50 | NO | PC |  | 7,91 | G | 40 | 281 | 181 | MM | 4017918042615 | 85366930 | DE | EC002637 | Imagen | Catálogo
1825187 | IC 2,5/ 8-GF-5,08 | Carcasa de base para placa de circuito impreso | Carcasa base placa de circuito impreso, sección nominal: 2,5 mm², color: verde, corriente nominal: 12 A, tensión nominal (III/2): 320 V, superficie de contacto: Sn, tipo de conexión del contacto: Hembra, número de potenciales: 8, número de filas: 1, número de polos: 8, número de conexiones: 8, familia de artículos: IC 2,5/..-GF, paso: 5,08 mm, montaje: Soldadura por ola, disposición de pines: Disposición de pines lineal, longitud del pin [P]: 3,5 mm, número de pines de soldadura por potencial: 2, sistema enchufable: COMBICON MSTB 2,5, Orientación de la cara enchufable: Estándar, bloqueo: Bloqueo por tornillo, tipo de sujeción: Sujeción aérea (rosca), tipo de embalaje: empaquetado en caja | 657.97 | 100 | AA | PCB Connectors (PCC) | AAC | AACSAD | 50 | 50 | NO | PC |  | 9,26 | G | 50 | 281 | 180 | MM | 4017918049447 | 85366930 | DE | EC002637 | Imagen | Catálogo
1463100 | IC 2,5/ 8-GF-5,08 AU | Carcasa de base para placa de circuito impreso | Carcasa base placa de circuito impreso, sección nominal: 2,5 mm², color: verde, corriente nominal: 12 A, tensión nominal (III/2): 320 V, superficie de contacto: Sn, tipo de conexión del contacto: Hembra, número de filas: 1, número de polos: 8, familia de artículos: IC 2,5/..-GF, paso: 5,08 mm, montaje: Soldadura por ola, disposición de pines: Disposición de pines lineal, longitud del pin [P]: 3,5 mm, número de pines de soldadura por potencial: 2, sistema enchufable: COMBICON MSTB 2,5, Orientación de la cara enchufable: Estándar, bloqueo: Bloqueo por tornillo, tipo de sujeción: Sujeción aérea (rosca), tipo de embalaje: empaquetado en caja | 1225.77 | 100 | AA | PCB Connectors (PCC) | AAC | AACSAD | 50 | 50 | NO | PC | F | 8,93 | G | 66 | 282 | 180 | MM | 4063151855635 | 85366930 | DE | EC002637 | Imagen | Catálogo
1786239 | IC 2,5/ 8-ST-5,08 | Conector para placa de circuito impreso | Conector de placa de circuito impreso, sección nominal: 2,5 mm², color: verde, corriente nominal: 12 A, tensión nominal (III/2): 320 V, superficie de contacto: Sn, tipo de conexión del contacto: Macho, número de potenciales: 8, número de filas: 1, número de polos: 8, número de conexiones: 8, familia de artículos: IC 2,5/..-ST, paso: 5,08 mm, tipo de conexión: Conexión por tornillo con cápsula de tracción, forma de sujeción de tornillos: L Ranura longitudinal, dirección de conexión conductor/placa de circuito impreso: 0 °, gancho de sujeción: - sin gancho de sujeción, sistema enchufable: COMBICON MSTB 2,5, bloqueo: sin, tipo de sujeción: sin, tipo de embalaje: empaquetado en caja | 822.94 | 100 | AA | PCB Connectors (PCC) | AAC | AACADA | 50 | 50 | NO | PC |  | 13,74 | G | 93 | 136 | 114 | MM | 4017918042387 | 85366990 | DE | EC002638 | Imagen | Catálogo
1685049 | IC 2,5/ 8-ST-5,08 BK | Conector para placa de circuito impreso | Conector de placa de circuito impreso, sección nominal: 2,5 mm², color: negro, corriente nominal: 12 A, tensión nominal (III/2): 320 V, superficie de contacto: Sn, tipo de conexión del contacto: Macho, número de filas: 1, número de polos: 8, familia de artículos: IC 2,5/..-ST, paso: 5,08 mm, tipo de conexión: Conexión por tornillo con cápsula de tracción, forma de sujeción de tornillos: L Ranura longitudinal, dirección de conexión conductor/placa de circuito impreso: 0 °, gancho de sujeción: - sin gancho de sujeción, sistema enchufable: COMBICON MSTB 2,5, bloqueo: sin, tipo de sujeción: sin, tipo de embalaje: empaquetado en caja | 822.94 | 100 | AA | PCB Connectors (PCC) | AAC | AACADA | 50 | 50 | NO | PC | F | 13,74 | G | 93 | 136 | 114 | MM | 4067923241091 | 85366990 | DE | EC002638 | Imagen | Catálogo
1224257 | IC 2,5/ 8-ST-5,08 OG | Conector para placa de circuito impreso | Conector de placa de circuito impreso, sección nominal: 2,5 mm², color: naranja, corriente nominal: 12 A, tensión nominal (III/2): 320 V, superficie de contacto: Sn, tipo de conexión del contacto: Macho, número de filas: 1, número de polos: 8, familia de artículos: IC 2,5/..-ST, paso: 5,08 mm, tipo de conexión: Conexión por tornillo con cápsula de tracción, forma de sujeción de tornillos: L Ranura longitudinal, dirección de conexión conductor/placa de circuito impreso: 0 °, gancho de sujeción: - sin gancho de sujeción, sistema enchufable: COMBICON MSTB 2,5, bloqueo: sin, tipo de sujeción: sin, tipo de embalaje: empaquetado en caja | 822.94 | 100 | AA | PCB Connectors (PCC) | AAC | AACADA | 50 | 2000 | NO | PC | F | 13,74 | G | 93 | 136 | 114 | MM | 4063151314842 | 85366990 | DE | EC002638 | Imagen | Catálogo
1825378 | IC 2,5/ 8-STF-5,08 | Conector para placa de circuito impreso | Conector de placa de circuito impreso, sección nominal: 2,5 mm², color: verde, corriente nominal: 12 A, tensión nominal (III/2): 320 V, superficie de contacto: Sn, tipo de conexión del contacto: Macho, número de potenciales: 8, número de filas: 1, número de polos: 8, número de conexiones: 8, familia de artículos: IC 2,5/..-STF, paso: 5,08 mm, tipo de conexión: Conexión por tornillo con cápsula de tracción, forma de sujeción de tornillos: L Ranura longitudinal, dirección de conexión conductor/placa de circuito impreso: 0 °, gancho de sujeción: - sin gancho de sujeción, sistema enchufable: COMBICON MSTB 2,5, bloqueo: Bloqueo por tornillo, tipo de sujeción: Sujeción aérea (tornillo), tipo de embalaje: empaquetado en caja | 837.22 | 100 | AA | PCB Connectors (PCC) | AAC | AACADB | 50 | 50 | NO | PC |  | 14,45 | G | 93 | 136 | 114 | MM | 4017918049539 | 85366990 | DE | EC002638 | Imagen | Catálogo
1067992 | IC 2,5/ 8-STF-5,08 AU | Conector para placa de circuito impreso | Conector de placa de circuito impreso, sección nominal: 2,5 mm², color: verde, corriente nominal: 12 A, tensión nominal (III/2): 320 V, superficie de contacto: Au, tipo de conexión del contacto: Macho, número de filas: 1, número de polos: 8, familia de artículos: IC 2,5/..-STF, paso: 5,08 mm, tipo de conexión: Conexión por tornillo con cápsula de tracción, forma de sujeción de tornillos: L Ranura longitudinal, dirección de conexión conductor/placa de circuito impreso: 0 °, gancho de sujeción: - sin gancho de sujeción, sistema enchufable: COMBICON MSTB 2,5, bloqueo: Bloqueo por tornillo, tipo de sujeción: Sujeción aérea (tornillo), tipo de embalaje: empaquetado en caja | 1405.02 | 100 | AA | PCB Connectors (PCC) | AAC | AACADB | 50 | 50 | NO | PC | F | 14,48 | G | 93 | 136 | 114 | MM | 4055626739625 | 85366990 | DE | EC002638 | Imagen | Catálogo
1710887 | IC 2,5/ 8-STF-5,08 BG | Conector para placa de circuito impreso | Conector de placa de circuito impreso, sección nominal: 2,5 mm², color: beige, corriente nominal: 12 A, tensión nominal (III/2): 320 V, superficie de contacto: Sn, tipo de conexión del contacto: Macho, número de potenciales: 8, número de filas: 1, número de polos: 8, número de conexiones: 8, familia de artículos: IC 2,5/..-STF, paso: 5,08 mm, tipo de conexión: Conexión por tornillo con cápsula de tracción, forma de sujeción de tornillos: L Ranura longitudinal, dirección de conexión conductor/placa de circuito impreso: 0 °, gancho de sujeción: - sin gancho de sujeción, sistema enchufable: COMBICON MSTB 2,5, bloqueo: Bloqueo por tornillo, tipo de sujeción: Sujeción aérea (tornillo), tipo de embalaje: empaquetado en caja | 837.22 | 100 | AA | PCB Connectors (PCC) | AAC | AACADB | 50 | 2000 | NO | PC |  | 14,70 | G | 93 | 134 | 114 | MM | 4046356079075 | 85366990 | DE | EC002638 | Imagen | Catálogo
1810175 | IC 2,5/ 8-STF-5,08 EX | Conector para placa de circuito impreso | Conector de placa de circuito impreso, sección nominal: 2,5 mm², color: verde, corriente nominal: 12 A, superficie de contacto: Sn, tipo de conexión del contacto: Macho, número de potenciales: 8, número de filas: 1, número de polos: 8, número de conexiones: 8, familia de artículos: IC 2,5/..-STF-EX, paso: 5,08 mm, tipo de conexión: Conexión por tornillo con cápsula de tracción, forma de sujeción de tornillos: L Ranura longitudinal, dirección de conexión conductor/placa de circuito impreso: 0 °, gancho de sujeción: - sin gancho de sujeción, sistema enchufable: COMBICON MSTB 2,5 EX, bloqueo: Bloqueo por tornillo, tipo de sujeción: Sujeción aérea (tornillo), tipo de embalaje: empaquetado en caja | 1164.01 | 100 | AA | PCB Connectors (PCC) | AAC | AACADD | 50 | 50 | NO | PC |  | 14,45 | G | 90 | 108 | 113 | MM | 4046356706506 | 85366990 | DE | EC002638 | Imagen | Catálogo
1825569 | IC 2,5/ 8-STGF-5,08 | Conector para placa de circuito impreso | Conector de placa de circuito impreso, sección nominal: 2,5 mm², color: verde, corriente nominal: 12 A, tensión nominal (III/2): 320 V, superficie de contacto: Sn, tipo de conexión del contacto: Macho, número de potenciales: 8, número de filas: 1, número de polos: 8, número de conexiones: 8, familia de artículos: IC 2,5/..-STGF, paso: 5,08 mm, tipo de conexión: Conexión por tornillo con cápsula de tracción, forma de sujeción de tornillos: L Ranura longitudinal, dirección de conexión conductor/placa de circuito impreso: 0 °, gancho de sujeción: - sin gancho de sujeción, sistema enchufable: COMBICON MSTB 2,5, bloqueo: Bloqueo por tornillo, tipo de sujeción: Sujeción aérea (rosca), tipo de embalaje: empaquetado en caja | 969.34 | 100 | AA | PCB Connectors (PCC) | AAC | AACADC | 50 | 50 | NO | PC |  | 14,21 | G | 90 | 108 | 113 | MM | 4017918049720 | 85366990 | DE | EC002638 | Imagen | Catálogo
1828167 | IC 2,5/ 8-STGF-5,08 AU | Conector para placa de circuito impreso | Conector de placa de circuito impreso, sección nominal: 2,5 mm², color: verde, corriente nominal: 12 A, tensión nominal (III/2): 320 V, superficie de contacto: Au, tipo de conexión del contacto: Macho, número de potenciales: 8, número de filas: 1, número de polos: 8, número de conexiones: 8, familia de artículos: IC 2,5/..-STGF, paso: 5,08 mm, tipo de conexión: Conexión por tornillo con cápsula de tracción, forma de sujeción de tornillos: L Ranura longitudinal, dirección de conexión conductor/placa de circuito impreso: 0 °, gancho de sujeción: - sin gancho de sujeción, sistema enchufable: COMBICON MSTB 2,5, bloqueo: Bloqueo por tornillo, tipo de sujeción: Sujeción aérea (rosca), tipo de embalaje: empaquetado en caja | 1537.14 | 100 | AA | PCB Connectors (PCC) | AAC | AACADC | 50 | 50 | NO | PC |  | 14,39 | G | 90 | 108 | 113 | MM | 4046356880428 | 85366990 | DE | EC002638 | Imagen | Catálogo
1786475 | IC 2,5/ 9-G-5,08 | Carcasa de base para placa de circuito impreso | Carcasa base placa de circuito impreso, sección nominal: 2,5 mm², color: verde, corriente nominal: 12 A, tensión nominal (III/2): 320 V, superficie de contacto: Sn, tipo de conexión del contacto: Hembra, número de potenciales: 9, número de filas: 1, número de polos: 9, número de conexiones: 9, familia de artículos: IC 2,5/..-G, paso: 5,08 mm, montaje: Soldadura por ola, disposición de pines: Disposición de pines lineal, longitud del pin [P]: 3,5 mm, número de pines de soldadura por potencial: 2, sistema enchufable: COMBICON MSTB 2,5, Orientación de la cara enchufable: Estándar, bloqueo: sin, tipo de sujeción: sin, tipo de embalaje: empaquetado en caja | 574.78 | 100 | AA | PCB Connectors (PCC) | AAC | AACSAC | 50 | 50 | NO | PC |  | 8,51 | G | 66 | 282 | 180 | MM | 4017918042622 | 85366930 | DE | EC002637 | Imagen | Catálogo
1746864 | IC 2,5/ 9-G-5,08 PA(13579) | Carcasa de base para placa de circuito impreso | Carcasa base placa de circuito impreso, sección nominal: 2,5 mm², color: verde, corriente nominal: 12 A, tensión nominal (III/2): 320 V, superficie de contacto: Sn, tipo de conexión del contacto: Hembra, número de potenciales: 5, número de filas: 1, número de polos: 9, número de conexiones: 5, familia de artículos: IC 2,5/..-G, paso: 5,08 mm, montaje: Soldadura por ola, disposición de pines: Disposición de pines lineal, longitud del pin [P]: 3,5 mm, número de pines de soldadura por potencial: 2, sistema enchufable: COMBICON MSTB 2,5, Orientación de la cara enchufable: Estándar, bloqueo: sin, tipo de sujeción: sin, tipo de embalaje: empaquetado en caja | 574.78 | 100 | AA | PCB Connectors (PCC) | AAC | AACSAC | 50 | 50 | NO | PC | F | 7,71 | G | 66 | 282 | 180 | MM | 4046356292887 | 85366930 | DE | EC002637 | Imagen | Catálogo
1825190 | IC 2,5/ 9-GF-5,08 | Carcasa de base para placa de circuito impreso | Carcasa base placa de circuito impreso, sección nominal: 2,5 mm², color: verde, corriente nominal: 12 A, tensión nominal (III/2): 320 V, superficie de contacto: Sn, tipo de conexión del contacto: Hembra, número de potenciales: 9, número de filas: 1, número de polos: 9, número de conexiones: 9, familia de artículos: IC 2,5/..-GF, paso: 5,08 mm, montaje: Soldadura por ola, disposición de pines: Disposición de pines lineal, longitud del pin [P]: 3,5 mm, número de pines de soldadura por potencial: 2, sistema enchufable: COMBICON MSTB 2,5, Orientación de la cara enchufable: Estándar, bloqueo: Bloqueo por tornillo, tipo de sujeción: Sujeción aérea (rosca), tipo de embalaje: empaquetado en caja | 721.18 | 100 | AA | PCB Connectors (PCC) | AAC | AACSAD | 50 | 50 | NO | PC | F | 10,30 | G | 66 | 282 | 180 | MM | 4017918049454 | 85366930 | DE | EC002637 | Imagen | Catálogo
1443808 | IC 2,5/ 9-GF-5,08 AU | Carcasa de base para placa de circuito impreso | Carcasa base placa de circuito impreso, sección nominal: 2,5 mm², color: verde, corriente nominal: 12 A, tensión nominal (III/2): 320 V, superficie de contacto: Sn, tipo de conexión del contacto: Hembra, número de filas: 1, número de polos: 9, familia de artículos: IC 2,5/..-GF, paso: 5,08 mm, montaje: Soldadura por ola, disposición de pines: Disposición de pines lineal, longitud del pin [P]: 3,5 mm, número de pines de soldadura por potencial: 2, sistema enchufable: COMBICON MSTB 2,5, Orientación de la cara enchufable: Estándar, bloqueo: Bloqueo por tornillo, tipo de sujeción: Sujeción aérea (rosca), tipo de embalaje: empaquetado en caja | 1359.95 | 100 | AA | PCB Connectors (PCC) | AAC | AACSAD | 50 | 50 | NO | PC | F | 10,30 | G | 66 | 282 | 180 | MM | 4063151826727 | 85366930 | DE | EC002637 | Imagen | Catálogo
1786242 | IC 2,5/ 9-ST-5,08 | Conector para placa de circuito impreso | Conector de placa de circuito impreso, sección nominal: 2,5 mm², color: verde, corriente nominal: 12 A, tensión nominal (III/2): 320 V, superficie de contacto: Sn, tipo de conexión del contacto: Macho, número de potenciales: 9, número de filas: 1, número de polos: 9, número de conexiones: 9, familia de artículos: IC 2,5/..-ST, paso: 5,08 mm, tipo de conexión: Conexión por tornillo con cápsula de tracción, forma de sujeción de tornillos: L Ranura longitudinal, dirección de conexión conductor/placa de circuito impreso: 0 °, gancho de sujeción: - sin gancho de sujeción, sistema enchufable: COMBICON MSTB 2,5, bloqueo: sin, tipo de sujeción: sin, tipo de embalaje: empaquetado en caja | 925.06 | 100 | AA | PCB Connectors (PCC) | AAC | AACADA | 50 | 50 | NO | PC |  | 15,50 | G | 93 | 136 | 114 | MM | 4017918042394 | 85366990 | DE | EC002638 | Imagen | Catálogo
1746848 | IC 2,5/ 9-ST-5,08 PA1,3,5,7,9 | Conector para placa de circuito impreso | Conector de placa de circuito impreso, sección nominal: 2,5 mm², color: verde, corriente nominal: 12 A, tensión nominal (III/2): 320 V, superficie de contacto: Sn, tipo de conexión del contacto: Macho, número de potenciales: 5, número de filas: 1, número de polos: 9, número de conexiones: 5, familia de artículos: IC 2,5/..-ST, paso: 5,08 mm, tipo de conexión: Conexión por tornillo con cápsula de tracción, forma de sujeción de tornillos: L Ranura longitudinal, dirección de conexión conductor/placa de circuito impreso: 0 °, gancho de sujeción: - sin gancho de sujeción, sistema enchufable: COMBICON MSTB 2,5, bloqueo: sin, tipo de sujeción: sin, tipo de embalaje: empaquetado en caja | 925.06 | 100 | AA | PCB Connectors (PCC) | AAC | AACADA | 50 | 50 | NO | PC | F | 10,98 | G | 93 | 136 | 114 | MM | 4046356291767 | 85366990 | DE | EC002638 | Imagen | Catálogo
1825381 | IC 2,5/ 9-STF-5,08 | Conector para placa de circuito impreso | Conector de placa de circuito impreso, sección nominal: 2,5 mm², color: verde, corriente nominal: 12 A, tensión nominal (III/2): 320 V, superficie de contacto: Sn, tipo de conexión del contacto: Macho, número de potenciales: 9, número de filas: 1, número de polos: 9, número de conexiones: 9, familia de artículos: IC 2,5/..-STF, paso: 5,08 mm, tipo de conexión: Conexión por tornillo con cápsula de tracción, forma de sujeción de tornillos: L Ranura longitudinal, dirección de conexión conductor/placa de circuito impreso: 0 °, gancho de sujeción: - sin gancho de sujeción, sistema enchufable: COMBICON MSTB 2,5, bloqueo: Bloqueo por tornillo, tipo de sujeción: Sujeción aérea (tornillo), tipo de embalaje: empaquetado en caja | 939.35 | 100 | AA | PCB Connectors (PCC) | AAC | AACADB | 50 | 50 | NO | PC | F | 16,00 | G | 93 | 136 | 114 | MM | 4017918049546 | 85366990 | DE | EC002638 | Imagen | Catálogo
1810188 | IC 2,5/ 9-STF-5,08 EX | Conector para placa de circuito impreso | Conector de placa de circuito impreso, sección nominal: 2,5 mm², color: verde, corriente nominal: 12 A, superficie de contacto: Sn, tipo de conexión del contacto: Macho, número de potenciales: 9, número de filas: 1, número de polos: 9, número de conexiones: 9, familia de artículos: IC 2,5/..-STF-EX, paso: 5,08 mm, tipo de conexión: Conexión por tornillo con cápsula de tracción, forma de sujeción de tornillos: L Ranura longitudinal, dirección de conexión conductor/placa de circuito impreso: 0 °, gancho de sujeción: - sin gancho de sujeción, sistema enchufable: COMBICON MSTB 2,5 EX, bloqueo: Bloqueo por tornillo, tipo de sujeción: Sujeción aérea (tornillo), tipo de embalaje: empaquetado en caja | 1306.99 | 100 | AA | PCB Connectors (PCC) | AAC | AACADD | 50 | 50 | NO | PC | F | 16,21 | G | 90 | 108 | 113 | MM | 4046356706513 | 85366990 | DE | EC002638 | Imagen | Catálogo
1825572 | IC 2,5/ 9-STGF-5,08 | Conector para placa de circuito impreso | Conector de placa de circuito impreso, sección nominal: 2,5 mm², color: verde, corriente nominal: 12 A, tensión nominal (III/2): 320 V, superficie de contacto: Sn, tipo de conexión del contacto: Macho, número de potenciales: 9, número de filas: 1, número de polos: 9, número de conexiones: 9, familia de artículos: IC 2,5/..-STGF, paso: 5,08 mm, tipo de conexión: Conexión por tornillo con cápsula de tracción, forma de sujeción de tornillos: L Ranura longitudinal, dirección de conexión conductor/placa de circuito impreso: 0 °, gancho de sujeción: - sin gancho de sujeción, sistema enchufable: COMBICON MSTB 2,5, bloqueo: Bloqueo por tornillo, tipo de sujeción: Sujeción aérea (rosca), tipo de embalaje: empaquetado en caja | 1071.46 | 100 | AA | PCB Connectors (PCC) | AAC | AACADC | 50 | 50 | NO | PC |  | 16,11 | G | 93 | 135 | 115 | MM | 4017918049737 | 85366990 | DE | EC002638 | Imagen | Catálogo
1786488 | IC 2,5/10-G-5,08 | Carcasa de base para placa de circuito impreso | Carcasa base placa de circuito impreso, sección nominal: 2,5 mm², color: verde, corriente nominal: 12 A, tensión nominal (III/2): 320 V, superficie de contacto: Sn, tipo de conexión del contacto: Hembra, número de potenciales: 10, número de filas: 1, número de polos: 10, número de conexiones: 10, familia de artículos: IC 2,5/..-G, paso: 5,08 mm, montaje: Soldadura por ola, disposición de pines: Disposición de pines lineal, longitud del pin [P]: 3,5 mm, número de pines de soldadura por potencial: 2, sistema enchufable: COMBICON MSTB 2,5, Orientación de la cara enchufable: Estándar, bloqueo: sin, tipo de sujeción: sin, tipo de embalaje: empaquetado en caja | 637.97 | 100 | AA | PCB Connectors (PCC) | AAC | AACSAC | 50 | 50 | NO | PC |  | 9,60 | G | 50 | 280 | 179 | MM | 4017918042639 | 85366930 | DE | EC002637 | Imagen | Catálogo
1724200 | IC 2,5/10-G-5,08 AU | Carcasa de base para placa de circuito impreso | Carcasa base placa de circuito impreso, sección nominal: 2,5 mm², color: verde, corriente nominal: 12 A, tensión nominal (III/2): 320 V, superficie de contacto: Au, tipo de conexión del contacto: Hembra, número de potenciales: 10, número de filas: 1, número de polos: 10, número de conexiones: 10, familia de artículos: IC 2,5/..-G, paso: 5,08 mm, montaje: Soldadura por ola, disposición de pines: Disposición de pines lineal, longitud del pin [P]: 3,5 mm, número de pines de soldadura por potencial: 2, sistema enchufable: COMBICON MSTB 2,5, Orientación de la cara enchufable: Estándar, bloqueo: sin, tipo de sujeción: sin, tipo de embalaje: empaquetado en caja | 1347.73 | 100 | AA | PCB Connectors (PCC) | AAC | AACSAC | 50 | 50 | NO | PC | F | 9,91 | G | 66 | 282 | 180 | MM | 4046356124133 | 85366930 | DE | EC002637 | Imagen | Catálogo
1701656 | IC 2,5/10-G-5,08 BK | Carcasa de base para placa de circuito impreso | Carcasa base placa de circuito impreso, sección nominal: 2,5 mm², color: negro, corriente nominal: 12 A, tensión nominal (III/2): 320 V, superficie de contacto: Sn, tipo de conexión del contacto: Hembra, número de potenciales: 10, número de filas: 1, número de polos: 10, número de conexiones: 10, familia de artículos: IC 2,5/..-G, paso: 5,08 mm, montaje: Soldadura por ola, disposición de pines: Disposición de pines lineal, longitud del pin [P]: 3,5 mm, número de pines de soldadura por potencial: 2, sistema enchufable: COMBICON MSTB 2,5, Orientación de la cara enchufable: Estándar, bloqueo: sin, tipo de sujeción: sin, tipo de embalaje: empaquetado en caja | 637.97 | 100 | AA | PCB Connectors (PCC) | AAC | AACSAC | 50 | 50 | NO | PC | F | 9,84 | G | 66 | 282 | 180 | MM | 4046356555197 | 85366930 | DE | EC002637 | Imagen | Catálogo
1875658 | IC 2,5/10-G-5,08(1,2,4,6,8,10) | Carcasa de base para placa de circuito impreso | Carcasa base placa de circuito impreso, sección nominal: 2,5 mm², color: verde, corriente nominal: 12 A, tensión nominal (III/2): 320 V, superficie de contacto: Sn, tipo de conexión del contacto: Hembra, número de potenciales: 6, número de filas: 1, número de polos: 10, número de conexiones: 6, familia de artículos: IC 2,5/..-G, paso: 5,08 mm, montaje: Soldadura por ola, disposición de pines: Disposición de pines lineal, longitud del pin [P]: 3,5 mm, número de pines de soldadura por potencial: 2, sistema enchufable: COMBICON MSTB 2,5, Orientación de la cara enchufable: Estándar, bloqueo: sin, tipo de sujeción: sin, tipo de embalaje: empaquetado en caja | 637.97 | 100 | AA | PCB Connectors (PCC) | AAC | AACSAC | 50 | 50 | NO | PC | F | 8,47 | G | 66 | 282 | 180 | MM | 4017918233501 | 85366930 | DE | EC002637 | Imagen | Catálogo
1825200 | IC 2,5/10-GF-5,08 | Carcasa de base para placa de circuito impreso | Carcasa base placa de circuito impreso, sección nominal: 2,5 mm², color: verde, corriente nominal: 12 A, tensión nominal (III/2): 320 V, superficie de contacto: Sn, tipo de conexión del contacto: Hembra, número de potenciales: 10, número de filas: 1, número de polos: 10, número de conexiones: 10, familia de artículos: IC 2,5/..-GF, paso: 5,08 mm, montaje: Soldadura por ola, disposición de pines: Disposición de pines lineal, longitud del pin [P]: 3,5 mm, número de pines de soldadura por potencial: 2, sistema enchufable: COMBICON MSTB 2,5, Orientación de la cara enchufable: Estándar, bloqueo: Bloqueo por tornillo, tipo de sujeción: Sujeción aérea (rosca), tipo de embalaje: empaquetado en caja | 784.37 | 100 | AA | PCB Connectors (PCC) | AAC | AACSAD | 50 | 50 | NO | PC | F | 10,85 | G | 66 | 282 | 180 | MM | 4017918049461 | 85366930 | DE | EC002637 | Imagen | Catálogo
1786255 | IC 2,5/10-ST-5,08 | Conector para placa de circuito impreso | Conector de placa de circuito impreso, sección nominal: 2,5 mm², color: verde, corriente nominal: 12 A, tensión nominal (III/2): 320 V, superficie de contacto: Sn, tipo de conexión del contacto: Macho, número de potenciales: 10, número de filas: 1, número de polos: 10, número de conexiones: 10, familia de artículos: IC 2,5/..-ST, paso: 5,08 mm, tipo de conexión: Conexión por tornillo con cápsula de tracción, forma de sujeción de tornillos: L Ranura longitudinal, dirección de conexión conductor/placa de circuito impreso: 0 °, gancho de sujeción: - sin gancho de sujeción, sistema enchufable: COMBICON MSTB 2,5, bloqueo: sin, tipo de sujeción: sin, tipo de embalaje: empaquetado en caja | 1027.19 | 100 | AA | PCB Connectors (PCC) | AAC | AACADA | 50 | 50 | NO | PC |  | 16,94 | G | 93 | 136 | 114 | MM | 4017918042400 | 85366990 | DE | EC002638 | Imagen | Catálogo
1936267 | IC 2,5/10-ST-5,08 BD:61-70 | Conector para placa de circuito impreso | Conector de placa de circuito impreso, sección nominal: 2,5 mm², color: verde, corriente nominal: 12 A, tensión nominal (III/2): 320 V, superficie de contacto: Sn, tipo de conexión del contacto: Macho, número de potenciales: 10, número de filas: 1, número de polos: 10, número de conexiones: 10, familia de artículos: IC 2,5/..-ST, paso: 5,08 mm, tipo de conexión: Conexión por tornillo con cápsula de tracción, forma de sujeción de tornillos: L Ranura longitudinal, dirección de conexión conductor/placa de circuito impreso: 0 °, gancho de sujeción: - sin gancho de sujeción, sistema enchufable: COMBICON MSTB 2,5, bloqueo: sin, tipo de sujeción: sin, tipo de embalaje: empaquetado en caja | 1086.7 | 100 | AA | PCB Connectors (PCC) | AAC | AACADA | 50 | 50 | NO | PC | F | 17,56 | G | 93 | 136 | 114 | MM | 4017918618940 | 85366990 | DE | EC002638 | Imagen | Catálogo
1824077 | IC 2,5/10-ST-5,08 BK | Conector para placa de circuito impreso | Conector de placa de circuito impreso, sección nominal: 2,5 mm², color: negro, corriente nominal: 12 A, tensión nominal (III/2): 320 V, superficie de contacto: Sn, tipo de conexión del contacto: Macho, número de potenciales: 10, número de filas: 1, número de polos: 10, número de conexiones: 10, familia de artículos: IC 2,5/..-ST, paso: 5,08 mm, tipo de conexión: Conexión por tornillo con cápsula de tracción, forma de sujeción de tornillos: L Ranura longitudinal, dirección de conexión conductor/placa de circuito impreso: 0 °, gancho de sujeción: - sin gancho de sujeción, sistema enchufable: COMBICON MSTB 2,5, bloqueo: sin, tipo de sujeción: sin, tipo de embalaje: empaquetado en caja | 1027.19 | 100 | AA | PCB Connectors (PCC) | AAC | AACADA | 50 | 50 | NO | PC | F | 17,10 | G | 93 | 136 | 114 | MM | 4046356804172 | 85366990 | DE | EC002638 | Imagen | Catálogo
1184336 | IC 2,5/10-ST-5,08 OG | Conector para placa de circuito impreso | Conector de placa de circuito impreso, sección nominal: 2,5 mm², color: naranja, corriente nominal: 12 A, tensión nominal (III/2): 320 V, superficie de contacto: Sn, tipo de conexión del contacto: Macho, número de filas: 1, número de polos: 10, familia de artículos: IC 2,5/..-ST, paso: 5,08 mm, tipo de conexión: Conexión por tornillo con cápsula de tracción, forma de sujeción de tornillos: L Ranura longitudinal, dirección de conexión conductor/placa de circuito impreso: 0 °, gancho de sujeción: - sin gancho de sujeción, sistema enchufable: COMBICON MSTB 2,5, bloqueo: sin, tipo de sujeción: sin, tipo de embalaje: empaquetado en caja | 1027.19 | 100 | AA | PCB Connectors (PCC) | AAC | AACADA | 50 | 50 | NO | PC | F | 16,82 | G | 93 | 136 | 114 | MM | 4063151223564 | 85366990 | DE | EC002638 | Imagen | Catálogo
1825394 | IC 2,5/10-STF-5,08 | Conector para placa de circuito impreso | Conector de placa de circuito impreso, sección nominal: 2,5 mm², color: verde, corriente nominal: 12 A, tensión nominal (III/2): 320 V, superficie de contacto: Sn, tipo de conexión del contacto: Macho, número de potenciales: 10, número de filas: 1, número de polos: 10, número de conexiones: 10, familia de artículos: IC 2,5/..-STF, paso: 5,08 mm, tipo de conexión: Conexión por tornillo con cápsula de tracción, forma de sujeción de tornillos: L Ranura longitudinal, dirección de conexión conductor/placa de circuito impreso: 0 °, gancho de sujeción: - sin gancho de sujeción, sistema enchufable: COMBICON MSTB 2,5, bloqueo: Bloqueo por tornillo, tipo de sujeción: Sujeción aérea (tornillo), tipo de embalaje: empaquetado en caja | 1041.47 | 100 | AA | PCB Connectors (PCC) | AAC | AACADB | 50 | 50 | NO | PC |  | 18,02 | G | 93 | 134 | 114 | MM | 4017918049553 | 85366990 | DE | EC002638 | Imagen | Catálogo
1021822 | IC 2,5/10-STF-5,08 BD10-1Q | Conector para placa de circuito impreso | Conector de placa de circuito impreso, sección nominal: 2,5 mm², color: verde, corriente nominal: 12 A, tensión nominal (III/2): 320 V, superficie de contacto: Sn, tipo de conexión del contacto: Macho, número de potenciales: 10, número de filas: 1, número de polos: 10, número de conexiones: 10, familia de artículos: IC 2,5/..-STF, paso: 5,08 mm, tipo de conexión: Conexión por tornillo con cápsula de tracción, forma de sujeción de tornillos: L Ranura longitudinal, dirección de conexión conductor/placa de circuito impreso: 0 °, gancho de sujeción: - sin gancho de sujeción, sistema enchufable: COMBICON MSTB 2,5, bloqueo: Bloqueo por tornillo, tipo de sujeción: Sujeción aérea (tornillo), tipo de embalaje: empaquetado en caja | 1079.46 | 100 | AA | PCB Connectors (PCC) | AAC | AACADB | 50 | 500 | NO | PC | F | 17,64 | G | 93 | 136 | 114 | MM | 4055626514475 | 85366990 | DE | EC002638 | Imagen | Catálogo
1810191 | IC 2,5/10-STF-5,08 EX | Conector para placa de circuito impreso | Conector de placa de circuito impreso, sección nominal: 2,5 mm², color: verde, corriente nominal: 12 A, superficie de contacto: Sn, tipo de conexión del contacto: Macho, número de potenciales: 10, número de filas: 1, número de polos: 10, número de conexiones: 10, familia de artículos: IC 2,5/..-STF-EX, paso: 5,08 mm, tipo de conexión: Conexión por tornillo con cápsula de tracción, forma de sujeción de tornillos: L Ranura longitudinal, dirección de conexión conductor/placa de circuito impreso: 0 °, gancho de sujeción: - sin gancho de sujeción, sistema enchufable: COMBICON MSTB 2,5 EX, bloqueo: Bloqueo por tornillo, tipo de sujeción: Sujeción aérea (tornillo), tipo de embalaje: empaquetado en caja | 1449.96 | 100 | AA | PCB Connectors (PCC) | AAC | AACADD | 50 | 50 | NO | PC | F | 17,70 | G | 93 | 136 | 114 | MM | 4046356706520 | 85366990 | DE | EC002638 | Imagen | Catálogo
1825585 | IC 2,5/10-STGF-5,08 | Conector para placa de circuito impreso | Conector de placa de circuito impreso, sección nominal: 2,5 mm², color: verde, corriente nominal: 12 A, tensión nominal (III/2): 320 V, superficie de contacto: Sn, tipo de conexión del contacto: Macho, número de potenciales: 10, número de filas: 1, número de polos: 10, número de conexiones: 10, familia de artículos: IC 2,5/..-STGF, paso: 5,08 mm, tipo de conexión: Conexión por tornillo con cápsula de tracción, forma de sujeción de tornillos: L Ranura longitudinal, dirección de conexión conductor/placa de circuito impreso: 0 °, gancho de sujeción: - sin gancho de sujeción, sistema enchufable: COMBICON MSTB 2,5, bloqueo: Bloqueo por tornillo, tipo de sujeción: Sujeción aérea (rosca), tipo de embalaje: empaquetado en caja | 1173.59 | 100 | AA | PCB Connectors (PCC) | AAC | AACADC | 50 | 50 | NO | PC |  | 17,75 | G | 93 | 136 | 114 | MM | 4017918049744 | 85366990 | DE | EC002638 | Imagen | Catálogo
1967236 | IC 2,5/10-STGF-5,08 BD:1-10 | Conector para placa de circuito impreso | Conector de placa de circuito impreso, sección nominal: 2,5 mm², color: verde, corriente nominal: 12 A, tensión nominal (III/2): 320 V, superficie de contacto: Sn, tipo de conexión del contacto: Macho, número de potenciales: 10, número de filas: 1, número de polos: 10, número de conexiones: 10, familia de artículos: IC 2,5/..-STGF, paso: 5,08 mm, tipo de conexión: Conexión por tornillo con cápsula de tracción, forma de sujeción de tornillos: L Ranura longitudinal, dirección de conexión conductor/placa de circuito impreso: 0 °, gancho de sujeción: - sin gancho de sujeción, sistema enchufable: COMBICON MSTB 2,5, bloqueo: Bloqueo por tornillo, tipo de sujeción: Sujeción aérea (rosca), tipo de embalaje: empaquetado en caja | 1233.1 | 100 | AA | PCB Connectors (PCC) | AAC | AACADC | 50 | 50 | NO | PC |  | 17,96 | G | 93 | 136 | 114 | MM | 4017918918040 | 85366990 | DE | EC002638 | Imagen | Catálogo
1786491 | IC 2,5/11-G-5,08 | Carcasa de base para placa de circuito impreso | Carcasa base placa de circuito impreso, sección nominal: 2,5 mm², color: verde, corriente nominal: 12 A, tensión nominal (III/2): 320 V, superficie de contacto: Sn, tipo de conexión del contacto: Hembra, número de potenciales: 11, número de filas: 1, número de polos: 11, número de conexiones: 11, familia de artículos: IC 2,5/..-G, paso: 5,08 mm, montaje: Soldadura por ola, disposición de pines: Disposición de pines lineal, longitud del pin [P]: 3,5 mm, número de pines de soldadura por potencial: 2, sistema enchufable: COMBICON MSTB 2,5, Orientación de la cara enchufable: Estándar, bloqueo: sin, tipo de sujeción: sin, tipo de embalaje: empaquetado en caja | 701.18 | 100 | AA | PCB Connectors (PCC) | AAC | AACSAC | 50 | 50 | NO | PC |  | 10,64 | G | 50 | 278 | 179 | MM | 4017918042646 | 85366930 | DE | EC002637 | Imagen | Catálogo
1810448 | IC 2,5/11-G-5,08 AU | Carcasa de base para placa de circuito impreso | Carcasa base placa de circuito impreso, sección nominal: 2,5 mm², color: verde, corriente nominal: 12 A, tensión nominal (III/2): 320 V, superficie de contacto: Au, tipo de conexión del contacto: Hembra, número de potenciales: 11, número de filas: 1, número de polos: 11, número de conexiones: 11, familia de artículos: IC 2,5/..-G, paso: 5,08 mm, montaje: Soldadura por ola, disposición de pines: Disposición de pines lineal, longitud del pin [P]: 3,5 mm, número de pines de soldadura por potencial: 2, sistema enchufable: COMBICON MSTB 2,5, Orientación de la cara enchufable: Estándar, bloqueo: sin, tipo de sujeción: sin, tipo de embalaje: empaquetado en caja | 1481.89 | 100 | AA | PCB Connectors (PCC) | AAC | AACSAC | 50 | 50 | NO | PC | F | 10,81 | G | 66 | 282 | 180 | MM | 4017918261610 | 85366930 | DE | EC002637 | Imagen | Catálogo
1825213 | IC 2,5/11-GF-5,08 | Carcasa de base para placa de circuito impreso | Carcasa base placa de circuito impreso, sección nominal: 2,5 mm², color: verde, corriente nominal: 12 A, tensión nominal (III/2): 320 V, superficie de contacto: Sn, tipo de conexión del contacto: Hembra, número de potenciales: 11, número de filas: 1, número de polos: 11, número de conexiones: 11, familia de artículos: IC 2,5/..-GF, paso: 5,08 mm, montaje: Soldadura por ola, disposición de pines: Disposición de pines lineal, longitud del pin [P]: 3,5 mm, número de pines de soldadura por potencial: 2, sistema enchufable: COMBICON MSTB 2,5, Orientación de la cara enchufable: Estándar, bloqueo: Bloqueo por tornillo, tipo de sujeción: Sujeción aérea (rosca), tipo de embalaje: empaquetado en caja | 847.58 | 100 | AA | PCB Connectors (PCC) | AAC | AACSAD | 50 | 50 | NO | PC | F | 11,86 | G | 66 | 282 | 180 | MM | 4017918103644 | 85366930 | DE | EC002637 | Imagen | Catálogo
1786268 | IC 2,5/11-ST-5,08 | Conector para placa de circuito impreso | Conector de placa de circuito impreso, sección nominal: 2,5 mm², color: verde, corriente nominal: 12 A, tensión nominal (III/2): 320 V, superficie de contacto: Sn, tipo de conexión del contacto: Macho, número de potenciales: 11, número de filas: 1, número de polos: 11, número de conexiones: 11, familia de artículos: IC 2,5/..-ST, paso: 5,08 mm, tipo de conexión: Conexión por tornillo con cápsula de tracción, forma de sujeción de tornillos: L Ranura longitudinal, dirección de conexión conductor/placa de circuito impreso: 0 °, gancho de sujeción: - sin gancho de sujeción, sistema enchufable: COMBICON MSTB 2,5, bloqueo: sin, tipo de sujeción: sin, tipo de embalaje: empaquetado en caja | 1129.31 | 100 | AA | PCB Connectors (PCC) | AAC | AACADA | 50 | 50 | NO | PC |  | 18,88 | G | 93 | 180 | 115 | MM | 4017918042417 | 85366990 | DE | EC002638 | Imagen | Catálogo
1825404 | IC 2,5/11-STF-5,08 | Conector para placa de circuito impreso | Conector de placa de circuito impreso, sección nominal: 2,5 mm², color: verde, corriente nominal: 12 A, tensión nominal (III/2): 320 V, superficie de contacto: Sn, tipo de conexión del contacto: Macho, número de potenciales: 11, número de filas: 1, número de polos: 11, número de conexiones: 11, familia de artículos: IC 2,5/..-STF, paso: 5,08 mm, tipo de conexión: Conexión por tornillo con cápsula de tracción, forma de sujeción de tornillos: L Ranura longitudinal, dirección de conexión conductor/placa de circuito impreso: 0 °, gancho de sujeción: - sin gancho de sujeción, sistema enchufable: COMBICON MSTB 2,5, bloqueo: Bloqueo por tornillo, tipo de sujeción: Sujeción aérea (tornillo), tipo de embalaje: empaquetado en caja | 1143.59 | 100 | AA | PCB Connectors (PCC) | AAC | AACADB | 50 | 50 | NO | PC | F | 19,94 | G | 93 | 181 | 116 | MM | 4017918049560 | 85366990 | DE | EC002638 | Imagen | Catálogo
1810201 | IC 2,5/11-STF-5,08 EX | Conector para placa de circuito impreso | Conector de placa de circuito impreso, sección nominal: 2,5 mm², color: verde, corriente nominal: 12 A, superficie de contacto: Sn, tipo de conexión del contacto: Macho, número de potenciales: 11, número de filas: 1, número de polos: 11, número de conexiones: 11, familia de artículos: IC 2,5/..-STF-EX, paso: 5,08 mm, tipo de conexión: Conexión por tornillo con cápsula de tracción, forma de sujeción de tornillos: L Ranura longitudinal, dirección de conexión conductor/placa de circuito impreso: 0 °, gancho de sujeción: - sin gancho de sujeción, sistema enchufable: COMBICON MSTB 2,5 EX, bloqueo: Bloqueo por tornillo, tipo de sujeción: Sujeción aérea (tornillo), tipo de embalaje: empaquetado en caja | 1592.94 | 100 | AA | PCB Connectors (PCC) | AAC | AACADD | 50 | 50 | NO | PC | F | 19,90 | G | 93 | 181 | 116 | MM | 4046356706537 | 85366990 | DE | EC002638 | Imagen | Catálogo
1825598 | IC 2,5/11-STGF-5,08 | Conector para placa de circuito impreso | Conector de placa de circuito impreso, sección nominal: 2,5 mm², color: verde, corriente nominal: 12 A, tensión nominal (III/2): 320 V, superficie de contacto: Sn, tipo de conexión del contacto: Macho, número de potenciales: 11, número de filas: 1, número de polos: 11, número de conexiones: 11, familia de artículos: IC 2,5/..-STGF, paso: 5,08 mm, tipo de conexión: Conexión por tornillo con cápsula de tracción, forma de sujeción de tornillos: L Ranura longitudinal, dirección de conexión conductor/placa de circuito impreso: 0 °, gancho de sujeción: - sin gancho de sujeción, sistema enchufable: COMBICON MSTB 2,5, bloqueo: Bloqueo por tornillo, tipo de sujeción: Sujeción aérea (rosca), tipo de embalaje: empaquetado en caja | 1275.71 | 100 | AA | PCB Connectors (PCC) | AAC | AACADC | 50 | 50 | NO | PC |  | 20,08 | G | 93 | 181 | 116 | MM | 4017918049751 | 85366990 | DE | EC002638 | Imagen | Catálogo
1786501 | IC 2,5/12-G-5,08 | Carcasa de base para placa de circuito impreso | Carcasa base placa de circuito impreso, sección nominal: 2,5 mm², color: verde, corriente nominal: 12 A, tensión nominal (III/2): 320 V, superficie de contacto: Sn, tipo de conexión del contacto: Hembra, número de potenciales: 12, número de filas: 1, número de polos: 12, número de conexiones: 12, familia de artículos: IC 2,5/..-G, paso: 5,08 mm, montaje: Soldadura por ola, disposición de pines: Disposición de pines lineal, longitud del pin [P]: 3,5 mm, número de pines de soldadura por potencial: 2, sistema enchufable: COMBICON MSTB 2,5, Orientación de la cara enchufable: Estándar, bloqueo: sin, tipo de sujeción: sin, tipo de embalaje: empaquetado en caja | 764.38 | 100 | AA | PCB Connectors (PCC) | AAC | AACSAC | 50 | 50 | NO | PC |  | 11,25 | G | 50 | 281 | 180 | MM | 4017918042653 | 85366930 | DE | EC002637 | Imagen | Catálogo
1825226 | IC 2,5/12-GF-5,08 | Carcasa de base para placa de circuito impreso | Carcasa base placa de circuito impreso, sección nominal: 2,5 mm², color: verde, corriente nominal: 12 A, tensión nominal (III/2): 320 V, superficie de contacto: Sn, tipo de conexión del contacto: Hembra, número de potenciales: 12, número de filas: 1, número de polos: 12, número de conexiones: 12, familia de artículos: IC 2,5/..-GF, paso: 5,08 mm, montaje: Soldadura por ola, disposición de pines: Disposición de pines lineal, longitud del pin [P]: 3,5 mm, número de pines de soldadura por potencial: 2, sistema enchufable: COMBICON MSTB 2,5, Orientación de la cara enchufable: Estándar, bloqueo: Bloqueo por tornillo, tipo de sujeción: Sujeción aérea (rosca), tipo de embalaje: empaquetado en caja | 910.78 | 100 | AA | PCB Connectors (PCC) | AAC | AACSAD | 50 | 50 | NO | PC |  | 12,54 | G | 60 | 279 | 180 | MM | 4017918103637 | 85366930 | DE | EC002637 | Imagen | Catálogo
1026758 | IC 2,5/12-GF-5,08 AU | Carcasa de base para placa de circuito impreso | Carcasa base placa de circuito impreso, sección nominal: 2,5 mm², color: verde, corriente nominal: 12 A, tensión nominal (III/2): 320 V, superficie de contacto: Au, tipo de conexión del contacto: Hembra, número de potenciales: 12, número de filas: 1, número de polos: 12, número de conexiones: 12, familia de artículos: IC 2,5/..-GF, paso: 5,08 mm, montaje: Soldadura por ola, disposición de pines: Disposición de pines lineal, longitud del pin [P]: 3,5 mm, número de pines de soldadura por potencial: 2, sistema enchufable: COMBICON MSTB 2,5, Orientación de la cara enchufable: Estándar, bloqueo: Bloqueo por tornillo, tipo de sujeción: Sujeción aérea (rosca), tipo de embalaje: empaquetado en caja | 1762.47 | 100 | AA | PCB Connectors (PCC) | AAC | AACSAD | 50 | 50 | NO | PC | F | 12,54 | G | 66 | 282 | 180 | MM | 4055626518992 | 85366930 | DE | EC002637 | Imagen | Catálogo
1786271 | IC 2,5/12-ST-5,08 | Conector para placa de circuito impreso | Conector de placa de circuito impreso, sección nominal: 2,5 mm², color: verde, corriente nominal: 12 A, tensión nominal (III/2): 320 V, superficie de contacto: Sn, tipo de conexión del contacto: Macho, número de potenciales: 12, número de filas: 1, número de polos: 12, número de conexiones: 12, familia de artículos: IC 2,5/..-ST, paso: 5,08 mm, tipo de conexión: Conexión por tornillo con cápsula de tracción, forma de sujeción de tornillos: L Ranura longitudinal, dirección de conexión conductor/placa de circuito impreso: 0 °, gancho de sujeción: - sin gancho de sujeción, sistema enchufable: COMBICON MSTB 2,5, bloqueo: sin, tipo de sujeción: sin, tipo de embalaje: empaquetado en caja | 1231.43 | 100 | AA | PCB Connectors (PCC) | AAC | AACADA | 50 | 50 | NO | PC |  | 20,64 | G | 93 | 181 | 116 | MM | 4017918042424 | 85366990 | DE | EC002638 | Imagen | Catálogo
1825417 | IC 2,5/12-STF-5,08 | Conector para placa de circuito impreso | Conector de placa de circuito impreso, sección nominal: 2,5 mm², color: verde, corriente nominal: 12 A, tensión nominal (III/2): 320 V, superficie de contacto: Sn, tipo de conexión del contacto: Macho, número de potenciales: 12, número de filas: 1, número de polos: 12, número de conexiones: 12, familia de artículos: IC 2,5/..-STF, paso: 5,08 mm, tipo de conexión: Conexión por tornillo con cápsula de tracción, forma de sujeción de tornillos: L Ranura longitudinal, dirección de conexión conductor/placa de circuito impreso: 0 °, gancho de sujeción: - sin gancho de sujeción, sistema enchufable: COMBICON MSTB 2,5, bloqueo: Bloqueo por tornillo, tipo de sujeción: Sujeción aérea (tornillo), tipo de embalaje: empaquetado en caja | 1245.72 | 100 | AA | PCB Connectors (PCC) | AAC | AACADB | 50 | 50 | NO | PC |  | 21,56 | G | 94 | 181 | 117 | MM | 4017918049577 | 85366990 | DE | EC002638 | Imagen | Catálogo
1026756 | IC 2,5/12-STF-5,08 AU | Conector para placa de circuito impreso | Conector de placa de circuito impreso, sección nominal: 2,5 mm², color: verde, corriente nominal: 12 A, tensión nominal (III/2): 320 V, superficie de contacto: Au, tipo de conexión del contacto: Macho, número de potenciales: 12, número de filas: 1, número de polos: 12, número de conexiones: 12, familia de artículos: IC 2,5/..-STF, paso: 5,08 mm, tipo de conexión: Conexión por tornillo con cápsula de tracción, forma de sujeción de tornillos: L Ranura longitudinal, dirección de conexión conductor/placa de circuito impreso: 0 °, gancho de sujeción: - sin gancho de sujeción, sistema enchufable: COMBICON MSTB 2,5, bloqueo: Bloqueo por tornillo, tipo de sujeción: Sujeción aérea (tornillo), tipo de embalaje: empaquetado en caja | 2097.41 | 100 | AA | PCB Connectors (PCC) | AAC | AACADB | 50 | 50 | NO | PC | F | 20,74 | G | 93 | 181 | 116 | MM | 4055626519630 | 85366990 | DE | EC002638 | Imagen | Catálogo
1810214 | IC 2,5/12-STF-5,08 EX | Conector para placa de circuito impreso | Conector de placa de circuito impreso, sección nominal: 2,5 mm², color: verde, corriente nominal: 12 A, superficie de contacto: Sn, tipo de conexión del contacto: Macho, número de potenciales: 12, número de filas: 1, número de polos: 12, número de conexiones: 12, familia de artículos: IC 2,5/..-STF-EX, paso: 5,08 mm, tipo de conexión: Conexión por tornillo con cápsula de tracción, forma de sujeción de tornillos: L Ranura longitudinal, dirección de conexión conductor/placa de circuito impreso: 0 °, gancho de sujeción: - sin gancho de sujeción, sistema enchufable: COMBICON MSTB 2,5 EX, bloqueo: Bloqueo por tornillo, tipo de sujeción: Sujeción aérea (tornillo), tipo de embalaje: empaquetado en caja | 1735.91 | 100 | AA | PCB Connectors (PCC) | AAC | AACADD | 50 | 50 | NO | PC | F | 21,56 | G | 93 | 181 | 116 | MM | 4046356706544 | 85366990 | DE | EC002638 | Imagen | Catálogo
1825608 | IC 2,5/12-STGF-5,08 | Conector para placa de circuito impreso | Conector de placa de circuito impreso, sección nominal: 2,5 mm², color: verde, corriente nominal: 12 A, tensión nominal (III/2): 320 V, superficie de contacto: Sn, tipo de conexión del contacto: Macho, número de potenciales: 12, número de filas: 1, número de polos: 12, número de conexiones: 12, familia de artículos: IC 2,5/..-STGF, paso: 5,08 mm, tipo de conexión: Conexión por tornillo con cápsula de tracción, forma de sujeción de tornillos: L Ranura longitudinal, dirección de conexión conductor/placa de circuito impreso: 0 °, gancho de sujeción: - sin gancho de sujeción, sistema enchufable: COMBICON MSTB 2,5, bloqueo: Bloqueo por tornillo, tipo de sujeción: Sujeción aérea (rosca), tipo de embalaje: empaquetado en caja | 1377.83 | 100 | AA | PCB Connectors (PCC) | AAC | AACADC | 50 | 50 | NO | PC |  | 20,83 | G | 93 | 181 | 116 | MM | 4017918049768 | 85366990 | DE | EC002638 | Imagen | Catálogo
1855302 | IC 2,5/12-STGF-5,08 BD:1-12 | Conector para placa de circuito impreso | Conector de placa de circuito impreso, sección nominal: 2,5 mm², color: verde, corriente nominal: 12 A, tensión nominal (III/2): 320 V, superficie de contacto: Sn, tipo de conexión del contacto: Macho, número de filas: 1, número de polos: 12, familia de artículos: IC 2,5/..-STGF, paso: 5,08 mm, tipo de conexión: Conexión por tornillo con cápsula de tracción, forma de sujeción de tornillos: L Ranura longitudinal, dirección de conexión conductor/placa de circuito impreso: 0 °, gancho de sujeción: - sin gancho de sujeción, sistema enchufable: COMBICON MSTB 2,5, bloqueo: Bloqueo por tornillo, tipo de sujeción: Sujeción aérea (rosca), tipo de embalaje: empaquetado en caja | 1413.01 | 100 | AA | PCB Connectors (PCC) | AAC | AACADC | 50 | 1000 | NO | PC | F | 20,83 | G |  |  |  |  | 4067923512245 | 85366990 | DE | EC002638 |  | Catálogo
1786514 | IC 2,5/13-G-5,08 | Carcasa de base para placa de circuito impreso | Carcasa base placa de circuito impreso, sección nominal: 2,5 mm², color: verde, corriente nominal: 12 A, tensión nominal (III/2): 320 V, superficie de contacto: Sn, tipo de conexión del contacto: Hembra, número de potenciales: 13, número de filas: 1, número de polos: 13, número de conexiones: 13, familia de artículos: IC 2,5/..-G, paso: 5,08 mm, montaje: Soldadura por ola, disposición de pines: Disposición de pines lineal, longitud del pin [P]: 3,5 mm, número de pines de soldadura por potencial: 2, sistema enchufable: COMBICON MSTB 2,5, Orientación de la cara enchufable: Estándar, bloqueo: sin, tipo de sujeción: sin, tipo de embalaje: empaquetado en caja | 827.59 | 100 | AA | PCB Connectors (PCC) | AAC | AACSAC | 50 | 50 | NO | PC | F | 12,37 | G | 66 | 282 | 180 | MM | 4017918042660 | 85366930 | DE | EC002637 | Imagen | Catálogo
1825239 | IC 2,5/13-GF-5,08 | Carcasa de base para placa de circuito impreso | Carcasa base placa de circuito impreso, sección nominal: 2,5 mm², color: verde, corriente nominal: 12 A, tensión nominal (III/2): 320 V, superficie de contacto: Sn, tipo de conexión del contacto: Hembra, número de potenciales: 13, número de filas: 1, número de polos: 13, número de conexiones: 13, familia de artículos: IC 2,5/..-GF, paso: 5,08 mm, montaje: Soldadura por ola, disposición de pines: Disposición de pines lineal, longitud del pin [P]: 3,5 mm, número de pines de soldadura por potencial: 2, sistema enchufable: COMBICON MSTB 2,5, Orientación de la cara enchufable: Estándar, bloqueo: Bloqueo por tornillo, tipo de sujeción: Sujeción aérea (rosca), tipo de embalaje: empaquetado en caja | 973.99 | 100 | AA | PCB Connectors (PCC) | AAC | AACSAD | 50 | 50 | NO | PC | F | 13,17 | G | 66 | 282 | 180 | MM | 4017918103620 | 85366930 | DE | EC002637 | Imagen | Catálogo
1786284 | IC 2,5/13-ST-5,08 | Conector para placa de circuito impreso | Conector de placa de circuito impreso, sección nominal: 2,5 mm², color: verde, corriente nominal: 12 A, tensión nominal (III/2): 320 V, superficie de contacto: Sn, tipo de conexión del contacto: Macho, número de potenciales: 13, número de filas: 1, número de polos: 13, número de conexiones: 13, familia de artículos: IC 2,5/..-ST, paso: 5,08 mm, tipo de conexión: Conexión por tornillo con cápsula de tracción, forma de sujeción de tornillos: L Ranura longitudinal, dirección de conexión conductor/placa de circuito impreso: 0 °, gancho de sujeción: - sin gancho de sujeción, sistema enchufable: COMBICON MSTB 2,5, bloqueo: sin, tipo de sujeción: sin, tipo de embalaje: empaquetado en caja | 1333.56 | 100 | AA | PCB Connectors (PCC) | AAC | AACADA | 50 | 50 | NO | PC |  | 21,92 | G | 93 | 181 | 116 | MM | 4017918042431 | 85366990 | DE | EC002638 | Imagen | Catálogo
1825420 | IC 2,5/13-STF-5,08 | Conector para placa de circuito impreso | Conector de placa de circuito impreso, sección nominal: 2,5 mm², color: verde, corriente nominal: 12 A, tensión nominal (III/2): 320 V, superficie de contacto: Sn, tipo de conexión del contacto: Macho, número de potenciales: 13, número de filas: 1, número de polos: 13, número de conexiones: 13, familia de artículos: IC 2,5/..-STF, paso: 5,08 mm, tipo de conexión: Conexión por tornillo con cápsula de tracción, forma de sujeción de tornillos: L Ranura longitudinal, dirección de conexión conductor/placa de circuito impreso: 0 °, gancho de sujeción: - sin gancho de sujeción, sistema enchufable: COMBICON MSTB 2,5, bloqueo: Bloqueo por tornillo, tipo de sujeción: Sujeción aérea (tornillo), tipo de embalaje: empaquetado en caja | 1347.84 | 100 | AA | PCB Connectors (PCC) | AAC | AACADB | 50 | 50 | NO | PC | F | 22,59 | G | 93 | 181 | 116 | MM | 4017918049584 | 85366990 | DE | EC002638 | Imagen | Catálogo
1825611 | IC 2,5/13-STGF-5,08 | Conector para placa de circuito impreso | Conector de placa de circuito impreso, sección nominal: 2,5 mm², color: verde, corriente nominal: 12 A, tensión nominal (III/2): 320 V, superficie de contacto: Sn, tipo de conexión del contacto: Macho, número de potenciales: 13, número de filas: 1, número de polos: 13, número de conexiones: 13, familia de artículos: IC 2,5/..-STGF, paso: 5,08 mm, tipo de conexión: Conexión por tornillo con cápsula de tracción, forma de sujeción de tornillos: L Ranura longitudinal, dirección de conexión conductor/placa de circuito impreso: 0 °, gancho de sujeción: - sin gancho de sujeción, sistema enchufable: COMBICON MSTB 2,5, bloqueo: Bloqueo por tornillo, tipo de sujeción: Sujeción aérea (rosca), tipo de embalaje: empaquetado en caja | 1479.96 | 100 | AA | PCB Connectors (PCC) | AAC | AACADC | 50 | 50 | NO | PC |  | 22,65 | G | 92 | 179 | 115 | MM | 4017918049775 | 85366990 | DE | EC002638 | Imagen | Catálogo
1786527 | IC 2,5/14-G-5,08 | Carcasa de base para placa de circuito impreso | Carcasa base placa de circuito impreso, sección nominal: 2,5 mm², color: verde, corriente nominal: 12 A, tensión nominal (III/2): 320 V, superficie de contacto: Sn, tipo de conexión del contacto: Hembra, número de potenciales: 14, número de filas: 1, número de polos: 14, número de conexiones: 14, familia de artículos: IC 2,5/..-G, paso: 5,08 mm, montaje: Soldadura por ola, disposición de pines: Disposición de pines lineal, longitud del pin [P]: 3,5 mm, número de pines de soldadura por potencial: 2, sistema enchufable: COMBICON MSTB 2,5, Orientación de la cara enchufable: Estándar, bloqueo: sin, tipo de sujeción: sin, tipo de embalaje: empaquetado en caja | 890.78 | 100 | AA | PCB Connectors (PCC) | AAC | AACSAC | 50 | 50 | NO | PC |  | 13,00 | G | 69 | 280 | 181 | MM | 4017918042677 | 85366930 | DE | EC002637 | Imagen | Catálogo
1949131 | IC 2,5/14-G-5,08 AU | Carcasa de base para placa de circuito impreso | Carcasa base placa de circuito impreso, sección nominal: 2,5 mm², color: verde, corriente nominal: 12 A, tensión nominal (III/2): 320 V, superficie de contacto: Au, tipo de conexión del contacto: Hembra, número de potenciales: 14, número de filas: 1, número de polos: 14, número de conexiones: 14, familia de artículos: IC 2,5/..-G, paso: 5,08 mm, montaje: Soldadura por ola, disposición de pines: Disposición de pines lineal, longitud del pin [P]: 3,5 mm, número de pines de soldadura por potencial: 2, sistema enchufable: COMBICON MSTB 2,5, Orientación de la cara enchufable: Estándar, bloqueo: sin, tipo de sujeción: sin, tipo de embalaje: empaquetado en caja | 1884.42 | 100 | AA | PCB Connectors (PCC) | AAC | AACSAC | 50 | 50 | NO | PC | F | 13,37 | G | 66 | 282 | 180 | MM | 4017918886356 | 85366930 | DE | EC002637 | Imagen | Catálogo
1840793 | IC 2,5/14-G-5,08 GERADE(+1,3) | Carcasa de base para placa de circuito impreso | Carcasa base placa de circuito impreso, sección nominal: 2,5 mm², color: verde, corriente nominal: 12 A, tensión nominal (III/2): 320 V, superficie de contacto: Sn, tipo de conexión del contacto: Hembra, número de potenciales: 9, número de filas: 1, número de polos: 14, número de conexiones: 9, familia de artículos: IC 2,5/..-G, paso: 5,08 mm, montaje: Soldadura por ola, disposición de pines: Disposición de pines lineal, longitud del pin [P]: 3,5 mm, número de pines de soldadura por potencial: 2, sistema enchufable: COMBICON MSTB 2,5, Orientación de la cara enchufable: Estándar, bloqueo: sin, tipo de sujeción: sin, tipo de embalaje: empaquetado en caja | 890.78 | 100 | AA | PCB Connectors (PCC) | AAC | AACSAC | 50 | 50 | NO | PC | F | 11,66 | G | 66 | 282 | 180 | MM | 4017918263393 | 85366930 | DE | EC002637 | Imagen | Catálogo
1811488 | IC 2,5/14-G-5,08 O.R. | Carcasa de base para placa de circuito impreso | Carcasa base placa de circuito impreso, sección nominal: 2,5 mm², color: verde, corriente nominal: 12 A, tensión nominal (III/2): 320 V, superficie de contacto: Sn, tipo de conexión del contacto: Hembra, número de potenciales: 14, número de filas: 1, número de polos: 14, número de conexiones: 14, familia de artículos: IC 2,5/..-G, paso: 5,08 mm, montaje: Soldadura por ola, disposición de pines: Disposición de pines lineal, longitud del pin [P]: 3,5 mm, número de pines de soldadura por potencial: 2, sistema enchufable: COMBICON MSTB 2,5, Orientación de la cara enchufable: Estándar, bloqueo: sin, tipo de sujeción: sin, tipo de embalaje: empaquetado en caja | 890.78 | 100 | AA | PCB Connectors (PCC) | AAC | AACSAC | 50 | 50 | NO | PC |  | 12,65 | G | 60 | 279 | 180 | MM | 4046356747202 | 85366930 | DE | EC002637 | Imagen | Catálogo
1840803 | IC 2,5/14-G-5,08 TEILBEST.SO1 | Carcasa de base para placa de circuito impreso | Carcasa base placa de circuito impreso, sección nominal: 2,5 mm², color: verde, corriente nominal: 12 A, tensión nominal (III/2): 320 V, superficie de contacto: Sn, tipo de conexión del contacto: Hembra, número de potenciales: 11, número de filas: 1, número de polos: 14, número de conexiones: 11, familia de artículos: IC 2,5/..-G, paso: 5,08 mm, montaje: Soldadura por ola, disposición de pines: Disposición de pines lineal, longitud del pin [P]: 3,5 mm, número de pines de soldadura por potencial: 2, sistema enchufable: COMBICON MSTB 2,5, Orientación de la cara enchufable: Estándar, bloqueo: sin, tipo de sujeción: sin, tipo de embalaje: empaquetado en caja | 890.78 | 100 | AA | PCB Connectors (PCC) | AAC | AACSAC | 50 | 50 | NO | PC | F | 12,06 | G | 66 | 282 | 180 | MM | 4017918223366 | 85366930 | DE | EC002637 | Imagen | Catálogo
1825242 | IC 2,5/14-GF-5,08 | Carcasa de base para placa de circuito impreso | Carcasa base placa de circuito impreso, sección nominal: 2,5 mm², color: verde, corriente nominal: 12 A, tensión nominal (III/2): 320 V, superficie de contacto: Sn, tipo de conexión del contacto: Hembra, número de potenciales: 14, número de filas: 1, número de polos: 14, número de conexiones: 14, familia de artículos: IC 2,5/..-GF, paso: 5,08 mm, montaje: Soldadura por ola, disposición de pines: Disposición de pines lineal, longitud del pin [P]: 3,5 mm, número de pines de soldadura por potencial: 2, sistema enchufable: COMBICON MSTB 2,5, Orientación de la cara enchufable: Estándar, bloqueo: Bloqueo por tornillo, tipo de sujeción: Sujeción aérea (rosca), tipo de embalaje: empaquetado en caja | 1037.18 | 100 | AA | PCB Connectors (PCC) | AAC | AACSAD | 50 | 50 | NO | PC | F | 13,64 | G | 66 | 282 | 180 | MM | 4017918103613 | 85366930 | DE | EC002637 | Imagen | Catálogo
1786297 | IC 2,5/14-ST-5,08 | Conector para placa de circuito impreso | Conector de placa de circuito impreso, sección nominal: 2,5 mm², color: verde, corriente nominal: 12 A, tensión nominal (III/2): 320 V, superficie de contacto: Sn, tipo de conexión del contacto: Macho, número de potenciales: 14, número de filas: 1, número de polos: 14, número de conexiones: 14, familia de artículos: IC 2,5/..-ST, paso: 5,08 mm, tipo de conexión: Conexión por tornillo con cápsula de tracción, forma de sujeción de tornillos: L Ranura longitudinal, dirección de conexión conductor/placa de circuito impreso: 0 °, gancho de sujeción: - sin gancho de sujeción, sistema enchufable: COMBICON MSTB 2,5, bloqueo: sin, tipo de sujeción: sin, tipo de embalaje: empaquetado en caja | 1435.68 | 100 | AA | PCB Connectors (PCC) | AAC | AACADA | 50 | 50 | NO | PC |  | 23,48 | G | 93 | 179 | 116 | MM | 4017918042448 | 85366990 | DE | EC002638 | Imagen | Catálogo
1949128 | IC 2,5/14-ST-5,08 AU | Conector para placa de circuito impreso | Conector de placa de circuito impreso, sección nominal: 2,5 mm², color: verde, corriente nominal: 12 A, tensión nominal (III/2): 320 V, superficie de contacto: Au, tipo de conexión del contacto: Macho, número de potenciales: 14, número de filas: 1, número de polos: 14, número de conexiones: 14, familia de artículos: IC 2,5/..-ST, paso: 5,08 mm, tipo de conexión: Conexión por tornillo con cápsula de tracción, forma de sujeción de tornillos: L Ranura longitudinal, dirección de conexión conductor/placa de circuito impreso: 0 °, gancho de sujeción: - sin gancho de sujeción, sistema enchufable: COMBICON MSTB 2,5, bloqueo: sin, tipo de sujeción: sin, tipo de embalaje: empaquetado en caja | 2429.32 | 100 | AA | PCB Connectors (PCC) | AAC | AACADA | 50 | 50 | NO | PC | F | 23,34 | G | 93 | 181 | 116 | MM | 4017918886349 | 85366990 | DE | EC002638 | Imagen | Catálogo
1825433 | IC 2,5/14-STF-5,08 | Conector para placa de circuito impreso | Conector de placa de circuito impreso, sección nominal: 2,5 mm², color: verde, corriente nominal: 12 A, tensión nominal (III/2): 320 V, superficie de contacto: Sn, tipo de conexión del contacto: Macho, número de potenciales: 14, número de filas: 1, número de polos: 14, número de conexiones: 14, familia de artículos: IC 2,5/..-STF, paso: 5,08 mm, tipo de conexión: Conexión por tornillo con cápsula de tracción, forma de sujeción de tornillos: L Ranura longitudinal, dirección de conexión conductor/placa de circuito impreso: 0 °, gancho de sujeción: - sin gancho de sujeción, sistema enchufable: COMBICON MSTB 2,5, bloqueo: Bloqueo por tornillo, tipo de sujeción: Sujeción aérea (tornillo), tipo de embalaje: empaquetado en caja | 1449.96 | 100 | AA | PCB Connectors (PCC) | AAC | AACADB | 50 | 50 | NO | PC |  | 25,16 | G | 93 | 181 | 116 | MM | 4017918049591 | 85366990 | DE | EC002638 | Imagen | Catálogo
1825624 | IC 2,5/14-STGF-5,08 | Conector para placa de circuito impreso | Conector de placa de circuito impreso, sección nominal: 2,5 mm², color: verde, corriente nominal: 12 A, tensión nominal (III/2): 320 V, superficie de contacto: Sn, tipo de conexión del contacto: Macho, número de potenciales: 14, número de filas: 1, número de polos: 14, número de conexiones: 14, familia de artículos: IC 2,5/..-STGF, paso: 5,08 mm, tipo de conexión: Conexión por tornillo con cápsula de tracción, forma de sujeción de tornillos: L Ranura longitudinal, dirección de conexión conductor/placa de circuito impreso: 0 °, gancho de sujeción: - sin gancho de sujeción, sistema enchufable: COMBICON MSTB 2,5, bloqueo: Bloqueo por tornillo, tipo de sujeción: Sujeción aérea (rosca), tipo de embalaje: empaquetado en caja | 1582.08 | 100 | AA | PCB Connectors (PCC) | AAC | AACADC | 50 | 50 | NO | PC |  | 24,28 | G | 93 | 181 | 116 | MM | 4017918049782 | 85366990 | DE | EC002638 | Imagen | Catálogo
1786530 | IC 2,5/15-G-5,08 | Carcasa de base para placa de circuito impreso | Carcasa base placa de circuito impreso, sección nominal: 2,5 mm², color: verde, corriente nominal: 12 A, tensión nominal (III/2): 320 V, superficie de contacto: Sn, tipo de conexión del contacto: Hembra, número de potenciales: 15, número de filas: 1, número de polos: 15, número de conexiones: 15, familia de artículos: IC 2,5/..-G, paso: 5,08 mm, montaje: Soldadura por ola, disposición de pines: Disposición de pines lineal, longitud del pin [P]: 3,5 mm, número de pines de soldadura por potencial: 2, sistema enchufable: COMBICON MSTB 2,5, Orientación de la cara enchufable: Estándar, bloqueo: sin, tipo de sujeción: sin, tipo de embalaje: empaquetado en caja | 953.99 | 100 | AA | PCB Connectors (PCC) | AAC | AACSAC | 50 | 50 | NO | PC | F | 13,81 | G | 66 | 282 | 180 | MM | 4017918042684 | 85366930 | DE | EC002637 | Imagen | Catálogo
1825255 | IC 2,5/15-GF-5,08 | Carcasa de base para placa de circuito impreso | Carcasa base placa de circuito impreso, sección nominal: 2,5 mm², color: verde, corriente nominal: 12 A, tensión nominal (III/2): 320 V, superficie de contacto: Sn, tipo de conexión del contacto: Hembra, número de potenciales: 15, número de filas: 1, número de polos: 15, número de conexiones: 15, familia de artículos: IC 2,5/..-GF, paso: 5,08 mm, montaje: Soldadura por ola, disposición de pines: Disposición de pines lineal, longitud del pin [P]: 3,5 mm, número de pines de soldadura por potencial: 2, sistema enchufable: COMBICON MSTB 2,5, Orientación de la cara enchufable: Estándar, bloqueo: Bloqueo por tornillo, tipo de sujeción: Sujeción aérea (rosca), tipo de embalaje: empaquetado en caja | 1100.39 | 100 | AA | PCB Connectors (PCC) | AAC | AACSAD | 50 | 2000 | NO | PC | F | 15,00 | G | 66 | 282 | 180 | MM | 4017918103606 | 85366930 | DE | EC002637 | Imagen | Catálogo
1786307 | IC 2,5/15-ST-5,08 | Conector para placa de circuito impreso | Conector de placa de circuito impreso, sección nominal: 2,5 mm², color: verde, corriente nominal: 12 A, tensión nominal (III/2): 320 V, superficie de contacto: Sn, tipo de conexión del contacto: Macho, número de potenciales: 15, número de filas: 1, número de polos: 15, número de conexiones: 15, familia de artículos: IC 2,5/..-ST, paso: 5,08 mm, tipo de conexión: Conexión por tornillo con cápsula de tracción, forma de sujeción de tornillos: L Ranura longitudinal, dirección de conexión conductor/placa de circuito impreso: 0 °, gancho de sujeción: - sin gancho de sujeción, sistema enchufable: COMBICON MSTB 2,5, bloqueo: sin, tipo de sujeción: sin, tipo de embalaje: empaquetado en caja | 1537.8 | 100 | AA | PCB Connectors (PCC) | AAC | AACADA | 50 | 50 | NO | PC |  | 26,19 | G | 91 | 271 | 114 | MM | 4017918042455 | 85366990 | DE | EC002638 | Imagen | Catálogo
1825446 | IC 2,5/15-STF-5,08 | Conector para placa de circuito impreso | Conector de placa de circuito impreso, sección nominal: 2,5 mm², color: verde, corriente nominal: 12 A, tensión nominal (III/2): 320 V, superficie de contacto: Sn, tipo de conexión del contacto: Macho, número de potenciales: 15, número de filas: 1, número de polos: 15, número de conexiones: 15, familia de artículos: IC 2,5/..-STF, paso: 5,08 mm, tipo de conexión: Conexión por tornillo con cápsula de tracción, forma de sujeción de tornillos: L Ranura longitudinal, dirección de conexión conductor/placa de circuito impreso: 0 °, gancho de sujeción: - sin gancho de sujeción, sistema enchufable: COMBICON MSTB 2,5, bloqueo: Bloqueo por tornillo, tipo de sujeción: Sujeción aérea (tornillo), tipo de embalaje: empaquetado en caja | 1552.09 | 100 | AA | PCB Connectors (PCC) | AAC | AACADB | 50 | 50 | NO | PC |  | 27,09 | G | 92 | 269 | 115 | MM | 4017918049607 | 85366990 | DE | EC002638 | Imagen | Catálogo
1825637 | IC 2,5/15-STGF-5,08 | Conector para placa de circuito impreso | Conector de placa de circuito impreso, sección nominal: 2,5 mm², color: verde, corriente nominal: 12 A, tensión nominal (III/2): 320 V, superficie de contacto: Sn, tipo de conexión del contacto: Macho, número de potenciales: 15, número de filas: 1, número de polos: 15, número de conexiones: 15, familia de artículos: IC 2,5/..-STGF, paso: 5,08 mm, tipo de conexión: Conexión por tornillo con cápsula de tracción, forma de sujeción de tornillos: L Ranura longitudinal, dirección de conexión conductor/placa de circuito impreso: 0 °, gancho de sujeción: - sin gancho de sujeción, sistema enchufable: COMBICON MSTB 2,5, bloqueo: Bloqueo por tornillo, tipo de sujeción: Sujeción aérea (rosca), tipo de embalaje: empaquetado en caja | 1684.2 | 100 | AA | PCB Connectors (PCC) | AAC | AACADC | 50 | 50 | NO | PC |  | 26,86 | G | 91 | 271 | 114 | MM | 4017918049799 | 85366990 | DE | EC002638 | Imagen | Catálogo
1786543 | IC 2,5/16-G-5,08 | Carcasa de base para placa de circuito impreso | Carcasa base placa de circuito impreso, sección nominal: 2,5 mm², color: verde, corriente nominal: 12 A, tensión nominal (III/2): 320 V, superficie de contacto: Sn, tipo de conexión del contacto: Hembra, número de potenciales: 16, número de filas: 1, número de polos: 16, número de conexiones: 16, familia de artículos: IC 2,5/..-G, paso: 5,08 mm, montaje: Soldadura por ola, disposición de pines: Disposición de pines lineal, longitud del pin [P]: 3,5 mm, número de pines de soldadura por potencial: 2, sistema enchufable: COMBICON MSTB 2,5, Orientación de la cara enchufable: Estándar, bloqueo: sin, tipo de sujeción: sin, tipo de embalaje: empaquetado en caja | 1017.19 | 100 | AA | PCB Connectors (PCC) | AAC | AACSAC | 50 | 50 | NO | PC | F | 14,39 | G | 66 | 282 | 180 | MM | 4017918042691 | 85366930 | DE | EC002637 | Imagen | Catálogo
1708356 | IC 2,5/16-G-5,08 BK | Carcasa de base para placa de circuito impreso | Carcasa base placa de circuito impreso, sección nominal: 2,5 mm², color: negro, corriente nominal: 12 A, tensión nominal (III/2): 320 V, superficie de contacto: Sn, tipo de conexión del contacto: Hembra, número de potenciales: 16, número de filas: 1, número de polos: 16, número de conexiones: 16, familia de artículos: IC 2,5/..-G, paso: 5,08 mm, montaje: Soldadura por ola, disposición de pines: Disposición de pines lineal, longitud del pin [P]: 3,5 mm, número de pines de soldadura por potencial: 2, sistema enchufable: COMBICON MSTB 2,5, Orientación de la cara enchufable: Estándar, bloqueo: sin, tipo de sujeción: sin, tipo de embalaje: empaquetado en caja | 1017.19 | 100 | AA | PCB Connectors (PCC) | AAC | AACSAC | 50 | 50 | NO | PC | F | 14,46 | G | 66 | 282 | 180 | MM | 4046356993449 | 85366930 | DE | EC002637 | Imagen | Catálogo
1825268 | IC 2,5/16-GF-5,08 | Carcasa de base para placa de circuito impreso | Carcasa base placa de circuito impreso, sección nominal: 2,5 mm², color: verde, corriente nominal: 12 A, tensión nominal (III/2): 320 V, superficie de contacto: Sn, tipo de conexión del contacto: Hembra, número de potenciales: 16, número de filas: 1, número de polos: 16, número de conexiones: 16, familia de artículos: IC 2,5/..-GF, paso: 5,08 mm, montaje: Soldadura por ola, disposición de pines: Disposición de pines lineal, longitud del pin [P]: 3,5 mm, número de pines de soldadura por potencial: 2, sistema enchufable: COMBICON MSTB 2,5, Orientación de la cara enchufable: Estándar, bloqueo: Bloqueo por tornillo, tipo de sujeción: Sujeción aérea (rosca), tipo de embalaje: empaquetado en caja | 1163.59 | 100 | AA | PCB Connectors (PCC) | AAC | AACSAD | 50 | 50 | NO | PC | F | 15,52 | G | 73 | 281 | 179 | MM | 4017918103590 | 85366930 | DE | EC002637 | Imagen | Catálogo
1786310 | IC 2,5/16-ST-5,08 | Conector para placa de circuito impreso | Conector de placa de circuito impreso, sección nominal: 2,5 mm², color: verde, corriente nominal: 12 A, tensión nominal (III/2): 320 V, superficie de contacto: Sn, tipo de conexión del contacto: Macho, número de potenciales: 16, número de filas: 1, número de polos: 16, número de conexiones: 16, familia de artículos: IC 2,5/..-ST, paso: 5,08 mm, tipo de conexión: Conexión por tornillo con cápsula de tracción, forma de sujeción de tornillos: L Ranura longitudinal, dirección de conexión conductor/placa de circuito impreso: 0 °, gancho de sujeción: - sin gancho de sujeción, sistema enchufable: COMBICON MSTB 2,5, bloqueo: sin, tipo de sujeción: sin, tipo de embalaje: empaquetado en caja | 1639.93 | 100 | AA | PCB Connectors (PCC) | AAC | AACADA | 50 | 50 | NO | PC |  | 26,73 | G | 93 | 179 | 115 | MM | 4017918042462 | 85366990 | DE | EC002638 | Imagen | Catálogo
1715340 | IC 2,5/16-ST-5,08 BD:1-16 | Conector para placa de circuito impreso | Conector de placa de circuito impreso, sección nominal: 2,5 mm², color: verde, corriente nominal: 12 A, tensión nominal (III/2): 320 V, superficie de contacto: Sn, tipo de conexión del contacto: Macho, número de potenciales: 16, número de filas: 1, número de polos: 16, número de conexiones: 16, familia de artículos: IC 2,5/..-ST, paso: 5,08 mm, tipo de conexión: Conexión por tornillo con cápsula de tracción, forma de sujeción de tornillos: L Ranura longitudinal, dirección de conexión conductor/placa de circuito impreso: 0 °, gancho de sujeción: - sin gancho de sujeción, sistema enchufable: COMBICON MSTB 2,5, bloqueo: sin, tipo de sujeción: sin, tipo de embalaje: empaquetado en caja | 1735.15 | 100 | AA | PCB Connectors (PCC) | AAC | AACADA | 50 | 50 | NO | PC | F | 26,48 | G | 93 | 181 | 116 | MM | 4055626478678 | 85366990 | DE | EC002638 | Imagen | Catálogo
1530200 | IC 2,5/16-ST-5,08 BD:32-17MQ | Conector para placa de circuito impreso | Conector de placa de circuito impreso, sección nominal: 2,5 mm², color: verde, corriente nominal: 12 A, tensión nominal (III/2): 320 V, superficie de contacto: Sn, tipo de conexión del contacto: Macho, número de filas: 1, número de polos: 16, familia de artículos: IC 2,5/..-ST, paso: 5,08 mm, tipo de conexión: Conexión por tornillo con cápsula de tracción, forma de sujeción de tornillos: L Ranura longitudinal, dirección de conexión conductor/placa de circuito impreso: 0 °, gancho de sujeción: - sin gancho de sujeción, sistema enchufable: COMBICON MSTB 2,5, bloqueo: sin, tipo de sujeción: sin, tipo de embalaje: empaquetado en caja | 2082.17 | 100 | AA | PCB Connectors (PCC) | AAC | AACADA | 50 | 50 | NO | PC | F | 26,73 | G |  |  |  |  | 4063151999643 | 85366990 | DE | 0 |  | Catálogo
1530201 | IC 2,5/16-ST-5,08 BD16-1MQ | Conector para placa de circuito impreso | Conector de placa de circuito impreso, sección nominal: 2,5 mm², color: verde, corriente nominal: 12 A, tensión nominal (III/2): 320 V, superficie de contacto: Sn, tipo de conexión del contacto: Macho, número de filas: 1, número de polos: 16, familia de artículos: IC 2,5/..-ST, paso: 5,08 mm, tipo de conexión: Conexión por tornillo con cápsula de tracción, forma de sujeción de tornillos: L Ranura longitudinal, dirección de conexión conductor/placa de circuito impreso: 0 °, gancho de sujeción: - sin gancho de sujeción, sistema enchufable: COMBICON MSTB 2,5, bloqueo: sin, tipo de sujeción: sin, tipo de embalaje: empaquetado en caja | 2082.17 | 100 | AA | PCB Connectors (PCC) | AAC | AACADA | 50 | 50 | NO | PC | F | 26,73 | G |  |  |  |  | 4063151999278 | 85366990 | DE | 0 |  | Catálogo
1825459 | IC 2,5/16-STF-5,08 | Conector para placa de circuito impreso | Conector de placa de circuito impreso, sección nominal: 2,5 mm², color: verde, corriente nominal: 12 A, tensión nominal (III/2): 320 V, superficie de contacto: Sn, tipo de conexión del contacto: Macho, número de potenciales: 16, número de filas: 1, número de polos: 16, número de conexiones: 16, familia de artículos: IC 2,5/..-STF, paso: 5,08 mm, tipo de conexión: Conexión por tornillo con cápsula de tracción, forma de sujeción de tornillos: L Ranura longitudinal, dirección de conexión conductor/placa de circuito impreso: 0 °, gancho de sujeción: - sin gancho de sujeción, sistema enchufable: COMBICON MSTB 2,5, bloqueo: Bloqueo por tornillo, tipo de sujeción: Sujeción aérea (tornillo), tipo de embalaje: empaquetado en caja | 1654.21 | 100 | AA | PCB Connectors (PCC) | AAC | AACADB | 50 | 50 | NO | PC |  | 28,25 | G | 91 | 271 | 114 | MM | 4017918049614 | 85366990 | DE | EC002638 | Imagen | Catálogo
1778515 | IC 2,5/16-STF-5,08 BKBDWH:1-16 | Conector para placa de circuito impreso | Conector de placa de circuito impreso, sección nominal: 2,5 mm², color: negro, corriente nominal: 12 A, tensión nominal (III/2): 320 V, superficie de contacto: Sn, tipo de conexión del contacto: Macho, número de potenciales: 16, número de filas: 1, número de polos: 16, número de conexiones: 16, familia de artículos: IC 2,5/..-STF, paso: 5,08 mm, tipo de conexión: Conexión por tornillo con cápsula de tracción, forma de sujeción de tornillos: L Ranura longitudinal, dirección de conexión conductor/placa de circuito impreso: 0 °, gancho de sujeción: - sin gancho de sujeción, sistema enchufable: COMBICON MSTB 2,5, bloqueo: Bloqueo por tornillo, tipo de sujeción: Sujeción aérea (tornillo), tipo de embalaje: empaquetado en caja | 1787.52 | 100 | AA | PCB Connectors (PCC) | AAC | AACADB | 50 | 2000 | NO | PC | F | 28,82 | G | 91 | 271 | 114 | MM | 4046356526715 | 85366990 | DE | EC002638 | Imagen | Catálogo
1825640 | IC 2,5/16-STGF-5,08 | Conector para placa de circuito impreso | Conector de placa de circuito impreso, sección nominal: 2,5 mm², color: verde, corriente nominal: 12 A, tensión nominal (III/2): 320 V, superficie de contacto: Sn, tipo de conexión del contacto: Macho, número de potenciales: 16, número de filas: 1, número de polos: 16, número de conexiones: 16, familia de artículos: IC 2,5/..-STGF, paso: 5,08 mm, tipo de conexión: Conexión por tornillo con cápsula de tracción, forma de sujeción de tornillos: L Ranura longitudinal, dirección de conexión conductor/placa de circuito impreso: 0 °, gancho de sujeción: - sin gancho de sujeción, sistema enchufable: COMBICON MSTB 2,5, bloqueo: Bloqueo por tornillo, tipo de sujeción: Sujeción aérea (rosca), tipo de embalaje: empaquetado en caja | 1786.33 | 100 | AA | PCB Connectors (PCC) | AAC | AACADC | 50 | 50 | NO | PC |  | 27,73 | G | 91 | 271 | 114 | MM | 4017918049805 | 85366990 | DE | EC002638 | Imagen | Catálogo
1810984 | IC 2,5/16-STGF-5,08 SO | Conector para placa de circuito impreso | Conector de placa de circuito impreso, sección nominal: 2,5 mm², color: verde, corriente nominal: 12 A, tensión nominal (III/2): 320 V, superficie de contacto: Sn, tipo de conexión del contacto: Macho, número de potenciales: 16, número de filas: 1, número de polos: 16, número de conexiones: 16, familia de artículos: IC 2,5/..-STGF, paso: 5,08 mm, tipo de conexión: Conexión por tornillo con cápsula de tracción, forma de sujeción de tornillos: L Ranura longitudinal, dirección de conexión conductor/placa de circuito impreso: 0 °, gancho de sujeción: - sin gancho de sujeción, sistema enchufable: COMBICON MSTB 2,5, bloqueo: Bloqueo por tornillo, tipo de sujeción: Sujeción aérea (rosca), tipo de embalaje: empaquetado en caja | 1931.21 | 100 | AA | PCB Connectors (PCC) | AAC | AACADC | 50 | 50 | NO | PC |  | 27,73 | G | 91 | 271 | 114 | MM | 4046356708081 | 85366990 | DE | EC002638 | Imagen | Catálogo
1786556 | IC 2,5/17-G-5,08 | Carcasa de base para placa de circuito impreso | Carcasa base placa de circuito impreso, sección nominal: 2,5 mm², color: verde, corriente nominal: 12 A, tensión nominal (III/2): 320 V, superficie de contacto: Sn, tipo de conexión del contacto: Hembra, número de potenciales: 17, número de filas: 1, número de polos: 17, número de conexiones: 17, familia de artículos: IC 2,5/..-G, paso: 5,08 mm, montaje: Soldadura por ola, disposición de pines: Disposición de pines lineal, longitud del pin [P]: 3,5 mm, número de pines de soldadura por potencial: 2, sistema enchufable: COMBICON MSTB 2,5, Orientación de la cara enchufable: Estándar, bloqueo: sin, tipo de sujeción: sin, tipo de embalaje: empaquetado en caja | 1080.4 | 100 | AA | PCB Connectors (PCC) | AAC | AACSAC | 50 | 50 | NO | PC | F | 15,35 | G | 66 | 282 | 180 | MM | 4017918042707 | 85366930 | DE | EC002637 | Imagen | Catálogo
1825271 | IC 2,5/17-GF-5,08 | Carcasa de base para placa de circuito impreso | Carcasa base placa de circuito impreso, sección nominal: 2,5 mm², color: verde, corriente nominal: 12 A, tensión nominal (III/2): 320 V, superficie de contacto: Sn, tipo de conexión del contacto: Hembra, número de potenciales: 17, número de filas: 1, número de polos: 17, número de conexiones: 17, familia de artículos: IC 2,5/..-GF, paso: 5,08 mm, montaje: Soldadura por ola, disposición de pines: Disposición de pines lineal, longitud del pin [P]: 3,5 mm, número de pines de soldadura por potencial: 2, sistema enchufable: COMBICON MSTB 2,5, Orientación de la cara enchufable: Estándar, bloqueo: Bloqueo por tornillo, tipo de sujeción: Sujeción aérea (rosca), tipo de embalaje: empaquetado en caja | 1226.8 | 100 | AA | PCB Connectors (PCC) | AAC | AACSAD | 50 | 50 | NO | PC | F | 13,52 | G | 66 | 282 | 180 | MM | 4017918103583 | 85366930 | DE | EC002637 | Imagen | Catálogo
1786323 | IC 2,5/17-ST-5,08 | Conector para placa de circuito impreso | Conector de placa de circuito impreso, sección nominal: 2,5 mm², color: verde, corriente nominal: 12 A, tensión nominal (III/2): 320 V, superficie de contacto: Sn, tipo de conexión del contacto: Macho, número de potenciales: 17, número de filas: 1, número de polos: 17, número de conexiones: 17, familia de artículos: IC 2,5/..-ST, paso: 5,08 mm, tipo de conexión: Conexión por tornillo con cápsula de tracción, forma de sujeción de tornillos: L Ranura longitudinal, dirección de conexión conductor/placa de circuito impreso: 0 °, gancho de sujeción: - sin gancho de sujeción, sistema enchufable: COMBICON MSTB 2,5, bloqueo: sin, tipo de sujeción: sin, tipo de embalaje: empaquetado en caja | 1742.05 | 100 | AA | PCB Connectors (PCC) | AAC | AACADA | 50 | 50 | NO | PC | F | 28,97 | G | 92 | 270 | 115 | MM | 4017918042479 | 85366990 | DE | EC002638 | Imagen | Catálogo
1825462 | IC 2,5/17-STF-5,08 | Conector para placa de circuito impreso | Conector de placa de circuito impreso, sección nominal: 2,5 mm², color: verde, corriente nominal: 12 A, tensión nominal (III/2): 320 V, superficie de contacto: Sn, tipo de conexión del contacto: Macho, número de potenciales: 17, número de filas: 1, número de polos: 17, número de conexiones: 17, familia de artículos: IC 2,5/..-STF, paso: 5,08 mm, tipo de conexión: Conexión por tornillo con cápsula de tracción, forma de sujeción de tornillos: L Ranura longitudinal, dirección de conexión conductor/placa de circuito impreso: 0 °, gancho de sujeción: - sin gancho de sujeción, sistema enchufable: COMBICON MSTB 2,5, bloqueo: Bloqueo por tornillo, tipo de sujeción: Sujeción aérea (tornillo), tipo de embalaje: empaquetado en caja | 1756.33 | 100 | AA | PCB Connectors (PCC) | AAC | AACADB | 50 | 50 | NO | PC | F | 37,85 | G | 91 | 271 | 114 | MM | 4017918049621 | 85366990 | DE | EC002638 | Imagen | Catálogo
1825653 | IC 2,5/17-STGF-5,08 | Conector para placa de circuito impreso | Conector de placa de circuito impreso, sección nominal: 2,5 mm², color: verde, corriente nominal: 12 A, tensión nominal (III/2): 320 V, superficie de contacto: Sn, tipo de conexión del contacto: Macho, número de potenciales: 17, número de filas: 1, número de polos: 17, número de conexiones: 17, familia de artículos: IC 2,5/..-STGF, paso: 5,08 mm, tipo de conexión: Conexión por tornillo con cápsula de tracción, forma de sujeción de tornillos: L Ranura longitudinal, dirección de conexión conductor/placa de circuito impreso: 0 °, gancho de sujeción: - sin gancho de sujeción, sistema enchufable: COMBICON MSTB 2,5, bloqueo: Bloqueo por tornillo, tipo de sujeción: Sujeción aérea (rosca), tipo de embalaje: empaquetado en caja | 1888.45 | 100 | AA | PCB Connectors (PCC) | AAC | AACADC | 50 | 50 | NO | PC | F | 29,52 | G | 91 | 271 | 114 | MM | 4017918049812 | 85366990 | DE | EC002638 | Imagen | Catálogo
1786569 | IC 2,5/18-G-5,08 | Carcasa de base para placa de circuito impreso | Carcasa base placa de circuito impreso, sección nominal: 2,5 mm², color: verde, corriente nominal: 12 A, tensión nominal (III/2): 320 V, superficie de contacto: Sn, tipo de conexión del contacto: Hembra, número de potenciales: 18, número de filas: 1, número de polos: 18, número de conexiones: 18, familia de artículos: IC 2,5/..-G, paso: 5,08 mm, montaje: Soldadura por ola, disposición de pines: Disposición de pines lineal, longitud del pin [P]: 3,5 mm, número de pines de soldadura por potencial: 2, sistema enchufable: COMBICON MSTB 2,5, Orientación de la cara enchufable: Estándar, bloqueo: sin, tipo de sujeción: sin, tipo de embalaje: empaquetado en caja | 1143.59 | 100 | AA | PCB Connectors (PCC) | AAC | AACSAC | 50 | 50 | NO | PC | F | 16,15 | G | 66 | 282 | 180 | MM | 4017918042714 | 85366930 | DE | EC002637 | Imagen | Catálogo
1825284 | IC 2,5/18-GF-5,08 | Carcasa de base para placa de circuito impreso | Carcasa base placa de circuito impreso, sección nominal: 2,5 mm², color: verde, corriente nominal: 12 A, tensión nominal (III/2): 320 V, superficie de contacto: Sn, tipo de conexión del contacto: Hembra, número de potenciales: 18, número de filas: 1, número de polos: 18, número de conexiones: 18, familia de artículos: IC 2,5/..-GF, paso: 5,08 mm, montaje: Soldadura por ola, disposición de pines: Disposición de pines lineal, longitud del pin [P]: 3,5 mm, número de pines de soldadura por potencial: 2, sistema enchufable: COMBICON MSTB 2,5, Orientación de la cara enchufable: Estándar, bloqueo: Bloqueo por tornillo, tipo de sujeción: Sujeción aérea (rosca), tipo de embalaje: empaquetado en caja | 1289.99 | 100 | AA | PCB Connectors (PCC) | AAC | AACSAD | 50 | 50 | NO | PC | F | 16,65 | G | 66 | 282 | 180 | MM | 4017918103576 | 85366930 | DE | EC002637 | Imagen | Catálogo
1786336 | IC 2,5/18-ST-5,08 | Conector para placa de circuito impreso | Conector de placa de circuito impreso, sección nominal: 2,5 mm², color: verde, corriente nominal: 12 A, tensión nominal (III/2): 320 V, superficie de contacto: Sn, tipo de conexión del contacto: Macho, número de potenciales: 18, número de filas: 1, número de polos: 18, número de conexiones: 18, familia de artículos: IC 2,5/..-ST, paso: 5,08 mm, tipo de conexión: Conexión por tornillo con cápsula de tracción, forma de sujeción de tornillos: L Ranura longitudinal, dirección de conexión conductor/placa de circuito impreso: 0 °, gancho de sujeción: - sin gancho de sujeción, sistema enchufable: COMBICON MSTB 2,5, bloqueo: sin, tipo de sujeción: sin, tipo de embalaje: empaquetado en caja | 1844.17 | 100 | AA | PCB Connectors (PCC) | AAC | AACADA | 50 | 50 | NO | PC |  | 30,67 | G | 91 | 271 | 114 | MM | 4017918042486 | 85366990 | DE | EC002638 | Imagen | Catálogo
1825475 | IC 2,5/18-STF-5,08 | Conector para placa de circuito impreso | Conector de placa de circuito impreso, sección nominal: 2,5 mm², color: verde, corriente nominal: 12 A, tensión nominal (III/2): 320 V, superficie de contacto: Sn, tipo de conexión del contacto: Macho, número de potenciales: 18, número de filas: 1, número de polos: 18, número de conexiones: 18, familia de artículos: IC 2,5/..-STF, paso: 5,08 mm, tipo de conexión: Conexión por tornillo con cápsula de tracción, forma de sujeción de tornillos: L Ranura longitudinal, dirección de conexión conductor/placa de circuito impreso: 0 °, gancho de sujeción: - sin gancho de sujeción, sistema enchufable: COMBICON MSTB 2,5, bloqueo: Bloqueo por tornillo, tipo de sujeción: Sujeción aérea (tornillo), tipo de embalaje: empaquetado en caja | 1858.46 | 100 | AA | PCB Connectors (PCC) | AAC | AACADB | 50 | 2000 | NO | PC | F | 31,69 | G | 91 | 271 | 114 | MM | 4017918049638 | 85366990 | DE | EC002638 | Imagen | Catálogo
1825666 | IC 2,5/18-STGF-5,08 | Conector para placa de circuito impreso | Conector de placa de circuito impreso, sección nominal: 2,5 mm², color: verde, corriente nominal: 12 A, tensión nominal (III/2): 320 V, superficie de contacto: Sn, tipo de conexión del contacto: Macho, número de potenciales: 18, número de filas: 1, número de polos: 18, número de conexiones: 18, familia de artículos: IC 2,5/..-STGF, paso: 5,08 mm, tipo de conexión: Conexión por tornillo con cápsula de tracción, forma de sujeción de tornillos: L Ranura longitudinal, dirección de conexión conductor/placa de circuito impreso: 0 °, gancho de sujeción: - sin gancho de sujeción, sistema enchufable: COMBICON MSTB 2,5, bloqueo: Bloqueo por tornillo, tipo de sujeción: Sujeción aérea (rosca), tipo de embalaje: empaquetado en caja | 1990.57 | 100 | AA | PCB Connectors (PCC) | AAC | AACADC | 50 | 50 | NO | PC |  | 31,80 | G | 92 | 269 | 114 | MM | 4017918049829 | 85366990 | DE | EC002638 | Imagen | Catálogo
1786572 | IC 2,5/19-G-5,08 | Carcasa de base para placa de circuito impreso | Carcasa base placa de circuito impreso, sección nominal: 2,5 mm², color: verde, corriente nominal: 12 A, tensión nominal (III/2): 320 V, superficie de contacto: Sn, tipo de conexión del contacto: Hembra, número de potenciales: 19, número de filas: 1, número de polos: 19, número de conexiones: 19, familia de artículos: IC 2,5/..-G, paso: 5,08 mm, montaje: Soldadura por ola, disposición de pines: Disposición de pines lineal, longitud del pin [P]: 3,5 mm, número de pines de soldadura por potencial: 2, sistema enchufable: COMBICON MSTB 2,5, Orientación de la cara enchufable: Estándar, bloqueo: sin, tipo de sujeción: sin, tipo de embalaje: empaquetado en caja | 1206.8 | 100 | AA | PCB Connectors (PCC) | AAC | AACSAC | 50 | 50 | NO | PC | F | 16,89 | G | 66 | 282 | 180 | MM | 4017918042721 | 85366930 | DE | EC002637 | Imagen | Catálogo
1825297 | IC 2,5/19-GF-5,08 | Carcasa de base para placa de circuito impreso | Carcasa base placa de circuito impreso, sección nominal: 2,5 mm², color: verde, corriente nominal: 12 A, tensión nominal (III/2): 320 V, superficie de contacto: Sn, tipo de conexión del contacto: Hembra, número de potenciales: 19, número de filas: 1, número de polos: 19, número de conexiones: 19, familia de artículos: IC 2,5/..-GF, paso: 5,08 mm, montaje: Soldadura por ola, disposición de pines: Disposición de pines lineal, longitud del pin [P]: 3,5 mm, número de pines de soldadura por potencial: 2, sistema enchufable: COMBICON MSTB 2,5, Orientación de la cara enchufable: Estándar, bloqueo: Bloqueo por tornillo, tipo de sujeción: Sujeción aérea (rosca), tipo de embalaje: empaquetado en caja | 1353.2 | 100 | AA | PCB Connectors (PCC) | AAC | AACSAD | 50 | 50 | NO | PC | F | 16,10 | G | 66 | 282 | 180 | MM | 4017918103569 | 85366930 | DE | EC002637 | Imagen | Catálogo
1786349 | IC 2,5/19-ST-5,08 | Conector para placa de circuito impreso | Conector de placa de circuito impreso, sección nominal: 2,5 mm², color: verde, corriente nominal: 12 A, tensión nominal (III/2): 320 V, superficie de contacto: Sn, tipo de conexión del contacto: Macho, número de potenciales: 19, número de filas: 1, número de polos: 19, número de conexiones: 19, familia de artículos: IC 2,5/..-ST, paso: 5,08 mm, tipo de conexión: Conexión por tornillo con cápsula de tracción, forma de sujeción de tornillos: L Ranura longitudinal, dirección de conexión conductor/placa de circuito impreso: 0 °, gancho de sujeción: - sin gancho de sujeción, sistema enchufable: COMBICON MSTB 2,5, bloqueo: sin, tipo de sujeción: sin, tipo de embalaje: empaquetado en caja | 1946.3 | 100 | AA | PCB Connectors (PCC) | AAC | AACADA | 50 | 50 | NO | PC |  | 32,01 | G | 93 | 181 | 116 | MM | 4017918042493 | 85366990 | DE | EC002638 | Imagen | Catálogo
1825488 | IC 2,5/19-STF-5,08 | Conector para placa de circuito impreso | Conector de placa de circuito impreso, sección nominal: 2,5 mm², color: verde, corriente nominal: 12 A, tensión nominal (III/2): 320 V, superficie de contacto: Sn, tipo de conexión del contacto: Macho, número de potenciales: 19, número de filas: 1, número de polos: 19, número de conexiones: 19, familia de artículos: IC 2,5/..-STF, paso: 5,08 mm, tipo de conexión: Conexión por tornillo con cápsula de tracción, forma de sujeción de tornillos: L Ranura longitudinal, dirección de conexión conductor/placa de circuito impreso: 0 °, gancho de sujeción: - sin gancho de sujeción, sistema enchufable: COMBICON MSTB 2,5, bloqueo: Bloqueo por tornillo, tipo de sujeción: Sujeción aérea (tornillo), tipo de embalaje: empaquetado en caja | 1960.58 | 100 | AA | PCB Connectors (PCC) | AAC | AACADB | 50 | 50 | NO | PC | F | 33,70 | G | 91 | 271 | 114 | MM | 4017918049645 | 85366990 | DE | EC002638 | Imagen | Catálogo
1825679 | IC 2,5/19-STGF-5,08 | Conector para placa de circuito impreso | Conector de placa de circuito impreso, sección nominal: 2,5 mm², color: verde, corriente nominal: 12 A, tensión nominal (III/2): 320 V, superficie de contacto: Sn, tipo de conexión del contacto: Macho, número de potenciales: 19, número de filas: 1, número de polos: 19, número de conexiones: 19, familia de artículos: IC 2,5/..-STGF, paso: 5,08 mm, tipo de conexión: Conexión por tornillo con cápsula de tracción, forma de sujeción de tornillos: L Ranura longitudinal, dirección de conexión conductor/placa de circuito impreso: 0 °, gancho de sujeción: - sin gancho de sujeción, sistema enchufable: COMBICON MSTB 2,5, bloqueo: Bloqueo por tornillo, tipo de sujeción: Sujeción aérea (rosca), tipo de embalaje: empaquetado en caja | 2092.7 | 100 | AA | PCB Connectors (PCC) | AAC | AACADC | 50 | 2000 | NO | PC | F | 32,29 | G | 91 | 271 | 114 | MM | 4017918049836 | 85366990 | DE | EC002638 | Imagen | Catálogo
1786585 | IC 2,5/20-G-5,08 | Carcasa de base para placa de circuito impreso | Carcasa base placa de circuito impreso, sección nominal: 2,5 mm², color: verde, corriente nominal: 12 A, tensión nominal (III/2): 320 V, superficie de contacto: Sn, tipo de conexión del contacto: Hembra, número de potenciales: 20, número de filas: 1, número de polos: 20, número de conexiones: 20, familia de artículos: IC 2,5/..-G, paso: 5,08 mm, montaje: Soldadura por ola, disposición de pines: Disposición de pines lineal, longitud del pin [P]: 3,5 mm, número de pines de soldadura por potencial: 2, sistema enchufable: COMBICON MSTB 2,5, Orientación de la cara enchufable: Estándar, bloqueo: sin, tipo de sujeción: sin, tipo de embalaje: empaquetado en caja | 1270 | 100 | AA | PCB Connectors (PCC) | AAC | AACSAC | 50 | 50 | NO | PC | F | 17,51 | G | 71 | 281 | 180 | MM | 4017918042738 | 85366930 | DE | EC002637 | Imagen | Catálogo
1825307 | IC 2,5/20-GF-5,08 | Carcasa de base para placa de circuito impreso | Carcasa base placa de circuito impreso, sección nominal: 2,5 mm², color: verde, corriente nominal: 12 A, tensión nominal (III/2): 320 V, superficie de contacto: Sn, tipo de conexión del contacto: Hembra, número de potenciales: 20, número de filas: 1, número de polos: 20, número de conexiones: 20, familia de artículos: IC 2,5/..-GF, paso: 5,08 mm, montaje: Soldadura por ola, disposición de pines: Disposición de pines lineal, longitud del pin [P]: 3,5 mm, número de pines de soldadura por potencial: 2, sistema enchufable: COMBICON MSTB 2,5, Orientación de la cara enchufable: Estándar, bloqueo: Bloqueo por tornillo, tipo de sujeción: Sujeción aérea (rosca), tipo de embalaje: empaquetado en caja | 1416.4 | 100 | AA | PCB Connectors (PCC) | AAC | AACSAD | 50 | 50 | NO | PC | F | 17,60 | G | 66 | 282 | 180 | MM | 4017918103552 | 85366930 | DE | EC002637 | Imagen | Catálogo
1786352 | IC 2,5/20-ST-5,08 | Conector para placa de circuito impreso | Conector de placa de circuito impreso, sección nominal: 2,5 mm², color: verde, corriente nominal: 12 A, tensión nominal (III/2): 320 V, superficie de contacto: Sn, tipo de conexión del contacto: Macho, número de potenciales: 20, número de filas: 1, número de polos: 20, número de conexiones: 20, familia de artículos: IC 2,5/..-ST, paso: 5,08 mm, tipo de conexión: Conexión por tornillo con cápsula de tracción, forma de sujeción de tornillos: L Ranura longitudinal, dirección de conexión conductor/placa de circuito impreso: 0 °, gancho de sujeción: - sin gancho de sujeción, sistema enchufable: COMBICON MSTB 2,5, bloqueo: sin, tipo de sujeción: sin, tipo de embalaje: empaquetado en caja | 2048.42 | 100 | AA | PCB Connectors (PCC) | AAC | AACADA | 50 | 50 | NO | PC |  | 33,96 | G | 91 | 271 | 114 | MM | 4017918042509 | 85366990 | DE | EC002638 | Imagen | Catálogo
1825491 | IC 2,5/20-STF-5,08 | Conector para placa de circuito impreso | Conector de placa de circuito impreso, sección nominal: 2,5 mm², color: verde, corriente nominal: 12 A, tensión nominal (III/2): 320 V, superficie de contacto: Sn, tipo de conexión del contacto: Macho, número de potenciales: 20, número de filas: 1, número de polos: 20, número de conexiones: 20, familia de artículos: IC 2,5/..-STF, paso: 5,08 mm, tipo de conexión: Conexión por tornillo con cápsula de tracción, forma de sujeción de tornillos: L Ranura longitudinal, dirección de conexión conductor/placa de circuito impreso: 0 °, gancho de sujeción: - sin gancho de sujeción, sistema enchufable: COMBICON MSTB 2,5, bloqueo: Bloqueo por tornillo, tipo de sujeción: Sujeción aérea (tornillo), tipo de embalaje: empaquetado en caja | 2062.7 | 100 | AA | PCB Connectors (PCC) | AAC | AACADB | 50 | 50 | NO | PC | F | 34,78 | G | 91 | 271 | 114 | MM | 4017918049652 | 85366990 | DE | EC002638 | Imagen | Catálogo
1825682 | IC 2,5/20-STGF-5,08 | Conector para placa de circuito impreso | Conector de placa de circuito impreso, sección nominal: 2,5 mm², color: verde, corriente nominal: 12 A, tensión nominal (III/2): 320 V, superficie de contacto: Sn, tipo de conexión del contacto: Macho, número de potenciales: 20, número de filas: 1, número de polos: 20, número de conexiones: 20, familia de artículos: IC 2,5/..-STGF, paso: 5,08 mm, tipo de conexión: Conexión por tornillo con cápsula de tracción, forma de sujeción de tornillos: L Ranura longitudinal, dirección de conexión conductor/placa de circuito impreso: 0 °, gancho de sujeción: - sin gancho de sujeción, sistema enchufable: COMBICON MSTB 2,5, bloqueo: Bloqueo por tornillo, tipo de sujeción: Sujeción aérea (rosca), tipo de embalaje: empaquetado en caja | 2194.82 | 100 | AA | PCB Connectors (PCC) | AAC | AACADC | 50 | 50 | NO | PC |  | 34,10 | G | 91 | 271 | 114 | MM | 4017918049843 | 85366990 | DE | EC002638 | Imagen | Catálogo
1786598 | IC 2,5/21-G-5,08 | Carcasa de base para placa de circuito impreso | Carcasa base placa de circuito impreso, sección nominal: 2,5 mm², color: verde, corriente nominal: 12 A, tensión nominal (III/2): 320 V, superficie de contacto: Sn, tipo de conexión del contacto: Hembra, número de potenciales: 21, número de filas: 1, número de polos: 21, número de conexiones: 21, familia de artículos: IC 2,5/..-G, paso: 5,08 mm, montaje: Soldadura por ola, disposición de pines: Disposición de pines lineal, longitud del pin [P]: 3,5 mm, número de pines de soldadura por potencial: 2, sistema enchufable: COMBICON MSTB 2,5, Orientación de la cara enchufable: Estándar, bloqueo: sin, tipo de sujeción: sin, tipo de embalaje: empaquetado en caja | 1333.2 | 100 | AA | PCB Connectors (PCC) | AAC | AACSAC | 50 | 50 | NO | PC | F | 18,26 | G | 66 | 282 | 180 | MM | 4017918042745 | 85366930 | DE | EC002637 | Imagen | Catálogo
1786365 | IC 2,5/21-ST-5,08 | Conector para placa de circuito impreso | Conector de placa de circuito impreso, sección nominal: 2,5 mm², color: verde, corriente nominal: 12 A, tensión nominal (III/2): 320 V, superficie de contacto: Sn, tipo de conexión del contacto: Macho, número de potenciales: 21, número de filas: 1, número de polos: 21, número de conexiones: 21, familia de artículos: IC 2,5/..-ST, paso: 5,08 mm, tipo de conexión: Conexión por tornillo con cápsula de tracción, forma de sujeción de tornillos: L Ranura longitudinal, dirección de conexión conductor/placa de circuito impreso: 0 °, gancho de sujeción: - sin gancho de sujeción, sistema enchufable: COMBICON MSTB 2,5, bloqueo: sin, tipo de sujeción: sin, tipo de embalaje: empaquetado en caja | 2150.54 | 100 | AA | PCB Connectors (PCC) | AAC | AACADA | 50 | 50 | NO | PC | F | 35,03 | G | 91 | 271 | 114 | MM | 4017918042516 | 85366990 | DE | EC002638 | Imagen | Catálogo
1786608 | IC 2,5/22-G-5,08 | Carcasa de base para placa de circuito impreso | Carcasa base placa de circuito impreso, sección nominal: 2,5 mm², color: verde, corriente nominal: 12 A, tensión nominal (III/2): 320 V, superficie de contacto: Sn, tipo de conexión del contacto: Hembra, número de potenciales: 22, número de filas: 1, número de polos: 22, número de conexiones: 22, familia de artículos: IC 2,5/..-G, paso: 5,08 mm, montaje: Soldadura por ola, disposición de pines: Disposición de pines lineal, longitud del pin [P]: 3,5 mm, número de pines de soldadura por potencial: 2, sistema enchufable: COMBICON MSTB 2,5, Orientación de la cara enchufable: Estándar, bloqueo: sin, tipo de sujeción: sin, tipo de embalaje: empaquetado en caja | 1396.4 | 100 | AA | PCB Connectors (PCC) | AAC | AACSAC | 50 | 50 | NO | PC | F | 72,25 | G | 66 | 282 | 180 | MM | 4017918042752 | 85366930 | DE | EC002637 | Imagen | Catálogo
1786378 | IC 2,5/22-ST-5,08 | Conector para placa de circuito impreso | Conector de placa de circuito impreso, sección nominal: 2,5 mm², color: verde, corriente nominal: 12 A, tensión nominal (III/2): 320 V, superficie de contacto: Sn, tipo de conexión del contacto: Macho, número de potenciales: 22, número de filas: 1, número de polos: 22, número de conexiones: 22, familia de artículos: IC 2,5/..-ST, paso: 5,08 mm, tipo de conexión: Conexión por tornillo con cápsula de tracción, forma de sujeción de tornillos: L Ranura longitudinal, dirección de conexión conductor/placa de circuito impreso: 0 °, gancho de sujeción: - sin gancho de sujeción, sistema enchufable: COMBICON MSTB 2,5, bloqueo: sin, tipo de sujeción: sin, tipo de embalaje: empaquetado en caja | 2252.67 | 100 | AA | PCB Connectors (PCC) | AAC | AACADA | 50 | 50 | NO | PC |  | 37,39 | G | 92 | 269 | 114 | MM | 4017918042523 | 85366990 | DE | EC002638 | Imagen | Catálogo
1786611 | IC 2,5/23-G-5,08 | Carcasa de base para placa de circuito impreso | Carcasa base placa de circuito impreso, sección nominal: 2,5 mm², color: verde, corriente nominal: 12 A, tensión nominal (III/2): 320 V, superficie de contacto: Sn, tipo de conexión del contacto: Hembra, número de potenciales: 23, número de filas: 1, número de polos: 23, número de conexiones: 23, familia de artículos: IC 2,5/..-G, paso: 5,08 mm, montaje: Soldadura por ola, disposición de pines: Disposición de pines lineal, longitud del pin [P]: 3,5 mm, número de pines de soldadura por potencial: 2, sistema enchufable: COMBICON MSTB 2,5, Orientación de la cara enchufable: Estándar, bloqueo: sin, tipo de sujeción: sin, tipo de embalaje: empaquetado en caja | 1459.61 | 100 | AA | PCB Connectors (PCC) | AAC | AACSAC | 50 | 50 | NO | PC | F | 17,21 | G | 66 | 282 | 180 | MM | 4017918042769 | 85366930 | DE | EC002637 | Imagen | Catálogo
1786381 | IC 2,5/23-ST-5,08 | Conector para placa de circuito impreso | Conector de placa de circuito impreso, sección nominal: 2,5 mm², color: verde, corriente nominal: 12 A, tensión nominal (III/2): 320 V, superficie de contacto: Sn, tipo de conexión del contacto: Macho, número de potenciales: 23, número de filas: 1, número de polos: 23, número de conexiones: 23, familia de artículos: IC 2,5/..-ST, paso: 5,08 mm, tipo de conexión: Conexión por tornillo con cápsula de tracción, forma de sujeción de tornillos: L Ranura longitudinal, dirección de conexión conductor/placa de circuito impreso: 0 °, gancho de sujeción: - sin gancho de sujeción, sistema enchufable: COMBICON MSTB 2,5, bloqueo: sin, tipo de sujeción: sin, tipo de embalaje: empaquetado en caja | 2354.79 | 100 | AA | PCB Connectors (PCC) | AAC | AACADA | 50 | 50 | NO | PC | F | 39,00 | G | 93 | 270 | 115 | MM | 4017918042530 | 85366990 | DE | EC002638 | Imagen | Catálogo
1786624 | IC 2,5/24-G-5,08 | Carcasa de base para placa de circuito impreso | Carcasa base placa de circuito impreso, sección nominal: 2,5 mm², color: verde, corriente nominal: 12 A, tensión nominal (III/2): 320 V, superficie de contacto: Sn, tipo de conexión del contacto: Hembra, número de potenciales: 24, número de filas: 1, número de polos: 24, número de conexiones: 24, familia de artículos: IC 2,5/..-G, paso: 5,08 mm, montaje: Soldadura por ola, disposición de pines: Disposición de pines lineal, longitud del pin [P]: 3,5 mm, número de pines de soldadura por potencial: 2, sistema enchufable: COMBICON MSTB 2,5, Orientación de la cara enchufable: Estándar, bloqueo: sin, tipo de sujeción: sin, tipo de embalaje: empaquetado en caja | 1522.81 | 100 | AA | PCB Connectors (PCC) | AAC | AACSAC | 50 | 50 | NO | PC | F | 20,19 | G | 66 | 282 | 180 | MM | 4017918042776 | 85366930 | DE | EC002637 | Imagen | Catálogo
1786394 | IC 2,5/24-ST-5,08 | Conector para placa de circuito impreso | Conector de placa de circuito impreso, sección nominal: 2,5 mm², color: verde, corriente nominal: 12 A, tensión nominal (III/2): 320 V, superficie de contacto: Sn, tipo de conexión del contacto: Macho, número de potenciales: 24, número de filas: 1, número de polos: 24, número de conexiones: 24, familia de artículos: IC 2,5/..-ST, paso: 5,08 mm, tipo de conexión: Conexión por tornillo con cápsula de tracción, forma de sujeción de tornillos: L Ranura longitudinal, dirección de conexión conductor/placa de circuito impreso: 0 °, gancho de sujeción: - sin gancho de sujeción, sistema enchufable: COMBICON MSTB 2,5, bloqueo: sin, tipo de sujeción: sin, tipo de embalaje: empaquetado en caja | 2456.91 | 100 | AA | PCB Connectors (PCC) | AAC | AACADA | 50 | 50 | NO | PC |  | 40,07 | G | 91 | 271 | 114 | MM | 4017918042547 | 85366990 | DE | EC002638 | Imagen | Catálogo
1823846 | ICC 2,5/ 2-STZ-5,08 | Conector para placa de circuito impreso | Conector de placa de circuito impreso, sección nominal: 2,5 mm², color: verde, corriente nominal: 12 A, tensión nominal (III/2): 320 V, tipo de conexión del contacto: Macho, número de potenciales: 2, número de filas: 1, número de polos: 2, número de conexiones: 2, familia de artículos: ICC 2,5/..-STZ, paso: 5,08 mm, tipo de conexión: Conexión crimpada, dirección de conexión conductor/placa de circuito impreso: 0 °, gancho de sujeción: - sin gancho de sujeción, sistema enchufable: COMBICON MSTB 2,5, bloqueo: Bloqueo por encaje, tipo de sujeción: Saliente de encaje, tipo de embalaje: empaquetado en caja, Contactos macho engastados correspondientes, con indicaciones relativas a la corriente [A] y la gama de secciones de conductor [mm²]: 10A/ICC-MT 0,5-1,0 (3190577); 10A/ICC-MT 0,5-1,0 BA (3190603); 12A/ICC-MT 1,5-2,5 (3190580); 12A/ICC-MT 1,5-2,5 BA (3190593). BA = Contactos en cinta | 50.94 | 100 | AA | PCB Connectors (PCC) | AAC | AACCBA | 50 | 50 | NO | PC |  | 1,70 | G | 56 | 77 | 113 | MM | 4017918048709 | 85389099 | PL | EC002638 | Imagen | Catálogo
1823383 | ICC 2,5/ 2-STZF-5,08 | Conector para placa de circuito impreso | Conector de placa de circuito impreso, sección nominal: 2,5 mm², color: verde, corriente nominal: 12 A, tensión nominal (III/2): 320 V, tipo de conexión del contacto: Macho, número de potenciales: 2, número de filas: 1, número de polos: 2, número de conexiones: 2, familia de artículos: ICC 2,5/..-STZF, paso: 5,08 mm, tipo de conexión: Conexión crimpada, dirección de conexión conductor/placa de circuito impreso: 0 °, gancho de sujeción: - sin gancho de sujeción, sistema enchufable: COMBICON MSTB 2,5, bloqueo: Bloqueo por tornillo, tipo de sujeción: Sujeción aérea (tornillo), tipo de embalaje: empaquetado en caja, Contactos macho engastados correspondientes, con indicaciones relativas a la corriente [A] y la gama de secciones de conductor [mm²]: 10A/ICC-MT 0,5-1,0 (3190577); 10A/ICC-MT 0,5-1,0 BA (3190603); 12A/ICC-MT 1,5-2,5 (3190580); 12A/ICC-MT 1,5-2,5 BA (3190593). BA = Contactos en cinta | 65.23 | 100 | AA | PCB Connectors (PCC) | AAC | AACCBB | 50 | 50 | NO | PC | F | 2,45 | G | 57 | 77 | 113 | MM | 4017918048242 | 85389099 | PL | EC002638 | Imagen | Catálogo
1823613 | ICC 2,5/ 2-STZFD-5,08 | Conector para placa de circuito impreso | Conector de placa de circuito impreso, sección nominal: 2,5 mm², color: verde, corriente nominal: 12 A, tensión nominal (III/2): 320 V, tipo de conexión del contacto: Macho, número de potenciales: 2, número de filas: 1, número de polos: 2, número de conexiones: 2, familia de artículos: ICC 2,5/..-STZFD, paso: 5,08 mm, tipo de conexión: Conexión crimpada, dirección de conexión conductor/placa de circuito impreso: 0 °, gancho de sujeción: - sin gancho de sujeción, sistema enchufable: COMBICON MSTB 2,5, bloqueo: Bloqueo por tornillo, tipo de sujeción: Sujeción aérea (tornillo), tipo de embalaje: empaquetado en caja, Contactos macho engastados correspondientes, con indicaciones relativas a la corriente [A] y la gama de secciones de conductor [mm²]: 10A/ICC-MT 0,5-1,0 (3190577); 10A/ICC-MT 0,5-1,0 BA (3190603); 12A/ICC-MT 1,5-2,5 (3190580); 12A/ICC-MT 1,5-2,5 BA (3190593). BA = Contactos en cinta | 70.32 | 100 | AA | PCB Connectors (PCC) | AAC | AACCBC | 50 | 50 | NO | PC |  | 2,45 | G | 56 | 77 | 113 | MM | 4017918048471 | 85389099 | PL | EC002638 | Imagen | Catálogo
1823859 | ICC 2,5/ 3-STZ-5,08 | Conector para placa de circuito impreso | Conector de placa de circuito impreso, sección nominal: 2,5 mm², color: verde, corriente nominal: 12 A, tensión nominal (III/2): 320 V, tipo de conexión del contacto: Macho, número de potenciales: 3, número de filas: 1, número de polos: 3, número de conexiones: 3, familia de artículos: ICC 2,5/..-STZ, paso: 5,08 mm, tipo de conexión: Conexión crimpada, dirección de conexión conductor/placa de circuito impreso: 0 °, gancho de sujeción: - sin gancho de sujeción, sistema enchufable: COMBICON MSTB 2,5, bloqueo: Bloqueo por encaje, tipo de sujeción: Saliente de encaje, tipo de embalaje: empaquetado en caja, Contactos macho engastados correspondientes, con indicaciones relativas a la corriente [A] y la gama de secciones de conductor [mm²]: 10A/ICC-MT 0,5-1,0 (3190577); 10A/ICC-MT 0,5-1,0 BA (3190603); 12A/ICC-MT 1,5-2,5 (3190580); 12A/ICC-MT 1,5-2,5 BA (3190593). BA = Contactos en cinta | 76.41 | 100 | AA | PCB Connectors (PCC) | AAC | AACCBA | 50 | 50 | NO | PC |  | 2,26 | G | 68 | 89 | 101 | MM | 4017918115173 | 85389099 | PL | EC002638 | Imagen | Catálogo
1251395 | ICC 2,5/ 3-STZ-5,08 ORN | Conector para placa de circuito impreso | Conector de placa de circuito impreso, sección nominal: 2,5 mm², color: verde, corriente nominal: 12 A, tensión nominal (III/2): 320 V, tipo de conexión del contacto: Macho, número de filas: 1, número de polos: 3, familia de artículos: ICC 2,5/..-STZ, paso: 5,08 mm, tipo de conexión: Conexión crimpada, dirección de conexión conductor/placa de circuito impreso: 0 °, gancho de sujeción: - sin gancho de sujeción, sistema enchufable: COMBICON MSTB 2,5, bloqueo: Bloqueo por encaje, tipo de sujeción: Saliente de encaje, tipo de embalaje: empaquetado en caja | 76.41 | 100 | AA | PCB Connectors (PCC) | AAC | AACCBA | 50 | 50 | NO | PC |  | 2,35 | G | 5 | 180 | 185 | MM | 4063151357443 | 85389099 | PL | EC002638 | Imagen | Catálogo
1823396 | ICC 2,5/ 3-STZF-5,08 | Conector para placa de circuito impreso | Conector de placa de circuito impreso, sección nominal: 2,5 mm², color: verde, corriente nominal: 12 A, tensión nominal (III/2): 320 V, tipo de conexión del contacto: Macho, número de potenciales: 3, número de filas: 1, número de polos: 3, número de conexiones: 3, familia de artículos: ICC 2,5/..-STZF, paso: 5,08 mm, tipo de conexión: Conexión crimpada, dirección de conexión conductor/placa de circuito impreso: 0 °, gancho de sujeción: - sin gancho de sujeción, sistema enchufable: COMBICON MSTB 2,5, bloqueo: Bloqueo por tornillo, tipo de sujeción: Sujeción aérea (tornillo), tipo de embalaje: empaquetado en caja, Contactos macho engastados correspondientes, con indicaciones relativas a la corriente [A] y la gama de secciones de conductor [mm²]: 10A/ICC-MT 0,5-1,0 (3190577); 10A/ICC-MT 0,5-1,0 BA (3190603); 12A/ICC-MT 1,5-2,5 (3190580); 12A/ICC-MT 1,5-2,5 BA (3190593). BA = Contactos en cinta | 90.7 | 100 | AA | PCB Connectors (PCC) | AAC | AACCBB | 50 | 50 | NO | PC |  | 3,03 | G | 90 | 77 | 113 | MM | 4017918048259 | 85389099 | PL | EC002638 | Imagen | Catálogo
1823626 | ICC 2,5/ 3-STZFD-5,08 | Conector para placa de circuito impreso | Conector de placa de circuito impreso, sección nominal: 2,5 mm², color: verde, corriente nominal: 12 A, tensión nominal (III/2): 320 V, tipo de conexión del contacto: Macho, número de potenciales: 3, número de filas: 1, número de polos: 3, número de conexiones: 3, familia de artículos: ICC 2,5/..-STZFD, paso: 5,08 mm, tipo de conexión: Conexión crimpada, dirección de conexión conductor/placa de circuito impreso: 0 °, gancho de sujeción: - sin gancho de sujeción, sistema enchufable: COMBICON MSTB 2,5, bloqueo: Bloqueo por tornillo, tipo de sujeción: Sujeción aérea (tornillo), tipo de embalaje: empaquetado en caja, Contactos macho engastados correspondientes, con indicaciones relativas a la corriente [A] y la gama de secciones de conductor [mm²]: 10A/ICC-MT 0,5-1,0 (3190577); 10A/ICC-MT 0,5-1,0 BA (3190603); 12A/ICC-MT 1,5-2,5 (3190580); 12A/ICC-MT 1,5-2,5 BA (3190593). BA = Contactos en cinta | 98.34 | 100 | AA | PCB Connectors (PCC) | AAC | AACCBC | 50 | 50 | NO | PC | F | 3,05 | G | 91 | 114 | 78 | MM | 4017918048488 | 85389099 | PL | EC002638 | Imagen | Catálogo
1823862 | ICC 2,5/ 4-STZ-5,08 | Conector para placa de circuito impreso | Conector de placa de circuito impreso, sección nominal: 2,5 mm², color: verde, corriente nominal: 12 A, tensión nominal (III/2): 320 V, tipo de conexión del contacto: Macho, número de potenciales: 4, número de filas: 1, número de polos: 4, número de conexiones: 4, familia de artículos: ICC 2,5/..-STZ, paso: 5,08 mm, tipo de conexión: Conexión crimpada, dirección de conexión conductor/placa de circuito impreso: 0 °, gancho de sujeción: - sin gancho de sujeción, sistema enchufable: COMBICON MSTB 2,5, bloqueo: Bloqueo por encaje, tipo de sujeción: Saliente de encaje, tipo de embalaje: empaquetado en caja, Contactos macho engastados correspondientes, con indicaciones relativas a la corriente [A] y la gama de secciones de conductor [mm²]: 10A/ICC-MT 0,5-1,0 (3190577); 10A/ICC-MT 0,5-1,0 BA (3190603); 12A/ICC-MT 1,5-2,5 (3190580); 12A/ICC-MT 1,5-2,5 BA (3190593). BA = Contactos en cinta | 101.89 | 100 | AA | PCB Connectors (PCC) | AAC | AACCBA | 50 | 50 | NO | PC |  | 2,90 | G | 50 | 135 | 112 | MM | 4017918048716 | 85389099 | PL | EC002638 | Imagen | Catálogo
1731426 | ICC 2,5/ 4-STZ-5,08 BK W/O RN | Conector para placa de circuito impreso | Conector de placa de circuito impreso, sección nominal: 2,5 mm², color: negro, corriente nominal: 12 A, tensión nominal (III/2): 320 V, tipo de conexión del contacto: Macho, número de potenciales: 4, número de filas: 1, número de polos: 4, número de conexiones: 4, familia de artículos: ICC 2,5/..-STZ, paso: 5,08 mm, tipo de conexión: Conexión crimpada, dirección de conexión conductor/placa de circuito impreso: 0 °, gancho de sujeción: - sin gancho de sujeción, sistema enchufable: COMBICON MSTB 2,5, bloqueo: sin, tipo de sujeción: sin, tipo de embalaje: empaquetado en caja | 104.03 | 100 | AA | PCB Connectors (PCC) | AAC | AACCBA | 50 | 50 | NO | PC | F | 2,87 | G | 45 | 136 | 108 | MM | 4046356158374 | 85472000 | PL | EC002638 |  | Catálogo
1823406 | ICC 2,5/ 4-STZF-5,08 | Conector para placa de circuito impreso | Conector de placa de circuito impreso, sección nominal: 2,5 mm², color: verde, corriente nominal: 12 A, tensión nominal (III/2): 320 V, tipo de conexión del contacto: Macho, número de potenciales: 4, número de filas: 1, número de polos: 4, número de conexiones: 4, familia de artículos: ICC 2,5/..-STZF, paso: 5,08 mm, tipo de conexión: Conexión crimpada, dirección de conexión conductor/placa de circuito impreso: 0 °, gancho de sujeción: - sin gancho de sujeción, sistema enchufable: COMBICON MSTB 2,5, bloqueo: Bloqueo por tornillo, tipo de sujeción: Sujeción aérea (tornillo), tipo de embalaje: empaquetado en caja, Contactos macho engastados correspondientes, con indicaciones relativas a la corriente [A] y la gama de secciones de conductor [mm²]: 10A/ICC-MT 0,5-1,0 (3190577); 10A/ICC-MT 0,5-1,0 BA (3190603); 12A/ICC-MT 1,5-2,5 (3190580); 12A/ICC-MT 1,5-2,5 BA (3190593). BA = Contactos en cinta | 116.17 | 100 | AA | PCB Connectors (PCC) | AAC | AACCBB | 50 | 50 | NO | PC |  | 3,63 | G | 47 | 135 | 111 | MM | 4017918048266 | 85389099 | PL | EC002638 | Imagen | Catálogo
1823639 | ICC 2,5/ 4-STZFD-5,08 | Conector para placa de circuito impreso | Conector de placa de circuito impreso, sección nominal: 2,5 mm², color: verde, corriente nominal: 12 A, tensión nominal (III/2): 320 V, tipo de conexión del contacto: Macho, número de potenciales: 4, número de filas: 1, número de polos: 4, número de conexiones: 4, familia de artículos: ICC 2,5/..-STZFD, paso: 5,08 mm, tipo de conexión: Conexión crimpada, dirección de conexión conductor/placa de circuito impreso: 0 °, gancho de sujeción: - sin gancho de sujeción, sistema enchufable: COMBICON MSTB 2,5, bloqueo: Bloqueo por tornillo, tipo de sujeción: Sujeción aérea (tornillo), tipo de embalaje: empaquetado en caja, Contactos macho engastados correspondientes, con indicaciones relativas a la corriente [A] y la gama de secciones de conductor [mm²]: 10A/ICC-MT 0,5-1,0 (3190577); 10A/ICC-MT 0,5-1,0 BA (3190603); 12A/ICC-MT 1,5-2,5 (3190580); 12A/ICC-MT 1,5-2,5 BA (3190593). BA = Contactos en cinta | 126.35 | 100 | AA | PCB Connectors (PCC) | AAC | AACCBC | 50 | 50 | NO | PC |  | 3,62 | G | 91 | 107 | 112 | MM | 4017918048495 | 85389099 | PL | EC002638 | Imagen | Catálogo
1823875 | ICC 2,5/ 5-STZ-5,08 | Conector para placa de circuito impreso | Conector de placa de circuito impreso, sección nominal: 2,5 mm², color: verde, corriente nominal: 12 A, tensión nominal (III/2): 320 V, tipo de conexión del contacto: Macho, número de potenciales: 5, número de filas: 1, número de polos: 5, número de conexiones: 5, familia de artículos: ICC 2,5/..-STZ, paso: 5,08 mm, tipo de conexión: Conexión crimpada, dirección de conexión conductor/placa de circuito impreso: 0 °, gancho de sujeción: - sin gancho de sujeción, sistema enchufable: COMBICON MSTB 2,5, bloqueo: Bloqueo por encaje, tipo de sujeción: Saliente de encaje, tipo de embalaje: empaquetado en caja, Contactos macho engastados correspondientes, con indicaciones relativas a la corriente [A] y la gama de secciones de conductor [mm²]: 10A/ICC-MT 0,5-1,0 (3190577); 10A/ICC-MT 0,5-1,0 BA (3190603); 12A/ICC-MT 1,5-2,5 (3190580); 12A/ICC-MT 1,5-2,5 BA (3190593). BA = Contactos en cinta | 127.36 | 100 | AA | PCB Connectors (PCC) | AAC | AACCBA | 50 | 2000 | NO | PC | F | 3,39 | G | 91 | 114 | 78 | MM | 4017918048723 | 85389099 | PL | EC002638 | Imagen | Catálogo
1823419 | ICC 2,5/ 5-STZF-5,08 | Conector para placa de circuito impreso | Conector de placa de circuito impreso, sección nominal: 2,5 mm², color: verde, corriente nominal: 12 A, tensión nominal (III/2): 320 V, tipo de conexión del contacto: Macho, número de potenciales: 5, número de filas: 1, número de polos: 5, número de conexiones: 5, familia de artículos: ICC 2,5/..-STZF, paso: 5,08 mm, tipo de conexión: Conexión crimpada, dirección de conexión conductor/placa de circuito impreso: 0 °, gancho de sujeción: - sin gancho de sujeción, sistema enchufable: COMBICON MSTB 2,5, bloqueo: Bloqueo por tornillo, tipo de sujeción: Sujeción aérea (tornillo), tipo de embalaje: empaquetado en caja, Contactos macho engastados correspondientes, con indicaciones relativas a la corriente [A] y la gama de secciones de conductor [mm²]: 10A/ICC-MT 0,5-1,0 (3190577); 10A/ICC-MT 0,5-1,0 BA (3190603); 12A/ICC-MT 1,5-2,5 (3190580); 12A/ICC-MT 1,5-2,5 BA (3190593). BA = Contactos en cinta | 141.64 | 100 | AA | PCB Connectors (PCC) | AAC | AACCBB | 50 | 50 | NO | PC | F | 4,24 | G | 90 | 106 | 112 | MM | 4017918048273 | 85389099 | PL | EC002638 | Imagen | Catálogo
1823642 | ICC 2,5/ 5-STZFD-5,08 | Conector para placa de circuito impreso | Conector de placa de circuito impreso, sección nominal: 2,5 mm², color: verde, corriente nominal: 12 A, tensión nominal (III/2): 320 V, tipo de conexión del contacto: Macho, número de potenciales: 5, número de filas: 1, número de polos: 5, número de conexiones: 5, familia de artículos: ICC 2,5/..-STZFD, paso: 5,08 mm, tipo de conexión: Conexión crimpada, dirección de conexión conductor/placa de circuito impreso: 0 °, gancho de sujeción: - sin gancho de sujeción, sistema enchufable: COMBICON MSTB 2,5, bloqueo: Bloqueo por tornillo, tipo de sujeción: Sujeción aérea (tornillo), tipo de embalaje: empaquetado en caja, Contactos macho engastados correspondientes, con indicaciones relativas a la corriente [A] y la gama de secciones de conductor [mm²]: 10A/ICC-MT 0,5-1,0 (3190577); 10A/ICC-MT 0,5-1,0 BA (3190603); 12A/ICC-MT 1,5-2,5 (3190580); 12A/ICC-MT 1,5-2,5 BA (3190593). BA = Contactos en cinta | 154.38 | 100 | AA | PCB Connectors (PCC) | AAC | AACCBC | 50 | 50 | NO | PC | F | 4,22 | G | 91 | 109 | 114 | MM | 4017918048501 | 85389099 | PL | EC002638 | Imagen | Catálogo
1823888 | ICC 2,5/ 6-STZ-5,08 | Conector para placa de circuito impreso | Conector de placa de circuito impreso, sección nominal: 2,5 mm², color: verde, corriente nominal: 12 A, tensión nominal (III/2): 320 V, tipo de conexión del contacto: Macho, número de potenciales: 6, número de filas: 1, número de polos: 6, número de conexiones: 6, familia de artículos: ICC 2,5/..-STZ, paso: 5,08 mm, tipo de conexión: Conexión crimpada, dirección de conexión conductor/placa de circuito impreso: 0 °, gancho de sujeción: - sin gancho de sujeción, sistema enchufable: COMBICON MSTB 2,5, bloqueo: Bloqueo por encaje, tipo de sujeción: Saliente de encaje, tipo de embalaje: empaquetado en caja, Contactos macho engastados correspondientes, con indicaciones relativas a la corriente [A] y la gama de secciones de conductor [mm²]: 10A/ICC-MT 0,5-1,0 (3190577); 10A/ICC-MT 0,5-1,0 BA (3190603); 12A/ICC-MT 1,5-2,5 (3190580); 12A/ICC-MT 1,5-2,5 BA (3190593). BA = Contactos en cinta | 152.83 | 100 | AA | PCB Connectors (PCC) | AAC | AACCBA | 50 | 50 | NO | PC | F | 3,96 | G | 91 | 109 | 114 | MM | 4017918048730 | 85389099 | PL | EC002638 | Imagen | Catálogo
1823422 | ICC 2,5/ 6-STZF-5,08 | Conector para placa de circuito impreso | Conector de placa de circuito impreso, sección nominal: 2,5 mm², color: verde, corriente nominal: 12 A, tensión nominal (III/2): 320 V, tipo de conexión del contacto: Macho, número de potenciales: 6, número de filas: 1, número de polos: 6, número de conexiones: 6, familia de artículos: ICC 2,5/..-STZF, paso: 5,08 mm, tipo de conexión: Conexión crimpada, dirección de conexión conductor/placa de circuito impreso: 0 °, gancho de sujeción: - sin gancho de sujeción, sistema enchufable: COMBICON MSTB 2,5, bloqueo: Bloqueo por tornillo, tipo de sujeción: Sujeción aérea (tornillo), tipo de embalaje: empaquetado en caja, Contactos macho engastados correspondientes, con indicaciones relativas a la corriente [A] y la gama de secciones de conductor [mm²]: 10A/ICC-MT 0,5-1,0 (3190577); 10A/ICC-MT 0,5-1,0 BA (3190603); 12A/ICC-MT 1,5-2,5 (3190580); 12A/ICC-MT 1,5-2,5 BA (3190593). BA = Contactos en cinta | 167.11 | 100 | AA | PCB Connectors (PCC) | AAC | AACCBB | 50 | 50 | NO | PC | F | 4,79 | G | 91 | 109 | 114 | MM | 4017918048280 | 85389099 | PL | EC002638 | Imagen | Catálogo
1763766 | ICC 2,5/ 6-STZF-5,08 BK | Conector para placa de circuito impreso | Conector de placa de circuito impreso, sección nominal: 2,5 mm², color: negro, corriente nominal: 12 A, tensión nominal (III/2): 320 V, tipo de conexión del contacto: Macho, número de potenciales: 6, número de filas: 1, número de polos: 6, número de conexiones: 6, familia de artículos: ICC 2,5/..-STZF, paso: 5,08 mm, tipo de conexión: Conexión crimpada, dirección de conexión conductor/placa de circuito impreso: 0 °, gancho de sujeción: - sin gancho de sujeción, sistema enchufable: COMBICON MSTB 2,5, bloqueo: Bloqueo por tornillo, tipo de sujeción: Sujeción aérea (tornillo), tipo de embalaje: empaquetado en caja | 167.11 | 100 | AA | PCB Connectors (PCC) | AAC | AACCBB | 50 | 50 | NO | PC | F | 4,77 | G | 91 | 109 | 114 | MM | 4046356412070 | 85472000 | PL | EC002638 | Imagen | Catálogo
1823655 | ICC 2,5/ 6-STZFD-5,08 | Conector para placa de circuito impreso | Conector de placa de circuito impreso, sección nominal: 2,5 mm², color: verde, corriente nominal: 12 A, tensión nominal (III/2): 320 V, tipo de conexión del contacto: Macho, número de potenciales: 6, número de filas: 1, número de polos: 6, número de conexiones: 6, familia de artículos: ICC 2,5/..-STZFD, paso: 5,08 mm, tipo de conexión: Conexión crimpada, dirección de conexión conductor/placa de circuito impreso: 0 °, gancho de sujeción: - sin gancho de sujeción, sistema enchufable: COMBICON MSTB 2,5, bloqueo: Bloqueo por tornillo, tipo de sujeción: Sujeción aérea (tornillo), tipo de embalaje: empaquetado en caja, Contactos macho engastados correspondientes, con indicaciones relativas a la corriente [A] y la gama de secciones de conductor [mm²]: 10A/ICC-MT 0,5-1,0 (3190577); 10A/ICC-MT 0,5-1,0 BA (3190603); 12A/ICC-MT 1,5-2,5 (3190580); 12A/ICC-MT 1,5-2,5 BA (3190593). BA = Contactos en cinta | 182.4 | 100 | AA | PCB Connectors (PCC) | AAC | AACCBC | 50 | 50 | NO | PC |  | 4,73 | G | 91 | 109 | 114 | MM | 4017918048518 | 85389099 | PL | EC002638 | Imagen | Catálogo
1823891 | ICC 2,5/ 7-STZ-5,08 | Conector para placa de circuito impreso | Conector de placa de circuito impreso, sección nominal: 2,5 mm², color: verde, corriente nominal: 12 A, tensión nominal (III/2): 320 V, tipo de conexión del contacto: Macho, número de potenciales: 7, número de filas: 1, número de polos: 7, número de conexiones: 7, familia de artículos: ICC 2,5/..-STZ, paso: 5,08 mm, tipo de conexión: Conexión crimpada, dirección de conexión conductor/placa de circuito impreso: 0 °, gancho de sujeción: - sin gancho de sujeción, sistema enchufable: COMBICON MSTB 2,5, bloqueo: Bloqueo por encaje, tipo de sujeción: Saliente de encaje, tipo de embalaje: empaquetado en caja, Contactos macho engastados correspondientes, con indicaciones relativas a la corriente [A] y la gama de secciones de conductor [mm²]: 10A/ICC-MT 0,5-1,0 (3190577); 10A/ICC-MT 0,5-1,0 BA (3190603); 12A/ICC-MT 1,5-2,5 (3190580); 12A/ICC-MT 1,5-2,5 BA (3190593). BA = Contactos en cinta | 178.3 | 100 | AA | PCB Connectors (PCC) | AAC | AACCBA | 50 | 50 | NO | PC | F | 4,51 | G | 91 | 109 | 114 | MM | 4017918048747 | 85389099 | PL | EC002638 | Imagen | Catálogo
1823435 | ICC 2,5/ 7-STZF-5,08 | Conector para placa de circuito impreso | Conector de placa de circuito impreso, sección nominal: 2,5 mm², color: verde, corriente nominal: 12 A, tensión nominal (III/2): 320 V, tipo de conexión del contacto: Macho, número de potenciales: 7, número de filas: 1, número de polos: 7, número de conexiones: 7, familia de artículos: ICC 2,5/..-STZF, paso: 5,08 mm, tipo de conexión: Conexión crimpada, dirección de conexión conductor/placa de circuito impreso: 0 °, gancho de sujeción: - sin gancho de sujeción, sistema enchufable: COMBICON MSTB 2,5, bloqueo: Bloqueo por tornillo, tipo de sujeción: Sujeción aérea (tornillo), tipo de embalaje: empaquetado en caja, Contactos macho engastados correspondientes, con indicaciones relativas a la corriente [A] y la gama de secciones de conductor [mm²]: 10A/ICC-MT 0,5-1,0 (3190577); 10A/ICC-MT 0,5-1,0 BA (3190603); 12A/ICC-MT 1,5-2,5 (3190580); 12A/ICC-MT 1,5-2,5 BA (3190593). BA = Contactos en cinta | 192.58 | 100 | AA | PCB Connectors (PCC) | AAC | AACCBB | 50 | 50 | NO | PC | F | 5,40 | G | 91 | 109 | 114 | MM | 4017918048297 | 85389099 | PL | EC002638 | Imagen | Catálogo
1823901 | ICC 2,5/ 8-STZ-5,08 | Conector para placa de circuito impreso | Conector de placa de circuito impreso, sección nominal: 2,5 mm², color: verde, corriente nominal: 12 A, tensión nominal (III/2): 320 V, tipo de conexión del contacto: Macho, número de potenciales: 8, número de filas: 1, número de polos: 8, número de conexiones: 8, familia de artículos: ICC 2,5/..-STZ, paso: 5,08 mm, tipo de conexión: Conexión crimpada, dirección de conexión conductor/placa de circuito impreso: 0 °, gancho de sujeción: - sin gancho de sujeción, sistema enchufable: COMBICON MSTB 2,5, bloqueo: Bloqueo por encaje, tipo de sujeción: Saliente de encaje, tipo de embalaje: empaquetado en caja, Contactos macho engastados correspondientes, con indicaciones relativas a la corriente [A] y la gama de secciones de conductor [mm²]: 10A/ICC-MT 0,5-1,0 (3190577); 10A/ICC-MT 0,5-1,0 BA (3190603); 12A/ICC-MT 1,5-2,5 (3190580); 12A/ICC-MT 1,5-2,5 BA (3190593). BA = Contactos en cinta | 203.77 | 100 | AA | PCB Connectors (PCC) | AAC | AACCBA | 50 | 50 | NO | PC | F | 5,11 | G | 63 | 181 | 114 | MM | 4017918048754 | 85389099 | PL | EC002638 | Imagen | Catálogo
1823448 | ICC 2,5/ 8-STZF-5,08 | Conector para placa de circuito impreso | Conector de placa de circuito impreso, sección nominal: 2,5 mm², color: verde, corriente nominal: 12 A, tensión nominal (III/2): 320 V, tipo de conexión del contacto: Macho, número de potenciales: 8, número de filas: 1, número de polos: 8, número de conexiones: 8, familia de artículos: ICC 2,5/..-STZF, paso: 5,08 mm, tipo de conexión: Conexión crimpada, dirección de conexión conductor/placa de circuito impreso: 0 °, gancho de sujeción: - sin gancho de sujeción, sistema enchufable: COMBICON MSTB 2,5, bloqueo: Bloqueo por tornillo, tipo de sujeción: Sujeción aérea (tornillo), tipo de embalaje: empaquetado en caja, Contactos macho engastados correspondientes, con indicaciones relativas a la corriente [A] y la gama de secciones de conductor [mm²]: 10A/ICC-MT 0,5-1,0 (3190577); 10A/ICC-MT 0,5-1,0 BA (3190603); 12A/ICC-MT 1,5-2,5 (3190580); 12A/ICC-MT 1,5-2,5 BA (3190593). BA = Contactos en cinta | 218.05 | 100 | AA | PCB Connectors (PCC) | AAC | AACCBB | 50 | 50 | NO | PC | F | 5,85 | G | 63 | 181 | 114 | MM | 4017918048303 | 85389099 | PL | EC002638 | Imagen | Catálogo
1823671 | ICC 2,5/ 8-STZFD-5,08 | Conector para placa de circuito impreso | Conector de placa de circuito impreso, sección nominal: 2,5 mm², color: verde, corriente nominal: 12 A, tensión nominal (III/2): 320 V, tipo de conexión del contacto: Macho, número de potenciales: 8, número de filas: 1, número de polos: 8, número de conexiones: 8, familia de artículos: ICC 2,5/..-STZFD, paso: 5,08 mm, tipo de conexión: Conexión crimpada, dirección de conexión conductor/placa de circuito impreso: 0 °, gancho de sujeción: - sin gancho de sujeción, sistema enchufable: COMBICON MSTB 2,5, bloqueo: Bloqueo por tornillo, tipo de sujeción: Sujeción aérea (tornillo), tipo de embalaje: empaquetado en caja, Contactos macho engastados correspondientes, con indicaciones relativas a la corriente [A] y la gama de secciones de conductor [mm²]: 10A/ICC-MT 0,5-1,0 (3190577); 10A/ICC-MT 0,5-1,0 BA (3190603); 12A/ICC-MT 1,5-2,5 (3190580); 12A/ICC-MT 1,5-2,5 BA (3190593). BA = Contactos en cinta | 238.43 | 100 | AA | PCB Connectors (PCC) | AAC | AACCBC | 50 | 50 | NO | PC |  | 5,95 | G | 69 | 180 | 113 | MM | 4017918048532 | 85389099 | PL | EC002638 | Imagen | Catálogo
1823914 | ICC 2,5/ 9-STZ-5,08 | Conector para placa de circuito impreso | Conector de placa de circuito impreso, sección nominal: 2,5 mm², color: verde, corriente nominal: 12 A, tensión nominal (III/2): 320 V, tipo de conexión del contacto: Macho, número de potenciales: 9, número de filas: 1, número de polos: 9, número de conexiones: 9, familia de artículos: ICC 2,5/..-STZ, paso: 5,08 mm, tipo de conexión: Conexión crimpada, dirección de conexión conductor/placa de circuito impreso: 0 °, gancho de sujeción: - sin gancho de sujeción, sistema enchufable: COMBICON MSTB 2,5, bloqueo: Bloqueo por encaje, tipo de sujeción: Saliente de encaje, tipo de embalaje: empaquetado en caja, Contactos macho engastados correspondientes, con indicaciones relativas a la corriente [A] y la gama de secciones de conductor [mm²]: 10A/ICC-MT 0,5-1,0 (3190577); 10A/ICC-MT 0,5-1,0 BA (3190603); 12A/ICC-MT 1,5-2,5 (3190580); 12A/ICC-MT 1,5-2,5 BA (3190593). BA = Contactos en cinta | 229.24 | 100 | AA | PCB Connectors (PCC) | AAC | AACCBA | 50 | 50 | NO | PC | F | 5,60 | G | 63 | 181 | 114 | MM | 4017918048761 | 85389099 | PL | EC002638 | Imagen | Catálogo
1823451 | ICC 2,5/ 9-STZF-5,08 | Conector para placa de circuito impreso | Conector de placa de circuito impreso, sección nominal: 2,5 mm², color: verde, corriente nominal: 12 A, tensión nominal (III/2): 320 V, tipo de conexión del contacto: Macho, número de potenciales: 9, número de filas: 1, número de polos: 9, número de conexiones: 9, familia de artículos: ICC 2,5/..-STZF, paso: 5,08 mm, tipo de conexión: Conexión crimpada, dirección de conexión conductor/placa de circuito impreso: 0 °, gancho de sujeción: - sin gancho de sujeción, sistema enchufable: COMBICON MSTB 2,5, bloqueo: Bloqueo por tornillo, tipo de sujeción: Sujeción aérea (tornillo), tipo de embalaje: empaquetado en caja, Contactos macho engastados correspondientes, con indicaciones relativas a la corriente [A] y la gama de secciones de conductor [mm²]: 10A/ICC-MT 0,5-1,0 (3190577); 10A/ICC-MT 0,5-1,0 BA (3190603); 12A/ICC-MT 1,5-2,5 (3190580); 12A/ICC-MT 1,5-2,5 BA (3190593). BA = Contactos en cinta | 243.53 | 100 | AA | PCB Connectors (PCC) | AAC | AACCBB | 50 | 50 | NO | PC | F | 6,42 | G | 63 | 181 | 114 | MM | 4017918048310 | 85389099 | PL | EC002638 | Imagen | Catálogo
1823927 | ICC 2,5/10-STZ-5,08 | Conector para placa de circuito impreso | Conector de placa de circuito impreso, sección nominal: 2,5 mm², color: verde, corriente nominal: 12 A, tensión nominal (III/2): 320 V, tipo de conexión del contacto: Macho, número de potenciales: 10, número de filas: 1, número de polos: 10, número de conexiones: 10, familia de artículos: ICC 2,5/..-STZ, paso: 5,08 mm, tipo de conexión: Conexión crimpada, dirección de conexión conductor/placa de circuito impreso: 0 °, gancho de sujeción: - sin gancho de sujeción, sistema enchufable: COMBICON MSTB 2,5, bloqueo: Bloqueo por encaje, tipo de sujeción: Saliente de encaje, tipo de embalaje: empaquetado en caja, Contactos macho engastados correspondientes, con indicaciones relativas a la corriente [A] y la gama de secciones de conductor [mm²]: 10A/ICC-MT 0,5-1,0 (3190577); 10A/ICC-MT 0,5-1,0 BA (3190603); 12A/ICC-MT 1,5-2,5 (3190580); 12A/ICC-MT 1,5-2,5 BA (3190593). BA = Contactos en cinta | 254.71 | 100 | AA | PCB Connectors (PCC) | AAC | AACCBA | 50 | 50 | NO | PC | F | 6,20 | G | 93 | 136 | 113 | MM | 4017918048778 | 85389099 | PL | EC002638 | Imagen | Catálogo
1823930 | ICC 2,5/11-STZ-5,08 | Conector para placa de circuito impreso | Conector de placa de circuito impreso, sección nominal: 2,5 mm², color: verde, corriente nominal: 12 A, tensión nominal (III/2): 320 V, tipo de conexión del contacto: Macho, número de potenciales: 11, número de filas: 1, número de polos: 11, número de conexiones: 11, familia de artículos: ICC 2,5/..-STZ, paso: 5,08 mm, tipo de conexión: Conexión crimpada, dirección de conexión conductor/placa de circuito impreso: 0 °, gancho de sujeción: - sin gancho de sujeción, sistema enchufable: COMBICON MSTB 2,5, bloqueo: Bloqueo por encaje, tipo de sujeción: Saliente de encaje, tipo de embalaje: empaquetado en caja, Contactos macho engastados correspondientes, con indicaciones relativas a la corriente [A] y la gama de secciones de conductor [mm²]: 10A/ICC-MT 0,5-1,0 (3190577); 10A/ICC-MT 0,5-1,0 BA (3190603); 12A/ICC-MT 1,5-2,5 (3190580); 12A/ICC-MT 1,5-2,5 BA (3190593). BA = Contactos en cinta | 280.18 | 100 | AA | PCB Connectors (PCC) | AAC | AACCBA | 50 | 50 | NO | PC | F | 5,97 | G | 93 | 136 | 113 | MM | 4017918048785 | 85389099 | PL | EC002638 | Imagen | Catálogo
1823943 | ICC 2,5/12-STZ-5,08 | Conector para placa de circuito impreso | Conector de placa de circuito impreso, sección nominal: 2,5 mm², color: verde, corriente nominal: 12 A, tensión nominal (III/2): 320 V, tipo de conexión del contacto: Macho, número de potenciales: 12, número de filas: 1, número de polos: 12, número de conexiones: 12, familia de artículos: ICC 2,5/..-STZ, paso: 5,08 mm, tipo de conexión: Conexión crimpada, dirección de conexión conductor/placa de circuito impreso: 0 °, gancho de sujeción: - sin gancho de sujeción, sistema enchufable: COMBICON MSTB 2,5, bloqueo: Bloqueo por encaje, tipo de sujeción: Saliente de encaje, tipo de embalaje: empaquetado en caja, Contactos macho engastados correspondientes, con indicaciones relativas a la corriente [A] y la gama de secciones de conductor [mm²]: 10A/ICC-MT 0,5-1,0 (3190577); 10A/ICC-MT 0,5-1,0 BA (3190603); 12A/ICC-MT 1,5-2,5 (3190580); 12A/ICC-MT 1,5-2,5 BA (3190593). BA = Contactos en cinta | 305.66 | 100 | AA | PCB Connectors (PCC) | AAC | AACCBA | 50 | 50 | NO | PC | F | 7,40 | G | 91 | 181 | 114 | MM | 4017918048792 | 85389099 | PL | EC002638 | Imagen | Catálogo
1823480 | ICC 2,5/12-STZF-5,08 | Conector para placa de circuito impreso | Conector de placa de circuito impreso, sección nominal: 2,5 mm², color: verde, corriente nominal: 12 A, tensión nominal (III/2): 320 V, tipo de conexión del contacto: Macho, número de potenciales: 12, número de filas: 1, número de polos: 12, número de conexiones: 12, familia de artículos: ICC 2,5/..-STZF, paso: 5,08 mm, tipo de conexión: Conexión crimpada, dirección de conexión conductor/placa de circuito impreso: 0 °, gancho de sujeción: - sin gancho de sujeción, sistema enchufable: COMBICON MSTB 2,5, bloqueo: Bloqueo por tornillo, tipo de sujeción: Sujeción aérea (tornillo), tipo de embalaje: empaquetado en caja, Contactos macho engastados correspondientes, con indicaciones relativas a la corriente [A] y la gama de secciones de conductor [mm²]: 10A/ICC-MT 0,5-1,0 (3190577); 10A/ICC-MT 0,5-1,0 BA (3190603); 12A/ICC-MT 1,5-2,5 (3190580); 12A/ICC-MT 1,5-2,5 BA (3190593). BA = Contactos en cinta | 319.94 | 100 | AA | PCB Connectors (PCC) | AAC | AACCBB | 50 | 50 | NO | PC | F | 7,69 | G | 91 | 181 | 114 | MM | 4017918048341 | 85389099 | PL | EC002638 | Imagen | Catálogo
1823956 | ICC 2,5/13-STZ-5,08 | Conector para placa de circuito impreso | Conector de placa de circuito impreso, sección nominal: 2,5 mm², color: verde, corriente nominal: 12 A, tensión nominal (III/2): 320 V, tipo de conexión del contacto: Macho, número de potenciales: 13, número de filas: 1, número de polos: 13, número de conexiones: 13, familia de artículos: ICC 2,5/..-STZ, paso: 5,08 mm, tipo de conexión: Conexión crimpada, dirección de conexión conductor/placa de circuito impreso: 0 °, gancho de sujeción: - sin gancho de sujeción, sistema enchufable: COMBICON MSTB 2,5, bloqueo: Bloqueo por encaje, tipo de sujeción: Saliente de encaje, tipo de embalaje: empaquetado en caja, Contactos macho engastados correspondientes, con indicaciones relativas a la corriente [A] y la gama de secciones de conductor [mm²]: 10A/ICC-MT 0,5-1,0 (3190577); 10A/ICC-MT 0,5-1,0 BA (3190603); 12A/ICC-MT 1,5-2,5 (3190580); 12A/ICC-MT 1,5-2,5 BA (3190593). BA = Contactos en cinta | 331.13 | 100 | AA | PCB Connectors (PCC) | AAC | AACCBA | 50 | 50 | NO | PC | F | 7,94 | G | 91 | 181 | 114 | MM | 4017918048808 | 85389099 | PL | EC002638 | Imagen | Catálogo
1823969 | ICC 2,5/14-STZ-5,08 | Conector para placa de circuito impreso | Conector de placa de circuito impreso, sección nominal: 2,5 mm², color: verde, corriente nominal: 12 A, tensión nominal (III/2): 320 V, tipo de conexión del contacto: Macho, número de potenciales: 14, número de filas: 1, número de polos: 14, número de conexiones: 14, familia de artículos: ICC 2,5/..-STZ, paso: 5,08 mm, tipo de conexión: Conexión crimpada, dirección de conexión conductor/placa de circuito impreso: 0 °, gancho de sujeción: - sin gancho de sujeción, sistema enchufable: COMBICON MSTB 2,5, bloqueo: Bloqueo por encaje, tipo de sujeción: Saliente de encaje, tipo de embalaje: empaquetado en caja, Contactos macho engastados correspondientes, con indicaciones relativas a la corriente [A] y la gama de secciones de conductor [mm²]: 10A/ICC-MT 0,5-1,0 (3190577); 10A/ICC-MT 0,5-1,0 BA (3190603); 12A/ICC-MT 1,5-2,5 (3190580); 12A/ICC-MT 1,5-2,5 BA (3190593). BA = Contactos en cinta | 356.6 | 100 | AA | PCB Connectors (PCC) | AAC | AACCBA | 50 | 50 | NO | PC | F | 8,43 | G | 91 | 181 | 114 | MM | 4017918048815 | 85389099 | PL | EC002638 | Imagen | Catálogo
1823736 | ICC 2,5/14-STZFD-5,08 | Conector para placa de circuito impreso | Conector de placa de circuito impreso, sección nominal: 2,5 mm², color: verde, corriente nominal: 12 A, tensión nominal (III/2): 320 V, tipo de conexión del contacto: Macho, número de potenciales: 14, número de filas: 1, número de polos: 14, número de conexiones: 14, familia de artículos: ICC 2,5/..-STZFD, paso: 5,08 mm, tipo de conexión: Conexión crimpada, dirección de conexión conductor/placa de circuito impreso: 0 °, gancho de sujeción: - sin gancho de sujeción, sistema enchufable: COMBICON MSTB 2,5, bloqueo: Bloqueo por tornillo, tipo de sujeción: Sujeción aérea (tornillo), tipo de embalaje: empaquetado en caja, Contactos macho engastados correspondientes, con indicaciones relativas a la corriente [A] y la gama de secciones de conductor [mm²]: 10A/ICC-MT 0,5-1,0 (3190577); 10A/ICC-MT 0,5-1,0 BA (3190603); 12A/ICC-MT 1,5-2,5 (3190580); 12A/ICC-MT 1,5-2,5 BA (3190593). BA = Contactos en cinta | 406.54 | 100 | AA | PCB Connectors (PCC) | AAC | AACCBC | 50 | 50 | NO | PC | F | 9,51 | G | 91 | 181 | 114 | MM | 4017918048594 | 85389099 | PL | EC002638 | Imagen | Catálogo
1823972 | ICC 2,5/15-STZ-5,08 | Conector para placa de circuito impreso | Conector de placa de circuito impreso, sección nominal: 2,5 mm², color: verde, corriente nominal: 12 A, tensión nominal (III/2): 320 V, tipo de conexión del contacto: Macho, número de potenciales: 15, número de filas: 1, número de polos: 15, número de conexiones: 15, familia de artículos: ICC 2,5/..-STZ, paso: 5,08 mm, tipo de conexión: Conexión crimpada, dirección de conexión conductor/placa de circuito impreso: 0 °, gancho de sujeción: - sin gancho de sujeción, sistema enchufable: COMBICON MSTB 2,5, bloqueo: Bloqueo por encaje, tipo de sujeción: Saliente de encaje, tipo de embalaje: empaquetado en caja, Contactos macho engastados correspondientes, con indicaciones relativas a la corriente [A] y la gama de secciones de conductor [mm²]: 10A/ICC-MT 0,5-1,0 (3190577); 10A/ICC-MT 0,5-1,0 BA (3190603); 12A/ICC-MT 1,5-2,5 (3190580); 12A/ICC-MT 1,5-2,5 BA (3190593). BA = Contactos en cinta | 382.07 | 100 | AA | PCB Connectors (PCC) | AAC | AACCBA | 50 | 50 | NO | PC | F | 9,05 | G | 91 | 181 | 114 | MM | 4017918048822 | 85389099 | PL | EC002638 | Imagen | Catálogo
1823749 | ICC 2,5/15-STZFD-5,08 | Conector para placa de circuito impreso | Conector de placa de circuito impreso, sección nominal: 2,5 mm², color: verde, corriente nominal: 12 A, tensión nominal (III/2): 320 V, tipo de conexión del contacto: Macho, número de potenciales: 15, número de filas: 1, número de polos: 15, número de conexiones: 15, familia de artículos: ICC 2,5/..-STZFD, paso: 5,08 mm, tipo de conexión: Conexión crimpada, dirección de conexión conductor/placa de circuito impreso: 0 °, gancho de sujeción: - sin gancho de sujeción, sistema enchufable: COMBICON MSTB 2,5, bloqueo: Bloqueo por tornillo, tipo de sujeción: Sujeción aérea (tornillo), tipo de embalaje: empaquetado en caja, Contactos macho engastados correspondientes, con indicaciones relativas a la corriente [A] y la gama de secciones de conductor [mm²]: 10A/ICC-MT 0,5-1,0 (3190577); 10A/ICC-MT 0,5-1,0 BA (3190603); 12A/ICC-MT 1,5-2,5 (3190580); 12A/ICC-MT 1,5-2,5 BA (3190593). BA = Contactos en cinta | 434.57 | 100 | AA | PCB Connectors (PCC) | AAC | AACCBC | 50 | 50 | NO | PC | F | 9,59 | G | 91 | 181 | 114 | MM | 4017918048600 | 85389099 | PL | EC002638 | Imagen | Catálogo
1823985 | ICC 2,5/16-STZ-5,08 | Conector para placa de circuito impreso | Conector de placa de circuito impreso, sección nominal: 2,5 mm², color: verde, corriente nominal: 12 A, tensión nominal (III/2): 320 V, tipo de conexión del contacto: Macho, número de potenciales: 16, número de filas: 1, número de polos: 16, número de conexiones: 16, familia de artículos: ICC 2,5/..-STZ, paso: 5,08 mm, tipo de conexión: Conexión crimpada, dirección de conexión conductor/placa de circuito impreso: 0 °, gancho de sujeción: - sin gancho de sujeción, sistema enchufable: COMBICON MSTB 2,5, bloqueo: Bloqueo por encaje, tipo de sujeción: Saliente de encaje, tipo de embalaje: empaquetado en caja, Contactos macho engastados correspondientes, con indicaciones relativas a la corriente [A] y la gama de secciones de conductor [mm²]: 10A/ICC-MT 0,5-1,0 (3190577); 10A/ICC-MT 0,5-1,0 BA (3190603); 12A/ICC-MT 1,5-2,5 (3190580); 12A/ICC-MT 1,5-2,5 BA (3190593). BA = Contactos en cinta | 407.54 | 100 | AA | PCB Connectors (PCC) | AAC | AACCBA | 50 | 50 | NO | PC | F | 10,22 | G | 93 | 271 | 114 | MM | 4017918048839 | 85389099 | PL | EC002638 | Imagen | Catálogo
1823752 | ICC 2,5/16-STZFD-5,08 | Conector para placa de circuito impreso | Conector de placa de circuito impreso, sección nominal: 2,5 mm², color: verde, corriente nominal: 12 A, tensión nominal (III/2): 320 V, tipo de conexión del contacto: Macho, número de potenciales: 16, número de filas: 1, número de polos: 16, número de conexiones: 16, familia de artículos: ICC 2,5/..-STZFD, paso: 5,08 mm, tipo de conexión: Conexión crimpada, dirección de conexión conductor/placa de circuito impreso: 0 °, gancho de sujeción: - sin gancho de sujeción, sistema enchufable: COMBICON MSTB 2,5, bloqueo: Bloqueo por tornillo, tipo de sujeción: Sujeción aérea (tornillo), tipo de embalaje: empaquetado en caja, Contactos macho engastados correspondientes, con indicaciones relativas a la corriente [A] y la gama de secciones de conductor [mm²]: 10A/ICC-MT 0,5-1,0 (3190577); 10A/ICC-MT 0,5-1,0 BA (3190603); 12A/ICC-MT 1,5-2,5 (3190580); 12A/ICC-MT 1,5-2,5 BA (3190593). BA = Contactos en cinta | 462.58 | 100 | AA | PCB Connectors (PCC) | AAC | AACCBC | 50 | 50 | NO | PC | F | 11,21 | G | 93 | 271 | 114 | MM | 4017918048617 | 85389099 | PL | EC002638 | Imagen | Catálogo
1823998 | ICC 2,5/17-STZ-5,08 | Conector para placa de circuito impreso | Conector de placa de circuito impreso, sección nominal: 2,5 mm², color: verde, corriente nominal: 12 A, tensión nominal (III/2): 320 V, tipo de conexión del contacto: Macho, número de potenciales: 17, número de filas: 1, número de polos: 17, número de conexiones: 17, familia de artículos: ICC 2,5/..-STZ, paso: 5,08 mm, tipo de conexión: Conexión crimpada, dirección de conexión conductor/placa de circuito impreso: 0 °, gancho de sujeción: - sin gancho de sujeción, sistema enchufable: COMBICON MSTB 2,5, bloqueo: Bloqueo por encaje, tipo de sujeción: Saliente de encaje, tipo de embalaje: empaquetado en caja, Contactos macho engastados correspondientes, con indicaciones relativas a la corriente [A] y la gama de secciones de conductor [mm²]: 10A/ICC-MT 0,5-1,0 (3190577); 10A/ICC-MT 0,5-1,0 BA (3190603); 12A/ICC-MT 1,5-2,5 (3190580); 12A/ICC-MT 1,5-2,5 BA (3190593). BA = Contactos en cinta | 433.01 | 100 | AA | PCB Connectors (PCC) | AAC | AACCBA | 50 | 50 | NO | PC | F | 8,20 | G | 93 | 271 | 114 | MM | 4017918048846 | 85389099 | PL | EC002638 | Imagen | Catálogo
1823532 | ICC 2,5/17-STZF-5,08 | Conector para placa de circuito impreso | Conector de placa de circuito impreso, sección nominal: 2,5 mm², color: verde, corriente nominal: 12 A, tensión nominal (III/2): 320 V, tipo de conexión del contacto: Macho, número de potenciales: 17, número de filas: 1, número de polos: 17, número de conexiones: 17, familia de artículos: ICC 2,5/..-STZF, paso: 5,08 mm, tipo de conexión: Conexión crimpada, dirección de conexión conductor/placa de circuito impreso: 0 °, gancho de sujeción: - sin gancho de sujeción, sistema enchufable: COMBICON MSTB 2,5, bloqueo: Bloqueo por tornillo, tipo de sujeción: Sujeción aérea (tornillo), tipo de embalaje: empaquetado en caja, Contactos macho engastados correspondientes, con indicaciones relativas a la corriente [A] y la gama de secciones de conductor [mm²]: 10A/ICC-MT 0,5-1,0 (3190577); 10A/ICC-MT 0,5-1,0 BA (3190603); 12A/ICC-MT 1,5-2,5 (3190580); 12A/ICC-MT 1,5-2,5 BA (3190593). BA = Contactos en cinta | 447.3 | 100 | AA | PCB Connectors (PCC) | AAC | AACCBB | 50 | 50 | NO | PC | F | 10,00 | G | 93 | 271 | 114 | MM | 4017918048396 | 85389099 | PL | EC002638 | Imagen | Catálogo
1823765 | ICC 2,5/17-STZFD-5,08 | Conector para placa de circuito impreso | Conector de placa de circuito impreso, sección nominal: 2,5 mm², color: verde, corriente nominal: 12 A, tensión nominal (III/2): 320 V, tipo de conexión del contacto: Macho, número de potenciales: 17, número de filas: 1, número de polos: 17, número de conexiones: 17, familia de artículos: ICC 2,5/..-STZFD, paso: 5,08 mm, tipo de conexión: Conexión crimpada, dirección de conexión conductor/placa de circuito impreso: 0 °, gancho de sujeción: - sin gancho de sujeción, sistema enchufable: COMBICON MSTB 2,5, bloqueo: Bloqueo por tornillo, tipo de sujeción: Sujeción aérea (tornillo), tipo de embalaje: empaquetado en caja, Contactos macho engastados correspondientes, con indicaciones relativas a la corriente [A] y la gama de secciones de conductor [mm²]: 10A/ICC-MT 0,5-1,0 (3190577); 10A/ICC-MT 0,5-1,0 BA (3190603); 12A/ICC-MT 1,5-2,5 (3190580); 12A/ICC-MT 1,5-2,5 BA (3190593). BA = Contactos en cinta | 490.6 | 100 | AA | PCB Connectors (PCC) | AAC | AACCBC | 50 | 50 | NO | PC | F | 64,80 | G | 93 | 271 | 114 | MM | 4017918048624 | 85389099 | PL | EC002638 | Imagen | Catálogo
1824007 | ICC 2,5/18-STZ-5,08 | Conector para placa de circuito impreso | Conector de placa de circuito impreso, sección nominal: 2,5 mm², color: verde, corriente nominal: 12 A, tensión nominal (III/2): 320 V, tipo de conexión del contacto: Macho, número de potenciales: 18, número de filas: 1, número de polos: 18, número de conexiones: 18, familia de artículos: ICC 2,5/..-STZ, paso: 5,08 mm, tipo de conexión: Conexión crimpada, dirección de conexión conductor/placa de circuito impreso: 0 °, gancho de sujeción: - sin gancho de sujeción, sistema enchufable: COMBICON MSTB 2,5, bloqueo: Bloqueo por encaje, tipo de sujeción: Saliente de encaje, tipo de embalaje: empaquetado en caja, Contactos macho engastados correspondientes, con indicaciones relativas a la corriente [A] y la gama de secciones de conductor [mm²]: 10A/ICC-MT 0,5-1,0 (3190577); 10A/ICC-MT 0,5-1,0 BA (3190603); 12A/ICC-MT 1,5-2,5 (3190580); 12A/ICC-MT 1,5-2,5 BA (3190593). BA = Contactos en cinta | 458.48 | 100 | AA | PCB Connectors (PCC) | AAC | AACCBA | 50 | 50 | NO | PC | F | 84,20 | G | 93 | 271 | 114 | MM | 4017918048853 | 85389099 | PL | EC002638 | Imagen | Catálogo
1823778 | ICC 2,5/18-STZFD-5,08 | Conector para placa de circuito impreso | Conector de placa de circuito impreso, sección nominal: 2,5 mm², color: verde, corriente nominal: 12 A, tensión nominal (III/2): 320 V, tipo de conexión del contacto: Macho, número de potenciales: 18, número de filas: 1, número de polos: 18, número de conexiones: 18, familia de artículos: ICC 2,5/..-STZFD, paso: 5,08 mm, tipo de conexión: Conexión crimpada, dirección de conexión conductor/placa de circuito impreso: 0 °, gancho de sujeción: - sin gancho de sujeción, sistema enchufable: COMBICON MSTB 2,5, bloqueo: Bloqueo por tornillo, tipo de sujeción: Sujeción aérea (tornillo), tipo de embalaje: empaquetado en caja, Contactos macho engastados correspondientes, con indicaciones relativas a la corriente [A] y la gama de secciones de conductor [mm²]: 10A/ICC-MT 0,5-1,0 (3190577); 10A/ICC-MT 0,5-1,0 BA (3190603); 12A/ICC-MT 1,5-2,5 (3190580); 12A/ICC-MT 1,5-2,5 BA (3190593). BA = Contactos en cinta | 518.62 | 100 | AA | PCB Connectors (PCC) | AAC | AACCBC | 50 | 50 | NO | PC | F | 10,90 | G | 93 | 271 | 114 | MM | 4017918048631 | 85389099 | PL | EC002638 | Imagen | Catálogo
1824010 | ICC 2,5/19-STZ-5,08 | Conector para placa de circuito impreso | Conector de placa de circuito impreso, sección nominal: 2,5 mm², color: verde, corriente nominal: 12 A, tensión nominal (III/2): 320 V, tipo de conexión del contacto: Macho, número de potenciales: 19, número de filas: 1, número de polos: 19, número de conexiones: 19, familia de artículos: ICC 2,5/..-STZ, paso: 5,08 mm, tipo de conexión: Conexión crimpada, dirección de conexión conductor/placa de circuito impreso: 0 °, gancho de sujeción: - sin gancho de sujeción, sistema enchufable: COMBICON MSTB 2,5, bloqueo: Bloqueo por encaje, tipo de sujeción: Saliente de encaje, tipo de embalaje: empaquetado en caja, Contactos macho engastados correspondientes, con indicaciones relativas a la corriente [A] y la gama de secciones de conductor [mm²]: 10A/ICC-MT 0,5-1,0 (3190577); 10A/ICC-MT 0,5-1,0 BA (3190603); 12A/ICC-MT 1,5-2,5 (3190580); 12A/ICC-MT 1,5-2,5 BA (3190593). BA = Contactos en cinta | 483.96 | 100 | AA | PCB Connectors (PCC) | AAC | AACCBA | 50 | 50 | NO | PC | F | 13,67 | G | 93 | 271 | 114 | MM | 4017918048860 | 85389099 | PL | EC002638 | Imagen | Catálogo
1823558 | ICC 2,5/19-STZF-5,08 | Conector para placa de circuito impreso | Conector de placa de circuito impreso, sección nominal: 2,5 mm², color: verde, corriente nominal: 12 A, tensión nominal (III/2): 320 V, tipo de conexión del contacto: Macho, número de potenciales: 19, número de filas: 1, número de polos: 19, número de conexiones: 19, familia de artículos: ICC 2,5/..-STZF, paso: 5,08 mm, tipo de conexión: Conexión crimpada, dirección de conexión conductor/placa de circuito impreso: 0 °, gancho de sujeción: - sin gancho de sujeción, sistema enchufable: COMBICON MSTB 2,5, bloqueo: Bloqueo por tornillo, tipo de sujeción: Sujeción aérea (tornillo), tipo de embalaje: empaquetado en caja, Contactos macho engastados correspondientes, con indicaciones relativas a la corriente [A] y la gama de secciones de conductor [mm²]: 10A/ICC-MT 0,5-1,0 (3190577); 10A/ICC-MT 0,5-1,0 BA (3190603); 12A/ICC-MT 1,5-2,5 (3190580); 12A/ICC-MT 1,5-2,5 BA (3190593). BA = Contactos en cinta | 498.24 | 100 | AA | PCB Connectors (PCC) | AAC | AACCBB | 50 | 50 | NO | PC | F | 12,00 | G | 93 | 271 | 114 | MM | 4017918048419 | 85389099 | PL | EC002638 | Imagen | Catálogo
1823781 | ICC 2,5/19-STZFD-5,08 | Conector para placa de circuito impreso | Conector de placa de circuito impreso, sección nominal: 2,5 mm², color: verde, corriente nominal: 12 A, tensión nominal (III/2): 320 V, tipo de conexión del contacto: Macho, número de potenciales: 19, número de filas: 1, número de polos: 19, número de conexiones: 19, familia de artículos: ICC 2,5/..-STZFD, paso: 5,08 mm, tipo de conexión: Conexión crimpada, dirección de conexión conductor/placa de circuito impreso: 0 °, gancho de sujeción: - sin gancho de sujeción, sistema enchufable: COMBICON MSTB 2,5, bloqueo: Bloqueo por tornillo, tipo de sujeción: Sujeción aérea (tornillo), tipo de embalaje: empaquetado en caja, Contactos macho engastados correspondientes, con indicaciones relativas a la corriente [A] y la gama de secciones de conductor [mm²]: 10A/ICC-MT 0,5-1,0 (3190577); 10A/ICC-MT 0,5-1,0 BA (3190603); 12A/ICC-MT 1,5-2,5 (3190580); 12A/ICC-MT 1,5-2,5 BA (3190593). BA = Contactos en cinta | 546.64 | 100 | AA | PCB Connectors (PCC) | AAC | AACCBC | 50 | 50 | NO | PC | F | 12,50 | G | 93 | 271 | 114 | MM | 4017918048648 | 85389099 | PL | EC002638 | Imagen | Catálogo
1824023 | ICC 2,5/20-STZ-5,08 | Conector para placa de circuito impreso | Conector de placa de circuito impreso, sección nominal: 2,5 mm², color: verde, corriente nominal: 12 A, tensión nominal (III/2): 320 V, tipo de conexión del contacto: Macho, número de potenciales: 20, número de filas: 1, número de polos: 20, número de conexiones: 20, familia de artículos: ICC 2,5/..-STZ, paso: 5,08 mm, tipo de conexión: Conexión crimpada, dirección de conexión conductor/placa de circuito impreso: 0 °, gancho de sujeción: - sin gancho de sujeción, sistema enchufable: COMBICON MSTB 2,5, bloqueo: Bloqueo por encaje, tipo de sujeción: Saliente de encaje, tipo de embalaje: empaquetado en caja, Contactos macho engastados correspondientes, con indicaciones relativas a la corriente [A] y la gama de secciones de conductor [mm²]: 10A/ICC-MT 0,5-1,0 (3190577); 10A/ICC-MT 0,5-1,0 BA (3190603); 12A/ICC-MT 1,5-2,5 (3190580); 12A/ICC-MT 1,5-2,5 BA (3190593). BA = Contactos en cinta | 509.43 | 100 | AA | PCB Connectors (PCC) | AAC | AACCBA | 50 | 50 | NO | PC | F | 12,14 | G | 93 | 271 | 114 | MM | 4017918048877 | 85389099 | PL | EC002638 | Imagen | Catálogo
1823561 | ICC 2,5/20-STZF-5,08 | Conector para placa de circuito impreso | Conector de placa de circuito impreso, sección nominal: 2,5 mm², color: verde, corriente nominal: 12 A, tensión nominal (III/2): 320 V, tipo de conexión del contacto: Macho, número de potenciales: 20, número de filas: 1, número de polos: 20, número de conexiones: 20, familia de artículos: ICC 2,5/..-STZF, paso: 5,08 mm, tipo de conexión: Conexión crimpada, dirección de conexión conductor/placa de circuito impreso: 0 °, gancho de sujeción: - sin gancho de sujeción, sistema enchufable: COMBICON MSTB 2,5, bloqueo: Bloqueo por tornillo, tipo de sujeción: Sujeción aérea (tornillo), tipo de embalaje: empaquetado en caja, Contactos macho engastados correspondientes, con indicaciones relativas a la corriente [A] y la gama de secciones de conductor [mm²]: 10A/ICC-MT 0,5-1,0 (3190577); 10A/ICC-MT 0,5-1,0 BA (3190603); 12A/ICC-MT 1,5-2,5 (3190580); 12A/ICC-MT 1,5-2,5 BA (3190593). BA = Contactos en cinta | 523.71 | 100 | AA | PCB Connectors (PCC) | AAC | AACCBB | 50 | 50 | NO | PC | F | 12,51 | G | 93 | 271 | 114 | MM | 4017918048426 | 85389099 | PL | EC002638 | Imagen | Catálogo
1823794 | ICC 2,5/20-STZFD-5,08 | Conector para placa de circuito impreso | Conector de placa de circuito impreso, sección nominal: 2,5 mm², color: verde, corriente nominal: 12 A, tensión nominal (III/2): 320 V, tipo de conexión del contacto: Macho, número de potenciales: 20, número de filas: 1, número de polos: 20, número de conexiones: 20, familia de artículos: ICC 2,5/..-STZFD, paso: 5,08 mm, tipo de conexión: Conexión crimpada, dirección de conexión conductor/placa de circuito impreso: 0 °, gancho de sujeción: - sin gancho de sujeción, sistema enchufable: COMBICON MSTB 2,5, bloqueo: Bloqueo por tornillo, tipo de sujeción: Sujeción aérea (tornillo), tipo de embalaje: empaquetado en caja, Contactos macho engastados correspondientes, con indicaciones relativas a la corriente [A] y la gama de secciones de conductor [mm²]: 10A/ICC-MT 0,5-1,0 (3190577); 10A/ICC-MT 0,5-1,0 BA (3190603); 12A/ICC-MT 1,5-2,5 (3190580); 12A/ICC-MT 1,5-2,5 BA (3190593). BA = Contactos en cinta | 574.65 | 100 | AA | PCB Connectors (PCC) | AAC | AACCBC | 50 | 50 | NO | PC | F | 12,92 | G | 93 | 271 | 114 | MM | 4017918048655 | 85389099 | PL | EC002638 | Imagen | Catálogo
1824036 | ICC 2,5/21-STZ-5,08 | Conector para placa de circuito impreso | Conector de placa de circuito impreso, sección nominal: 2,5 mm², color: verde, corriente nominal: 12 A, tensión nominal (III/2): 320 V, tipo de conexión del contacto: Macho, número de potenciales: 21, número de filas: 1, número de polos: 21, número de conexiones: 21, familia de artículos: ICC 2,5/..-STZ, paso: 5,08 mm, tipo de conexión: Conexión crimpada, dirección de conexión conductor/placa de circuito impreso: 0 °, gancho de sujeción: - sin gancho de sujeción, sistema enchufable: COMBICON MSTB 2,5, bloqueo: Bloqueo por encaje, tipo de sujeción: Saliente de encaje, tipo de embalaje: empaquetado en caja, Contactos macho engastados correspondientes, con indicaciones relativas a la corriente [A] y la gama de secciones de conductor [mm²]: 10A/ICC-MT 0,5-1,0 (3190577); 10A/ICC-MT 0,5-1,0 BA (3190603); 12A/ICC-MT 1,5-2,5 (3190580); 12A/ICC-MT 1,5-2,5 BA (3190593). BA = Contactos en cinta | 534.9 | 100 | AA | PCB Connectors (PCC) | AAC | AACCBA | 50 | 50 | NO | PC | F | 12,54 | G | 93 | 271 | 114 | MM | 4017918048884 | 85389099 | PL | EC002638 | Imagen | Catálogo
1823574 | ICC 2,5/21-STZF-5,08 | Conector para placa de circuito impreso | Conector de placa de circuito impreso, sección nominal: 2,5 mm², color: verde, corriente nominal: 12 A, tensión nominal (III/2): 320 V, tipo de conexión del contacto: Macho, número de potenciales: 21, número de filas: 1, número de polos: 21, número de conexiones: 21, familia de artículos: ICC 2,5/..-STZF, paso: 5,08 mm, tipo de conexión: Conexión crimpada, dirección de conexión conductor/placa de circuito impreso: 0 °, gancho de sujeción: - sin gancho de sujeción, sistema enchufable: COMBICON MSTB 2,5, bloqueo: Bloqueo por tornillo, tipo de sujeción: Sujeción aérea (tornillo), tipo de embalaje: empaquetado en caja, Contactos macho engastados correspondientes, con indicaciones relativas a la corriente [A] y la gama de secciones de conductor [mm²]: 10A/ICC-MT 0,5-1,0 (3190577); 10A/ICC-MT 0,5-1,0 BA (3190603); 12A/ICC-MT 1,5-2,5 (3190580); 12A/ICC-MT 1,5-2,5 BA (3190593). BA = Contactos en cinta | 549.18 | 100 | AA | PCB Connectors (PCC) | AAC | AACCBB | 50 | 50 | NO | PC | F | 13,72 | G | 93 | 271 | 114 | MM | 4017918048433 | 85389099 | PL | EC002638 | Imagen | Catálogo
1823804 | ICC 2,5/21-STZFD-5,08 | Conector para placa de circuito impreso | Conector de placa de circuito impreso, sección nominal: 2,5 mm², color: verde, corriente nominal: 12 A, tensión nominal (III/2): 320 V, tipo de conexión del contacto: Macho, número de potenciales: 21, número de filas: 1, número de polos: 21, número de conexiones: 21, familia de artículos: ICC 2,5/..-STZFD, paso: 5,08 mm, tipo de conexión: Conexión crimpada, dirección de conexión conductor/placa de circuito impreso: 0 °, gancho de sujeción: - sin gancho de sujeción, sistema enchufable: COMBICON MSTB 2,5, bloqueo: Bloqueo por tornillo, tipo de sujeción: Sujeción aérea (tornillo), tipo de embalaje: empaquetado en caja, Contactos macho engastados correspondientes, con indicaciones relativas a la corriente [A] y la gama de secciones de conductor [mm²]: 10A/ICC-MT 0,5-1,0 (3190577); 10A/ICC-MT 0,5-1,0 BA (3190603); 12A/ICC-MT 1,5-2,5 (3190580); 12A/ICC-MT 1,5-2,5 BA (3190593). BA = Contactos en cinta | 602.67 | 100 | AA | PCB Connectors (PCC) | AAC | AACCBC | 50 | 50 | NO | PC | F | 15,00 | G | 93 | 271 | 114 | MM | 4017918048662 | 85389099 | PL | EC002638 | Imagen | Catálogo
1824049 | ICC 2,5/22-STZ-5,08 | Conector para placa de circuito impreso | Conector de placa de circuito impreso, sección nominal: 2,5 mm², color: verde, corriente nominal: 12 A, tensión nominal (III/2): 320 V, tipo de conexión del contacto: Macho, número de potenciales: 22, número de filas: 1, número de polos: 22, número de conexiones: 22, familia de artículos: ICC 2,5/..-STZ, paso: 5,08 mm, tipo de conexión: Conexión crimpada, dirección de conexión conductor/placa de circuito impreso: 0 °, gancho de sujeción: - sin gancho de sujeción, sistema enchufable: COMBICON MSTB 2,5, bloqueo: Bloqueo por encaje, tipo de sujeción: Saliente de encaje, tipo de embalaje: empaquetado en caja, Contactos macho engastados correspondientes, con indicaciones relativas a la corriente [A] y la gama de secciones de conductor [mm²]: 10A/ICC-MT 0,5-1,0 (3190577); 10A/ICC-MT 0,5-1,0 BA (3190603); 12A/ICC-MT 1,5-2,5 (3190580); 12A/ICC-MT 1,5-2,5 BA (3190593). BA = Contactos en cinta | 560.37 | 100 | AA | PCB Connectors (PCC) | AAC | AACCBA | 50 | 50 | NO | PC | F | 14,00 | G | 93 | 271 | 114 | MM | 4017918048891 | 85389099 | PL | EC002638 | Imagen | Catálogo
1823587 | ICC 2,5/22-STZF-5,08 | Conector para placa de circuito impreso | Conector de placa de circuito impreso, sección nominal: 2,5 mm², color: verde, corriente nominal: 12 A, tensión nominal (III/2): 320 V, tipo de conexión del contacto: Macho, número de potenciales: 22, número de filas: 1, número de polos: 22, número de conexiones: 22, familia de artículos: ICC 2,5/..-STZF, paso: 5,08 mm, tipo de conexión: Conexión crimpada, dirección de conexión conductor/placa de circuito impreso: 0 °, gancho de sujeción: - sin gancho de sujeción, sistema enchufable: COMBICON MSTB 2,5, bloqueo: Bloqueo por tornillo, tipo de sujeción: Sujeción aérea (tornillo), tipo de embalaje: empaquetado en caja, Contactos macho engastados correspondientes, con indicaciones relativas a la corriente [A] y la gama de secciones de conductor [mm²]: 10A/ICC-MT 0,5-1,0 (3190577); 10A/ICC-MT 0,5-1,0 BA (3190603); 12A/ICC-MT 1,5-2,5 (3190580); 12A/ICC-MT 1,5-2,5 BA (3190593). BA = Contactos en cinta | 574.65 | 100 | AA | PCB Connectors (PCC) | AAC | AACCBB | 50 | 50 | NO | PC | F | 14,00 | G | 93 | 271 | 114 | MM | 4017918048440 | 85389099 | PL | EC002638 | Imagen | Catálogo
1823817 | ICC 2,5/22-STZFD-5,08 | Conector para placa de circuito impreso | Conector de placa de circuito impreso, sección nominal: 2,5 mm², color: verde, corriente nominal: 12 A, tensión nominal (III/2): 320 V, tipo de conexión del contacto: Macho, número de potenciales: 22, número de filas: 1, número de polos: 22, número de conexiones: 22, familia de artículos: ICC 2,5/..-STZFD, paso: 5,08 mm, tipo de conexión: Conexión crimpada, dirección de conexión conductor/placa de circuito impreso: 0 °, gancho de sujeción: - sin gancho de sujeción, sistema enchufable: COMBICON MSTB 2,5, bloqueo: Bloqueo por tornillo, tipo de sujeción: Sujeción aérea (tornillo), tipo de embalaje: empaquetado en caja, Contactos macho engastados correspondientes, con indicaciones relativas a la corriente [A] y la gama de secciones de conductor [mm²]: 10A/ICC-MT 0,5-1,0 (3190577); 10A/ICC-MT 0,5-1,0 BA (3190603); 12A/ICC-MT 1,5-2,5 (3190580); 12A/ICC-MT 1,5-2,5 BA (3190593). BA = Contactos en cinta | 630.69 | 100 | AA | PCB Connectors (PCC) | AAC | AACCBC | 50 | 50 | NO | PC | F | 14,50 | G | 93 | 271 | 114 | MM | 4017918048679 | 85389099 | PL | EC002638 | Imagen | Catálogo
1824052 | ICC 2,5/23-STZ-5,08 | Conector para placa de circuito impreso | Conector de placa de circuito impreso, sección nominal: 2,5 mm², color: verde, corriente nominal: 12 A, tensión nominal (III/2): 320 V, tipo de conexión del contacto: Macho, número de potenciales: 23, número de filas: 1, número de polos: 23, número de conexiones: 23, familia de artículos: ICC 2,5/..-STZ, paso: 5,08 mm, tipo de conexión: Conexión crimpada, dirección de conexión conductor/placa de circuito impreso: 0 °, gancho de sujeción: - sin gancho de sujeción, sistema enchufable: COMBICON MSTB 2,5, bloqueo: Bloqueo por encaje, tipo de sujeción: Saliente de encaje, tipo de embalaje: empaquetado en caja, Contactos macho engastados correspondientes, con indicaciones relativas a la corriente [A] y la gama de secciones de conductor [mm²]: 10A/ICC-MT 0,5-1,0 (3190577); 10A/ICC-MT 0,5-1,0 BA (3190603); 12A/ICC-MT 1,5-2,5 (3190580); 12A/ICC-MT 1,5-2,5 BA (3190593). BA = Contactos en cinta | 585.84 | 100 | AA | PCB Connectors (PCC) | AAC | AACCBA | 50 | 50 | NO | PC | F | 17,00 | G | 93 | 271 | 114 | MM | 4017918048907 | 85389099 | PL | EC002638 | Imagen | Catálogo
1823590 | ICC 2,5/23-STZF-5,08 | Conector para placa de circuito impreso | Conector de placa de circuito impreso, sección nominal: 2,5 mm², color: verde, corriente nominal: 12 A, tensión nominal (III/2): 320 V, tipo de conexión del contacto: Macho, número de potenciales: 23, número de filas: 1, número de polos: 23, número de conexiones: 23, familia de artículos: ICC 2,5/..-STZF, paso: 5,08 mm, tipo de conexión: Conexión crimpada, dirección de conexión conductor/placa de circuito impreso: 0 °, gancho de sujeción: - sin gancho de sujeción, sistema enchufable: COMBICON MSTB 2,5, bloqueo: Bloqueo por tornillo, tipo de sujeción: Sujeción aérea (tornillo), tipo de embalaje: empaquetado en caja, Contactos macho engastados correspondientes, con indicaciones relativas a la corriente [A] y la gama de secciones de conductor [mm²]: 10A/ICC-MT 0,5-1,0 (3190577); 10A/ICC-MT 0,5-1,0 BA (3190603); 12A/ICC-MT 1,5-2,5 (3190580); 12A/ICC-MT 1,5-2,5 BA (3190593). BA = Contactos en cinta | 600.12 | 100 | AA | PCB Connectors (PCC) | AAC | AACCBB | 50 | 50 | NO | PC | F | 19,38 | G | 93 | 271 | 114 | MM | 4017918048457 | 85389099 | PL | EC002638 | Imagen | Catálogo
1823820 | ICC 2,5/23-STZFD-5,08 | Conector para placa de circuito impreso | Conector de placa de circuito impreso, sección nominal: 2,5 mm², color: verde, corriente nominal: 12 A, tensión nominal (III/2): 320 V, tipo de conexión del contacto: Macho, número de potenciales: 23, número de filas: 1, número de polos: 23, número de conexiones: 23, familia de artículos: ICC 2,5/..-STZFD, paso: 5,08 mm, tipo de conexión: Conexión crimpada, dirección de conexión conductor/placa de circuito impreso: 0 °, gancho de sujeción: - sin gancho de sujeción, sistema enchufable: COMBICON MSTB 2,5, bloqueo: Bloqueo por tornillo, tipo de sujeción: Sujeción aérea (tornillo), tipo de embalaje: empaquetado en caja, Contactos macho engastados correspondientes, con indicaciones relativas a la corriente [A] y la gama de secciones de conductor [mm²]: 10A/ICC-MT 0,5-1,0 (3190577); 10A/ICC-MT 0,5-1,0 BA (3190603); 12A/ICC-MT 1,5-2,5 (3190580); 12A/ICC-MT 1,5-2,5 BA (3190593). BA = Contactos en cinta | 658.71 | 100 | AA | PCB Connectors (PCC) | AAC | AACCBC | 50 | 50 | NO | PC | F | 19,38 | G | 93 | 271 | 114 | MM | 4017918048686 | 85389099 | PL | EC002638 | Imagen | Catálogo
1824065 | ICC 2,5/24-STZ-5,08 | Conector para placa de circuito impreso | Conector de placa de circuito impreso, sección nominal: 2,5 mm², color: verde, corriente nominal: 12 A, tensión nominal (III/2): 320 V, tipo de conexión del contacto: Macho, número de potenciales: 24, número de filas: 1, número de polos: 24, número de conexiones: 24, familia de artículos: ICC 2,5/..-STZ, paso: 5,08 mm, tipo de conexión: Conexión crimpada, dirección de conexión conductor/placa de circuito impreso: 0 °, gancho de sujeción: - sin gancho de sujeción, sistema enchufable: COMBICON MSTB 2,5, bloqueo: Bloqueo por encaje, tipo de sujeción: Saliente de encaje, tipo de embalaje: empaquetado en caja, Contactos macho engastados correspondientes, con indicaciones relativas a la corriente [A] y la gama de secciones de conductor [mm²]: 10A/ICC-MT 0,5-1,0 (3190577); 10A/ICC-MT 0,5-1,0 BA (3190603); 12A/ICC-MT 1,5-2,5 (3190580); 12A/ICC-MT 1,5-2,5 BA (3190593). BA = Contactos en cinta | 611.31 | 100 | AA | PCB Connectors (PCC) | AAC | AACCBA | 50 | 50 | NO | PC | F | 13,38 | G | 93 | 271 | 114 | MM | 4017918048914 | 85389099 | PL | EC002638 | Imagen | Catálogo
1823600 | ICC 2,5/24-STZF-5,08 | Conector para placa de circuito impreso | Conector de placa de circuito impreso, sección nominal: 2,5 mm², color: verde, corriente nominal: 12 A, tensión nominal (III/2): 320 V, tipo de conexión del contacto: Macho, número de potenciales: 24, número de filas: 1, número de polos: 24, número de conexiones: 24, familia de artículos: ICC 2,5/..-STZF, paso: 5,08 mm, tipo de conexión: Conexión crimpada, dirección de conexión conductor/placa de circuito impreso: 0 °, gancho de sujeción: - sin gancho de sujeción, sistema enchufable: COMBICON MSTB 2,5, bloqueo: Bloqueo por tornillo, tipo de sujeción: Sujeción aérea (tornillo), tipo de embalaje: empaquetado en caja, Contactos macho engastados correspondientes, con indicaciones relativas a la corriente [A] y la gama de secciones de conductor [mm²]: 10A/ICC-MT 0,5-1,0 (3190577); 10A/ICC-MT 0,5-1,0 BA (3190603); 12A/ICC-MT 1,5-2,5 (3190580); 12A/ICC-MT 1,5-2,5 BA (3190593). BA = Contactos en cinta | 625.6 | 100 | AA | PCB Connectors (PCC) | AAC | AACCBB | 50 | 50 | NO | PC | F | 14,29 | G | 93 | 271 | 114 | MM | 4017918048464 | 85389099 | PL | EC002638 | Imagen | Catálogo
1823833 | ICC 2,5/24-STZFD-5,08 | Conector para placa de circuito impreso | Conector de placa de circuito impreso, sección nominal: 2,5 mm², color: verde, corriente nominal: 12 A, tensión nominal (III/2): 320 V, tipo de conexión del contacto: Macho, número de potenciales: 24, número de filas: 1, número de polos: 24, número de conexiones: 24, familia de artículos: ICC 2,5/..-STZFD, paso: 5,08 mm, tipo de conexión: Conexión crimpada, dirección de conexión conductor/placa de circuito impreso: 0 °, gancho de sujeción: - sin gancho de sujeción, sistema enchufable: COMBICON MSTB 2,5, bloqueo: Bloqueo por tornillo, tipo de sujeción: Sujeción aérea (tornillo), tipo de embalaje: empaquetado en caja, Contactos macho engastados correspondientes, con indicaciones relativas a la corriente [A] y la gama de secciones de conductor [mm²]: 10A/ICC-MT 0,5-1,0 (3190577); 10A/ICC-MT 0,5-1,0 BA (3190603); 12A/ICC-MT 1,5-2,5 (3190580); 12A/ICC-MT 1,5-2,5 BA (3190593). BA = Contactos en cinta | 686.72 | 100 | AA | PCB Connectors (PCC) | AAC | AACCBC | 50 | 50 | NO | PC | F | 14,55 | G | 93 | 271 | 114 | MM | 4017918048693 | 85389099 | PL | EC002638 | Imagen | Catálogo
1022773 | ICC/FKCOR/FKCOR/3P13L33-20SMGW | Conectores para placa de circuito impreso confeccionados | Conectores para placa de circuito impreso confeccionados / Cable de conexión con 3 conectores para placas de circuito impreso, corriente asignada: 9 A, Cabecera 1: 3-polos , paso: 5,08 mm , Conexión crimpada , Macho, Línea 1: longitud de cable: 0,33 m, Color: negro, azul, Tipo de cable:Hilo trenzado mPPE, Cabecera 2: 3-polos, paso: 5,08 mm , Conexión por resorte push-in , Hembra, Color: negro, azul, Tipo de cable:Hilo trenzado mPPE, característica del producto: Conector para placa de circuito impreso para Smart Meter Gateways (SMGW), Hilo trenzado mPPE, Cabecera 3: 3-polos, paso: 5,08 mm , Conexión por resorte push-in , Hembra | 2510.44 | 100 | AA | PCB Connectors (PCC) | AAH | AAHRDB | 20 | 20 | NO | PC |  | 26,33 | G | 65 | 199 | 198 | MM | 4055626516738 | 85444290 | DE | EC002943 | Imagen | Catálogo
1022771 | ICC/FKCOR2,5/3P13L33SMGW | Conectores para placa de circuito impreso confeccionados | Conectores para placa de circuito impreso confeccionados / Cable de conexión con 2 conectores para placas de circuito impreso, corriente asignada: 9 A, Cabecera 1: 3-polos , paso: 5,08 mm , Conexión crimpada , Macho, Línea 1: longitud de cable: 0,33 m, Color: negro, azul, Tipo de cable:Hilo trenzado mPPE, Cabecera 2: 3-polos, paso: 5,08 mm , Conexión por resorte push-in , Hembra, característica del producto: Conector para placa de circuito impreso para Smart Meter Gateways (SMGW), Hilo trenzado mPPE | 1372.81 | 100 | AA | PCB Connectors (PCC) | AAH | AAHRDB | 50 | 50 | NO | PC |  | 15,22 | G | 0 | 0 | 0 |  | 4055626515786 | 85444290 | DE | EC002943 | Imagen | Catálogo
1751667 | ICC/MSTBC 2,5/3P13L1400SMGW | Conectores para placa de circuito impreso confeccionados | Conectores para placa de circuito impreso confeccionados | 1320.37 | 100 | AA | PCB Connectors (PCC) | AAH | AAHRDB | 50 | 1000 | NO | PC | F | 36,92 | G |  |  |  |  | 4067923316829 | 85444290 | DE | EC002943 |  | Catálogo
1714070 | ICC/MSTBC 2,5/3P13L33SMGW | Conectores para placa de circuito impreso confeccionados | Conectores para placa de circuito impreso confeccionados / Cable de conexión con 2 conectores para placas de circuito impreso, corriente asignada: 9 A, Cabecera 1: 3-polos , paso: 5,08 mm , Conexión crimpada , Macho, Línea 1: longitud de cable: 0,33 m, Color: negro, azul, Tipo de cable:Hilo trenzado mPPE, Cabecera 2: 3-polos, paso: 5,08 mm , característica del producto: Conector para placa de circuito impreso para Smart Meter Gateways (SMGW), Hilo trenzado mPPE | 1087.81 | 100 | AA | PCB Connectors (PCC) | AAH | AAHRDB | 50 | 50 | NO | PC |  | 13,66 | G | 106 | 199 | 195 | MM | 4055626343655 | 85444290 | SK | EC002638 | Imagen | Catálogo
1006733 | ICC/MSTBC 2,5/3P13L38SMGW | Conectores para placa de circuito impreso confeccionados | Conectores para placa de circuito impreso confeccionados / Cable de conexión con 2 conectores para placas de circuito impreso, corriente asignada: 9 A, Cabecera 1: 3-polos , paso: 5,08 mm , Conexión crimpada , Macho, Línea 1: longitud de cable: 0,38 m, Color: negro, azul, Tipo de cable:Hilo trenzado mPPE, Cabecera 2: 3-polos, paso: 5,08 mm , característica del producto: Conector para placa de circuito impreso para Smart Meter Gateways (SMGW), Hilo trenzado mPPE | 1103.14 | 100 | AA | PCB Connectors (PCC) | AAH | AAHRDB | 50 | 50 | NO | PC |  | 14,90 | G | 105 | 193 | 198 | MM | 4055626478227 | 85444290 | DE | EC002943 | Imagen | Catálogo
1714316 | ICC/TVFKC/AI8/3P13L33-20SMGW | Conectores para placa de circuito impreso confeccionados | Conectores para placa de circuito impreso confeccionados / Línea en Y con 2 conectores para placas de circuito impreso, corriente asignada: 9 A, Cabecera 1: 3-polos , paso: 5,08 mm , Conexión crimpada , Macho, Línea 1: longitud de cable: 0,33 m, Color: negro, azul, Tipo de cable:Hilo trenzado mPPE, Cabecera 2: 3-polos, paso: 5 mm , Conexión por resorte push-in , Hembra, Línea 2: longitud de cable: 0,2 m, Color: negro, azul, Tipo de cable:Hilo trenzado mPPE, característica del producto: Conector para placa de circuito impreso para Smart Meter Gateways (SMGW), Hilo trenzado mPPE | 1804.61 | 100 | AA | PCB Connectors (PCC) | AAH | AAHRDB | 50 | 50 | NO | PC |  | 19,63 | G | 0 | 0 | 0 |  | 4055626356839 | 85444290 | DE | EC002943 | Imagen | Catálogo
1714318 | ICC/TVFKC/MSTBC/3P13L33-20SMGW | Conectores para placa de circuito impreso confeccionados | Conectores para placa de circuito impreso confeccionados / Línea en Y con 3 conectores para placas de circuito impreso, corriente asignada: 9 A, Cabecera 1: 3-polos , paso: 5,08 mm , Conexión crimpada , Macho, Línea 1: longitud de cable: 0,33 m, Color: negro, azul, Tipo de cable:Hilo trenzado mPPE, Cabecera 2: 3-polos, paso: 5 mm , Conexión por resorte push-in , Hembra, Línea 2: longitud de cable: 0,2 m, Color: negro, azul, Tipo de cable:Hilo trenzado mPPE, característica del producto: Conector para placa de circuito impreso para Smart Meter Gateways (SMGW), Hilo trenzado mPPE, Cabecera 3: 3-polos, paso: 5,08 mm | 1938.25 | 100 | AA | PCB Connectors (PCC) | AAH | AAHRDB | 50 | 50 | NO | PC |  | 22,40 | G | 120 | 200 | 200 | MM | 4055626356846 | 85444290 | DE | EC002943 | Imagen | Catálogo
2203900 | ICC20-H/3L5,0-7035 | Carcasa de base para placa de circuito impreso | Carcasa base placa de circuito impreso, sección nominal: 2,5 mm², color: gris claro, corriente nominal: 16 A, tensión nominal (III/2): 320 V, superficie de contacto: Sn, tipo de conexión del contacto: Macho, número de potenciales: 3, número de filas: 1, número de polos: 3, número de conexiones: 3, familia de artículos: ICC..-H/..L5,0, paso: 5 mm, montaje: Soldadura por ola, disposición de pines: Disposición de pines lineal, longitud del pin [P]: 3,5 mm, número de pines de soldadura por potencial: 1, sistema enchufable: ICC 2,5, Orientación de la cara enchufable: Estándar, bloqueo: Bloqueo por encaje, tipo de sujeción: sin, tipo de embalaje: Embalaje en caja de cartón, Artículo con salida de pin lateral a la izquierda | 184 | 100 | AC | DCS | ACH | ACHAFB | 50 | 50 | NO | PC |  | 4,38 | G | 27 | 271 | 168 | MM | 4055626466057 | 85366930 | PL | EC002637 | Imagen | Catálogo
1540629 | ICC20-H/3L5,0-BK GP | Carcasa de base para placa de circuito impreso | Carcasa base placa de circuito impreso, sección nominal: 2,5 mm², color: negro, corriente nominal: 16 A, tensión nominal (III/2): 320 V, superficie de contacto: Sn, tipo de conexión del contacto: Macho, número de potenciales: 3, número de filas: 1, número de polos: 3, número de conexiones: 3, familia de artículos: ICC..-H/..L5,0, paso: 5 mm, montaje: Soldadura por ola, disposición de pines: Disposición de pines lineal, longitud del pin [P]: 3,5 mm, número de pines de soldadura por potencial: 1, sistema enchufable: ICC 2,5, Orientación de la cara enchufable: Estándar, bloqueo: Bloqueo por encaje, tipo de sujeción: sin, tipo de embalaje: Embalaje en caja de cartón, Artículo con salida de pin lateral a la izquierda | 2.21 | 1 | AC | DCS | ACH | ACHAFB | 50 | 50 | NO | PC | F | 4,22 | G |  |  |  |  | 4067923012875 | 85366930 | PL | EC002637 |  | Catálogo
2203901 | ICC20-H/3R5,0-7035 | Carcasa de base para placa de circuito impreso | Carcasa base placa de circuito impreso, sección nominal: 2,5 mm², color: gris claro, corriente nominal: 16 A, tensión nominal (III/2): 320 V, superficie de contacto: Sn, tipo de conexión del contacto: Macho, número de potenciales: 3, número de filas: 1, número de polos: 3, número de conexiones: 3, familia de artículos: ICC..-H/..R5,0, paso: 5 mm, montaje: Soldadura por ola, disposición de pines: Disposición de pines lineal, longitud del pin [P]: 3,5 mm, número de pines de soldadura por potencial: 1, sistema enchufable: ICC 2,5, Orientación de la cara enchufable: Estándar, bloqueo: Bloqueo por encaje, tipo de sujeción: sin, tipo de embalaje: Embalaje en caja de cartón, Artículo con salida de pin lateral a la derecha | 184 | 100 | AC | DCS | ACH | ACHAFB | 50 | 50 | NO | PC |  | 4,24 | G | 27 | 271 | 168 | MM | 4055626466064 | 85366930 | PL | EC002637 | Imagen | Catálogo
1540625 | ICC20-H/3R5,0-BK GP | Carcasa de base para placa de circuito impreso | Carcasa base placa de circuito impreso, sección nominal: 2,5 mm², color: negro, corriente nominal: 16 A, tensión nominal (III/2): 320 V, superficie de contacto: Sn, tipo de conexión del contacto: Macho, número de potenciales: 3, número de filas: 1, número de polos: 3, número de conexiones: 3, familia de artículos: ICC..-H/..L5,0, paso: 5 mm, montaje: Soldadura por ola, disposición de pines: Disposición de pines lineal, longitud del pin [P]: 3,5 mm, número de pines de soldadura por potencial: 1, sistema enchufable: ICC 2,5, Orientación de la cara enchufable: Estándar, bloqueo: Bloqueo por encaje, tipo de sujeción: sin, tipo de embalaje: Embalaje en caja de cartón, Artículo con salida de pin lateral a la derecha | 2.21 | 1 | AC | DCS | ACH | ACHAFB | 50 | 50 | NO | PC | F | 4,24 | G |  |  |  |  | 4067923010857 | 85366930 | PL | EC002637 |  | Catálogo
1084014 | ICC20-H/4L3,5-7035 | Carcasa de base para placa de circuito impreso | Carcasa base placa de circuito impreso, color: gris claro, corriente nominal: 8 A, tensión nominal (III/2): 150 V, superficie de contacto: Sn, tipo de conexión del contacto: Macho, número de potenciales: 4, número de filas: 1, número de polos: 4, número de conexiones: 4, familia de artículos: ICC..-H/..L3,5, paso: 3,5 mm, montaje: Soldadura por ola, disposición de pines: Disposición de pines lineal, longitud del pin [P]: 3,65 mm, número de pines de soldadura por potencial: 1, sistema enchufable: ICC 1,5, Orientación de la cara enchufable: Estándar, bloqueo: Bloqueo por encaje, tipo de sujeción: sin, tipo de embalaje: Embalaje en caja de cartón, Artículo con salida de pin lateral a la izquierda | 3.22 | 1 | AC | DCS | ACH | ACHAFB | 50 | 50 | NO | PC |  | 3,90 | G | 27 | 271 | 168 | MM | 4055626820910 | 85366930 | PL | EC002637 | Imagen | Catálogo
1084012 | ICC20-H/4R3,5-7035 | Carcasa de base para placa de circuito impreso | Carcasa base placa de circuito impreso, color: gris claro, corriente nominal: 8 A, tensión nominal (III/2): 150 V, superficie de contacto: Sn, tipo de conexión del contacto: Macho, número de potenciales: 4, número de filas: 1, número de polos: 4, número de conexiones: 4, familia de artículos: ICC..-H/..R3,5, paso: 3,5 mm, montaje: Soldadura por ola, disposición de pines: Disposición de pines lineal, longitud del pin [P]: 3,65 mm, número de pines de soldadura por potencial: 1, sistema enchufable: ICC 1,5, Orientación de la cara enchufable: Estándar, bloqueo: Bloqueo por encaje, tipo de sujeción: sin, tipo de embalaje: Embalaje en caja de cartón, Artículo con salida de pin lateral a la derecha | 3.22 | 1 | AC | DCS | ACH | ACHAFB | 50 | 50 | NO | PC |  | 3,90 | G | 27 | 271 | 168 | MM | 4055626820828 | 85366930 | PL | EC002637 | Imagen | Catálogo
1102107 | ICC20-PPC1,5/4-3,5-AA-7035 | Conector para placa de circuito impreso | Conector de placa de circuito impreso, sección nominal: 1,5 mm², color: gris claro, corriente nominal: 8 A, tensión nominal (III/2): 150 V, superficie de contacto: Sn, tipo de conexión del contacto: Hembra, número de potenciales: 4, número de filas: 1, número de polos: 4, número de conexiones: 4, familia de artículos: ICC..-PPC1,5/..-3,5, paso: 3,5 mm, tipo de conexión: Conexión por resorte push-in, dirección de conexión conductor/placa de circuito impreso: 0 °, gancho de sujeción: - Gancho de sujeción, sistema enchufable: ICC 1,5, bloqueo: sin, tipo de sujeción: sin, tipo de embalaje: empaquetado en caja, Color del contacto normalmente cerrado por resorte: naranja | 4.96 | 1 | AC | DCS | ACH | ACHAFC | 50 | 50 | NO | PC |  | 3,35 | G | 50 | 117 | 87 | MM | 4055626961057 | 85366990 | CN | EC002638 | Imagen | Catálogo
1084030 | ICC20-PPC2,5/3-5,0-AA-7035 | Conector para placa de circuito impreso | Conector de placa de circuito impreso, sección nominal: 2,5 mm², color: gris claro, corriente nominal: 16 A, tensión nominal (III/2): 320 V, superficie de contacto: Sn, tipo de conexión del contacto: Hembra, número de potenciales: 3, número de filas: 1, número de polos: 3, número de conexiones: 3, familia de artículos: ICC..-PPC2,5/..-5,0, paso: 5 mm, tipo de conexión: Conexión por resorte push-in, dirección de conexión conductor/placa de circuito impreso: 0 °, gancho de sujeción: - Gancho de sujeción, sistema enchufable: ICC 2,5, bloqueo: sin, tipo de sujeción: sin, tipo de embalaje: empaquetado en caja, Color del contacto normalmente cerrado por resorte: naranja | 3.92 | 1 | AC | DCS | ACH | ACHAFC | 50 | 50 | NO | PC |  | 3,88 | G | 0 | 0 | 0 |  | 4055626820842 | 85366990 | CN | EC002638 | Imagen | Catálogo
1540620 | ICC20-PPC2,5/3-5,0-AA-BK GP | Conector para placa de circuito impreso | Conector de placa de circuito impreso, sección nominal: 2,5 mm², color: negro, corriente nominal: 16 A, tensión nominal (III/2): 320 V, superficie de contacto: Sn, tipo de conexión del contacto: Hembra, número de potenciales: 3, número de filas: 1, número de polos: 3, número de conexiones: 3, familia de artículos: ICC..-PPC2,5/..-5,0, paso: 5 mm, tipo de conexión: Conexión por resorte push-in, dirección de conexión conductor/placa de circuito impreso: 0 °, gancho de sujeción: - Gancho de sujeción, sistema enchufable: ICC 2,5, bloqueo: sin, tipo de sujeción: sin, tipo de embalaje: empaquetado en caja, Variante impresa, color del contacto normalmente cerrado por resorte: naranja | 4.66 | 1 | AC | DCS | ACH | ACHAFC | 50 | 50 | NO | PC |  | 3,77 | G |  |  |  |  | 4067923013407 | 85366990 | CN | EC002638 |  | Catálogo
1084020 | ICC20-PSC1,5/4-3,5-AA-7035 | Conector para placa de circuito impreso | Conector de placa de circuito impreso, sección nominal: 1,5 mm², color: gris claro, corriente nominal: 8 A, tensión nominal (III/2): 150 V, superficie de contacto: Sn, tipo de conexión del contacto: Hembra, número de potenciales: 4, número de filas: 1, número de polos: 4, número de conexiones: 4, familia de artículos: ICC..-PSC1,5/..-3,5, paso: 3,5 mm, tipo de conexión: Conexión por tornillo con cápsula de tracción, forma de sujeción de tornillos: L Ranura longitudinal, dirección de conexión conductor/placa de circuito impreso: 0 °, gancho de sujeción: - Gancho de sujeción, sistema enchufable: ICC 1,5, bloqueo: sin, tipo de sujeción: sin, tipo de embalaje: empaquetado en caja | 4.03 | 1 | AC | DCS | ACH | ACHAFC | 50 | 50 | NO | PC |  | 4,33 | G | 0 | 0 | 0 |  | 4055626819730 | 85366990 | CN | EC002638 | Imagen | Catálogo
1084026 | ICC20-PSC2,5/3-5,0-AA-7035 | Conector para placa de circuito impreso | Conector de placa de circuito impreso, sección nominal: 2,5 mm², color: gris claro, corriente nominal: 16 A, tensión nominal (III/2): 320 V, superficie de contacto: Sn, tipo de conexión del contacto: Hembra, número de potenciales: 3, número de filas: 1, número de polos: 3, número de conexiones: 3, familia de artículos: ICC..-PSC2,5/..-5,0, paso: 5 mm, tipo de conexión: Conexión por tornillo con cápsula de tracción, dirección de conexión conductor/placa de circuito impreso: 0 °, gancho de sujeción: - Gancho de sujeción, sistema enchufable: ICC 2,5, bloqueo: sin, tipo de sujeción: sin, tipo de embalaje: empaquetado en caja | 3.85 | 1 | AC | DCS | ACH | ACHAFC | 50 | 50 | NO | PC |  | 5,56 | G | 0 | 0 | 0 |  | 4055626820316 | 85366990 | CN | EC002638 | Imagen | Catálogo
1477236 | ICC20-TP1,5/4L3,5-1018 | Borna para placa de circuito impreso | Terminal de tarjetas de circuitos impresos, corriente nominal: 8 A, tensión nominal (III/2): 150 V, sección nominal: 1,5 mm², número de potenciales: 4, número de filas: 1, número de polos por fila: 4, familia de artículos: ICC..-TP1,5/..L3,5, paso: 3,5 mm, tipo de conexión: Conexión por resorte push-in, montaje: Soldadura por ola, dirección de conexión conductor/placa de circuito impreso: 0 °, color: amarillo, Disposición de pines: Disposición de pines lineal, Longitud del pin [P]: 3,55 mm, número de pines de soldadura por potencial: 1, tipo de embalaje: empaquetado en caja. Artículo con salida de pin lateral a la izquierda | 6.82 | 1 | AC | DCS | ACH | ACHAFA | 50 | 50 | NO | PC |  | 5,30 | G | 26 | 271 | 165 | MM | 4063151892210 | 85369010 | PL | EC002643 | Imagen | Catálogo
1477235 | ICC20-TP1,5/4L3,5-5015 | Borna para placa de circuito impreso | Terminal de tarjetas de circuitos impresos, corriente nominal: 8 A, tensión nominal (III/2): 150 V, sección nominal: 1,5 mm², número de potenciales: 4, número de filas: 1, número de polos por fila: 4, familia de artículos: ICC..-TP1,5/..L3,5, paso: 3,5 mm, tipo de conexión: Conexión por resorte push-in, montaje: Soldadura por ola, dirección de conexión conductor/placa de circuito impreso: 0 °, color: azul, Disposición de pines: Disposición de pines lineal, Longitud del pin [P]: 3,55 mm, número de pines de soldadura por potencial: 1, tipo de embalaje: empaquetado en caja. Artículo con salida de pin lateral a la izquierda | 6.82 | 1 | AC | DCS | ACH | ACHAFA | 50 | 50 | NO | PC |  | 5,30 | G | 26 | 271 | 165 | MM | 4063151891497 | 85369010 | PL | EC002643 | Imagen | Catálogo
1474478 | ICC20-TP1,5/4L3,5-7035 | Borna para placa de circuito impreso | Terminal de tarjetas de circuitos impresos, corriente nominal: 8 A, tensión nominal (III/2): 150 V, sección nominal: 1,5 mm², número de potenciales: 4, número de filas: 1, número de polos por fila: 4, familia de artículos: ICC..-TP1,5/..L3,5, paso: 3,5 mm, tipo de conexión: Conexión por resorte push-in, montaje: Soldadura por ola, dirección de conexión conductor/placa de circuito impreso: 0 °, color: gris claro, Disposición de pines: Disposición de pines lineal, Longitud del pin [P]: 3,55 mm, número de pines de soldadura por potencial: 1, tipo de embalaje: empaquetado en caja. Artículo con salida de pin lateral a la izquierda | 6.82 | 1 | AC | DCS | ACH | ACHAFA | 50 | 50 | NO | PC |  | 5,30 | G | 26 | 271 | 165 | MM | 4063151887230 | 85369010 | PL | EC002643 | Imagen | Catálogo
1477233 | ICC20-TP1,5/4L3,5-9005 | Borna para placa de circuito impreso | Terminal de tarjetas de circuitos impresos, corriente nominal: 8 A, tensión nominal (III/2): 150 V, sección nominal: 1,5 mm², número de potenciales: 4, número de filas: 1, número de polos por fila: 4, familia de artículos: ICC..-TP1,5/..L3,5, paso: 3,5 mm, tipo de conexión: Conexión por resorte push-in, montaje: Soldadura por ola, dirección de conexión conductor/placa de circuito impreso: 0 °, color: negro, Disposición de pines: Disposición de pines lineal, Longitud del pin [P]: 3,55 mm, número de pines de soldadura por potencial: 1, tipo de embalaje: empaquetado en caja. Artículo con salida de pin lateral a la izquierda | 6.82 | 1 | AC | DCS | ACH | ACHAFA | 50 | 50 | NO | PC |  | 5,30 | G | 26 | 271 | 165 | MM | 4063151892333 | 85369010 | PL | EC002643 | Imagen | Catálogo
1477319 | ICC20-TP1,5/4R3,5-1018 | Borna para placa de circuito impreso | Terminal de tarjetas de circuitos impresos, corriente nominal: 8 A, tensión nominal (III/2): 150 V, sección nominal: 1,5 mm², número de potenciales: 4, número de filas: 1, número de polos por fila: 4, familia de artículos: ICC..-TP1,5/..R3,5, paso: 3,5 mm, tipo de conexión: Conexión por resorte push-in, montaje: Soldadura por ola, dirección de conexión conductor/placa de circuito impreso: 0 °, color: amarillo, Disposición de pines: Disposición de pines lineal, Longitud del pin [P]: 3,55 mm, número de pines de soldadura por potencial: 1, tipo de embalaje: empaquetado en caja. Artículo con salida de pin lateral a la derecha | 6.82 | 1 | AC | DCS | ACH | ACHAFA | 50 | 50 | NO | PC |  | 5,30 | G | 26 | 271 | 165 | MM | 4063151892227 | 85369010 | PL | EC002643 | Imagen | Catálogo
1477318 | ICC20-TP1,5/4R3,5-5015 | Borna para placa de circuito impreso | Terminal de tarjetas de circuitos impresos, corriente nominal: 8 A, tensión nominal (III/2): 150 V, sección nominal: 1,5 mm², número de potenciales: 4, número de filas: 1, número de polos por fila: 4, familia de artículos: ICC..-TP1,5/..R3,5, paso: 3,5 mm, tipo de conexión: Conexión por resorte push-in, montaje: Soldadura por ola, dirección de conexión conductor/placa de circuito impreso: 0 °, color: azul, Disposición de pines: Disposición de pines lineal, Longitud del pin [P]: 3,55 mm, número de pines de soldadura por potencial: 1, tipo de embalaje: empaquetado en caja. Artículo con salida de pin lateral a la derecha | 6.82 | 1 | AC | DCS | ACH | ACHAFA | 50 | 50 | NO | PC |  | 5,30 | G | 26 | 271 | 165 | MM | 4063151890186 | 85369010 | PL | EC002643 | Imagen | Catálogo
1474479 | ICC20-TP1,5/4R3,5-7035 | Borna para placa de circuito impreso | Terminal de tarjetas de circuitos impresos, corriente nominal: 8 A, tensión nominal (III/2): 150 V, sección nominal: 1,5 mm², número de potenciales: 4, número de filas: 1, número de polos por fila: 4, familia de artículos: ICC..-TP1,5/..R3,5, paso: 3,5 mm, tipo de conexión: Conexión por resorte push-in, montaje: Soldadura por ola, dirección de conexión conductor/placa de circuito impreso: 0 °, color: gris claro, Disposición de pines: Disposición de pines lineal, Longitud del pin [P]: 3,55 mm, número de pines de soldadura por potencial: 1, tipo de embalaje: empaquetado en caja. Artículo con salida de pin lateral a la derecha | 6.82 | 1 | AC | DCS | ACH | ACHAFA | 50 | 50 | NO | PC |  | 5,32 | G | 26 | 271 | 165 | MM | 4063151887070 | 85369010 | PL | EC002643 | Imagen | Catálogo
1477249 | ICC20-TP1,5/4R3,5-9005 | Borna para placa de circuito impreso | Terminal de tarjetas de circuitos impresos, corriente nominal: 8 A, tensión nominal (III/2): 150 V, sección nominal: 1,5 mm², número de potenciales: 4, número de filas: 1, número de polos por fila: 4, familia de artículos: ICC..-TP1,5/..R3,5, paso: 3,5 mm, tipo de conexión: Conexión por resorte push-in, montaje: Soldadura por ola, dirección de conexión conductor/placa de circuito impreso: 0 °, color: negro, Disposición de pines: Disposición de pines lineal, Longitud del pin [P]: 3,55 mm, número de pines de soldadura por potencial: 1, tipo de embalaje: empaquetado en caja. Artículo con salida de pin lateral a la derecha | 6.82 | 1 | AC | DCS | ACH | ACHAFA | 50 | 50 | NO | PC |  | 5,30 | G | 26 | 271 | 165 | MM | 4063151892500 | 85369010 | PL | EC002643 | Imagen | Catálogo
1477204 | ICC20-TP2,5/3L5,0-1018 | Borna para placa de circuito impreso | Terminal de tarjetas de circuitos impresos, corriente nominal: 18 A, tensión nominal (III/2): 300 V, sección nominal: 2,5 mm², número de potenciales: 3, número de filas: 1, número de polos por fila: 3, familia de artículos: ICC..-TP2,5/..L5,0, paso: 5 mm, tipo de conexión: Conexión por resorte push-in, montaje: Soldadura por ola, dirección de conexión conductor/placa de circuito impreso: 0 °, color: amarillo, Disposición de pines: Disposición de pines lineal, Longitud del pin [P]: 3,15 mm, número de pines de soldadura por potencial: 1, tipo de embalaje: empaquetado en caja. Artículo con salida de pin lateral a la izquierda | 4.09 | 1 | AC | DCS | ACH | ACHAFA | 50 | 50 | NO | PC |  | 5,44 | G | 26 | 271 | 165 | MM | 4063151890179 | 85369010 | PL | EC002643 | Imagen | Catálogo
1477200 | ICC20-TP2,5/3L5,0-5015 | Borna para placa de circuito impreso | Terminal de tarjetas de circuitos impresos, corriente nominal: 18 A, tensión nominal (III/2): 300 V, sección nominal: 2,5 mm², número de potenciales: 3, número de filas: 1, número de polos por fila: 3, familia de artículos: ICC..-TP2,5/..L5,0, paso: 5 mm, tipo de conexión: Conexión por resorte push-in, montaje: Soldadura por ola, dirección de conexión conductor/placa de circuito impreso: 0 °, color: azul, Disposición de pines: Disposición de pines lineal, Longitud del pin [P]: 3,15 mm, número de pines de soldadura por potencial: 1, tipo de embalaje: empaquetado en caja. Artículo con salida de pin lateral a la izquierda | 4.09 | 1 | AC | DCS | ACH | ACHAFA | 50 | 50 | NO | PC |  | 5,44 | G | 26 | 271 | 165 | MM | 4063151891565 | 85369010 | PL | EC002643 | Imagen | Catálogo
1474500 | ICC20-TP2,5/3L5,0-7035 | Borna para placa de circuito impreso | Terminal de tarjetas de circuitos impresos, corriente nominal: 18 A, tensión nominal (III/2): 300 V, sección nominal: 2,5 mm², número de potenciales: 3, número de filas: 1, número de polos por fila: 3, familia de artículos: ICC..-TP2,5/..L5,0, paso: 5 mm, tipo de conexión: Conexión por resorte push-in, montaje: Soldadura por ola, dirección de conexión conductor/placa de circuito impreso: 0 °, color: gris claro, Disposición de pines: Disposición de pines lineal, Longitud del pin [P]: 3,15 mm, número de pines de soldadura por potencial: 1, tipo de embalaje: empaquetado en caja. Artículo con salida de pin lateral a la izquierda | 4.09 | 1 | AC | DCS | ACH | ACHAFA | 50 | 50 | NO | PC |  | 5,44 | G | 26 | 271 | 165 | MM | 4063151888138 | 85369010 | PL | EC002643 | Imagen | Catálogo
1477191 | ICC20-TP2,5/3L5,0-9005 | Borna para placa de circuito impreso | Terminal de tarjetas de circuitos impresos, corriente nominal: 18 A, tensión nominal (III/2): 300 V, sección nominal: 2,5 mm², número de potenciales: 3, número de filas: 1, número de polos por fila: 3, familia de artículos: ICC..-TP2,5/..L5,0, paso: 5 mm, tipo de conexión: Conexión por resorte push-in, montaje: Soldadura por ola, dirección de conexión conductor/placa de circuito impreso: 0 °, color: negro, Disposición de pines: Disposición de pines lineal, Longitud del pin [P]: 3,15 mm, número de pines de soldadura por potencial: 1, tipo de embalaje: empaquetado en caja. Artículo con salida de pin lateral a la izquierda | 4.09 | 1 | AC | DCS | ACH | ACHAFA | 50 | 50 | NO | PC |  | 5,44 | G | 26 | 271 | 165 | MM | 4063151891381 | 85369010 | PL | EC002643 | Imagen | Catálogo
1477222 | ICC20-TP2,5/3R5,0-1018 | Borna para placa de circuito impreso | Terminal de tarjetas de circuitos impresos, corriente nominal: 18 A, tensión nominal (III/2): 300 V, sección nominal: 2,5 mm², número de potenciales: 3, número de filas: 1, número de polos por fila: 3, familia de artículos: ICC..-TP2,5/..R5,0, paso: 5 mm, tipo de conexión: Conexión por resorte push-in, montaje: Soldadura por ola, dirección de conexión conductor/placa de circuito impreso: 0 °, color: amarillo, Disposición de pines: Disposición de pines lineal, Longitud del pin [P]: 3,15 mm, número de pines de soldadura por potencial: 1, tipo de embalaje: empaquetado en caja. Artículo con salida de pin lateral a la derecha | 4.09 | 1 | AC | DCS | ACH | ACHAFA | 50 | 50 | NO | PC |  | 5,44 | G | 26 | 271 | 165 | MM | 4063151892401 | 85369010 | PL | EC002643 | Imagen | Catálogo
1477220 | ICC20-TP2,5/3R5,0-5015 | Borna para placa de circuito impreso | Terminal de tarjetas de circuitos impresos, corriente nominal: 18 A, tensión nominal (III/2): 300 V, sección nominal: 2,5 mm², número de potenciales: 3, número de filas: 1, número de polos por fila: 3, familia de artículos: ICC..-TP2,5/..R5,0, paso: 5 mm, tipo de conexión: Conexión por resorte push-in, montaje: Soldadura por ola, dirección de conexión conductor/placa de circuito impreso: 0 °, color: azul, Disposición de pines: Disposición de pines lineal, Longitud del pin [P]: 3,15 mm, número de pines de soldadura por potencial: 1, tipo de embalaje: empaquetado en caja. Artículo con salida de pin lateral a la derecha | 4.09 | 1 | AC | DCS | ACH | ACHAFA | 50 | 50 | NO | PC |  | 5,44 | G | 26 | 271 | 165 | MM | 4063151891640 | 85369010 | PL | EC002643 | Imagen | Catálogo
1474477 | ICC20-TP2,5/3R5,0-7035 | Borna para placa de circuito impreso | Terminal de tarjetas de circuitos impresos, corriente nominal: 18 A, tensión nominal (III/2): 300 V, sección nominal: 2,5 mm², número de potenciales: 3, número de filas: 1, número de polos por fila: 3, familia de artículos: ICC..-TP2,5/..R5,0, paso: 5 mm, tipo de conexión: Conexión por resorte push-in, montaje: Soldadura por ola, dirección de conexión conductor/placa de circuito impreso: 0 °, color: gris claro, Disposición de pines: Disposición de pines lineal, Longitud del pin [P]: 3,15 mm, número de pines de soldadura por potencial: 1, tipo de embalaje: empaquetado en caja. Artículo con salida de pin lateral a la derecha | 4.09 | 1 | AC | DCS | ACH | ACHAFA | 50 | 50 | NO | PC |  | 5,44 | G | 26 | 271 | 165 | MM | 4063151888732 | 85369010 | PL | EC002643 | Imagen | Catálogo
1477218 | ICC20-TP2,5/3R5,0-9005 | Borna para placa de circuito impreso | Terminal de tarjetas de circuitos impresos, corriente nominal: 18 A, tensión nominal (III/2): 300 V, sección nominal: 2,5 mm², número de potenciales: 3, número de filas: 1, número de polos por fila: 3, familia de artículos: ICC..-TP2,5/..R5,0, paso: 5 mm, tipo de conexión: Conexión por resorte push-in, montaje: Soldadura por ola, dirección de conexión conductor/placa de circuito impreso: 0 °, color: negro, Disposición de pines: Disposición de pines lineal, Longitud del pin [P]: 3,15 mm, número de pines de soldadura por potencial: 1, tipo de embalaje: empaquetado en caja. Artículo con salida de pin lateral a la derecha | 4.09 | 1 | AC | DCS | ACH | ACHAFA | 50 | 50 | NO | PC |  | 5,44 | G | 26 | 271 | 165 | MM | 4063151891862 | 85369010 | PL | EC002643 | Imagen | Catálogo
1380321 | ICC20-TS1,5/4L3,5-1018 | Borna para placa de circuito impreso | Terminal de tarjetas de circuitos impresos, corriente nominal: 16 A, tensión nominal (III/2): 150 V, sección nominal: 1,5 mm², número de potenciales: 4, número de filas: 1, número de polos por fila: 4, familia de artículos: ICC..-TS1,5/..L3,5, paso: 3,5 mm, tipo de conexión: Conexión por tornillo con cápsula de tracción, forma de sujeción de tornillos: L Ranura longitudinal, montaje: Soldadura por ola, dirección de conexión conductor/placa de circuito impreso: 0 °, color: amarillo, Disposición de pines: Disposición de pines lineal, Longitud del pin [P]: 3,55 mm, número de pines de soldadura por potencial: 1, tipo de embalaje: empaquetado en caja. Artículo con salida de pin lateral a la izquierda | 5.5 | 1 | AC | DCS | ACH | ACHAFA | 50 | 50 | NO | PC |  | 6,19 | G | 26 | 271 | 165 | MM | 4063151751432 | 85369010 | PL | EC002643 | Imagen | Catálogo
1380312 | ICC20-TS1,5/4L3,5-5015 | Borna para placa de circuito impreso | Terminal de tarjetas de circuitos impresos, corriente nominal: 16 A, tensión nominal (III/2): 150 V, sección nominal: 1,5 mm², número de potenciales: 4, número de filas: 1, número de polos por fila: 4, familia de artículos: ICC..-TS1,5/..L3,5, paso: 3,5 mm, tipo de conexión: Conexión por tornillo con cápsula de tracción, forma de sujeción de tornillos: L Ranura longitudinal, montaje: Soldadura por ola, dirección de conexión conductor/placa de circuito impreso: 0 °, color: azul, Disposición de pines: Disposición de pines lineal, Longitud del pin [P]: 3,55 mm, número de pines de soldadura por potencial: 1, tipo de embalaje: empaquetado en caja. Artículo con salida de pin lateral a la izquierda | 5.5 | 1 | AC | DCS | ACH | ACHAFA | 50 | 50 | NO | PC |  | 6,19 | G | 26 | 271 | 165 | MM | 4063151749699 | 85369010 | PL | EC002643 | Imagen | Catálogo
1380291 | ICC20-TS1,5/4L3,5-7035 | Borna para placa de circuito impreso | Terminal de tarjetas de circuitos impresos, corriente nominal: 16 A, tensión nominal (III/2): 150 V, sección nominal: 1,5 mm², número de potenciales: 4, número de filas: 1, número de polos por fila: 4, familia de artículos: ICC..-TS1,5/..L3,5, paso: 3,5 mm, tipo de conexión: Conexión por tornillo con cápsula de tracción, forma de sujeción de tornillos: L Ranura longitudinal, montaje: Soldadura por ola, dirección de conexión conductor/placa de circuito impreso: 0 °, color: gris claro, Disposición de pines: Disposición de pines lineal, Longitud del pin [P]: 3,55 mm, número de pines de soldadura por potencial: 1, tipo de embalaje: empaquetado en caja. Artículo con salida de pin lateral a la izquierda | 5.5 | 1 | AC | DCS | ACH | ACHAFA | 50 | 50 | NO | PC |  | 6,19 | G | 26 | 271 | 165 | MM | 4063151750145 | 85369010 | PL | EC002643 | Imagen | Catálogo
1380303 | ICC20-TS1,5/4L3,5-9005 | Borna para placa de circuito impreso | Terminal de tarjetas de circuitos impresos, corriente nominal: 16 A, tensión nominal (III/2): 150 V, sección nominal: 1,5 mm², número de potenciales: 4, número de filas: 1, número de polos por fila: 4, familia de artículos: ICC..-TS1,5/..L3,5, paso: 3,5 mm, tipo de conexión: Conexión por tornillo con cápsula de tracción, forma de sujeción de tornillos: L Ranura longitudinal, montaje: Soldadura por ola, dirección de conexión conductor/placa de circuito impreso: 0 °, color: negro, Disposición de pines: Disposición de pines lineal, Longitud del pin [P]: 3,55 mm, número de pines de soldadura por potencial: 1, tipo de embalaje: empaquetado en caja. Artículo con salida de pin lateral a la izquierda | 5.5 | 1 | AC | DCS | ACH | ACHAFA | 50 | 50 | NO | PC |  | 6,19 | G | 26 | 271 | 165 | MM | 4063151749682 | 85369010 | PL | EC002643 | Imagen | Catálogo
1380322 | ICC20-TS1,5/4R3,5-1018 | Borna para placa de circuito impreso | Terminal de tarjetas de circuitos impresos, corriente nominal: 16 A, tensión nominal (III/2): 150 V, sección nominal: 1,5 mm², número de potenciales: 4, número de filas: 1, número de polos por fila: 4, familia de artículos: ICC..-TS1,5/..R3,5, paso: 3,5 mm, tipo de conexión: Conexión por tornillo con cápsula de tracción, forma de sujeción de tornillos: L Ranura longitudinal, montaje: Soldadura por ola, dirección de conexión conductor/placa de circuito impreso: 0 °, color: amarillo, Disposición de pines: Disposición de pines lineal, Longitud del pin [P]: 3,55 mm, número de pines de soldadura por potencial: 1, tipo de embalaje: empaquetado en caja. Artículo con salida de pin lateral a la derecha | 5.5 | 1 | AC | DCS | ACH | ACHAFA | 50 | 50 | NO | PC |  | 6,19 | G | 26 | 271 | 165 | MM | 4063151749279 | 85369010 | PL | EC002643 | Imagen | Catálogo
1380313 | ICC20-TS1,5/4R3,5-5015 | Borna para placa de circuito impreso | Terminal de tarjetas de circuitos impresos, corriente nominal: 16 A, tensión nominal (III/2): 150 V, sección nominal: 1,5 mm², número de potenciales: 4, número de filas: 1, número de polos por fila: 4, familia de artículos: ICC..-TS1,5/..R3,5, paso: 3,5 mm, tipo de conexión: Conexión por tornillo con cápsula de tracción, forma de sujeción de tornillos: L Ranura longitudinal, montaje: Soldadura por ola, dirección de conexión conductor/placa de circuito impreso: 0 °, color: azul, Disposición de pines: Disposición de pines lineal, Longitud del pin [P]: 3,55 mm, número de pines de soldadura por potencial: 1, tipo de embalaje: empaquetado en caja. Artículo con salida de pin lateral a la derecha | 5.5 | 1 | AC | DCS | ACH | ACHAFA | 50 | 50 | NO | PC |  | 6,19 | G | 26 | 271 | 165 | MM | 4063151748890 | 85369010 | PL | EC002643 | Imagen | Catálogo
1380292 | ICC20-TS1,5/4R3,5-7035 | Borna para placa de circuito impreso | Terminal de tarjetas de circuitos impresos, corriente nominal: 16 A, tensión nominal (III/2): 150 V, sección nominal: 1,5 mm², número de potenciales: 4, número de filas: 1, número de polos por fila: 4, familia de artículos: ICC..-TS1,5/..R3,5, paso: 3,5 mm, tipo de conexión: Conexión por tornillo con cápsula de tracción, forma de sujeción de tornillos: L Ranura longitudinal, montaje: Soldadura por ola, dirección de conexión conductor/placa de circuito impreso: 0 °, color: gris claro, Disposición de pines: Disposición de pines lineal, Longitud del pin [P]: 3,55 mm, número de pines de soldadura por potencial: 1, tipo de embalaje: empaquetado en caja. Artículo con salida de pin lateral a la derecha | 5.5 | 1 | AC | DCS | ACH | ACHAFA | 50 | 50 | NO | PC |  | 6,19 | G | 26 | 271 | 165 | MM | 4063151750428 | 85369010 | PL | EC002643 | Imagen | Catálogo
1380304 | ICC20-TS1,5/4R3,5-9005 | Borna para placa de circuito impreso | Terminal de tarjetas de circuitos impresos, corriente nominal: 16 A, tensión nominal (III/2): 150 V, sección nominal: 1,5 mm², número de potenciales: 4, número de filas: 1, número de polos por fila: 4, familia de artículos: ICC..-TS1,5/..R3,5, paso: 3,5 mm, tipo de conexión: Conexión por tornillo con cápsula de tracción, forma de sujeción de tornillos: L Ranura longitudinal, montaje: Soldadura por ola, dirección de conexión conductor/placa de circuito impreso: 0 °, color: negro, Disposición de pines: Disposición de pines lineal, Longitud del pin [P]: 3,55 mm, número de pines de soldadura por potencial: 1, tipo de embalaje: empaquetado en caja. Artículo con salida de pin lateral a la derecha | 5.5 | 1 | AC | DCS | ACH | ACHAFA | 50 | 50 | NO | PC |  | 6,19 | G | 26 | 271 | 165 | MM | 4063151750367 | 85369010 | PL | EC002643 | Imagen | Catálogo
1380318 | ICC20-TS2,5/3L5,0-1018 | Borna para placa de circuito impreso | Terminal de tarjetas de circuitos impresos, corriente nominal: 24 A, tensión nominal (III/2): 300 V, sección nominal: 2,5 mm², número de potenciales: 3, número de filas: 1, número de polos por fila: 3, familia de artículos: ICC..-TS2,5/..L5,0, paso: 5 mm, tipo de conexión: Conexión por tornillo con cápsula de tracción, forma de sujeción de tornillos: H1L Philipps-Recess con ranura longitudinal, montaje: Soldadura por ola, dirección de conexión conductor/placa de circuito impreso: 0 °, color: amarillo, Disposición de pines: Disposición de pines lineal, Longitud del pin [P]: 3,15 mm, número de pines de soldadura por potencial: 1, tipo de embalaje: empaquetado en caja. Artículo con salida de pin lateral a la izquierda | 3.21 | 1 | AC | DCS | ACH | ACHAFA | 50 | 50 | NO | PC |  | 7,64 | G | 26 | 271 | 165 | MM | 4063151750657 | 85369010 | PL | EC002643 | Imagen | Catálogo
1380310 | ICC20-TS2,5/3L5,0-5015 | Borna para placa de circuito impreso | Terminal de tarjetas de circuitos impresos, corriente nominal: 24 A, tensión nominal (III/2): 300 V, sección nominal: 2,5 mm², número de potenciales: 3, número de filas: 1, número de polos por fila: 3, familia de artículos: ICC..-TS2,5/..L5,0, paso: 5 mm, tipo de conexión: Conexión por tornillo con cápsula de tracción, forma de sujeción de tornillos: H1L Philipps-Recess con ranura longitudinal, montaje: Soldadura por ola, dirección de conexión conductor/placa de circuito impreso: 0 °, color: azul, Disposición de pines: Disposición de pines lineal, Longitud del pin [P]: 3,15 mm, número de pines de soldadura por potencial: 1, tipo de embalaje: empaquetado en caja. Artículo con salida de pin lateral a la izquierda | 3.21 | 1 | AC | DCS | ACH | ACHAFA | 50 | 50 | NO | PC |  | 7,64 | G | 26 | 271 | 165 | MM | 4063151751203 | 85369010 | PL | EC002643 | Imagen | Catálogo
1380485 | ICC20-TS2,5/3L5,0-7035 | Borna para placa de circuito impreso | Terminal de tarjetas de circuitos impresos, corriente nominal: 24 A, tensión nominal (III/2): 300 V, sección nominal: 2,5 mm², número de potenciales: 3, número de filas: 1, número de polos por fila: 3, familia de artículos: ICC..-TS2,5/..L5,0, paso: 5 mm, tipo de conexión: Conexión por tornillo con cápsula de tracción, forma de sujeción de tornillos: H1L Philipps-Recess con ranura longitudinal, montaje: Soldadura por ola, dirección de conexión conductor/placa de circuito impreso: 0 °, color: gris claro, Disposición de pines: Disposición de pines lineal, Longitud del pin [P]: 3,15 mm, número de pines de soldadura por potencial: 1, tipo de embalaje: empaquetado en caja. Artículo con salida de pin lateral a la izquierda | 3.21 | 1 | AC | DCS | ACH | ACHAFA | 50 | 50 | NO | PC |  | 7,64 | G | 26 | 271 | 165 | MM | 4063151751630 | 85369010 | PL | EC002643 | Imagen | Catálogo
1380299 | ICC20-TS2,5/3L5,0-9005 | Borna para placa de circuito impreso | Terminal de tarjetas de circuitos impresos, corriente nominal: 24 A, tensión nominal (III/2): 300 V, sección nominal: 2,5 mm², número de potenciales: 3, número de filas: 1, número de polos por fila: 3, familia de artículos: ICC..-TS2,5/..L5,0, paso: 5 mm, tipo de conexión: Conexión por tornillo con cápsula de tracción, forma de sujeción de tornillos: H1L Philipps-Recess con ranura longitudinal, montaje: Soldadura por ola, dirección de conexión conductor/placa de circuito impreso: 0 °, color: negro, Disposición de pines: Disposición de pines lineal, Longitud del pin [P]: 3,15 mm, número de pines de soldadura por potencial: 1, tipo de embalaje: empaquetado en caja. Artículo con salida de pin lateral a la izquierda | 3.21 | 1 | AC | DCS | ACH | ACHAFA | 50 | 50 | NO | PC |  | 7,64 | G | 26 | 271 | 165 | MM | 4063151750435 | 85369010 | PL | EC002643 | Imagen | Catálogo
1380319 | ICC20-TS2,5/3R5,0-1018 | Borna para placa de circuito impreso | Terminal de tarjetas de circuitos impresos, corriente nominal: 24 A, tensión nominal (III/2): 300 V, sección nominal: 2,5 mm², número de potenciales: 3, número de filas: 1, número de polos por fila: 3, familia de artículos: ICC..-TS2,5/..R5,0, paso: 5 mm, tipo de conexión: Conexión por tornillo con cápsula de tracción, forma de sujeción de tornillos: H1L Philipps-Recess con ranura longitudinal, montaje: Soldadura por ola, dirección de conexión conductor/placa de circuito impreso: 0 °, color: amarillo, Disposición de pines: Disposición de pines lineal, Longitud del pin [P]: 3,15 mm, número de pines de soldadura por potencial: 1, tipo de embalaje: empaquetado en caja. Artículo con salida de pin lateral a la derecha | 3.21 | 1 | AC | DCS | ACH | ACHAFA | 50 | 50 | NO | PC |  | 7,64 | G | 26 | 271 | 165 | MM | 4063151751319 | 85369010 | PL | EC002643 | Imagen | Catálogo
1380311 | ICC20-TS2,5/3R5,0-5015 | Borna para placa de circuito impreso | Terminal de tarjetas de circuitos impresos, corriente nominal: 24 A, tensión nominal (III/2): 300 V, sección nominal: 2,5 mm², número de potenciales: 3, número de filas: 1, número de polos por fila: 3, familia de artículos: ICC..-TS2,5/..R5,0, paso: 5 mm, tipo de conexión: Conexión por tornillo con cápsula de tracción, forma de sujeción de tornillos: H1L Philipps-Recess con ranura longitudinal, montaje: Soldadura por ola, dirección de conexión conductor/placa de circuito impreso: 0 °, color: azul, Disposición de pines: Disposición de pines lineal, Longitud del pin [P]: 3,15 mm, número de pines de soldadura por potencial: 1, tipo de embalaje: empaquetado en caja. Artículo con salida de pin lateral a la derecha | 3.21 | 1 | AC | DCS | ACH | ACHAFA | 50 | 50 | NO | PC |  | 7,64 | G | 26 | 271 | 165 | MM | 4063151751302 | 85369010 | PL | EC002643 | Imagen | Catálogo
1380146 | ICC20-TS2,5/3R5,0-7035 | Borna para placa de circuito impreso | Terminal de tarjetas de circuitos impresos, corriente nominal: 24 A, tensión nominal (III/2): 300 V, sección nominal: 2,5 mm², número de potenciales: 3, número de filas: 1, número de polos por fila: 3, familia de artículos: ICC..-TS2,5/..R5,0, paso: 5 mm, tipo de conexión: Conexión por tornillo con cápsula de tracción, forma de sujeción de tornillos: H1L Philipps-Recess con ranura longitudinal, montaje: Soldadura por ola, dirección de conexión conductor/placa de circuito impreso: 0 °, color: gris claro, Disposición de pines: Disposición de pines lineal, Longitud del pin [P]: 3,15 mm, número de pines de soldadura por potencial: 1, tipo de embalaje: empaquetado en caja. Artículo con salida de pin lateral a la derecha | 3.21 | 1 | AC | DCS | ACH | ACHAFA | 50 | 50 | NO | PC |  | 7,62 | G | 26 | 271 | 165 | MM | 4063151750411 | 85369010 | PL | EC002643 | Imagen | Catálogo
1380300 | ICC20-TS2,5/3R5,0-9005 | Borna para placa de circuito impreso | Terminal de tarjetas de circuitos impresos, corriente nominal: 24 A, tensión nominal (III/2): 300 V, sección nominal: 2,5 mm², número de potenciales: 3, número de filas: 1, número de polos por fila: 3, familia de artículos: ICC..-TS2,5/..R5,0, paso: 5 mm, tipo de conexión: Conexión por tornillo con cápsula de tracción, forma de sujeción de tornillos: H1L Philipps-Recess con ranura longitudinal, montaje: Soldadura por ola, dirección de conexión conductor/placa de circuito impreso: 0 °, color: negro, Disposición de pines: Disposición de pines lineal, Longitud del pin [P]: 3,15 mm, número de pines de soldadura por potencial: 1, tipo de embalaje: empaquetado en caja. Artículo con salida de pin lateral a la derecha | 3.21 | 1 | AC | DCS | ACH | ACHAFA | 50 | 50 | NO | PC |  | 7,64 | G | 26 | 271 | 165 | MM | 4063151751104 | 85369010 | PL | EC002643 | Imagen | Catálogo
1112639 | ICC25-H/4L5,0-1018 | Carcasa de base para placa de circuito impreso | Carcasa base placa de circuito impreso, sección nominal: 2,5 mm², color: amarillo, corriente nominal: 16 A, tensión nominal (III/2): 320 V, superficie de contacto: Sn, tipo de conexión del contacto: Macho, número de potenciales: 4, número de filas: 1, número de polos: 4, número de conexiones: 4, familia de artículos: ICC..-H/..L5,0, paso: 5 mm, montaje: Soldadura por ola, disposición de pines: Disposición de pines lineal, longitud del pin [P]: 3,5 mm, número de pines de soldadura por potencial: 1, sistema enchufable: ICC 2,5, Orientación de la cara enchufable: Estándar, bloqueo: Bloqueo por encaje, tipo de sujeción: sin, tipo de embalaje: Embalaje en caja de cartón, Artículo con salida de pin lateral a la izquierda | 3.27 | 1 | AC | DCS | ACH | ACHAFB | 50 | 50 | NO | PC |  | 5,26 | G | 25 | 271 | 167 | MM | 4063151034450 | 85366930 | PL | EC002637 | Imagen | Catálogo
1908653 | ICC25-H/4L5,0-2003 | PCB header | PCB headers, nominal cross section: 2.5 mm², color: orange, nominal current: 16 A, rated voltage (III/2): 320 V, contact surface: Sn, contact connection type: Pin, number of potentials: 4, number of rows: 1, number of positions: 4, number of connections: 4, product range: ICC..-H/..L5,0, pitch: 5 mm, mounting: Wave soldering, pin layout: Linear pinning, solder pin [P]: 3.5 mm, number of solder pins per potential: 1, plug-in system: ICC 2,5, Pin connector pattern alignment: Standard, locking: Snap-in locking, mounting method: without, type of packaging: Box packaging, Product with pin output on left side | 2.96 | 1 | AC | DCS | ACH | ACHAFB | 50 | 100 | NO | PC |  | 5,26 | g | 0 | 0 | 0 | 0 | 4067923613430 | 85366930 | PL |  |  | Catálogo
1071451 | ICC25-H/4L5,0-5015 | Carcasa de base para placa de circuito impreso | Carcasa base placa de circuito impreso, sección nominal: 2,5 mm², color: azul, corriente nominal: 16 A, tensión nominal (III/2): 320 V, superficie de contacto: Sn, tipo de conexión del contacto: Macho, número de potenciales: 4, número de filas: 1, número de polos: 4, número de conexiones: 4, familia de artículos: ICC..-H/..L5,0, paso: 5 mm, montaje: Soldadura por ola, disposición de pines: Disposición de pines lineal, longitud del pin [P]: 3,5 mm, número de pines de soldadura por potencial: 1, sistema enchufable: ICC 2,5, Orientación de la cara enchufable: Estándar, bloqueo: Bloqueo por encaje, tipo de sujeción: sin, tipo de embalaje: Embalaje en caja de cartón, Artículo con salida de pin lateral a la izquierda | 3.27 | 1 | AC | DCS | ACH | ACHAFB | 50 | 50 | NO | PC |  | 5,26 | G | 27 | 270 | 167 | MM | 4055626758749 | 85366930 | PL | EC002637 | Imagen | Catálogo
2203902 | ICC25-H/4L5,0-7035 | Carcasa de base para placa de circuito impreso | Carcasa base placa de circuito impreso, sección nominal: 2,5 mm², color: gris claro, corriente nominal: 16 A, tensión nominal (III/2): 320 V, superficie de contacto: Sn, tipo de conexión del contacto: Macho, número de potenciales: 4, número de filas: 1, número de polos: 4, número de conexiones: 4, familia de artículos: ICC..-H/..L5,0, paso: 5 mm, montaje: Soldadura por ola, disposición de pines: Disposición de pines lineal, longitud del pin [P]: 3,5 mm, número de pines de soldadura por potencial: 1, sistema enchufable: ICC 2,5, Orientación de la cara enchufable: Estándar, bloqueo: Bloqueo por encaje, tipo de sujeción: sin, tipo de embalaje: Embalaje en caja de cartón, Artículo con salida de pin lateral a la izquierda | 3.03 | 1 | AC | DCS | ACH | ACHAFB | 50 | 50 | NO | PC |  | 5,30 | G | 26 | 271 | 165 | MM | 4055626466071 | 85366930 | PL | EC002637 | Imagen | Catálogo
1435882 | ICC25-H/4L5,0-7035 PA1,4 | Carcasa de base para placa de circuito impreso | Carcasa base placa de circuito impreso, sección nominal: 2,5 mm², color: gris claro, corriente nominal: 16 A, tensión nominal (III/2): 320 V, superficie de contacto: Sn, tipo de conexión del contacto: Macho, número de potenciales: 2, número de filas: 1, número de polos: 2, número de conexiones: 2, familia de artículos: ICC..-H/..L5,0, paso: 5 mm, montaje: Soldadura por ola, disposición de pines: Disposición de pines lineal, longitud del pin [P]: 3,5 mm, número de pines de soldadura por potencial: 1, sistema enchufable: ICC 2,5, Orientación de la cara enchufable: Estándar, bloqueo: Bloqueo por encaje, tipo de sujeción: sin, tipo de embalaje: empaquetado en caja, Variante parcialmente equipada con salida de pin lateral izquierda | 2.31 | 1 | AC | DCS | ACH | ACHAFB | 50 | 250 | NO | PC | F | 4,84 | G | 27 | 271 | 168 | MM | 4063151814847 | 85366930 | PL | EC002637 | Imagen | Catálogo
1654168 | ICC25-H/4L5,0-7035 PA2,4 | Carcasa de base para placa de circuito impreso | Carcasa base placa de circuito impreso, sección nominal: 2,5 mm², color: gris claro, corriente nominal: 16 A, tensión nominal (III/2): 320 V, superficie de contacto: Sn, tipo de conexión del contacto: Macho, número de potenciales: 2, número de filas: 1, número de polos: 4, número de conexiones: 2, familia de artículos: ICC..-H/..L5,0, paso: 5 mm, montaje: Soldadura por ola, disposición de pines: Disposición de pines lineal, longitud del pin [P]: 3,5 mm, número de pines de soldadura por potencial: 1, sistema enchufable: ICC 2,5, Orientación de la cara enchufable: Estándar, bloqueo: Bloqueo por encaje, tipo de sujeción: sin, tipo de embalaje: Embalaje en caja de cartón, Variante parcialmente equipada con salida de pin lateral izquierda | 2.31 | 1 | AC | DCS | ACH | ACHAFB | 50 | 50 | NO | PC |  | 4,83 | G |  |  |  |  | 4067923246881 | 85366930 | PL | EC002637 |  | Catálogo
1072486 | ICC25-H/4L5,0-9005 | Carcasa de base para placa de circuito impreso | Carcasa base placa de circuito impreso, sección nominal: 2,5 mm², color: negro, corriente nominal: 16 A, tensión nominal (III/2): 320 V, superficie de contacto: Sn, tipo de conexión del contacto: Macho, número de potenciales: 4, número de filas: 1, número de polos: 4, número de conexiones: 4, familia de artículos: ICC..-H/..L5,0, paso: 5 mm, montaje: Soldadura por ola, disposición de pines: Disposición de pines lineal, longitud del pin [P]: 3,5 mm, número de pines de soldadura por potencial: 1, sistema enchufable: ICC 2,5, Orientación de la cara enchufable: Estándar, bloqueo: Bloqueo por encaje, tipo de sujeción: sin, tipo de embalaje: Embalaje en caja de cartón, Artículo con salida de pin lateral a la izquierda | 3.27 | 1 | AC | DCS | ACH | ACHAFB | 50 | 50 | NO | PC |  | 5,23 | G | 26 | 270 | 167 | MM | 4055626765211 | 85366930 | PL | EC002637 | Imagen | Catálogo
1112640 | ICC25-H/4R5,0-1018 | Carcasa de base para placa de circuito impreso | Carcasa base placa de circuito impreso, sección nominal: 2,5 mm², color: amarillo, corriente nominal: 16 A, tensión nominal (III/2): 320 V, superficie de contacto: Sn, tipo de conexión del contacto: Macho, número de potenciales: 4, número de filas: 1, número de polos: 4, número de conexiones: 4, familia de artículos: ICC..-H/..R5,0, paso: 5 mm, montaje: Soldadura por ola, disposición de pines: Disposición de pines lineal, longitud del pin [P]: 3,5 mm, número de pines de soldadura por potencial: 1, sistema enchufable: ICC 2,5, Orientación de la cara enchufable: Estándar, bloqueo: Bloqueo por encaje, tipo de sujeción: sin, tipo de embalaje: Embalaje en caja de cartón, Artículo con salida de pin lateral a la derecha | 3.27 | 1 | AC | DCS | ACH | ACHAFB | 50 | 50 | NO | PC |  | 5,27 | G | 25 | 270 | 167 | MM | 4063151035105 | 85366930 | PL | EC002637 | Imagen | Catálogo
1071449 | ICC25-H/4R5,0-5015 | Carcasa de base para placa de circuito impreso | Carcasa base placa de circuito impreso, sección nominal: 2,5 mm², color: azul, corriente nominal: 16 A, tensión nominal (III/2): 320 V, superficie de contacto: Sn, tipo de conexión del contacto: Macho, número de potenciales: 4, número de filas: 1, número de polos: 4, número de conexiones: 4, familia de artículos: ICC..-H/..R5,0, paso: 5 mm, montaje: Soldadura por ola, disposición de pines: Disposición de pines lineal, longitud del pin [P]: 3,5 mm, número de pines de soldadura por potencial: 1, sistema enchufable: ICC 2,5, Orientación de la cara enchufable: Estándar, bloqueo: Bloqueo por encaje, tipo de sujeción: sin, tipo de embalaje: Embalaje en caja de cartón, Artículo con salida de pin lateral a la derecha | 3.27 | 1 | AC | DCS | ACH | ACHAFB | 50 | 50 | NO | PC |  | 5,27 | G | 26 | 271 | 165 | MM | 4055626751788 | 85366930 | PL | EC002637 | Imagen | Catálogo
1475131 | ICC25-H/4R5,0-6021 | Carcasa de base para placa de circuito impreso | Carcasa base placa de circuito impreso, sección nominal: 2,5 mm², color: verde, corriente nominal: 16 A, tensión nominal (III/2): 320 V, superficie de contacto: Sn, tipo de conexión del contacto: Macho, número de potenciales: 4, número de filas: 1, número de polos: 4, número de conexiones: 4, familia de artículos: ICC..-H/..R5,0, paso: 5 mm, montaje: Soldadura por ola, disposición de pines: Disposición de pines lineal, longitud del pin [P]: 3,5 mm, número de pines de soldadura por potencial: 1, sistema enchufable: ICC 2,5, Orientación de la cara enchufable: Estándar, bloqueo: Bloqueo por encaje, tipo de sujeción: sin, tipo de embalaje: Embalaje en caja de cartón, Artículo con salida de pin lateral a la derecha | 3.15 | 1 | AC | DCS | ACH | ACHAFB | 50 | 50 | NO | PC |  | 5,25 | G | 27 | 271 | 168 | MM | 4063151887841 | 85366930 | PL | EC002637 | Imagen | Catálogo
2203903 | ICC25-H/4R5,0-7035 | Carcasa de base para placa de circuito impreso | Carcasa base placa de circuito impreso, sección nominal: 2,5 mm², color: gris claro, corriente nominal: 16 A, tensión nominal (III/2): 320 V, superficie de contacto: Sn, tipo de conexión del contacto: Macho, número de potenciales: 4, número de filas: 1, número de polos: 4, número de conexiones: 4, familia de artículos: ICC..-H/..R5,0, paso: 5 mm, montaje: Soldadura por ola, disposición de pines: Disposición de pines lineal, longitud del pin [P]: 3,5 mm, número de pines de soldadura por potencial: 1, sistema enchufable: ICC 2,5, Orientación de la cara enchufable: Estándar, bloqueo: Bloqueo por encaje, tipo de sujeción: sin, tipo de embalaje: Embalaje en caja de cartón, Artículo con salida de pin lateral a la derecha | 3.03 | 1 | AC | DCS | ACH | ACHAFB | 50 | 50 | NO | PC |  | 5,28 | G | 26 | 271 | 165 | MM | 4055626466088 | 85366930 | PL | EC002637 | Imagen | Catálogo
1532775 | ICC25-H/4R5,0-7035 PA1,4 | Carcasa de base para placa de circuito impreso | Carcasa base placa de circuito impreso, sección nominal: 2,5 mm², color: gris claro, corriente nominal: 16 A, tensión nominal (III/2): 320 V, superficie de contacto: Sn, tipo de conexión del contacto: Macho, número de potenciales: 2, número de filas: 1, número de polos: 4, número de conexiones: 2, familia de artículos: ICC..-H/..R5,0, paso: 5 mm, montaje: Soldadura por ola, disposición de pines: Disposición de pines lineal, longitud del pin [P]: 3,5 mm, número de pines de soldadura por potencial: 1, sistema enchufable: ICC 2,5, Orientación de la cara enchufable: Estándar, bloqueo: Bloqueo por encaje, tipo de sujeción: sin, tipo de embalaje: Embalaje en caja de cartón, Variante parcialmente equipada con salida de pin lateral derecha | 2.31 | 1 | AC | DCS | ACH | ACHAFB | 50 | 50 | NO | PC |  | 4,87 | G | 26 | 271 | 165 | MM | 4067923002043 | 85366930 | PL | EC002637 | Imagen | Catálogo
1072485 | ICC25-H/4R5,0-9005 | Carcasa de base para placa de circuito impreso | Carcasa base placa de circuito impreso, sección nominal: 2,5 mm², color: negro, corriente nominal: 16 A, tensión nominal (III/2): 320 V, superficie de contacto: Sn, tipo de conexión del contacto: Macho, número de potenciales: 4, número de filas: 1, número de polos: 4, número de conexiones: 4, familia de artículos: ICC..-H/..R5,0, paso: 5 mm, montaje: Soldadura por ola, disposición de pines: Disposición de pines lineal, longitud del pin [P]: 3,5 mm, número de pines de soldadura por potencial: 1, sistema enchufable: ICC 2,5, Orientación de la cara enchufable: Estándar, bloqueo: Bloqueo por encaje, tipo de sujeción: sin, tipo de embalaje: Embalaje en caja de cartón, Artículo con salida de pin lateral a la derecha | 3.27 | 1 | AC | DCS | ACH | ACHAFB | 50 | 50 | NO | PC |  | 5,27 | G | 26 | 271 | 165 | MM | 4055626764269 | 85366930 | PL | EC002637 | Imagen | Catálogo
1357417 | ICC25-H/5L3,5-1018 | Carcasa de base para placa de circuito impreso | Carcasa base placa de circuito impreso, color: amarillo, corriente nominal: 8 A, tensión nominal (III/2): 150 V, superficie de contacto: Sn, tipo de conexión del contacto: Macho, número de potenciales: 5, número de filas: 1, número de polos: 5, número de conexiones: 5, familia de artículos: ICC..-H/..L3,5, paso: 3,5 mm, montaje: Soldadura por ola, disposición de pines: Disposición de pines lineal, longitud del pin [P]: 2,8 mm, número de pines de soldadura por potencial: 1, sistema enchufable: ICC 1,5, Orientación de la cara enchufable: Estándar, bloqueo: Bloqueo por encaje, tipo de sujeción: sin, tipo de embalaje: Embalaje en caja de cartón, Artículo con salida de pin lateral a la izquierda | 4.18 | 1 | AC | DCS | ACH | ACHAFB | 50 | 50 | NO | PC | F | 4,68 | G | 27 | 271 | 168 | MM | 4063151690977 | 85366930 | PL | EC002637 | Imagen | Catálogo
1522853 | ICC25-H/5L3,5-5015 | Carcasa de base para placa de circuito impreso | Carcasa base placa de circuito impreso, color: azul, corriente nominal: 8 A, tensión nominal (III/2): 150 V, superficie de contacto: Sn, tipo de conexión del contacto: Macho, número de potenciales: 5, número de filas: 1, número de polos: 5, número de conexiones: 5, familia de artículos: ICC..-H/..L3,5, paso: 3,5 mm, montaje: Soldadura por ola, disposición de pines: Disposición de pines lineal, longitud del pin [P]: 2,8 mm, número de pines de soldadura por potencial: 1, sistema enchufable: ICC 1,5, Orientación de la cara enchufable: Estándar, bloqueo: Bloqueo por encaje, tipo de sujeción: sin, tipo de embalaje: Embalaje en caja de cartón, Artículo con salida de pin lateral a la izquierda | 4.12 | 1 | AC | DCS | ACH | ACHAFB | 50 | 50 | NO | PC |  | 4,70 | G | 27 | 271 | 168 | MM | 4063151987671 | 85366930 | PL | EC002637 | Imagen | Catálogo
1084018 | ICC25-H/5L3,5-7035 | Carcasa de base para placa de circuito impreso | Carcasa base placa de circuito impreso, color: gris claro, corriente nominal: 8 A, tensión nominal (III/2): 150 V, superficie de contacto: Sn, tipo de conexión del contacto: Macho, número de potenciales: 5, número de filas: 1, número de polos: 5, número de conexiones: 5, familia de artículos: ICC..-H/..L3,5, paso: 3,5 mm, montaje: Soldadura por ola, disposición de pines: Disposición de pines lineal, longitud del pin [P]: 2,8 mm, número de pines de soldadura por potencial: 1, sistema enchufable: ICC 1,5, Orientación de la cara enchufable: Estándar, bloqueo: Bloqueo por encaje, tipo de sujeción: sin, tipo de embalaje: Embalaje en caja de cartón, Artículo con salida de pin lateral a la izquierda | 4.12 | 1 | AC | DCS | ACH | ACHAFB | 50 | 50 | NO | PC |  | 4,71 | G | 26 | 271 | 165 | MM | 4055626818498 | 85366930 | PL | EC002637 | Imagen | Catálogo
1524091 | ICC25-H/5L3,5-9005 | Carcasa de base para placa de circuito impreso | Carcasa base placa de circuito impreso, color: negro, corriente nominal: 8 A, tensión nominal (III/2): 150 V, superficie de contacto: Sn, tipo de conexión del contacto: Macho, número de potenciales: 5, número de filas: 1, número de polos: 5, número de conexiones: 5, familia de artículos: ICC..-H/..L3,5, paso: 3,5 mm, montaje: Soldadura por ola, disposición de pines: Disposición de pines lineal, longitud del pin [P]: 2,8 mm, número de pines de soldadura por potencial: 1, sistema enchufable: ICC 1,5, Orientación de la cara enchufable: Estándar, bloqueo: Bloqueo por encaje, tipo de sujeción: sin, tipo de embalaje: Embalaje en caja de cartón, Artículo con salida de pin lateral a la izquierda | 4.12 | 1 | AC | DCS | ACH | ACHAFB | 50 | 50 | NO | PC |  | 4,74 | G | 27 | 271 | 168 | MM | 4063151989989 | 85366930 | PL | EC002637 | Imagen | Catálogo
1357416 | ICC25-H/5R3,5-1018 | Carcasa de base para placa de circuito impreso | Carcasa base placa de circuito impreso, color: amarillo, corriente nominal: 8 A, tensión nominal (III/2): 150 V, superficie de contacto: Sn, tipo de conexión del contacto: Macho, número de potenciales: 5, número de filas: 1, número de polos: 5, número de conexiones: 5, familia de artículos: ICC..-H/..R3,5, paso: 3,5 mm, montaje: Soldadura por ola, disposición de pines: Disposición de pines lineal, longitud del pin [P]: 2,8 mm, número de pines de soldadura por potencial: 1, sistema enchufable: ICC 1,5, Orientación de la cara enchufable: Estándar, bloqueo: Bloqueo por encaje, tipo de sujeción: sin, tipo de embalaje: Embalaje en caja de cartón, Artículo con salida de pin lateral a la derecha | 4.18 | 1 | AC | DCS | ACH | ACHAFB | 50 | 50 | NO | PC | F | 4,71 | G | 27 | 271 | 168 | MM | 4063151690892 | 85366930 | PL | EC002637 | Imagen | Catálogo
1643166 | ICC25-H/5R3,5-5015 | Carcasa de base para placa de circuito impreso | Carcasa base placa de circuito impreso, color: azul, corriente nominal: 8 A, tensión nominal (III/2): 150 V, superficie de contacto: Sn, tipo de conexión del contacto: Macho, número de potenciales: 5, número de filas: 1, número de polos: 5, número de conexiones: 5, familia de artículos: ICC..-H/..R3,5, paso: 3,5 mm, montaje: Soldadura por ola, disposición de pines: Disposición de pines lineal, longitud del pin [P]: 2,8 mm, número de pines de soldadura por potencial: 1, sistema enchufable: ICC 1,5, Orientación de la cara enchufable: Estándar, bloqueo: Bloqueo por encaje, tipo de sujeción: sin, tipo de embalaje: Embalaje en caja de cartón, Artículo con salida de pin lateral a la derecha | 4.12 | 1 | AC | DCS | ACH | ACHAFB | 50 | 50 | NO | PC | F | 4,71 | G |  |  |  |  | 4067923171077 | 85366930 | PL | EC002637 |  | Catálogo
1084017 | ICC25-H/5R3,5-7035 | Carcasa de base para placa de circuito impreso | Carcasa base placa de circuito impreso, color: gris claro, corriente nominal: 8 A, tensión nominal (III/2): 150 V, superficie de contacto: Sn, tipo de conexión del contacto: Macho, número de potenciales: 5, número de filas: 1, número de polos: 5, número de conexiones: 5, familia de artículos: ICC..-H/..R3,5, paso: 3,5 mm, montaje: Soldadura por ola, disposición de pines: Disposición de pines lineal, longitud del pin [P]: 2,8 mm, número de pines de soldadura por potencial: 1, sistema enchufable: ICC 1,5, Orientación de la cara enchufable: Estándar, bloqueo: Bloqueo por encaje, tipo de sujeción: sin, tipo de embalaje: Embalaje en caja de cartón, Artículo con salida de pin lateral a la derecha | 4.12 | 1 | AC | DCS | ACH | ACHAFB | 50 | 50 | NO | PC |  | 4,71 | G | 26 | 271 | 165 | MM | 4055626819259 | 85366930 | PL | EC002637 | Imagen | Catálogo
1524100 | ICC25-H/5R3,5-9005 | Carcasa de base para placa de circuito impreso | Carcasa base placa de circuito impreso, color: negro, corriente nominal: 8 A, tensión nominal (III/2): 150 V, superficie de contacto: Sn, tipo de conexión del contacto: Macho, número de potenciales: 5, número de filas: 1, número de polos: 5, número de conexiones: 5, familia de artículos: ICC..-H/..R3,5, paso: 3,5 mm, montaje: Soldadura por ola, disposición de pines: Disposición de pines lineal, longitud del pin [P]: 2,8 mm, número de pines de soldadura por potencial: 1, sistema enchufable: ICC 1,5, Orientación de la cara enchufable: Estándar, bloqueo: Bloqueo por encaje, tipo de sujeción: sin, tipo de embalaje: Embalaje en caja de cartón, Artículo con salida de pin lateral a la derecha | 4.12 | 1 | AC | DCS | ACH | ACHAFB | 50 | 50 | NO | PC |  | 4,74 | G | 27 | 271 | 168 | MM | 4063151990756 | 85366930 | PL | EC002637 | Imagen | Catálogo
1360577 | ICC25-PPC1,5/5-3,5-AA-1018 | Conector para placa de circuito impreso | Conector de placa de circuito impreso, sección nominal: 1,5 mm², color: amarillo, corriente nominal: 8 A, tensión nominal (III/2): 150 V, superficie de contacto: Sn, tipo de conexión del contacto: Hembra, número de potenciales: 5, número de filas: 1, número de polos: 5, número de conexiones: 5, familia de artículos: ICC..-PPC1,5/..-3,5, paso: 3,5 mm, tipo de conexión: Conexión por resorte push-in, dirección de conexión conductor/placa de circuito impreso: 0 °, gancho de sujeción: - Gancho de sujeción, sistema enchufable: ICC 1,5, bloqueo: sin, tipo de sujeción: sin, tipo de embalaje: empaquetado en caja, Color del contacto normalmente cerrado por resorte: naranja | 6.11 | 1 | AC | DCS | ACH | ACHAFC | 50 | 50 | NO | PC |  | 4,27 | G | 53 | 220 | 75 | MM | 4063151692445 | 85366990 | CN | EC002638 | Imagen | Catálogo
1522851 | ICC25-PPC1,5/5-3,5-AA-5015 | Conector para placa de circuito impreso | Conector de placa de circuito impreso, sección nominal: 1,5 mm², color: azul, corriente nominal: 8 A, tensión nominal (III/2): 150 V, superficie de contacto: Sn, tipo de conexión del contacto: Hembra, número de potenciales: 5, número de filas: 1, número de polos: 5, número de conexiones: 5, familia de artículos: ICC..-PPC1,5/..-3,5, paso: 3,5 mm, tipo de conexión: Conexión por resorte push-in, dirección de conexión conductor/placa de circuito impreso: 0 °, gancho de sujeción: - Gancho de sujeción, sistema enchufable: ICC 1,5, bloqueo: sin, tipo de sujeción: sin, tipo de embalaje: empaquetado en caja, Color del contacto normalmente cerrado por resorte: naranja | 6.22 | 1 | AC | DCS | ACH | ACHAFC | 50 | 50 | NO | PC |  | 4,34 | G | 0 | 0 | 0 |  | 4063151987596 | 85366990 | CN | EC002638 | Imagen | Catálogo
1102108 | ICC25-PPC1,5/5-3,5-AA-7035 | Conector para placa de circuito impreso | Conector de placa de circuito impreso, sección nominal: 1,5 mm², color: gris claro, corriente nominal: 8 A, tensión nominal (III/2): 150 V, superficie de contacto: Sn, tipo de conexión del contacto: Hembra, número de potenciales: 5, número de filas: 1, número de polos: 5, número de conexiones: 5, familia de artículos: ICC..-PPC1,5/..-3,5, paso: 3,5 mm, tipo de conexión: Conexión por resorte push-in, dirección de conexión conductor/placa de circuito impreso: 0 °, gancho de sujeción: - Gancho de sujeción, sistema enchufable: ICC 1,5, bloqueo: sin, tipo de sujeción: sin, tipo de embalaje: empaquetado en caja, Color del contacto normalmente cerrado por resorte: naranja | 6.22 | 1 | AC | DCS | ACH | ACHAFC | 50 | 50 | NO | PC |  | 4,29 | G | 53 | 219 | 74 | MM | 4055626961576 | 85366990 | CN | EC002638 | Imagen | Catálogo
1813773 | ICC25-PPC1,5/5-3,5-AA7035TP1-5 | Conector para placa de circuito impreso | Conector de placa de circuito impreso, sección nominal: 1,5 mm², color: gris claro, corriente nominal: 8 A, tensión nominal (III/2): 150 V, superficie de contacto: Sn, tipo de conexión del contacto: Hembra, número de potenciales: 5, número de filas: 1, número de polos: 5, número de conexiones: 5, familia de artículos: ICC..-PPC1,5/..-3,5, paso: 3,5 mm, tipo de conexión: Conexión por resorte push-in, dirección de conexión conductor/placa de circuito impreso: 0 °, gancho de sujeción: - Gancho de sujeción, sistema enchufable: ICC 1,5, bloqueo: sin, tipo de sujeción: sin, tipo de embalaje: empaquetado en caja, Color del contacto normalmente cerrado por resorte: naranja | 8.19 | 1 | AC | DCS | ACH | ACHAFC | 50 | 50 | NO | PC | F | 4,26 | G | 0 | 0 | 0 |  | 4067923448506 | 85366990 | DE | EC002638 | Imagen | Catálogo
1561123 | ICC25-PPC1,5/5-3,5-AA-BK | Conector para placa de circuito impreso | Conector de placa de circuito impreso, sección nominal: 1,5 mm², color: negro, corriente nominal: 8 A, tensión nominal (III/2): 150 V, superficie de contacto: Sn, tipo de conexión del contacto: Hembra, número de potenciales: 5, número de filas: 1, número de polos: 5, número de conexiones: 5, familia de artículos: ICC..-PPC1,5/..-3,5, paso: 3,5 mm, tipo de conexión: Conexión por resorte push-in, dirección de conexión conductor/placa de circuito impreso: 0 °, gancho de sujeción: - Gancho de sujeción, sistema enchufable: ICC 1,5, bloqueo: sin, tipo de sujeción: sin, tipo de embalaje: empaquetado en caja, Color del contacto normalmente cerrado por resorte: naranja | 6.22 | 1 | AC | DCS | ACH | ACHAFC | 50 | 50 | NO | PC |  | 4,33 | G | 0 | 0 | 0 |  | 4067923042940 | 85366990 | CN | EC002638 | Imagen | Catálogo
1813771 | ICC25-PPC1,5/5-3,5-AA-BK TP1-5 | Conector para placa de circuito impreso | Conector de placa de circuito impreso, sección nominal: 1,5 mm², color: negro, corriente nominal: 8 A, tensión nominal (III/2): 150 V, superficie de contacto: Sn, tipo de conexión del contacto: Hembra, número de potenciales: 5, número de filas: 1, número de polos: 5, número de conexiones: 5, familia de artículos: ICC..-PPC1,5/..-3,5, paso: 3,5 mm, tipo de conexión: Conexión por resorte push-in, dirección de conexión conductor/placa de circuito impreso: 0 °, gancho de sujeción: - Gancho de sujeción, sistema enchufable: ICC 1,5, bloqueo: sin, tipo de sujeción: sin, tipo de embalaje: empaquetado en caja, Color del contacto normalmente cerrado por resorte: naranja | 8.19 | 1 | AC | DCS | ACH | ACHAFC | 50 | 50 | NO | PC | F | n.a. | G | 0 | 0 | 0 |  | 4067923448438 | 85366990 | DE | EC002638 | Imagen | Catálogo
1637473 | ICC25-PPC1,5/5-3,5-BK WCD | Conector para placa de circuito impreso | Conector de placa de circuito impreso, sección nominal: 1,5 mm², color: negro, corriente nominal: 8 A, tensión nominal (III/2): 150 V, superficie de contacto: Sn, tipo de conexión del contacto: Hembra, número de potenciales: 5, número de filas: 1, número de polos: 5, número de conexiones: 5, familia de artículos: ICC..-PPC1,5/..-3,5, paso: 3,5 mm, tipo de conexión: Conexión por resorte push-in, dirección de conexión conductor/placa de circuito impreso: 0 °, gancho de sujeción: - Gancho de sujeción, sistema enchufable: ICC 1,5, bloqueo: sin, tipo de sujeción: sin, tipo de embalaje: empaquetado en caja, Variante sin elementos de codificación | 5.23 | 1 | AC | DCS | ACH | ACHAFC | 50 | 50 | NO | PC |  | 4,13 | G | 0 | 0 | 0 |  | 4067923161245 | 85366990 | CN | EC002638 |  | Catálogo
1360576 | ICC25-PPC2,5/4-5,0-AA-1018 | Conector para placa de circuito impreso | Conector de placa de circuito impreso, sección nominal: 2,5 mm², color: amarillo, corriente nominal: 16 A, tensión nominal (III/2): 320 V, superficie de contacto: Sn, tipo de conexión del contacto: Hembra, número de potenciales: 4, número de filas: 1, número de polos: 4, número de conexiones: 4, familia de artículos: ICC..-PPC2,5/..-5,0, paso: 5 mm, tipo de conexión: Conexión por resorte push-in, dirección de conexión conductor/placa de circuito impreso: 0 °, gancho de sujeción: - Gancho de sujeción, sistema enchufable: ICC 2,5, bloqueo: sin, tipo de sujeción: sin, tipo de embalaje: empaquetado en caja, Color del contacto normalmente cerrado por resorte: naranja | 4.39 | 1 | AC | DCS | ACH | ACHAFC | 50 | 50 | NO | PC |  | 5,21 | G | 55 | 220 | 80 | MM | 4063151696504 | 85366990 | CN | EC002638 | Imagen | Catálogo
1272011 | ICC25-PPC2,5/4-5,0-AA-5015 | Conector para placa de circuito impreso | Conector de placa de circuito impreso, sección nominal: 2,5 mm², color: azul, corriente nominal: 16 A, tensión nominal (III/2): 320 V, superficie de contacto: Sn, tipo de conexión del contacto: Hembra, número de potenciales: 4, número de filas: 1, número de polos: 4, número de conexiones: 4, familia de artículos: ICC..-PPC2,5/..-5,0, paso: 5 mm, tipo de conexión: Conexión por resorte push-in, dirección de conexión conductor/placa de circuito impreso: 0 °, gancho de sujeción: - Gancho de sujeción, sistema enchufable: ICC 2,5, bloqueo: sin, tipo de sujeción: sin, tipo de embalaje: empaquetado en caja, Color del contacto normalmente cerrado por resorte: naranja | 4.32 | 1 | AC | DCS | ACH | ACHAFC | 50 | 50 | NO | PC |  | 5,25 | G | 55 | 220 | 74 | MM | 4063151492687 | 85366990 | CN | EC002638 | Imagen | Catálogo
1475114 | ICC25-PPC2,5/4-5,0-AA-6021 | Conector para placa de circuito impreso | Conector de placa de circuito impreso, sección nominal: 2,5 mm², color: verde, corriente nominal: 16 A, tensión nominal (III/2): 320 V, superficie de contacto: Sn, tipo de conexión del contacto: Hembra, número de potenciales: 4, número de filas: 1, número de polos: 4, número de conexiones: 4, familia de artículos: ICC..-PPC2,5/..-5,0, paso: 5 mm, tipo de conexión: Conexión por resorte push-in, dirección de conexión conductor/placa de circuito impreso: 0 °, gancho de sujeción: - Gancho de sujeción, sistema enchufable: ICC 2,5, bloqueo: sin, tipo de sujeción: sin, tipo de embalaje: empaquetado en caja, Color del contacto normalmente cerrado por resorte: naranja | 4.32 | 1 | AC | DCS | ACH | ACHAFC | 50 | 50 | NO | PC |  | 5,20 | G | 0 | 0 | 0 |  | 4063151887834 | 85366990 | CN | EC002638 | Imagen | Catálogo
1084034 | ICC25-PPC2,5/4-5,0-AA-7035 | Conector para placa de circuito impreso | Conector de placa de circuito impreso, sección nominal: 2,5 mm², color: gris claro, corriente nominal: 16 A, tensión nominal (III/2): 320 V, superficie de contacto: Sn, tipo de conexión del contacto: Hembra, número de potenciales: 4, número de filas: 1, número de polos: 4, número de conexiones: 4, familia de artículos: ICC..-PPC2,5/..-5,0, paso: 5 mm, tipo de conexión: Conexión por resorte push-in, dirección de conexión conductor/placa de circuito impreso: 0 °, gancho de sujeción: - Gancho de sujeción, sistema enchufable: ICC 2,5, bloqueo: sin, tipo de sujeción: sin, tipo de embalaje: empaquetado en caja, Color del contacto normalmente cerrado por resorte: naranja | 4.48 | 1 | AC | DCS | ACH | ACHAFC | 50 | 50 | NO | PC |  | 5,20 | G | 53 | 219 | 74 | MM | 4055626819990 | 85366990 | CN | EC002638 | Imagen | Catálogo
1488570 | ICC25-PPC2,5/4-5,0-AA-7035 TP:CONC | Conector para placa de circuito impreso | Conector de placa de circuito impreso, sección nominal: 2,5 mm², color: gris claro, corriente nominal: 16 A, tensión nominal (III/2): 320 V, superficie de contacto: Sn, tipo de conexión del contacto: Hembra, número de potenciales: 4, número de filas: 1, número de polos: 4, número de conexiones: 4, familia de artículos: ICC..-PPC2,5/..-5,0, paso: 5 mm, tipo de conexión: Conexión por resorte push-in, dirección de conexión conductor/placa de circuito impreso: 0 °, gancho de sujeción: - Gancho de sujeción, sistema enchufable: ICC 2,5, bloqueo: sin, tipo de sujeción: sin, tipo de embalaje: empaquetado en caja, Variante impresa, color del contacto normalmente cerrado por resorte: naranja | 6.23 | 1 | AC | DCS | ACH | ACHAFC | 50 | 50 | NO | PC | F | 4,67 | G | 0 | 0 | 0 |  | 4063151936204 | 85366990 | CN | EC002638 | Imagen | Catálogo
1488568 | ICC25-PPC2,5/4-5,0-AA-7035 TP:NOV- | Conector para placa de circuito impreso | Conector de placa de circuito impreso, sección nominal: 2,5 mm², color: gris claro, corriente nominal: 16 A, tensión nominal (III/2): 320 V, superficie de contacto: Sn, tipo de conexión del contacto: Hembra, número de potenciales: 4, número de filas: 1, número de polos: 4, número de conexiones: 4, familia de artículos: ICC..-PPC2,5/..-5,0, paso: 5 mm, tipo de conexión: Conexión por resorte push-in, dirección de conexión conductor/placa de circuito impreso: 0 °, gancho de sujeción: - Gancho de sujeción, sistema enchufable: ICC 2,5, bloqueo: sin, tipo de sujeción: sin, tipo de embalaje: empaquetado en caja, Variante impresa, color del contacto normalmente cerrado por resorte: naranja | 6.23 | 1 | AC | DCS | ACH | ACHAFC | 50 | 50 | NO | PC | F | 4,67 | G | 0 | 0 | 0 |  | 4063151935849 | 85366990 | CN | EC002638 | Imagen | Catálogo
1488569 | ICC25-PPC2,5/4-5,0-AA-7035 TP:PV- | Conector para placa de circuito impreso | Conector de placa de circuito impreso, sección nominal: 2,5 mm², color: gris claro, corriente nominal: 16 A, tensión nominal (III/2): 320 V, superficie de contacto: Sn, tipo de conexión del contacto: Hembra, número de potenciales: 4, número de filas: 1, número de polos: 4, número de conexiones: 4, familia de artículos: ICC..-PPC2,5/..-5,0, paso: 5 mm, tipo de conexión: Conexión por resorte push-in, dirección de conexión conductor/placa de circuito impreso: 0 °, gancho de sujeción: - Gancho de sujeción, sistema enchufable: ICC 2,5, bloqueo: sin, tipo de sujeción: sin, tipo de embalaje: empaquetado en caja, Variante impresa, color del contacto normalmente cerrado por resorte: naranja | 6.23 | 1 | AC | DCS | ACH | ACHAFC | 50 | 50 | NO | PC | F | 4,67 | G | 0 | 0 | 0 |  | 4063151932176 | 85366990 | CN | EC002638 | Imagen | Catálogo
1488571 | ICC25-PPC2,5/4-5,0-AA-7035 TP:V+V- | Conector para placa de circuito impreso | Conector de placa de circuito impreso, sección nominal: 2,5 mm², color: gris claro, corriente nominal: 16 A, tensión nominal (III/2): 320 V, superficie de contacto: Sn, tipo de conexión del contacto: Hembra, número de potenciales: 4, número de filas: 1, número de polos: 4, número de conexiones: 4, familia de artículos: ICC..-PPC2,5/..-5,0, paso: 5 mm, tipo de conexión: Conexión por resorte push-in, dirección de conexión conductor/placa de circuito impreso: 0 °, gancho de sujeción: - Gancho de sujeción, sistema enchufable: ICC 2,5, bloqueo: sin, tipo de sujeción: sin, tipo de embalaje: empaquetado en caja, Variante impresa, color del contacto normalmente cerrado por resorte: naranja | 6.23 | 1 | AC | DCS | ACH | ACHAFC | 50 | 50 | NO | PC | F | 4,67 | G | 0 | 0 | 0 |  | 4063151935931 | 85366990 | CN | EC002638 | Imagen | Catálogo
1227025 | ICC25-PPC2,5/4-5,0-AA-9005 | Conector para placa de circuito impreso | Conector de placa de circuito impreso, sección nominal: 2,5 mm², color: negro, corriente nominal: 16 A, tensión nominal (III/2): 320 V, superficie de contacto: Sn, tipo de conexión del contacto: Hembra, número de potenciales: 4, número de filas: 1, número de polos: 4, número de conexiones: 4, familia de artículos: ICC..-PPC2,5/..-5,0, paso: 5 mm, tipo de conexión: Conexión por resorte push-in, dirección de conexión conductor/placa de circuito impreso: 0 °, gancho de sujeción: - Gancho de sujeción, sistema enchufable: ICC 2,5, bloqueo: sin, tipo de sujeción: sin, tipo de embalaje: empaquetado en caja, Color del contacto normalmente cerrado por resorte: naranja | 4.48 | 1 | AC | DCS | ACH | ACHAFC | 50 | 50 | NO | PC |  | 5,20 | G | 53 | 219 | 74 | MM | 4063151320546 | 85366990 | CN | EC002638 | Imagen | Catálogo
1489730 | ICC25-PPC2,5/4-5,0-AA-9005 TP:1-4 | Conector para placa de circuito impreso | Conector de placa de circuito impreso, sección nominal: 2,5 mm², color: negro, corriente nominal: 16 A, tensión nominal (III/2): 320 V, superficie de contacto: Sn, tipo de conexión del contacto: Hembra, número de potenciales: 4, número de filas: 1, número de polos: 4, número de conexiones: 4, familia de artículos: ICC..-PPC2,5/..-5,0, paso: 5 mm, tipo de conexión: Conexión por resorte push-in, dirección de conexión conductor/placa de circuito impreso: 0 °, gancho de sujeción: - Gancho de sujeción, sistema enchufable: ICC 2,5, bloqueo: sin, tipo de sujeción: sin, tipo de embalaje: empaquetado en caja, Variante impresa, color del contacto normalmente cerrado por resorte: naranja | 6.19 | 1 | AC | DCS | ACH | ACHAFC | 50 | 250 | NO | PC | F | 5,26 | G | 0 | 0 | 0 |  | 4063151935498 | 85366990 | CN | EC002638 | Imagen | Catálogo
1382960 | ICC25-PPC2,5/4-5,0-AB-7035 | Conector para placa de circuito impreso | Conector de placa de circuito impreso, sección nominal: 2,5 mm², color: gris claro, corriente nominal: 16 A, tensión nominal (III/2): 320 V, superficie de contacto: Sn, tipo de conexión del contacto: Hembra, número de potenciales: 4, número de filas: 1, número de polos: 4, número de conexiones: 4, familia de artículos: ICC..-PPC2,5/..-5,0, paso: 5 mm, tipo de conexión: Conexión por resorte push-in, dirección de conexión conductor/placa de circuito impreso: 0 °, gancho de sujeción: - Gancho de sujeción, sistema enchufable: ICC 2,5, bloqueo: sin, tipo de sujeción: sin, tipo de embalaje: empaquetado en caja, Color del contacto normalmente cerrado por resorte: naranja | 5.38 | 1 | AC | DCS | ACH | ACHAFC | 50 | 50 | NO | PC | F | 5,22 | G | 0 | 0 | 0 |  | 4063151757625 | 85366990 | CN | EC002638 | Imagen | Catálogo
1878130 | ICC25-PPC2,5/4-5,0-AC-2003LCBK | PCB connector | PCB connector, color: orange, number of potentials: 4, number of connections: 4, product range: ICC..-PPC2,5/..-5,0, pitch: 5 mm, type of packaging: packed in cardboard, Color of the spring levers: black | 5.25 | 1 | AC | DCS | ACH | ACHAFC | 50 | 500 | NO | PC |  | 5,18 | g | 0 | 0 | 0 | 0 | 4067923549197 | 85366990 | CN |  |  | Catálogo
1633128 | ICC25-PSC1,5/5-3,5-7035 WCD | Conector para placa de circuito impreso | Conector de placa de circuito impreso, sección nominal: 1,5 mm², color: gris claro, corriente nominal: 8 A, tensión nominal (III/2): 150 V, superficie de contacto: Sn, tipo de conexión del contacto: Hembra, número de potenciales: 5, número de filas: 1, número de polos: 5, número de conexiones: 5, familia de artículos: ICC..-PSC1,5/..-3,5, paso: 3,5 mm, tipo de conexión: Conexión por tornillo con cápsula de tracción, forma de sujeción de tornillos: L Ranura longitudinal, dirección de conexión conductor/placa de circuito impreso: 0 °, gancho de sujeción: - Gancho de sujeción, sistema enchufable: ICC 1,5, bloqueo: sin, tipo de sujeción: sin, tipo de embalaje: empaquetado en caja, Variante sin elementos de codificación | 4.14 | 1 | AC | DCS | ACH | ACHAFC | 50 | 1000 | NO | PC | F | 4,92 | G | 0 | 0 | 0 |  | 4067923153158 | 85366990 | CN | EC002638 | Imagen | Catálogo
1084024 | ICC25-PSC1,5/5-3,5-AA-7035 | Conector para placa de circuito impreso | Conector de placa de circuito impreso, sección nominal: 1,5 mm², color: gris claro, corriente nominal: 8 A, tensión nominal (III/2): 150 V, superficie de contacto: Sn, tipo de conexión del contacto: Hembra, número de potenciales: 5, número de filas: 1, número de polos: 5, número de conexiones: 5, familia de artículos: ICC..-PSC1,5/..-3,5, paso: 3,5 mm, tipo de conexión: Conexión por tornillo con cápsula de tracción, forma de sujeción de tornillos: L Ranura longitudinal, dirección de conexión conductor/placa de circuito impreso: 0 °, gancho de sujeción: - Gancho de sujeción, sistema enchufable: ICC 1,5, bloqueo: sin, tipo de sujeción: sin, tipo de embalaje: empaquetado en caja | 5.13 | 1 | AC | DCS | ACH | ACHAFC | 50 | 50 | NO | PC |  | 5,08 | G | 54 | 220 | 74 | MM | 4055626820835 | 85366990 | CN | EC002638 | Imagen | Catálogo
1560994 | ICC25-PSC1,5/5-3,5-AA-BK | Conector para placa de circuito impreso | Conector de placa de circuito impreso, sección nominal: 1,5 mm², color: negro, corriente nominal: 8 A, tensión nominal (III/2): 150 V, superficie de contacto: Sn, tipo de conexión del contacto: Hembra, número de potenciales: 5, número de filas: 1, número de polos: 5, número de conexiones: 5, familia de artículos: ICC..-PSC1,5/..-3,5, paso: 3,5 mm, tipo de conexión: Conexión por tornillo con cápsula de tracción, forma de sujeción de tornillos: L Ranura longitudinal, dirección de conexión conductor/placa de circuito impreso: 0 °, gancho de sujeción: - Gancho de sujeción, sistema enchufable: ICC 1,5, bloqueo: sin, tipo de sujeción: sin, tipo de embalaje: empaquetado en caja | 5.13 | 1 | AC | DCS | ACH | ACHAFC | 50 | 50 | NO | PC |  | 5,14 | G | 0 | 0 | 0 |  | 4067923041639 | 85366990 | CN | EC002638 | Imagen | Catálogo
1637470 | ICC25-PSC1,5/5-3,5-BK WCD | Conector para placa de circuito impreso | Conector de placa de circuito impreso, sección nominal: 1,5 mm², color: negro, corriente nominal: 8 A, tensión nominal (III/2): 150 V, superficie de contacto: Sn, tipo de conexión del contacto: Hembra, número de potenciales: 5, número de filas: 1, número de polos: 5, número de conexiones: 5, familia de artículos: ICC..-PSC1,5/..-3,5, paso: 3,5 mm, tipo de conexión: Conexión por tornillo con cápsula de tracción, forma de sujeción de tornillos: L Ranura longitudinal, dirección de conexión conductor/placa de circuito impreso: 0 °, gancho de sujeción: - Gancho de sujeción, sistema enchufable: ICC 1,5, bloqueo: sin, tipo de sujeción: sin, tipo de embalaje: empaquetado en caja, Variante sin elementos de codificación | 4.14 | 1 | AC | DCS | ACH | ACHAFC | 50 | 50 | NO | PC |  | 4,85 | G | 0 | 0 | 0 |  | 4067923160453 | 85366990 | CN | EC002638 |  | Catálogo
1367873 | ICC25-PSC2,5/4-5,0-AA-1018 | Conector para placa de circuito impreso | Conector de placa de circuito impreso, sección nominal: 2,5 mm², color: amarillo, corriente nominal: 16 A, tensión nominal (III/2): 320 V, superficie de contacto: Sn, tipo de conexión del contacto: Hembra, número de potenciales: 4, número de filas: 1, número de polos: 4, número de conexiones: 4, familia de artículos: ICC..-PSC2,5/..-5,0, paso: 5 mm, tipo de conexión: Conexión por tornillo con cápsula de tracción, dirección de conexión conductor/placa de circuito impreso: 0 °, gancho de sujeción: - Gancho de sujeción, sistema enchufable: ICC 2,5, bloqueo: sin, tipo de sujeción: sin, tipo de embalaje: empaquetado en caja | 4.76 | 1 | AC | DCS | ACH | ACHAFC | 50 | 50 | NO | PC |  | 7,38 | G | 0 | 0 | 0 |  | 4063151722524 | 85366990 | CN | EC002638 | Imagen | Catálogo
1392180 | ICC25-PSC2,5/4-5,0-AA-1018 LP:12-9 | Conector para placa de circuito impreso | Conector de placa de circuito impreso, sección nominal: 2,5 mm², color: amarillo, corriente nominal: 16 A, tensión nominal (III/2): 320 V, superficie de contacto: Sn, tipo de conexión del contacto: Hembra, número de filas: 1, número de polos: 4, familia de artículos: ICC..-PSC2,5/..-5,0, paso: 5 mm, tipo de conexión: Conexión por tornillo con cápsula de tracción, dirección de conexión conductor/placa de circuito impreso: 0 °, gancho de sujeción: - Gancho de sujeción, sistema enchufable: ICC 2,5, bloqueo: sin, tipo de sujeción: sin, tipo de embalaje: empaquetado en caja, Variante impresa | 6.8 | 1 | AC | DCS | ACH | ACHAFC | 50 | 50 | NO | PC | F | 7,36 | G | 0 | 0 | 0 |  | 4063151773175 | 85366990 | CN | EC002638 | Imagen | Catálogo
1392181 | ICC25-PSC2,5/4-5,0-AA-1018 LP:13-16 | Conector para placa de circuito impreso | Conector de placa de circuito impreso, sección nominal: 2,5 mm², color: amarillo, corriente nominal: 16 A, tensión nominal (III/2): 320 V, superficie de contacto: Sn, tipo de conexión del contacto: Hembra, número de filas: 1, número de polos: 4, familia de artículos: ICC..-PSC2,5/..-5,0, paso: 5 mm, tipo de conexión: Conexión por tornillo con cápsula de tracción, dirección de conexión conductor/placa de circuito impreso: 0 °, gancho de sujeción: - Gancho de sujeción, sistema enchufable: ICC 2,5, bloqueo: sin, tipo de sujeción: sin, tipo de embalaje: empaquetado en caja, Variante impresa | 6.8 | 1 | AC | DCS | ACH | ACHAFC | 50 | 50 | NO | PC | F | 7,35 | G | 0 | 0 | 0 |  | 4063151774073 | 85366990 | CN | EC002638 | Imagen | Catálogo
1392182 | ICC25-PSC2,5/4-5,0-AA-1018 LP:17-20 | Conector para placa de circuito impreso | Conector de placa de circuito impreso, sección nominal: 2,5 mm², color: amarillo, corriente nominal: 16 A, tensión nominal (III/2): 320 V, superficie de contacto: Sn, tipo de conexión del contacto: Hembra, número de potenciales: 4, número de filas: 1, número de polos: 4, número de conexiones: 4, familia de artículos: ICC..-PSC2,5/..-5,0, paso: 5 mm, tipo de conexión: Conexión por tornillo con cápsula de tracción, dirección de conexión conductor/placa de circuito impreso: 0 °, gancho de sujeción: - Gancho de sujeción, sistema enchufable: ICC 2,5, bloqueo: sin, tipo de sujeción: sin, tipo de embalaje: empaquetado en caja, Variante impresa | 6.8 | 1 | AC | DCS | ACH | ACHAFC | 50 | 50 | NO | PC | F | 7,34 | G | 0 | 0 | 0 |  | 4063151772390 | 85366990 | CN | EC002638 | Imagen | Catálogo
1392183 | ICC25-PSC2,5/4-5,0-AA-1018 LP:21-24 | Conector para placa de circuito impreso | Conector de placa de circuito impreso, sección nominal: 2,5 mm², color: amarillo, corriente nominal: 16 A, tensión nominal (III/2): 320 V, superficie de contacto: Sn, tipo de conexión del contacto: Hembra, número de potenciales: 4, número de filas: 1, número de polos: 4, número de conexiones: 4, familia de artículos: ICC..-PSC2,5/..-5,0, paso: 5 mm, tipo de conexión: Conexión por tornillo con cápsula de tracción, dirección de conexión conductor/placa de circuito impreso: 0 °, gancho de sujeción: - Gancho de sujeción, sistema enchufable: ICC 2,5, bloqueo: sin, tipo de sujeción: sin, tipo de embalaje: empaquetado en caja, Variante impresa | 6.8 | 1 | AC | DCS | ACH | ACHAFC | 50 | 50 | NO | PC | F | 7,34 | G | 0 | 0 | 0 |  | 4063151774288 | 85366990 | CN | EC002638 | Imagen | Catálogo
1392174 | ICC25-PSC2,5/4-5,0-AA-1018 LP:4-1 | Conector para placa de circuito impreso | Conector de placa de circuito impreso, sección nominal: 2,5 mm², color: amarillo, corriente nominal: 16 A, tensión nominal (III/2): 320 V, superficie de contacto: Sn, tipo de conexión del contacto: Hembra, número de potenciales: 4, número de filas: 1, número de polos: 4, número de conexiones: 4, familia de artículos: ICC..-PSC2,5/..-5,0, paso: 5 mm, tipo de conexión: Conexión por tornillo con cápsula de tracción, dirección de conexión conductor/placa de circuito impreso: 0 °, gancho de sujeción: - Gancho de sujeción, sistema enchufable: ICC 2,5, bloqueo: sin, tipo de sujeción: sin, tipo de embalaje: empaquetado en caja, Variante impresa | 6.8 | 1 | AC | DCS | ACH | ACHAFC | 50 | 50 | NO | PC | F | 7,37 | G | 0 | 0 | 0 |  | 4063151774448 | 85366990 | CN | EC002638 | Imagen | Catálogo
1392175 | ICC25-PSC2,5/4-5,0-AA-1018 LP:8-5 | Conector para placa de circuito impreso | Conector de placa de circuito impreso, sección nominal: 2,5 mm², color: amarillo, corriente nominal: 16 A, tensión nominal (III/2): 320 V, superficie de contacto: Sn, tipo de conexión del contacto: Hembra, número de potenciales: 4, número de filas: 1, número de polos: 4, número de conexiones: 4, familia de artículos: ICC..-PSC2,5/..-5,0, paso: 5 mm, tipo de conexión: Conexión por tornillo con cápsula de tracción, dirección de conexión conductor/placa de circuito impreso: 0 °, gancho de sujeción: - Gancho de sujeción, sistema enchufable: ICC 2,5, bloqueo: sin, tipo de sujeción: sin, tipo de embalaje: empaquetado en caja, Variante impresa | 6.8 | 1 | AC | DCS | ACH | ACHAFC | 50 | 50 | NO | PC | F | 7,37 | G | 0 | 0 | 0 |  | 4063151774363 | 85366990 | CN | EC002638 | Imagen | Catálogo
1822072 | ICC25-PSC2,5/4-5,0-AA-5015 | Conector para placa de circuito impreso | Conector de placa de circuito impreso, color: azul, número de potenciales: 4, número de polos: 4, número de conexiones: 4, familia de artículos: ICC..-PSC2,5/..-5,0, paso: 5 mm, tipo de embalaje: empaquetado en caja | 2.65 | 1 | AC | DCS | ACH | ACHAFC | 50 | 50 | NO | PC |  | 7,39 | G | 0 | 0 | 0 |  | 4067923454828 | 85366990 | CN | EC002638 |  | Catálogo
1084027 | ICC25-PSC2,5/4-5,0-AA-7035 | Conector para placa de circuito impreso | Conector de placa de circuito impreso, sección nominal: 2,5 mm², color: gris claro, corriente nominal: 16 A, tensión nominal (III/2): 320 V, superficie de contacto: Sn, tipo de conexión del contacto: Hembra, número de potenciales: 4, número de filas: 1, número de polos: 4, número de conexiones: 4, familia de artículos: ICC..-PSC2,5/..-5,0, paso: 5 mm, tipo de conexión: Conexión por tornillo con cápsula de tracción, dirección de conexión conductor/placa de circuito impreso: 0 °, gancho de sujeción: - Gancho de sujeción, sistema enchufable: ICC 2,5, bloqueo: sin, tipo de sujeción: sin, tipo de embalaje: empaquetado en caja | 4.86 | 1 | AC | DCS | ACH | ACHAFC | 50 | 50 | NO | PC |  | 7,39 | G | 53 | 219 | 74 | MM | 4055626820637 | 85366990 | CN | EC002638 | Imagen | Catálogo
1392162 | ICC25-PSC2,5/4-5,0-AA-7035 LP:12-9 | Conector para placa de circuito impreso | Conector de placa de circuito impreso, sección nominal: 2,5 mm², color: gris claro, corriente nominal: 16 A, tensión nominal (III/2): 320 V, superficie de contacto: Sn, tipo de conexión del contacto: Hembra, número de potenciales: 4, número de filas: 1, número de polos: 4, número de conexiones: 4, familia de artículos: ICC..-PSC2,5/..-5,0, paso: 5 mm, tipo de conexión: Conexión por tornillo con cápsula de tracción, dirección de conexión conductor/placa de circuito impreso: 0 °, gancho de sujeción: - Gancho de sujeción, sistema enchufable: ICC 2,5, bloqueo: sin, tipo de sujeción: sin, tipo de embalaje: empaquetado en caja, Variante impresa | 6.8 | 1 | AC | DCS | ACH | ACHAFC | 50 | 50 | NO | PC | F | 7,28 | G | 0 | 0 | 0 |  | 4063151774523 | 85366990 | CN | EC002638 | Imagen | Catálogo
1392163 | ICC25-PSC2,5/4-5,0-AA-7035 LP:13-16 | Conector para placa de circuito impreso | Conector de placa de circuito impreso, sección nominal: 2,5 mm², color: gris claro, corriente nominal: 16 A, tensión nominal (III/2): 320 V, superficie de contacto: Sn, tipo de conexión del contacto: Hembra, número de potenciales: 4, número de filas: 1, número de polos: 4, número de conexiones: 4, familia de artículos: ICC..-PSC2,5/..-5,0, paso: 5 mm, tipo de conexión: Conexión por tornillo con cápsula de tracción, dirección de conexión conductor/placa de circuito impreso: 0 °, gancho de sujeción: - Gancho de sujeción, sistema enchufable: ICC 2,5, bloqueo: sin, tipo de sujeción: sin, tipo de embalaje: empaquetado en caja, Variante impresa | 6.8 | 1 | AC | DCS | ACH | ACHAFC | 50 | 50 | NO | PC | F | 7,42 | G | 0 | 0 | 0 |  | 4063151774714 | 85366990 | CN | EC002638 | Imagen | Catálogo
1392167 | ICC25-PSC2,5/4-5,0-AA-7035 LP:17-20 | Conector para placa de circuito impreso | Conector de placa de circuito impreso, sección nominal: 2,5 mm², color: gris claro, corriente nominal: 16 A, tensión nominal (III/2): 320 V, superficie de contacto: Sn, tipo de conexión del contacto: Hembra, número de potenciales: 4, número de filas: 1, número de polos: 4, número de conexiones: 4, familia de artículos: ICC..-PSC2,5/..-5,0, paso: 5 mm, tipo de conexión: Conexión por tornillo con cápsula de tracción, dirección de conexión conductor/placa de circuito impreso: 0 °, gancho de sujeción: - Gancho de sujeción, sistema enchufable: ICC 2,5, bloqueo: sin, tipo de sujeción: sin, tipo de embalaje: empaquetado en caja, Variante impresa | 6.8 | 1 | AC | DCS | ACH | ACHAFC | 50 | 50 | NO | PC | F | 7,42 | G | 0 | 0 | 0 |  | 4063151774356 | 85366990 | CN | EC002638 | Imagen | Catálogo
1392168 | ICC25-PSC2,5/4-5,0-AA-7035 LP:21-24 | Conector para placa de circuito impreso | Conector de placa de circuito impreso, sección nominal: 2,5 mm², color: gris claro, corriente nominal: 16 A, tensión nominal (III/2): 320 V, superficie de contacto: Sn, tipo de conexión del contacto: Hembra, número de potenciales: 4, número de filas: 1, número de polos: 4, número de conexiones: 4, familia de artículos: ICC..-PSC2,5/..-5,0, paso: 5 mm, tipo de conexión: Conexión por tornillo con cápsula de tracción, dirección de conexión conductor/placa de circuito impreso: 0 °, gancho de sujeción: - Gancho de sujeción, sistema enchufable: ICC 2,5, bloqueo: sin, tipo de sujeción: sin, tipo de embalaje: empaquetado en caja, Variante impresa | 6.8 | 1 | AC | DCS | ACH | ACHAFC | 50 | 50 | NO | PC | F | 7,42 | G | 0 | 0 | 0 |  | 4063151774431 | 85366990 | CN | EC002638 | Imagen | Catálogo
1392112 | ICC25-PSC2,5/4-5,0-AA-7035 LP:4-1 | Conector para placa de circuito impreso | Conector de placa de circuito impreso, sección nominal: 2,5 mm², color: gris claro, corriente nominal: 16 A, tensión nominal (III/2): 320 V, superficie de contacto: Sn, tipo de conexión del contacto: Hembra, número de potenciales: 4, número de filas: 1, número de polos: 4, número de conexiones: 4, familia de artículos: ICC..-PSC2,5/..-5,0, paso: 5 mm, tipo de conexión: Conexión por tornillo con cápsula de tracción, dirección de conexión conductor/placa de circuito impreso: 0 °, gancho de sujeción: - Gancho de sujeción, sistema enchufable: ICC 2,5, bloqueo: sin, tipo de sujeción: sin, tipo de embalaje: empaquetado en caja, Variante impresa | 6.8 | 1 | AC | DCS | ACH | ACHAFC | 50 | 50 | NO | PC | F | 7,40 | G | 0 | 0 | 0 |  | 4063151771478 | 85366990 | CN | EC002638 | Imagen | Catálogo
1392141 | ICC25-PSC2,5/4-5,0-AA-7035 LP:8-5 | Conector para placa de circuito impreso | Conector de placa de circuito impreso, sección nominal: 2,5 mm², color: gris claro, corriente nominal: 16 A, tensión nominal (III/2): 320 V, superficie de contacto: Sn, tipo de conexión del contacto: Hembra, número de potenciales: 4, número de filas: 1, número de polos: 4, número de conexiones: 4, familia de artículos: ICC..-PSC2,5/..-5,0, paso: 5 mm, tipo de conexión: Conexión por tornillo con cápsula de tracción, dirección de conexión conductor/placa de circuito impreso: 0 °, gancho de sujeción: - Gancho de sujeción, sistema enchufable: ICC 2,5, bloqueo: sin, tipo de sujeción: sin, tipo de embalaje: empaquetado en caja, Variante impresa | 6.8 | 1 | AC | DCS | ACH | ACHAFC | 50 | 50 | NO | PC | F | 7,40 | G | 0 | 0 | 0 |  | 4063151772550 | 85366990 | CN | EC002638 | Imagen | Catálogo
1384084 | ICC25-PSC2,5/4-5,0-AA-7035 TP:41-44 | Conector para placa de circuito impreso | Conector de placa de circuito impreso, sección nominal: 2,5 mm², color: gris claro, corriente nominal: 16 A, tensión nominal (III/2): 320 V, superficie de contacto: Sn, tipo de conexión del contacto: Hembra, número de potenciales: 4, número de filas: 1, número de polos: 4, número de conexiones: 4, familia de artículos: ICC..-PSC2,5/..-5,0, paso: 5 mm, tipo de conexión: Conexión por tornillo con cápsula de tracción, dirección de conexión conductor/placa de circuito impreso: 0 °, gancho de sujeción: - Gancho de sujeción, sistema enchufable: ICC 2,5, bloqueo: sin, tipo de sujeción: sin, tipo de embalaje: empaquetado en caja, Variante impresa | 6.91 | 1 | AC | DCS | ACH | ACHAFC | 50 | 50 | NO | PC | F | 7,39 | G | 0 | 0 | 0 |  | 4063151758394 | 85366990 | CN | EC002638 | Imagen | Catálogo
1384086 | ICC25-PSC2,5/4-5,0-AA-7035 TP:45-48 | Conector para placa de circuito impreso | Conector de placa de circuito impreso, sección nominal: 2,5 mm², color: gris claro, corriente nominal: 16 A, tensión nominal (III/2): 320 V, superficie de contacto: Sn, tipo de conexión del contacto: Hembra, número de potenciales: 4, número de filas: 1, número de polos: 4, número de conexiones: 4, familia de artículos: ICC..-PSC2,5/..-5,0, paso: 5 mm, tipo de conexión: Conexión por tornillo con cápsula de tracción, dirección de conexión conductor/placa de circuito impreso: 0 °, gancho de sujeción: - Gancho de sujeción, sistema enchufable: ICC 2,5, bloqueo: sin, tipo de sujeción: sin, tipo de embalaje: empaquetado en caja, Variante impresa | 6.91 | 1 | AC | DCS | ACH | ACHAFC | 50 | 50 | NO | PC | F | 7,39 | G | 0 | 0 | 0 |  | 4063151758493 | 85366990 | CN | EC002638 | Imagen | Catálogo
1428287 | ICC25-PSC2,5/4-5,0-AA-9005 | Conector para placa de circuito impreso | Conector de placa de circuito impreso, sección nominal: 2,5 mm², color: negro, corriente nominal: 16 A, tensión nominal (III/2): 320 V, superficie de contacto: Sn, tipo de conexión del contacto: Hembra, número de potenciales: 4, número de filas: 1, número de polos: 4, número de conexiones: 4, familia de artículos: ICC..-PSC2,5/..-5,0, paso: 5 mm, tipo de conexión: Conexión por tornillo con cápsula de tracción, dirección de conexión conductor/placa de circuito impreso: 0 °, gancho de sujeción: - Gancho de sujeción, sistema enchufable: ICC 2,5, bloqueo: sin, tipo de sujeción: sin, tipo de embalaje: empaquetado en caja | 4.86 | 1 | AC | DCS | ACH | ACHAFC | 50 | 50 | NO | PC |  | 7,42 | G | 0 | 0 | 0 |  | 4063151790806 | 85366990 | CN | EC002638 | Imagen | Catálogo
1384028 | ICC25-PSC2,5/4-5,0-AB-7035 TP:1-4 | Conector para placa de circuito impreso | Conector de placa de circuito impreso, sección nominal: 2,5 mm², color: gris claro, corriente nominal: 16 A, tensión nominal (III/2): 320 V, superficie de contacto: Sn, tipo de conexión del contacto: Hembra, número de potenciales: 4, número de filas: 1, número de polos: 4, número de conexiones: 4, familia de artículos: ICC..-PSC2,5/..-5,0, paso: 5 mm, tipo de conexión: Conexión por tornillo con cápsula de tracción, dirección de conexión conductor/placa de circuito impreso: 0 °, gancho de sujeción: - Gancho de sujeción, sistema enchufable: ICC 2,5, bloqueo: sin, tipo de sujeción: sin, tipo de embalaje: empaquetado en caja, Variante impresa | 6.91 | 1 | AC | DCS | ACH | ACHAFC | 50 | 50 | NO | PC | F | 7,39 | G | 0 | 0 | 0 |  | 4063151759209 | 85366990 | CN | EC002638 | Imagen | Catálogo
1384079 | ICC25-PSC2,5/4-5,0-AC-7035 TP:21-24 | Conector para placa de circuito impreso | Conector de placa de circuito impreso, sección nominal: 2,5 mm², color: gris claro, corriente nominal: 16 A, tensión nominal (III/2): 320 V, superficie de contacto: Sn, tipo de conexión del contacto: Hembra, número de potenciales: 4, número de filas: 1, número de polos: 4, número de conexiones: 4, familia de artículos: ICC..-PSC2,5/..-5,0, paso: 5 mm, tipo de conexión: Conexión por tornillo con cápsula de tracción, dirección de conexión conductor/placa de circuito impreso: 0 °, gancho de sujeción: - Gancho de sujeción, sistema enchufable: ICC 2,5, bloqueo: sin, tipo de sujeción: sin, tipo de embalaje: empaquetado en caja, Variante impresa | 6.91 | 1 | AC | DCS | ACH | ACHAFC | 50 | 50 | NO | PC | F | 7,39 | G | 0 | 0 | 0 |  | 4063151758271 | 85366990 | CN | EC002638 | Imagen | Catálogo
1384080 | ICC25-PSC2,5/4-5,0-AC-7035 TP:25-28 | Conector para placa de circuito impreso | Conector de placa de circuito impreso, sección nominal: 2,5 mm², color: gris claro, corriente nominal: 16 A, tensión nominal (III/2): 320 V, superficie de contacto: Sn, tipo de conexión del contacto: Hembra, número de potenciales: 4, número de filas: 1, número de polos: 4, número de conexiones: 4, familia de artículos: ICC..-PSC2,5/..-5,0, paso: 5 mm, tipo de conexión: Conexión por tornillo con cápsula de tracción, dirección de conexión conductor/placa de circuito impreso: 0 °, gancho de sujeción: - Gancho de sujeción, sistema enchufable: ICC 2,5, bloqueo: sin, tipo de sujeción: sin, tipo de embalaje: empaquetado en caja, Variante impresa | 6.91 | 1 | AC | DCS | ACH | ACHAFC | 50 | 50 | NO | PC | F | 7,39 | G | 0 | 0 | 0 |  | 4063151758387 | 85366990 | CN | EC002638 | Imagen | Catálogo
1384082 | ICC25-PSC2,5/4-5,0-AC-7035 TP:29-32 | Conector para placa de circuito impreso | Conector de placa de circuito impreso, sección nominal: 2,5 mm², color: gris claro, corriente nominal: 16 A, tensión nominal (III/2): 320 V, superficie de contacto: Sn, tipo de conexión del contacto: Hembra, número de potenciales: 4, número de filas: 1, número de polos: 4, número de conexiones: 4, familia de artículos: ICC..-PSC2,5/..-5,0, paso: 5 mm, tipo de conexión: Conexión por tornillo con cápsula de tracción, dirección de conexión conductor/placa de circuito impreso: 0 °, gancho de sujeción: - Gancho de sujeción, sistema enchufable: ICC 2,5, bloqueo: sin, tipo de sujeción: sin, tipo de embalaje: empaquetado en caja, Variante impresa | 6.91 | 1 | AC | DCS | ACH | ACHAFC | 50 | 50 | NO | PC | F | 7,42 | G | 0 | 0 | 0 |  | 4063151758769 | 85366990 | CN | EC002638 | Imagen | Catálogo
1384077 | ICC25-PSC2,5/4-5,0-CC-7035 TP:11-14 | Conector para placa de circuito impreso | Conector de placa de circuito impreso, sección nominal: 2,5 mm², color: gris claro, corriente nominal: 16 A, tensión nominal (III/2): 320 V, superficie de contacto: Sn, tipo de conexión del contacto: Hembra, número de potenciales: 4, número de filas: 1, número de polos: 4, número de conexiones: 4, familia de artículos: ICC..-PSC2,5/..-5,0, paso: 5 mm, tipo de conexión: Conexión por tornillo con cápsula de tracción, dirección de conexión conductor/placa de circuito impreso: 0 °, gancho de sujeción: - Gancho de sujeción, sistema enchufable: ICC 2,5, bloqueo: sin, tipo de sujeción: sin, tipo de embalaje: empaquetado en caja, Variante impresa | 6.91 | 1 | AC | DCS | ACH | ACHAFC | 50 | 50 | NO | PC | F | 7,39 | G | 0 | 0 | 0 |  | 4063151758936 | 85366990 | CN | EC002638 | Imagen | Catálogo
1477248 | ICC25-TP1,5/5L3,5-1018 | Borna para placa de circuito impreso | Terminal de tarjetas de circuitos impresos, corriente nominal: 8 A, tensión nominal (III/2): 150 V, sección nominal: 1,5 mm², número de potenciales: 5, número de filas: 1, número de polos por fila: 5, familia de artículos: ICC..-TP1,5/..L3,5, paso: 3,5 mm, tipo de conexión: Conexión por resorte push-in, montaje: Soldadura por ola, dirección de conexión conductor/placa de circuito impreso: 0 °, color: amarillo, Disposición de pines: Disposición de pines lineal, Longitud del pin [P]: 2,8 mm, número de pines de soldadura por potencial: 1, tipo de embalaje: empaquetado en caja. Artículo con salida de pin lateral a la izquierda | 8.32 | 1 | AC | DCS | ACH | ACHAFA | 50 | 50 | NO | PC |  | 6,47 | G | 26 | 271 | 165 | MM | 4063151892043 | 85369010 | PL | EC002643 | Imagen | Catálogo
1477246 | ICC25-TP1,5/5L3,5-5015 | Borna para placa de circuito impreso | Terminal de tarjetas de circuitos impresos, corriente nominal: 8 A, tensión nominal (III/2): 150 V, sección nominal: 1,5 mm², número de potenciales: 5, número de filas: 1, número de polos por fila: 5, familia de artículos: ICC..-TP1,5/..L3,5, paso: 3,5 mm, tipo de conexión: Conexión por resorte push-in, montaje: Soldadura por ola, dirección de conexión conductor/placa de circuito impreso: 0 °, color: azul, Disposición de pines: Disposición de pines lineal, Longitud del pin [P]: 2,8 mm, número de pines de soldadura por potencial: 1, tipo de embalaje: empaquetado en caja. Artículo con salida de pin lateral a la izquierda | 8.32 | 1 | AC | DCS | ACH | ACHAFA | 50 | 50 | NO | PC |  | 6,47 | G | 26 | 271 | 165 | MM | 4063151891572 | 85369010 | PL | EC002643 | Imagen | Catálogo
1474497 | ICC25-TP1,5/5L3,5-7035 | Borna para placa de circuito impreso | Terminal de tarjetas de circuitos impresos, corriente nominal: 8 A, tensión nominal (III/2): 150 V, sección nominal: 1,5 mm², número de potenciales: 5, número de filas: 1, número de polos por fila: 5, familia de artículos: ICC..-TP1,5/..L3,5, paso: 3,5 mm, tipo de conexión: Conexión por resorte push-in, montaje: Soldadura por ola, dirección de conexión conductor/placa de circuito impreso: 0 °, color: gris claro, Disposición de pines: Disposición de pines lineal, Longitud del pin [P]: 2,8 mm, número de pines de soldadura por potencial: 1, tipo de embalaje: empaquetado en caja. Artículo con salida de pin lateral a la izquierda | 8.32 | 1 | AC | DCS | ACH | ACHAFA | 50 | 50 | NO | PC |  | 6,47 | G | 26 | 271 | 165 | MM | 4063151887858 | 85369010 | PL | EC002643 | Imagen | Catálogo
1820905 | ICC25-TP1,5/5L3,5-7035 TP0V-A2 | Borna para placa de circuito impreso | Terminal de tarjetas de circuitos impresos, corriente nominal: 8 A, tensión nominal (III/2): 150 V, sección nominal: 1,5 mm², número de potenciales: 5, número de filas: 1, número de polos por fila: 5, familia de artículos: ICC..-TP1,5/..L3,5, paso: 3,5 mm, tipo de conexión: Conexión por resorte push-in, montaje: Soldadura por ola, dirección de conexión conductor/placa de circuito impreso: 0 °, color: gris claro, Disposición de pines: Disposición de pines lineal, número de pines de soldadura por potencial: 1, tipo de embalaje: empaquetado en caja. Artículo con salida de pin lateral a la izquierda | 9.6 | 1 | AC | DCS | ACH | ACHAFA | 50 | 250 | NO | PC |  | n.a. | G | 0 | 0 | 0 |  | 4067923462830 | 85369010 | PL | EC002643 |  | Catálogo
1477245 | ICC25-TP1,5/5L3,5-9005 | Borna para placa de circuito impreso | Terminal de tarjetas de circuitos impresos, corriente nominal: 8 A, tensión nominal (III/2): 150 V, sección nominal: 1,5 mm², número de potenciales: 5, número de filas: 1, número de polos por fila: 5, familia de artículos: ICC..-TP1,5/..L3,5, paso: 3,5 mm, tipo de conexión: Conexión por resorte push-in, montaje: Soldadura por ola, dirección de conexión conductor/placa de circuito impreso: 0 °, color: negro, Disposición de pines: Disposición de pines lineal, Longitud del pin [P]: 2,8 mm, número de pines de soldadura por potencial: 1, tipo de embalaje: empaquetado en caja. Artículo con salida de pin lateral a la izquierda | 8.32 | 1 | AC | DCS | ACH | ACHAFA | 50 | 50 | NO | PC |  | 6,53 | G | 26 | 271 | 165 | MM | 4063151890957 | 85369010 | PL | EC002643 | Imagen | Catálogo
1477331 | ICC25-TP1,5/5R3,5-1018 | Borna para placa de circuito impreso | Terminal de tarjetas de circuitos impresos, corriente nominal: 8 A, tensión nominal (III/2): 150 V, sección nominal: 1,5 mm², número de potenciales: 5, número de filas: 1, número de polos por fila: 5, familia de artículos: ICC..-TP1,5/..R3,5, paso: 3,5 mm, tipo de conexión: Conexión por resorte push-in, montaje: Soldadura por ola, dirección de conexión conductor/placa de circuito impreso: 0 °, color: amarillo, Disposición de pines: Disposición de pines lineal, Longitud del pin [P]: 2,8 mm, número de pines de soldadura por potencial: 1, tipo de embalaje: empaquetado en caja. Artículo con salida de pin lateral a la derecha | 8.32 | 1 | AC | DCS | ACH | ACHAFA | 50 | 50 | NO | PC |  | 6,47 | G | 26 | 271 | 165 | MM | 4063151891664 | 85369010 | PL | EC002643 | Imagen | Catálogo
1477330 | ICC25-TP1,5/5R3,5-5015 | Borna para placa de circuito impreso | Terminal de tarjetas de circuitos impresos, corriente nominal: 8 A, tensión nominal (III/2): 150 V, sección nominal: 1,5 mm², número de potenciales: 5, número de filas: 1, número de polos por fila: 5, familia de artículos: ICC..-TP1,5/..R3,5, paso: 3,5 mm, tipo de conexión: Conexión por resorte push-in, montaje: Soldadura por ola, dirección de conexión conductor/placa de circuito impreso: 0 °, color: azul, Disposición de pines: Disposición de pines lineal, Longitud del pin [P]: 2,8 mm, número de pines de soldadura por potencial: 1, tipo de embalaje: empaquetado en caja. Artículo con salida de pin lateral a la derecha | 8.32 | 1 | AC | DCS | ACH | ACHAFA | 50 | 50 | NO | PC |  | 6,47 | G | 26 | 271 | 165 | MM | 4063151892517 | 85369010 | PL | EC002643 | Imagen | Catálogo
1474499 | ICC25-TP1,5/5R3,5-7035 | Borna para placa de circuito impreso | Terminal de tarjetas de circuitos impresos, corriente nominal: 8 A, tensión nominal (III/2): 150 V, sección nominal: 1,5 mm², número de potenciales: 5, número de filas: 1, número de polos por fila: 5, familia de artículos: ICC..-TP1,5/..R3,5, paso: 3,5 mm, tipo de conexión: Conexión por resorte push-in, montaje: Soldadura por ola, dirección de conexión conductor/placa de circuito impreso: 0 °, color: gris claro, Disposición de pines: Disposición de pines lineal, Longitud del pin [P]: 2,8 mm, número de pines de soldadura por potencial: 1, tipo de embalaje: empaquetado en caja. Artículo con salida de pin lateral a la derecha | 8.32 | 1 | AC | DCS | ACH | ACHAFA | 50 | 50 | NO | PC |  | 6,47 | G | 26 | 271 | 165 | MM | 4063151888749 | 85369010 | PL | EC002643 | Imagen | Catálogo
1477328 | ICC25-TP1,5/5R3,5-9005 | Borna para placa de circuito impreso | Terminal de tarjetas de circuitos impresos, corriente nominal: 8 A, tensión nominal (III/2): 150 V, sección nominal: 1,5 mm², número de potenciales: 5, número de filas: 1, número de polos por fila: 5, familia de artículos: ICC..-TP1,5/..R3,5, paso: 3,5 mm, tipo de conexión: Conexión por resorte push-in, montaje: Soldadura por ola, dirección de conexión conductor/placa de circuito impreso: 0 °, color: negro, Disposición de pines: Disposición de pines lineal, Longitud del pin [P]: 2,8 mm, número de pines de soldadura por potencial: 1, tipo de embalaje: empaquetado en caja. Artículo con salida de pin lateral a la derecha | 8.32 | 1 | AC | DCS | ACH | ACHAFA | 50 | 50 | NO | PC |  | 6,47 | G | 26 | 271 | 165 | MM | 4063151892050 | 85369010 | PL | EC002643 | Imagen | Catálogo
1477323 | ICC25-TP2,5/4L5,0-1018 | Borna para placa de circuito impreso | Terminal de tarjetas de circuitos impresos, corriente nominal: 18 A, tensión nominal (III/2): 300 V, sección nominal: 2,5 mm², número de potenciales: 4, número de filas: 1, número de polos por fila: 4, familia de artículos: ICC..-TP2,5/..L5,0, paso: 5 mm, tipo de conexión: Conexión por resorte push-in, montaje: Soldadura por ola, dirección de conexión conductor/placa de circuito impreso: 0 °, color: amarillo, Disposición de pines: Disposición de pines lineal, Longitud del pin [P]: 3,15 mm, número de pines de soldadura por potencial: 1, tipo de embalaje: empaquetado en caja. Artículo con salida de pin lateral a la izquierda | 5.72 | 1 | AC | DCS | ACH | ACHAFA | 50 | 50 | NO | PC |  | 7,24 | G | 26 | 271 | 165 | MM | 4063151891220 | 85369010 | PL | EC002643 | Imagen | Catálogo
1477322 | ICC25-TP2,5/4L5,0-5015 | Borna para placa de circuito impreso | Terminal de tarjetas de circuitos impresos, corriente nominal: 18 A, tensión nominal (III/2): 300 V, sección nominal: 2,5 mm², número de potenciales: 4, número de filas: 1, número de polos por fila: 4, familia de artículos: ICC..-TP2,5/..L5,0, paso: 5 mm, tipo de conexión: Conexión por resorte push-in, montaje: Soldadura por ola, dirección de conexión conductor/placa de circuito impreso: 0 °, color: azul, Disposición de pines: Disposición de pines lineal, Longitud del pin [P]: 3,15 mm, número de pines de soldadura por potencial: 1, tipo de embalaje: empaquetado en caja. Artículo con salida de pin lateral a la izquierda | 5.72 | 1 | AC | DCS | ACH | ACHAFA | 50 | 50 | NO | PC |  | 7,24 | G | 26 | 271 | 165 | MM | 4063151892340 | 85369010 | PL | EC002643 | Imagen | Catálogo
1474487 | ICC25-TP2,5/4L5,0-7035 | Borna para placa de circuito impreso | Terminal de tarjetas de circuitos impresos, corriente nominal: 18 A, tensión nominal (III/2): 300 V, sección nominal: 2,5 mm², número de potenciales: 4, número de filas: 1, número de polos por fila: 4, familia de artículos: ICC..-TP2,5/..L5,0, paso: 5 mm, tipo de conexión: Conexión por resorte push-in, montaje: Soldadura por ola, dirección de conexión conductor/placa de circuito impreso: 0 °, color: gris claro, Disposición de pines: Disposición de pines lineal, Longitud del pin [P]: 3,15 mm, número de pines de soldadura por potencial: 1, tipo de embalaje: empaquetado en caja. Artículo con salida de pin lateral a la izquierda | 5.72 | 1 | AC | DCS | ACH | ACHAFA | 50 | 50 | NO | PC |  | 7,24 | G | 26 | 271 | 165 | MM | 4063151886875 | 85369010 | PL | EC002643 | Imagen | Catálogo
1851134 | ICC25-TP2,5/4L5,0-7035 PA1,4 | Borna para placa de circuito impreso | Terminal de tarjetas de circuitos impresos, corriente nominal: 18 A, tensión nominal (III/2): 300 V, sección nominal: 2,5 mm², número de filas: 1, número de polos por fila: 4, familia de artículos: ICC..-TP2,5/..L5,0, paso: 5 mm, tipo de conexión: Conexión por resorte push-in, montaje: Soldadura por ola, dirección de conexión conductor/placa de circuito impreso: 0 °, color: gris claro, Disposición de pines: Disposición de pines lineal, Longitud del pin [P]: 3,15 mm, número de pines de soldadura por potencial: 1, tipo de embalaje: empaquetado en caja. Artículo con salida de pin lateral a la izquierda | 5.28 | 1 | AC | DCS | ACH | ACHAFA | 50 | 100 | NO | PC |  | 5,85 | G | 26 | 271 | 165 | MM | 4067923507432 | 85369010 | PL | EC002643 | Imagen | Catálogo
1820969 | ICC25-TP2,5/4L5,0-7035 TP FE | Borna para placa de circuito impreso | Terminal de tarjetas de circuitos impresos, corriente nominal: 18 A, tensión nominal (III/2): 300 V, sección nominal: 2,5 mm², número de potenciales: 4, número de filas: 1, número de polos por fila: 4, familia de artículos: ICC..-TP2,5/..L5,0, paso: 5 mm, tipo de conexión: Conexión por resorte push-in, montaje: Soldadura por ola, dirección de conexión conductor/placa de circuito impreso: 0 °, color: gris claro, Disposición de pines: Disposición de pines lineal, número de pines de soldadura por potencial: 1, tipo de embalaje: empaquetado en caja. Artículo con salida de pin lateral a la izquierda | 7 | 1 | AC | DCS | ACH | ACHAFA | 50 | 250 | NO | PC |  | n.a. | G | 0 | 0 | 0 |  | 4067923462366 | 85369010 | PL | EC002643 |  | Catálogo
1820968 | ICC25-TP2,5/4L5,0-7035 TPFE-NC | Borna para placa de circuito impreso | Terminal de tarjetas de circuitos impresos, corriente nominal: 18 A, tensión nominal (III/2): 300 V, sección nominal: 2,5 mm², número de potenciales: 4, número de filas: 1, número de polos por fila: 4, familia de artículos: ICC..-TP2,5/..L5,0, paso: 5 mm, tipo de conexión: Conexión por resorte push-in, montaje: Soldadura por ola, dirección de conexión conductor/placa de circuito impreso: 0 °, color: gris claro, Disposición de pines: Disposición de pines lineal, número de pines de soldadura por potencial: 1, tipo de embalaje: empaquetado en caja. Artículo con salida de pin lateral a la izquierda | 7 | 1 | AC | DCS | ACH | ACHAFA | 50 | 250 | NO | PC |  | n.a. | G | 0 | 0 | 0 |  | 4067923462465 | 85369010 | PL | EC002643 |  | Catálogo
1477321 | ICC25-TP2,5/4L5,0-9005 | Borna para placa de circuito impreso | Terminal de tarjetas de circuitos impresos, corriente nominal: 18 A, tensión nominal (III/2): 300 V, sección nominal: 2,5 mm², número de potenciales: 4, número de filas: 1, número de polos por fila: 4, familia de artículos: ICC..-TP2,5/..L5,0, paso: 5 mm, tipo de conexión: Conexión por resorte push-in, montaje: Soldadura por ola, dirección de conexión conductor/placa de circuito impreso: 0 °, color: negro, Disposición de pines: Disposición de pines lineal, Longitud del pin [P]: 3,15 mm, número de pines de soldadura por potencial: 1, tipo de embalaje: empaquetado en caja. Artículo con salida de pin lateral a la izquierda | 5.72 | 1 | AC | DCS | ACH | ACHAFA | 50 | 50 | NO | PC |  | 7,24 | G | 26 | 271 | 165 | MM | 4063151891657 | 85369010 | PL | EC002643 | Imagen | Catálogo
1477327 | ICC25-TP2,5/4R5,0-1018 | Borna para placa de circuito impreso | Terminal de tarjetas de circuitos impresos, corriente nominal: 18 A, tensión nominal (III/2): 300 V, sección nominal: 2,5 mm², número de potenciales: 4, número de filas: 1, número de polos por fila: 4, familia de artículos: ICC..-TP2,5/..R5,0, paso: 5 mm, tipo de conexión: Conexión por resorte push-in, montaje: Soldadura por ola, dirección de conexión conductor/placa de circuito impreso: 0 °, color: amarillo, Disposición de pines: Disposición de pines lineal, Longitud del pin [P]: 3,15 mm, número de pines de soldadura por potencial: 1, tipo de embalaje: empaquetado en caja. Artículo con salida de pin lateral a la derecha | 5.72 | 1 | AC | DCS | ACH | ACHAFA | 50 | 50 | NO | PC |  | 7,24 | G | 26 | 271 | 165 | MM | 4063151892234 | 85369010 | PL | EC002643 | Imagen | Catálogo
1477325 | ICC25-TP2,5/4R5,0-5015 | Borna para placa de circuito impreso | Terminal de tarjetas de circuitos impresos, corriente nominal: 18 A, tensión nominal (III/2): 300 V, sección nominal: 2,5 mm², número de potenciales: 4, número de filas: 1, número de polos por fila: 4, familia de artículos: ICC..-TP2,5/..R5,0, paso: 5 mm, tipo de conexión: Conexión por resorte push-in, montaje: Soldadura por ola, dirección de conexión conductor/placa de circuito impreso: 0 °, color: azul, Disposición de pines: Disposición de pines lineal, Longitud del pin [P]: 3,15 mm, número de pines de soldadura por potencial: 1, tipo de embalaje: empaquetado en caja. Artículo con salida de pin lateral a la derecha | 5.72 | 1 | AC | DCS | ACH | ACHAFA | 50 | 50 | NO | PC |  | 7,24 | G | 26 | 271 | 165 | MM | 4063151891589 | 85369010 | PL | EC002643 | Imagen | Catálogo
1474491 | ICC25-TP2,5/4R5,0-7035 | Borna para placa de circuito impreso | Terminal de tarjetas de circuitos impresos, corriente nominal: 18 A, tensión nominal (III/2): 300 V, sección nominal: 2,5 mm², número de potenciales: 4, número de filas: 1, número de polos por fila: 4, familia de artículos: ICC..-TP2,5/..R5,0, paso: 5 mm, tipo de conexión: Conexión por resorte push-in, montaje: Soldadura por ola, dirección de conexión conductor/placa de circuito impreso: 0 °, color: gris claro, Disposición de pines: Disposición de pines lineal, Longitud del pin [P]: 3,15 mm, número de pines de soldadura por potencial: 1, tipo de embalaje: empaquetado en caja. Artículo con salida de pin lateral a la derecha | 5.72 | 1 | AC | DCS | ACH | ACHAFA | 50 | 50 | NO | PC |  | 7,24 | G | 26 | 271 | 165 | MM | 4063151885991 | 85369010 | PL | EC002643 | Imagen | Catálogo
1820993 | ICC25-TP2,5/4R5,0-7035 TP + SO | Borna para placa de circuito impreso | Terminal de tarjetas de circuitos impresos, corriente nominal: 18 A, tensión nominal (III/2): 300 V, sección nominal: 2,5 mm², número de potenciales: 4, número de filas: 1, número de polos por fila: 4, familia de artículos: ICC..-TP2,5/..R5,0, paso: 5 mm, tipo de conexión: Conexión por resorte push-in, montaje: Soldadura por ola, dirección de conexión conductor/placa de circuito impreso: 0 °, color: gris claro, Disposición de pines: Disposición de pines lineal, número de pines de soldadura por potencial: 1, tipo de embalaje: empaquetado en caja. Artículo con salida de pin lateral a la derecha | 7 | 1 | AC | DCS | ACH | ACHAFA | 50 | 250 | NO | PC |  | n.a. | G | 0 | 0 | 0 |  | 4067923462915 | 85369010 | PL | EC002643 |  | Catálogo
1820989 | ICC25-TP2,5/4R5,0-7035 TP L SO | Borna para placa de circuito impreso | Terminal de tarjetas de circuitos impresos, corriente nominal: 18 A, tensión nominal (III/2): 300 V, sección nominal: 2,5 mm², número de potenciales: 4, número de filas: 1, número de polos por fila: 4, familia de artículos: ICC..-TP2,5/..R5,0, paso: 5 mm, tipo de conexión: Conexión por resorte push-in, montaje: Soldadura por ola, dirección de conexión conductor/placa de circuito impreso: 0 °, color: gris claro, Disposición de pines: Disposición de pines lineal, número de pines de soldadura por potencial: 1, tipo de embalaje: empaquetado en caja. Artículo con salida de pin lateral a la derecha | 7 | 1 | AC | DCS | ACH | ACHAFA | 50 | 250 | NO | PC |  | n.a. | G | 0 | 0 | 0 |  | 4067923462847 | 85369010 | PL | EC002643 |  | Catálogo
1820985 | ICC25-TP2,5/4R5,0-7035 TPNC SO | Borna para placa de circuito impreso | Terminal de tarjetas de circuitos impresos, corriente nominal: 18 A, tensión nominal (III/2): 300 V, sección nominal: 2,5 mm², número de potenciales: 4, número de filas: 1, número de polos por fila: 4, familia de artículos: ICC..-TP2,5/..R5,0, paso: 5 mm, tipo de conexión: Conexión por resorte push-in, montaje: Soldadura por ola, dirección de conexión conductor/placa de circuito impreso: 0 °, color: gris claro, Disposición de pines: Disposición de pines lineal, número de pines de soldadura por potencial: 1, tipo de embalaje: empaquetado en caja. Artículo con salida de pin lateral a la derecha | 7 | 1 | AC | DCS | ACH | ACHAFA | 50 | 250 | NO | PC |  | n.a. | G | 0 | 0 | 0 |  | 4067923462786 | 85369010 | PL | EC002643 |  | Catálogo
1820992 | ICC25-TP2,5/4R5,0-7035 TPNC-SO | Borna para placa de circuito impreso | Terminal de tarjetas de circuitos impresos, corriente nominal: 18 A, tensión nominal (III/2): 300 V, sección nominal: 2,5 mm², número de potenciales: 4, número de filas: 1, número de polos por fila: 4, familia de artículos: ICC..-TP2,5/..R5,0, paso: 5 mm, tipo de conexión: Conexión por resorte push-in, montaje: Soldadura por ola, dirección de conexión conductor/placa de circuito impreso: 0 °, color: gris claro, Disposición de pines: Disposición de pines lineal, número de pines de soldadura por potencial: 1, tipo de embalaje: empaquetado en caja. Artículo con salida de pin lateral a la derecha | 7 | 1 | AC | DCS | ACH | ACHAFA | 50 | 250 | NO | PC |  | n.a. | G | 0 | 0 | 0 |  | 4067923462090 | 85369010 | PL | EC002643 |  | Catálogo
1477324 | ICC25-TP2,5/4R5,0-9005 | Borna para placa de circuito impreso | Terminal de tarjetas de circuitos impresos, corriente nominal: 18 A, tensión nominal (III/2): 300 V, sección nominal: 2,5 mm², número de potenciales: 4, número de filas: 1, número de polos por fila: 4, familia de artículos: ICC..-TP2,5/..R5,0, paso: 5 mm, tipo de conexión: Conexión por resorte push-in, montaje: Soldadura por ola, dirección de conexión conductor/placa de circuito impreso: 0 °, color: negro, Disposición de pines: Disposición de pines lineal, Longitud del pin [P]: 3,15 mm, número de pines de soldadura por potencial: 1, tipo de embalaje: empaquetado en caja. Artículo con salida de pin lateral a la derecha | 5.72 | 1 | AC | DCS | ACH | ACHAFA | 50 | 50 | NO | PC |  | 7,24 | G | 26 | 271 | 165 | MM | 4063151890780 | 85369010 | PL | EC002643 | Imagen | Catálogo
1380328 | ICC25-TS1,5/5L3,5-1018 | Borna para placa de circuito impreso | Terminal de tarjetas de circuitos impresos, corriente nominal: 16 A, tensión nominal (III/2): 150 V, sección nominal: 1,5 mm², número de potenciales: 5, número de filas: 1, número de polos por fila: 5, familia de artículos: ICC..-TS1,5/..L3,5, paso: 3,5 mm, tipo de conexión: Conexión por tornillo con cápsula de tracción, forma de sujeción de tornillos: L Ranura longitudinal, montaje: Soldadura por ola, dirección de conexión conductor/placa de circuito impreso: 0 °, color: amarillo, Disposición de pines: Disposición de pines lineal, Longitud del pin [P]: 2,8 mm, número de pines de soldadura por potencial: 1, tipo de embalaje: empaquetado en caja. Artículo con salida de pin lateral a la izquierda | 6.72 | 1 | AC | DCS | ACH | ACHAFA | 50 | 50 | NO | PC |  | 7,62 | G | 26 | 271 | 165 | MM | 4063151751517 | 85369010 | PL | EC002643 | Imagen | Catálogo
1380316 | ICC25-TS1,5/5L3,5-5015 | Borna para placa de circuito impreso | Terminal de tarjetas de circuitos impresos, corriente nominal: 16 A, tensión nominal (III/2): 150 V, sección nominal: 1,5 mm², número de potenciales: 5, número de filas: 1, número de polos por fila: 5, familia de artículos: ICC..-TS1,5/..L3,5, paso: 3,5 mm, tipo de conexión: Conexión por tornillo con cápsula de tracción, forma de sujeción de tornillos: L Ranura longitudinal, montaje: Soldadura por ola, dirección de conexión conductor/placa de circuito impreso: 0 °, color: azul, Disposición de pines: Disposición de pines lineal, Longitud del pin [P]: 2,8 mm, número de pines de soldadura por potencial: 1, tipo de embalaje: empaquetado en caja. Artículo con salida de pin lateral a la izquierda | 6.72 | 1 | AC | DCS | ACH | ACHAFA | 50 | 50 | NO | PC |  | 7,62 | G | 26 | 271 | 165 | MM | 4063151751418 | 85369010 | PL | EC002643 | Imagen | Catálogo
1380295 | ICC25-TS1,5/5L3,5-7035 | Borna para placa de circuito impreso | Terminal de tarjetas de circuitos impresos, corriente nominal: 16 A, tensión nominal (III/2): 150 V, sección nominal: 1,5 mm², número de potenciales: 5, número de filas: 1, número de polos por fila: 5, familia de artículos: ICC..-TS1,5/..L3,5, paso: 3,5 mm, tipo de conexión: Conexión por tornillo con cápsula de tracción, forma de sujeción de tornillos: L Ranura longitudinal, montaje: Soldadura por ola, dirección de conexión conductor/placa de circuito impreso: 0 °, color: gris claro, Disposición de pines: Disposición de pines lineal, Longitud del pin [P]: 2,8 mm, número de pines de soldadura por potencial: 1, tipo de embalaje: empaquetado en caja. Artículo con salida de pin lateral a la izquierda | 6.72 | 1 | AC | DCS | ACH | ACHAFA | 50 | 50 | NO | PC |  | 7,62 | G | 26 | 271 | 165 | MM | 4063151750985 | 85369010 | PL | EC002643 | Imagen | Catálogo
1380308 | ICC25-TS1,5/5L3,5-9005 | Borna para placa de circuito impreso | Terminal de tarjetas de circuitos impresos, corriente nominal: 16 A, tensión nominal (III/2): 150 V, sección nominal: 1,5 mm², número de potenciales: 5, número de filas: 1, número de polos por fila: 5, familia de artículos: ICC..-TS1,5/..L3,5, paso: 3,5 mm, tipo de conexión: Conexión por tornillo con cápsula de tracción, forma de sujeción de tornillos: L Ranura longitudinal, montaje: Soldadura por ola, dirección de conexión conductor/placa de circuito impreso: 0 °, color: negro, Disposición de pines: Disposición de pines lineal, Longitud del pin [P]: 2,8 mm, número de pines de soldadura por potencial: 1, tipo de embalaje: empaquetado en caja. Artículo con salida de pin lateral a la izquierda | 6.72 | 1 | AC | DCS | ACH | ACHAFA | 50 | 50 | NO | PC |  | 7,62 | G | 26 | 271 | 165 | MM | 4063151750374 | 85369010 | PL | EC002643 | Imagen | Catálogo
1380329 | ICC25-TS1,5/5R3,5-1018 | Borna para placa de circuito impreso | Terminal de tarjetas de circuitos impresos, corriente nominal: 16 A, tensión nominal (III/2): 150 V, sección nominal: 1,5 mm², número de potenciales: 5, número de filas: 1, número de polos por fila: 5, familia de artículos: ICC..-TS1,5/..R3,5, paso: 3,5 mm, tipo de conexión: Conexión por tornillo con cápsula de tracción, forma de sujeción de tornillos: L Ranura longitudinal, montaje: Soldadura por ola, dirección de conexión conductor/placa de circuito impreso: 0 °, color: amarillo, Disposición de pines: Disposición de pines lineal, Longitud del pin [P]: 2,8 mm, número de pines de soldadura por potencial: 1, tipo de embalaje: empaquetado en caja. Artículo con salida de pin lateral a la derecha | 6.72 | 1 | AC | DCS | ACH | ACHAFA | 50 | 50 | NO | PC |  | 7,62 | G | 26 | 271 | 165 | MM | 4063151750152 | 85369010 | PL | EC002643 | Imagen | Catálogo
1380317 | ICC25-TS1,5/5R3,5-5015 | Borna para placa de circuito impreso | Terminal de tarjetas de circuitos impresos, corriente nominal: 16 A, tensión nominal (III/2): 150 V, sección nominal: 1,5 mm², número de potenciales: 5, número de filas: 1, número de polos por fila: 5, familia de artículos: ICC..-TS1,5/..R3,5, paso: 3,5 mm, tipo de conexión: Conexión por tornillo con cápsula de tracción, forma de sujeción de tornillos: L Ranura longitudinal, montaje: Soldadura por ola, dirección de conexión conductor/placa de circuito impreso: 0 °, color: azul, Disposición de pines: Disposición de pines lineal, Longitud del pin [P]: 2,8 mm, número de pines de soldadura por potencial: 1, tipo de embalaje: empaquetado en caja. Artículo con salida de pin lateral a la derecha | 6.72 | 1 | AC | DCS | ACH | ACHAFA | 50 | 50 | NO | PC |  | 7,62 | G | 26 | 271 | 165 | MM | 4063151751425 | 85369010 | PL | EC002643 | Imagen | Catálogo
1380298 | ICC25-TS1,5/5R3,5-7035 | Borna para placa de circuito impreso | Terminal de tarjetas de circuitos impresos, corriente nominal: 16 A, tensión nominal (III/2): 150 V, sección nominal: 1,5 mm², número de potenciales: 5, número de filas: 1, número de polos por fila: 5, familia de artículos: ICC..-TS1,5/..R3,5, paso: 3,5 mm, tipo de conexión: Conexión por tornillo con cápsula de tracción, forma de sujeción de tornillos: L Ranura longitudinal, montaje: Soldadura por ola, dirección de conexión conductor/placa de circuito impreso: 0 °, color: gris claro, Disposición de pines: Disposición de pines lineal, Longitud del pin [P]: 2,8 mm, número de pines de soldadura por potencial: 1, tipo de embalaje: empaquetado en caja. Artículo con salida de pin lateral a la derecha | 6.72 | 1 | AC | DCS | ACH | ACHAFA | 50 | 50 | NO | PC |  | 7,62 | G | 26 | 271 | 165 | MM | 4063151748685 | 85369010 | PL | EC002643 | Imagen | Catálogo
1380309 | ICC25-TS1,5/5R3,5-9005 | Borna para placa de circuito impreso | Terminal de tarjetas de circuitos impresos, corriente nominal: 16 A, tensión nominal (III/2): 150 V, sección nominal: 1,5 mm², número de potenciales: 5, número de filas: 1, número de polos por fila: 5, familia de artículos: ICC..-TS1,5/..R3,5, paso: 3,5 mm, tipo de conexión: Conexión por tornillo con cápsula de tracción, forma de sujeción de tornillos: L Ranura longitudinal, montaje: Soldadura por ola, dirección de conexión conductor/placa de circuito impreso: 0 °, color: negro, Disposición de pines: Disposición de pines lineal, Longitud del pin [P]: 2,8 mm, número de pines de soldadura por potencial: 1, tipo de embalaje: empaquetado en caja. Artículo con salida de pin lateral a la derecha | 6.72 | 1 | AC | DCS | ACH | ACHAFA | 50 | 50 | NO | PC |  | 7,62 | G | 26 | 271 | 165 | MM | 4063151750381 | 85369010 | PL | EC002643 | Imagen | Catálogo
1380324 | ICC25-TS2,5/4L5,0-1018 | Borna para placa de circuito impreso | Terminal de tarjetas de circuitos impresos, corriente nominal: 24 A, tensión nominal (III/2): 300 V, sección nominal: 2,5 mm², número de potenciales: 4, número de filas: 1, número de polos por fila: 4, familia de artículos: ICC..-TS2,5/..L5,0, paso: 5 mm, tipo de conexión: Conexión por tornillo con cápsula de tracción, forma de sujeción de tornillos: H1L Philipps-Recess con ranura longitudinal, montaje: Soldadura por ola, dirección de conexión conductor/placa de circuito impreso: 0 °, color: amarillo, Disposición de pines: Disposición de pines lineal, Longitud del pin [P]: 3,15 mm, número de pines de soldadura por potencial: 1, tipo de embalaje: empaquetado en caja. Artículo con salida de pin lateral a la izquierda | 4.56 | 1 | AC | DCS | ACH | ACHAFA | 50 | 50 | NO | PC |  | 10,12 | G | 26 | 271 | 165 | MM | 4063151751500 | 85369010 | PL | EC002643 | Imagen | Catálogo
1380314 | ICC25-TS2,5/4L5,0-5015 | Borna para placa de circuito impreso | Terminal de tarjetas de circuitos impresos, corriente nominal: 24 A, tensión nominal (III/2): 300 V, sección nominal: 2,5 mm², número de potenciales: 4, número de filas: 1, número de polos por fila: 4, familia de artículos: ICC..-TS2,5/..L5,0, paso: 5 mm, tipo de conexión: Conexión por tornillo con cápsula de tracción, forma de sujeción de tornillos: H1L Philipps-Recess con ranura longitudinal, montaje: Soldadura por ola, dirección de conexión conductor/placa de circuito impreso: 0 °, color: azul, Disposición de pines: Disposición de pines lineal, Longitud del pin [P]: 3,15 mm, número de pines de soldadura por potencial: 1, tipo de embalaje: empaquetado en caja. Artículo con salida de pin lateral a la izquierda | 4.56 | 1 | AC | DCS | ACH | ACHAFA | 50 | 50 | NO | PC |  | 10,07 | G | 26 | 271 | 165 | MM | 4063151751111 | 85369010 | PL | EC002643 | Imagen | Catálogo
1380293 | ICC25-TS2,5/4L5,0-7035 | Borna para placa de circuito impreso | Terminal de tarjetas de circuitos impresos, corriente nominal: 24 A, tensión nominal (III/2): 300 V, sección nominal: 2,5 mm², número de potenciales: 4, número de filas: 1, número de polos por fila: 4, familia de artículos: ICC..-TS2,5/..L5,0, paso: 5 mm, tipo de conexión: Conexión por tornillo con cápsula de tracción, forma de sujeción de tornillos: H1L Philipps-Recess con ranura longitudinal, montaje: Soldadura por ola, dirección de conexión conductor/placa de circuito impreso: 0 °, color: gris claro, Disposición de pines: Disposición de pines lineal, Longitud del pin [P]: 3,15 mm, número de pines de soldadura por potencial: 1, tipo de embalaje: empaquetado en caja. Artículo con salida de pin lateral a la izquierda | 4.56 | 1 | AC | DCS | ACH | ACHAFA | 50 | 50 | NO | PC |  | 10,07 | G | 26 | 271 | 165 | MM | 4063151751005 | 85369010 | PL | EC002643 | Imagen | Catálogo
1380305 | ICC25-TS2,5/4L5,0-9005 | Borna para placa de circuito impreso | Terminal de tarjetas de circuitos impresos, corriente nominal: 24 A, tensión nominal (III/2): 300 V, sección nominal: 2,5 mm², número de potenciales: 4, número de filas: 1, número de polos por fila: 4, familia de artículos: ICC..-TS2,5/..L5,0, paso: 5 mm, tipo de conexión: Conexión por tornillo con cápsula de tracción, forma de sujeción de tornillos: H1L Philipps-Recess con ranura longitudinal, montaje: Soldadura por ola, dirección de conexión conductor/placa de circuito impreso: 0 °, color: negro, Disposición de pines: Disposición de pines lineal, Longitud del pin [P]: 3,15 mm, número de pines de soldadura por potencial: 1, tipo de embalaje: empaquetado en caja. Artículo con salida de pin lateral a la izquierda | 4.56 | 1 | AC | DCS | ACH | ACHAFA | 50 | 50 | NO | PC |  | 10,07 | G | 26 | 271 | 165 | MM | 4063151748883 | 85369010 | PL | EC002643 | Imagen | Catálogo
1380326 | ICC25-TS2,5/4R5,0-1018 | Borna para placa de circuito impreso | Terminal de tarjetas de circuitos impresos, corriente nominal: 24 A, tensión nominal (III/2): 300 V, sección nominal: 2,5 mm², número de potenciales: 4, número de filas: 1, número de polos por fila: 4, familia de artículos: ICC..-TS2,5/..R5,0, paso: 5 mm, tipo de conexión: Conexión por tornillo con cápsula de tracción, forma de sujeción de tornillos: H1L Philipps-Recess con ranura longitudinal, montaje: Soldadura por ola, dirección de conexión conductor/placa de circuito impreso: 0 °, color: amarillo, Disposición de pines: Disposición de pines lineal, Longitud del pin [P]: 3,15 mm, número de pines de soldadura por potencial: 1, tipo de embalaje: empaquetado en caja. Artículo con salida de pin lateral a la derecha | 4.56 | 1 | AC | DCS | ACH | ACHAFA | 50 | 50 | NO | PC |  | 10,07 | G | 26 | 271 | 165 | MM | 4063151749286 | 85369010 | PL | EC002643 | Imagen | Catálogo
1380315 | ICC25-TS2,5/4R5,0-5015 | Borna para placa de circuito impreso | Terminal de tarjetas de circuitos impresos, corriente nominal: 24 A, tensión nominal (III/2): 300 V, sección nominal: 2,5 mm², número de potenciales: 4, número de filas: 1, número de polos por fila: 4, familia de artículos: ICC..-TS2,5/..R5,0, paso: 5 mm, tipo de conexión: Conexión por tornillo con cápsula de tracción, forma de sujeción de tornillos: H1L Philipps-Recess con ranura longitudinal, montaje: Soldadura por ola, dirección de conexión conductor/placa de circuito impreso: 0 °, color: azul, Disposición de pines: Disposición de pines lineal, Longitud del pin [P]: 3,15 mm, número de pines de soldadura por potencial: 1, tipo de embalaje: empaquetado en caja. Artículo con salida de pin lateral a la derecha | 4.56 | 1 | AC | DCS | ACH | ACHAFA | 50 | 50 | NO | PC |  | 10,07 | G | 26 | 271 | 165 | MM | 4063151751128 | 85369010 | PL | EC002643 | Imagen | Catálogo
1380294 | ICC25-TS2,5/4R5,0-7035 | Borna para placa de circuito impreso | Terminal de tarjetas de circuitos impresos, corriente nominal: 24 A, tensión nominal (III/2): 300 V, sección nominal: 2,5 mm², número de potenciales: 4, número de filas: 1, número de polos por fila: 4, familia de artículos: ICC..-TS2,5/..R5,0, paso: 5 mm, tipo de conexión: Conexión por tornillo con cápsula de tracción, forma de sujeción de tornillos: H1L Philipps-Recess con ranura longitudinal, montaje: Soldadura por ola, dirección de conexión conductor/placa de circuito impreso: 0 °, color: gris claro, Disposición de pines: Disposición de pines lineal, Longitud del pin [P]: 3,15 mm, número de pines de soldadura por potencial: 1, tipo de embalaje: empaquetado en caja. Artículo con salida de pin lateral a la derecha | 4.56 | 1 | AC | DCS | ACH | ACHAFA | 50 | 50 | NO | PC |  | 10,07 | G | 26 | 271 | 165 | MM | 4063151749262 | 85369010 | PL | EC002643 | Imagen | Catálogo
1380306 | ICC25-TS2,5/4R5,0-9005 | Borna para placa de circuito impreso | Terminal de tarjetas de circuitos impresos, corriente nominal: 24 A, tensión nominal (III/2): 300 V, sección nominal: 2,5 mm², número de potenciales: 4, número de filas: 1, número de polos por fila: 4, familia de artículos: ICC..-TS2,5/..R5,0, paso: 5 mm, tipo de conexión: Conexión por tornillo con cápsula de tracción, forma de sujeción de tornillos: H1L Philipps-Recess con ranura longitudinal, montaje: Soldadura por ola, dirección de conexión conductor/placa de circuito impreso: 0 °, color: negro, Disposición de pines: Disposición de pines lineal, Longitud del pin [P]: 3,15 mm, número de pines de soldadura por potencial: 1, tipo de embalaje: empaquetado en caja. Artículo con salida de pin lateral a la derecha | 4.56 | 1 | AC | DCS | ACH | ACHAFA | 50 | 50 | NO | PC |  | 10,07 | G | 26 | 271 | 165 | MM | 4063151748692 | 85369010 | PL | EC002643 | Imagen | Catálogo
1084009 | ICC-CODING | Elemento de codificación | Perfiles codificadores para conector ICC de la serie de carcasas ICS | 42.94 | 100 | AC | DCS | ACH | ACHAFZ | 8 | 8 | NO | PC |  | 0,36 | G | 5 | 91 | 69 | MM | 4055626821009 | 39269097 | CN | EC002943 | Imagen | Catálogo
1633125 | ICC-CODING-HEADER 3001 | Elemento de codificación | Elemento de codificación para la carcasa de base para placa de circuito impreso ICC de la serie de carcasas ICS | 0.26 | 1 | AC | DCS | ACH | ACHAFZ | 100 | 1000 | NO | PC | F | 0,08 | G | 0 | 0 | 0 |  | 4067923154049 | 85389099 | CN | EC002943 |  | Catálogo
1633126 | ICC-CODING-PLUG 9005 | Elemento de codificación | Elemento de codificación para el conector para placa de circuito impreso ICC de la serie de carcasas ICS | 0.26 | 1 | AC | DCS | ACH | ACHAFZ | 100 | 1000 | NO | PC | F | 0,07 | G | 0 | 0 | 0 |  | 4067923153967 | 85366990 | CN | EC002943 |  | Catálogo
3190577 | ICC-MT 0,5-1,0 | Contacto crimpado | Terminal modular macho, se introduce en la carcasa de conector ICC después de engastar el conductor, para conductores de 0,5-1,0 mm² | 29.04 | 100 | AA | PCB Connectors (PCC) | AAC | AACCBE | 100 | 100 | NO | PC |  | 0,35 | G | 13 | 90 | 136 | MM | 4017918093402 | 85366990 | PL | EC000796 | Imagen | Catálogo
3190603 | ICC-MT 0,5-1,0 BA | Contacto crimpado | Terminal modular macho, se introduce en la carcasa de conector ICC después de engastar el conductor, para conductores de 0,5-1,0 mm², contacto de cinta | 25.47 | 100 | AA | PCB Connectors (PCC) | AAC | AACCBE | 4000 | 4000 | NO | PC |  | 0,98 | G | 0.1 | 50 | 100 | MM | 4017918100582 | 85389099 | DE | EC000796 | Imagen | Catálogo
3190580 | ICC-MT 1,5-2,5 | Contacto crimpado | Terminal modular macho, se introduce en la carcasa de conector ICC después de engastar el conductor, para conductores de 1,5-2,5 mm² | 29.04 | 100 | AA | PCB Connectors (PCC) | AAC | AACCBE | 100 | 100 | NO | PC |  | 0,36 | G | 11 | 91 | 60 | MM | 4017918093419 | 85366990 | PL | EC000796 | Imagen | Catálogo
3190593 | ICC-MT 1,5-2,5 BA | Contacto crimpado | Terminal modular macho, se introduce en la carcasa de conector ICC después de engastar el conductor, para conductores de 1,5-2,5 mm², contacto de cinta | 25.47 | 100 | AA | PCB Connectors (PCC) | AAC | AACCBE | 4000 | 4000 | NO | PC |  | 0,99 | G | 0.1 | 50 | 100 | MM | 4017918100599 | 85389099 | DE | EC000796 | Imagen | Catálogo
1852024 | IC-DFR 2 | Accesorios | Marco empotrado, color: verde, familia de artículos: IC-DFR, anchura: 33,83 mm, Este marco de montaje solamente debe utilizarse en combinación con IC 2,5/...-STGF-5,08 | 157.11 | 100 | AA | PCB Connectors (PCC) | AAH | AAHZBE | 50 | 50 | NO | PC |  | 1,45 | G | 47 | 126 | 180 | MM | 4017918108908 | 39269097 | PL | EC002943 | Imagen | Catálogo
1994393 | IC-DFR 2 BK | Accesorios | Marco empotrado, sección nominal: 2,5 mm², color: negro, número de potenciales: 2, número de filas: 1, número de polos: 2, número de conexiones: 2, familia de artículos: IC-DFR, paso: 5,08 mm, tipo de embalaje: empaquetado en caja | 157.11 | 100 | AA | PCB Connectors (PCC) | AAH | AAHZBE | 50 | 50 | NO | PC | F | 1,46 | G | 0 | 0 | 0 | MM | 4017918984380 | 39269097 | PL | EC002943 | Imagen | Catálogo
1852037 | IC-DFR 3 | Accesorios | Marco empotrado, sección nominal: 2,5 mm², color: verde, número de potenciales: 3, número de filas: 1, número de polos: 3, número de conexiones: 3, familia de artículos: IC-DFR, paso: 5,08 mm, tipo de embalaje: empaquetado en caja, Este marco de montaje solamente debe utilizarse en combinación con IC 2,5/...-STGF-5,08 | 157.11 | 100 | AA | PCB Connectors (PCC) | AAH | AAHZBE | 50 | 50 | NO | PC |  | 1,73 | G | 39 | 160 | 297 | MM | 4017918108915 | 39269097 | PL | EC002943 | Imagen | Catálogo
1831824 | IC-DFR 3 BK | Accesorios | Marco empotrado, sección nominal: 2,5 mm², color: negro, número de potenciales: 3, número de filas: 1, número de polos: 3, número de conexiones: 3, familia de artículos: IC-DFR, paso: 5,08 mm, tipo de embalaje: empaquetado en caja | 157.11 | 100 | AA | PCB Connectors (PCC) | AAH | AAHZBE | 50 | 50 | NO | PC | F | 1,75 | G | 40 | 140 | 140 | MM | 4046356914048 | 39269097 | PL | EC002943 | Imagen | Catálogo
1852040 | IC-DFR 4 | Accesorios | Marco empotrado, sección nominal: 2,5 mm², color: verde, número de potenciales: 4, número de filas: 1, número de polos: 4, número de conexiones: 4, familia de artículos: IC-DFR, paso: 5,08 mm, tipo de embalaje: empaquetado en caja, Este marco de montaje solamente debe utilizarse en combinación con IC 2,5/...-STGF-5,08 | 157.11 | 100 | AA | PCB Connectors (PCC) | AAH | AAHZBE | 50 | 50 | NO | PC |  | 1,81 | G | 45 | 160 | 285 | MM | 4017918108922 | 39269097 | PL | EC002943 | Imagen | Catálogo
1852053 | IC-DFR 5 | Accesorios | Marco empotrado, sección nominal: 2,5 mm², color: verde, número de potenciales: 5, número de filas: 1, número de polos: 5, número de conexiones: 5, familia de artículos: IC-DFR, paso: 5,08 mm, tipo de embalaje: empaquetado en caja, Este marco de montaje solamente debe utilizarse en combinación con IC 2,5/...-STGF-5,08 | 157.11 | 100 | AA | PCB Connectors (PCC) | AAH | AAHZBE | 50 | 50 | NO | PC |  | 1,96 | G | 59 | 160 | 285 | MM | 4017918108939 | 39269097 | PL | EC002943 | Imagen | Catálogo
1852066 | IC-DFR 6 | Accesorios | Marco empotrado, sección nominal: 2,5 mm², color: verde, número de potenciales: 6, número de filas: 1, número de polos: 6, número de conexiones: 6, familia de artículos: IC-DFR, paso: 5,08 mm, tipo de embalaje: empaquetado en caja, Este marco de montaje solamente debe utilizarse en combinación con IC 2,5/...-STGF-5,08 | 157.11 | 100 | AA | PCB Connectors (PCC) | AAH | AAHZBE | 50 | 50 | NO | PC |  | 2,12 | G | 44 | 160 | 285 | MM | 4017918108946 | 39269097 | PL | EC002943 | Imagen | Catálogo
1852079 | IC-DFR 7 | Accesorios | Marco empotrado, sección nominal: 2,5 mm², color: verde, número de potenciales: 7, número de filas: 1, número de polos: 7, número de conexiones: 7, familia de artículos: IC-DFR, paso: 5,08 mm, tipo de embalaje: empaquetado en caja, Este marco de montaje solamente debe utilizarse en combinación con IC 2,5/...-STGF-5,08 | 157.11 | 100 | AA | PCB Connectors (PCC) | AAH | AAHZBE | 50 | 50 | NO | PC |  | 2,28 | G | 52 | 162 | 200 | MM | 4017918108953 | 39269097 | PL | EC002943 | Imagen | Catálogo
1831837 | IC-DFR 7 BK | Accesorios | Marco empotrado, sección nominal: 2,5 mm², color: negro, número de potenciales: 7, número de filas: 1, número de polos: 7, número de conexiones: 7, familia de artículos: IC-DFR, paso: 5,08 mm, tipo de embalaje: empaquetado en caja | 157.11 | 100 | AA | PCB Connectors (PCC) | AAH | AAHZBE | 50 | 50 | NO | PC | F | 2,29 | G | 40 | 275 | 127 | MM | 4046356914031 | 39269097 | PL | EC002943 | Imagen | Catálogo
1852082 | IC-DFR 8 | Accesorios | Marco empotrado, sección nominal: 2,5 mm², color: verde, número de potenciales: 8, número de filas: 1, número de polos: 8, número de conexiones: 8, familia de artículos: IC-DFR, paso: 5,08 mm, tipo de embalaje: empaquetado en caja, Este marco de montaje solamente debe utilizarse en combinación con IC 2,5/...-STGF-5,08 | 157.11 | 100 | AA | PCB Connectors (PCC) | AAH | AAHZBE | 50 | 50 | NO | PC |  | 2,46 | G | 62 | 160 | 266 | MM | 4017918108960 | 39269097 | PL | EC002943 | Imagen | Catálogo
1852095 | IC-DFR 9 | Accesorios | Marco empotrado, sección nominal: 2,5 mm², color: verde, número de potenciales: 9, número de filas: 1, número de polos: 9, número de conexiones: 9, familia de artículos: IC-DFR, paso: 5,08 mm, tipo de embalaje: empaquetado en caja, Este marco de montaje solamente debe utilizarse en combinación con IC 2,5/...-STGF-5,08 | 157.11 | 100 | AA | PCB Connectors (PCC) | AAH | AAHZBE | 50 | 50 | NO | PC |  | 2,60 | G | 46 | 160 | 280 | MM | 4017918108977 | 39269097 | PL | EC002943 | Imagen | Catálogo
1852105 | IC-DFR 10 | Accesorios | Marco empotrado, sección nominal: 2,5 mm², color: verde, número de potenciales: 10, número de filas: 1, número de polos: 10, número de conexiones: 10, familia de artículos: IC-DFR, paso: 5,08 mm, tipo de embalaje: empaquetado en caja, Este marco de montaje solamente debe utilizarse en combinación con IC 2,5/...-STGF-5,08 | 157.11 | 100 | AA | PCB Connectors (PCC) | AAH | AAHZBE | 50 | 50 | NO | PC |  | 2,82 | G | 58 | 170 | 370 | MM | 4017918108984 | 39269097 | PL | EC002943 | Imagen | Catálogo
1852118 | IC-DFR 11 | Accesorios | Marco empotrado, sección nominal: 2,5 mm², color: verde, número de potenciales: 11, número de filas: 1, número de polos: 11, número de conexiones: 11, familia de artículos: IC-DFR, paso: 5,08 mm, tipo de embalaje: empaquetado en caja, Este marco de montaje solamente debe utilizarse en combinación con IC 2,5/...-STGF-5,08 | 157.11 | 100 | AA | PCB Connectors (PCC) | AAH | AAHZBE | 50 | 50 | NO | PC | F | 2,94 | G | 100 | 120 | 120 | MM | 4017918108991 | 39269097 | PL | EC002943 | Imagen | Catálogo
1852121 | IC-DFR 12 | Accesorios | Marco empotrado, sección nominal: 2,5 mm², color: verde, número de potenciales: 12, número de filas: 1, número de polos: 12, número de conexiones: 12, familia de artículos: IC-DFR, paso: 5,08 mm, tipo de embalaje: empaquetado en caja, Este marco de montaje solamente debe utilizarse en combinación con IC 2,5/...-STGF-5,08 | 157.11 | 100 | AA | PCB Connectors (PCC) | AAH | AAHZBE | 50 | 50 | NO | PC |  | 3,22 | G | 45 | 170 | 360 | MM | 4017918109004 | 39269097 | PL | EC002943 | Imagen | Catálogo
1852134 | IC-DFR 13 | Accesorios | Marco empotrado, sección nominal: 2,5 mm², color: verde, número de potenciales: 13, número de filas: 1, número de polos: 13, número de conexiones: 13, familia de artículos: IC-DFR, paso: 5,08 mm, tipo de embalaje: empaquetado en caja, Este marco de montaje solamente debe utilizarse en combinación con IC 2,5/...-STGF-5,08 | 157.11 | 100 | AA | PCB Connectors (PCC) | AAH | AAHZBE | 50 | 50 | NO | PC |  | 3,29 | G | 34 | 172 | 340 | MM | 4017918109011 | 39269097 | PL | EC002943 | Imagen | Catálogo
1852147 | IC-DFR 14 | Accesorios | Marco empotrado, sección nominal: 2,5 mm², color: verde, número de potenciales: 14, número de filas: 1, número de polos: 14, número de conexiones: 14, familia de artículos: IC-DFR, paso: 5,08 mm, tipo de embalaje: empaquetado en caja, Este marco de montaje solamente debe utilizarse en combinación con IC 2,5/...-STGF-5,08 | 157.11 | 100 | AA | PCB Connectors (PCC) | AAH | AAHZBE | 50 | 50 | NO | PC |  | 3,34 | G | 58 | 209 | 125 | MM | 4017918109028 | 39269097 | PL | EC002943 | Imagen | Catálogo
1852150 | IC-DFR 15 | Accesorios | Marco empotrado, sección nominal: 2,5 mm², color: verde, número de potenciales: 15, número de filas: 1, número de polos: 15, número de conexiones: 15, familia de artículos: IC-DFR, paso: 5,08 mm, tipo de embalaje: empaquetado en caja, Este marco de montaje solamente debe utilizarse en combinación con IC 2,5/...-STGF-5,08 | 157.11 | 100 | AA | PCB Connectors (PCC) | AAH | AAHZBE | 50 | 50 | NO | PC |  | 3,54 | G | 60 | 180 | 150 | MM | 4017918109035 | 39269097 | PL | EC002943 | Imagen | Catálogo
1852163 | IC-DFR 16 | Accesorios | Marco empotrado, sección nominal: 2,5 mm², color: verde, número de potenciales: 16, número de filas: 1, número de polos: 16, número de conexiones: 16, familia de artículos: IC-DFR, paso: 5,08 mm, tipo de embalaje: empaquetado en caja, Este marco de montaje solamente debe utilizarse en combinación con IC 2,5/...-STGF-5,08 | 157.11 | 100 | AA | PCB Connectors (PCC) | AAH | AAHZBE | 50 | 50 | NO | PC |  | 3,82 | G | 50 | 320 | 150 | MM | 4017918109042 | 39269097 | PL | EC002943 | Imagen | Catálogo
1726169 | IC-DFR 4 BUGY | Accesorios | Marco empotrado, color: verde, familia de artículos: IC-DFR | 157.11 | 100 | AA | PCB Connectors (PCC) | AAH | AAHZBE | 50 | 50 | NO | PC | F | 1,82 | G | 0 | 0 | 0 |  | 4046356128650 | 39269097 | PL | EC002943 | Imagen | Catálogo
1574524 | IC-DFR 6 BK | Accesorios | Marco empotrado, color: negro, familia de artículos: IC-DFR, anchura: 54,15 mm | 157.11 | 100 | AA | PCB Connectors (PCC) | AAH | AAHZBE | 50 | 1000 | NO | PC | F | 2,12 | G | 0 | 0 | 0 |  | 4067923062757 | 39269097 | PL | EC002943 | Imagen | Catálogo
1328704 | ICE25-F22H-A1 | Disipador de calor | Disipador de calor para serie de carcasas: ICS, tipo: Tapones de disipación térmica, material: Aluminio, anodizado, familia de artículos: ICS25, anchura: 22,4 mm, altura: 25 mm, Posibilidad de fresado individual. | 13.2 | 1 | AC | DCS | ACH | ACHAEF | 10 | 10 | NO | PC |  | 29,64 | G | 0 | 0 | 0 |  | 4063151622817 | 76169990 | CN | EC001143 | Imagen | Catálogo
1328703 | ICE25-F45H-A1 | Disipador de calor | Disipador de calor para serie de carcasas: ICS, tipo: Tapones de disipación térmica, material: Aluminio, anodizado, familia de artículos: ICS25, anchura: 44,9 mm, altura: 25 mm, Posibilidad de fresado individual. | 16.8 | 1 | AC | DCS | ACH | ACHAEF | 10 | 10 | NO | PC |  | 45,35 | G | 0 | 0 | 0 |  | 4063151621971 | 76169990 | CN | EC001143 | Imagen | Catálogo
1328715 | ICE25-R100X22-A1 | Disipador de calor | Disipador de calor para serie de carcasas: ICS, material: Aluminio, anodizado, familia de artículos: ICS25-..100X.., anchura: 22,4 mm, altura: 25 mm, Posibilidad de fresado individual. | 34.95 | 1 | AC | DCS | ACH | ACHAEF | 10 | 10 | NO | PC |  | 79,96 | G | 0 | 0 | 0 |  | 4063151622046 | 76169990 | CN | EC001143 | Imagen | Catálogo
1328714 | ICE25-R100X45-A1 | Disipador de calor | Disipador de calor para serie de carcasas: ICS, material: Aluminio, anodizado, familia de artículos: ICS25-..100X.., anchura: 44,9 mm, altura: 25 mm, Posibilidad de fresado individual. | 44.57 | 1 | AC | DCS | ACH | ACHAEF | 10 | 10 | NO | PC |  | 132,06 | G | 0 | 0 | 0 |  | 4063151622824 | 76169990 | CN | EC001143 | Imagen | Catálogo
1328711 | ICE25-R122X22-A1 | Disipador de calor | Disipador de calor para serie de carcasas: ICS, material: Aluminio, anodizado, familia de artículos: ICS25-..122X.., anchura: 22,4 mm, altura: 25 mm, Posibilidad de fresado individual. | 37.87 | 1 | AC | DCS | ACH | ACHAEF | 10 | 10 | NO | PC |  | 88,74 | G | 0 | 0 | 0 |  | 4063151621988 | 76169990 | CN | EC001143 | Imagen | Catálogo
1328708 | ICE25-R122X45-A1 | Disipador de calor | Disipador de calor para serie de carcasas: ICS, material: Aluminio, anodizado, familia de artículos: ICS25-..122X.., anchura: 44,9 mm, altura: 25 mm, Posibilidad de fresado individual. | 47.5 | 1 | AC | DCS | ACH | ACHAEF | 10 | 10 | NO | PC |  | 147,88 | G | 0 | 0 | 0 |  | 4063151622039 | 76169990 | CN | EC001143 | Imagen | Catálogo
1328713 | ICE50-R100X22-A1 | Disipador de calor | Disipador de calor para serie de carcasas: ICS, material: Aluminio, anodizado, familia de artículos: ICS50-..100X.., anchura: 22,4 mm, altura: 50,1 mm, Posibilidad de fresado individual. | 43.37 | 1 | AC | DCS | ACH | ACHAEF | 10 | 10 | NO | PC |  | 134,66 | G | 0 | 0 | 0 |  | 4063151622756 | 76169990 | CN | EC001143 | Imagen | Catálogo
1328712 | ICE50-R100X45-A1 | Disipador de calor | Disipador de calor para serie de carcasas: ICS, material: Aluminio, anodizado, familia de artículos: ICS50-..100X.., anchura: 44,9 mm, altura: 50,1 mm, Posibilidad de fresado individual. | 52.99 | 1 | AC | DCS | ACH | ACHAEF | 10 | 10 | NO | PC |  | 218,67 | G | 0 | 0 | 0 |  | 4063151622343 | 76169990 | CN | EC001143 | Imagen | Catálogo
1118306 | ICE50-R100X67-A1 | Disipador de calor | Disipador de calor para serie de carcasas: ICS, material: Aluminio, anodizado, familia de artículos: ICS50-..100X.., anchura: 67,4 mm, altura: 50,1 mm, Posibilidad de fresado individual. | 60.34 | 1 | AC | DCS | ACH | ACHAEF | 10 | 10 | NO | PC |  | 325,70 | G | 85 | 444 | 335 | MM | 4063151046705 | 76169990 | CN | EC001143 | Imagen | Catálogo
1328707 | ICE50-R122X22-A1 | Disipador de calor | Disipador de calor para serie de carcasas: ICS, material: Aluminio, anodizado, familia de artículos: ICS50-..122X.., anchura: 22,4 mm, altura: 50,1 mm, Posibilidad de fresado individual. | 46.29 | 1 | AC | DCS | ACH | ACHAEF | 10 | 10 | NO | PC |  | 154,17 | G | 0 | 0 | 0 |  | 4063151622411 | 76169990 | CN | EC001143 | Imagen | Catálogo
1328706 | ICE50-R122X45-A1 | Disipador de calor | Disipador de calor para serie de carcasas: ICS, material: Aluminio, anodizado, familia de artículos: ICS50-..122X.., anchura: 44,9 mm, altura: 50,1 mm, Posibilidad de fresado individual. | 55.91 | 1 | AC | DCS | ACH | ACHAEF | 10 | 10 | NO | PC |  | 253,67 | G | 0 | 0 | 0 |  | 4063151623005 | 76169990 | CN | EC001143 | Imagen | Catálogo
1118305 | ICE50-R122X67-A1 | Disipador de calor | Disipador de calor para serie de carcasas: ICS, material: Aluminio, anodizado, familia de artículos: ICS50-..122X.., anchura: 67,4 mm, altura: 50,1 mm, Posibilidad de fresado individual. | 63.32 | 1 | AC | DCS | ACH | ACHAEF | 10 | 10 | NO | PC |  | 372,60 | G | 0 | 0 | 0 |  | 4063151044985 | 76169990 | CN | EC001143 | Imagen | Catálogo
1131065 | ICE50-R122X67-A1-S1406 | Disipador de calor | Disipador de calor para serie de carcasas: ICS, material: Aluminio, anodizado, familia de artículos: ICS50, anchura: 67,4 mm, altura: 50,1 mm, Posibilidad de fresado individual. | 74.29 | 1 | AC | DCS | ACH | ACHAEF | 10 | 500 | NO | PC | F | 270.46 | G | 0 | 0 | 0 |  | 4063151060374 | 76169990 | CN | EC001143 | Imagen | Catálogo
1079347 | ICONICS GWX 32 V9-150 TV ST | Licencia | Stick con licencia runtime para GraphWorX en la versión 9 con 150 tags y la función Trend Viewer en sistemas X86. Introduzca en el campo de configuración el número de proyecto o consulte a su persona de contacto de nuestra organización empresarial. | 1614.6 | 1 | DR | Automation Systems (AS) | DRD | DRDAAD | 1 | 1 | SÍ | PC | F | 92,10 | G | 0 | 0 | 0 |  | 4055626798646 | 49119900 | DE | 0 | Imagen | Catálogo
2700754 | ICONICS GWX 32 V9-300 ST | Licencia | Stick con licencia runtime para GraphWorX en la versión 9 con 300 tags en sistemas X86. Introduzca en el campo de configuración el número de proyecto o consulte a su persona de contacto de nuestra organización empresarial. | 2421.9 | 1 | DR | Automation Systems (AS) | DRD | DRDAAD | 1 | 1 | NO | PC | F | 29,00 | G | 0 | 0 | 0 |  | 4046356633994 | 49119900 | US | EC001416 | Imagen | Catálogo
2985411 | ICONICS HARDWARE | Licencia | Licencia runtime de variante de artículo para llave electrónica de software ICONICS. | Consultar | 1 | DR | Automation Systems (AS) | DRD | DRDAAD | 1 | 1 | SÍ | PC |  | 349,30 | G | 0 | 0 | 0 |  | 4046356073608 | 85235190 | US | EC001416 | Imagen | Catálogo
1118354 | ICS MOUNTING DEVICE | Herramienta de montaje | Dispositivo para la colocación rápida y de serie de placas de circuito impreso en carcasas ICS 20 e ICS 25 | Consultar | 1 | AC | DCS | ACH | ACHAFZ | 1 | 1 | NO | PC |  | 22,22 | G | 0 | 0 | 0 |  | 4063151135140 | 84798997 | DE | EC002779 | Imagen | Catálogo
1355953 | ICS20-B100X98-O-1018 | Parte inferior de la carcasa | Caja para carril DIN, Parte inferior de la carcasa con pasador de metal, anchura: 20 mm, altura: 100 mm, profundidad: 108,35 mm, color: amarillo (similar RAL 1018), puenteado transversal: Conector de bus para carril DIN (opcional), número de polos conector transversal: 8 | 5.68 | 1 | AC | DCS | ACH | ACHAEB | 10 | 10 | NO | PC |  | 45,29 | G | 0 | 0 | 0 |  | 4063151682187 | 84879090 | DE | EC002779 | Imagen | Catálogo
1355947 | ICS20-B100X98-O-5015 | Parte inferior de la carcasa | Caja para carril DIN, Parte inferior de la carcasa con pasador de metal, anchura: 20 mm, altura: 100 mm, profundidad: 108,35 mm, color: azul (similar RAL 5015), puenteado transversal: Conector de bus para carril DIN (opcional), número de polos conector transversal: 8 | 5.68 | 1 | AC | DCS | ACH | ACHAEB | 10 | 10 | NO | PC |  | 45,29 | G | 0 | 0 | 0 |  | 4063151683900 | 84879090 | DE | EC002779 | Imagen | Catálogo
1355944 | ICS20-B100X98-O-7035 | Parte inferior de la carcasa | Caja para carril DIN, Parte inferior de la carcasa con pasador de metal, anchura: 20 mm, altura: 100 mm, profundidad: 108,35 mm, color: gris claro (similar RAL 7035), puenteado transversal: Conector de bus para carril DIN (opcional), número de polos conector transversal: 8 | 5.68 | 1 | AC | DCS | ACH | ACHAEB | 10 | 10 | NO | PC |  | 45,29 | G | 0 | 0 | 0 |  | 4063151683665 | 84879090 | DE | EC002779 | Imagen | Catálogo
1355950 | ICS20-B100X98-O-9005 | Parte inferior de la carcasa | Caja para carril DIN, Parte inferior de la carcasa con pasador de metal, anchura: 20 mm, altura: 100 mm, profundidad: 108,35 mm, color: negro (similar RAL 9005), puenteado transversal: Conector de bus para carril DIN (opcional), número de polos conector transversal: 8 | 5.68 | 1 | AC | DCS | ACH | ACHAEB | 10 | 10 | NO | PC |  | 45,29 | G | 0 | 0 | 0 |  | 4063151682088 | 84879090 | DE | EC002779 | Imagen | Catálogo
1158276 | ICS20-B100X98-V-1018 | Parte inferior de la carcasa | Caja para carril DIN, Parte inferior de la carcasa con pasador de metal, Nivel 1: con rendijas de ventilación, anchura: 20 mm, altura: 100 mm, profundidad: 108,35 mm, color: amarillo (similar RAL 1018), puenteado transversal: Conector de bus para carril DIN (opcional), número de polos conector transversal: 8 | 6.27 | 1 | AC | DCS | ACH | ACHAEB | 10 | 10 | NO | PC |  | 44,92 | G | 106 | 266 | 140 | MM | 4063151164164 | 85389099 | DE | EC002779 | Imagen | Catálogo
2203878 | ICS20-B100X98-V-7035 | Parte inferior de la carcasa | Caja para carril DIN, Parte inferior de la carcasa con pasador de metal, Nivel 1: con rendijas de ventilación, anchura: 20 mm, altura: 100 mm, profundidad: 108,35 mm, color: gris claro (similar RAL 7035), puenteado transversal: Conector de bus para carril DIN (opcional), número de polos conector transversal: 8 | 6.27 | 1 | AC | DCS | ACH | ACHAEB | 10 | 10 | NO | PC |  | 46,35 | G | 107 | 267 | 140 | MM | 4055626465531 | 85389099 | DE | EC002779 | Imagen | Catálogo
2203879 | ICS20-C100X12-7035 | Parte superior de la carcasa | Caja para carril DIN, Parte superior, cerrada, Cubierta de caja, anchura: 20 mm, altura: 100 mm, profundidad: 14,35 mm, color: gris claro (similar RAL 7035) | 2.53 | 1 | AC | DCS | ACH | ACHAED | 10 | 10 | NO | PC |  | 9,00 | G | 37 | 128 | 137 | MM | 4055626465548 | 85389099 | DE | EC002779 | Imagen | Catálogo
1287371 | ICS20-F22A6-7035 | Panel de conectores | Caja para carril DIN, Tapón ICS, con sección abierta antena, anchura: 20 mm, altura: 7,25 mm, profundidad: 22,4 mm, color: gris claro (similar RAL 7035) | 1.29 | 1 | AC | DCS | ACH | ACHAEE | 10 | 10 | NO | PC |  | 1,71 | G | 22 | 78 | 92 | MM | 4063151512583 | 85389099 | PL | EC002779 | Imagen | Catálogo
2203892 | ICS20-F22A-7035 | Panel de conectores | Caja para carril DIN, Tapón ICS, con sección abierta antena, anchura: 20 mm, altura: 7,25 mm, profundidad: 22,4 mm, color: gris claro (similar RAL 7035) | 131.26 | 100 | AC | DCS | ACH | ACHAEE | 10 | 10 | NO | PC |  | 1,73 | G | 0 | 0 | 0 |  | 4055626465975 | 85389099 | DE | EC002779 | Imagen | Catálogo
1179827 | ICS20-F22S-1018 | Panel de conectores | Caja para carril DIN, Tapón ICS, cerrado, anchura: 20 mm, altura: 7,25 mm, profundidad: 22,4 mm, color: amarillo (similar RAL 1018) | 69.92 | 100 | AC | DCS | ACH | ACHAEE | 10 | 500 | NO | PC | F | 1,82 | G | 0 | 0 | 0 |  | 4063151214944 | 85389099 | PL | EC002779 | Imagen | Catálogo
1072468 | ICS20-F22S-5015 | Panel de conectores | Caja para carril DIN, Tapón ICS, cerrado, anchura: 20 mm, altura: 7,25 mm, profundidad: 22,4 mm, color: azul (similar RAL 5015) | 0.67 | 1 | AC | DCS | ACH | ACHAEE | 10 | 10 | NO | PC | F | 1,30 | G | 0 | 0 | 0 |  | 4055626765006 | 85389099 | PL | EC002779 | Imagen | Catálogo
2203888 | ICS20-F22S-7035 | Panel de conectores | Caja para carril DIN, Tapón ICS, cerrado, anchura: 20 mm, altura: 7,25 mm, profundidad: 22,4 mm, color: gris claro (similar RAL 7035) | 69.92 | 100 | AC | DCS | ACH | ACHAEE | 10 | 10 | NO | PC |  | 1,84 | G | 18 | 89 | 90 | MM | 4055626465937 | 85389099 | PL | EC002779 | Imagen | Catálogo
1072523 | ICS20-F22S-9005 | Panel de conectores | Caja para carril DIN, Tapón ICS, cerrado, anchura: 20 mm, altura: 7,25 mm, profundidad: 22,4 mm, color: negro (similar RAL 9005) | 0.67 | 1 | AC | DCS | ACH | ACHAEE | 10 | 10 | NO | PC | F | 1,30 | G | 0 | 0 | 0 |  | 4055626765402 | 85389099 | PL | EC002779 | Imagen | Catálogo
1053051 | ICS20-F22U-7035 | Panel de conectores | Caja para carril DIN, Tapón ICS, con sección abierta USB, anchura: 20 mm, altura: 7,25 mm, profundidad: 22,4 mm, color: gris claro (similar RAL 7035) | 131.26 | 100 | AC | DCS | ACH | ACHAEE | 10 | 50 | NO | PC |  | 1,60 | G | 0 | 0 | 0 | MM | 4055626676562 | 85389099 | PL | EC002779 | Imagen | Catálogo
1287388 | ICS20-F22V-1018 | Panel de conectores | Caja para carril DIN, Tapón ICS, con rendijas de ventilación, anchura: 20 mm, altura: 7,25 mm, profundidad: 22,4 mm, color: amarillo (similar RAL 1018) | 1.3 | 1 | AC | DCS | ACH | ACHAEE | 10 | 10 | NO | PC | F | 1,07 | G | 0 | 0 | 0 |  | 4063151513603 | 85389099 | PL | EC002779 | Imagen | Catálogo
1104320 | ICS20-F22V-5015 | Panel de conectores | Caja para carril DIN, Tapón ICS, con rendijas de ventilación, anchura: 20 mm, altura: 7,25 mm, profundidad: 22,4 mm, color: azul (similar RAL 5015) | 1.3 | 1 | AC | DCS | ACH | ACHAEE | 10 | 10 | NO | PC | F | 1,10 | G | 0 | 0 | 0 |  | 4055626969893 | 85389099 | PL | EC002779 | Imagen | Catálogo
1079494 | ICS20-F22V-7035 | Panel de conectores | Caja para carril DIN, Tapón ICS, con rendijas de ventilación, anchura: 20 mm, altura: 7,25 mm, profundidad: 22,4 mm, color: gris claro (similar RAL 7035) | 131.26 | 100 | AC | DCS | ACH | ACHAEE | 10 | 10 | NO | PC |  | 1,58 | G | 15 | 125 | 91 | MM | 4055626799520 | 85389099 | PL | EC002779 | Imagen | Catálogo
1104315 | ICS20-F22V-9005 | Panel de conectores | Caja para carril DIN, Tapón ICS, con rendijas de ventilación, anchura: 20 mm, altura: 7,25 mm, profundidad: 22,4 mm, color: negro (similar RAL 9005) | 1.3 | 1 | AC | DCS | ACH | ACHAEE | 10 | 10 | NO | PC | F | 1,10 | G | 0 | 0 | 0 |  | 4055626967370 | 85389099 | PL | EC002779 | Imagen | Catálogo
2203893 | ICS20-F45D15-7035 | Panel de conectores | Caja para carril DIN, Tapón ICS, con sección abierta D-SUB 15, anchura: 20 mm, altura: 7,25 mm, profundidad: 44,9 mm, color: gris claro (similar RAL 7035) | 166.83 | 100 | AC | DCS | ACH | ACHAEE | 10 | 10 | NO | PC |  | 2,28 | G | 10 | 100 | 90 | MM | 4055626465982 | 85389099 | DE | EC002779 | Imagen | Catálogo
1179830 | ICS20-F45S-1018 | Panel de conectores | Caja para carril DIN, Tapón ICS, cerrado, anchura: 20 mm, altura: 7,25 mm, profundidad: 44,9 mm, color: amarillo (similar RAL 1018) | 105.5 | 100 | AC | DCS | ACH | ACHAEE | 10 | 500 | NO | PC | F | 2,98 | G | 0 | 0 | 0 |  | 4063151215095 | 85389099 | PL | EC002779 | Imagen | Catálogo
2203889 | ICS20-F45S-7035 | Panel de conectores | Caja para carril DIN, Tapón ICS, cerrado, anchura: 20 mm, altura: 7,25 mm, profundidad: 44,9 mm, color: gris claro (similar RAL 7035) | 105.5 | 100 | AC | DCS | ACH | ACHAEE | 10 | 10 | NO | PC |  | 2,96 | G | 0 | 0 | 0 |  | 4055626465944 | 85389099 | DE | EC002779 | Imagen | Catálogo
1079493 | ICS20-F45V-7035 | Panel de conectores | Caja para carril DIN, Tapón ICS, con rendijas de ventilación, anchura: 20 mm, altura: 7,25 mm, profundidad: 44,9 mm, color: gris claro (similar RAL 7035) | 166.83 | 100 | AC | DCS | ACH | ACHAEE | 10 | 10 | NO | PC |  | 2,34 | G | 0 | 0 | 0 | MM | 4055626799926 | 85389099 | PL | EC002779 | Imagen | Catálogo
1287461 | ICS20-F67S-7035 | Panel de conectores | Caja para carril DIN, Tapón ICS, cerrado, anchura: 20 mm, altura: 7,25 mm, profundidad: 67,3 mm, color: gris claro (similar RAL 7035) | 1.4 | 1 | AC | DCS | ACH | ACHAEE | 10 | 10 | NO | PC |  | 4,17 | G | 0 | 0 | 0 |  | 4063151514105 | 84879090 | PL | EC002779 | Imagen | Catálogo
1287448 | ICS20-F67V-7035 | Panel de conectores | Caja para carril DIN, Tapón ICS, con rendijas de ventilación, anchura: 20 mm, altura: 7,25 mm, profundidad: 67,3 mm, color: gris claro (similar RAL 7035) | 1.99 | 1 | AC | DCS | ACH | ACHAEE | 10 | 10 | NO | PC |  | 3,34 | G | 0 | 0 | 0 |  | 4063151513696 | 84879090 | PL | EC002779 | Imagen | Catálogo
1287452 | ICS20-F90S-7035 | Panel de conectores | Caja para carril DIN, Tapón ICS, cerrado, anchura: 20 mm, altura: 7,25 mm, profundidad: 89,8 mm, color: gris claro (similar RAL 7035) | 1.75 | 1 | AC | DCS | ACH | ACHAEE | 10 | 10 | NO | PC |  | 5,29 | G | 0 | 0 | 0 |  | 4063151513467 | 84879090 | PL | EC002779 | Imagen | Catálogo
1287441 | ICS20-F90V-7035 | Panel de conectores | Caja para carril DIN, Tapón ICS, con rendijas de ventilación, anchura: 20 mm, altura: 7,25 mm, profundidad: 89,8 mm, color: gris claro (similar RAL 7035) | 2.36 | 1 | AC | DCS | ACH | ACHAEE | 10 | 10 | NO | PC |  | 4,09 | G | 0 | 0 | 0 |  | 4063151512996 | 84879090 | PL | EC002779 | Imagen | Catálogo
2203880 | ICS20-TL100X12-7035 | Parte superior de la carcasa | Caja para carril DIN, Parte superior, con tapa abatible transparente, anchura: 20 mm, altura: 101 mm, profundidad: 14,35 mm, color: gris claro (similar RAL 7035) | 4.09 | 1 | AC | DCS | ACH | ACHAEC | 10 | 10 | NO | PC |  | 14,71 | G | 60 | 211 | 124 | MM | 4055626465555 | 85389099 | DE | EC002779 | Imagen | Catálogo
1355954 | ICS25-B100X120-O-1018 | Parte inferior de la carcasa | Caja para carril DIN, Parte inferior de la carcasa con pasador de metal, anchura: 25 mm, altura: 100 mm, profundidad: 130,9 mm, color: amarillo (similar RAL 1018), puenteado transversal: Conector de bus para carril DIN (opcional), número de polos conector transversal: 8 | 6.83 | 1 | AC | DCS | ACH | ACHAEB | 10 | 10 | NO | PC |  | 42,37 | G | 0 | 0 | 0 |  | 4063151683924 | 84879090 | DE | EC002779 | Imagen | Catálogo
1355948 | ICS25-B100X120-O-5015 | Parte inferior de la carcasa | Caja para carril DIN, Parte inferior de la carcasa con pasador de metal, anchura: 25 mm, altura: 100 mm, profundidad: 130,9 mm, color: azul (similar RAL 5015), puenteado transversal: Conector de bus para carril DIN (opcional), número de polos conector transversal: 8 | 6.83 | 1 | AC | DCS | ACH | ACHAEB | 10 | 10 | NO | PC |  | 42,37 | G | 0 | 0 | 0 |  | 4063151683917 | 84879090 | DE | EC002779 | Imagen | Catálogo
1355945 | ICS25-B100X120-O-7035 | Parte inferior de la carcasa | Caja para carril DIN, Parte inferior de la carcasa con pasador de metal, anchura: 25 mm, altura: 100 mm, profundidad: 130,9 mm, color: gris claro (similar RAL 7035), puenteado transversal: Conector de bus para carril DIN (opcional), número de polos conector transversal: 8 | 6.83 | 1 | AC | DCS | ACH | ACHAEB | 10 | 10 | NO | PC |  | 52,26 | G | 106 | 267 | 141 | MM | 4063151682972 | 84879090 | DE | EC002779 | Imagen | Catálogo
1355951 | ICS25-B100X120-O-9005 | Parte inferior de la carcasa | Caja para carril DIN, Parte inferior de la carcasa con pasador de metal, anchura: 25 mm, altura: 100 mm, profundidad: 130,9 mm, color: negro (similar RAL 9005), puenteado transversal: Conector de bus para carril DIN (opcional), número de polos conector transversal: 8 | 6.83 | 1 | AC | DCS | ACH | ACHAEB | 10 | 10 | NO | PC |  | 42,37 | G | 0 | 0 | 0 |  | 4063151682095 | 84879090 | DE | EC002779 | Imagen | Catálogo
2203884 | ICS25-B100X120-V-7035 | Parte inferior de la carcasa | Caja para carril DIN, Parte inferior de la carcasa con pasador de metal, Nivel 1: con rendijas de ventilación, anchura: 25 mm, altura: 100 mm, profundidad: 130,9 mm, color: gris claro (similar RAL 7035), puenteado transversal: Conector de bus para carril DIN (opcional), número de polos conector transversal: 8 | 7.5 | 1 | AC | DCS | ACH | ACHAEB | 10 | 10 | NO | PC |  | 53,64 | G | 108 | 269 | 134 | MM | 4055626465593 | 85389099 | DE | EC002779 | Imagen | Catálogo
1072527 | ICS25-B100X120-V-9005 | Parte inferior de la carcasa | Caja para carril DIN, Parte inferior de la carcasa con pasador de metal, Nivel 1: con rendijas de ventilación, anchura: 25 mm, altura: 100 mm, profundidad: 130,9 mm, color: negro (similar RAL 9005), puenteado transversal: Conector de bus para carril DIN (opcional), número de polos conector transversal: 8 | 7.5 | 1 | AC | DCS | ACH | ACHAEB | 10 | 10 | NO | PC |  | 53,57 | G | 106 | 264 | 139 | MM | 4055626765150 | 84879090 | DE | EC002779 | Imagen | Catálogo
1105221 | ICS25-B100X98-O-7035 | Parte inferior de la carcasa | Caja para carril DIN, Parte inferior de la carcasa con pasador de metal, anchura: 25 mm, altura: 100 mm, profundidad: 108,35 mm, color: gris claro (similar RAL 7035), puenteado transversal: Conector de bus para carril DIN (opcional), número de polos conector transversal: 8 | 6.56 | 1 | AC | DCS | ACH | ACHAEB | 10 | 10 | NO | PC |  | 46,51 | G | 107 | 265 | 140 | MM | 4055626975955 | 85389099 | DE | EC002779 | Imagen | Catálogo
1105223 | ICS25-B100X98-O-9005 | Parte inferior de la carcasa | Caja para carril DIN, Parte inferior de la carcasa con pasador de metal, anchura: 25 mm, altura: 100 mm, profundidad: 108,35 mm, color: negro (similar RAL 9005), puenteado transversal: Conector de bus para carril DIN (opcional), número de polos conector transversal: 8 | 6.56 | 1 | AC | DCS | ACH | ACHAEB | 10 | 10 | NO | PC |  | 45,50 | G | 0 | 0 | 0 |  | 4055626976013 | 85389099 | DE | EC002779 | Imagen | Catálogo
1856219 | ICS25-B100X98-O-9005 S2129 | Parte inferior de la carcasa | Caja para carril DIN, Parte inferior de la carcasa con pasador de metal, anchura: 25 mm, altura: 100 mm, profundidad: 108,35 mm, color: negro (similar RAL 9005), puenteado transversal: Conector de bus para carril DIN (opcional), número de polos conector transversal: 8 | 9.47 | 1 | AC | DCS | ACH | ACHAEB | 10 | 500 | NO | PC | F | 46,05 | G | 0 | 0 | 0 |  | 4067923514072 | 84879090 | 0 | EC002779 | Imagen | Catálogo
1091366 | ICS25-B100X98-V-1018 | Parte inferior de la carcasa | Caja para carril DIN, Parte inferior de la carcasa con pasador de metal, Nivel 1: con rendijas de ventilación, anchura: 25 mm, altura: 100 mm, profundidad: 108,35 mm, color: amarillo (similar RAL 1018), puenteado transversal: Conector de bus para carril DIN (opcional), número de polos conector transversal: 8 | 6.82 | 1 | AC | DCS | ACH | ACHAEB | 10 | 100 | NO | PC |  | 46,03 | G | 107 | 265 | 139 | MM | 4055626903842 | 85389099 | DE | EC002779 | Imagen | Catálogo
1072379 | ICS25-B100X98-V-5015 | Parte inferior de la carcasa | Caja para carril DIN, Parte inferior de la carcasa con pasador de metal, Nivel 1: con rendijas de ventilación, anchura: 25 mm, altura: 100 mm, profundidad: 108,35 mm, color: azul (similar RAL 5015), puenteado transversal: Conector de bus para carril DIN (opcional), número de polos conector transversal: 8 | 6.82 | 1 | AC | DCS | ACH | ACHAEB | 10 | 10 | NO | PC |  | 47,26 | G | 110 | 270 | 140 | MM | 4055626763439 | 85389099 | DE | EC002779 | Imagen | Catálogo
2203881 | ICS25-B100X98-V-7035 | Parte inferior de la carcasa | Caja para carril DIN, Parte inferior de la carcasa con pasador de metal, Nivel 1: con rendijas de ventilación, anchura: 25 mm, altura: 100 mm, profundidad: 108,35 mm, color: gris claro (similar RAL 7035), puenteado transversal: Conector de bus para carril DIN (opcional), número de polos conector transversal: 8 | 6.82 | 1 | AC | DCS | ACH | ACHAEB | 10 | 10 | NO | PC |  | 46,57 | G | 109 | 267 | 140 | MM | 4055626465562 | 85389099 | DE | EC002779 | Imagen | Catálogo
1072534 | ICS25-B100X98-V-9005 | Parte inferior de la carcasa | Caja para carril DIN, Parte inferior de la carcasa con pasador de metal, Nivel 1: con rendijas de ventilación, anchura: 25 mm, altura: 100 mm, profundidad: 108,35 mm, color: negro (similar RAL 9005), puenteado transversal: Conector de bus para carril DIN (opcional), número de polos conector transversal: 8 | 6.82 | 1 | AC | DCS | ACH | ACHAEB | 10 | 10 | NO | PC |  | 46,77 | G | 141 | 266 | 108 | MM | 4055626763699 | 85389099 | DE | EC002779 | Imagen | Catálogo
1355955 | ICS25-B122X98-O-1018 | Parte inferior de la carcasa | Caja para carril DIN, Parte inferior de la carcasa con pasador de metal, anchura: 25 mm, altura: 122,5 mm, profundidad: 108,35 mm, color: amarillo (similar RAL 1018), puenteado transversal: Conector de bus para carril DIN (opcional), número de polos conector transversal: 8 | 6.89 | 1 | AC | DCS | ACH | ACHAEB | 10 | 10 | NO | PC |  | 56,17 | G | 0 | 0 | 0 |  | 4063151683764 | 84879090 | DE | EC002779 | Imagen | Catálogo
1355949 | ICS25-B122X98-O-5015 | Parte inferior de la carcasa | Caja para carril DIN, Parte inferior de la carcasa con pasador de metal, anchura: 25 mm, altura: 122,5 mm, profundidad: 108,35 mm, color: azul (similar RAL 5015), puenteado transversal: Conector de bus para carril DIN (opcional), número de polos conector transversal: 8 | 7.16 | 1 | AC | DCS | ACH | ACHAEB | 10 | 10 | NO | PC |  | 56,17 | G | 0 | 0 | 0 |  | 4063151681692 | 84879090 | DE | EC002779 | Imagen | Catálogo
1355946 | ICS25-B122X98-O-7035 | Parte inferior de la carcasa | Caja para carril DIN, Parte inferior de la carcasa con pasador de metal, anchura: 25 mm, altura: 122,5 mm, profundidad: 108,35 mm, color: gris claro (similar RAL 7035), puenteado transversal: Conector de bus para carril DIN (opcional), número de polos conector transversal: 8 | 7.16 | 1 | AC | DCS | ACH | ACHAEB | 10 | 10 | NO | PC |  | 56,17 | G | 131 | 266 | 139 | MM | 4063151683511 | 85389099 | DE | EC002779 | Imagen | Catálogo
1355952 | ICS25-B122X98-O-9005 | Parte inferior de la carcasa | Caja para carril DIN, Parte inferior de la carcasa con pasador de metal, anchura: 25 mm, altura: 122,5 mm, profundidad: 108,35 mm, color: gris claro (similar RAL 7035), puenteado transversal: Conector de bus para carril DIN (opcional), número de polos conector transversal: 8 | 7.16 | 1 | AC | DCS | ACH | ACHAEB | 10 | 10 | NO | PC |  | 55,35 | G | 0 | 0 | 0 |  | 4063151683344 | 84879090 | DE | EC002779 | Imagen | Catálogo
1072372 | ICS25-B122X98-V-5015 | Parte inferior de la carcasa | Caja para carril DIN, Parte inferior de la carcasa con pasador de metal, Nivel 1: con rendijas de ventilación, anchura: 25 mm, altura: 122,5 mm, profundidad: 108,35 mm, color: azul (similar RAL 5015), puenteado transversal: Conector de bus para carril DIN (opcional), número de polos conector transversal: 8 | 7.56 | 1 | AC | DCS | ACH | ACHAEB | 10 | 10 | NO | PC |  | 56,90 | G | 0 | 0 | 0 |  | 4055626760131 | 85389099 | DE | EC002779 | Imagen | Catálogo
2203885 | ICS25-B122X98-V-7035 | Parte inferior de la carcasa | Caja para carril DIN, Parte inferior de la carcasa con pasador de metal, Nivel 1: con rendijas de ventilación, anchura: 25 mm, altura: 122,5 mm, profundidad: 108,35 mm, color: gris claro (similar RAL 7035), puenteado transversal: Conector de bus para carril DIN (opcional), número de polos conector transversal: 8 | 7.56 | 1 | AC | DCS | ACH | ACHAEB | 10 | 10 | NO | PC |  | 56,31 | G | 132 | 265 | 142 | MM | 4055626465906 | 85389099 | DE | EC002779 | Imagen | Catálogo
1072526 | ICS25-B122X98-V-9005 | Parte inferior de la carcasa | Caja para carril DIN, Parte inferior de la carcasa con pasador de metal, Nivel 1: con rendijas de ventilación, anchura: 25 mm, altura: 122,5 mm, profundidad: 108,35 mm, color: negro (similar RAL 9005), puenteado transversal: Conector de bus para carril DIN (opcional), número de polos conector transversal: 8 | 7.56 | 1 | AC | DCS | ACH | ACHAEB | 10 | 10 | NO | PC |  | 57,30 | G | 130 | 265 | 139 | MM | 4055626765518 | 85389099 | DE | EC002779 | Imagen | Catálogo
1072454 | ICS25-B77X75-O-5015 | Parte inferior de la carcasa | Caja para carril DIN, Parte inferior de la carcasa con pasador de metal, anchura: 25 mm, altura: 77,5 mm, profundidad: 85,8 mm, color: azul (similar RAL 5015), puenteado transversal: Conector de bus para carril DIN (opcional), número de polos conector transversal: 8 | 6.34 | 1 | AC | DCS | ACH | ACHAEB | 10 | 10 | NO | PC |  | 30,50 | G | 0 | 0 | 0 |  | 4055626763774 | 85389099 | DE | EC002779 | Imagen | Catálogo
2203876 | ICS25-B77X75-O-7035 | Parte inferior de la carcasa | Caja para carril DIN, Parte inferior de la carcasa con pasador de metal, anchura: 25 mm, altura: 77,5 mm, profundidad: 85,8 mm, color: gris claro (similar RAL 7035), puenteado transversal: Conector de bus para carril DIN (opcional), número de polos conector transversal: 8 | 6.34 | 1 | AC | DCS | ACH | ACHAEB | 10 | 10 | NO | PC |  | 30,19 | G | 85 | 266 | 117 | MM | 4055626465517 | 84879090 | DE | EC002779 | Imagen | Catálogo
1072560 | ICS25-B77X75-O-9005 | Parte inferior de la carcasa | Caja para carril DIN, Parte inferior de la carcasa con pasador de metal, anchura: 25 mm, altura: 77,5 mm, profundidad: 85,8 mm, color: negro (similar RAL 9005), puenteado transversal: Conector de bus para carril DIN (opcional), número de polos conector transversal: 8 | 6.34 | 1 | AC | DCS | ACH | ACHAEB | 10 | 10 | NO | PC |  | 31,36 | G | 85 | 260 | 120 | MM | 4055626764757 | 85389099 | DE | EC002779 | Imagen | Catálogo
1291125 | ICS25-BC100X110-V-7035 DEV-KIT | Set de carcasa | Caja para carril DIN, para el montaje sobre carril DIN, con tapa encajable cerrada, color: gris claro (similar RAL 7035), anchura: 25 mm, altura: 100 mm, profundidad: 116,65 mm | 49.12 | 1 | AC | DCS | ACH | ACHAEG | 1 | 10 | NO | PC |  | 113,20 | G | 53 | 128 | 118 | MM | 4063151526252 | 85366990 | DE | EC001031 | Imagen | Catálogo
1099162 | ICS25-C100X12-1018 | Parte superior de la carcasa | Caja para carril DIN, Parte superior, cerrada, Cubierta de caja, anchura: 25 mm, altura: 100 mm, profundidad: 14,35 mm, color: amarillo (similar RAL 1018) | 2.76 | 1 | AC | DCS | ACH | ACHAED | 10 | 100 | NO | PC | F | 9,57 | G | 37 | 131 | 140 | MM | 4055626944463 | 85472000 | DE | EC002779 | Imagen | Catálogo
1072378 | ICS25-C100X12-5015 | Parte superior de la carcasa | Caja para carril DIN, Parte superior, cerrada, Cubierta de caja, anchura: 25 mm, altura: 100 mm, profundidad: 14,35 mm, color: azul (similar RAL 5015) | 2.76 | 1 | AC | DCS | ACH | ACHAED | 10 | 10 | NO | PC |  | 9,80 | G | 36 | 129 | 138 | MM | 4055626764542 | 85389099 | DE | EC002779 | Imagen | Catálogo
2203882 | ICS25-C100X12-7035 | Parte superior de la carcasa | Caja para carril DIN, Parte superior, cerrada, Cubierta de caja, anchura: 25 mm, altura: 100 mm, profundidad: 14,35 mm, color: gris claro (similar RAL 7035) | 2.76 | 1 | AC | DCS | ACH | ACHAED | 10 | 10 | NO | PC |  | 9,79 | G | 37 | 131 | 140 | MM | 4055626465579 | 85389099 | DE | EC002779 | Imagen | Catálogo
1793487 | ICS25-C100X12-7035 S2057 | Parte superior de la carcasa | Caja para carril DIN, Parte superior, cerrada, Cubierta de caja, anchura: 25 mm, altura: 100 mm, profundidad: 14,35 mm, color: gris claro (similar RAL 7035) | 18.63 | 1 | AC | DCS | ACH | ACHAED | 10 | 35 | NO | PC | F | 9,56 | G | 0 | 0 | 0 |  | 4067923414464 | 84879090 | 0 | EC002779 | Imagen | Catálogo
1850957 | ICS25-C100X12-7035 S2127 | Parte superior de la carcasa | Caja para carril DIN, Parte superior, Cubierta de caja, anchura: 25 mm, altura: 100 mm, profundidad: 14,35 mm, color: gris claro (similar RAL 7035) | 16.57 | 1 | AC | DCS | ACH | ACHAED | 10 | 100 | NO | PC | F | 8,93 | G | 37 | 131 | 140 | MM | 4067923505322 | 84879090 | DE | EC002779 | Imagen | Catálogo
1874700 | ICS25-C100X12-7035 S2165 | Upper housing part | DIN rail housing, Upper part, closed, Housing cover, width: 25 mm, height: 100 mm, depth: 14.35 mm, color: light gray (similar RAL 7035) | 14.07 | 1 | AC | DCS | ACH | ACHAED | 10 | 100 | NO | PC | F | 9,42 | g | 0 | 0 | 0 | 0 | 4067923536463 | 84879090 | DE |  |  | Catálogo
1072531 | ICS25-C100X12-9005 | Parte superior de la carcasa | Caja para carril DIN, Parte superior, cerrada, Cubierta de caja, anchura: 25 mm, altura: 100 mm, profundidad: 14,35 mm, color: negro (similar RAL 9005) | 2.76 | 1 | AC | DCS | ACH | ACHAED | 10 | 10 | NO | PC |  | 9,64 | G | 36 | 129 | 137 | MM | 4055626765310 | 85389099 | DE | EC002779 | Imagen | Catálogo
1856221 | ICS25-C100X12-9005 S2130 | Parte superior de la carcasa | Caja para carril DIN, Parte superior, cerrada, Cubierta de caja, anchura: 25 mm, altura: 100 mm, profundidad: 14,35 mm, color: negro (similar RAL 9005) | 5.68 | 1 | AC | DCS | ACH | ACHAED | 10 | 500 | NO | PC | F | 9,52 | G | 0 | 0 | 0 |  | 4067923514201 | 84879090 | 0 | EC002779 | Imagen | Catálogo
1215686 | ICS25-C100X12-DKP-7035 | Parte superior de la carcasa con pantalla | Caja para carril DIN, Parte superior, pantalla de 0,96 integrada, resolución: 80 x 160 Píxel(es), interfaz: 4-wire SPI half duplex, Cubierta de caja, anchura: 25 mm, altura: 100 mm, profundidad: 14,35 mm | 26.86 | 1 | AC | DCS | ACH | ACHAEI | 10 | 10 | NO | PC | F | 18,24 | G | 70 | 258 | 138 | MM | 4063151296902 | 84879090 | CN | EC002779 | Imagen | Catálogo
1524410 | ICS25-C100X12-DKP-9005 | Parte superior de la carcasa con pantalla | Caja para carril DIN, Parte superior, pantalla de 0,96 integrada, resolución: 80 x 160 Píxel(es), interfaz: 4-wire SPI half duplex, Cubierta de caja, anchura: 25 mm, altura: 100 mm, profundidad: 14,35 mm | 26.86 | 1 | AC | DCS | ACH | ACHAED | 10 | 10 | NO | PC | F | 18,20 | G | 63 | 255 | 136 | MM | 4063151991296 | 84879090 | CN | EC002779 | Imagen | Catálogo
1072375 | ICS25-C122X12-5015 | Parte superior de la carcasa | Caja para carril DIN, Parte superior, cerrada, Cubierta de caja, anchura: 25 mm, altura: 122,5 mm, profundidad: 14,35 mm, color: azul (similar RAL 5015) | 3.06 | 1 | AC | DCS | ACH | ACHAED | 10 | 10 | NO | PC | F | 10,81 | G | 37 | 131 | 140 | MM | 4055626764535 | 39269097 | DE | EC002779 | Imagen | Catálogo
2203886 | ICS25-C122X12-7035 | Parte superior de la carcasa | Caja para carril DIN, Parte superior, cerrada, Cubierta de caja, anchura: 25 mm, altura: 122,5 mm, profundidad: 14,35 mm, color: gris claro (similar RAL 7035) | 3.06 | 1 | AC | DCS | ACH | ACHAED | 10 | 10 | NO | PC |  | 11,11 | G | 37 | 128 | 137 | MM | 4055626465913 | 85389099 | DE | EC002779 | Imagen | Catálogo
1072525 | ICS25-C122X12-9005 | Parte superior de la carcasa | Caja para carril DIN, Parte superior, cerrada, Cubierta de caja, anchura: 25 mm, altura: 122,5 mm, profundidad: 14,35 mm, color: negro (similar RAL 9005) | 3.06 | 1 | AC | DCS | ACH | ACHAED | 10 | 10 | NO | PC |  | 11,22 | G | 37 | 129 | 138 | MM | 4055626765501 | 85389099 | DE | EC002779 | Imagen | Catálogo
1215685 | ICS25-C122X12-DKP-7035 | Parte superior de la carcasa con pantalla | Caja para carril DIN, Parte superior, pantalla de 0,96 integrada, resolución: 80 x 160 Píxel(es), interfaz: 4-wire SPI half duplex, Cubierta de caja, anchura: 25 mm, altura: 122 mm | 29.32 | 1 | AC | DCS | ACH | ACHAEI | 10 | 10 | NO | PC | F | 19,76 | G | 63 | 255 | 136 | MM | 4063151296735 | 84879090 | CN | EC002779 | Imagen | Catálogo
1019703 | ICS25-C77X12-7035 | Parte superior de la carcasa | Caja para carril DIN, Parte superior, cerrada, Cubierta de caja, anchura: 25 mm, altura: 77,5 mm, profundidad: 14,35 mm, color: gris claro (similar RAL 7035) | 2.59 | 1 | AC | DCS | ACH | ACHAED | 10 | 10 | NO | PC |  | 8,20 | G | 36 | 128 | 137 | MM | 4055626507248 | 85389099 | DE | EC002779 | Imagen | Catálogo
1786586 | ICS25-C77X12-7035 S2044 | Parte superior de la carcasa | Caja para carril DIN, Parte superior, cerrada, Cubierta de caja, anchura: 25 mm, altura: 77,5 mm, profundidad: 14,35 mm, color: gris claro (similar RAL 7035) | 24.41 | 1 | AC | DCS | ACH | ACHAEC | 10 | 50 | NO | PC | F | 7,74 | G | 37 | 131 | 140 | MM | 4067923411449 | 84879090 | 0 | 0 | Imagen | Catálogo
1072559 | ICS25-C77X12-9005 | Parte superior de la carcasa | Caja para carril DIN, Parte superior, cerrada, Cubierta de caja, anchura: 25 mm, altura: 77,5 mm, profundidad: 14,35 mm, color: negro (similar RAL 9005) | 2.42 | 1 | AC | DCS | ACH | ACHAED | 10 | 10 | NO | PC |  | 8,22 | G | 37 | 131 | 140 | MM | 4055626765174 | 85389099 | DE | EC002779 | Imagen | Catálogo
1287413 | ICS25-F112S-7035 | Panel de conectores | Caja para carril DIN, Tapón ICS, cerrado, anchura: 25 mm, altura: 7,25 mm, profundidad: 112,3 mm, color: gris claro (similar RAL 7035) | 2.27 | 1 | AC | DCS | ACH | ACHAEE | 10 | 10 | NO | PC |  | 7,47 | G | 30 | 120 | 90 | MM | 4063151513450 | 84879090 | PL | EC002779 | Imagen | Catálogo
1287401 | ICS25-F112V-7035 | Panel de conectores | Caja para carril DIN, Tapón ICS, con rendijas de ventilación, anchura: 25 mm, altura: 7,25 mm, profundidad: 112,3 mm, color: gris claro (similar RAL 7035) | 2.88 | 1 | AC | DCS | ACH | ACHAEE | 10 | 10 | NO | PC |  | 5,41 | G | 0 | 0 | 0 |  | 4063151513252 | 84879090 | PL | EC002779 | Imagen | Catálogo
1287399 | ICS25-F112V-9005 | Panel de conectores | Caja para carril DIN, Tapón ICS, con rendijas de ventilación, anchura: 25 mm, altura: 7,25 mm, profundidad: 112,3 mm, color: negro (similar RAL 9005) | 2.88 | 1 | AC | DCS | ACH | ACHAEE | 10 | 10 | NO | PC | F | 5,50 | G | 0 | 0 | 0 |  | 4063151513436 | 84879090 | PL | EC002779 | Imagen | Catálogo
1287368 | ICS25-F22A6-5015 | Panel de conectores | Caja para carril DIN, Tapón ICS, con sección abierta antena, anchura: 25 mm, altura: 7,25 mm, profundidad: 22,4 mm, color: azul (similar RAL 5015) | 1.47 | 1 | AC | DCS | ACH | ACHAEE | 10 | 10 | NO | PC |  | 2,01 | G | 0 | 0 | 0 |  | 4063151512095 | 85389099 | PL | EC002779 | Imagen | Catálogo
1287369 | ICS25-F22A6-7035 | Panel de conectores | Caja para carril DIN, Tapón ICS, con sección abierta antena, anchura: 25 mm, altura: 7,25 mm, profundidad: 22,4 mm, color: gris claro (similar RAL 7035) | 1.47 | 1 | AC | DCS | ACH | ACHAEE | 10 | 10 | NO | PC |  | 2,01 | G | 90 | 10 | 125 | MM | 4063151513061 | 85389099 | PL | EC002779 | Imagen | Catálogo
1287367 | ICS25-F22A6-9005 | Panel de conectores | Caja para carril DIN, Tapón ICS, con sección abierta antena, anchura: 25 mm, altura: 7,25 mm, profundidad: 22,4 mm, color: negro (similar RAL 9005) | 1.47 | 1 | AC | DCS | ACH | ACHAEE | 10 | 10 | NO | PC | F | 1,50 | G | 20 | 120 | 120 | MM | 4063151513139 | 85389099 | PL | EC002779 | Imagen | Catálogo
2203894 | ICS25-F22A-7035 | Panel de conectores | Caja para carril DIN, Tapón ICS, con sección abierta antena, anchura: 25 mm, altura: 7,25 mm, profundidad: 22,4 mm, color: gris claro (similar RAL 7035) | 148.43 | 100 | AC | DCS | ACH | ACHAEE | 10 | 10 | NO | PC |  | 1,66 | G | 11 | 92 | 80 | MM | 4055626465999 | 85389099 | DE | EC002779 | Imagen | Catálogo
1287378 | ICS25-F22J-1018 | Panel de conectores | Caja para carril DIN, Tapón ICS, con sección abierta para RJ45, anchura: 25 mm, altura: 7,25 mm, profundidad: 22,4 mm, color: amarillo (similar RAL 1018) | 147.2 | 100 | AC | DCS | ACH | ACHAEE | 10 | 10 | NO | PC |  | 1,60 | G | 15 | 126 | 87 | MM | 4063151513306 | 84879090 | PL | EC002779 | Imagen | Catálogo
1071641 | ICS25-F22J-5015 | Panel de conectores | Caja para carril DIN, Tapón ICS, con sección abierta para RJ45, anchura: 25 mm, altura: 7,25 mm, profundidad: 22,4 mm, color: azul (similar RAL 5015) | 1.46 | 1 | AC | DCS | ACH | ACHAEE | 10 | 10 | NO | PC |  | 1,62 | G | 0 | 0 | 0 |  | 4055626759913 | 85389099 | PL | EC002779 | Imagen | Catálogo
2203895 | ICS25-F22J-7035 | Panel de conectores | Caja para carril DIN, Tapón ICS, con sección abierta para RJ45, anchura: 25 mm, altura: 7,25 mm, profundidad: 22,4 mm, color: gris claro (similar RAL 7035) | 148.43 | 100 | AC | DCS | ACH | ACHAEE | 10 | 10 | NO | PC |  | 1,70 | G | 16 | 126 | 190 | MM | 4055626466002 | 84879090 | PL | EC002779 | Imagen | Catálogo
1072501 | ICS25-F22J-9005 | Panel de conectores | Caja para carril DIN, Tapón ICS, con sección abierta para RJ45, anchura: 25 mm, altura: 7,25 mm, profundidad: 22,4 mm, color: negro (similar RAL 9005) | 148.43 | 100 | AC | DCS | ACH | ACHAEE | 10 | 10 | NO | PC |  | 1,62 | G | 18 | 127 | 95 | MM | 4055626765129 | 85389099 | PL | EC002779 | Imagen | Catálogo
1558623 | ICS25-F22M12-7035 | Panel de conectores | Caja para carril DIN, Tapón ICS, con sección abierta M12, anchura: 25 mm, altura: 7,25 mm, profundidad: 22,4 mm, color: gris claro (similar RAL 7035) | 1.48 | 1 | AC | DCS | ACH | ACHAEE | 10 | 10 | NO | PC |  | 2,66 | G | 0 | 0 | 0 |  | 4067923151888 | 84879090 | PL | EC002779 | Imagen | Catálogo
1099531 | ICS25-F22S-1018 | Panel de conectores | Caja para carril DIN, Tapón ICS, cerrado, anchura: 25 mm, altura: 7,25 mm, profundidad: 22,4 mm, color: amarillo (similar RAL 1018) | 87.1 | 100 | AC | DCS | ACH | ACHAEE | 10 | 100 | NO | PC |  | 1,96 | G | 14 | 126 | 90 | MM | 4055626947983 | 39269097 | PL | EC002779 | Imagen | Catálogo
1071794 | ICS25-F22S-5015 | Panel de conectores | Caja para carril DIN, Tapón ICS, cerrado, anchura: 25 mm, altura: 7,25 mm, profundidad: 22,4 mm, color: azul (similar RAL 5015) | 87.1 | 100 | AC | DCS | ACH | ACHAEE | 10 | 10 | NO | PC |  | 2,10 | G | 0 | 0 | 0 |  | 4055626758787 | 39269097 | PL | EC002779 | Imagen | Catálogo
2203890 | ICS25-F22S-7035 | Panel de conectores | Caja para carril DIN, Tapón ICS, cerrado, anchura: 25 mm, altura: 7,25 mm, profundidad: 22,4 mm, color: gris claro (similar RAL 7035) | 87.1 | 100 | AC | DCS | ACH | ACHAEE | 10 | 10 | NO | PC |  | 2,07 | G | 15 | 126 | 190 | MM | 4055626465951 | 85389099 | PL | EC002779 | Imagen | Catálogo
1072520 | ICS25-F22S-9005 | Panel de conectores | Caja para carril DIN, Tapón ICS, cerrado, anchura: 25 mm, altura: 7,25 mm, profundidad: 22,4 mm, color: negro (similar RAL 9005) | 87.1 | 100 | AC | DCS | ACH | ACHAEE | 10 | 10 | NO | PC |  | 2,10 | G | 14 | 125 | 95 | MM | 4055626763491 | 85389099 | PL | EC002779 | Imagen | Catálogo
1071629 | ICS25-F22U-5015 | Panel de conectores | Caja para carril DIN, Tapón ICS, con sección abierta USB, anchura: 25 mm, altura: 7,25 mm, profundidad: 22,4 mm, color: azul (similar RAL 5015) | 1.46 | 1 | AC | DCS | ACH | ACHAEE | 10 | 10 | NO | PC |  | 1,89 | G | 0 | 0 | 0 |  | 4055626759906 | 84879090 | PL | EC002779 | Imagen | Catálogo
1053046 | ICS25-F22U-7035 | Panel de conectores | Caja para carril DIN, Tapón ICS, con sección abierta USB, anchura: 25 mm, altura: 7,25 mm, profundidad: 22,4 mm, color: gris claro (similar RAL 7035) | 148.43 | 100 | AC | DCS | ACH | ACHAEE | 10 | 50 | NO | PC |  | 1,92 | G | 16 | 127 | 89 | MM | 4055626678313 | 85389099 | PL | EC002779 | Imagen | Catálogo
1072494 | ICS25-F22U-9005 | Panel de conectores | Caja para carril DIN, Tapón ICS, con sección abierta USB, anchura: 25 mm, altura: 7,25 mm, profundidad: 22,4 mm, color: negro (similar RAL 9005) | 148.43 | 100 | AC | DCS | ACH | ACHAEE | 10 | 10 | NO | PC |  | 1,88 | G | 18 | 126 | 95 | MM | 4055626765037 | 85389099 | PL | EC002779 | Imagen | Catálogo
1287382 | ICS25-F22V-1018 | Panel de conectores | Caja para carril DIN, Tapón ICS, con rendijas de ventilación, anchura: 25 mm, altura: 7,25 mm, profundidad: 22,4 mm, color: amarillo (similar RAL 1018) | 1.48 | 1 | AC | DCS | ACH | ACHAEE | 10 | 10 | NO | PC |  | 1,68 | G | 0 | 0 | 0 |  | 4063151513160 | 85389099 | PL | EC002779 | Imagen | Catálogo
1104318 | ICS25-F22V-5015 | Panel de conectores | Caja para carril DIN, Tapón ICS, con rendijas de ventilación, anchura: 25 mm, altura: 7,25 mm, profundidad: 22,4 mm, color: azul (similar RAL 5015) | 1.48 | 1 | AC | DCS | ACH | ACHAEE | 10 | 10 | NO | PC |  | 1,70 | G | 20 | 90 | 130 | MM | 4055626969886 | 85389099 | PL | EC002779 | Imagen | Catálogo
1079495 | ICS25-F22V-7035 | Panel de conectores | Caja para carril DIN, Tapón ICS, con rendijas de ventilación, anchura: 25 mm, altura: 7,25 mm, profundidad: 22,4 mm, color: gris claro (similar RAL 7035) | 148.43 | 100 | AC | DCS | ACH | ACHAEE | 10 | 10 | NO | PC |  | 1,78 | G | 15 | 125 | 90 | MM | 4055626798776 | 85389099 | PL | EC002779 | Imagen | Catálogo
1104313 | ICS25-F22V-9005 | Panel de conectores | Caja para carril DIN, Tapón ICS, con rendijas de ventilación, anchura: 25 mm, altura: 7,25 mm, profundidad: 22,4 mm, color: negro (similar RAL 9005) | 148.43 | 100 | AC | DCS | ACH | ACHAEE | 10 | 10 | NO | PC |  | 1,75 | G | 18 | 128 | 93 | MM | 4055626969787 | 85389099 | PL | EC002779 | Imagen | Catálogo
1754070 | ICS25-F45-2J-7035 | Panel de conectores | Caja para carril DIN, Tapón ICS, con sección abierta para RJ45, anchura: 25 mm, altura: 7,25 mm, profundidad: 44,9 mm, color: gris claro (similar RAL 7035) | 2.83 | 1 | AC | DCS | ACH | ACHAEE | 10 | 50 | NO | PC |  | 2,16 | G | 0 | 0 | 0 |  | 4067923320277 | 84879090 | PL | EC002779 | Imagen | Catálogo
1754086 | ICS25-F45-2M12-7035 | Panel de conectores | Caja para carril DIN, Tapón ICS, con sección abierta M12, anchura: 25 mm, altura: 7,25 mm, profundidad: 44,9 mm, color: gris claro (similar RAL 7035) | 2.83 | 1 | AC | DCS | ACH | ACHAEE | 10 | 50 | NO | PC |  | 2,49 | G | 0 | 0 | 0 |  | 4067923320499 | 84879090 | PL | EC002779 | Imagen | Catálogo
2203896 | ICS25-F45D15-7035 | Panel de conectores | Caja para carril DIN, Tapón ICS, con sección abierta D-SUB 15, anchura: 25 mm, altura: 7,25 mm, profundidad: 44,9 mm, color: gris claro (similar RAL 7035) | 184 | 100 | AC | DCS | ACH | ACHAEE | 10 | 10 | NO | PC |  | 2,74 | G | 15 | 125 | 110 | MM | 4055626466019 | 85389099 | PL | EC002779 | Imagen | Catálogo
1071639 | ICS25-F45D9-5015 | Panel de conectores | Caja para carril DIN, Tapón ICS, con sección abierta D-SUB 9, anchura: 25 mm, altura: 7,25 mm, profundidad: 44,9 mm, color: azul (similar RAL 5015) | 1.8 | 1 | AC | DCS | ACH | ACHAEE | 10 | 10 | NO | PC | F | 2,98 | G | 0 | 0 | 0 |  | 4055626752785 | 85389099 | PL | EC002779 | Imagen | Catálogo
1053054 | ICS25-F45D9-7035 | Panel de conectores | Caja para carril DIN, Tapón ICS, con sección abierta D-SUB 9, anchura: 25 mm, altura: 7,25 mm, profundidad: 44,9 mm, color: gris claro (similar RAL 7035) | 184 | 100 | AC | DCS | ACH | ACHAEE | 10 | 50 | NO | PC |  | 2,93 | G | 25 | 125 | 100 | MM | 4055626678320 | 85389099 | PL | EC002779 | Imagen | Catálogo
1072500 | ICS25-F45D9-9005 | Panel de conectores | Caja para carril DIN, Tapón ICS, con sección abierta D-SUB 9, anchura: 25 mm, altura: 7,25 mm, profundidad: 44,9 mm, color: negro (similar RAL 9005) | 1.8 | 1 | AC | DCS | ACH | ACHAEE | 10 | 10 | NO | PC | F | 2,96 | G | 0 | 0 | 0 |  | 4055626765051 | 85389099 | PL | EC002779 | Imagen | Catálogo
1843276 | ICS25-F45S 9005 S2118 | Panel de conectores | Caja para carril DIN, ICS-Filler, anchura: 25 mm, altura: 7,25 mm, profundidad: 44,9 mm, color: negro (similar RAL 9005) | 11.57 | 1 | AC | DCS | ACH | ACHAEE | 10 | 100 | NO | PC | F | n.a. | G | 0 | 0 | 0 |  | 4067923494619 | 84879090 | 0 | 0 | Imagen | Catálogo
1099555 | ICS25-F45S-1018 | Panel de conectores | Caja para carril DIN, Tapón ICS, cerrado, anchura: 25 mm, altura: 7,25 mm, profundidad: 44,9 mm, color: amarillo (similar RAL 1018) | 122.67 | 100 | AC | DCS | ACH | ACHAEE | 10 | 100 | NO | PC |  | 3,35 | G | 20 | 127 | 125 | MM | 4055626949291 | 39269097 | PL | EC002779 | Imagen | Catálogo
1071767 | ICS25-F45S-5015 | Panel de conectores | Caja para carril DIN, Tapón ICS, cerrado, anchura: 25 mm, altura: 7,25 mm, profundidad: 44,9 mm, color: azul (similar RAL 5015) | 122.67 | 100 | AC | DCS | ACH | ACHAEE | 10 | 10 | NO | PC |  | 3,25 | G | 0 | 0 | 0 |  | 4055626759937 | 39269097 | PL | EC002779 | Imagen | Catálogo
2203891 | ICS25-F45S-7035 | Panel de conectores | Caja para carril DIN, Tapón ICS, cerrado, anchura: 25 mm, altura: 7,25 mm, profundidad: 44,9 mm, color: gris claro (similar RAL 7035) | 122.67 | 100 | AC | DCS | ACH | ACHAEE | 10 | 10 | NO | PC |  | 3,39 | G | 23 | 126 | 190 | MM | 4055626465968 | 85389099 | PL | EC002779 | Imagen | Catálogo
1850713 | ICS25-F45S-7035 S2124 | Panel de conectores | Caja para carril DIN, ICS-Filler, anchura: 25 mm, altura: 7,25 mm, profundidad: 44,9 mm, color: gris claro (similar RAL 7035) | 9.6 | 1 | AC | DCS | ACH | ACHAEE | 10 | 100 | NO | PC | F | n.a. | G | 0 | 0 | 0 |  | 4067923504585 | 84879090 | PL | EC002779 | Imagen | Catálogo
1850809 | ICS25-F45S-7035 S2125 | Panel de conectores | Caja para carril DIN, ICS-Filler, anchura: 25 mm, altura: 7,25 mm, profundidad: 44,9 mm, color: gris claro (similar RAL 7035) | 8.92 | 1 | AC | DCS | ACH | ACHAEE | 10 | 100 | NO | PC | F | n.a. | G | 0 | 0 | 0 |  | 4067923503991 | 84879090 | PL | EC002779 | Imagen | Catálogo
1850843 | ICS25-F45S-7035 S2126 | Panel de conectores | Caja para carril DIN, ICS-Filler, anchura: 25 mm, altura: 7,25 mm, profundidad: 44,9 mm, color: gris claro (similar RAL 7035) | 8.92 | 1 | AC | DCS | ACH | ACHAEE | 10 | 100 | NO | PC | F | n.a. | G | 0 | 0 | 0 |  | 4067923505315 | 84879090 | PL | EC002779 | Imagen | Catálogo
1072519 | ICS25-F45S-9005 | Panel de conectores | Caja para carril DIN, Tapón ICS, cerrado, anchura: 25 mm, altura: 7,25 mm, profundidad: 44,9 mm, color: negro (similar RAL 9005) | 122.67 | 100 | AC | DCS | ACH | ACHAEE | 10 | 10 | NO | PC |  | 3,37 | G | 23 | 125 | 95 | MM | 4055626764290 | 85389099 | PL | EC002779 | Imagen | Catálogo
1787243 | ICS25-F45S-9005 S2047 | Panel de conectores | Caja para carril DIN, Tapón ICS, cerrado, anchura: 25 mm, altura: 7,25 mm, profundidad: 44,9 mm, color: negro (similar RAL 9005) | 4.83 | 1 | AC | DCS | ACH | ACHAEE | 10 | 10 | NO | PC | F | 2,80 | G | 0 | 0 | 0 |  | 4067923407701 | 84879090 | DE | EC002779 | Imagen | Catálogo
1795760 | ICS25-F45S-9005 S2060 | Panel de conectores | Caja para carril DIN, ICS-Filler, anchura: 25 mm, altura: 7,25 mm, profundidad: 44,9 mm, color: negro (similar RAL 9005) | 26.27 | 1 | AC | DCS | ACH | ACHAEE | 10 | 15 | NO | PC | F | 2,69 | G | 0 | 0 | 0 |  | 4067923423121 | 84879090 | 0 | EC002779 | Imagen | Catálogo
1795762 | ICS25-F45S-9005 S2061 | Panel de conectores | Caja para carril DIN, ICS-Filler, anchura: 25 mm, altura: 7,25 mm, profundidad: 44,9 mm, color: negro (similar RAL 9005) | 26.51 | 1 | AC | DCS | ACH | ACHAEE | 10 | 15 | NO | PC | F | 2,54 | G | 0 | 0 | 0 |  | 4067923423060 | 84879090 | 0 | EC002779 | Imagen | Catálogo
1287380 | ICS25-F45V-1018 | Panel de conectores | Caja para carril DIN, Tapón ICS, con rendijas de ventilación, anchura: 25 mm, altura: 7,25 mm, profundidad: 44,9 mm, color: amarillo (similar RAL 1018) | 1.84 | 1 | AC | DCS | ACH | ACHAEE | 10 | 10 | NO | PC |  | 2,59 | G | 0 | 0 | 0 |  | 4063151513405 | 85389099 | PL | EC002779 | Imagen | Catálogo
1104317 | ICS25-F45V-5015 | Panel de conectores | Caja para carril DIN, Tapón ICS, con rendijas de ventilación, anchura: 25 mm, altura: 7,25 mm, profundidad: 44,9 mm, color: azul (similar RAL 5015) | 1.84 | 1 | AC | DCS | ACH | ACHAEE | 10 | 10 | NO | PC |  | 2,61 | G | 0 | 0 | 0 |  | 4055626969275 | 85389099 | PL | EC002779 | Imagen | Catálogo
1079492 | ICS25-F45V-7035 | Panel de conectores | Caja para carril DIN, Tapón ICS, con rendijas de ventilación, anchura: 25 mm, altura: 7,25 mm, profundidad: 44,9 mm, color: gris claro (similar RAL 7035) | 184 | 100 | AC | DCS | ACH | ACHAEE | 10 | 10 | NO | PC |  | 2,66 | G | 20 | 126 | 87 | MM | 4055626798691 | 85389099 | PL | EC002779 | Imagen | Catálogo
1104312 | ICS25-F45V-9005 | Panel de conectores | Caja para carril DIN, Tapón ICS, con rendijas de ventilación, anchura: 25 mm, altura: 7,25 mm, profundidad: 44,9 mm, color: negro (similar RAL 9005) | 1.8 | 1 | AC | DCS | ACH | ACHAEE | 10 | 10 | NO | PC |  | 2,65 | G | 17 | 127 | 125 | MM | 4055626970707 | 85389099 | PL | EC002779 | Imagen | Catálogo
1828056 | ICS25-F67S-1018 S2104 | Panel de conectores | Caja para carril DIN, Tapón ICS, cerrado, anchura: 25 mm, altura: 7,25 mm, profundidad: 67,3 mm, color: amarillo (similar RAL 1018) | 9.3 | 1 | AC | DCS | ACH | ACHAEE | 10 | 100 | NO | PC | F | n.a. | G | 0 | 0 | 0 |  | 4067923463479 | 84879090 | 0 | 0 | Imagen | Catálogo
1287434 | ICS25-F67S-7035 | Panel de conectores | Caja para carril DIN, Tapón ICS, cerrado, anchura: 25 mm, altura: 7,25 mm, profundidad: 67,3 mm, color: gris claro (similar RAL 7035) | 1.57 | 1 | AC | DCS | ACH | ACHAEE | 10 | 10 | NO | PC |  | 4,72 | G | 100 | 100 | 70 | MM | 4063151511784 | 84879090 | PL | EC002779 | Imagen | Catálogo
1287431 | ICS25-F67S-9005 | Panel de conectores | Caja para carril DIN, Tapón ICS, cerrado, anchura: 25 mm, altura: 7,25 mm, profundidad: 67,3 mm, color: negro (similar RAL 9005) | 1.57 | 1 | AC | DCS | ACH | ACHAEE | 10 | 10 | NO | PC | F | 4,80 | G | 0 | 0 | 0 |  | 4063151513856 | 84879090 | PL | EC002779 | Imagen | Catálogo
1287409 | ICS25-F67V-7035 | Panel de conectores | Caja para carril DIN, Tapón ICS, con rendijas de ventilación, anchura: 25 mm, altura: 7,25 mm, profundidad: 67,3 mm, color: gris claro (similar RAL 7035) | 2.18 | 1 | AC | DCS | ACH | ACHAEE | 10 | 10 | NO | PC |  | 3,68 | G | 0 | 0 | 0 |  | 4063151513443 | 84879090 | PL | EC002779 | Imagen | Catálogo
1287407 | ICS25-F67V-9005 | Panel de conectores | Caja para carril DIN, Tapón ICS, con rendijas de ventilación, anchura: 25 mm, altura: 7,25 mm, profundidad: 67,3 mm, color: negro (similar RAL 9005) | 2.18 | 1 | AC | DCS | ACH | ACHAEE | 10 | 10 | NO | PC | F | 3,70 | G | 0 | 0 | 0 |  | 4063151512750 | 84879090 | PL | EC002779 | Imagen | Catálogo
1287425 | ICS25-F90S-7035 | Panel de conectores | Caja para carril DIN, Tapón ICS, cerrado, anchura: 25 mm, altura: 7,25 mm, profundidad: 89,8 mm, color: gris claro (similar RAL 7035) | 1.9 | 1 | AC | DCS | ACH | ACHAEE | 10 | 10 | NO | PC |  | 6,10 | G | 25 | 90 | 90 | MM | 4063151513849 | 84879090 | PL | EC002779 | Imagen | Catálogo
1287415 | ICS25-F90S-9005 | Panel de conectores | Caja para carril DIN, Tapón ICS, cerrado, anchura: 25 mm, altura: 7,25 mm, profundidad: 89,8 mm, color: negro (similar RAL 9005) | 1.9 | 1 | AC | DCS | ACH | ACHAEE | 10 | 10 | NO | PC | F | 6,16 | G | 0 | 0 | 0 |  | 4063151513276 | 84879090 | PL | EC002779 | Imagen | Catálogo
1795764 | ICS25-F90S-9005 S2062 | Panel de conectores | Caja para carril DIN, ICS-Filler, color: negro (similar RAL 9005) | 28.65 | 1 | AC | DCS | ACH | ACHAEE | 10 | 15 | NO | PC | F | 4,56 | G | 0 | 0 | 0 |  | 4067923422643 | 84879090 | 0 | EC002779 | Imagen | Catálogo
1287405 | ICS25-F90V-7035 | Panel de conectores | Caja para carril DIN, Tapón ICS, con rendijas de ventilación, anchura: 25 mm, altura: 7,25 mm, profundidad: 89,8 mm, color: gris claro (similar RAL 7035) | 2.53 | 1 | AC | DCS | ACH | ACHAEE | 10 | 10 | NO | PC |  | 4,56 | G | 0 | 0 | 0 |  | 4063151513726 | 84879090 | PL | EC002779 | Imagen | Catálogo
1287403 | ICS25-F90V-9005 | Panel de conectores | Caja para carril DIN, Tapón ICS, con rendijas de ventilación, anchura: 25 mm, altura: 7,25 mm, profundidad: 89,8 mm, color: negro (similar RAL 9005) | 2.53 | 1 | AC | DCS | ACH | ACHAEE | 10 | 10 | NO | PC | F | 4,63 | G | 0 | 0 | 0 |  | 4063151513269 | 84879090 | PL | EC002779 | Imagen | Catálogo
1072377 | ICS25-TL100X12-5015 | Parte superior de la carcasa | Caja para carril DIN, Parte superior, con tapa abatible transparente, anchura: 25 mm, altura: 101 mm, profundidad: 14,35 mm, color: azul (similar RAL 5015) | 4.16 | 1 | AC | DCS | ACH | ACHAEC | 10 | 10 | NO | PC | F | 10,70 | G | 0 | 0 | 0 |  | 4055626760148 | 84879090 | DE | EC002779 | Imagen | Catálogo
2203883 | ICS25-TL100X12-7035 | Parte superior de la carcasa | Caja para carril DIN, Parte superior, con tapa abatible transparente, anchura: 25 mm, altura: 101 mm, profundidad: 14,35 mm, color: gris claro (similar RAL 7035) | 4.42 | 1 | AC | DCS | ACH | ACHAEC | 10 | 10 | NO | PC |  | 16,04 | G | 59 | 210 | 122 | MM | 4055626465586 | 85389099 | DE | EC002779 | Imagen | Catálogo
1072528 | ICS25-TL100X12-9005 | Parte superior de la carcasa | Caja para carril DIN, Parte superior, con tapa abatible transparente, anchura: 25 mm, altura: 101 mm, profundidad: 14,35 mm, color: negro (similar RAL 9005) | 4.42 | 1 | AC | DCS | ACH | ACHAEC | 10 | 10 | NO | PC |  | 15,70 | G | 60 | 211 | 124 | MM | 4055626765235 | 85389099 | DE | EC002779 | Imagen | Catálogo
2203887 | ICS25-TL122X12-7035 | Parte superior de la carcasa | Caja para carril DIN, Parte superior, con tapa abatible transparente, anchura: 25 mm, altura: 123,5 mm, profundidad: 14,35 mm, color: gris claro (similar RAL 7035) | 4.91 | 1 | AC | DCS | ACH | ACHAEC | 10 | 10 | NO | PC | F | 21,10 | G | 63 | 238 | 162 | MM | 4055626465920 | 85389099 | DE | EC002779 | Imagen | Catálogo
2203877 | ICS25-TL77X12-5015 | Parte superior de la carcasa | Caja para carril DIN, Parte superior, con tapa abatible transparente, anchura: 25 mm, altura: 78,5 mm, profundidad: 14,35 mm, color: azul (similar RAL 5015) | 4.13 | 1 | AC | DCS | ACH | ACHAEC | 10 | 10 | NO | PC |  | 13,74 | G | 60 | 211 | 124 | MM | 4055626465524 | 85389099 | DE | EC002779 | Imagen | Catálogo
1019570 | ICS25-TL77X12-7035 | Parte superior de la carcasa | Caja para carril DIN, Parte superior, con tapa abatible transparente, anchura: 25 mm, altura: 78,5 mm, profundidad: 14,35 mm, color: gris claro (similar RAL 7035) | 4.13 | 1 | AC | DCS | ACH | ACHAEC | 10 | 10 | NO | PC | F | 13,39 | G | 58 | 209 | 122 | MM | 4055626506746 | 85389099 | DE | EC002779 | Imagen | Catálogo
1072555 | ICS25-TL77X12-9005 | Parte superior de la carcasa | Caja para carril DIN, Parte superior, con tapa abatible transparente, anchura: 25 mm, altura: 78,5 mm, profundidad: 14,35 mm, color: negro (similar RAL 9005) | 4.13 | 1 | AC | DCS | ACH | ACHAEC | 10 | 10 | NO | PC |  | 14,33 | G | 60 | 211 | 124 | MM | 4055626765440 | 85389099 | DE | EC002779 | Imagen | Catálogo
1118656 | ICS50-B100X98-O-O-5015 | Parte inferior de la carcasa | Caja para carril DIN, Parte inferior de la carcasa con pasador de metal, anchura: 50,1 mm, altura: 100 mm, profundidad: 108,35 mm, color: azul (similar RAL 5015), puenteado transversal: Conector de bus para carril DIN (opcional), número de polos conector transversal: 8 | 11.51 | 1 | AC | DCS | ACH | ACHAEB | 5 | 10 | NO | PC |  | 65,26 | G | 0 | 0 | 0 |  | 4063151047825 | 85389099 | DE | EC002779 | Imagen | Catálogo
1118644 | ICS50-B100X98-O-O-7035 | Parte inferior de la carcasa | Caja para carril DIN, Parte inferior de la carcasa con pasador de metal, anchura: 50,1 mm, altura: 100 mm, profundidad: 108,35 mm, color: gris claro (similar RAL 7035), puenteado transversal: Conector de bus para carril DIN (opcional), número de polos conector transversal: 8 | 11.51 | 1 | AC | DCS | ACH | ACHAEB | 5 | 10 | NO | PC |  | 66,17 | G |  |  |  |  | 4063151045869 | 85389099 | DE | EC002779 |  | Catálogo
1118654 | ICS50-B100X98-O-O-9005 | Parte inferior de la carcasa | Caja para carril DIN, Parte inferior de la carcasa con pasador de metal, anchura: 50,1 mm, altura: 100 mm, profundidad: 108,35 mm, color: negro (similar RAL 9005), puenteado transversal: Conector de bus para carril DIN (opcional), número de polos conector transversal: 8 | 11.51 | 1 | AC | DCS | ACH | ACHAEB | 5 | 10 | NO | PC |  | 65,34 | G | 0 | 0 | 0 |  | 4063151044558 | 85389099 | DE | EC002779 | Imagen | Catálogo
1305039 | ICS50-B100X98-V-V-1018 | Parte inferior de la carcasa | Caja para carril DIN, Parte inferior de la carcasa con pasador de metal, Nivel 1: con rendijas de ventilación, anchura: 50,1 mm, altura: 100 mm, profundidad: 108,35 mm, color: amarillo (similar RAL 1018), puenteado transversal: Conector de bus para carril DIN (opcional), número de polos conector transversal: 8 | 11.79 | 1 | AC | DCS | ACH | ACHAEB | 5 | 10 | NO | PC |  | 67,31 | G | 108 | 265 | 142 | MM | 4063151553234 | 84879090 | DE | EC002779 | Imagen | Catálogo
1076921 | ICS50-B100X98-V-V-5015 | Parte inferior de la carcasa | Caja para carril DIN, Parte inferior de la carcasa con pasador de metal, Nivel 1: con rendijas de ventilación, anchura: 50,1 mm, altura: 100 mm, profundidad: 108,35 mm, color: azul (similar RAL 5015), puenteado transversal: Conector de bus para carril DIN (opcional), número de polos conector transversal: 8 | 12.02 | 1 | AC | DCS | ACH | ACHAEB | 5 | 10 | NO | PC |  | 67,92 | G | 0 | 0 | 0 |  | 4055626787350 | 85389099 | DE | EC002779 | Imagen | Catálogo
1076998 | ICS50-B100X98-V-V-7035 | Parte inferior de la carcasa | Caja para carril DIN, Parte inferior de la carcasa con pasador de metal, Nivel 1: con rendijas de ventilación, anchura: 50,1 mm, altura: 100 mm, profundidad: 108,35 mm, color: gris claro (similar RAL 7035), puenteado transversal: Conector de bus para carril DIN (opcional), número de polos conector transversal: 8 | 12.02 | 1 | AC | DCS | ACH | ACHAEB | 5 | 10 | NO | PC |  | 68,72 | G | 108 | 266 | 140 | MM | 4055626785882 | 85472000 | DE | EC002779 | Imagen | Catálogo
1076893 | ICS50-B100X98-V-V-9005 | Parte inferior de la carcasa | Caja para carril DIN, Parte inferior de la carcasa con pasador de metal, Nivel 1: con rendijas de ventilación, anchura: 50,1 mm, altura: 100 mm, profundidad: 108,35 mm, color: negro (similar RAL 9005), puenteado transversal: Conector de bus para carril DIN (opcional), número de polos conector transversal: 8 | 12.02 | 1 | AC | DCS | ACH | ACHAEB | 5 | 10 | NO | PC |  | 67,82 | G | 108 | 266 | 140 | MM | 4055626787312 | 85389099 | DE | EC002779 | Imagen | Catálogo
1692000 | ICS50-B122X120-O-O-1018 | Parte inferior de la carcasa | Caja para carril DIN, Parte inferior de la carcasa con pasador de metal, anchura: 50,1 mm, altura: 122,5 mm, profundidad: 130,9 mm, color: amarillo (similar RAL 1018), puenteado transversal: Conector de bus para carril DIN (opcional), número de polos conector transversal: 8 | 15.19 | 1 | AC | DCS | ACH | ACHAEB | 5 | 5 | NO | PC |  | n.a. | G | 0 | 0 | 0 |  | 4067923252691 | 84879090 | DE | EC002779 | Imagen | Catálogo
1691999 | ICS50-B122X120-O-O-5015 | Parte inferior de la carcasa | Caja para carril DIN, Parte inferior de la carcasa con pasador de metal, anchura: 50,1 mm, altura: 122,5 mm, profundidad: 130,9 mm, color: azul (similar RAL 5015), puenteado transversal: Conector de bus para carril DIN (opcional), número de polos conector transversal: 8 | 15.19 | 1 | AC | DCS | ACH | ACHAEB | 5 | 5 | NO | PC |  | n.a. | G | 0 | 0 | 0 |  | 4067923253834 | 84879090 | DE | EC002779 | Imagen | Catálogo
1691997 | ICS50-B122X120-O-O-7035 | Parte inferior de la carcasa | Caja para carril DIN, Parte inferior de la carcasa con pasador de metal, anchura: 50,1 mm, altura: 122,5 mm, profundidad: 130,9 mm, color: gris claro (similar RAL 7035), puenteado transversal: Conector de bus para carril DIN (opcional), número de polos conector transversal: 8 | 15.19 | 1 | AC | DCS | ACH | ACHAEB | 5 | 5 | NO | PC |  | 88,40 | G | 0 | 0 | 0 |  | 4067923253681 | 84879090 | DE | EC002779 | Imagen | Catálogo
1691998 | ICS50-B122X120-O-O-9005 | Parte inferior de la carcasa | Caja para carril DIN, Parte inferior de la carcasa con pasador de metal, anchura: 50,1 mm, altura: 122,5 mm, profundidad: 130,9 mm, color: negro (similar RAL 9005), puenteado transversal: Conector de bus para carril DIN (opcional), número de polos conector transversal: 8 | 15.19 | 1 | AC | DCS | ACH | ACHAEB | 5 | 5 | NO | PC |  | 88,42 | G | 0 | 0 | 0 |  | 4067923253131 | 84879090 | DE | EC002779 | Imagen | Catálogo
1118652 | ICS50-B122X98-O-O-5015 | Parte inferior de la carcasa | Caja para carril DIN, Parte inferior de la carcasa con pasador de metal, anchura: 50,1 mm, altura: 122,5 mm, profundidad: 108,35 mm, color: azul (similar RAL 5015), puenteado transversal: Conector de bus para carril DIN (opcional), número de polos conector transversal: 8 | 13.41 | 1 | AC | DCS | ACH | ACHAEB | 5 | 10 | NO | PC |  | 77,01 | G | 0 | 0 | 0 |  | 4063151046354 | 85389099 | DE | EC002779 | Imagen | Catálogo
1118647 | ICS50-B122X98-O-O-7035 | Parte inferior de la carcasa | Caja para carril DIN, Parte inferior de la carcasa con pasador de metal, anchura: 50,1 mm, altura: 122,5 mm, profundidad: 108,35 mm, color: gris claro (similar RAL 7035), puenteado transversal: Conector de bus para carril DIN (opcional), número de polos conector transversal: 8 | 13.41 | 1 | AC | DCS | ACH | ACHAEB | 5 | 10 | NO | PC |  | 79,10 | G | 130 | 266 | 140 | MM | 4063151046347 | 85389099 | DE | EC002779 | Imagen | Catálogo
1118643 | ICS50-B122X98-O-O-9005 | Parte inferior de la carcasa | Caja para carril DIN, Parte inferior de la carcasa con pasador de metal, anchura: 50,1 mm, altura: 122,5 mm, profundidad: 108,35 mm, color: negro (similar RAL 9005), puenteado transversal: Conector de bus para carril DIN (opcional), número de polos conector transversal: 8 | 13.41 | 1 | AC | DCS | ACH | ACHAEB | 5 | 10 | NO | PC |  | 76,88 | G | 130 | 266 | 139 | MM | 4063151047719 | 84879090 | DE | EC002779 | Imagen | Catálogo
1076907 | ICS50-B122X98-V-V-5015 | Parte inferior de la carcasa | Caja para carril DIN, Parte inferior de la carcasa con pasador de metal, Nivel 1: con rendijas de ventilación, anchura: 50,1 mm, altura: 122,5 mm, profundidad: 108,35 mm, color: azul (similar RAL 5015), puenteado transversal: Conector de bus para carril DIN (opcional), número de polos conector transversal: 8 | 13.92 | 1 | AC | DCS | ACH | ACHAEB | 5 | 10 | NO | PC |  | 80,16 | G | 0 | 0 | 0 |  | 4055626785653 | 85389099 | DE | EC002779 | Imagen | Catálogo
1077064 | ICS50-B122X98-V-V-7035 | Parte inferior de la carcasa | Caja para carril DIN, Parte inferior de la carcasa con pasador de metal, Nivel 1: con rendijas de ventilación, anchura: 50,1 mm, altura: 122,5 mm, profundidad: 108,35 mm, color: gris claro (similar RAL 7035), puenteado transversal: Conector de bus para carril DIN (opcional), número de polos conector transversal: 8 | 13.92 | 1 | AC | DCS | ACH | ACHAEB | 5 | 10 | NO | PC |  | 80,56 | G | 130 | 266 | 140 | MM | 4055626788418 | 85472000 | DE | EC002779 | Imagen | Catálogo
1076880 | ICS50-B122X98-V-V-9005 | Parte inferior de la carcasa | Caja para carril DIN, Parte inferior de la carcasa con pasador de metal, Nivel 1: con rendijas de ventilación, anchura: 50,1 mm, altura: 122,5 mm, profundidad: 108,35 mm, color: negro (similar RAL 9005), puenteado transversal: Conector de bus para carril DIN (opcional), número de polos conector transversal: 8 | 13.92 | 1 | AC | DCS | ACH | ACHAEB | 5 | 10 | NO | PC |  | 79,91 | G | 0 | 0 | 0 |  | 4055626787305 | 85389099 | DE | EC002779 | Imagen | Catálogo
1076919 | ICS50-C100X12-5015 | Parte superior de la carcasa | Caja para carril DIN, Parte superior, cerrada, Cubierta de caja, anchura: 50,1 mm, altura: 100 mm, profundidad: 14,35 mm, color: azul (similar RAL 5015) | 4.87 | 1 | AC | DCS | ACH | ACHAED | 10 | 10 | NO | PC |  | 15,92 | G | 37 | 256 | 137 | MM | 4055626787299 | 85389099 | DE | EC002779 | Imagen | Catálogo
1076995 | ICS50-C100X12-7035 | Parte superior de la carcasa | Caja para carril DIN, Parte superior, cerrada, Cubierta de caja, anchura: 50,1 mm, altura: 100 mm, profundidad: 14,35 mm, color: gris claro (similar RAL 7035) | 4.87 | 1 | AC | DCS | ACH | ACHAED | 10 | 10 | NO | PC |  | 16,21 | G | 37 | 256 | 138 | MM | 4055626785875 | 85389099 | DE | EC002779 | Imagen | Catálogo
1218487 | ICS50-C100X12-7035 ICE SAMPLE | Parte superior de la carcasa | Caja para carril DIN, Parte superior, cerrada, Cubierta de caja, anchura: 50,1 mm, altura: 100 mm, profundidad: 14,35 mm, color: gris claro (similar RAL 7035) | 8.56 | 1 | AC | DCS | ACH | ACHAED | 10 | 50 | NO | PC |  | 16,00 | G | 35 | 255 | 129 | MM | 4063151301835 | 85389099 | DE | EC002779 | Imagen | Catálogo
1076892 | ICS50-C100X12-9005 | Parte superior de la carcasa | Caja para carril DIN, Parte superior, cerrada, Cubierta de caja, anchura: 50,1 mm, altura: 100 mm, profundidad: 14,35 mm, color: negro (similar RAL 9005) | 4.87 | 1 | AC | DCS | ACH | ACHAED | 10 | 10 | NO | PC | F | 15,90 | G | 37 | 256 | 136 | MM | 4055626785646 | 85389099 | DE | EC002779 | Imagen | Catálogo
1798331 | ICS50-C100X12-9005 S2066 | Parte superior de la carcasa | Caja para carril DIN, Parte superior, Cubierta de caja, anchura: 50,1 mm, altura: 100 mm, profundidad: 14,35 mm, color: negro (similar RAL 9005) | 25.16 | 1 | AC | DCS | ACH | ACHAED | 10 | 100 | NO | PC | F | 14,86 | G | 0 | 0 | 0 |  | 4067923422612 | 84879090 | 0 | EC002779 | Imagen | Catálogo
1304990 | ICS50-C100X12-D2,4-TRG-1018 | Parte superior de la carcasa con pantalla táctil | Caja para carril DIN, Parte superior, pantalla táctil de 2,4 resistiva integrada, resolución: 320 x 240 Píxel(es), interfaz: 4-wire SPI half duplex, Cubierta de caja, anchura: 50 mm, altura: 100 mm, profundidad: 12 mm | 101.2 | 1 | AC | DCS | ACH | ACHAEI | 10 | 10 | NO | PC | F | 44,61 | G | 66 | 257 | 140 | MM | 4063151552268 | 85480090 | CN | EC002779 | Imagen | Catálogo
1077656 | ICS50-C100X12-D2,4-TRG-7035 | Parte superior de la carcasa con pantalla táctil | Caja para carril DIN, Parte superior, pantalla táctil de 2,4 resistiva integrada, resolución: 320 x 240 Píxel(es), interfaz: 4-wire SPI half duplex, Cubierta de caja, anchura: 50,1 mm, altura: 100 mm, profundidad: 14,35 mm | 101.2 | 1 | AC | DCS | ACH | ACHAEI | 10 | 10 | NO | PC | F | 44,70 | G | 66 | 256 | 139 | MM | 4055626791609 | 85480090 | CN | EC002779 | Imagen | Catálogo
1226370 | ICS50-C100X12-D2,4-TRG-7035-VPE1 | Parte superior de la carcasa con pantalla táctil | Caja para carril DIN, Parte superior, pantalla táctil de 2,4 resistiva integrada, resolución: 320 x 240 Píxel(es), interfaz: 4-wire SPI half duplex, Cubierta de caja, anchura: 50,1 mm, altura: 100 mm, profundidad: 14,35 mm | 128.68 | 1 | AC | DCS | ACH | ACHAEI | 1 | 1 | NO | PC | F | 51,50 | G | 46 | 113 | 79 | MM | 4063151319328 | 85480090 | CN | EC002779 | Imagen | Catálogo
1076904 | ICS50-C122X12-5015 | Parte superior de la carcasa | Caja para carril DIN, Parte superior, cerrada, Cubierta de caja, anchura: 50,1 mm, altura: 122,5 mm, profundidad: 14,35 mm, color: azul (similar RAL 5015) | 5.65 | 1 | AC | DCS | ACH | ACHAED | 10 | 10 | NO | PC |  | 18,24 | G | 35 | 255 | 129 | MM | 4055626787503 | 85389099 | DE | EC002779 | Imagen | Catálogo
1076992 | ICS50-C122X12-7035 | Parte superior de la carcasa | Caja para carril DIN, Parte superior, cerrada, Cubierta de caja, anchura: 50,1 mm, altura: 122,5 mm, profundidad: 14,35 mm, color: gris claro (similar RAL 7035) | 5.65 | 1 | AC | DCS | ACH | ACHAED | 10 | 10 | NO | PC |  | 18,52 | G | 36 | 256 | 135 | MM | 4055626787398 | 85389099 | DE | EC002779 | Imagen | Catálogo
1076876 | ICS50-C122X12-9005 | Parte superior de la carcasa | Caja para carril DIN, Parte superior, cerrada, Cubierta de caja, anchura: 50,1 mm, altura: 122,5 mm, profundidad: 14,35 mm, color: negro (similar RAL 9005) | 5.65 | 1 | AC | DCS | ACH | ACHAED | 10 | 10 | NO | PC | F | 18,26 | G | 35 | 255 | 129 | MM | 4055626785929 | 85389099 | DE | EC002779 | Imagen | Catálogo
1357462 | ICS50-C122X12-D2,4-TRG-7035 | Parte superior de la carcasa con pantalla táctil | Caja para carril DIN, Parte superior, pantalla táctil de 2,4 resistiva integrada, resolución: 320 x 240 Píxel(es), interfaz: 4-wire SPI half duplex, Cubierta de caja, anchura: 50,1 mm, altura: 122,5 mm, profundidad: 14,35 mm | 102 | 1 | AC | DCS | ACH | ACHAEI | 10 | 10 | NO | PC | F | 46,60 | G | 63 | 255 | 136 | MM | 4063151987909 | 84879090 | DE | EC002779 | Imagen | Catálogo
1525286 | ICS50-C122X12-D2,4-TRG-7035 VPE1 | Parte superior de la carcasa con pantalla táctil | Caja para carril DIN, Parte superior, pantalla táctil de 2,4 resistiva integrada, resolución: 320 x 240 Píxel(es), interfaz: 4-wire SPI half duplex, Cubierta de caja, anchura: 50,1 mm, altura: 122,5 mm, profundidad: 14,35 mm | 129.51 | 1 | AC | DCS | ACH | ACHAEI | 1 | 1 | NO | PC |  | 69,10 | G | 50 | 156 | 69 | MM | 4067923003934 | 85480090 | DE | EC002779 | Imagen | Catálogo
1308377 | ICS50-TL100X12-1018 | Parte superior de la carcasa | Caja para carril DIN, Parte superior, con tapa abatible transparente, anchura: 50 mm, altura: 100 mm, profundidad: 14,35 mm, color: amarillo (similar RAL 1018) | 7.8 | 1 | AC | DCS | ACH | ACHAEC | 10 | 10 | NO | PC |  | 27,63 | G | 67 | 258 | 139 | MM | 4063151558987 | 85389099 | DE | EC002779 | Imagen | Catálogo
1076913 | ICS50-TL100X12-5015 | Parte superior de la carcasa | Caja para carril DIN, Parte superior, con tapa abatible transparente, anchura: 50,1 mm, altura: 101 mm, profundidad: 14,35 mm, color: azul (similar RAL 5015) | 7.8 | 1 | AC | DCS | ACH | ACHAEC | 10 | 10 | NO | PC |  | 27,70 | G | 63 | 255 | 136 | MM | 4055626785189 | 85389099 | DE | EC002779 | Imagen | Catálogo
1076994 | ICS50-TL100X12-7035 | Parte superior de la carcasa | Caja para carril DIN, Parte superior, con tapa abatible transparente, anchura: 50,1 mm, altura: 101 mm, profundidad: 14,35 mm, color: gris claro (similar RAL 7035) | 7.8 | 1 | AC | DCS | ACH | ACHAEC | 10 | 10 | NO | PC |  | 27,50 | G | 65 | 256 | 139 | MM | 4055626784571 | 85389099 | DE | EC002779 | Imagen | Catálogo
1076882 | ICS50-TL100X12-9005 | Parte superior de la carcasa | Caja para carril DIN, Parte superior, con tapa abatible transparente, anchura: 50,1 mm, altura: 101 mm, profundidad: 14,35 mm, color: negro (similar RAL 9005) | 7.8 | 1 | AC | DCS | ACH | ACHAEC | 10 | 10 | NO | PC |  | 27,43 | G | 63 | 255 | 136 | MM | 4055626787404 | 85389099 | DE | EC002779 | Imagen | Catálogo
1076903 | ICS50-TL122X12-5015 | Parte superior de la carcasa | Caja para carril DIN, Parte superior, con tapa abatible transparente, anchura: 50,1 mm, altura: 123,5 mm, profundidad: 14,35 mm, color: azul (similar RAL 5015) | 9.05 | 1 | AC | DCS | ACH | ACHAEC | 10 | 10 | NO | PC | F | 31,97 | G | 63 | 255 | 136 | MM | 4055626785295 | 85389099 | DE | EC002779 | Imagen | Catálogo
1076991 | ICS50-TL122X12-7035 | Parte superior de la carcasa | Caja para carril DIN, Parte superior, con tapa abatible transparente, anchura: 50,1 mm, altura: 123,5 mm, profundidad: 14,35 mm, color: gris claro (similar RAL 7035) | 9.05 | 1 | AC | DCS | ACH | ACHAEC | 10 | 10 | NO | PC | F | 32,32 | G | 63 | 255 | 136 | MM | 4055626787862 | 85389099 | DE | EC002779 | Imagen | Catálogo
1076870 | ICS50-TL122X12-9005 | Parte superior de la carcasa | Caja para carril DIN, Parte superior, con tapa abatible transparente, anchura: 50,1 mm, altura: 123,5 mm, profundidad: 14,35 mm, color: negro (similar RAL 9005) | 9.05 | 1 | AC | DCS | ACH | ACHAEC | 10 | 10 | NO | PC | F | 32,02 | G | 63 | 255 | 136 | MM | 4055626785097 | 85389099 | DE | EC002779 | Imagen | Catálogo
1054082 | ICS-DEV-PCB-01 | Placa de circuito impreso | Muestra de placa de circuito impreso para caja ICS | 41.36 | 1 | AC | DCS | ACH | ACHAEZ | 5 | 10 | NO | PC | F | 30,40 | G | 29 | 118 | 109 | MM | 4055626688145 | 85340011 | DE | EC001031 | Imagen | Catálogo
1272837 | ICS-DEV-PCB-02 | Placa de circuito impreso | Muestra de placa de circuito impreso para caja ICS | 41.36 | 1 | AC | DCS | ACH | ACHAEZ | 5 | 10 | NO | PC | F | 30,04 | G | 29 | 118 | 109 | MM | 4063151469320 | 85340011 | SI | EC001031 | Imagen | Catálogo
2203904 | ICS-FE-CONTACT | Contacto de tierra funcional | Contacto de tierra funcional, para caja para electrónica de la serie ICS | 182.77 | 100 | AC | DCS | ACH | ACHAEZ | 10 | 10 | NO | PC |  | 0,35 | G | 5 | 70 | 90 | MM | 4055626466095 | 85369095 | CN | EC002779 | Imagen | Catálogo
1684987 | ICS-FE-CONTACT THR R24 | Contacto de tierra funcional | Contacto a tierra funcional, adecuado para soladura por reflujo, para caja para electrónica de la serie ICS | 0.9 | 1 | AC | DCS | ACH | ACHAEZ | 540 | 540 | NO | PC |  | 1,00 | G | 0 | 0 | 0 |  | 4067923303256 | 85369095 | CN | EC002779 | Imagen | Catálogo
1143120 | ICS-FOOT CATCH-H100 KIT | Anclaje de base | Caja para carril DIN, Anclaje de base y resorte para altura de carcasa de 100 mm, anchura: 14,7 mm, altura: 33,51 mm, profundidad: 6,5 mm, color: plateado | 40.05 | 100 | AC | DCS | ACH | ACHAEZ | 50 | 50 | NO | PC | F | 4,72 | G | 52 | 148 | 76 | MM | 4063151102845 | 85389099 | DE | EC002779 | Imagen | Catálogo
1143121 | ICS-FOOT CATCH-H122 KIT | Anclaje de base | Caja para carril DIN, Anclaje de base y resorte para altura de carcasa de 122 mm, anchura: 14,7 mm, altura: 44,76 mm, profundidad: 6,5 mm, color: plateado | 41.03 | 100 | AC | DCS | ACH | ACHAEZ | 50 | 50 | NO | PC | F | 6,74 | G | 52 | 148 | 76 | MM | 4063151129729 | 85389099 | DE | EC002779 | Imagen | Catálogo
1143118 | ICS-FOOT CATCH-H77 KIT | Anclaje de base | Caja para carril DIN, Anclaje de base y resorte para altura de carcasa de 77 mm, anchura: 14,7 mm, altura: 22,26 mm, profundidad: 6,5 mm, color: plateado | 38.46 | 100 | AC | DCS | ACH | ACHAEZ | 50 | 50 | NO | PC | F | 3,25 | G | 52 | 148 | 76 | MM | 4063151129590 | 85389099 | DE | EC002779 | Imagen | Catálogo
1943535 | ICV 2,5 HC/ 2-G-5,08 | Carcasa de base para placa de circuito impreso | Carcasa base placa de circuito impreso, sección nominal: 2,5 mm², color: verde, corriente nominal: 16 A, tensión nominal (III/2): 320 V, superficie de contacto: Sn, tipo de conexión del contacto: Hembra, número de potenciales: 2, número de filas: 1, número de polos: 2, número de conexiones: 2, familia de artículos: ICV 2,5 HC/..-G, paso: 5,08 mm, montaje: Soldadura por ola, disposición de pines: Disposición de pines lineal, longitud del pin [P]: 3,6 mm, número de pines de soldadura por potencial: 2, sistema enchufable: COMBICON MSTB 2,5 HC, Orientación de la cara enchufable: Estándar, bloqueo: sin, tipo de sujeción: sin, tipo de embalaje: empaquetado en caja | 182.92 | 100 | AA | PCB Connectors (PCC) | AAC | AACSAE | 50 | 50 | NO | PC |  | 3,68 | G | 30 | 282 | 180 | MM | 4017918885267 | 85366930 | DE | EC002637 | Imagen | Catálogo
1943645 | ICV 2,5 HC/ 2-GF-5,08 | Carcasa de base para placa de circuito impreso | Carcasa base placa de circuito impreso, sección nominal: 2,5 mm², color: verde, corriente nominal: 16 A, tensión nominal (III/2): 320 V, superficie de contacto: Sn, tipo de conexión del contacto: Hembra, número de potenciales: 2, número de filas: 1, número de polos: 2, número de conexiones: 2, familia de artículos: ICV 2,5 HC/..-GF, paso: 5,08 mm, montaje: Soldadura por ola, disposición de pines: Disposición de pines lineal, longitud del pin [P]: 3,6 mm, número de pines de soldadura por potencial: 2, sistema enchufable: COMBICON MSTB 2,5 HC, Orientación de la cara enchufable: Estándar, bloqueo: Bloqueo por tornillo, tipo de sujeción: Sujeción aérea (rosca), tipo de embalaje: empaquetado en caja | 374.55 | 100 | AA | PCB Connectors (PCC) | AAC | AACSAF | 50 | 50 | NO | PC |  | 4,66 | G | 30 | 281 | 180 | MM | 4017918880309 | 85366930 | DE | EC002637 | Imagen | Catálogo
1943548 | ICV 2,5 HC/ 3-G-5,08 | Carcasa de base para placa de circuito impreso | Carcasa base placa de circuito impreso, sección nominal: 2,5 mm², color: verde, corriente nominal: 16 A, tensión nominal (III/2): 320 V, superficie de contacto: Sn, tipo de conexión del contacto: Hembra, número de potenciales: 3, número de filas: 1, número de polos: 3, número de conexiones: 3, familia de artículos: ICV 2,5 HC/..-G, paso: 5,08 mm, montaje: Soldadura por ola, disposición de pines: Disposición de pines lineal, longitud del pin [P]: 3,6 mm, número de pines de soldadura por potencial: 2, sistema enchufable: COMBICON MSTB 2,5 HC, Orientación de la cara enchufable: Estándar, bloqueo: sin, tipo de sujeción: sin, tipo de embalaje: empaquetado en caja | 271.4 | 100 | AA | PCB Connectors (PCC) | AAC | AACSAE | 50 | 50 | NO | PC |  | 4,45 | G | 29 | 280 | 181 | MM | 4017918878641 | 85366930 | DE | EC002637 | Imagen | Catálogo
1943658 | ICV 2,5 HC/ 3-GF-5,08 | Carcasa de base para placa de circuito impreso | Carcasa base placa de circuito impreso, sección nominal: 2,5 mm², color: verde, corriente nominal: 16 A, tensión nominal (III/2): 320 V, superficie de contacto: Sn, tipo de conexión del contacto: Hembra, número de potenciales: 3, número de filas: 1, número de polos: 3, número de conexiones: 3, familia de artículos: ICV 2,5 HC/..-GF, paso: 5,08 mm, montaje: Soldadura por ola, disposición de pines: Disposición de pines lineal, longitud del pin [P]: 3,6 mm, número de pines de soldadura por potencial: 2, sistema enchufable: COMBICON MSTB 2,5 HC, Orientación de la cara enchufable: Estándar, bloqueo: Bloqueo por tornillo, tipo de sujeción: Sujeción aérea (rosca), tipo de embalaje: empaquetado en caja | 463.03 | 100 | AA | PCB Connectors (PCC) | AAC | AACSAF | 50 | 50 | NO | PC | F | 5,59 | G | 66 | 282 | 180 | MM | 4017918878726 | 85366930 | DE | EC002637 | Imagen | Catálogo
1943551 | ICV 2,5 HC/ 4-G-5,08 | Carcasa de base para placa de circuito impreso | Carcasa base placa de circuito impreso, sección nominal: 2,5 mm², color: verde, corriente nominal: 16 A, tensión nominal (III/2): 320 V, superficie de contacto: Sn, tipo de conexión del contacto: Hembra, número de potenciales: 4, número de filas: 1, número de polos: 4, número de conexiones: 4, familia de artículos: ICV 2,5 HC/..-G, paso: 5,08 mm, montaje: Soldadura por ola, disposición de pines: Disposición de pines lineal, longitud del pin [P]: 3,6 mm, número de pines de soldadura por potencial: 2, sistema enchufable: COMBICON MSTB 2,5 HC, Orientación de la cara enchufable: Estándar, bloqueo: sin, tipo de sujeción: sin, tipo de embalaje: empaquetado en caja | 359.88 | 100 | AA | PCB Connectors (PCC) | AAC | AACSAE | 50 | 50 | NO | PC |  | 5,27 | G | 29 | 280 | 181 | MM | 4017918878658 | 85366930 | DE | EC002637 | Imagen | Catálogo
1704234 | ICV 2,5 HC/ 4-G-5,08 BK | Carcasa de base para placa de circuito impreso | Carcasa base placa de circuito impreso, sección nominal: 2,5 mm², color: negro, corriente nominal: 16 A, tensión nominal (III/2): 320 V, superficie de contacto: Sn, tipo de conexión del contacto: Hembra, número de filas: 1, número de polos: 4, familia de artículos: ICV 2,5 HC/..-G, paso: 5,08 mm, montaje: Soldadura por ola, disposición de pines: Disposición de pines lineal, longitud del pin [P]: 3,6 mm, número de pines de soldadura por potencial: 2, sistema enchufable: COMBICON MSTB 2,5 HC, Orientación de la cara enchufable: Estándar, bloqueo: sin, tipo de sujeción: sin, tipo de embalaje: empaquetado en caja | 359.88 | 100 | AA | PCB Connectors (PCC) | AAC | AACSAE | 50 | 50 | NO | PC | F | 5,09 | G | 66 | 282 | 180 | MM | 4046356689397 | 85366930 | DE | EC002637 | Imagen | Catálogo
1943661 | ICV 2,5 HC/ 4-GF-5,08 | Carcasa de base para placa de circuito impreso | Carcasa base placa de circuito impreso, sección nominal: 2,5 mm², color: verde, corriente nominal: 16 A, tensión nominal (III/2): 320 V, superficie de contacto: Sn, tipo de conexión del contacto: Hembra, número de potenciales: 4, número de filas: 1, número de polos: 4, número de conexiones: 4, familia de artículos: ICV 2,5 HC/..-GF, paso: 5,08 mm, montaje: Soldadura por ola, disposición de pines: Disposición de pines lineal, longitud del pin [P]: 3,6 mm, número de pines de soldadura por potencial: 2, sistema enchufable: COMBICON MSTB 2,5 HC, Orientación de la cara enchufable: Estándar, bloqueo: Bloqueo por tornillo, tipo de sujeción: Sujeción aérea (rosca), tipo de embalaje: empaquetado en caja | 551.51 | 100 | AA | PCB Connectors (PCC) | AAC | AACSAF | 50 | 50 | NO | PC | F | 6,49 | G | 66 | 282 | 180 | MM | 4017918878733 | 85366930 | DE | EC002637 | Imagen | Catálogo
1943564 | ICV 2,5 HC/ 5-G-5,08 | Carcasa de base para placa de circuito impreso | Carcasa base placa de circuito impreso, sección nominal: 2,5 mm², color: verde, corriente nominal: 16 A, tensión nominal (III/2): 320 V, superficie de contacto: Sn, tipo de conexión del contacto: Hembra, número de potenciales: 5, número de filas: 1, número de polos: 5, número de conexiones: 5, familia de artículos: ICV 2,5 HC/..-G, paso: 5,08 mm, montaje: Soldadura por ola, disposición de pines: Disposición de pines lineal, longitud del pin [P]: 3,6 mm, número de pines de soldadura por potencial: 2, sistema enchufable: COMBICON MSTB 2,5 HC, Orientación de la cara enchufable: Estándar, bloqueo: sin, tipo de sujeción: sin, tipo de embalaje: empaquetado en caja | 448.37 | 100 | AA | PCB Connectors (PCC) | AAC | AACSAE | 50 | 50 | NO | PC |  | 6,07 | G | 39 | 280 | 179 | MM | 4017918878665 | 85366930 | DE | EC002637 | Imagen | Catálogo
1943674 | ICV 2,5 HC/ 5-GF-5,08 | Carcasa de base para placa de circuito impreso | Carcasa base placa de circuito impreso, sección nominal: 2,5 mm², color: verde, corriente nominal: 16 A, tensión nominal (III/2): 320 V, superficie de contacto: Sn, tipo de conexión del contacto: Hembra, número de potenciales: 5, número de filas: 1, número de polos: 5, número de conexiones: 5, familia de artículos: ICV 2,5 HC/..-GF, paso: 5,08 mm, montaje: Soldadura por ola, disposición de pines: Disposición de pines lineal, longitud del pin [P]: 3,6 mm, número de pines de soldadura por potencial: 2, sistema enchufable: COMBICON MSTB 2,5 HC, Orientación de la cara enchufable: Estándar, bloqueo: Bloqueo por tornillo, tipo de sujeción: Sujeción aérea (rosca), tipo de embalaje: empaquetado en caja | 640 | 100 | AA | PCB Connectors (PCC) | AAC | AACSAF | 50 | 50 | NO | PC | F | 7,26 | G | 66 | 282 | 180 | MM | 4017918878740 | 85366930 | DE | EC002637 | Imagen | Catálogo
1943577 | ICV 2,5 HC/ 6-G-5,08 | Carcasa de base para placa de circuito impreso | Carcasa base placa de circuito impreso, sección nominal: 2,5 mm², color: verde, corriente nominal: 16 A, tensión nominal (III/2): 320 V, superficie de contacto: Sn, tipo de conexión del contacto: Hembra, número de potenciales: 6, número de filas: 1, número de polos: 6, número de conexiones: 6, familia de artículos: ICV 2,5 HC/..-G, paso: 5,08 mm, montaje: Soldadura por ola, disposición de pines: Disposición de pines lineal, longitud del pin [P]: 3,6 mm, número de pines de soldadura por potencial: 2, sistema enchufable: COMBICON MSTB 2,5 HC, Orientación de la cara enchufable: Estándar, bloqueo: sin, tipo de sujeción: sin, tipo de embalaje: empaquetado en caja | 536.85 | 100 | AA | PCB Connectors (PCC) | AAC | AACSAE | 50 | 50 | NO | PC | F | 7,15 | G | 38 | 280 | 180 | MM | 4017918878672 | 85366930 | DE | EC002637 | Imagen | Catálogo
1943687 | ICV 2,5 HC/ 6-GF-5,08 | Carcasa de base para placa de circuito impreso | Carcasa base placa de circuito impreso, sección nominal: 2,5 mm², color: verde, corriente nominal: 16 A, tensión nominal (III/2): 320 V, superficie de contacto: Sn, tipo de conexión del contacto: Hembra, número de potenciales: 6, número de filas: 1, número de polos: 6, número de conexiones: 6, familia de artículos: ICV 2,5 HC/..-GF, paso: 5,08 mm, montaje: Soldadura por ola, disposición de pines: Disposición de pines lineal, longitud del pin [P]: 3,6 mm, número de pines de soldadura por potencial: 2, sistema enchufable: COMBICON MSTB 2,5 HC, Orientación de la cara enchufable: Estándar, bloqueo: Bloqueo por tornillo, tipo de sujeción: Sujeción aérea (rosca), tipo de embalaje: empaquetado en caja | 728.48 | 100 | AA | PCB Connectors (PCC) | AAC | AACSAF | 50 | 50 | NO | PC | F | 7,98 | G | 66 | 282 | 180 | MM | 4017918878757 | 85366930 | DE | EC002637 | Imagen | Catálogo
1943580 | ICV 2,5 HC/ 7-G-5,08 | Carcasa de base para placa de circuito impreso | Carcasa base placa de circuito impreso, sección nominal: 2,5 mm², color: verde, corriente nominal: 16 A, tensión nominal (III/2): 320 V, superficie de contacto: Sn, tipo de conexión del contacto: Hembra, número de potenciales: 7, número de filas: 1, número de polos: 7, número de conexiones: 7, familia de artículos: ICV 2,5 HC/..-G, paso: 5,08 mm, montaje: Soldadura por ola, disposición de pines: Disposición de pines lineal, longitud del pin [P]: 3,6 mm, número de pines de soldadura por potencial: 2, sistema enchufable: COMBICON MSTB 2,5 HC, Orientación de la cara enchufable: Estándar, bloqueo: sin, tipo de sujeción: sin, tipo de embalaje: empaquetado en caja | 625.34 | 100 | AA | PCB Connectors (PCC) | AAC | AACSAE | 50 | 50 | NO | PC |  | 7,89 | G | 39 | 281 | 182 | MM | 4017918880293 | 85366930 | DE | EC002637 | Imagen | Catálogo
1943690 | ICV 2,5 HC/ 7-GF-5,08 | Carcasa de base para placa de circuito impreso | Carcasa base placa de circuito impreso, sección nominal: 2,5 mm², color: verde, corriente nominal: 16 A, tensión nominal (III/2): 320 V, superficie de contacto: Sn, tipo de conexión del contacto: Hembra, número de potenciales: 7, número de filas: 1, número de polos: 7, número de conexiones: 7, familia de artículos: ICV 2,5 HC/..-GF, paso: 5,08 mm, montaje: Soldadura por ola, disposición de pines: Disposición de pines lineal, longitud del pin [P]: 3,6 mm, número de pines de soldadura por potencial: 2, sistema enchufable: COMBICON MSTB 2,5 HC, Orientación de la cara enchufable: Estándar, bloqueo: Bloqueo por tornillo, tipo de sujeción: Sujeción aérea (rosca), tipo de embalaje: empaquetado en caja | 816.97 | 100 | AA | PCB Connectors (PCC) | AAC | AACSAF | 50 | 50 | NO | PC | F | 8,76 | G | 66 | 282 | 180 | MM | 4017918878764 | 85366930 | DE | EC002637 | Imagen | Catálogo
1943593 | ICV 2,5 HC/ 8-G-5,08 | Carcasa de base para placa de circuito impreso | Carcasa base placa de circuito impreso, sección nominal: 2,5 mm², color: verde, corriente nominal: 16 A, tensión nominal (III/2): 320 V, superficie de contacto: Sn, tipo de conexión del contacto: Hembra, número de potenciales: 8, número de filas: 1, número de polos: 8, número de conexiones: 8, familia de artículos: ICV 2,5 HC/..-G, paso: 5,08 mm, montaje: Soldadura por ola, disposición de pines: Disposición de pines lineal, longitud del pin [P]: 3,6 mm, número de pines de soldadura por potencial: 2, sistema enchufable: COMBICON MSTB 2,5 HC, Orientación de la cara enchufable: Estándar, bloqueo: sin, tipo de sujeción: sin, tipo de embalaje: empaquetado en caja | 713.82 | 100 | AA | PCB Connectors (PCC) | AAC | AACSAE | 50 | 50 | NO | PC | F | 8,46 | G | 66 | 282 | 180 | MM | 4017918881382 | 85366930 | DE | EC002637 | Imagen | Catálogo
1943700 | ICV 2,5 HC/ 8-GF-5,08 | Carcasa de base para placa de circuito impreso | Carcasa base placa de circuito impreso, sección nominal: 2,5 mm², color: verde, corriente nominal: 16 A, tensión nominal (III/2): 320 V, superficie de contacto: Sn, tipo de conexión del contacto: Hembra, número de potenciales: 8, número de filas: 1, número de polos: 8, número de conexiones: 8, familia de artículos: ICV 2,5 HC/..-GF, paso: 5,08 mm, montaje: Soldadura por ola, disposición de pines: Disposición de pines lineal, longitud del pin [P]: 3,6 mm, número de pines de soldadura por potencial: 2, sistema enchufable: COMBICON MSTB 2,5 HC, Orientación de la cara enchufable: Estándar, bloqueo: Bloqueo por tornillo, tipo de sujeción: Sujeción aérea (rosca), tipo de embalaje: empaquetado en caja | 905.45 | 100 | AA | PCB Connectors (PCC) | AAC | AACSAF | 50 | 50 | NO | PC | F | 9,93 | G | 66 | 282 | 180 | MM | 4017918878771 | 85366930 | DE | EC002637 | Imagen | Catálogo
1943603 | ICV 2,5 HC/ 9-G-5,08 | Carcasa de base para placa de circuito impreso | Carcasa base placa de circuito impreso, sección nominal: 2,5 mm², color: verde, corriente nominal: 16 A, tensión nominal (III/2): 320 V, superficie de contacto: Sn, tipo de conexión del contacto: Hembra, número de potenciales: 9, número de filas: 1, número de polos: 9, número de conexiones: 9, familia de artículos: ICV 2,5 HC/..-G, paso: 5,08 mm, montaje: Soldadura por ola, disposición de pines: Disposición de pines lineal, longitud del pin [P]: 3,6 mm, número de pines de soldadura por potencial: 2, sistema enchufable: COMBICON MSTB 2,5 HC, Orientación de la cara enchufable: Estándar, bloqueo: sin, tipo de sujeción: sin, tipo de embalaje: empaquetado en caja | 802.3 | 100 | AA | PCB Connectors (PCC) | AAC | AACSAE | 50 | 50 | NO | PC | F | 9,28 | G | 66 | 282 | 180 | MM | 4017918878689 | 85366930 | DE | EC002637 | Imagen | Catálogo
1943713 | ICV 2,5 HC/ 9-GF-5,08 | Carcasa de base para placa de circuito impreso | Carcasa base placa de circuito impreso, sección nominal: 2,5 mm², color: verde, corriente nominal: 16 A, tensión nominal (III/2): 320 V, superficie de contacto: Sn, tipo de conexión del contacto: Hembra, número de potenciales: 9, número de filas: 1, número de polos: 9, número de conexiones: 9, familia de artículos: ICV 2,5 HC/..-GF, paso: 5,08 mm, montaje: Soldadura por ola, disposición de pines: Disposición de pines lineal, longitud del pin [P]: 3,6 mm, número de pines de soldadura por potencial: 2, sistema enchufable: COMBICON MSTB 2,5 HC, Orientación de la cara enchufable: Estándar, bloqueo: Bloqueo por tornillo, tipo de sujeción: Sujeción aérea (rosca), tipo de embalaje: empaquetado en caja | 993.93 | 100 | AA | PCB Connectors (PCC) | AAC | AACSAF | 50 | 50 | NO | PC |  | 10,25 | G | 49 | 282 | 182 | MM | 4017918878788 | 85366930 | DE | EC002637 | Imagen | Catálogo
1943616 | ICV 2,5 HC/10-G-5,08 | Carcasa de base para placa de circuito impreso | Carcasa base placa de circuito impreso, sección nominal: 2,5 mm², color: verde, corriente nominal: 16 A, tensión nominal (III/2): 320 V, superficie de contacto: Sn, tipo de conexión del contacto: Hembra, número de potenciales: 10, número de filas: 1, número de polos: 10, número de conexiones: 10, familia de artículos: ICV 2,5 HC/..-G, paso: 5,08 mm, montaje: Soldadura por ola, disposición de pines: Disposición de pines lineal, longitud del pin [P]: 3,6 mm, número de pines de soldadura por potencial: 2, sistema enchufable: COMBICON MSTB 2,5 HC, Orientación de la cara enchufable: Estándar, bloqueo: sin, tipo de sujeción: sin, tipo de embalaje: empaquetado en caja | 890.78 | 100 | AA | PCB Connectors (PCC) | AAC | AACSAE | 50 | 50 | NO | PC | F | 10,37 | G | 66 | 282 | 180 | MM | 4017918878696 | 85366930 | DE | EC002637 | Imagen | Catálogo
1943726 | ICV 2,5 HC/10-GF-5,08 | Carcasa de base para placa de circuito impreso | Carcasa base placa de circuito impreso, sección nominal: 2,5 mm², color: verde, corriente nominal: 16 A, tensión nominal (III/2): 320 V, superficie de contacto: Sn, tipo de conexión del contacto: Hembra, número de potenciales: 10, número de filas: 1, número de polos: 10, número de conexiones: 10, familia de artículos: ICV 2,5 HC/..-GF, paso: 5,08 mm, montaje: Soldadura por ola, disposición de pines: Disposición de pines lineal, longitud del pin [P]: 3,6 mm, número de pines de soldadura por potencial: 2, sistema enchufable: COMBICON MSTB 2,5 HC, Orientación de la cara enchufable: Estándar, bloqueo: Bloqueo por tornillo, tipo de sujeción: Sujeción aérea (rosca), tipo de embalaje: empaquetado en caja | 1082.41 | 100 | AA | PCB Connectors (PCC) | AAC | AACSAF | 50 | 50 | NO | PC | F | 11,21 | G | 66 | 282 | 180 | MM | 4017918878795 | 85366930 | DE | EC002637 | Imagen | Catálogo
1943629 | ICV 2,5 HC/11-G-5,08 | Carcasa de base para placa de circuito impreso | Carcasa base placa de circuito impreso, sección nominal: 2,5 mm², color: verde, corriente nominal: 16 A, tensión nominal (III/2): 320 V, superficie de contacto: Sn, tipo de conexión del contacto: Hembra, número de potenciales: 11, número de filas: 1, número de polos: 11, número de conexiones: 11, familia de artículos: ICV 2,5 HC/..-G, paso: 5,08 mm, montaje: Soldadura por ola, disposición de pines: Disposición de pines lineal, longitud del pin [P]: 3,6 mm, número de pines de soldadura por potencial: 2, sistema enchufable: COMBICON MSTB 2,5 HC, Orientación de la cara enchufable: Estándar, bloqueo: sin, tipo de sujeción: sin, tipo de embalaje: empaquetado en caja | 979.27 | 100 | AA | PCB Connectors (PCC) | AAC | AACSAE | 50 | 50 | NO | PC | F | 11,10 | G | 66 | 282 | 180 | MM | 4017918878702 | 85366930 | DE | EC002637 | Imagen | Catálogo
1943739 | ICV 2,5 HC/11-GF-5,08 | Carcasa de base para placa de circuito impreso | Carcasa base placa de circuito impreso, sección nominal: 2,5 mm², color: verde, corriente nominal: 16 A, tensión nominal (III/2): 320 V, superficie de contacto: Sn, tipo de conexión del contacto: Hembra, número de potenciales: 11, número de filas: 1, número de polos: 11, número de conexiones: 11, familia de artículos: ICV 2,5 HC/..-GF, paso: 5,08 mm, montaje: Soldadura por ola, disposición de pines: Disposición de pines lineal, longitud del pin [P]: 3,6 mm, número de pines de soldadura por potencial: 2, sistema enchufable: COMBICON MSTB 2,5 HC, Orientación de la cara enchufable: Estándar, bloqueo: Bloqueo por tornillo, tipo de sujeción: Sujeción aérea (rosca), tipo de embalaje: empaquetado en caja | 1170.9 | 100 | AA | PCB Connectors (PCC) | AAC | AACSAF | 50 | 50 | NO | PC | F | 12,42 | G | 66 | 282 | 180 | MM | 4017918878801 | 85366930 | DE | EC002637 | Imagen | Catálogo
1943632 | ICV 2,5 HC/12-G-5,08 | Carcasa de base para placa de circuito impreso | Carcasa base placa de circuito impreso, sección nominal: 2,5 mm², color: verde, corriente nominal: 16 A, tensión nominal (III/2): 320 V, superficie de contacto: Sn, tipo de conexión del contacto: Hembra, número de potenciales: 12, número de filas: 1, número de polos: 12, número de conexiones: 12, familia de artículos: ICV 2,5 HC/..-G, paso: 5,08 mm, montaje: Soldadura por ola, disposición de pines: Disposición de pines lineal, longitud del pin [P]: 3,6 mm, número de pines de soldadura por potencial: 2, sistema enchufable: COMBICON MSTB 2,5 HC, Orientación de la cara enchufable: Estándar, bloqueo: sin, tipo de sujeción: sin, tipo de embalaje: empaquetado en caja | 1067.75 | 100 | AA | PCB Connectors (PCC) | AAC | AACSAE | 50 | 50 | NO | PC | F | 11,93 | G | 66 | 282 | 180 | MM | 4017918878719 | 85366930 | DE | EC002637 | Imagen | Catálogo
1943742 | ICV 2,5 HC/12-GF-5,08 | Carcasa de base para placa de circuito impreso | Carcasa base placa de circuito impreso, sección nominal: 2,5 mm², color: verde, corriente nominal: 16 A, tensión nominal (III/2): 320 V, superficie de contacto: Sn, tipo de conexión del contacto: Hembra, número de potenciales: 12, número de filas: 1, número de polos: 12, número de conexiones: 12, familia de artículos: ICV 2,5 HC/..-GF, paso: 5,08 mm, montaje: Soldadura por ola, disposición de pines: Disposición de pines lineal, longitud del pin [P]: 3,6 mm, número de pines de soldadura por potencial: 2, sistema enchufable: COMBICON MSTB 2,5 HC, Orientación de la cara enchufable: Estándar, bloqueo: Bloqueo por tornillo, tipo de sujeción: Sujeción aérea (rosca), tipo de embalaje: empaquetado en caja | 1259.38 | 100 | AA | PCB Connectors (PCC) | AAC | AACSAF | 50 | 50 | NO | PC | F | 13,18 | G | 66 | 282 | 180 | MM | 4017918878818 | 85366930 | DE | EC002637 | Imagen | Catálogo
1785942 | ICV 2,5/ 2-G-5,08 | Carcasa de base para placa de circuito impreso | Carcasa base placa de circuito impreso, sección nominal: 2,5 mm², color: verde, corriente nominal: 12 A, tensión nominal (III/2): 320 V, superficie de contacto: Sn, tipo de conexión del contacto: Hembra, número de potenciales: 2, número de filas: 1, número de polos: 2, número de conexiones: 2, familia de artículos: ICV 2,5/..-G, paso: 5,08 mm, montaje: Soldadura por ola, disposición de pines: Disposición de pines lineal, longitud del pin [P]: 3,6 mm, número de pines de soldadura por potencial: 2, sistema enchufable: COMBICON MSTB 2,5, Orientación de la cara enchufable: Estándar, bloqueo: sin, tipo de sujeción: sin, tipo de embalaje: empaquetado en caja | 132.36 | 100 | AA | PCB Connectors (PCC) | AAC | AACSAG | 50 | 50 | NO | PC |  | 3,56 | G | 66 | 282 | 180 | MM | 4017918042097 | 85366930 | DE | EC002637 | Imagen | Catálogo
1701454 | ICV 2,5/ 2-G-5,08 BK | Carcasa de base para placa de circuito impreso | Carcasa base placa de circuito impreso, sección nominal: 2,5 mm², color: negro, corriente nominal: 12 A, tensión nominal (III/2): 320 V, superficie de contacto: Sn, tipo de conexión del contacto: Hembra, número de potenciales: 2, número de filas: 1, número de polos: 2, número de conexiones: 2, familia de artículos: ICV 2,5/..-G, paso: 5,08 mm, montaje: Soldadura por ola, disposición de pines: Disposición de pines lineal, longitud del pin [P]: 3,6 mm, número de pines de soldadura por potencial: 2, sistema enchufable: COMBICON MSTB 2,5, Orientación de la cara enchufable: Estándar, bloqueo: sin, tipo de sujeción: sin, tipo de embalaje: empaquetado en caja | 132.36 | 100 | AA | PCB Connectors (PCC) | AAC | AACSAG | 50 | 50 | NO | PC | F | 3,80 | G | 66 | 282 | 180 | MM | 4046356536028 | 85366930 | DE | EC002637 | Imagen | Catálogo
1702305 | ICV 2,5/ 2-G-5,08 BU | Carcasa de base para placa de circuito impreso | Carcasa base placa de circuito impreso, sección nominal: 2,5 mm², color: azul, corriente nominal: 12 A, tensión nominal (III/2): 320 V, superficie de contacto: Sn, tipo de conexión del contacto: Hembra, número de potenciales: 2, número de filas: 1, número de polos: 2, número de conexiones: 2, familia de artículos: ICV 2,5/..-G, paso: 5,08 mm, montaje: Soldadura por ola, disposición de pines: Disposición de pines lineal, longitud del pin [P]: 3,6 mm, número de pines de soldadura por potencial: 2, sistema enchufable: COMBICON MSTB 2,5, Orientación de la cara enchufable: Estándar, bloqueo: sin, tipo de sujeción: sin, tipo de embalaje: empaquetado en caja | 132.36 | 100 | AA | PCB Connectors (PCC) | AAC | AACSAG | 50 | 50 | NO | PC | F | 3,52 | G | 66 | 282 | 180 | MM | 4046356581653 | 85366930 | DE | EC002637 | Imagen | Catálogo
1769281 | ICV 2,5/ 2-G-5,08 VPE300 | Carcasa de base para placa de circuito impreso | Carcasa base placa de circuito impreso, sección nominal: 2,5 mm², color: verde, corriente nominal: 12 A, tensión nominal (III/2): 320 V, superficie de contacto: Sn, tipo de conexión del contacto: Hembra, número de potenciales: 2, número de filas: 1, número de polos: 2, número de conexiones: 2, familia de artículos: ICV 2,5/..-G, paso: 5,08 mm, montaje: Soldadura por ola, disposición de pines: Disposición de pines lineal, longitud del pin [P]: 3,6 mm, número de pines de soldadura por potencial: 2, sistema enchufable: COMBICON MSTB 2,5, Orientación de la cara enchufable: Estándar, bloqueo: sin, tipo de sujeción: sin, tipo de embalaje: empaquetado en caja | 132.36 | 100 | AA | PCB Connectors (PCC) | AAC | AACSAG | 300 | 300 | NO | PC |  | 1,98 | G | 49 | 2811 | 181 | MM | 4046356447379 | 85366930 | DE | EC002637 | Imagen | Catálogo
1825695 | ICV 2,5/ 2-GF-5,08 | Carcasa de base para placa de circuito impreso | Carcasa base placa de circuito impreso, sección nominal: 2,5 mm², color: verde, corriente nominal: 12 A, tensión nominal (III/2): 320 V, superficie de contacto: Sn, tipo de conexión del contacto: Hembra, número de potenciales: 2, número de filas: 1, número de polos: 2, número de conexiones: 2, familia de artículos: ICV 2,5/..-GF, paso: 5,08 mm, montaje: Soldadura por ola, disposición de pines: Disposición de pines lineal, longitud del pin [P]: 3,6 mm, número de pines de soldadura por potencial: 2, sistema enchufable: COMBICON MSTB 2,5, Orientación de la cara enchufable: Estándar, bloqueo: Bloqueo por tornillo, tipo de sujeción: Sujeción aérea (rosca), tipo de embalaje: empaquetado en caja | 278.76 | 100 | AA | PCB Connectors (PCC) | AAC | AACSAH | 50 | 50 | NO | PC |  | 4,38 | G | 29 | 280 | 181 | MM | 4017918049850 | 85366930 | DE | EC002637 | Imagen | Catálogo
1785955 | ICV 2,5/ 3-G-5,08 | Carcasa de base para placa de circuito impreso | Carcasa base placa de circuito impreso, sección nominal: 2,5 mm², color: verde, corriente nominal: 12 A, tensión nominal (III/2): 320 V, superficie de contacto: Sn, tipo de conexión del contacto: Hembra, número de potenciales: 3, número de filas: 1, número de polos: 3, número de conexiones: 3, familia de artículos: ICV 2,5/..-G, paso: 5,08 mm, montaje: Soldadura por ola, disposición de pines: Disposición de pines lineal, longitud del pin [P]: 3,6 mm, número de pines de soldadura por potencial: 2, sistema enchufable: COMBICON MSTB 2,5, Orientación de la cara enchufable: Estándar, bloqueo: sin, tipo de sujeción: sin, tipo de embalaje: empaquetado en caja | 195.56 | 100 | AA | PCB Connectors (PCC) | AAC | AACSAG | 50 | 50 | NO | PC |  | 4,21 | G | 66 | 282 | 180 | MM | 4017918042103 | 85366930 | DE | EC002637 | Imagen | Catálogo
1701969 | ICV 2,5/ 3-G-5,08 BK | Carcasa de base para placa de circuito impreso | Carcasa base placa de circuito impreso, sección nominal: 2,5 mm², color: negro, corriente nominal: 12 A, tensión nominal (III/2): 320 V, superficie de contacto: Sn, tipo de conexión del contacto: Hembra, número de potenciales: 3, número de filas: 1, número de polos: 3, número de conexiones: 3, familia de artículos: ICV 2,5/..-G, paso: 5,08 mm, montaje: Soldadura por ola, disposición de pines: Disposición de pines lineal, longitud del pin [P]: 3,6 mm, número de pines de soldadura por potencial: 2, sistema enchufable: COMBICON MSTB 2,5, Orientación de la cara enchufable: Estándar, bloqueo: sin, tipo de sujeción: sin, tipo de embalaje: empaquetado en caja | 195.56 | 100 | AA | PCB Connectors (PCC) | AAC | AACSAG | 50 | 50 | NO | PC | F | 4,31 | G | 29 | 281 | 181 | MM | 4046356568081 | 85366930 | DE | EC002637 | Imagen | Catálogo
1703410 | ICV 2,5/ 3-G-5,08 GNTQ | Carcasa de base para placa de circuito impreso | Carcasa base placa de circuito impreso, sección nominal: 2,5 mm², color: verde turquesa, corriente nominal: 12 A, tensión nominal (III/2): 320 V, superficie de contacto: Sn, tipo de conexión del contacto: Hembra, número de potenciales: 3, número de filas: 1, número de polos: 3, número de conexiones: 3, familia de artículos: ICV 2,5/..-G, paso: 5,08 mm, montaje: Soldadura por ola, disposición de pines: Disposición de pines lineal, longitud del pin [P]: 3,6 mm, número de pines de soldadura por potencial: 2, sistema enchufable: COMBICON MSTB 2,5, Orientación de la cara enchufable: Estándar, bloqueo: sin, tipo de sujeción: sin, tipo de embalaje: empaquetado en caja | 195.56 | 100 | AA | PCB Connectors (PCC) | AAC | AACSAG | 50 | 50 | NO | PC | F | 4,28 | G | 66 | 282 | 180 | MM | 4046356650861 | 85366930 | DE | EC002637 | Imagen | Catálogo
1835260 | ICV 2,5/ 3-G-5,08 PA1,3 | Carcasa de base para placa de circuito impreso | Carcasa base placa de circuito impreso, sección nominal: 2,5 mm², color: verde, corriente nominal: 12 A, tensión nominal (III/2): 320 V, superficie de contacto: Sn, tipo de conexión del contacto: Hembra, número de potenciales: 2, número de filas: 1, número de polos: 3, número de conexiones: 2, familia de artículos: ICV 2,5/..-G, paso: 5,08 mm, montaje: Soldadura por ola, disposición de pines: Disposición de pines lineal, longitud del pin [P]: 3,6 mm, número de pines de soldadura por potencial: 2, sistema enchufable: COMBICON MSTB 2,5, Orientación de la cara enchufable: Estándar, bloqueo: sin, tipo de sujeción: sin, tipo de embalaje: empaquetado en caja | 195.56 | 100 | AA | PCB Connectors (PCC) | AAC | AACSAG | 50 | 50 | NO | PC |  | 3,92 | G | 28 | 280 | 181 | MM | 4046356999199 | 85366930 | DE | EC002637 | Imagen | Catálogo
1769294 | ICV 2,5/ 3-G-5,08 VPE250 | Carcasa de base para placa de circuito impreso | Carcasa base placa de circuito impreso, sección nominal: 2,5 mm², color: verde, corriente nominal: 12 A, tensión nominal (III/2): 320 V, superficie de contacto: Sn, tipo de conexión del contacto: Hembra, número de potenciales: 3, número de filas: 1, número de polos: 3, número de conexiones: 3, familia de artículos: ICV 2,5/..-G, paso: 5,08 mm, montaje: Soldadura por ola, disposición de pines: Disposición de pines lineal, longitud del pin [P]: 3,6 mm, número de pines de soldadura por potencial: 2, sistema enchufable: COMBICON MSTB 2,5, Orientación de la cara enchufable: Estándar, bloqueo: sin, tipo de sujeción: sin, tipo de embalaje: empaquetado en caja | 195.56 | 100 | AA | PCB Connectors (PCC) | AAC | AACSAG | 250 | 250 | NO | PC |  | 2,90 | G | 60 | 280 | 180 | MM | 4046356447386 | 85366930 | DE | EC002637 | Imagen | Catálogo
1825705 | ICV 2,5/ 3-GF-5,08 | Carcasa de base para placa de circuito impreso | Carcasa base placa de circuito impreso, sección nominal: 2,5 mm², color: verde, corriente nominal: 12 A, tensión nominal (III/2): 320 V, superficie de contacto: Sn, tipo de conexión del contacto: Hembra, número de potenciales: 3, número de filas: 1, número de polos: 3, número de conexiones: 3, familia de artículos: ICV 2,5/..-GF, paso: 5,08 mm, montaje: Soldadura por ola, disposición de pines: Disposición de pines lineal, longitud del pin [P]: 3,6 mm, número de pines de soldadura por potencial: 2, sistema enchufable: COMBICON MSTB 2,5, Orientación de la cara enchufable: Estándar, bloqueo: Bloqueo por tornillo, tipo de sujeción: Sujeción aérea (rosca), tipo de embalaje: empaquetado en caja | 341.96 | 100 | AA | PCB Connectors (PCC) | AAC | AACSAH | 50 | 50 | NO | PC |  | 5,46 | G | 39 | 280 | 180 | MM | 4017918049867 | 85366930 | DE | EC002637 | Imagen | Catálogo
1785968 | ICV 2,5/ 4-G-5,08 | Carcasa de base para placa de circuito impreso | Carcasa base placa de circuito impreso, sección nominal: 2,5 mm², color: verde, corriente nominal: 12 A, tensión nominal (III/2): 320 V, superficie de contacto: Sn, tipo de conexión del contacto: Hembra, número de potenciales: 4, número de filas: 1, número de polos: 4, número de conexiones: 4, familia de artículos: ICV 2,5/..-G, paso: 5,08 mm, montaje: Soldadura por ola, disposición de pines: Disposición de pines lineal, longitud del pin [P]: 3,6 mm, número de pines de soldadura por potencial: 2, sistema enchufable: COMBICON MSTB 2,5, Orientación de la cara enchufable: Estándar, bloqueo: sin, tipo de sujeción: sin, tipo de embalaje: empaquetado en caja | 258.76 | 100 | AA | PCB Connectors (PCC) | AAC | AACSAG | 50 | 50 | NO | PC |  | 4,91 | G | 66 | 282 | 180 | MM | 4017918042110 | 85366930 | DE | EC002637 | Imagen | Catálogo
1731031 | ICV 2,5/ 4-G-5,08 AU | Carcasa de base para placa de circuito impreso | Carcasa base placa de circuito impreso, sección nominal: 2,5 mm², color: verde, corriente nominal: 12 A, tensión nominal (III/2): 320 V, superficie de contacto: Au, tipo de conexión del contacto: Hembra, número de potenciales: 4, número de filas: 1, número de polos: 4, número de conexiones: 4, familia de artículos: ICV 2,5/..-G, paso: 5,08 mm, montaje: Soldadura por ola, disposición de pines: Disposición de pines lineal, longitud del pin [P]: 3,6 mm, número de pines de soldadura por potencial: 2, sistema enchufable: COMBICON MSTB 2,5, Orientación de la cara enchufable: Estándar, bloqueo: sin, tipo de sujeción: sin, tipo de embalaje: empaquetado en caja | 542.66 | 100 | AA | PCB Connectors (PCC) | AAC | AACSAG | 50 | 1000 | NO | PC | F | 4,91 | G | 66 | 282 | 180 | MM | 4046356153942 | 85366930 | DE | EC002637 | Imagen | Catálogo
1732108 | ICV 2,5/ 4-G-5,08 BK | Carcasa de base para placa de circuito impreso | Carcasa base placa de circuito impreso, sección nominal: 2,5 mm², color: negro, corriente nominal: 12 A, tensión nominal (III/2): 320 V, superficie de contacto: Sn, tipo de conexión del contacto: Hembra, número de potenciales: 4, número de filas: 1, número de polos: 4, número de conexiones: 4, familia de artículos: ICV 2,5/..-G, paso: 5,08 mm, montaje: Soldadura por ola, disposición de pines: Disposición de pines lineal, longitud del pin [P]: 3,6 mm, número de pines de soldadura por potencial: 2, sistema enchufable: COMBICON MSTB 2,5, Orientación de la cara enchufable: Estándar, bloqueo: sin, tipo de sujeción: sin, tipo de embalaje: empaquetado en caja | 258.76 | 100 | AA | PCB Connectors (PCC) | AAC | AACSAG | 50 | 50 | NO | PC | F | 4,93 | G | 66 | 282 | 180 | MM | 4046356162852 | 85366930 | DE | EC002637 | Imagen | Catálogo
1861099 | ICV 2,5/ 4-G-5,08 GY | Carcasa de base para placa de circuito impreso | Carcasa base placa de circuito impreso, sección nominal: 2,5 mm², color: gris, corriente nominal: 12 A, tensión nominal (III/2): 320 V, superficie de contacto: Sn, tipo de conexión del contacto: Hembra, número de filas: 1, número de polos: 4, familia de artículos: ICV 2,5/..-G, paso: 5,08 mm, montaje: Soldadura por ola, disposición de pines: Disposición de pines lineal, longitud del pin [P]: 3,6 mm, número de pines de soldadura por potencial: 2, sistema enchufable: COMBICON MSTB 2,5, Orientación de la cara enchufable: Estándar, bloqueo: sin, tipo de sujeción: sin, tipo de embalaje: empaquetado en caja | 258.76 | 100 | AA | PCB Connectors (PCC) | AAC | AACSAG | 50 | 50 | NO | PC | F | 4,91 | G | 0 | 0 | 0 |  | 4067923308565 | 85366930 | DE | EC002637 | Imagen | Catálogo
1807094 | ICV 2,5/ 4-G-5,08 O.R. | Carcasa de base para placa de circuito impreso | Carcasa base placa de circuito impreso, sección nominal: 2,5 mm², color: verde, corriente nominal: 12 A, tensión nominal (III/2): 320 V, superficie de contacto: Sn, tipo de conexión del contacto: Hembra, número de potenciales: 4, número de filas: 1, número de polos: 4, número de conexiones: 4, familia de artículos: ICV 2,5/..-G, paso: 5,08 mm, montaje: Soldadura por ola, disposición de pines: Disposición de pines lineal, longitud del pin [P]: 3,6 mm, número de pines de soldadura por potencial: 2, sistema enchufable: COMBICON MSTB 2,5, Orientación de la cara enchufable: Estándar, bloqueo: sin, tipo de sujeción: sin, tipo de embalaje: empaquetado en caja | 273.2 | 100 | AA | PCB Connectors (PCC) | AAC | AACSAG | 50 | 50 | NO | PC | F | 4,88 | G | 66 | 282 | 180 | MM | 4046356694285 | 85366930 | DE | EC002637 | Imagen | Catálogo
1825718 | ICV 2,5/ 4-GF-5,08 | Carcasa de base para placa de circuito impreso | Carcasa base placa de circuito impreso, sección nominal: 2,5 mm², color: verde, corriente nominal: 12 A, tensión nominal (III/2): 320 V, superficie de contacto: Sn, tipo de conexión del contacto: Hembra, número de potenciales: 4, número de filas: 1, número de polos: 4, número de conexiones: 4, familia de artículos: ICV 2,5/..-GF, paso: 5,08 mm, montaje: Soldadura por ola, disposición de pines: Disposición de pines lineal, longitud del pin [P]: 3,6 mm, número de pines de soldadura por potencial: 2, sistema enchufable: COMBICON MSTB 2,5, Orientación de la cara enchufable: Estándar, bloqueo: Bloqueo por tornillo, tipo de sujeción: Sujeción aérea (rosca), tipo de embalaje: empaquetado en caja | 405.16 | 100 | AA | PCB Connectors (PCC) | AAC | AACSAH | 50 | 50 | NO | PC | F | 6,09 | G | 39 | 280 | 180 | MM | 4017918049874 | 85366930 | DE | EC002637 | Imagen | Catálogo
1785971 | ICV 2,5/ 5-G-5,08 | Carcasa de base para placa de circuito impreso | Carcasa base placa de circuito impreso, sección nominal: 2,5 mm², color: verde, corriente nominal: 12 A, tensión nominal (III/2): 320 V, superficie de contacto: Sn, tipo de conexión del contacto: Hembra, número de potenciales: 5, número de filas: 1, número de polos: 5, número de conexiones: 5, familia de artículos: ICV 2,5/..-G, paso: 5,08 mm, montaje: Soldadura por ola, disposición de pines: Disposición de pines lineal, longitud del pin [P]: 3,6 mm, número de pines de soldadura por potencial: 2, sistema enchufable: COMBICON MSTB 2,5, Orientación de la cara enchufable: Estándar, bloqueo: sin, tipo de sujeción: sin, tipo de embalaje: empaquetado en caja | 321.97 | 100 | AA | PCB Connectors (PCC) | AAC | AACSAG | 50 | 50 | NO | PC |  | 6,08 | G | 66 | 282 | 180 | MM | 4017918042127 | 85366930 | DE | EC002637 | Imagen | Catálogo
1920969 | ICV 2,5/ 5-G-5,08 BK | Carcasa de base para placa de circuito impreso | Carcasa base placa de circuito impreso, sección nominal: 2,5 mm², color: negro, corriente nominal: 12 A, tensión nominal (III/2): 320 V, superficie de contacto: Sn, tipo de conexión del contacto: Hembra, número de potenciales: 5, número de filas: 1, número de polos: 5, número de conexiones: 5, familia de artículos: ICV 2,5/..-G, paso: 5,08 mm, montaje: Soldadura por ola, disposición de pines: Disposición de pines lineal, longitud del pin [P]: 3,6 mm, número de pines de soldadura por potencial: 2, sistema enchufable: COMBICON MSTB 2,5, Orientación de la cara enchufable: Estándar, bloqueo: sin, tipo de sujeción: sin, tipo de embalaje: empaquetado en caja | 321.97 | 100 | AA | PCB Connectors (PCC) | AAC | AACSAG | 50 | 50 | NO | PC | F | 5,91 | G | 66 | 282 | 180 | MM | 4017918201678 | 85366930 | DE | EC002637 | Imagen | Catálogo
1825721 | ICV 2,5/ 5-GF-5,08 | Carcasa de base para placa de circuito impreso | Carcasa base placa de circuito impreso, sección nominal: 2,5 mm², color: verde, corriente nominal: 12 A, tensión nominal (III/2): 320 V, superficie de contacto: Sn, tipo de conexión del contacto: Hembra, número de potenciales: 5, número de filas: 1, número de polos: 5, número de conexiones: 5, familia de artículos: ICV 2,5/..-GF, paso: 5,08 mm, montaje: Soldadura por ola, disposición de pines: Disposición de pines lineal, longitud del pin [P]: 3,6 mm, número de pines de soldadura por potencial: 2, sistema enchufable: COMBICON MSTB 2,5, Orientación de la cara enchufable: Estándar, bloqueo: Bloqueo por tornillo, tipo de sujeción: Sujeción aérea (rosca), tipo de embalaje: empaquetado en caja | 468.37 | 100 | AA | PCB Connectors (PCC) | AAC | AACSAH | 50 | 50 | NO | PC |  | 6,78 | G | 39 | 280 | 180 | MM | 4017918049881 | 85366930 | DE | EC002637 | Imagen | Catálogo
1785984 | ICV 2,5/ 6-G-5,08 | Carcasa de base para placa de circuito impreso | Carcasa base placa de circuito impreso, sección nominal: 2,5 mm², color: verde, corriente nominal: 12 A, tensión nominal (III/2): 320 V, superficie de contacto: Sn, tipo de conexión del contacto: Hembra, número de potenciales: 6, número de filas: 1, número de polos: 6, número de conexiones: 6, familia de artículos: ICV 2,5/..-G, paso: 5,08 mm, montaje: Soldadura por ola, disposición de pines: Disposición de pines lineal, longitud del pin [P]: 3,6 mm, número de pines de soldadura por potencial: 2, sistema enchufable: COMBICON MSTB 2,5, Orientación de la cara enchufable: Estándar, bloqueo: sin, tipo de sujeción: sin, tipo de embalaje: empaquetado en caja | 385.16 | 100 | AA | PCB Connectors (PCC) | AAC | AACSAG | 50 | 50 | NO | PC |  | 6,66 | G | 66 | 282 | 180 | MM | 4017918042134 | 85366930 | DE | EC002637 | Imagen | Catálogo
1701455 | ICV 2,5/ 6-G-5,08 BK | Carcasa de base para placa de circuito impreso | Carcasa base placa de circuito impreso, sección nominal: 2,5 mm², color: negro, corriente nominal: 12 A, tensión nominal (III/2): 320 V, superficie de contacto: Sn, tipo de conexión del contacto: Hembra, número de potenciales: 6, número de filas: 1, número de polos: 6, número de conexiones: 6, familia de artículos: ICV 2,5/..-G, paso: 5,08 mm, montaje: Soldadura por ola, disposición de pines: Disposición de pines lineal, longitud del pin [P]: 3,6 mm, número de pines de soldadura por potencial: 2, sistema enchufable: COMBICON MSTB 2,5, Orientación de la cara enchufable: Estándar, bloqueo: sin, tipo de sujeción: sin, tipo de embalaje: empaquetado en caja | 385.16 | 100 | AA | PCB Connectors (PCC) | AAC | AACSAG | 50 | 50 | NO | PC | F | 6,81 | G | 66 | 282 | 180 | MM | 4046356536035 | 85366930 | DE | EC002637 | Imagen | Catálogo
1825734 | ICV 2,5/ 6-GF-5,08 | Carcasa de base para placa de circuito impreso | Carcasa base placa de circuito impreso, sección nominal: 2,5 mm², color: verde, corriente nominal: 12 A, tensión nominal (III/2): 320 V, superficie de contacto: Sn, tipo de conexión del contacto: Hembra, número de potenciales: 6, número de filas: 1, número de polos: 6, número de conexiones: 6, familia de artículos: ICV 2,5/..-GF, paso: 5,08 mm, montaje: Soldadura por ola, disposición de pines: Disposición de pines lineal, longitud del pin [P]: 3,6 mm, número de pines de soldadura por potencial: 2, sistema enchufable: COMBICON MSTB 2,5, Orientación de la cara enchufable: Estándar, bloqueo: Bloqueo por tornillo, tipo de sujeción: Sujeción aérea (rosca), tipo de embalaje: empaquetado en caja | 531.57 | 100 | AA | PCB Connectors (PCC) | AAC | AACSAH | 50 | 50 | NO | PC |  | 7,49 | G | 39 | 281 | 180 | MM | 4017918049898 | 85366930 | DE | EC002637 | Imagen | Catálogo
1785997 | ICV 2,5/ 7-G-5,08 | Carcasa de base para placa de circuito impreso | Carcasa base placa de circuito impreso, sección nominal: 2,5 mm², color: verde, corriente nominal: 12 A, tensión nominal (III/2): 320 V, superficie de contacto: Sn, tipo de conexión del contacto: Hembra, número de potenciales: 7, número de filas: 1, número de polos: 7, número de conexiones: 7, familia de artículos: ICV 2,5/..-G, paso: 5,08 mm, montaje: Soldadura por ola, disposición de pines: Disposición de pines lineal, longitud del pin [P]: 3,6 mm, número de pines de soldadura por potencial: 2, sistema enchufable: COMBICON MSTB 2,5, Orientación de la cara enchufable: Estándar, bloqueo: sin, tipo de sujeción: sin, tipo de embalaje: empaquetado en caja | 448.37 | 100 | AA | PCB Connectors (PCC) | AAC | AACSAG | 50 | 50 | NO | PC |  | 7,35 | G | 39 | 280 | 179 | MM | 4017918042141 | 85366930 | DE | EC002637 | Imagen | Catálogo
1825747 | ICV 2,5/ 7-GF-5,08 | Carcasa de base para placa de circuito impreso | Carcasa base placa de circuito impreso, sección nominal: 2,5 mm², color: verde, corriente nominal: 12 A, tensión nominal (III/2): 320 V, superficie de contacto: Sn, tipo de conexión del contacto: Hembra, número de potenciales: 7, número de filas: 1, número de polos: 7, número de conexiones: 7, familia de artículos: ICV 2,5/..-GF, paso: 5,08 mm, montaje: Soldadura por ola, disposición de pines: Disposición de pines lineal, longitud del pin [P]: 3,6 mm, número de pines de soldadura por potencial: 2, sistema enchufable: COMBICON MSTB 2,5, Orientación de la cara enchufable: Estándar, bloqueo: Bloqueo por tornillo, tipo de sujeción: Sujeción aérea (rosca), tipo de embalaje: empaquetado en caja | 594.77 | 100 | AA | PCB Connectors (PCC) | AAC | AACSAH | 50 | 50 | NO | PC |  | 8,22 | G | 39 | 278 | 180 | MM | 4017918049904 | 85366930 | DE | EC002637 | Imagen | Catálogo
1786006 | ICV 2,5/ 8-G-5,08 | Carcasa de base para placa de circuito impreso | Carcasa base placa de circuito impreso, sección nominal: 2,5 mm², color: verde, corriente nominal: 12 A, tensión nominal (III/2): 320 V, superficie de contacto: Sn, tipo de conexión del contacto: Hembra, número de potenciales: 8, número de filas: 1, número de polos: 8, número de conexiones: 8, familia de artículos: ICV 2,5/..-G, paso: 5,08 mm, montaje: Soldadura por ola, disposición de pines: Disposición de pines lineal, longitud del pin [P]: 3,6 mm, número de pines de soldadura por potencial: 2, sistema enchufable: COMBICON MSTB 2,5, Orientación de la cara enchufable: Estándar, bloqueo: sin, tipo de sujeción: sin, tipo de embalaje: empaquetado en caja | 511.57 | 100 | AA | PCB Connectors (PCC) | AAC | AACSAG | 50 | 50 | NO | PC |  | 8,23 | G | 66 | 282 | 180 | MM | 4017918042158 | 85366930 | DE | EC002637 | Imagen | Catálogo
1703569 | ICV 2,5/ 8-G-5,08 AU | Carcasa de base para placa de circuito impreso | Carcasa base placa de circuito impreso, sección nominal: 2,5 mm², color: verde, corriente nominal: 12 A, tensión nominal (III/2): 320 V, superficie de contacto: Au, tipo de conexión del contacto: Hembra, número de potenciales: 8, número de filas: 1, número de polos: 8, número de conexiones: 8, familia de artículos: ICV 2,5/..-G, paso: 5,08 mm, montaje: Soldadura por ola, disposición de pines: Disposición de pines lineal, longitud del pin [P]: 3,6 mm, número de pines de soldadura por potencial: 2, sistema enchufable: COMBICON MSTB 2,5, Orientación de la cara enchufable: Estándar, bloqueo: sin, tipo de sujeción: sin, tipo de embalaje: empaquetado en caja | 1079.37 | 100 | AA | PCB Connectors (PCC) | AAC | AACSAG | 50 | 50 | NO | PC |  | 8,00 | G | 39 | 281 | 180 | MM | 4046356657983 | 85366930 | DE | EC002637 | Imagen | Catálogo
1747317 | ICV 2,5/ 8-G-5,08 BK | Carcasa de base para placa de circuito impreso | Carcasa base placa de circuito impreso, sección nominal: 2,5 mm², color: negro, corriente nominal: 12 A, tensión nominal (III/2): 320 V, superficie de contacto: Sn, tipo de conexión del contacto: Hembra, número de filas: 1, número de polos: 8, familia de artículos: ICV 2,5/..-G, paso: 5,08 mm, montaje: Soldadura por ola, disposición de pines: Disposición de pines lineal, longitud del pin [P]: 3,6 mm, número de pines de soldadura por potencial: 2, sistema enchufable: COMBICON MSTB 2,5, Orientación de la cara enchufable: Estándar, bloqueo: sin, tipo de sujeción: sin, tipo de embalaje: empaquetado en caja | 511.57 | 100 | AA | PCB Connectors (PCC) | AAC | AACSAG | 50 | 50 | NO | PC | F | 8,10 | G | 0 | 0 | 0 |  | 4067923315655 | 85366930 | DE | EC002637 | Imagen | Catálogo
1825750 | ICV 2,5/ 8-GF-5,08 | Carcasa de base para placa de circuito impreso | Carcasa base placa de circuito impreso, sección nominal: 2,5 mm², color: verde, corriente nominal: 12 A, tensión nominal (III/2): 320 V, superficie de contacto: Sn, tipo de conexión del contacto: Hembra, número de potenciales: 8, número de filas: 1, número de polos: 8, número de conexiones: 8, familia de artículos: ICV 2,5/..-GF, paso: 5,08 mm, montaje: Soldadura por ola, disposición de pines: Disposición de pines lineal, longitud del pin [P]: 3,6 mm, número de pines de soldadura por potencial: 2, sistema enchufable: COMBICON MSTB 2,5, Orientación de la cara enchufable: Estándar, bloqueo: Bloqueo por tornillo, tipo de sujeción: Sujeción aérea (rosca), tipo de embalaje: empaquetado en caja | 657.97 | 100 | AA | PCB Connectors (PCC) | AAC | AACSAH | 50 | 50 | NO | PC |  | 9,53 | G | 48 | 279 | 180 | MM | 4017918049911 | 85366930 | DE | EC002637 | Imagen | Catálogo
1712542 | ICV 2,5/ 8-GF-5,08 BG | Carcasa de base para placa de circuito impreso | Carcasa base placa de circuito impreso, sección nominal: 2,5 mm², color: beige, corriente nominal: 12 A, tensión nominal (III/2): 320 V, superficie de contacto: Sn, tipo de conexión del contacto: Hembra, número de potenciales: 8, número de filas: 1, número de polos: 8, número de conexiones: 8, familia de artículos: ICV 2,5/..-GF, paso: 5,08 mm, montaje: Soldadura por ola, disposición de pines: Disposición de pines lineal, longitud del pin [P]: 3,6 mm, número de pines de soldadura por potencial: 2, sistema enchufable: COMBICON MSTB 2,5, Orientación de la cara enchufable: Estándar, bloqueo: Bloqueo por tornillo, tipo de sujeción: Sujeción aérea (rosca), tipo de embalaje: empaquetado en caja | 657.97 | 100 | AA | PCB Connectors (PCC) | AAC | AACSAH | 50 | 2000 | NO | PC | F | 9,14 | G | 66 | 282 | 180 | MM | 4046356086325 | 85366930 | DE | EC002637 | Imagen | Catálogo
1786019 | ICV 2,5/ 9-G-5,08 | Carcasa de base para placa de circuito impreso | Carcasa base placa de circuito impreso, sección nominal: 2,5 mm², color: verde, corriente nominal: 12 A, tensión nominal (III/2): 320 V, superficie de contacto: Sn, tipo de conexión del contacto: Hembra, número de potenciales: 9, número de filas: 1, número de polos: 9, número de conexiones: 9, familia de artículos: ICV 2,5/..-G, paso: 5,08 mm, montaje: Soldadura por ola, disposición de pines: Disposición de pines lineal, longitud del pin [P]: 3,6 mm, número de pines de soldadura por potencial: 2, sistema enchufable: COMBICON MSTB 2,5, Orientación de la cara enchufable: Estándar, bloqueo: sin, tipo de sujeción: sin, tipo de embalaje: empaquetado en caja | 574.78 | 100 | AA | PCB Connectors (PCC) | AAC | AACSAG | 50 | 50 | NO | PC |  | 8,66 | G | 39 | 280 | 180 | MM | 4017918042165 | 85366930 | DE | EC002637 | Imagen | Catálogo
1825763 | ICV 2,5/ 9-GF-5,08 | Carcasa de base para placa de circuito impreso | Carcasa base placa de circuito impreso, sección nominal: 2,5 mm², color: verde, corriente nominal: 12 A, tensión nominal (III/2): 320 V, superficie de contacto: Sn, tipo de conexión del contacto: Hembra, número de potenciales: 9, número de filas: 1, número de polos: 9, número de conexiones: 9, familia de artículos: ICV 2,5/..-GF, paso: 5,08 mm, montaje: Soldadura por ola, disposición de pines: Disposición de pines lineal, longitud del pin [P]: 3,6 mm, número de pines de soldadura por potencial: 2, sistema enchufable: COMBICON MSTB 2,5, Orientación de la cara enchufable: Estándar, bloqueo: Bloqueo por tornillo, tipo de sujeción: Sujeción aérea (rosca), tipo de embalaje: empaquetado en caja | 721.18 | 100 | AA | PCB Connectors (PCC) | AAC | AACSAH | 50 | 50 | NO | PC | F | 9,74 | G | 66 | 282 | 180 | MM | 4017918049928 | 85366930 | DE | EC002637 | Imagen | Catálogo
1786022 | ICV 2,5/10-G-5,08 | Carcasa de base para placa de circuito impreso | Carcasa base placa de circuito impreso, sección nominal: 2,5 mm², color: verde, corriente nominal: 12 A, tensión nominal (III/2): 320 V, superficie de contacto: Sn, tipo de conexión del contacto: Hembra, número de potenciales: 10, número de filas: 1, número de polos: 10, número de conexiones: 10, familia de artículos: ICV 2,5/..-G, paso: 5,08 mm, montaje: Soldadura por ola, disposición de pines: Disposición de pines lineal, longitud del pin [P]: 3,6 mm, número de pines de soldadura por potencial: 2, sistema enchufable: COMBICON MSTB 2,5, Orientación de la cara enchufable: Estándar, bloqueo: sin, tipo de sujeción: sin, tipo de embalaje: empaquetado en caja | 637.97 | 100 | AA | PCB Connectors (PCC) | AAC | AACSAG | 50 | 50 | NO | PC |  | 9,62 | G | 66 | 282 | 180 | MM | 4017918042172 | 85366930 | DE | EC002637 | Imagen | Catálogo
1856434 | ICV 2,5/10-G-5,08 LUB | Carcasa de base para placa de circuito impreso | Carcasa base placa de circuito impreso, sección nominal: 2,5 mm², color: verde, corriente nominal: 12 A, tensión nominal (III/2): 320 V, superficie de contacto: Sn, tipo de conexión del contacto: Hembra, número de filas: 1, número de polos: 10, familia de artículos: ICV 2,5/..-G, paso: 5,08 mm, montaje: Soldadura por ola, disposición de pines: Disposición de pines lineal, longitud del pin [P]: 3,6 mm, número de pines de soldadura por potencial: 2, sistema enchufable: COMBICON MSTB 2,5, Orientación de la cara enchufable: Estándar, bloqueo: sin, tipo de sujeción: sin, tipo de embalaje: empaquetado en caja | 653.62 | 100 | AA | PCB Connectors (PCC) | AAC | AACSAG | 50 | 1000 | NO | PC | F | 9,62 | G |  |  |  |  | 4067923512863 | 85366930 | DE | EC002637 |  | Catálogo
1825776 | ICV 2,5/10-GF-5,08 | Carcasa de base para placa de circuito impreso | Carcasa base placa de circuito impreso, sección nominal: 2,5 mm², color: verde, corriente nominal: 12 A, tensión nominal (III/2): 320 V, superficie de contacto: Sn, tipo de conexión del contacto: Hembra, número de potenciales: 10, número de filas: 1, número de polos: 10, número de conexiones: 10, familia de artículos: ICV 2,5/..-GF, paso: 5,08 mm, montaje: Soldadura por ola, disposición de pines: Disposición de pines lineal, longitud del pin [P]: 3,6 mm, número de pines de soldadura por potencial: 2, sistema enchufable: COMBICON MSTB 2,5, Orientación de la cara enchufable: Estándar, bloqueo: Bloqueo por tornillo, tipo de sujeción: Sujeción aérea (rosca), tipo de embalaje: empaquetado en caja | 784.37 | 100 | AA | PCB Connectors (PCC) | AAC | AACSAH | 50 | 50 | NO | PC |  | 10,79 | G | 48 | 279 | 180 | MM | 4017918049935 | 85366930 | DE | EC002637 | Imagen | Catálogo
1786035 | ICV 2,5/11-G-5,08 | Carcasa de base para placa de circuito impreso | Carcasa base placa de circuito impreso, sección nominal: 2,5 mm², color: verde, corriente nominal: 12 A, tensión nominal (III/2): 320 V, superficie de contacto: Sn, tipo de conexión del contacto: Hembra, número de potenciales: 11, número de filas: 1, número de polos: 11, número de conexiones: 11, familia de artículos: ICV 2,5/..-G, paso: 5,08 mm, montaje: Soldadura por ola, disposición de pines: Disposición de pines lineal, longitud del pin [P]: 3,6 mm, número de pines de soldadura por potencial: 2, sistema enchufable: COMBICON MSTB 2,5, Orientación de la cara enchufable: Estándar, bloqueo: sin, tipo de sujeción: sin, tipo de embalaje: empaquetado en caja | 701.18 | 100 | AA | PCB Connectors (PCC) | AAC | AACSAG | 50 | 50 | NO | PC |  | 10,69 | G | 66 | 282 | 180 | MM | 4017918042189 | 85366930 | DE | EC002637 | Imagen | Catálogo
1825789 | ICV 2,5/11-GF-5,08 | Carcasa de base para placa de circuito impreso | Carcasa base placa de circuito impreso, sección nominal: 2,5 mm², color: verde, corriente nominal: 12 A, tensión nominal (III/2): 320 V, superficie de contacto: Sn, tipo de conexión del contacto: Hembra, número de potenciales: 11, número de filas: 1, número de polos: 11, número de conexiones: 11, familia de artículos: ICV 2,5/..-GF, paso: 5,08 mm, montaje: Soldadura por ola, disposición de pines: Disposición de pines lineal, longitud del pin [P]: 3,6 mm, número de pines de soldadura por potencial: 2, sistema enchufable: COMBICON MSTB 2,5, Orientación de la cara enchufable: Estándar, bloqueo: Bloqueo por tornillo, tipo de sujeción: Sujeción aérea (rosca), tipo de embalaje: empaquetado en caja | 847.58 | 100 | AA | PCB Connectors (PCC) | AAC | AACSAH | 50 | 50 | NO | PC |  | 11,97 | G | 58 | 282 | 180 | MM | 4017918049942 | 85366930 | DE | EC002637 | Imagen | Catálogo
1786048 | ICV 2,5/12-G-5,08 | Carcasa de base para placa de circuito impreso | Carcasa base placa de circuito impreso, sección nominal: 2,5 mm², color: verde, corriente nominal: 12 A, tensión nominal (III/2): 320 V, superficie de contacto: Sn, tipo de conexión del contacto: Hembra, número de potenciales: 12, número de filas: 1, número de polos: 12, número de conexiones: 12, familia de artículos: ICV 2,5/..-G, paso: 5,08 mm, montaje: Soldadura por ola, disposición de pines: Disposición de pines lineal, longitud del pin [P]: 3,6 mm, número de pines de soldadura por potencial: 2, sistema enchufable: COMBICON MSTB 2,5, Orientación de la cara enchufable: Estándar, bloqueo: sin, tipo de sujeción: sin, tipo de embalaje: empaquetado en caja | 764.38 | 100 | AA | PCB Connectors (PCC) | AAC | AACSAG | 50 | 50 | NO | PC |  | 11,26 | G | 50 | 280 | 180 | MM | 4017918042196 | 85366930 | DE | EC002637 | Imagen | Catálogo
1825792 | ICV 2,5/12-GF-5,08 | Carcasa de base para placa de circuito impreso | Carcasa base placa de circuito impreso, sección nominal: 2,5 mm², color: verde, corriente nominal: 12 A, tensión nominal (III/2): 320 V, superficie de contacto: Sn, tipo de conexión del contacto: Hembra, número de potenciales: 12, número de filas: 1, número de polos: 12, número de conexiones: 12, familia de artículos: ICV 2,5/..-GF, paso: 5,08 mm, montaje: Soldadura por ola, disposición de pines: Disposición de pines lineal, longitud del pin [P]: 3,6 mm, número de pines de soldadura por potencial: 2, sistema enchufable: COMBICON MSTB 2,5, Orientación de la cara enchufable: Estándar, bloqueo: Bloqueo por tornillo, tipo de sujeción: Sujeción aérea (rosca), tipo de embalaje: empaquetado en caja | 910.78 | 100 | AA | PCB Connectors (PCC) | AAC | AACSAH | 50 | 50 | NO | PC |  | 12,27 | G | 58 | 279 | 179 | MM | 4017918049959 | 85366930 | DE | EC002637 | Imagen | Catálogo
1778311 | ICV 2,5/12-GF-5,08 BK | Carcasa de base para placa de circuito impreso | Carcasa base placa de circuito impreso, sección nominal: 2,5 mm², color: negro, corriente nominal: 12 A, tensión nominal (III/2): 320 V, superficie de contacto: Sn, tipo de conexión del contacto: Hembra, número de potenciales: 12, número de filas: 1, número de polos: 12, número de conexiones: 12, familia de artículos: ICV 2,5/..-GF, paso: 5,08 mm, montaje: Soldadura por ola, disposición de pines: Disposición de pines lineal, longitud del pin [P]: 3,6 mm, número de pines de soldadura por potencial: 2, sistema enchufable: COMBICON MSTB 2,5, Orientación de la cara enchufable: Estándar, bloqueo: Bloqueo por tornillo, tipo de sujeción: Sujeción aérea (rosca), tipo de embalaje: empaquetado en caja | 910.78 | 100 | AA | PCB Connectors (PCC) | AAC | AACSAH | 50 | 50 | NO | PC | F | 12,59 | G | 66 | 282 | 180 | MM | 4046356526319 | 85366930 | DE | EC002637 | Imagen | Catálogo
1941650 | ICV 2,5/12-GF-5,08(1,3,5,7-12) | Carcasa de base para placa de circuito impreso | Carcasa base placa de circuito impreso, sección nominal: 2,5 mm², color: verde, corriente nominal: 12 A, tensión nominal (III/2): 320 V, superficie de contacto: Sn, tipo de conexión del contacto: Hembra, número de potenciales: 10, número de filas: 1, número de polos: 12, número de conexiones: 10, familia de artículos: ICV 2,5/..-GF, paso: 5,08 mm, montaje: Soldadura por ola, disposición de pines: Disposición de pines lineal, longitud del pin [P]: 3,6 mm, número de pines de soldadura por potencial: 2, sistema enchufable: COMBICON MSTB 2,5, Orientación de la cara enchufable: Estándar, bloqueo: Bloqueo por tornillo, tipo de sujeción: Sujeción aérea (rosca), tipo de embalaje: empaquetado en caja | 910.78 | 100 | AA | PCB Connectors (PCC) | AAC | AACSAH | 50 | 50 | NO | PC | F | 11,70 | G | 66 | 282 | 180 | MM | 4017918842192 | 85366930 | DE | EC002637 | Imagen | Catálogo
1786051 | ICV 2,5/13-G-5,08 | Carcasa de base para placa de circuito impreso | Carcasa base placa de circuito impreso, sección nominal: 2,5 mm², color: verde, corriente nominal: 12 A, tensión nominal (III/2): 320 V, superficie de contacto: Sn, tipo de conexión del contacto: Hembra, número de potenciales: 13, número de filas: 1, número de polos: 13, número de conexiones: 13, familia de artículos: ICV 2,5/..-G, paso: 5,08 mm, montaje: Soldadura por ola, disposición de pines: Disposición de pines lineal, longitud del pin [P]: 3,6 mm, número de pines de soldadura por potencial: 2, sistema enchufable: COMBICON MSTB 2,5, Orientación de la cara enchufable: Estándar, bloqueo: sin, tipo de sujeción: sin, tipo de embalaje: empaquetado en caja | 827.59 | 100 | AA | PCB Connectors (PCC) | AAC | AACSAG | 50 | 50 | NO | PC |  | 12,15 | G | 66 | 282 | 180 | MM | 4017918042202 | 85366930 | DE | EC002637 | Imagen | Catálogo
1825802 | ICV 2,5/13-GF-5,08 | Carcasa de base para placa de circuito impreso | Carcasa base placa de circuito impreso, sección nominal: 2,5 mm², color: verde, corriente nominal: 12 A, tensión nominal (III/2): 320 V, superficie de contacto: Sn, tipo de conexión del contacto: Hembra, número de potenciales: 13, número de filas: 1, número de polos: 13, número de conexiones: 13, familia de artículos: ICV 2,5/..-GF, paso: 5,08 mm, montaje: Soldadura por ola, disposición de pines: Disposición de pines lineal, longitud del pin [P]: 3,6 mm, número de pines de soldadura por potencial: 2, sistema enchufable: COMBICON MSTB 2,5, Orientación de la cara enchufable: Estándar, bloqueo: Bloqueo por tornillo, tipo de sujeción: Sujeción aérea (rosca), tipo de embalaje: empaquetado en caja | 973.99 | 100 | AA | PCB Connectors (PCC) | AAC | AACSAH | 50 | 50 | NO | PC | F | 13,37 | G | 66 | 282 | 180 | MM | 4017918049966 | 85366930 | DE | EC002637 | Imagen | Catálogo
1786064 | ICV 2,5/14-G-5,08 | Carcasa de base para placa de circuito impreso | Carcasa base placa de circuito impreso, sección nominal: 2,5 mm², color: verde, corriente nominal: 12 A, tensión nominal (III/2): 320 V, superficie de contacto: Sn, tipo de conexión del contacto: Hembra, número de potenciales: 14, número de filas: 1, número de polos: 14, número de conexiones: 14, familia de artículos: ICV 2,5/..-G, paso: 5,08 mm, montaje: Soldadura por ola, disposición de pines: Disposición de pines lineal, longitud del pin [P]: 3,6 mm, número de pines de soldadura por potencial: 2, sistema enchufable: COMBICON MSTB 2,5, Orientación de la cara enchufable: Estándar, bloqueo: sin, tipo de sujeción: sin, tipo de embalaje: empaquetado en caja | 890.78 | 100 | AA | PCB Connectors (PCC) | AAC | AACSAG | 50 | 50 | NO | PC |  | 12,88 | G | 66 | 282 | 180 | MM | 4017918042219 | 85366930 | DE | EC002637 | Imagen | Catálogo
1880533 | ICV 2,5/14-G-5,08 AU | Carcasa de base para placa de circuito impreso | Carcasa base placa de circuito impreso, sección nominal: 2,5 mm², color: verde, corriente nominal: 12 A, tensión nominal (III/2): 320 V, superficie de contacto: Au, tipo de conexión del contacto: Hembra, número de potenciales: 14, número de filas: 1, número de polos: 14, número de conexiones: 14, familia de artículos: ICV 2,5/..-G, paso: 5,08 mm, montaje: Soldadura por ola, disposición de pines: Disposición de pines lineal, longitud del pin [P]: 3,6 mm, número de pines de soldadura por potencial: 2, sistema enchufable: COMBICON MSTB 2,5, Orientación de la cara enchufable: Estándar, bloqueo: sin, tipo de sujeción: sin, tipo de embalaje: empaquetado en caja | 1884.42 | 100 | AA | PCB Connectors (PCC) | AAC | AACSAG | 50 | 50 | NO | PC | F | 13,40 | G | 66 | 282 | 180 | MM | 4017918314248 | 85366930 | DE | EC002637 | Imagen | Catálogo
1825815 | ICV 2,5/14-GF-5,08 | Carcasa de base para placa de circuito impreso | Carcasa base placa de circuito impreso, sección nominal: 2,5 mm², color: verde, corriente nominal: 12 A, tensión nominal (III/2): 320 V, superficie de contacto: Sn, tipo de conexión del contacto: Hembra, número de potenciales: 14, número de filas: 1, número de polos: 14, número de conexiones: 14, familia de artículos: ICV 2,5/..-GF, paso: 5,08 mm, montaje: Soldadura por ola, disposición de pines: Disposición de pines lineal, longitud del pin [P]: 3,6 mm, número de pines de soldadura por potencial: 2, sistema enchufable: COMBICON MSTB 2,5, Orientación de la cara enchufable: Estándar, bloqueo: Bloqueo por tornillo, tipo de sujeción: Sujeción aérea (rosca), tipo de embalaje: empaquetado en caja | 1037.18 | 100 | AA | PCB Connectors (PCC) | AAC | AACSAH | 50 | 50 | NO | PC | F | 13,97 | G | 66 | 282 | 180 | MM | 4017918049973 | 85366930 | DE | EC002637 | Imagen | Catálogo
1786077 | ICV 2,5/15-G-5,08 | Carcasa de base para placa de circuito impreso | Carcasa base placa de circuito impreso, sección nominal: 2,5 mm², color: verde, corriente nominal: 12 A, tensión nominal (III/2): 320 V, superficie de contacto: Sn, tipo de conexión del contacto: Hembra, número de potenciales: 15, número de filas: 1, número de polos: 15, número de conexiones: 15, familia de artículos: ICV 2,5/..-G, paso: 5,08 mm, montaje: Soldadura por ola, disposición de pines: Disposición de pines lineal, longitud del pin [P]: 3,6 mm, número de pines de soldadura por potencial: 2, sistema enchufable: COMBICON MSTB 2,5, Orientación de la cara enchufable: Estándar, bloqueo: sin, tipo de sujeción: sin, tipo de embalaje: empaquetado en caja | 953.99 | 100 | AA | PCB Connectors (PCC) | AAC | AACSAG | 50 | 50 | NO | PC | F | 13,70 | G | 66 | 282 | 180 | MM | 4017918042226 | 85366930 | DE | EC002637 | Imagen | Catálogo
1825828 | ICV 2,5/15-GF-5,08 | Carcasa de base para placa de circuito impreso | Carcasa base placa de circuito impreso, sección nominal: 2,5 mm², color: verde, corriente nominal: 12 A, tensión nominal (III/2): 320 V, superficie de contacto: Sn, tipo de conexión del contacto: Hembra, número de potenciales: 15, número de filas: 1, número de polos: 15, número de conexiones: 15, familia de artículos: ICV 2,5/..-GF, paso: 5,08 mm, montaje: Soldadura por ola, disposición de pines: Disposición de pines lineal, longitud del pin [P]: 3,6 mm, número de pines de soldadura por potencial: 2, sistema enchufable: COMBICON MSTB 2,5, Orientación de la cara enchufable: Estándar, bloqueo: Bloqueo por tornillo, tipo de sujeción: Sujeción aérea (rosca), tipo de embalaje: empaquetado en caja | 1100.39 | 100 | AA | PCB Connectors (PCC) | AAC | AACSAH | 50 | 2000 | NO | PC | F | 14,92 | G | 66 | 282 | 180 | MM | 4017918049980 | 85366930 | DE | EC002637 | Imagen | Catálogo
1786080 | ICV 2,5/16-G-5,08 | Carcasa de base para placa de circuito impreso | Carcasa base placa de circuito impreso, sección nominal: 2,5 mm², color: verde, corriente nominal: 12 A, tensión nominal (III/2): 320 V, superficie de contacto: Sn, tipo de conexión del contacto: Hembra, número de potenciales: 16, número de filas: 1, número de polos: 16, número de conexiones: 16, familia de artículos: ICV 2,5/..-G, paso: 5,08 mm, montaje: Soldadura por ola, disposición de pines: Disposición de pines lineal, longitud del pin [P]: 3,6 mm, número de pines de soldadura por potencial: 2, sistema enchufable: COMBICON MSTB 2,5, Orientación de la cara enchufable: Estándar, bloqueo: sin, tipo de sujeción: sin, tipo de embalaje: empaquetado en caja | 1017.19 | 100 | AA | PCB Connectors (PCC) | AAC | AACSAG | 50 | 50 | NO | PC |  | 14,39 | G | 59 | 279 | 182 | MM | 4017918042233 | 85366930 | DE | EC002637 | Imagen | Catálogo
1825831 | ICV 2,5/16-GF-5,08 | Carcasa de base para placa de circuito impreso | Carcasa base placa de circuito impreso, sección nominal: 2,5 mm², color: verde, corriente nominal: 12 A, tensión nominal (III/2): 320 V, superficie de contacto: Sn, tipo de conexión del contacto: Hembra, número de potenciales: 16, número de filas: 1, número de polos: 16, número de conexiones: 16, familia de artículos: ICV 2,5/..-GF, paso: 5,08 mm, montaje: Soldadura por ola, disposición de pines: Disposición de pines lineal, longitud del pin [P]: 3,6 mm, número de pines de soldadura por potencial: 2, sistema enchufable: COMBICON MSTB 2,5, Orientación de la cara enchufable: Estándar, bloqueo: Bloqueo por tornillo, tipo de sujeción: Sujeción aérea (rosca), tipo de embalaje: empaquetado en caja | 1163.59 | 100 | AA | PCB Connectors (PCC) | AAC | AACSAH | 50 | 50 | NO | PC | F | 15,53 | G | 66 | 282 | 180 | MM | 4017918049997 | 85366930 | DE | EC002637 | Imagen | Catálogo
1778489 | ICV 2,5/16-GF-5,08 BK | Carcasa de base para placa de circuito impreso | Carcasa base placa de circuito impreso, sección nominal: 2,5 mm², color: negro, corriente nominal: 12 A, tensión nominal (III/2): 320 V, superficie de contacto: Sn, tipo de conexión del contacto: Hembra, número de potenciales: 16, número de filas: 1, número de polos: 16, número de conexiones: 16, familia de artículos: ICV 2,5/..-GF, paso: 5,08 mm, montaje: Soldadura por ola, disposición de pines: Disposición de pines lineal, longitud del pin [P]: 3,6 mm, número de pines de soldadura por potencial: 2, sistema enchufable: COMBICON MSTB 2,5, Orientación de la cara enchufable: Estándar, bloqueo: Bloqueo por tornillo, tipo de sujeción: Sujeción aérea (rosca), tipo de embalaje: empaquetado en caja | 1163.59 | 100 | AA | PCB Connectors (PCC) | AAC | AACSAH | 50 | 50 | NO | PC | F | 15,70 | G | 66 | 282 | 180 | MM | 4046356526326 | 85366930 | DE | EC002637 | Imagen | Catálogo
1786093 | ICV 2,5/17-G-5,08 | Carcasa de base para placa de circuito impreso | Carcasa base placa de circuito impreso, sección nominal: 2,5 mm², color: verde, corriente nominal: 12 A, tensión nominal (III/2): 320 V, superficie de contacto: Sn, tipo de conexión del contacto: Hembra, número de potenciales: 17, número de filas: 1, número de polos: 17, número de conexiones: 17, familia de artículos: ICV 2,5/..-G, paso: 5,08 mm, montaje: Soldadura por ola, disposición de pines: Disposición de pines lineal, longitud del pin [P]: 3,6 mm, número de pines de soldadura por potencial: 2, sistema enchufable: COMBICON MSTB 2,5, Orientación de la cara enchufable: Estándar, bloqueo: sin, tipo de sujeción: sin, tipo de embalaje: empaquetado en caja | 1080.4 | 100 | AA | PCB Connectors (PCC) | AAC | AACSAG | 50 | 50 | NO | PC | F | 15,24 | G | 66 | 282 | 180 | MM | 4017918042240 | 85366930 | DE | EC002637 | Imagen | Catálogo
1825844 | ICV 2,5/17-GF-5,08 | Carcasa de base para placa de circuito impreso | Carcasa base placa de circuito impreso, sección nominal: 2,5 mm², color: verde, corriente nominal: 12 A, tensión nominal (III/2): 320 V, superficie de contacto: Sn, tipo de conexión del contacto: Hembra, número de potenciales: 17, número de filas: 1, número de polos: 17, número de conexiones: 17, familia de artículos: ICV 2,5/..-GF, paso: 5,08 mm, montaje: Soldadura por ola, disposición de pines: Disposición de pines lineal, longitud del pin [P]: 3,6 mm, número de pines de soldadura por potencial: 2, sistema enchufable: COMBICON MSTB 2,5, Orientación de la cara enchufable: Estándar, bloqueo: Bloqueo por tornillo, tipo de sujeción: Sujeción aérea (rosca), tipo de embalaje: empaquetado en caja | 1226.8 | 100 | AA | PCB Connectors (PCC) | AAC | AACSAH | 50 | 50 | NO | PC | F | 24,80 | G | 66 | 282 | 180 | MM | 4017918050009 | 85366930 | DE | EC002637 | Imagen | Catálogo
1786103 | ICV 2,5/18-G-5,08 | Carcasa de base para placa de circuito impreso | Carcasa base placa de circuito impreso, sección nominal: 2,5 mm², color: verde, corriente nominal: 12 A, tensión nominal (III/2): 320 V, superficie de contacto: Sn, tipo de conexión del contacto: Hembra, número de potenciales: 18, número de filas: 1, número de polos: 18, número de conexiones: 18, familia de artículos: ICV 2,5/..-G, paso: 5,08 mm, montaje: Soldadura por ola, disposición de pines: Disposición de pines lineal, longitud del pin [P]: 3,6 mm, número de pines de soldadura por potencial: 2, sistema enchufable: COMBICON MSTB 2,5, Orientación de la cara enchufable: Estándar, bloqueo: sin, tipo de sujeción: sin, tipo de embalaje: empaquetado en caja | 1143.59 | 100 | AA | PCB Connectors (PCC) | AAC | AACSAG | 50 | 50 | NO | PC | F | 16,22 | G | 66 | 282 | 180 | MM | 4017918042257 | 85366930 | DE | EC002637 | Imagen | Catálogo
1714331 | ICV 2,5/18-G-5,08 GY LUB | Carcasa de base para placa de circuito impreso | Carcasa base placa de circuito impreso, sección nominal: 2,5 mm², color: gris, corriente nominal: 12 A, tensión nominal (III/2): 320 V, superficie de contacto: Sn, tipo de conexión del contacto: Hembra, número de potenciales: 18, número de filas: 1, número de polos: 18, número de conexiones: 18, familia de artículos: ICV 2,5/..-G, paso: 5,08 mm, montaje: Soldadura por ola, disposición de pines: Disposición de pines lineal, longitud del pin [P]: 3,6 mm, número de pines de soldadura por potencial: 2, sistema enchufable: COMBICON MSTB 2,5, Orientación de la cara enchufable: Estándar, bloqueo: sin, tipo de sujeción: sin, tipo de embalaje: empaquetado en caja | 1257.95 | 100 | AA | PCB Connectors (PCC) | AAC | AACSAG | 50 | 50 | NO | PC |  | 16,00 | G | 66 | 282 | 180 | MM | 4055626352565 | 85366930 | DE | EC002637 | Imagen | Catálogo
1825857 | ICV 2,5/18-GF-5,08 | Carcasa de base para placa de circuito impreso | Carcasa base placa de circuito impreso, sección nominal: 2,5 mm², color: verde, corriente nominal: 12 A, tensión nominal (III/2): 320 V, superficie de contacto: Sn, tipo de conexión del contacto: Hembra, número de potenciales: 18, número de filas: 1, número de polos: 18, número de conexiones: 18, familia de artículos: ICV 2,5/..-GF, paso: 5,08 mm, montaje: Soldadura por ola, disposición de pines: Disposición de pines lineal, longitud del pin [P]: 3,6 mm, número de pines de soldadura por potencial: 2, sistema enchufable: COMBICON MSTB 2,5, Orientación de la cara enchufable: Estándar, bloqueo: Bloqueo por tornillo, tipo de sujeción: Sujeción aérea (rosca), tipo de embalaje: empaquetado en caja | 1289.99 | 100 | AA | PCB Connectors (PCC) | AAC | AACSAH | 50 | 50 | NO | PC | F | 17,26 | G | 66 | 282 | 180 | MM | 4017918050016 | 85366930 | DE | EC002637 | Imagen | Catálogo
1786116 | ICV 2,5/19-G-5,08 | Carcasa de base para placa de circuito impreso | Carcasa base placa de circuito impreso, sección nominal: 2,5 mm², color: verde, corriente nominal: 12 A, tensión nominal (III/2): 320 V, superficie de contacto: Sn, tipo de conexión del contacto: Hembra, número de potenciales: 19, número de filas: 1, número de polos: 19, número de conexiones: 19, familia de artículos: ICV 2,5/..-G, paso: 5,08 mm, montaje: Soldadura por ola, disposición de pines: Disposición de pines lineal, longitud del pin [P]: 3,6 mm, número de pines de soldadura por potencial: 2, sistema enchufable: COMBICON MSTB 2,5, Orientación de la cara enchufable: Estándar, bloqueo: sin, tipo de sujeción: sin, tipo de embalaje: empaquetado en caja | 1206.8 | 100 | AA | PCB Connectors (PCC) | AAC | AACSAG | 50 | 50 | NO | PC | F | 16,86 | G | 66 | 282 | 180 | MM | 4017918042264 | 85366930 | DE | EC002637 | Imagen | Catálogo
1825860 | ICV 2,5/19-GF-5,08 | Carcasa de base para placa de circuito impreso | Carcasa base placa de circuito impreso, sección nominal: 2,5 mm², color: verde, corriente nominal: 12 A, tensión nominal (III/2): 320 V, superficie de contacto: Sn, tipo de conexión del contacto: Hembra, número de potenciales: 19, número de filas: 1, número de polos: 19, número de conexiones: 19, familia de artículos: ICV 2,5/..-GF, paso: 5,08 mm, montaje: Soldadura por ola, disposición de pines: Disposición de pines lineal, longitud del pin [P]: 3,6 mm, número de pines de soldadura por potencial: 2, sistema enchufable: COMBICON MSTB 2,5, Orientación de la cara enchufable: Estándar, bloqueo: Bloqueo por tornillo, tipo de sujeción: Sujeción aérea (rosca), tipo de embalaje: empaquetado en caja | 1353.2 | 100 | AA | PCB Connectors (PCC) | AAC | AACSAH | 50 | 50 | NO | PC | F | 16,89 | G | 66 | 282 | 180 | MM | 4017918050023 | 85366930 | DE | EC002637 | Imagen | Catálogo
1786129 | ICV 2,5/20-G-5,08 | Carcasa de base para placa de circuito impreso | Carcasa base placa de circuito impreso, sección nominal: 2,5 mm², color: verde, corriente nominal: 12 A, tensión nominal (III/2): 320 V, superficie de contacto: Sn, tipo de conexión del contacto: Hembra, número de potenciales: 20, número de filas: 1, número de polos: 20, número de conexiones: 20, familia de artículos: ICV 2,5/..-G, paso: 5,08 mm, montaje: Soldadura por ola, disposición de pines: Disposición de pines lineal, longitud del pin [P]: 3,6 mm, número de pines de soldadura por potencial: 2, sistema enchufable: COMBICON MSTB 2,5, Orientación de la cara enchufable: Estándar, bloqueo: sin, tipo de sujeción: sin, tipo de embalaje: empaquetado en caja | 1270 | 100 | AA | PCB Connectors (PCC) | AAC | AACSAG | 50 | 50 | NO | PC |  | 17,36 | G | 66 | 281 | 181 | MM | 4017918042271 | 85366930 | DE | EC002637 | Imagen | Catálogo
1825873 | ICV 2,5/20-GF-5,08 | Carcasa de base para placa de circuito impreso | Carcasa base placa de circuito impreso, sección nominal: 2,5 mm², color: verde, corriente nominal: 12 A, tensión nominal (III/2): 320 V, superficie de contacto: Sn, tipo de conexión del contacto: Hembra, número de potenciales: 20, número de filas: 1, número de polos: 20, número de conexiones: 20, familia de artículos: ICV 2,5/..-GF, paso: 5,08 mm, montaje: Soldadura por ola, disposición de pines: Disposición de pines lineal, longitud del pin [P]: 3,6 mm, número de pines de soldadura por potencial: 2, sistema enchufable: COMBICON MSTB 2,5, Orientación de la cara enchufable: Estándar, bloqueo: Bloqueo por tornillo, tipo de sujeción: Sujeción aérea (rosca), tipo de embalaje: empaquetado en caja | 1416.4 | 100 | AA | PCB Connectors (PCC) | AAC | AACSAH | 50 | 50 | NO | PC | F | 18,09 | G | 66 | 282 | 180 | MM | 4017918050030 | 85366930 | DE | EC002637 | Imagen | Catálogo
1786132 | ICV 2,5/21-G-5,08 | Carcasa de base para placa de circuito impreso | Carcasa base placa de circuito impreso, sección nominal: 2,5 mm², color: verde, corriente nominal: 12 A, tensión nominal (III/2): 320 V, superficie de contacto: Sn, tipo de conexión del contacto: Hembra, número de potenciales: 21, número de filas: 1, número de polos: 21, número de conexiones: 21, familia de artículos: ICV 2,5/..-G, paso: 5,08 mm, montaje: Soldadura por ola, disposición de pines: Disposición de pines lineal, longitud del pin [P]: 3,6 mm, número de pines de soldadura por potencial: 2, sistema enchufable: COMBICON MSTB 2,5, Orientación de la cara enchufable: Estándar, bloqueo: sin, tipo de sujeción: sin, tipo de embalaje: empaquetado en caja | 1333.2 | 100 | AA | PCB Connectors (PCC) | AAC | AACSAG | 50 | 50 | NO | PC | F | 18,12 | G | 66 | 282 | 180 | MM | 4017918042288 | 85366930 | DE | EC002637 | Imagen | Catálogo
1786145 | ICV 2,5/22-G-5,08 | Carcasa de base para placa de circuito impreso | Carcasa base placa de circuito impreso, sección nominal: 2,5 mm², color: verde, corriente nominal: 12 A, tensión nominal (III/2): 320 V, superficie de contacto: Sn, tipo de conexión del contacto: Hembra, número de potenciales: 22, número de filas: 1, número de polos: 22, número de conexiones: 22, familia de artículos: ICV 2,5/..-G, paso: 5,08 mm, montaje: Soldadura por ola, disposición de pines: Disposición de pines lineal, longitud del pin [P]: 3,6 mm, número de pines de soldadura por potencial: 2, sistema enchufable: COMBICON MSTB 2,5, Orientación de la cara enchufable: Estándar, bloqueo: sin, tipo de sujeción: sin, tipo de embalaje: empaquetado en caja | 1396.4 | 100 | AA | PCB Connectors (PCC) | AAC | AACSAG | 50 | 50 | NO | PC | F | 18,23 | G | 66 | 282 | 180 | MM | 4017918042295 | 85366930 | DE | EC002637 | Imagen | Catálogo
1786158 | ICV 2,5/23-G-5,08 | Carcasa de base para placa de circuito impreso | Carcasa base placa de circuito impreso, sección nominal: 2,5 mm², color: verde, corriente nominal: 12 A, tensión nominal (III/2): 320 V, superficie de contacto: Sn, tipo de conexión del contacto: Hembra, número de potenciales: 23, número de filas: 1, número de polos: 23, número de conexiones: 23, familia de artículos: ICV 2,5/..-G, paso: 5,08 mm, montaje: Soldadura por ola, disposición de pines: Disposición de pines lineal, longitud del pin [P]: 3,6 mm, número de pines de soldadura por potencial: 2, sistema enchufable: COMBICON MSTB 2,5, Orientación de la cara enchufable: Estándar, bloqueo: sin, tipo de sujeción: sin, tipo de embalaje: empaquetado en caja | 1459.61 | 100 | AA | PCB Connectors (PCC) | AAC | AACSAG | 50 | 50 | NO | PC | F | 19,25 | G | 66 | 282 | 180 | MM | 4017918042301 | 85366930 | DE | EC002637 | Imagen | Catálogo
1786161 | ICV 2,5/24-G-5,08 | Carcasa de base para placa de circuito impreso | Carcasa base placa de circuito impreso, sección nominal: 2,5 mm², color: verde, corriente nominal: 12 A, tensión nominal (III/2): 320 V, superficie de contacto: Sn, tipo de conexión del contacto: Hembra, número de potenciales: 24, número de filas: 1, número de polos: 24, número de conexiones: 24, familia de artículos: ICV 2,5/..-G, paso: 5,08 mm, montaje: Soldadura por ola, disposición de pines: Disposición de pines lineal, longitud del pin [P]: 3,6 mm, número de pines de soldadura por potencial: 2, sistema enchufable: COMBICON MSTB 2,5, Orientación de la cara enchufable: Estándar, bloqueo: sin, tipo de sujeción: sin, tipo de embalaje: empaquetado en caja | 1522.81 | 100 | AA | PCB Connectors (PCC) | AAC | AACSAG | 50 | 50 | NO | PC | F | 20,10 | G | 66 | 282 | 180 | MM | 4017918042318 | 85366930 | DE | EC002637 | Imagen | Catálogo
1706170 | IDC 0,3/ 2-3,81 | Borna para placa de circuito impreso | Terminal de tarjetas de circuitos impresos, corriente nominal: 5 A, tensión nominal (III/2): 160 V, sección nominal: 0,34 mm², número de potenciales: 2, número de filas: 1, número de polos por fila: 2, familia de artículos: IDC 0,3, paso: 3,81 mm, tipo de conexión: Conexión por desplazamiento, montaje: Soldadura por ola, dirección de conexión conductor/placa de circuito impreso: 0 °, color: verde, Disposición de pines: Disposición de pines lineal, Longitud del pin [P]: 3,4 mm, número de pines de soldadura por potencial: 1, tipo de embalaje: empaquetado en caja | 72.49 | 100 | AA | PCB Connectors (PCC) | AAK | AAKJAA | 50 | 50 | NO | PC |  | 1,50 | G | 32 | 114 | 83 | MM | 4017918116675 | 85369010 | PL | EC002643 | Imagen | Catálogo
1717479 | IDC 0,3/ 2-3,81 LC RD/BK | Borna para placa de circuito impreso | Terminal de tarjetas de circuitos impresos, corriente nominal: 5 A, tensión nominal (III/2): 160 V, sección nominal: 0,34 mm², número de potenciales: 2, número de filas: 1, número de polos por fila: 2, familia de artículos: IDC 0,3, paso: 3,81 mm, tipo de conexión: Conexión por desplazamiento, montaje: Soldadura por ola, dirección de conexión conductor/placa de circuito impreso: 0 °, color: verde, Disposición de pines: Disposición de pines lineal, Longitud del pin [P]: 3,5 mm, número de pines de soldadura por potencial: 1, tipo de embalaje: empaquetado en caja | 79.74 | 100 | AA | PCB Connectors (PCC) | AAK | AAKJAA | 50 | 50 | NO | PC |  | 1,50 | G | 31 | 105 | 83 | MM | 4046356141024 | 85369010 | BG | EC002643 | Imagen | Catálogo
1038956 | IDC 0,3/ 2-3,81 LC:BU/YE | Borna para placa de circuito impreso | Terminal de tarjetas de circuitos impresos, corriente nominal: 5 A, tensión nominal (III/2): 160 V, sección nominal: 0,34 mm², número de potenciales: 2, número de filas: 1, número de polos por fila: 2, familia de artículos: IDC 0,3, paso: 3,81 mm, tipo de conexión: Conexión por desplazamiento, montaje: Soldadura por ola, dirección de conexión conductor/placa de circuito impreso: 0 °, color: verde, Disposición de pines: Disposición de pines lineal, Longitud del pin [P]: 3,4 mm, número de pines de soldadura por potencial: 1, tipo de embalaje: empaquetado en caja | 79.74 | 100 | AA | PCB Connectors (PCC) | AAK | AAKJAA | 50 | 50 | NO | PC |  | 1,49 | G | 30 | 105 | 82 | MM | 4055626593623 | 85369010 | BG | EC002643 | Imagen | Catálogo
1706183 | IDC 0,3/ 3-3,81 | Borna para placa de circuito impreso | Terminal de tarjetas de circuitos impresos, corriente nominal: 5 A, tensión nominal (III/2): 160 V, sección nominal: 0,34 mm², número de potenciales: 3, número de filas: 1, número de polos por fila: 3, familia de artículos: IDC 0,3, paso: 3,81 mm, tipo de conexión: Conexión por desplazamiento, montaje: Soldadura por ola, dirección de conexión conductor/placa de circuito impreso: 0 °, color: verde, Disposición de pines: Disposición de pines lineal, Longitud del pin [P]: 3,4 mm, número de pines de soldadura por potencial: 1, tipo de embalaje: empaquetado en caja | 108.73 | 100 | AA | PCB Connectors (PCC) | AAK | AAKJAA | 50 | 50 | NO | PC |  | 2,02 | G | 42 | 92 | 88 | MM | 4017918116682 | 85369010 | PL | EC002643 | Imagen | Catálogo
1706196 | IDC 0,3/ 4-3,81 | Borna para placa de circuito impreso | Terminal de tarjetas de circuitos impresos, corriente nominal: 5 A, tensión nominal (III/2): 160 V, sección nominal: 0,34 mm², número de potenciales: 4, número de filas: 1, número de polos por fila: 4, familia de artículos: IDC 0,3, paso: 3,81 mm, tipo de conexión: Conexión por desplazamiento, montaje: Soldadura por ola, dirección de conexión conductor/placa de circuito impreso: 0 °, color: verde, Disposición de pines: Disposición de pines lineal, Longitud del pin [P]: 3,4 mm, número de pines de soldadura por potencial: 1, tipo de embalaje: empaquetado en caja | 144.97 | 100 | AA | PCB Connectors (PCC) | AAK | AAKJAA | 50 | 50 | NO | PC |  | 2,59 | G | 43 | 110 | 96 | MM | 4017918116699 | 85369010 | PL | EC002643 | Imagen | Catálogo
1706206 | IDC 0,3/ 5-3,81 | Borna para placa de circuito impreso | Terminal de tarjetas de circuitos impresos, corriente nominal: 5 A, tensión nominal (III/2): 160 V, sección nominal: 0,34 mm², número de potenciales: 5, número de filas: 1, número de polos por fila: 5, familia de artículos: IDC 0,3, paso: 3,81 mm, tipo de conexión: Conexión por desplazamiento, montaje: Soldadura por ola, dirección de conexión conductor/placa de circuito impreso: 0 °, color: verde, Disposición de pines: Disposición de pines lineal, Longitud del pin [P]: 3,4 mm, número de pines de soldadura por potencial: 1, tipo de embalaje: empaquetado en caja | 181.22 | 100 | AA | PCB Connectors (PCC) | AAK | AAKJAA | 50 | 50 | NO | PC |  | 3,19 | G | 48 | 110 | 115 | MM | 4017918116705 | 85369010 | BG | EC002643 | Imagen | Catálogo
1706219 | IDC 0,3/ 6-3,81 | Borna para placa de circuito impreso | Terminal de tarjetas de circuitos impresos, corriente nominal: 5 A, tensión nominal (III/2): 160 V, sección nominal: 0,34 mm², número de potenciales: 6, número de filas: 1, número de polos por fila: 6, familia de artículos: IDC 0,3, paso: 3,81 mm, tipo de conexión: Conexión por desplazamiento, montaje: Soldadura por ola, dirección de conexión conductor/placa de circuito impreso: 0 °, color: verde, Disposición de pines: Disposición de pines lineal, Longitud del pin [P]: 3,4 mm, número de pines de soldadura por potencial: 1, tipo de embalaje: empaquetado en caja | 217.46 | 100 | AA | PCB Connectors (PCC) | AAK | AAKJAA | 50 | 50 | NO | PC |  | 3,85 | G | 64 | 119 | 91 | MM | 4017918116712 | 85369010 | PL | EC002643 | Imagen | Catálogo
1706222 | IDC 0,3/ 7-3,81 | Borna para placa de circuito impreso | Terminal de tarjetas de circuitos impresos, corriente nominal: 5 A, tensión nominal (III/2): 160 V, sección nominal: 0,34 mm², número de potenciales: 7, número de filas: 1, número de polos por fila: 7, familia de artículos: IDC 0,3, paso: 3,81 mm, tipo de conexión: Conexión por desplazamiento, montaje: Soldadura por ola, dirección de conexión conductor/placa de circuito impreso: 0 °, color: verde, Disposición de pines: Disposición de pines lineal, Longitud del pin [P]: 3,4 mm, número de pines de soldadura por potencial: 1, tipo de embalaje: empaquetado en caja | 253.7 | 100 | AA | PCB Connectors (PCC) | AAK | AAKJAA | 50 | 50 | NO | PC |  | 4,28 | G | 91 | 114 | 78 | MM | 4017918116729 | 85369010 | BG | EC002643 | Imagen | Catálogo
1706235 | IDC 0,3/ 8-3,81 | Borna para placa de circuito impreso | Terminal de tarjetas de circuitos impresos, corriente nominal: 5 A, tensión nominal (III/2): 160 V, sección nominal: 0,34 mm², número de potenciales: 8, número de filas: 1, número de polos por fila: 8, familia de artículos: IDC 0,3, paso: 3,81 mm, tipo de conexión: Conexión por desplazamiento, montaje: Soldadura por ola, dirección de conexión conductor/placa de circuito impreso: 0 °, color: verde, Disposición de pines: Disposición de pines lineal, Longitud del pin [P]: 3,4 mm, número de pines de soldadura por potencial: 1, tipo de embalaje: empaquetado en caja | 289.94 | 100 | AA | PCB Connectors (PCC) | AAK | AAKJAA | 50 | 50 | NO | PC |  | 4,75 | G | 91 | 114 | 78 | MM | 4017918116736 | 85369010 | PL | EC002643 | Imagen | Catálogo
1706248 | IDC 0,3/ 9-3,81 | Borna para placa de circuito impreso | Terminal de tarjetas de circuitos impresos, corriente nominal: 5 A, tensión nominal (III/2): 160 V, sección nominal: 0,34 mm², número de potenciales: 9, número de filas: 1, número de polos por fila: 9, familia de artículos: IDC 0,3, paso: 3,81 mm, tipo de conexión: Conexión por desplazamiento, montaje: Soldadura por ola, dirección de conexión conductor/placa de circuito impreso: 0 °, color: verde, Disposición de pines: Disposición de pines lineal, Longitud del pin [P]: 3,4 mm, número de pines de soldadura por potencial: 1, tipo de embalaje: empaquetado en caja | 326.19 | 100 | AA | PCB Connectors (PCC) | AAK | AAKJAA | 50 | 50 | NO | PC |  | 5,57 | G | 91 | 107 | 113 | MM | 4017918116743 | 85369010 | PL | EC002643 | Imagen | Catálogo
1706251 | IDC 0,3/10-3,81 | Borna para placa de circuito impreso | Terminal de tarjetas de circuitos impresos, corriente nominal: 5 A, tensión nominal (III/2): 160 V, sección nominal: 0,34 mm², número de potenciales: 10, número de filas: 1, número de polos por fila: 10, familia de artículos: IDC 0,3, paso: 3,81 mm, tipo de conexión: Conexión por desplazamiento, montaje: Soldadura por ola, dirección de conexión conductor/placa de circuito impreso: 0 °, color: verde, Disposición de pines: Disposición de pines lineal, Longitud del pin [P]: 3,4 mm, número de pines de soldadura por potencial: 1, tipo de embalaje: empaquetado en caja | 362.44 | 100 | AA | PCB Connectors (PCC) | AAK | AAKJAA | 50 | 50 | NO | PC |  | 6,15 | G | 90 | 110 | 114 | MM | 4017918116750 | 85369010 | BG | EC002643 | Imagen | Catálogo
1706264 | IDC 0,3/11-3,81 | Borna para placa de circuito impreso | Terminal de tarjetas de circuitos impresos, corriente nominal: 5 A, tensión nominal (III/2): 160 V, sección nominal: 0,34 mm², número de potenciales: 11, número de filas: 1, número de polos por fila: 11, familia de artículos: IDC 0,3, paso: 3,81 mm, tipo de conexión: Conexión por desplazamiento, montaje: Soldadura por ola, dirección de conexión conductor/placa de circuito impreso: 0 °, color: verde, Disposición de pines: Disposición de pines lineal, Longitud del pin [P]: 3,4 mm, número de pines de soldadura por potencial: 1, tipo de embalaje: empaquetado en caja | 398.67 | 100 | AA | PCB Connectors (PCC) | AAK | AAKJAA | 50 | 50 | NO | PC |  | 6,46 | G | 91 | 109 | 114 | MM | 4017918116767 | 85369010 | BG | EC002643 | Imagen | Catálogo
1706277 | IDC 0,3/12-3,81 | Borna para placa de circuito impreso | Terminal de tarjetas de circuitos impresos, corriente nominal: 5 A, tensión nominal (III/2): 160 V, sección nominal: 0,34 mm², número de potenciales: 12, número de filas: 1, número de polos por fila: 12, familia de artículos: IDC 0,3, paso: 3,81 mm, tipo de conexión: Conexión por desplazamiento, montaje: Soldadura por ola, dirección de conexión conductor/placa de circuito impreso: 0 °, color: verde, Disposición de pines: Disposición de pines lineal, Longitud del pin [P]: 3,4 mm, número de pines de soldadura por potencial: 1, tipo de embalaje: empaquetado en caja | 434.92 | 100 | AA | PCB Connectors (PCC) | AAK | AAKJAA | 50 | 50 | NO | PC |  | 6,95 | G | 91 | 109 | 114 | MM | 4017918116774 | 85369010 | BG | EC002643 | Imagen | Catálogo
1061960 | ID-S-RT 868 | Receptor de radio | Radiorreceptor, conexión de antena RSMA (hembra), comunicación con el sensor ID-S-S 868 con banda de frecuencias de 868 MHz | 1025.7 | 1 | DT | Vertical Market Management (VMM) | DTH | DTHABA | 1 | 1 | SÍ | PC | F | 250,00 | G | 0 | 0 | 0 |  | 4055626717067 | 85176200 | DE | EC001099 | Imagen | Catálogo
1843980 | IFMC 1,5/ 2-ST-3,5 | Conector para placa de circuito impreso | Conector de placa de circuito impreso, sección nominal: 1,5 mm², color: verde, corriente nominal: 8 A, tensión nominal (III/2): 160 V, superficie de contacto: Sn, tipo de conexión del contacto: Macho, número de potenciales: 2, número de filas: 1, número de polos: 2, número de conexiones: 2, familia de artículos: IFMC 1,5/..-ST, paso: 3,5 mm, tipo de conexión: Conexión por resorte push-in, dirección de conexión conductor/placa de circuito impreso: 0 °, sistema enchufable: COMBICON MC 1,5, bloqueo: sin, tipo de sujeción: sin, tipo de embalaje: empaquetado en caja | 270.6 | 100 | AA | PCB Connectors (PCC) | AAB | AABFIA | 50 | 50 | NO | PC |  | 1,55 | G | 46 | 115 | 79 | MM | 4046356947237 | 85366990 | SK | EC002638 | Imagen | Catálogo
1844219 | IFMC 1,5/ 2-ST-3,5-RF | Conector para placa de circuito impreso | Conector de placa de circuito impreso, sección nominal: 1,5 mm², color: verde, corriente nominal: 8 A, tensión nominal (III/2): 160 V, superficie de contacto: Sn, tipo de conexión del contacto: Macho, número de potenciales: 2, número de filas: 1, número de polos: 2, número de conexiones: 2, familia de artículos: IFMC 1,5/..-ST-RF, paso: 3,5 mm, tipo de conexión: Conexión por resorte push-in, dirección de conexión conductor/placa de circuito impreso: 0 °, sistema enchufable: COMBICON MC 1,5, bloqueo: Bloqueo por encaje, tipo de sujeción: Gatillo de bloqueo, tipo de embalaje: empaquetado en caja | 372.23 | 100 | AA | PCB Connectors (PCC) | AAB | AABFIB | 50 | 50 | NO | PC |  | 1,97 | G | 45 | 112 | 75 | MM | 4046356947343 | 85366990 | SK | EC002638 | Imagen | Catálogo
1844109 | IFMC 1,5/ 2-ST-3,5-RN | Conector para placa de circuito impreso | Conector de placa de circuito impreso, sección nominal: 1,5 mm², color: verde, corriente nominal: 8 A, tensión nominal (III/2): 160 V, superficie de contacto: Sn, tipo de conexión del contacto: Macho, número de potenciales: 2, número de filas: 1, número de polos: 2, número de conexiones: 2, familia de artículos: IFMC 1,5/..-ST-RN, paso: 3,5 mm, tipo de conexión: Conexión por resorte push-in, dirección de conexión conductor/placa de circuito impreso: 0 °, sistema enchufable: COMBICON MC 1,5, bloqueo: Bloqueo por encaje, tipo de sujeción: Saliente de encaje, tipo de embalaje: empaquetado en caja | 280.17 | 100 | AA | PCB Connectors (PCC) | AAB | AABFIC | 50 | 50 | NO | PC |  | 1,56 | G | 45 | 112 | 75 | MM | 4046356947459 | 85366990 | SK | EC002638 | Imagen | Catálogo
1357185 | IFMC 1,5/ 2-ST-RN-3,5 BK | Conector para placa de circuito impreso | Conector de placa de circuito impreso, sección nominal: 1,5 mm², color: negro, corriente nominal: 8 A, tensión nominal (III/2): 160 V, superficie de contacto: Sn, tipo de conexión del contacto: Macho, número de filas: 1, número de polos: 2, familia de artículos: IFMC 1,5/..-ST-RN, paso: 3,5 mm, tipo de conexión: Conexión por resorte push-in, dirección de conexión conductor/placa de circuito impreso: 0 °, sistema enchufable: COMBICON MC 1,5, bloqueo: Bloqueo por encaje, tipo de sujeción: Saliente de encaje, tipo de embalaje: empaquetado en caja | 280.17 | 100 | AA | PCB Connectors (PCC) | AAB | AABFIC | 50 | 1000 | NO | PC |  | 1,56 | G | 0 | 0 | 0 |  | 4063151684198 | 85366990 | SK | EC002638 | Imagen | Catálogo
1843993 | IFMC 1,5/ 3-ST-3,5 | Conector para placa de circuito impreso | Conector de placa de circuito impreso, sección nominal: 1,5 mm², color: verde, corriente nominal: 8 A, tensión nominal (III/2): 160 V, superficie de contacto: Sn, tipo de conexión del contacto: Macho, número de potenciales: 3, número de filas: 1, número de polos: 3, número de conexiones: 3, familia de artículos: IFMC 1,5/..-ST, paso: 3,5 mm, tipo de conexión: Conexión por resorte push-in, dirección de conexión conductor/placa de circuito impreso: 0 °, sistema enchufable: COMBICON MC 1,5, bloqueo: sin, tipo de sujeción: sin, tipo de embalaje: empaquetado en caja | 335.51 | 100 | AA | PCB Connectors (PCC) | AAB | AABFIA | 50 | 50 | NO | PC |  | 2,11 | G | 46 | 113 | 78 | MM | 4046356947244 | 85366990 | SK | EC002638 | Imagen | Catálogo
1100186 | IFMC 1,5/ 3-ST-3,5 BK | Conector para placa de circuito impreso | Conector de placa de circuito impreso, sección nominal: 1,5 mm², color: negro, corriente nominal: 8 A, tensión nominal (III/2): 160 V, superficie de contacto: Sn, tipo de conexión del contacto: Macho, número de filas: 1, número de polos: 3, familia de artículos: IFMC 1,5/..-ST, paso: 3,5 mm, tipo de conexión: Conexión por resorte push-in, dirección de conexión conductor/placa de circuito impreso: 0 °, sistema enchufable: COMBICON MC 1,5, bloqueo: sin, tipo de sujeción: sin, tipo de embalaje: empaquetado en caja | 335.51 | 100 | AA | PCB Connectors (PCC) | AAB | AABFIA | 50 | 50 | NO | PC |  | 2,13 | G | 0 | 0 | 0 |  | 4055626952215 | 85366990 | SK | EC002638 | Imagen | Catálogo
1100326 | IFMC 1,5/ 3-ST-3,5 GY | Conector para placa de circuito impreso | Conector de placa de circuito impreso, sección nominal: 1,5 mm², color: gris, corriente nominal: 8 A, tensión nominal (III/2): 160 V, superficie de contacto: Sn, tipo de conexión del contacto: Macho, número de filas: 1, número de polos: 3, familia de artículos: IFMC 1,5/..-ST, paso: 3,5 mm, tipo de conexión: Conexión por resorte push-in, dirección de conexión conductor/placa de circuito impreso: 0 °, sistema enchufable: COMBICON MC 1,5, bloqueo: sin, tipo de sujeción: sin, tipo de embalaje: empaquetado en caja | 335.51 | 100 | AA | PCB Connectors (PCC) | AAB | AABFIA | 50 | 50 | NO | PC |  | 2,13 | G | 0 | 0 | 0 |  | 4055626953359 | 85366990 | SK | EC002638 | Imagen | Catálogo
1844222 | IFMC 1,5/ 3-ST-3,5-RF | Conector para placa de circuito impreso | Conector de placa de circuito impreso, sección nominal: 1,5 mm², color: verde, corriente nominal: 8 A, tensión nominal (III/2): 160 V, superficie de contacto: Sn, tipo de conexión del contacto: Macho, número de potenciales: 3, número de filas: 1, número de polos: 3, número de conexiones: 3, familia de artículos: IFMC 1,5/..-ST-RF, paso: 3,5 mm, tipo de conexión: Conexión por resorte push-in, dirección de conexión conductor/placa de circuito impreso: 0 °, sistema enchufable: COMBICON MC 1,5, bloqueo: Bloqueo por encaje, tipo de sujeción: Gatillo de bloqueo, tipo de embalaje: empaquetado en caja | 448.98 | 100 | AA | PCB Connectors (PCC) | AAB | AABFIB | 50 | 50 | NO | PC |  | 2,54 | G | 45 | 112 | 75 | MM | 4046356947350 | 85366990 | SK | EC002638 | Imagen | Catálogo
1844112 | IFMC 1,5/ 3-ST-3,5-RN | Conector para placa de circuito impreso | Conector de placa de circuito impreso, sección nominal: 1,5 mm², color: verde, corriente nominal: 8 A, tensión nominal (III/2): 160 V, superficie de contacto: Sn, tipo de conexión del contacto: Macho, número de potenciales: 3, número de filas: 1, número de polos: 3, número de conexiones: 3, familia de artículos: IFMC 1,5/..-ST-RN, paso: 3,5 mm, tipo de conexión: Conexión por resorte push-in, dirección de conexión conductor/placa de circuito impreso: 0 °, sistema enchufable: COMBICON MC 1,5, bloqueo: Bloqueo por encaje, tipo de sujeción: Saliente de encaje, tipo de embalaje: empaquetado en caja | 345.08 | 100 | AA | PCB Connectors (PCC) | AAB | AABFIC | 50 | 50 | NO | PC |  | 2,13 | G | 46 | 114 | 79 | MM | 4046356947466 | 85366990 | SK | EC002638 | Imagen | Catálogo
1844002 | IFMC 1,5/ 4-ST-3,5 | Conector para placa de circuito impreso | Conector de placa de circuito impreso, sección nominal: 1,5 mm², color: verde, corriente nominal: 8 A, tensión nominal (III/2): 160 V, superficie de contacto: Sn, tipo de conexión del contacto: Macho, número de potenciales: 4, número de filas: 1, número de polos: 4, número de conexiones: 4, familia de artículos: IFMC 1,5/..-ST, paso: 3,5 mm, tipo de conexión: Conexión por resorte push-in, dirección de conexión conductor/placa de circuito impreso: 0 °, sistema enchufable: COMBICON MC 1,5, bloqueo: sin, tipo de sujeción: sin, tipo de embalaje: empaquetado en caja | 400.41 | 100 | AA | PCB Connectors (PCC) | AAB | AABFIA | 50 | 50 | NO | PC |  | 2,69 | G | 47 | 114 | 78 | MM | 4046356947251 | 85366990 | SK | EC002638 | Imagen | Catálogo
1711251 | IFMC 1,5/ 4-ST-3,5 GY | Conector para placa de circuito impreso | Conector de placa de circuito impreso, sección nominal: 1,5 mm², color: gris, corriente nominal: 8 A, tensión nominal (III/2): 160 V, superficie de contacto: Sn, tipo de conexión del contacto: Macho, número de potenciales: 4, número de filas: 1, número de polos: 4, número de conexiones: 4, familia de artículos: IFMC 1,5/..-ST, paso: 3,5 mm, tipo de conexión: Conexión por resorte push-in, dirección de conexión conductor/placa de circuito impreso: 0 °, sistema enchufable: COMBICON MC 1,5, bloqueo: sin, tipo de sujeción: sin, tipo de embalaje: empaquetado en caja | 400.41 | 100 | AA | PCB Connectors (PCC) | AAB | AABFIA | 50 | 50 | NO | PC |  | 2,73 | G | 45 | 112 | 75 | MM | 4055626254920 | 85366990 | SK | EC002638 | Imagen | Catálogo
1844235 | IFMC 1,5/ 4-ST-3,5-RF | Conector para placa de circuito impreso | Conector de placa de circuito impreso, sección nominal: 1,5 mm², color: verde, corriente nominal: 8 A, tensión nominal (III/2): 160 V, superficie de contacto: Sn, tipo de conexión del contacto: Macho, número de potenciales: 4, número de filas: 1, número de polos: 4, número de conexiones: 4, familia de artículos: IFMC 1,5/..-ST-RF, paso: 3,5 mm, tipo de conexión: Conexión por resorte push-in, dirección de conexión conductor/placa de circuito impreso: 0 °, sistema enchufable: COMBICON MC 1,5, bloqueo: Bloqueo por encaje, tipo de sujeción: Gatillo de bloqueo, tipo de embalaje: empaquetado en caja | 525.75 | 100 | AA | PCB Connectors (PCC) | AAB | AABFIB | 50 | 50 | NO | PC |  | 3,08 | G | 45 | 112 | 75 | MM | 4046356947367 | 85366990 | SK | EC002638 | Imagen | Catálogo
1844125 | IFMC 1,5/ 4-ST-3,5-RN | Conector para placa de circuito impreso | Conector de placa de circuito impreso, sección nominal: 1,5 mm², color: verde, corriente nominal: 8 A, tensión nominal (III/2): 160 V, superficie de contacto: Sn, tipo de conexión del contacto: Macho, número de potenciales: 4, número de filas: 1, número de polos: 4, número de conexiones: 4, familia de artículos: IFMC 1,5/..-ST-RN, paso: 3,5 mm, tipo de conexión: Conexión por resorte push-in, dirección de conexión conductor/placa de circuito impreso: 0 °, sistema enchufable: COMBICON MC 1,5, bloqueo: Bloqueo por encaje, tipo de sujeción: Saliente de encaje, tipo de embalaje: empaquetado en caja | 409.98 | 100 | AA | PCB Connectors (PCC) | AAB | AABFIC | 50 | 50 | NO | PC |  | 2,72 | G | 45 | 114 | 79 | MM | 4046356947473 | 85366990 | SK | EC002638 | Imagen | Catálogo
1140661 | IFMC 1,5/ 4-ST-3,5-RN BD:4-1 | Conector para placa de circuito impreso | Conector de placa de circuito impreso, sección nominal: 1,5 mm², color: verde, corriente nominal: 8 A, tensión nominal (III/2): 160 V, superficie de contacto: Sn, tipo de conexión del contacto: Macho, número de filas: 1, número de polos: 4, familia de artículos: IFMC 1,5/..-ST-RN, paso: 3,5 mm, tipo de conexión: Conexión por resorte push-in, dirección de conexión conductor/placa de circuito impreso: 0 °, sistema enchufable: COMBICON MC 1,5, bloqueo: Bloqueo por encaje, tipo de sujeción: Saliente de encaje, tipo de embalaje: empaquetado en caja | 443.31 | 100 | AA | PCB Connectors (PCC) | AAB | AABFIC | 50 | 1000 | NO | PC |  | 2,71 | G | 0 | 0 | 0 |  | 4063151088682 | 85366990 | SK | EC002638 | Imagen | Catálogo
1714176 | IFMC 1,5/ 4-ST-3,5-RN BK LCBK | Conector para placa de circuito impreso | Conector de placa de circuito impreso, sección nominal: 1,5 mm², color: negro, corriente nominal: 8 A, tensión nominal (III/2): 160 V, superficie de contacto: Sn, tipo de conexión del contacto: Macho, número de potenciales: 4, número de filas: 1, número de polos: 4, número de conexiones: 4, familia de artículos: IFMC 1,5/..-ST-RN, paso: 3,5 mm, tipo de conexión: Conexión por resorte push-in, dirección de conexión conductor/placa de circuito impreso: 0 °, sistema enchufable: COMBICON MC 1,5, bloqueo: Bloqueo por encaje, tipo de sujeción: Saliente de encaje, tipo de embalaje: empaquetado en caja | 450.99 | 100 | AA | PCB Connectors (PCC) | AAB | AABFIC | 50 | 50 | NO | PC |  | 2,69 | G | 45 | 112 | 75 | MM | 4055626389776 | 85366990 | SK | EC002638 | Imagen | Catálogo
1844015 | IFMC 1,5/ 5-ST-3,5 | Conector para placa de circuito impreso | Conector de placa de circuito impreso, sección nominal: 1,5 mm², color: verde, corriente nominal: 8 A, tensión nominal (III/2): 160 V, superficie de contacto: Sn, tipo de conexión del contacto: Macho, número de potenciales: 5, número de filas: 1, número de polos: 5, número de conexiones: 5, familia de artículos: IFMC 1,5/..-ST, paso: 3,5 mm, tipo de conexión: Conexión por resorte push-in, dirección de conexión conductor/placa de circuito impreso: 0 °, sistema enchufable: COMBICON MC 1,5, bloqueo: sin, tipo de sujeción: sin, tipo de embalaje: empaquetado en caja | 465.32 | 100 | AA | PCB Connectors (PCC) | AAB | AABFIA | 50 | 50 | NO | PC |  | 3,30 | G | 61 | 77 | 113 | MM | 4046356947268 | 85366990 | SK | EC002638 | Imagen | Catálogo
1844248 | IFMC 1,5/ 5-ST-3,5-RF | Conector para placa de circuito impreso | Conector de placa de circuito impreso, sección nominal: 1,5 mm², color: verde, corriente nominal: 8 A, tensión nominal (III/2): 160 V, superficie de contacto: Sn, tipo de conexión del contacto: Macho, número de potenciales: 5, número de filas: 1, número de polos: 5, número de conexiones: 5, familia de artículos: IFMC 1,5/..-ST-RF, paso: 3,5 mm, tipo de conexión: Conexión por resorte push-in, dirección de conexión conductor/placa de circuito impreso: 0 °, sistema enchufable: COMBICON MC 1,5, bloqueo: Bloqueo por encaje, tipo de sujeción: Gatillo de bloqueo, tipo de embalaje: empaquetado en caja | 602.5 | 100 | AA | PCB Connectors (PCC) | AAB | AABFIB | 50 | 50 | NO | PC |  | 3,66 | G | 63 | 114 | 76 | MM | 4046356947374 | 85366990 | SK | EC002638 | Imagen | Catálogo
1844138 | IFMC 1,5/ 5-ST-3,5-RN | Conector para placa de circuito impreso | Conector de placa de circuito impreso, sección nominal: 1,5 mm², color: verde, corriente nominal: 8 A, tensión nominal (III/2): 160 V, superficie de contacto: Sn, tipo de conexión del contacto: Macho, número de potenciales: 5, número de filas: 1, número de polos: 5, número de conexiones: 5, familia de artículos: IFMC 1,5/..-ST-RN, paso: 3,5 mm, tipo de conexión: Conexión por resorte push-in, dirección de conexión conductor/placa de circuito impreso: 0 °, sistema enchufable: COMBICON MC 1,5, bloqueo: Bloqueo por encaje, tipo de sujeción: Saliente de encaje, tipo de embalaje: empaquetado en caja | 474.89 | 100 | AA | PCB Connectors (PCC) | AAB | AABFIC | 50 | 50 | NO | PC |  | 3,30 | G | 62 | 77 | 114 | MM | 4046356947480 | 85366990 | SK | EC002638 | Imagen | Catálogo
1844028 | IFMC 1,5/ 6-ST-3,5 | Conector para placa de circuito impreso | Conector de placa de circuito impreso, sección nominal: 1,5 mm², color: verde, corriente nominal: 8 A, tensión nominal (III/2): 160 V, superficie de contacto: Sn, tipo de conexión del contacto: Macho, número de potenciales: 6, número de filas: 1, número de polos: 6, número de conexiones: 6, familia de artículos: IFMC 1,5/..-ST, paso: 3,5 mm, tipo de conexión: Conexión por resorte push-in, dirección de conexión conductor/placa de circuito impreso: 0 °, sistema enchufable: COMBICON MC 1,5, bloqueo: sin, tipo de sujeción: sin, tipo de embalaje: empaquetado en caja | 530.22 | 100 | AA | PCB Connectors (PCC) | AAB | AABFIA | 50 | 50 | NO | PC |  | 3,83 | G | 63 | 114 | 76 | MM | 4046356947275 | 85366990 | SK | EC002638 | Imagen | Catálogo
1844251 | IFMC 1,5/ 6-ST-3,5-RF | Conector para placa de circuito impreso | Conector de placa de circuito impreso, sección nominal: 1,5 mm², color: verde, corriente nominal: 8 A, tensión nominal (III/2): 160 V, superficie de contacto: Sn, tipo de conexión del contacto: Macho, número de potenciales: 6, número de filas: 1, número de polos: 6, número de conexiones: 6, familia de artículos: IFMC 1,5/..-ST-RF, paso: 3,5 mm, tipo de conexión: Conexión por resorte push-in, dirección de conexión conductor/placa de circuito impreso: 0 °, sistema enchufable: COMBICON MC 1,5, bloqueo: Bloqueo por encaje, tipo de sujeción: Gatillo de bloqueo, tipo de embalaje: empaquetado en caja | 679.26 | 100 | AA | PCB Connectors (PCC) | AAB | AABFIB | 50 | 50 | NO | PC |  | 4,26 | G | 63 | 114 | 76 | MM | 4046356947381 | 85366990 | SK | EC002638 | Imagen | Catálogo
1844141 | IFMC 1,5/ 6-ST-3,5-RN | Conector para placa de circuito impreso | Conector de placa de circuito impreso, sección nominal: 1,5 mm², color: verde, corriente nominal: 8 A, tensión nominal (III/2): 160 V, superficie de contacto: Sn, tipo de conexión del contacto: Macho, número de potenciales: 6, número de filas: 1, número de polos: 6, número de conexiones: 6, familia de artículos: IFMC 1,5/..-ST-RN, paso: 3,5 mm, tipo de conexión: Conexión por resorte push-in, dirección de conexión conductor/placa de circuito impreso: 0 °, sistema enchufable: COMBICON MC 1,5, bloqueo: Bloqueo por encaje, tipo de sujeción: Saliente de encaje, tipo de embalaje: empaquetado en caja | 539.79 | 100 | AA | PCB Connectors (PCC) | AAB | AABFIC | 50 | 50 | NO | PC |  | 3,89 | G | 60 | 77 | 114 | MM | 4046356947497 | 85366990 | SK | EC002638 | Imagen | Catálogo
1844031 | IFMC 1,5/ 7-ST-3,5 | Conector para placa de circuito impreso | Conector de placa de circuito impreso, sección nominal: 1,5 mm², color: verde, corriente nominal: 8 A, tensión nominal (III/2): 160 V, superficie de contacto: Sn, tipo de conexión del contacto: Macho, número de potenciales: 7, número de filas: 1, número de polos: 7, número de conexiones: 7, familia de artículos: IFMC 1,5/..-ST, paso: 3,5 mm, tipo de conexión: Conexión por resorte push-in, dirección de conexión conductor/placa de circuito impreso: 0 °, sistema enchufable: COMBICON MC 1,5, bloqueo: sin, tipo de sujeción: sin, tipo de embalaje: empaquetado en caja | 595.13 | 100 | AA | PCB Connectors (PCC) | AAB | AABFIA | 50 | 50 | NO | PC |  | 4,42 | G | 63 | 114 | 76 | MM | 4046356947282 | 85366990 | SK | EC002638 | Imagen | Catálogo
1844264 | IFMC 1,5/ 7-ST-3,5-RF | Conector para placa de circuito impreso | Conector de placa de circuito impreso, sección nominal: 1,5 mm², color: verde, corriente nominal: 8 A, tensión nominal (III/2): 160 V, superficie de contacto: Sn, tipo de conexión del contacto: Macho, número de potenciales: 7, número de filas: 1, número de polos: 7, número de conexiones: 7, familia de artículos: IFMC 1,5/..-ST-RF, paso: 3,5 mm, tipo de conexión: Conexión por resorte push-in, dirección de conexión conductor/placa de circuito impreso: 0 °, sistema enchufable: COMBICON MC 1,5, bloqueo: Bloqueo por encaje, tipo de sujeción: Gatillo de bloqueo, tipo de embalaje: empaquetado en caja | 756.03 | 100 | AA | PCB Connectors (PCC) | AAB | AABFIB | 50 | 50 | NO | PC |  | 4,91 | G | 63 | 114 | 76 | MM | 4046356947398 | 85366990 | SK | EC002638 | Imagen | Catálogo
1844154 | IFMC 1,5/ 7-ST-3,5-RN | Conector para placa de circuito impreso | Conector de placa de circuito impreso, sección nominal: 1,5 mm², color: verde, corriente nominal: 8 A, tensión nominal (III/2): 160 V, superficie de contacto: Sn, tipo de conexión del contacto: Macho, número de potenciales: 7, número de filas: 1, número de polos: 7, número de conexiones: 7, familia de artículos: IFMC 1,5/..-ST-RN, paso: 3,5 mm, tipo de conexión: Conexión por resorte push-in, dirección de conexión conductor/placa de circuito impreso: 0 °, sistema enchufable: COMBICON MC 1,5, bloqueo: Bloqueo por encaje, tipo de sujeción: Saliente de encaje, tipo de embalaje: empaquetado en caja | 604.7 | 100 | AA | PCB Connectors (PCC) | AAB | AABFIC | 50 | 50 | NO | PC |  | 4,40 | G | 63 | 114 | 76 | MM | 4046356947503 | 85366990 | SK | EC002638 | Imagen | Catálogo
1844057 | IFMC 1,5/ 8-ST-3,5 | Conector para placa de circuito impreso | Conector de placa de circuito impreso, sección nominal: 1,5 mm², color: verde, corriente nominal: 8 A, tensión nominal (III/2): 160 V, superficie de contacto: Sn, tipo de conexión del contacto: Macho, número de potenciales: 8, número de filas: 1, número de polos: 8, número de conexiones: 8, familia de artículos: IFMC 1,5/..-ST, paso: 3,5 mm, tipo de conexión: Conexión por resorte push-in, dirección de conexión conductor/placa de circuito impreso: 0 °, sistema enchufable: COMBICON MC 1,5, bloqueo: sin, tipo de sujeción: sin, tipo de embalaje: empaquetado en caja | 660.03 | 100 | AA | PCB Connectors (PCC) | AAB | AABFIA | 50 | 50 | NO | PC |  | 5,04 | G | 91 | 78 | 114 | MM | 4046356947299 | 85366990 | SK | EC002638 | Imagen | Catálogo
1844277 | IFMC 1,5/ 8-ST-3,5-RF | Conector para placa de circuito impreso | Conector de placa de circuito impreso, sección nominal: 1,5 mm², color: verde, corriente nominal: 8 A, tensión nominal (III/2): 160 V, superficie de contacto: Sn, tipo de conexión del contacto: Macho, número de potenciales: 8, número de filas: 1, número de polos: 8, número de conexiones: 8, familia de artículos: IFMC 1,5/..-ST-RF, paso: 3,5 mm, tipo de conexión: Conexión por resorte push-in, dirección de conexión conductor/placa de circuito impreso: 0 °, sistema enchufable: COMBICON MC 1,5, bloqueo: Bloqueo por encaje, tipo de sujeción: Gatillo de bloqueo, tipo de embalaje: empaquetado en caja | 832.78 | 100 | AA | PCB Connectors (PCC) | AAB | AABFIB | 50 | 50 | NO | PC |  | 5,47 | G | 91 | 78 | 114 | MM | 4046356947404 | 85366990 | SK | EC002638 | Imagen | Catálogo
1844167 | IFMC 1,5/ 8-ST-3,5-RN | Conector para placa de circuito impreso | Conector de placa de circuito impreso, sección nominal: 1,5 mm², color: verde, corriente nominal: 8 A, tensión nominal (III/2): 160 V, superficie de contacto: Sn, tipo de conexión del contacto: Macho, número de potenciales: 8, número de filas: 1, número de polos: 8, número de conexiones: 8, familia de artículos: IFMC 1,5/..-ST-RN, paso: 3,5 mm, tipo de conexión: Conexión por resorte push-in, dirección de conexión conductor/placa de circuito impreso: 0 °, sistema enchufable: COMBICON MC 1,5, bloqueo: Bloqueo por encaje, tipo de sujeción: Saliente de encaje, tipo de embalaje: empaquetado en caja | 669.6 | 100 | AA | PCB Connectors (PCC) | AAB | AABFIC | 50 | 50 | NO | PC |  | 5,11 | G | 91 | 78 | 114 | MM | 4046356947510 | 85366990 | SK | EC002638 | Imagen | Catálogo
1844060 | IFMC 1,5/ 9-ST-3,5 | Conector para placa de circuito impreso | Conector de placa de circuito impreso, sección nominal: 1,5 mm², color: verde, corriente nominal: 8 A, tensión nominal (III/2): 160 V, superficie de contacto: Sn, tipo de conexión del contacto: Macho, número de potenciales: 9, número de filas: 1, número de polos: 9, número de conexiones: 9, familia de artículos: IFMC 1,5/..-ST, paso: 3,5 mm, tipo de conexión: Conexión por resorte push-in, dirección de conexión conductor/placa de circuito impreso: 0 °, sistema enchufable: COMBICON MC 1,5, bloqueo: sin, tipo de sujeción: sin, tipo de embalaje: empaquetado en caja | 724.93 | 100 | AA | PCB Connectors (PCC) | AAB | AABFIA | 50 | 50 | NO | PC |  | 5,60 | G | 91 | 78 | 114 | MM | 4046356947305 | 85366990 | SK | EC002638 | Imagen | Catálogo
1844280 | IFMC 1,5/ 9-ST-3,5-RF | Conector para placa de circuito impreso | Conector de placa de circuito impreso, sección nominal: 1,5 mm², color: verde, corriente nominal: 8 A, tensión nominal (III/2): 160 V, superficie de contacto: Sn, tipo de conexión del contacto: Macho, número de potenciales: 9, número de filas: 1, número de polos: 9, número de conexiones: 9, familia de artículos: IFMC 1,5/..-ST-RF, paso: 3,5 mm, tipo de conexión: Conexión por resorte push-in, dirección de conexión conductor/placa de circuito impreso: 0 °, sistema enchufable: COMBICON MC 1,5, bloqueo: Bloqueo por encaje, tipo de sujeción: Gatillo de bloqueo, tipo de embalaje: empaquetado en caja | 909.54 | 100 | AA | PCB Connectors (PCC) | AAB | AABFIB | 50 | 50 | NO | PC |  | 5,99 | G | 91 | 78 | 114 | MM | 4046356947411 | 85366990 | SK | EC002638 | Imagen | Catálogo
1844170 | IFMC 1,5/ 9-ST-3,5-RN | Conector para placa de circuito impreso | Conector de placa de circuito impreso, sección nominal: 1,5 mm², color: verde, corriente nominal: 8 A, tensión nominal (III/2): 160 V, superficie de contacto: Sn, tipo de conexión del contacto: Macho, número de potenciales: 9, número de filas: 1, número de polos: 9, número de conexiones: 9, familia de artículos: IFMC 1,5/..-ST-RN, paso: 3,5 mm, tipo de conexión: Conexión por resorte push-in, dirección de conexión conductor/placa de circuito impreso: 0 °, sistema enchufable: COMBICON MC 1,5, bloqueo: Bloqueo por encaje, tipo de sujeción: Saliente de encaje, tipo de embalaje: empaquetado en caja | 734.51 | 100 | AA | PCB Connectors (PCC) | AAB | AABFIC | 50 | 50 | NO | PC |  | 5,67 | G | 91 | 78 | 114 | MM | 4046356947527 | 85366990 | SK | EC002638 | Imagen | Catálogo
1844073 | IFMC 1,5/10-ST-3,5 | Conector para placa de circuito impreso | Conector de placa de circuito impreso, sección nominal: 1,5 mm², color: verde, corriente nominal: 8 A, tensión nominal (III/2): 160 V, superficie de contacto: Sn, tipo de conexión del contacto: Macho, número de potenciales: 10, número de filas: 1, número de polos: 10, número de conexiones: 10, familia de artículos: IFMC 1,5/..-ST, paso: 3,5 mm, tipo de conexión: Conexión por resorte push-in, dirección de conexión conductor/placa de circuito impreso: 0 °, sistema enchufable: COMBICON MC 1,5, bloqueo: sin, tipo de sujeción: sin, tipo de embalaje: empaquetado en caja | 789.84 | 100 | AA | PCB Connectors (PCC) | AAB | AABFIA | 50 | 50 | NO | PC |  | 6,17 | G | 92 | 75 | 113 | MM | 4046356947312 | 85366990 | SK | EC002638 | Imagen | Catálogo
1844293 | IFMC 1,5/10-ST-3,5-RF | Conector para placa de circuito impreso | Conector de placa de circuito impreso, sección nominal: 1,5 mm², color: verde, corriente nominal: 8 A, tensión nominal (III/2): 160 V, superficie de contacto: Sn, tipo de conexión del contacto: Macho, número de potenciales: 10, número de filas: 1, número de polos: 10, número de conexiones: 10, familia de artículos: IFMC 1,5/..-ST-RF, paso: 3,5 mm, tipo de conexión: Conexión por resorte push-in, dirección de conexión conductor/placa de circuito impreso: 0 °, sistema enchufable: COMBICON MC 1,5, bloqueo: Bloqueo por encaje, tipo de sujeción: Gatillo de bloqueo, tipo de embalaje: empaquetado en caja | 986.3 | 100 | AA | PCB Connectors (PCC) | AAB | AABFIB | 50 | 50 | NO | PC |  | 6,77 | G | 91 | 78 | 114 | MM | 4046356947428 | 85366990 | SK | EC002638 | Imagen | Catálogo
1844183 | IFMC 1,5/10-ST-3,5-RN | Conector para placa de circuito impreso | Conector de placa de circuito impreso, sección nominal: 1,5 mm², color: verde, corriente nominal: 8 A, tensión nominal (III/2): 160 V, superficie de contacto: Sn, tipo de conexión del contacto: Macho, número de potenciales: 10, número de filas: 1, número de polos: 10, número de conexiones: 10, familia de artículos: IFMC 1,5/..-ST-RN, paso: 3,5 mm, tipo de conexión: Conexión por resorte push-in, dirección de conexión conductor/placa de circuito impreso: 0 °, sistema enchufable: COMBICON MC 1,5, bloqueo: Bloqueo por encaje, tipo de sujeción: Saliente de encaje, tipo de embalaje: empaquetado en caja | 799.4 | 100 | AA | PCB Connectors (PCC) | AAB | AABFIC | 50 | 50 | NO | PC |  | 6,16 | G | 91 | 78 | 114 | MM | 4046356947534 | 85366990 | SK | EC002638 | Imagen | Catálogo
1844086 | IFMC 1,5/11-ST-3,5 | Conector para placa de circuito impreso | Conector de placa de circuito impreso, sección nominal: 1,5 mm², color: verde, corriente nominal: 8 A, tensión nominal (III/2): 160 V, superficie de contacto: Sn, tipo de conexión del contacto: Macho, número de potenciales: 11, número de filas: 1, número de polos: 11, número de conexiones: 11, familia de artículos: IFMC 1,5/..-ST, paso: 3,5 mm, tipo de conexión: Conexión por resorte push-in, dirección de conexión conductor/placa de circuito impreso: 0 °, sistema enchufable: COMBICON MC 1,5, bloqueo: sin, tipo de sujeción: sin, tipo de embalaje: empaquetado en caja | 854.74 | 100 | AA | PCB Connectors (PCC) | AAB | AABFIA | 50 | 50 | NO | PC |  | 6,84 | G | 90 | 108 | 113 | MM | 4046356947329 | 85366990 | SK | EC002638 | Imagen | Catálogo
1844303 | IFMC 1,5/11-ST-3,5-RF | Conector para placa de circuito impreso | Conector de placa de circuito impreso, sección nominal: 1,5 mm², color: verde, corriente nominal: 8 A, tensión nominal (III/2): 160 V, superficie de contacto: Sn, tipo de conexión del contacto: Macho, número de potenciales: 11, número de filas: 1, número de polos: 11, número de conexiones: 11, familia de artículos: IFMC 1,5/..-ST-RF, paso: 3,5 mm, tipo de conexión: Conexión por resorte push-in, dirección de conexión conductor/placa de circuito impreso: 0 °, sistema enchufable: COMBICON MC 1,5, bloqueo: Bloqueo por encaje, tipo de sujeción: Gatillo de bloqueo, tipo de embalaje: empaquetado en caja | 1063.06 | 100 | AA | PCB Connectors (PCC) | AAB | AABFIB | 50 | 50 | NO | PC |  | 7,33 | G | 90 | 108 | 113 | MM | 4046356947435 | 85366990 | SK | EC002638 | Imagen | Catálogo
1844196 | IFMC 1,5/11-ST-3,5-RN | Conector para placa de circuito impreso | Conector de placa de circuito impreso, sección nominal: 1,5 mm², color: verde, corriente nominal: 8 A, tensión nominal (III/2): 160 V, superficie de contacto: Sn, tipo de conexión del contacto: Macho, número de potenciales: 11, número de filas: 1, número de polos: 11, número de conexiones: 11, familia de artículos: IFMC 1,5/..-ST-RN, paso: 3,5 mm, tipo de conexión: Conexión por resorte push-in, dirección de conexión conductor/placa de circuito impreso: 0 °, sistema enchufable: COMBICON MC 1,5, bloqueo: Bloqueo por encaje, tipo de sujeción: Saliente de encaje, tipo de embalaje: empaquetado en caja | 864.31 | 100 | AA | PCB Connectors (PCC) | AAB | AABFIC | 50 | 50 | NO | PC |  | 6,72 | G | 91 | 78 | 114 | MM | 4046356947541 | 85366990 | SK | EC002638 | Imagen | Catálogo
1844099 | IFMC 1,5/12-ST-3,5 | Conector para placa de circuito impreso | Conector de placa de circuito impreso, sección nominal: 1,5 mm², color: verde, corriente nominal: 8 A, tensión nominal (III/2): 160 V, superficie de contacto: Sn, tipo de conexión del contacto: Macho, número de potenciales: 12, número de filas: 1, número de polos: 12, número de conexiones: 12, familia de artículos: IFMC 1,5/..-ST, paso: 3,5 mm, tipo de conexión: Conexión por resorte push-in, dirección de conexión conductor/placa de circuito impreso: 0 °, sistema enchufable: COMBICON MC 1,5, bloqueo: sin, tipo de sujeción: sin, tipo de embalaje: empaquetado en caja | 919.65 | 100 | AA | PCB Connectors (PCC) | AAB | AABFIA | 50 | 50 | NO | PC |  | 7,54 | G | 93 | 108 | 114 | MM | 4046356947336 | 85366990 | SK | EC002638 | Imagen | Catálogo
1844316 | IFMC 1,5/12-ST-3,5-RF | Conector para placa de circuito impreso | Conector de placa de circuito impreso, sección nominal: 1,5 mm², color: verde, corriente nominal: 8 A, tensión nominal (III/2): 160 V, superficie de contacto: Sn, tipo de conexión del contacto: Macho, número de potenciales: 12, número de filas: 1, número de polos: 12, número de conexiones: 12, familia de artículos: IFMC 1,5/..-ST-RF, paso: 3,5 mm, tipo de conexión: Conexión por resorte push-in, dirección de conexión conductor/placa de circuito impreso: 0 °, sistema enchufable: COMBICON MC 1,5, bloqueo: Bloqueo por encaje, tipo de sujeción: Gatillo de bloqueo, tipo de embalaje: empaquetado en caja | 1139.81 | 100 | AA | PCB Connectors (PCC) | AAB | AABFIB | 50 | 50 | NO | PC |  | 7,77 | G | 90 | 108 | 113 | MM | 4046356947442 | 85366990 | SK | EC002638 | Imagen | Catálogo
1844206 | IFMC 1,5/12-ST-3,5-RN | Conector para placa de circuito impreso | Conector de placa de circuito impreso, sección nominal: 1,5 mm², color: verde, corriente nominal: 8 A, tensión nominal (III/2): 160 V, superficie de contacto: Sn, tipo de conexión del contacto: Macho, número de potenciales: 12, número de filas: 1, número de polos: 12, número de conexiones: 12, familia de artículos: IFMC 1,5/..-ST-RN, paso: 3,5 mm, tipo de conexión: Conexión por resorte push-in, dirección de conexión conductor/placa de circuito impreso: 0 °, sistema enchufable: COMBICON MC 1,5, bloqueo: Bloqueo por encaje, tipo de sujeción: Saliente de encaje, tipo de embalaje: empaquetado en caja | 929.21 | 100 | AA | PCB Connectors (PCC) | AAB | AABFIC | 50 | 50 | NO | PC |  | 7,43 | G | 90 | 108 | 113 | MM | 4046356947558 | 85366990 | SK | EC002638 | Imagen | Catálogo
2905872 | IFS-BT-PROG-ADAPTER | Adaptador | Adaptador Bluetooth con interfaz Micro USB y S-PORT para la comunicación inalámbrica con las series de equipos MINI Analog, MINI Analog Pro, MACX Analog, Interface System Gateways y PLC logic. | 251.15 | 1 | DK | Interface Components (IF) | DK1 | DK112Z | 1 | 1 | SÍ | PC |  | 44,40 | G | 19 | 200 | 150 | MM | 4055626003917 | 84719000 | DE | EC002498 | Imagen | Catálogo
2986122 | IFS-CONFSTICK | Módulo de memoria | Módulo de memoria multifuncional para el sistema INTERFACE; para almacenar la configuración y realizar copias de seguridad de la misma fácilmente. | 34.26 | 1 | DN | Automation Infrastructure (AI) | DNA | DNA35W | 1 | 1 | NO | PC |  | 4,92 | G | 8 | 92 | 127 | MM | 4046356346993 | 85235190 | DE | EC000192 | Imagen | Catálogo
2901103 | IFS-CONFSTICK-L | Módulo de memoria | Módulo de memoria multifuncional con mango para el sistema INTERFACE; para almacenamiento y copia de seguridad sencillos de la configuración. | 52.31 | 1 | DK | Interface Components (IF) | DK7 | DK772Z | 1 | 1 | SÍ | PC |  | 5,60 | G | 0 | 0 | 0 |  | 4046356570992 | 85366990 | DE | EC002498 | Imagen | Catálogo
2320487 | IFS-MINI-DIN-DATACABLE | Cable de datos | Cable de datos para la comunicación, p. ej. entre un controlador Phoenix Inline tipo ILC 1xx y dispositivos Phoenix Contact con el puerto de datos IFS de 12 polos, como QUINT UPS-IQ USV o TRIO UPS. | 176.57 | 1 | CM | Power Supplies; | CMU | CMU2Z9 | 1 | 1 | SÍ | PC |  | 95,14 | G | 0 | 0 | 0 |  | 4046356742702 | 85444290 | DE | EC003249 | Imagen | Catálogo
2320450 | IFS-OPEN-END-DATACABLE | Cable de datos | Cable de datos con extremos de cable libres para la comunicación, p.ej. entre un borne de comunicación Inline Phoenix (IB IL RS UNI-PAC, 2700893) y dispositivos Phoenix Contact con el puerto de datos IFS de 12 polos, como QUINT UPS-IQ o TRIO UPS. | 176.57 | 1 | CM | Power Supplies; | CMU | CMU2Z9 | 1 | 1 | SÍ | PC |  | 78,88 | G | 0 | 0 | 0 |  | 4046356746281 | 85444290 | DE | EC003249 | Imagen | Catálogo
2320490 | IFS-RS232-DATACABLE | Cable de datos | Cable de datos para la comunicación entre los aparatos con una conexión RS232 D-SUB de 9 polos y los aparatos Phoenix Contact con puerto de datos IFS de 12 polos, como QUINT UPS-IQ o TRIO UPS. | 176.57 | 1 | CM | Power Supplies; | CMU | CMU2Z9 | 1 | 1 | SÍ | PC |  | 134,90 | G | 0 | 0 | 0 |  | 4046356707602 | 85444290 | DE | EC003249 | Imagen | Catálogo
2320500 | IFS-USB-DATACABLE | Cable de datos | Sirve para la comunicación entre el PC industrial y los aparatos Phoenix Contact con el puerto de datos IFS de 12 polo, como QUINT UPS-IQ o TRIO UPS. | 124.66 | 1 | CM | Power Supplies; | CMU | CMU2Z9 | 1 | 1 | SÍ | PC |  | 112,00 | G | 0 | 0 | 0 |  | 4046356599023 | 85444290 | DE | EC003249 | Imagen | Catálogo
2811271 | IFS-USB-PROG-ADAPTER | Adaptador para programación | Adaptador para programación con interfaz USB para la programación con software. El controlador USB está incluido en las soluciones de software de los productos a programar, por ejemplo convertidores de medición o gestores de motores. | 191.32 | 1 | DK | Interface Components (IF) | DK1 | DK111Z | 1 | 1 | NO | PC |  | 139,80 | G | 0 | 0 | 0 |  | 4046356178082 | 84719000 | DE | EC002498 | Imagen | Catálogo
1076342 | IFS-V8C-RS232-DATCABLE | Cable | Cable de datos para la comunicación RS-232 entre los módulos lógicos PLC logic y los paneles táctiles de la serie de equipos BTP 2000. Longitud de cable: 2 m | 129.55 | 1 | DK | Interface Components (IF) | DK2 | DK26Z3 | 1 | 1 | SÍ | PC |  | 97,94 | G | 16 | 200 | 238 | MM | 4055626781785 | 85444290 | DE | EC000237 | Imagen | Catálogo
2740850 | I-L ATP GN | Placa de cierre | Placa de cubierta final Inline | 101.84 | 100 | DR | Automation Systems (AS) | DRI | DRI1ZA | 50 | 50 | NO | PC |  | 16,81 | G | 82 | 129 | 118 | MM | 4017918238803 | 39269097 | DE | EC002584 | Imagen | Catálogo
2878599 | IL BKDIO-PLSET | Juego de conectores | Juego de conectores, para acopladores de bus Inline con E/S alineadas | 28.01 | 1 | DR | Automation Systems (AS) | DRI | DRI1Z1 | 1 | 1 | NO | PC |  | 65,87 | G | 15 | 250 | 120 | MM | 4046356088633 | 85366990 | DE | EC002584 | Imagen | Catálogo
2702230 | IL CO BK-PAC | Acoplador de bus | Inline, Acoplador de bus, CANopen®, MINI COMBICON, velocidad de transmisión en el bus local: 500 kBit/s / 2 MBit/s, índice de protección: IP20, incluido conector de red, conector Inline y superficie de rotulación | 273.71 | 1 | DR | Automation Systems (AS) | DRI | DRI113 | 1 | 1 | SÍ | PC |  | 177,00 | G | 62 | 126 | 78 | MM | 4055626134949 | 85176200 | DE | EC001604 | Imagen | Catálogo
2742683 | IL CP | Estrella de codificación | Espiga codificadora, de plástico rojo, se inserta en la ranura del módulo Inline | 20.37 | 100 | DR | Automation Systems (AS) | DRI | DRI1Z4 | 100 | 100 | NO | PC |  | 0,16 | G | 9 | 90 | 108 | MM | 4017918824358 | 39269097 | DE | EC002584 | Imagen | Catálogo
2702507 | IL EC BK-PAC | Acoplador de bus | Inline, Acoplador de bus, EtherCAT®, Hembra RJ45, velocidad de transmisión en el bus local: 500 kBit/s / 2 MBit/s, índice de protección: IP20, incluidos Inline conector y superficie de rotulación | 273.71 | 1 | DR | Automation Systems (AS) | DRI | DRI11E | 1 | 1 | NO | PC |  | 178,00 | G | 0 | 0 | 0 |  | 4055626258683 | 85176200 | DE | EC001604 | Imagen | Catálogo
2897758 | IL EIP BK DI8 DO4 2TX-PAC | Acoplador de bus | Inline, Acoplador de bus, EtherNet/IP™, Hembra RJ45, Entradas digitales: 8, 24 V DC, tecnología de conexión: 3 conductores, Salidas digitales: 4, 24 V DC, 500 mA, tecnología de conexión: 3 conductores, velocidad de transmisión en el bus local: 500 kBit/s / 2 MBit/s, índice de protección: IP20, incluidos conectores Inline y campos de rotulación | 509.22 | 1 | DR | Automation Systems (AS) | DRI | DRI11D | 1 | 1 | NO | PC |  | 335,00 | G | 84 | 128 | 120 | MM | 4046356157926 | 85176200 | DE | EC001604 | Imagen | Catálogo
2703981 | IL ETH BK DI8 DO4 2TX-PAC | Acoplador de bus | Inline, Acoplador de bus, Modbus/TCP (UDP), Hembra RJ45, Entradas digitales: 8, 24 V DC, tecnología de conexión: 3 conductores, Salidas digitales: 4, 24 V DC, 500 mA, tecnología de conexión: 3 conductores, velocidad de transmisión en el bus local: 500 kBit/s / 2 MBit/s, índice de protección: IP20, incluidos conectores Inline y campos de rotulación | 541.05 | 1 | DR | Automation Systems (AS) | DRI | DRI11B | 1 | 1 | NO | PC |  | 331,30 | G | 84 | 128 | 120 | MM | 4046356041157 | 85176200 | DE | EC001604 | Imagen | Catálogo
2702372 | IL ETH BK-PAC | Acoplador de bus | Inline, Acoplador de bus, Modbus/TCP (UDP), Hembra RJ45, velocidad de transmisión en el bus local: 500 kBit/s / 2 MBit/s, índice de protección: IP20, incluidos Inline conector y superficie de rotulación | 260.98 | 1 | DR | Automation Systems (AS) | DRI | DRI11B | 1 | 1 | SÍ | PC |  | 167,00 | G | 62 | 126 | 78 | MM | 4055626399386 | 85176200 | DE | EC001604 | Imagen | Catálogo
2878696 | IL MOD BK DI8 DO4-PAC | Acoplador de bus | Inline, Acoplador de bus, Modbus/RTU, Conector hembra D-SUB-9, Entradas digitales: 8, 24 V DC, tecnología de conexión: 3 conductores, Salidas digitales: 4, 24 V DC, 500 mA, tecnología de conexión: 3 conductores, velocidad de transmisión en el bus local: 500 kBit/s / 2 MBit/s, índice de protección: IP20, Incluidos conectores Inline, campos de rotulación y placa final | 496.49 | 1 | DR | Automation Systems (AS) | DRI | DRI115 | 1 | 1 | NO | PC |  | 320,90 | G | 84 | 128 | 120 | MM | 4046356099967 | 85176200 | DE | EC001604 | Imagen | Catálogo
2692322 | IL PB BK DI8 DO4/EF-PAC | Acoplador de bus | Inline, Acoplador de bus, PROFIBUS DP, Conector hembra D-SUB-9, Entradas digitales: 8, 24 V DC, tecnología de conexión: 3 conductores, Salidas digitales: 4, 24 V DC, 500 mA, tecnología de conexión: 3 conductores, velocidad de transmisión en el bus local: 500 kBit/s / 2 MBit/s, índice de protección: IP20, incluidos conectores Inline y campos de rotulación | 375.55 | 1 | DR | Automation Systems (AS) | DRI | DRI112 | 1 | 1 | NO | PC |  | 325,30 | G | 84 | 128 | 120 | MM | 4046356315272 | 85389091 | DE | EC001604 | Imagen | Catálogo
2862246 | IL PB BK DP/V1-PAC | Acoplador de bus | Inline, Acoplador de bus, PROFIBUS DP, Conector hembra D-SUB-9, velocidad de transmisión en el bus local: 500 kBit/s, índice de protección: IP20, incluidos Inline conector y superficie de rotulación | 350.09 | 1 | DR | Automation Systems (AS) | DRI | DRI112 | 1 | 1 | NO | PC |  | 266,00 | G | 0 | 0 | 0 |  | 4017918907471 | 85389091 | DE | EC001604 | Imagen | Catálogo
2703994 | IL PN BK DI8 DO4 2TX-PAC | Acoplador de bus | Inline, Acoplador de bus, PROFINET, Hembra RJ45, Entradas digitales: 8, 24 V DC, tecnología de conexión: 3 conductores, Salidas digitales: 4, 24 V DC, 500 mA, tecnología de conexión: 3 conductores, velocidad de transmisión en el bus local: 500 kBit/s / 2 MBit/s, índice de protección: IP20 | 608.58 | 1 | DR | Automation Systems (AS) | DRI | DRI11A | 1 | 1 | NO | PC |  | 331,60 | G | 0 | 0 | 0 |  | 4046356041164 | 85176200 | DE | EC001604 | Imagen | Catálogo
2403696 | IL PN BK-PAC | Acoplador de bus | Inline, Acoplador de bus, PROFINET, Hembra RJ45, velocidad de transmisión en el bus local: 500 kBit/s / 2 MBit/s, índice de protección: IP20, Conector Inline incluido | 267.03 | 1 | DR | Automation Systems (AS) | DRI | DRI11A | 1 | 1 | SÍ | PC |  | 168,80 | G | 62 | 126 | 78 | MM | 4055626346137 | 85176200 | DE | EC001604 | Imagen | Catálogo
2692380 | IL S3 BK DI8 DO4 2TX-PAC | Acoplador de bus | Inline, Acoplador de bus, Sercos, Hembra RJ45, Entradas digitales: 8, 24 V DC, tecnología de conexión: 3 conductores, Salidas digitales: 4, 24 V DC, 500 mA, tecnología de conexión: 3 conductores, velocidad de transmisión en el bus local: 500 kBit/s / 2 MBit/s, índice de protección: IP20, Incluidos conectores Inline, campos de rotulación y placa final | 560.14 | 1 | DR | Automation Systems (AS) | DRI | DRI11C | 1 | 1 | NO | PC |  | 343,60 | G | 84 | 128 | 120 | MM | 4046356325882 | 85389091 | DE | EC001604 | Imagen | Catálogo
2702875 | ILB BT ADIO MUX | Set de radio | Juego Wireless MUX, dos módulos con 16 entradas y salidas digitales cada uno y 2 entradas y salidas analógicas (0 ... 20 mA, 0 ... 10 V), conexión de antena RSMA (hembra), sin antenas | 1470.53 | 1 | DN | Automation Infrastructure (AI) | DNC | DNC662 | 1 | 1 | NO | PC |  | 645,60 | G | 90 | 252 | 140 | MM | 4055626369846 | 85176200 | DE | EC001597 | Imagen | Catálogo
2884208 | ILB BT ADIO MUX-OMNI | Set de radio | Juego Wireless MUX, dos módulos con 16 entradas y salidas digitales cada uno y 2 entradas y salidas analógicas (0 ... 20 mA, 0 ... 10 V), conexión de antena RSMA (hembra), incl. antenas omnidireccionales con cable de 1,5 m | 1609.63 | 1 | DN | Automation Infrastructure (AI) | DNC | DNC662 | 1 | 1 | NO | PC |  | 914,00 | G | 194 | 271 | 113 | MM | 4046356049597 | 85176200 | DE | EC001597 | Imagen | Catálogo
2700973 | ILC 131 ETH | Sistema de control | El controlador Inline ofrece la posibilidad de comunicar mediante PROFINET y Modbus/TCP. La programación se realiza con PC Worx Express o PC Worx (IEC 61131-3). | 386.57 | 1 | DR | Automation Systems (AS) | DRA | DRAAAA | 1 | 1 | NO | PC |  | 378,00 | G | 84 | 128 | 120 | MM | 4046356665490 | 85371091 | DE | EC000236 | Imagen | Catálogo
2701034 | ILC 131 ETH/XC | Sistema de control | Controlador Inline para el uso en condiciones ambientales severas, con interfaz Ethernet para el acoplamiento a otros mandos o sistemas, y posibilidad de programación según IEC 61131-3, completo con conector y superficie de rotulación. | 586.51 | 1 | DR | Automation Systems (AS) | DRA | DRAAAA | 1 | 1 | NO | PC |  | 363.8 | G | 8 | 12 | 12 | CM | 4046356685092 | 85371091 | DE | EC000236 | Imagen | Catálogo
2700974 | ILC 151 ETH | Sistema de control | El controlador Inline ofrece la posibilidad de comunicar mediante PROFINET y Modbus/TCP. La programación se realiza con PC Worx Express o PC Worx (IEC 61131-3). | 464.2 | 1 | DR | Automation Systems (AS) | DRA | DRAAAA | 1 | 1 | NO | PC |  | 363,00 | G | 80 | 127 | 119 | MM | 4046356665506 | 85371091 | DE | EC000236 | Imagen | Catálogo
2700975 | ILC 171 ETH 2TX | Sistema de control | El controlador Inline ofrece la posibilidad de comunicar mediante PROFINET y Modbus/TCP. La programación se realiza con PC Worx Express o PC Worx (IEC 61131-3). | 541.82 | 1 | DR | Automation Systems (AS) | DRA | DRAAAA | 1 | 1 | NO | PC |  | 365,00 | G | 84 | 128 | 120 | MM | 4046356665513 | 85371091 | DE | EC000236 | Imagen | Catálogo
2700976 | ILC 191 ETH 2TX | Sistema de control | El controlador Inline ofrece la posibilidad de comunicar mediante PROFINET y Modbus/TCP. La programación se realiza con PC Worx Express o PC Worx (IEC 61131-3). | 619.45 | 1 | DR | Automation Systems (AS) | DRA | DRAAAA | 1 | 1 | NO | PC |  | 374,00 | G | 84 | 128 | 120 | MM | 4046356665520 | 85371091 | DE | EC000236 | Imagen | Catálogo
2403160 | ILC 2050 BI | Sistema de control | Controlador Inline modular para aplicaciones de automatización de la tecnología de edificios, la infraestructura y la técnica de la energía. Posee dos interfaces de dirección IP separadas lógicamente entre sí con 2 puertos Fast Ethernet integrados respectivamente. Asignación configurable de los puertos Ethernet para el uso del protocolo Spanning Tree, Daisy Chain y estructuras en anillo redundantes para la máxima disponibilidad. Se han integrado cuatro interfaces LAN, dos interfaces USB y dos interfaces RS-485. Las conexiones de puntos de datos pueden ampliarse con hasta 63 módulos de E/S Inline: bornas de función digitales y analógicas para DALI, contaje de pulsos, MBUS o interfaces serie. | 962.55 | 1 | DR | Automation Systems (AS) | DRH | DRHAAA | 1 | 1 | SÍ | PC |  | 324,50 | G | 0 | 0 | 0 |  | 4055626260587 | 85371091 | DE | EC000236 | Imagen | Catálogo
2404671 | ILC 2050 BI-L | Sistema de control | Controlador Inline modular para aplicaciones de automatización de la tecnología de edificios, la infraestructura y la técnica de la energía. Posee dos interfaces de dirección IP separadas lógicamente entre sí con 2 puertos Fast Ethernet integrados respectivamente. Asignación configurable de los puertos Ethernet para el uso del protocolo Spanning Tree, Daisy Chain y estructuras en anillo redundantes para una disponibilidad óptima. Se han integrado 4 interfaces LAN, 2 interfaces USB y 2 interfaces RS-485. Permite la conexión directa de redes LonMark TP/FT-10. Las conexiones de puntos de datos pueden ampliarse con hasta 63 módulos de E/S Inline. | 1326.47 | 1 | DR | Automation Systems (AS) | DRH | DRHAAA | 1 | 1 | NO | PC |  | 340,00 | G | 0 | 0 | 0 |  | 4055626933030 | 85371091 | DE | EC000236 | Imagen | Catálogo
1541303 | ILC 2250 BI | Sistema de control | El controlador Inline modular para aplicaciones de automatización de los sectores de las infraestructuras, la energía y los edificios está basado en el Niagara Framework®.Hay integradas cuatro interfaces LAN, dos USB y dos RS-485.Ampliable mediante un gran número de módulos de E/S Inline. | 1155.06 | 1 | DR | Automation Systems (AS) | DRH | DRHAAA | 1 | 1 | SÍ | PC |  | 317,00 | G |  |  |  |  | 4067923013964 | 85371091 | DE | EC000236 |  | Catálogo
1535543 | ILC 2250 BI-L | Sistema de control | El controlador Inline modular para aplicaciones de automatización de los sectores de las infraestructuras, la energía y los edificios está basado en el Niagara Framework®Hay integradas cuatro interfaces LAN, dos USB y dos RS-485así como una interfaz LON (CEA-709).Ampliable mediante un gran número de módulos de E/S Inline. | 1370.83 | 1 | DR | Automation Systems (AS) | DRH | DRHAAA | 1 | 1 | SÍ | PC |  | 324,10 | G |  |  |  |  | 4067923007277 | 85371091 | DE | EC000236 |  | Catálogo
1830414 | IMC 1,5/ 2-G-3,5 P20 THR | Carcasa de base para placa de circuito impreso | Carcasa base placa de circuito impreso, sección nominal: 1,5 mm², color: negro, corriente nominal: 8 A, tensión nominal (III/2): 160 V, superficie de contacto: Sn, tipo de conexión del contacto: Hembra, número de potenciales: 2, número de filas: 1, número de polos: 2, número de conexiones: 2, familia de artículos: IMC 1,5/..-G-THR, paso: 3,5 mm, montaje: Soldadura THR/soldadura por ola, disposición de pines: Disposición de pines lineal, longitud del pin [P]: 2 mm, número de pines de soldadura por potencial: 2, sistema enchufable: COMBICON MC 1,5, Orientación de la cara enchufable: Estándar, bloqueo: sin, tipo de sujeción: sin, tipo de embalaje: empaquetado en caja | 138.14 | 100 | AA | PCB Connectors (PCC) | AAB | AABTIB | 50 | 50 | NO | PC |  | 0,96 | G | 31 | 55 | 113 | MM | 4046356886901 | 85366930 | DE | EC002637 | Imagen | Catálogo
1829917 | IMC 1,5/ 2-G-3,5 P34 AU THRCN2 | Carcasa de base para placa de circuito impreso | Carcasa base placa de circuito impreso, sección nominal: 1,5 mm², color: negro, corriente nominal: 8 A, tensión nominal (III/2): 160 V, superficie de contacto: Au, tipo de conexión del contacto: Hembra, número de potenciales: 2, número de filas: 1, número de polos: 2, número de conexiones: 2, familia de artículos: IMC 1,5/..-G-THR, paso: 3,5 mm, montaje: Soldadura THR/soldadura por ola, disposición de pines: Disposición de pines lineal, longitud del pin [P]: 3,4 mm, número de pines de soldadura por potencial: 2, sistema enchufable: COMBICON MC 1,5, Orientación de la cara enchufable: Estándar, bloqueo: sin, tipo de sujeción: sin, tipo de embalaje: empaquetado en caja | 373.15 | 100 | AA | PCB Connectors (PCC) | AAB | AABTIB | 50 | 50 | NO | PC | F | 0,97 | G | 30 | 55 | 108 | MM | 4046356887229 | 85366930 | DE | EC002637 | Imagen | Catálogo
1737649 | IMC 1,5/ 2-G-3,5 P35 THR | Carcasa de base para placa de circuito impreso | Carcasa base placa de circuito impreso, sección nominal: 1,5 mm², color: negro, corriente nominal: 8 A, tensión nominal (III/2): 160 V, superficie de contacto: Sn, tipo de conexión del contacto: Hembra, número de filas: 1, número de polos: 2, familia de artículos: IMC 1,5/..-G-THR, paso: 3,5 mm, montaje: Soldadura THR/soldadura por ola, disposición de pines: Disposición de pines lineal, longitud del pin [P]: 3,5 mm, número de pines de soldadura por potencial: 2, sistema enchufable: COMBICON MC 1,5, Orientación de la cara enchufable: Estándar, bloqueo: sin, tipo de sujeción: sin, tipo de embalaje: empaquetado en caja | 151.66 | 100 | AA | PCB Connectors (PCC) | AAB | AABTIB | 50 | 1000 | NO | PC | F | 0,89 | G | 0 | 0 | 0 |  | 4067923299825 | 85366930 | DE | EC002637 | Imagen | Catálogo
1830566 | IMC 1,5/ 2-G-3,5 RN P20 THR | Carcasa de base para placa de circuito impreso | Carcasa base placa de circuito impreso, sección nominal: 1,5 mm², color: negro, corriente nominal: 8 A, tensión nominal (III/2): 160 V, superficie de contacto: Sn, tipo de conexión del contacto: Hembra, número de potenciales: 2, número de filas: 1, número de polos: 2, número de conexiones: 2, familia de artículos: IMC 1,5/..-G-RN-THR, paso: 3,5 mm, montaje: Soldadura THR/soldadura por ola, disposición de pines: Disposición de pines lineal, longitud del pin [P]: 2 mm, número de pines de soldadura por potencial: 2, sistema enchufable: COMBICON MC 1,5, Orientación de la cara enchufable: Estándar, bloqueo: Bloqueo por encaje, tipo de sujeción: Saliente de encaje, tipo de embalaje: empaquetado en caja | 140.59 | 100 | AA | PCB Connectors (PCC) | AAB | AABTIA | 50 | 50 | NO | PC | F | 0,88 | G | 30 | 55 | 108 | MM | 4046356887045 | 85366930 | DE | EC002637 | Imagen | Catálogo
1862577 | IMC 1,5/ 2-G-3,81 | Carcasa de base para placa de circuito impreso | Carcasa base placa de circuito impreso, sección nominal: 1,5 mm², color: verde, corriente nominal: 8 A, tensión nominal (III/2): 160 V, superficie de contacto: Sn, tipo de conexión del contacto: Hembra, número de potenciales: 2, número de filas: 1, número de polos: 2, número de conexiones: 2, familia de artículos: IMC 1,5/..-G, paso: 3,81 mm, montaje: Soldadura por ola, disposición de pines: Disposición de pines lineal, longitud del pin [P]: 3,4 mm, número de pines de soldadura por potencial: 2, sistema enchufable: COMBICON MC 1,5, Orientación de la cara enchufable: Estándar, bloqueo: sin, tipo de sujeción: sin, tipo de embalaje: empaquetado en caja | 138.14 | 100 | AA | PCB Connectors (PCC) | AAB | AABSIA | 50 | 50 | NO | PC |  | 0,83 | G | 30 | 104 | 54 | MM | 4017918133573 | 85366930 | PL | EC002637 | Imagen | Catálogo
1765926 | IMC 1,5/ 2-G-3,81 GY | Carcasa de base para placa de circuito impreso | Carcasa base placa de circuito impreso, sección nominal: 1,5 mm², color: gris, corriente nominal: 8 A, tensión nominal (III/2): 160 V, superficie de contacto: Sn, tipo de conexión del contacto: Hembra, número de potenciales: 2, número de filas: 1, número de polos: 2, número de conexiones: 2, familia de artículos: IMC 1,5/..-G, paso: 3,81 mm, montaje: Soldadura por ola, disposición de pines: Disposición de pines lineal, longitud del pin [P]: 3,4 mm, número de pines de soldadura por potencial: 2, sistema enchufable: COMBICON MC 1,5, Orientación de la cara enchufable: Estándar, bloqueo: sin, tipo de sujeción: sin, tipo de embalaje: empaquetado en caja | 138.14 | 100 | AA | PCB Connectors (PCC) | AAB | AABSIA | 50 | 50 | NO | PC |  | 0,83 | G | 30 | 112 | 53 | MM | 4046356514385 | 85366930 | PL | EC002637 | Imagen | Catálogo
1708373 | IMC 1,5/ 2-G-3,81 GY7035 | Carcasa de base para placa de circuito impreso | Carcasa base placa de circuito impreso, sección nominal: 1,5 mm², color: gris claro, corriente nominal: 8 A, tensión nominal (III/2): 160 V, superficie de contacto: Sn, tipo de conexión del contacto: Hembra, número de potenciales: 2, número de filas: 1, número de polos: 2, número de conexiones: 2, familia de artículos: IMC 1,5/..-G, paso: 3,81 mm, montaje: Soldadura por ola, disposición de pines: Disposición de pines lineal, longitud del pin [P]: 3,4 mm, número de pines de soldadura por potencial: 2, sistema enchufable: COMBICON MC 1,5, Orientación de la cara enchufable: Estándar, bloqueo: sin, tipo de sujeción: sin, tipo de embalaje: empaquetado en caja | 138.14 | 100 | AA | PCB Connectors (PCC) | AAB | AABSIA | 50 | 50 | NO | PC | F | 0,85 | G | 30 | 112 | 53 | MM | 4046356996419 | 85366930 | PL | EC002637 | Imagen | Catálogo
1857883 | IMC 1,5/ 2-ST-3,81 | Conector para placa de circuito impreso | Conector de placa de circuito impreso, sección nominal: 1,5 mm², color: verde, corriente nominal: 8 A, tensión nominal (III/2): 160 V, superficie de contacto: Sn, tipo de conexión del contacto: Macho, número de potenciales: 2, número de filas: 1, número de polos: 2, número de conexiones: 2, familia de artículos: IMC 1,5/..-ST, paso: 3,81 mm, tipo de conexión: Conexión por tornillo con cápsula de tracción, forma de sujeción de tornillos: L Ranura longitudinal, dirección de conexión conductor/placa de circuito impreso: 0 °, sistema enchufable: COMBICON MC 1,5, bloqueo: sin, tipo de sujeción: sin, tipo de embalaje: empaquetado en caja | 219.1 | 100 | AA | PCB Connectors (PCC) | AAB | AABAHA | 50 | 50 | NO | PC |  | 1,99 | G | 45 | 77 | 104 | MM | 4017918144128 | 85366990 | PL | EC002638 | Imagen | Catálogo
1943263 | IMC 1,5/ 2-ST-3,81 AU | Conector para placa de circuito impreso | Conector de placa de circuito impreso, sección nominal: 1,5 mm², color: verde, corriente nominal: 8 A, tensión nominal (III/2): 160 V, superficie de contacto: Au, tipo de conexión del contacto: Macho, número de potenciales: 2, número de filas: 1, número de polos: 2, número de conexiones: 2, familia de artículos: IMC 1,5/..-ST, paso: 3,81 mm, tipo de conexión: Conexión por tornillo con cápsula de tracción, forma de sujeción de tornillos: L Ranura longitudinal, dirección de conexión conductor/placa de circuito impreso: 0 °, sistema enchufable: COMBICON MC 1,5, bloqueo: sin, tipo de sujeción: sin, tipo de embalaje: empaquetado en caja | 295.33 | 100 | AA | PCB Connectors (PCC) | AAB | AABAHA | 50 | 50 | NO | PC | F | 1,89 | G | 30 | 112 | 53 | MM | 4017918890810 | 85366990 | PL | EC002638 | Imagen | Catálogo
1743100 | IMC 1,5/ 2-ST-3,81 BD:-,+ | Conector para placa de circuito impreso | Conector de placa de circuito impreso, sección nominal: 1,5 mm², color: verde, corriente nominal: 8 A, tensión nominal (III/2): 160 V, superficie de contacto: Sn, tipo de conexión del contacto: Macho, número de potenciales: 2, número de filas: 1, número de polos: 2, número de conexiones: 2, familia de artículos: IMC 1,5/..-ST, paso: 3,81 mm, tipo de conexión: Conexión por tornillo con cápsula de tracción, forma de sujeción de tornillos: L Ranura longitudinal, dirección de conexión conductor/placa de circuito impreso: 0 °, sistema enchufable: COMBICON MC 1,5, bloqueo: sin, tipo de sujeción: sin, tipo de embalaje: empaquetado en caja | 235.76 | 100 | AA | PCB Connectors (PCC) | AAB | AABAHA | 50 | 50 | NO | PC | F | 1,92 | G | 29 | 118 | 59 | MM | 4046356300513 | 85366990 | PL | EC002638 | Imagen | Catálogo
1908428 | IMC 1,5/ 2-ST-3,81 BD:1-2 | Conector para placa de circuito impreso | Conector de placa de circuito impreso, sección nominal: 1,5 mm², color: verde, corriente nominal: 8 A, tensión nominal (III/2): 160 V, superficie de contacto: Sn, tipo de conexión del contacto: Macho, número de potenciales: 2, número de filas: 1, número de polos: 2, número de conexiones: 2, familia de artículos: IMC 1,5/..-ST, paso: 3,81 mm, tipo de conexión: Conexión por tornillo con cápsula de tracción, forma de sujeción de tornillos: L Ranura longitudinal, dirección de conexión conductor/placa de circuito impreso: 0 °, sistema enchufable: COMBICON MC 1,5, bloqueo: sin, tipo de sujeción: sin, tipo de embalaje: empaquetado en caja | 235.76 | 100 | AA | PCB Connectors (PCC) | AAB | AABAHA | 50 | 1000 | NO | PC | F | 1,90 | G | 29 | 118 | 59 | MM | 4017918446130 | 85366990 | PL | EC002638 | Imagen | Catálogo
1741283 | IMC 1,5/ 2-ST-3,81 BD:NZ29211 | Conector para placa de circuito impreso | Conector de placa de circuito impreso, sección nominal: 1,5 mm², color: verde, corriente nominal: 8 A, tensión nominal (III/2): 160 V, superficie de contacto: Sn, tipo de conexión del contacto: Macho, número de potenciales: 2, número de filas: 1, número de polos: 2, número de conexiones: 2, familia de artículos: IMC 1,5/..-ST, paso: 3,81 mm, tipo de conexión: Conexión por tornillo con cápsula de tracción, forma de sujeción de tornillos: L Ranura longitudinal, dirección de conexión conductor/placa de circuito impreso: 0 °, sistema enchufable: COMBICON MC 1,5, bloqueo: sin, tipo de sujeción: sin, tipo de embalaje: empaquetado en caja | 227.98 | 100 | AA | PCB Connectors (PCC) | AAB | AABAHA | 50 | 50 | NO | PC | F | 1,90 | G | 29 | 118 | 59 | MM | 4046356292573 | 85366990 | PL | EC002638 | Imagen | Catálogo
1028926 | IMC 1,5/ 2-ST-3,81 BD2:2-1 | Conector para placa de circuito impreso | Conector de placa de circuito impreso, sección nominal: 1,5 mm², color: verde, corriente nominal: 8 A, tensión nominal (III/2): 160 V, superficie de contacto: Sn, tipo de conexión del contacto: Macho, número de filas: 1, número de polos: 2, familia de artículos: IMC 1,5/..-ST, paso: 3,81 mm, tipo de conexión: Conexión por tornillo con cápsula de tracción, forma de sujeción de tornillos: L Ranura longitudinal, dirección de conexión conductor/placa de circuito impreso: 0 °, sistema enchufable: COMBICON MC 1,5, bloqueo: sin, tipo de sujeción: sin, tipo de embalaje: empaquetado en caja | 235.76 | 100 | AA | PCB Connectors (PCC) | AAB | AABAHA | 50 | 50 | NO | PC | F | 1,94 | G | 48 | 79 | 115 | MM | 4055626529943 | 85366990 | PL | EC002638 | Imagen | Catálogo
1766954 | IMC 1,5/ 2-ST-3,81 BK | Conector para placa de circuito impreso | Conector de placa de circuito impreso, sección nominal: 1,5 mm², color: negro, corriente nominal: 8 A, tensión nominal (III/2): 160 V, superficie de contacto: Sn, tipo de conexión del contacto: Macho, número de potenciales: 2, número de filas: 1, número de polos: 2, número de conexiones: 2, familia de artículos: IMC 1,5/..-ST, paso: 3,81 mm, tipo de conexión: Conexión por tornillo con cápsula de tracción, forma de sujeción de tornillos: L Ranura longitudinal, dirección de conexión conductor/placa de circuito impreso: 0 °, sistema enchufable: COMBICON MC 1,5, bloqueo: sin, tipo de sujeción: sin, tipo de embalaje: empaquetado en caja | 219.1 | 100 | AA | PCB Connectors (PCC) | AAB | AABAHA | 50 | 50 | NO | PC | F | 1,90 | G | 29 | 118 | 59 | MM | 4046356434416 | 85366990 | PL | EC002638 | Imagen | Catálogo
1703603 | IMC 1,5/ 2-ST-3,81 GY | Conector para placa de circuito impreso | Conector de placa de circuito impreso, sección nominal: 1,5 mm², color: gris, corriente nominal: 8 A, tensión nominal (III/2): 160 V, superficie de contacto: Sn, tipo de conexión del contacto: Macho, número de potenciales: 2, número de filas: 1, número de polos: 2, número de conexiones: 2, familia de artículos: IMC 1,5/..-ST, paso: 3,81 mm, tipo de conexión: Conexión por tornillo con cápsula de tracción, forma de sujeción de tornillos: L Ranura longitudinal, dirección de conexión conductor/placa de circuito impreso: 0 °, sistema enchufable: COMBICON MC 1,5, bloqueo: sin, tipo de sujeción: sin, tipo de embalaje: empaquetado en caja | 219.1 | 100 | AA | PCB Connectors (PCC) | AAB | AABAHA | 50 | 50 | NO | PC | F | 1,96 | G | 48 | 79 | 115 | MM | 4046356658560 | 85366990 | PL | EC002638 | Imagen | Catálogo
1708376 | IMC 1,5/ 2-ST-3,81 GY7035 | Conector para placa de circuito impreso | Conector de placa de circuito impreso, sección nominal: 1,5 mm², color: gris claro, corriente nominal: 8 A, tensión nominal (III/2): 160 V, superficie de contacto: Sn, tipo de conexión del contacto: Macho, número de potenciales: 2, número de filas: 1, número de polos: 2, número de conexiones: 2, familia de artículos: IMC 1,5/..-ST, paso: 3,81 mm, tipo de conexión: Conexión por tornillo con cápsula de tracción, forma de sujeción de tornillos: L Ranura longitudinal, dirección de conexión conductor/placa de circuito impreso: 0 °, sistema enchufable: COMBICON MC 1,5, bloqueo: sin, tipo de sujeción: sin, tipo de embalaje: empaquetado en caja | 219.1 | 100 | AA | PCB Connectors (PCC) | AAB | AABAHA | 50 | 50 | NO | PC | F | 1,93 | G | 47 | 77 | 104 | MM | 4046356996402 | 85366990 | PL | EC002638 | Imagen | Catálogo
1224213 | IMC 1,5/ 2-ST-3,81 OG | Conector para placa de circuito impreso | Conector de placa de circuito impreso, sección nominal: 1,5 mm², color: naranja, corriente nominal: 8 A, tensión nominal (III/2): 160 V, superficie de contacto: Sn, tipo de conexión del contacto: Hembra, número de filas: 1, número de polos: 2, familia de artículos: IMC 1,5/..-ST, paso: 3,81 mm, tipo de conexión: Conexión por tornillo con cápsula de tracción, forma de sujeción de tornillos: L Ranura longitudinal, dirección de conexión conductor/placa de circuito impreso: 0 °, sistema enchufable: COMBICON MC 1,5, bloqueo: sin, tipo de sujeción: sin, tipo de embalaje: empaquetado en caja | 219.1 | 100 | AA | PCB Connectors (PCC) | AAB | AABAHA | 50 | 50 | NO | PC | F | 1,96 | G | 48 | 79 | 115 | MM | 4063151314965 | 85366990 | PL | EC002638 | Imagen | Catálogo
1858031 | IMC 1,5/ 2-STGF-3,81 | Conector para placa de circuito impreso | Conector de placa de circuito impreso, sección nominal: 1,5 mm², color: verde, corriente nominal: 8 A, tensión nominal (III/2): 160 V, superficie de contacto: Sn, tipo de conexión del contacto: Macho, número de potenciales: 2, número de filas: 1, número de polos: 2, número de conexiones: 2, familia de artículos: IMC 1,5/..-STGF, paso: 3,81 mm, tipo de conexión: Conexión por tornillo con cápsula de tracción, forma de sujeción de tornillos: L Ranura longitudinal, dirección de conexión conductor/placa de circuito impreso: 0 °, sistema enchufable: COMBICON MC 1,5, bloqueo: Bloqueo por tornillo, tipo de sujeción: Sujeción aérea (rosca), tipo de embalaje: empaquetado en caja | 403.64 | 100 | AA | PCB Connectors (PCC) | AAB | AABAHB | 50 | 50 | NO | PC |  | 2,69 | G | 48 | 79 | 115 | MM | 4017918144272 | 85366990 | PL | EC002638 | Imagen | Catálogo
1830427 | IMC 1,5/ 3-G-3,5 P20 THR | Carcasa de base para placa de circuito impreso | Carcasa base placa de circuito impreso, sección nominal: 1,5 mm², color: negro, corriente nominal: 8 A, tensión nominal (III/2): 160 V, superficie de contacto: Sn, tipo de conexión del contacto: Hembra, número de potenciales: 3, número de filas: 1, número de polos: 3, número de conexiones: 3, familia de artículos: IMC 1,5/..-G-THR, paso: 3,5 mm, montaje: Soldadura THR/soldadura por ola, disposición de pines: Disposición de pines lineal, longitud del pin [P]: 2 mm, número de pines de soldadura por potencial: 2, sistema enchufable: COMBICON MC 1,5, Orientación de la cara enchufable: Estándar, bloqueo: sin, tipo de sujeción: sin, tipo de embalaje: empaquetado en caja | 207.21 | 100 | AA | PCB Connectors (PCC) | AAB | AABTIB | 50 | 50 | NO | PC | F | 1,23 | G | 33 | 57 | 112 | MM | 4046356886918 | 85366930 | DE | EC002637 | Imagen | Catálogo
1100816 | IMC 1,5/ 3-G-3,5 P20 THR GY | Carcasa de base para placa de circuito impreso | Carcasa base placa de circuito impreso, sección nominal: 1,5 mm², color: gris, corriente nominal: 8 A, tensión nominal (III/2): 160 V, superficie de contacto: Sn, tipo de conexión del contacto: Hembra, número de filas: 1, número de polos: 3, familia de artículos: IMC 1,5/..-G-THR, paso: 3,5 mm, montaje: Soldadura THR/soldadura por ola, disposición de pines: Disposición de pines lineal, longitud del pin [P]: 2 mm, número de pines de soldadura por potencial: 2, sistema enchufable: COMBICON MC 1,5, Orientación de la cara enchufable: Estándar, bloqueo: sin, tipo de sujeción: sin, tipo de embalaje: empaquetado en caja | 207.21 | 100 | AA | PCB Connectors (PCC) | AAB | AABTIB | 50 | 2000 | NO | PC | F | 1,25 | G | 30 | 55 | 108 | MM | 4055626955971 | 85366930 | DE | EC002637 | Imagen | Catálogo
1830579 | IMC 1,5/ 3-G-3,5 RN P20 THR | Carcasa de base para placa de circuito impreso | Carcasa base placa de circuito impreso, sección nominal: 1,5 mm², color: negro, corriente nominal: 8 A, tensión nominal (III/2): 160 V, superficie de contacto: Sn, tipo de conexión del contacto: Hembra, número de potenciales: 3, número de filas: 1, número de polos: 3, número de conexiones: 3, familia de artículos: IMC 1,5/..-G-RN-THR, paso: 3,5 mm, montaje: Soldadura THR/soldadura por ola, disposición de pines: Disposición de pines lineal, longitud del pin [P]: 2 mm, número de pines de soldadura por potencial: 2, sistema enchufable: COMBICON MC 1,5, Orientación de la cara enchufable: Estándar, bloqueo: Bloqueo por encaje, tipo de sujeción: Saliente de encaje, tipo de embalaje: empaquetado en caja | 209.66 | 100 | AA | PCB Connectors (PCC) | AAB | AABTIA | 50 | 50 | NO | PC | F | 1,27 | G | 30 | 55 | 108 | MM | 4046356887533 | 85366930 | DE | EC002637 | Imagen | Catálogo
1862580 | IMC 1,5/ 3-G-3,81 | Carcasa de base para placa de circuito impreso | Carcasa base placa de circuito impreso, sección nominal: 1,5 mm², color: verde, corriente nominal: 8 A, tensión nominal (III/2): 160 V, superficie de contacto: Sn, tipo de conexión del contacto: Hembra, número de potenciales: 3, número de filas: 1, número de polos: 3, número de conexiones: 3, familia de artículos: IMC 1,5/..-G, paso: 3,81 mm, montaje: Soldadura por ola, disposición de pines: Disposición de pines lineal, longitud del pin [P]: 3,4 mm, número de pines de soldadura por potencial: 2, sistema enchufable: COMBICON MC 1,5, Orientación de la cara enchufable: Estándar, bloqueo: sin, tipo de sujeción: sin, tipo de embalaje: empaquetado en caja | 207.21 | 100 | AA | PCB Connectors (PCC) | AAB | AABSIA | 50 | 50 | NO | PC |  | 1,21 | G | 30 | 112 | 53 | MM | 4017918133580 | 85366930 | PL | EC002637 | Imagen | Catálogo
1906035 | IMC 1,5/ 3-G-3,81 BK | Carcasa de base para placa de circuito impreso | Carcasa base placa de circuito impreso, sección nominal: 1,5 mm², color: negro, corriente nominal: 8 A, tensión nominal (III/2): 160 V, superficie de contacto: Sn, tipo de conexión del contacto: Hembra, número de potenciales: 3, número de filas: 1, número de polos: 3, número de conexiones: 3, familia de artículos: IMC 1,5/..-G, paso: 3,81 mm, montaje: Soldadura por ola, disposición de pines: Disposición de pines lineal, longitud del pin [P]: 3,4 mm, número de pines de soldadura por potencial: 2, sistema enchufable: COMBICON MC 1,5, Orientación de la cara enchufable: Estándar, bloqueo: sin, tipo de sujeción: sin, tipo de embalaje: empaquetado en caja | 207.21 | 100 | AA | PCB Connectors (PCC) | AAB | AABSIA | 50 | 50 | NO | PC | F | 1,15 | G | 30 | 112 | 53 | MM | 4017918466411 | 85366930 | PL | EC002637 | Imagen | Catálogo
1729496 | IMC 1,5/ 3-G-3,81 PA1,3 | Carcasa de base para placa de circuito impreso | Carcasa base placa de circuito impreso, sección nominal: 1,5 mm², color: verde, corriente nominal: 8 A, tensión nominal (III/2): 160 V, superficie de contacto: Sn, tipo de conexión del contacto: Hembra, número de potenciales: 2, número de filas: 1, número de polos: 3, número de conexiones: 2, familia de artículos: IMC 1,5/..-G, paso: 3,81 mm, montaje: Soldadura por ola, disposición de pines: Disposición de pines lineal, longitud del pin [P]: 3,4 mm, número de pines de soldadura por potencial: 2, sistema enchufable: COMBICON MC 1,5, Orientación de la cara enchufable: Estándar, bloqueo: sin, tipo de sujeción: sin, tipo de embalaje: empaquetado en caja | 207.21 | 100 | AA | PCB Connectors (PCC) | AAB | AABSIA | 50 | 50 | NO | PC | F | 1,02 | G | 30 | 112 | 53 | MM | 4046356147361 | 85366930 | PL | EC002637 | Imagen | Catálogo
1857896 | IMC 1,5/ 3-ST-3,81 | Conector para placa de circuito impreso | Conector de placa de circuito impreso, sección nominal: 1,5 mm², color: verde, corriente nominal: 8 A, tensión nominal (III/2): 160 V, superficie de contacto: Sn, tipo de conexión del contacto: Macho, número de potenciales: 3, número de filas: 1, número de polos: 3, número de conexiones: 3, familia de artículos: IMC 1,5/..-ST, paso: 3,81 mm, tipo de conexión: Conexión por tornillo con cápsula de tracción, forma de sujeción de tornillos: L Ranura longitudinal, dirección de conexión conductor/placa de circuito impreso: 0 °, sistema enchufable: COMBICON MC 1,5, bloqueo: sin, tipo de sujeción: sin, tipo de embalaje: empaquetado en caja | 328.65 | 100 | AA | PCB Connectors (PCC) | AAB | AABAHA | 50 | 50 | NO | PC |  | 2,74 | G | 45 | 77 | 104 | MM | 4017918144135 | 85366990 | PL | EC002638 | Imagen | Catálogo
1341216 | IMC 1,5/ 3-ST-3,81 BD:1-3 | Conector para placa de circuito impreso | Conector de placa de circuito impreso, sección nominal: 1,5 mm², color: verde, corriente nominal: 8 A, tensión nominal (III/2): 160 V, superficie de contacto: Sn, tipo de conexión del contacto: Macho, número de filas: 1, número de polos: 3, familia de artículos: IMC 1,5/..-ST, paso: 3,81 mm, tipo de conexión: Conexión por tornillo con cápsula de tracción, forma de sujeción de tornillos: L Ranura longitudinal, dirección de conexión conductor/placa de circuito impreso: 0 °, sistema enchufable: COMBICON MC 1,5, bloqueo: sin, tipo de sujeción: sin, tipo de embalaje: empaquetado en caja | 353.65 | 100 | AA | PCB Connectors (PCC) | AAB | AABAHA | 50 | 1000 | NO | PC | F | 2,73 | G | 48 | 79 | 115 | MM | 4063151650117 | 85366990 | PL | EC002638 | Imagen | Catálogo
1667657 | IMC 1,5/ 3-ST-3,81 BD:1-6 | Conector para placa de circuito impreso | Conector de placa de circuito impreso, sección nominal: 1,5 mm², color: verde, corriente nominal: 8 A, tensión nominal (III/2): 160 V, superficie de contacto: Sn, tipo de conexión del contacto: Macho, número de filas: 1, número de polos: 3, familia de artículos: IMC 1,5/..-ST, paso: 3,81 mm, tipo de conexión: Conexión por tornillo con cápsula de tracción, forma de sujeción de tornillos: L Ranura longitudinal, dirección de conexión conductor/placa de circuito impreso: 0 °, sistema enchufable: COMBICON MC 1,5, bloqueo: sin, tipo de sujeción: sin, tipo de embalaje: empaquetado en caja | 353.65 | 100 | AA | PCB Connectors (PCC) | AAB | AABAHA | 50 | 1000 | NO | PC |  | 2,73 | G | 48 | 79 | 115 | MM | 4067923212022 | 85366990 | PL | EC002638 | Imagen | Catálogo
1741296 | IMC 1,5/ 3-ST-3,81 PA1,3 BD:NZ | Conector para placa de circuito impreso | Conector de placa de circuito impreso, sección nominal: 1,5 mm², color: verde, corriente nominal: 8 A, tensión nominal (III/2): 160 V, superficie de contacto: Sn, tipo de conexión del contacto: Macho, número de potenciales: 2, número de filas: 1, número de polos: 3, número de conexiones: 2, familia de artículos: IMC 1,5/..-ST, paso: 3,81 mm, tipo de conexión: Conexión por tornillo con cápsula de tracción, forma de sujeción de tornillos: L Ranura longitudinal, dirección de conexión conductor/placa de circuito impreso: 0 °, sistema enchufable: COMBICON MC 1,5, bloqueo: sin, tipo de sujeción: sin, tipo de embalaje: empaquetado en caja | 353.65 | 100 | AA | PCB Connectors (PCC) | AAB | AABAHA | 50 | 50 | NO | PC | F | 2,30 | G | 48 | 79 | 115 | MM | 4046356292566 | 85366990 | PL | EC002638 | Imagen | Catálogo
1858044 | IMC 1,5/ 3-STGF-3,81 | Conector para placa de circuito impreso | Conector de placa de circuito impreso, sección nominal: 1,5 mm², color: verde, corriente nominal: 8 A, tensión nominal (III/2): 160 V, superficie de contacto: Sn, tipo de conexión del contacto: Macho, número de potenciales: 3, número de filas: 1, número de polos: 3, número de conexiones: 3, familia de artículos: IMC 1,5/..-STGF, paso: 3,81 mm, tipo de conexión: Conexión por tornillo con cápsula de tracción, forma de sujeción de tornillos: L Ranura longitudinal, dirección de conexión conductor/placa de circuito impreso: 0 °, sistema enchufable: COMBICON MC 1,5, bloqueo: Bloqueo por tornillo, tipo de sujeción: Sujeción aérea (rosca), tipo de embalaje: empaquetado en caja | 513.18 | 100 | AA | PCB Connectors (PCC) | AAB | AABAHB | 50 | 50 | NO | PC |  | 3,45 | G | 48 | 79 | 115 | MM | 4017918144289 | 85366990 | PL | EC002638 | Imagen | Catálogo
1830430 | IMC 1,5/ 4-G-3,5 P20 THR | Carcasa de base para placa de circuito impreso | Carcasa base placa de circuito impreso, sección nominal: 1,5 mm², color: negro, corriente nominal: 8 A, tensión nominal (III/2): 160 V, superficie de contacto: Sn, tipo de conexión del contacto: Hembra, número de potenciales: 4, número de filas: 1, número de polos: 4, número de conexiones: 4, familia de artículos: IMC 1,5/..-G-THR, paso: 3,5 mm, montaje: Soldadura THR/soldadura por ola, disposición de pines: Disposición de pines lineal, longitud del pin [P]: 2 mm, número de pines de soldadura por potencial: 2, sistema enchufable: COMBICON MC 1,5, Orientación de la cara enchufable: Estándar, bloqueo: sin, tipo de sujeción: sin, tipo de embalaje: empaquetado en caja | 276.28 | 100 | AA | PCB Connectors (PCC) | AAB | AABTIB | 50 | 50 | NO | PC |  | 1,48 | G | 31 | 54 | 112 | MM | 4046356886925 | 85366930 | DE | EC002637 | Imagen | Catálogo
1830582 | IMC 1,5/ 4-G-3,5 RN P20 THR | Carcasa de base para placa de circuito impreso | Carcasa base placa de circuito impreso, sección nominal: 1,5 mm², color: negro, corriente nominal: 8 A, tensión nominal (III/2): 160 V, superficie de contacto: Sn, tipo de conexión del contacto: Hembra, número de potenciales: 4, número de filas: 1, número de polos: 4, número de conexiones: 4, familia de artículos: IMC 1,5/..-G-RN-THR, paso: 3,5 mm, montaje: Soldadura THR/soldadura por ola, disposición de pines: Disposición de pines lineal, longitud del pin [P]: 2 mm, número de pines de soldadura por potencial: 2, sistema enchufable: COMBICON MC 1,5, Orientación de la cara enchufable: Estándar, bloqueo: Bloqueo por encaje, tipo de sujeción: Saliente de encaje, tipo de embalaje: empaquetado en caja | 278.74 | 100 | AA | PCB Connectors (PCC) | AAB | AABTIA | 50 | 50 | NO | PC | F | 1,55 | G | 30 | 55 | 108 | MM | 4046356887540 | 85366930 | DE | EC002637 | Imagen | Catálogo
1862593 | IMC 1,5/ 4-G-3,81 | Carcasa de base para placa de circuito impreso | Carcasa base placa de circuito impreso, sección nominal: 1,5 mm², color: verde, corriente nominal: 8 A, tensión nominal (III/2): 160 V, superficie de contacto: Sn, tipo de conexión del contacto: Hembra, número de potenciales: 4, número de filas: 1, número de polos: 4, número de conexiones: 4, familia de artículos: IMC 1,5/..-G, paso: 3,81 mm, montaje: Soldadura por ola, disposición de pines: Disposición de pines lineal, longitud del pin [P]: 3,4 mm, número de pines de soldadura por potencial: 2, sistema enchufable: COMBICON MC 1,5, Orientación de la cara enchufable: Estándar, bloqueo: sin, tipo de sujeción: sin, tipo de embalaje: empaquetado en caja | 276.28 | 100 | AA | PCB Connectors (PCC) | AAB | AABSIA | 50 | 50 | NO | PC |  | 1,75 | G | 48 | 79 | 115 | MM | 4017918133597 | 85366930 | PL | EC002637 | Imagen | Catálogo
1810887 | IMC 1,5/ 4-G-3,81 BK | Carcasa de base para placa de circuito impreso | Carcasa base placa de circuito impreso, sección nominal: 1,5 mm², color: negro, corriente nominal: 8 A, tensión nominal (III/2): 160 V, superficie de contacto: Sn, tipo de conexión del contacto: Hembra, número de potenciales: 4, número de filas: 1, número de polos: 4, número de conexiones: 4, familia de artículos: IMC 1,5/..-G, paso: 3,81 mm, montaje: Soldadura por ola, disposición de pines: Disposición de pines lineal, longitud del pin [P]: 3,4 mm, número de pines de soldadura por potencial: 2, sistema enchufable: COMBICON MC 1,5, Orientación de la cara enchufable: Estándar, bloqueo: sin, tipo de sujeción: sin, tipo de embalaje: empaquetado en caja | 276.28 | 100 | AA | PCB Connectors (PCC) | AAB | AABSIA | 50 | 50 | NO | PC | F | 1,68 | G | 48 | 79 | 115 | MM | 4046356707817 | 85366930 | PL | EC002637 | Imagen | Catálogo
1708244 | IMC 1,5/ 4-G-3,81 CN1,4 | Carcasa de base para placa de circuito impreso | Carcasa base placa de circuito impreso, sección nominal: 1,5 mm², color: verde, corriente nominal: 8 A, tensión nominal (III/2): 160 V, superficie de contacto: Sn, tipo de conexión del contacto: Hembra, número de potenciales: 4, número de filas: 1, número de polos: 4, número de conexiones: 4, familia de artículos: IMC 1,5/..-G, paso: 3,81 mm, montaje: Soldadura por ola, disposición de pines: Disposición de pines lineal, longitud del pin [P]: 3,4 mm, número de pines de soldadura por potencial: 2, sistema enchufable: COMBICON MC 1,5, Orientación de la cara enchufable: Estándar, bloqueo: sin, tipo de sujeción: sin, tipo de embalaje: empaquetado en caja | 336.22 | 100 | AA | PCB Connectors (PCC) | AAB | AABSIA | 50 | 50 | NO | PC | F | 1,65 | G | 48 | 79 | 115 | MM | 4046356982771 | 85366930 | PL | EC002637 | Imagen | Catálogo
1857906 | IMC 1,5/ 4-ST-3,81 | Conector para placa de circuito impreso | Conector de placa de circuito impreso, sección nominal: 1,5 mm², color: verde, corriente nominal: 8 A, tensión nominal (III/2): 160 V, superficie de contacto: Sn, tipo de conexión del contacto: Macho, número de potenciales: 4, número de filas: 1, número de polos: 4, número de conexiones: 4, familia de artículos: IMC 1,5/..-ST, paso: 3,81 mm, tipo de conexión: Conexión por tornillo con cápsula de tracción, forma de sujeción de tornillos: L Ranura longitudinal, dirección de conexión conductor/placa de circuito impreso: 0 °, sistema enchufable: COMBICON MC 1,5, bloqueo: sin, tipo de sujeción: sin, tipo de embalaje: empaquetado en caja | 438.2 | 100 | AA | PCB Connectors (PCC) | AAB | AABAHA | 50 | 50 | NO | PC |  | 3,52 | G | 48 | 79 | 115 | MM | 4017918144142 | 85366990 | PL | EC002638 | Imagen | Catálogo
1908431 | IMC 1,5/ 4-ST-3,81 BD:1-4 | Conector para placa de circuito impreso | Conector de placa de circuito impreso, sección nominal: 1,5 mm², color: verde, corriente nominal: 8 A, tensión nominal (III/2): 160 V, superficie de contacto: Sn, tipo de conexión del contacto: Macho, número de potenciales: 4, número de filas: 1, número de polos: 4, número de conexiones: 4, familia de artículos: IMC 1,5/..-ST, paso: 3,81 mm, tipo de conexión: Conexión por tornillo con cápsula de tracción, forma de sujeción de tornillos: L Ranura longitudinal, dirección de conexión conductor/placa de circuito impreso: 0 °, sistema enchufable: COMBICON MC 1,5, bloqueo: sin, tipo de sujeción: sin, tipo de embalaje: empaquetado en caja | 471.53 | 100 | AA | PCB Connectors (PCC) | AAB | AABAHA | 50 | 50 | NO | PC | F | 3,53 | G | 60 | 78 | 114 | MM | 4017918225506 | 85366990 | PL | EC002638 | Imagen | Catálogo
1764846 | IMC 1,5/ 4-ST-3,81 BD:4-1Q SO | Conector para placa de circuito impreso | Conector de placa de circuito impreso, sección nominal: 1,5 mm², color: verde, corriente nominal: 8 A, tensión nominal (III/2): 160 V, superficie de contacto: Sn, tipo de conexión del contacto: Macho, número de potenciales: 4, número de filas: 1, número de polos: 4, número de conexiones: 4, familia de artículos: IMC 1,5/..-ST, paso: 3,81 mm, tipo de conexión: Conexión por tornillo con cápsula de tracción, forma de sujeción de tornillos: L Ranura longitudinal, dirección de conexión conductor/placa de circuito impreso: 0 °, sistema enchufable: COMBICON MC 1,5, bloqueo: sin, tipo de sujeción: sin, tipo de embalaje: empaquetado en caja | 433.33 | 100 | AA | PCB Connectors (PCC) | AAB | AABAHA | 50 | 50 | NO | PC | F | 3,50 | G | 48 | 79 | 115 | MM | 4046356418232 | 85366990 | PL | EC002638 | Imagen | Catálogo
1706887 | IMC 1,5/ 4-ST-3,81 BD:D-A | Conector para placa de circuito impreso | Conector de placa de circuito impreso, sección nominal: 1,5 mm², color: verde, corriente nominal: 8 A, tensión nominal (III/2): 160 V, superficie de contacto: Sn, tipo de conexión del contacto: Macho, número de potenciales: 4, número de filas: 1, número de polos: 4, número de conexiones: 4, familia de artículos: IMC 1,5/..-ST, paso: 3,81 mm, tipo de conexión: Conexión por tornillo con cápsula de tracción, forma de sujeción de tornillos: L Ranura longitudinal, dirección de conexión conductor/placa de circuito impreso: 0 °, sistema enchufable: COMBICON MC 1,5, bloqueo: sin, tipo de sujeción: sin, tipo de embalaje: empaquetado en caja | 462 | 100 | AA | PCB Connectors (PCC) | AAB | AABAHA | 50 | 50 | NO | PC | F | 3,53 | G | 48 | 79 | 115 | MM | 4046356888882 | 85366990 | PL | EC002638 | Imagen | Catálogo
1054615 | IMC 1,5/ 4-ST-3,81 BDMCWH-YE | Conector para placa de circuito impreso | Conector de placa de circuito impreso, sección nominal: 1,5 mm², color: verde, corriente nominal: 8 A, tensión nominal (III/2): 160 V, superficie de contacto: Sn, tipo de conexión del contacto: Macho, número de filas: 1, número de polos: 4, familia de artículos: IMC 1,5/..-ST, paso: 3,81 mm, tipo de conexión: Conexión por tornillo con cápsula de tracción, forma de sujeción de tornillos: L Ranura longitudinal, dirección de conexión conductor/placa de circuito impreso: 0 °, sistema enchufable: COMBICON MC 1,5, bloqueo: sin, tipo de sujeción: sin, tipo de embalaje: empaquetado en caja | 571.51 | 100 | AA | PCB Connectors (PCC) | AAB | AABAHA | 50 | 500 | NO | PC | F | 3,49 | G | 48 | 80 | 115 | MM | 4055626689654 | 85366990 | PL | EC002638 | Imagen | Catálogo
1714178 | IMC 1,5/ 4-ST-3,81 BK | Conector para placa de circuito impreso | Conector de placa de circuito impreso, sección nominal: 1,5 mm², color: negro, corriente nominal: 8 A, tensión nominal (III/2): 160 V, superficie de contacto: Sn, tipo de conexión del contacto: Macho, número de filas: 1, número de polos: 4, familia de artículos: IMC 1,5/..-ST, paso: 3,81 mm, tipo de conexión: Conexión por tornillo con cápsula de tracción, forma de sujeción de tornillos: L Ranura longitudinal, dirección de conexión conductor/placa de circuito impreso: 0 °, sistema enchufable: COMBICON MC 1,5, bloqueo: sin, tipo de sujeción: sin, tipo de embalaje: empaquetado en caja | 438.2 | 100 | AA | PCB Connectors (PCC) | AAB | AABAHA | 50 | 50 | NO | PC | F | 3,44 | G | 48 | 79 | 115 | MM | 4055626873350 | 85366990 | PL | EC002638 | Imagen | Catálogo
1981034 | IMC 1,5/ 4-ST-3,81 BU | Conector para placa de circuito impreso | Conector de placa de circuito impreso, sección nominal: 1,5 mm², color: azul, corriente nominal: 8 A, tensión nominal (III/2): 160 V, superficie de contacto: Sn, tipo de conexión del contacto: Macho, número de potenciales: 4, número de filas: 1, número de polos: 4, número de conexiones: 4, familia de artículos: IMC 1,5/..-ST, paso: 3,81 mm, tipo de conexión: Conexión por tornillo con cápsula de tracción, forma de sujeción de tornillos: L Ranura longitudinal, dirección de conexión conductor/placa de circuito impreso: 0 °, sistema enchufable: COMBICON MC 1,5, bloqueo: sin, tipo de sujeción: sin, tipo de embalaje: empaquetado en caja | 438.2 | 100 | AA | PCB Connectors (PCC) | AAB | AABAHA | 50 | 50 | NO | PC | F | 3,54 | G | 48 | 79 | 115 | MM | 4017918951740 | 85366990 | PL | EC002638 | Imagen | Catálogo
1722370 | IMC 1,5/ 4-ST-3,81 BU BD:NZ | Conector para placa de circuito impreso | Conector de placa de circuito impreso, sección nominal: 1,5 mm², color: azul, corriente nominal: 8 A, tensión nominal (III/2): 160 V, superficie de contacto: Sn, tipo de conexión del contacto: Macho, número de potenciales: 4, número de filas: 1, número de polos: 4, número de conexiones: 4, familia de artículos: IMC 1,5/..-ST, paso: 3,81 mm, tipo de conexión: Conexión por tornillo con cápsula de tracción, forma de sujeción de tornillos: L Ranura longitudinal, dirección de conexión conductor/placa de circuito impreso: 0 °, sistema enchufable: COMBICON MC 1,5, bloqueo: sin, tipo de sujeción: sin, tipo de embalaje: empaquetado en caja | 436.56 | 100 | AA | PCB Connectors (PCC) | AAB | AABAHA | 50 | 50 | NO | PC | F | 3,48 | G | 48 | 79 | 115 | MM | 4046356116220 | 85366990 | PL | EC002638 | Imagen | Catálogo
1736816 | IMC 1,5/ 4-ST-3,81 WH | Conector para placa de circuito impreso | Conector de placa de circuito impreso, sección nominal: 1,5 mm², color: blanco, corriente nominal: 8 A, tensión nominal (III/2): 160 V, superficie de contacto: Sn, tipo de conexión del contacto: Macho, número de potenciales: 4, número de filas: 1, número de polos: 4, número de conexiones: 4, familia de artículos: IMC 1,5/..-ST, paso: 3,81 mm, tipo de conexión: Conexión por tornillo con cápsula de tracción, forma de sujeción de tornillos: L Ranura longitudinal, dirección de conexión conductor/placa de circuito impreso: 0 °, sistema enchufable: COMBICON MC 1,5, bloqueo: sin, tipo de sujeción: sin, tipo de embalaje: empaquetado en caja | 438.2 | 100 | AA | PCB Connectors (PCC) | AAB | AABAHA | 50 | 50 | NO | PC | F | 3,48 | G | 48 | 79 | 115 | MM | 4046356182737 | 85366990 | PL | EC002638 | Imagen | Catálogo
1858057 | IMC 1,5/ 4-STGF-3,81 | Conector para placa de circuito impreso | Conector de placa de circuito impreso, sección nominal: 1,5 mm², color: verde, corriente nominal: 8 A, tensión nominal (III/2): 160 V, superficie de contacto: Sn, tipo de conexión del contacto: Macho, número de potenciales: 4, número de filas: 1, número de polos: 4, número de conexiones: 4, familia de artículos: IMC 1,5/..-STGF, paso: 3,81 mm, tipo de conexión: Conexión por tornillo con cápsula de tracción, forma de sujeción de tornillos: L Ranura longitudinal, dirección de conexión conductor/placa de circuito impreso: 0 °, sistema enchufable: COMBICON MC 1,5, bloqueo: Bloqueo por tornillo, tipo de sujeción: Sujeción aérea (rosca), tipo de embalaje: empaquetado en caja | 622.74 | 100 | AA | PCB Connectors (PCC) | AAB | AABAHB | 50 | 50 | NO | PC |  | 4,23 | G | 60 | 78 | 114 | MM | 4017918144296 | 85366990 | PL | EC002638 | Imagen | Catálogo
1830443 | IMC 1,5/ 5-G-3,5 P20 THR | Carcasa de base para placa de circuito impreso | Carcasa base placa de circuito impreso, sección nominal: 1,5 mm², color: negro, corriente nominal: 8 A, tensión nominal (III/2): 160 V, superficie de contacto: Sn, tipo de conexión del contacto: Hembra, número de potenciales: 5, número de filas: 1, número de polos: 5, número de conexiones: 5, familia de artículos: IMC 1,5/..-G-THR, paso: 3,5 mm, montaje: Soldadura THR/soldadura por ola, disposición de pines: Disposición de pines lineal, longitud del pin [P]: 2 mm, número de pines de soldadura por potencial: 2, sistema enchufable: COMBICON MC 1,5, Orientación de la cara enchufable: Estándar, bloqueo: sin, tipo de sujeción: sin, tipo de embalaje: empaquetado en caja | 345.35 | 100 | AA | PCB Connectors (PCC) | AAB | AABTIB | 50 | 50 | NO | PC |  | 2,06 | G | 49 | 79 | 113 | MM | 4046356886932 | 85366930 | DE | EC002637 | Imagen | Catálogo
1830595 | IMC 1,5/ 5-G-3,5 RN P20 THR | Carcasa de base para placa de circuito impreso | Carcasa base placa de circuito impreso, sección nominal: 1,5 mm², color: negro, corriente nominal: 8 A, tensión nominal (III/2): 160 V, superficie de contacto: Sn, tipo de conexión del contacto: Hembra, número de potenciales: 5, número de filas: 1, número de polos: 5, número de conexiones: 5, familia de artículos: IMC 1,5/..-G-RN-THR, paso: 3,5 mm, montaje: Soldadura THR/soldadura por ola, disposición de pines: Disposición de pines lineal, longitud del pin [P]: 2 mm, número de pines de soldadura por potencial: 2, sistema enchufable: COMBICON MC 1,5, Orientación de la cara enchufable: Estándar, bloqueo: Bloqueo por encaje, tipo de sujeción: Saliente de encaje, tipo de embalaje: empaquetado en caja | 347.8 | 100 | AA | PCB Connectors (PCC) | AAB | AABTIA | 50 | 50 | NO | PC | F | 1,80 | G | 45 | 112 | 75 | MM | 4046356887557 | 85366930 | DE | EC002637 | Imagen | Catálogo
1862603 | IMC 1,5/ 5-G-3,81 | Carcasa de base para placa de circuito impreso | Carcasa base placa de circuito impreso, sección nominal: 1,5 mm², color: verde, corriente nominal: 8 A, tensión nominal (III/2): 160 V, superficie de contacto: Sn, tipo de conexión del contacto: Hembra, número de potenciales: 5, número de filas: 1, número de polos: 5, número de conexiones: 5, familia de artículos: IMC 1,5/..-G, paso: 3,81 mm, montaje: Soldadura por ola, disposición de pines: Disposición de pines lineal, longitud del pin [P]: 3,4 mm, número de pines de soldadura por potencial: 2, sistema enchufable: COMBICON MC 1,5, Orientación de la cara enchufable: Estándar, bloqueo: sin, tipo de sujeción: sin, tipo de embalaje: empaquetado en caja | 345.35 | 100 | AA | PCB Connectors (PCC) | AAB | AABSIA | 50 | 50 | NO | PC |  | 2,03 | G | 46 | 78 | 104 | MM | 4017918133603 | 85366930 | PL | EC002637 | Imagen | Catálogo
1799947 | IMC 1,5/ 5-G-3,81 BK | Carcasa de base para placa de circuito impreso | Carcasa base placa de circuito impreso, sección nominal: 1,5 mm², color: negro, corriente nominal: 8 A, tensión nominal (III/2): 160 V, superficie de contacto: Sn, tipo de conexión del contacto: Hembra, número de potenciales: 5, número de filas: 1, número de polos: 5, número de conexiones: 5, familia de artículos: IMC 1,5/..-G, paso: 3,81 mm, montaje: Soldadura por ola, disposición de pines: Disposición de pines lineal, longitud del pin [P]: 3,4 mm, número de pines de soldadura por potencial: 2, sistema enchufable: COMBICON MC 1,5, Orientación de la cara enchufable: Estándar, bloqueo: sin, tipo de sujeción: sin, tipo de embalaje: empaquetado en caja | 345.35 | 100 | AA | PCB Connectors (PCC) | AAB | AABSIA | 50 | 50 | NO | PC | F | 2,03 | G | 48 | 79 | 115 | MM | 4046356664066 | 85366930 | PL | EC002637 | Imagen | Catálogo
1708372 | IMC 1,5/ 5-G-3,81 GY7035 | Carcasa de base para placa de circuito impreso | Carcasa base placa de circuito impreso, sección nominal: 1,5 mm², color: gris claro, corriente nominal: 8 A, tensión nominal (III/2): 160 V, superficie de contacto: Sn, tipo de conexión del contacto: Hembra, número de potenciales: 5, número de filas: 1, número de polos: 5, número de conexiones: 5, familia de artículos: IMC 1,5/..-G, paso: 3,81 mm, montaje: Soldadura por ola, disposición de pines: Disposición de pines lineal, longitud del pin [P]: 3,4 mm, número de pines de soldadura por potencial: 2, sistema enchufable: COMBICON MC 1,5, Orientación de la cara enchufable: Estándar, bloqueo: sin, tipo de sujeción: sin, tipo de embalaje: empaquetado en caja | 345.35 | 100 | AA | PCB Connectors (PCC) | AAB | AABSIA | 50 | 50 | NO | PC | F | 1,90 | G | 48 | 79 | 115 | MM | 4046356996426 | 85366930 | PL | EC002637 | Imagen | Catálogo
1857919 | IMC 1,5/ 5-ST-3,81 | Conector para placa de circuito impreso | Conector de placa de circuito impreso, sección nominal: 1,5 mm², color: verde, corriente nominal: 8 A, tensión nominal (III/2): 160 V, superficie de contacto: Sn, tipo de conexión del contacto: Macho, número de potenciales: 5, número de filas: 1, número de polos: 5, número de conexiones: 5, familia de artículos: IMC 1,5/..-ST, paso: 3,81 mm, tipo de conexión: Conexión por tornillo con cápsula de tracción, forma de sujeción de tornillos: L Ranura longitudinal, dirección de conexión conductor/placa de circuito impreso: 0 °, sistema enchufable: COMBICON MC 1,5, bloqueo: sin, tipo de sujeción: sin, tipo de embalaje: empaquetado en caja | 547.75 | 100 | AA | PCB Connectors (PCC) | AAB | AABAHA | 50 | 50 | NO | PC |  | 4,25 | G | 60 | 78 | 114 | MM | 4017918144159 | 85366990 | PL | EC002638 | Imagen | Catálogo
1943276 | IMC 1,5/ 5-ST-3,81 AU | Conector para placa de circuito impreso | Conector de placa de circuito impreso, sección nominal: 1,5 mm², color: verde, corriente nominal: 8 A, tensión nominal (III/2): 160 V, superficie de contacto: Au, tipo de conexión del contacto: Macho, número de potenciales: 5, número de filas: 1, número de polos: 5, número de conexiones: 5, familia de artículos: IMC 1,5/..-ST, paso: 3,81 mm, tipo de conexión: Conexión por tornillo con cápsula de tracción, forma de sujeción de tornillos: L Ranura longitudinal, dirección de conexión conductor/placa de circuito impreso: 0 °, sistema enchufable: COMBICON MC 1,5, bloqueo: sin, tipo de sujeción: sin, tipo de embalaje: empaquetado en caja | 738.32 | 100 | AA | PCB Connectors (PCC) | AAB | AABAHA | 50 | 50 | NO | PC |  | 4,28 | G | 57 | 77 | 112 | MM | 4017918890827 | 85366990 | PL | EC002638 | Imagen | Catálogo
1970799 | IMC 1,5/ 5-ST-3,81 AU BD :5-1 | Conector para placa de circuito impreso | Conector de placa de circuito impreso, sección nominal: 1,5 mm², color: verde, corriente nominal: 8 A, tensión nominal (III/2): 160 V, superficie de contacto: Au, tipo de conexión del contacto: Macho, número de potenciales: 5, número de filas: 1, número de polos: 5, número de conexiones: 5, familia de artículos: IMC 1,5/..-ST, paso: 3,81 mm, tipo de conexión: Conexión por tornillo con cápsula de tracción, forma de sujeción de tornillos: L Ranura longitudinal, dirección de conexión conductor/placa de circuito impreso: 0 °, sistema enchufable: COMBICON MC 1,5, bloqueo: sin, tipo de sujeción: sin, tipo de embalaje: empaquetado en caja | 779.98 | 100 | AA | PCB Connectors (PCC) | AAB | AABAHA | 50 | 50 | NO | PC | F | 4,25 | G | 48 | 79 | 115 | MM | 4017918929909 | 85366990 | PL | EC002638 | Imagen | Catálogo
1710189 | IMC 1,5/ 5-ST-3,81 BD:1-5 | Conector para placa de circuito impreso | Conector de placa de circuito impreso, sección nominal: 1,5 mm², color: verde, corriente nominal: 8 A, tensión nominal (III/2): 160 V, superficie de contacto: Sn, tipo de conexión del contacto: Macho, número de potenciales: 5, número de filas: 1, número de polos: 5, número de conexiones: 5, familia de artículos: IMC 1,5/..-ST, paso: 3,81 mm, tipo de conexión: Conexión por tornillo con cápsula de tracción, forma de sujeción de tornillos: L Ranura longitudinal, dirección de conexión conductor/placa de circuito impreso: 0 °, sistema enchufable: COMBICON MC 1,5, bloqueo: sin, tipo de sujeción: sin, tipo de embalaje: empaquetado en caja | 589.41 | 100 | AA | PCB Connectors (PCC) | AAB | AABAHA | 50 | 50 | NO | PC | F | 4,31 | G | 60 | 78 | 114 | MM | 4055626136714 | 85366990 | PL | EC002638 | Imagen | Catálogo
1175507 | IMC 1,5/ 5-ST-3,81 BD:COMQMQ | Conector para placa de circuito impreso | Conector de placa de circuito impreso, sección nominal: 1,5 mm², color: verde, corriente nominal: 8 A, tensión nominal (III/2): 160 V, superficie de contacto: Sn, tipo de conexión del contacto: Macho, número de filas: 1, número de polos: 5, familia de artículos: IMC 1,5/..-ST, paso: 3,81 mm, tipo de conexión: Conexión por tornillo con cápsula de tracción, forma de sujeción de tornillos: L Ranura longitudinal, dirección de conexión conductor/placa de circuito impreso: 0 °, sistema enchufable: COMBICON MC 1,5, bloqueo: sin, tipo de sujeción: sin, tipo de embalaje: empaquetado en caja | 693.02 | 100 | AA | PCB Connectors (PCC) | AAB | AABAHA | 50 | 50 | NO | PC | F | 4,25 | G |  |  |  |  | 4063151204976 | 85366990 | PL | EC002638 |  | Catálogo
1813279 | IMC 1,5/ 5-ST-3,81 BD:-X40.11S | Conector para placa de circuito impreso | Conector de placa de circuito impreso, sección nominal: 1,5 mm², color: verde, corriente nominal: 8 A, tensión nominal (III/2): 160 V, superficie de contacto: Sn, tipo de conexión del contacto: Macho, número de potenciales: 5, número de filas: 1, número de polos: 5, número de conexiones: 5, familia de artículos: IMC 1,5/..-ST, paso: 3,81 mm, tipo de conexión: Conexión por tornillo con cápsula de tracción, forma de sujeción de tornillos: L Ranura longitudinal, dirección de conexión conductor/placa de circuito impreso: 0 °, sistema enchufable: COMBICON MC 1,5, bloqueo: sin, tipo de sujeción: sin, tipo de embalaje: empaquetado en caja | 589.41 | 100 | AA | PCB Connectors (PCC) | AAB | AABAHA | 50 | 50 | NO | PC | F | 4,25 | G | 48 | 79 | 115 | MM | 4046356730907 | 85366990 | PL | EC002638 | Imagen | Catálogo
1028924 | IMC 1,5/ 5-ST-3,81 BD2:5-1 | Conector para placa de circuito impreso | Conector de placa de circuito impreso, sección nominal: 1,5 mm², color: verde, corriente nominal: 8 A, tensión nominal (III/2): 160 V, superficie de contacto: Sn, tipo de conexión del contacto: Macho, número de filas: 1, número de polos: 5, familia de artículos: IMC 1,5/..-ST, paso: 3,81 mm, tipo de conexión: Conexión por tornillo con cápsula de tracción, forma de sujeción de tornillos: L Ranura longitudinal, dirección de conexión conductor/placa de circuito impreso: 0 °, sistema enchufable: COMBICON MC 1,5, bloqueo: sin, tipo de sujeción: sin, tipo de embalaje: empaquetado en caja | 589.41 | 100 | AA | PCB Connectors (PCC) | AAB | AABAHA | 50 | 50 | NO | PC | F | 4,23 | G | 60 | 78 | 114 | MM | 4055626529936 | 85366990 | PL | EC002638 | Imagen | Catálogo
1804453 | IMC 1,5/ 5-ST-3,81 BK | Conector para placa de circuito impreso | Conector de placa de circuito impreso, sección nominal: 1,5 mm², color: negro, corriente nominal: 8 A, tensión nominal (III/2): 160 V, superficie de contacto: Sn, tipo de conexión del contacto: Macho, número de potenciales: 5, número de filas: 1, número de polos: 5, número de conexiones: 5, familia de artículos: IMC 1,5/..-ST, paso: 3,81 mm, tipo de conexión: Conexión por tornillo con cápsula de tracción, forma de sujeción de tornillos: L Ranura longitudinal, dirección de conexión conductor/placa de circuito impreso: 0 °, sistema enchufable: COMBICON MC 1,5, bloqueo: sin, tipo de sujeción: sin, tipo de embalaje: empaquetado en caja | 547.75 | 100 | AA | PCB Connectors (PCC) | AAB | AABAHA | 50 | 50 | NO | PC | F | 4,30 | G | 60 | 78 | 114 | MM | 4055626167299 | 85366990 | PL | EC002638 | Imagen | Catálogo
1715916 | IMC 1,5/ 5-ST-3,81 GY35 BD:B-+ | Conector para placa de circuito impreso | Conector de placa de circuito impreso, sección nominal: 1,5 mm², color: gris claro, corriente nominal: 8 A, tensión nominal (III/2): 160 V, superficie de contacto: Sn, tipo de conexión del contacto: Macho, número de potenciales: 5, número de filas: 1, número de polos: 5, número de conexiones: 5, familia de artículos: IMC 1,5/..-ST, paso: 3,81 mm, tipo de conexión: Conexión por tornillo con cápsula de tracción, forma de sujeción de tornillos: L Ranura longitudinal, dirección de conexión conductor/placa de circuito impreso: 0 °, sistema enchufable: COMBICON MC 1,5, bloqueo: sin, tipo de sujeción: sin, tipo de embalaje: empaquetado en caja | 589.41 | 100 | AA | PCB Connectors (PCC) | AAB | AABAHA | 50 | 50 | NO | PC | F | 4,25 | G | 48 | 79 | 115 | MM | 4055626456430 | 85366990 | PL | EC002638 | Imagen | Catálogo
1719707 | IMC 1,5/ 5-ST-3,81 GY7035 AU | Conector para placa de circuito impreso | Conector de placa de circuito impreso, sección nominal: 1,5 mm², color: gris claro, corriente nominal: 8 A, tensión nominal (III/2): 160 V, superficie de contacto: Au, tipo de conexión del contacto: Macho, número de potenciales: 5, número de filas: 1, número de polos: 5, número de conexiones: 5, familia de artículos: IMC 1,5/..-ST, paso: 3,81 mm, tipo de conexión: Conexión por tornillo con cápsula de tracción, forma de sujeción de tornillos: L Ranura longitudinal, dirección de conexión conductor/placa de circuito impreso: 0 °, sistema enchufable: COMBICON MC 1,5, bloqueo: sin, tipo de sujeción: sin, tipo de embalaje: empaquetado en caja | 738.32 | 100 | AA | PCB Connectors (PCC) | AAB | AABAHA | 50 | 50 | NO | PC |  | 4,28 | G | 58 | 76 | 113 | MM | 4046356141994 | 85366990 | PL | EC002638 | Imagen | Catálogo
1722354 | IMC 1,5/ 5-ST-3,81 GY7035 BDNZ | Conector para placa de circuito impreso | Conector de placa de circuito impreso, sección nominal: 1,5 mm², color: gris claro, corriente nominal: 8 A, tensión nominal (III/2): 160 V, superficie de contacto: Sn, tipo de conexión del contacto: Macho, número de potenciales: 5, número de filas: 1, número de polos: 5, número de conexiones: 5, familia de artículos: IMC 1,5/..-ST, paso: 3,81 mm, tipo de conexión: Conexión por tornillo con cápsula de tracción, forma de sujeción de tornillos: L Ranura longitudinal, dirección de conexión conductor/placa de circuito impreso: 0 °, sistema enchufable: COMBICON MC 1,5, bloqueo: sin, tipo de sujeción: sin, tipo de embalaje: empaquetado en caja | 551.39 | 100 | AA | PCB Connectors (PCC) | AAB | AABAHA | 50 | 50 | NO | PC | F | 4,24 | G | 48 | 79 | 115 | MM | 4046356116213 | 85366990 | PL | EC002638 | Imagen | Catálogo
1918751 | IMC 1,5/ 5-ST-3,81 KMGY | Conector para placa de circuito impreso | Conector de placa de circuito impreso, sección nominal: 1,5 mm², color: gris claro, corriente nominal: 8 A, tensión nominal (III/2): 160 V, superficie de contacto: Sn, tipo de conexión del contacto: Macho, número de potenciales: 5, número de filas: 1, número de polos: 5, número de conexiones: 5, familia de artículos: IMC 1,5/..-ST, paso: 3,81 mm, tipo de conexión: Conexión por tornillo con cápsula de tracción, forma de sujeción de tornillos: L Ranura longitudinal, dirección de conexión conductor/placa de circuito impreso: 0 °, sistema enchufable: COMBICON MC 1,5, bloqueo: sin, tipo de sujeción: sin, tipo de embalaje: empaquetado en caja | 547.75 | 100 | AA | PCB Connectors (PCC) | AAB | AABAHA | 50 | 50 | NO | PC |  | 4,26 | G | 60 | 79 | 113 | MM | 4017918479671 | 85366990 | PL | EC002638 | Imagen | Catálogo
1224227 | IMC 1,5/ 5-ST-3,81 OG | Conector para placa de circuito impreso | Conector de placa de circuito impreso, sección nominal: 1,5 mm², color: naranja, corriente nominal: 8 A, tensión nominal (III/2): 160 V, superficie de contacto: Sn, tipo de conexión del contacto: Macho, número de filas: 1, número de polos: 5, familia de artículos: IMC 1,5/..-ST, paso: 3,81 mm, tipo de conexión: Conexión por tornillo con cápsula de tracción, forma de sujeción de tornillos: L Ranura longitudinal, dirección de conexión conductor/placa de circuito impreso: 0 °, sistema enchufable: COMBICON MC 1,5, bloqueo: sin, tipo de sujeción: sin, tipo de embalaje: empaquetado en caja | 547.75 | 100 | AA | PCB Connectors (PCC) | AAB | AABAHA | 50 | 50 | NO | PC | F | 4,25 | G | 60 | 78 | 114 | MM | 4063151313784 | 85366990 | PL | EC002638 | Imagen | Catálogo
1784729 | IMC 1,5/ 5-ST-3,81SET IL IFS 2M | Parte enchufable | Cable de conexión confeccionado IL-IFS, longitud 2 m | 3807.61 | 100 | AA | PCB Connectors (PCC) | AAH | AAHGAD | 1 | 1 | SÍ | PC |  | 104,00 | G | 20 | 190 | 175 | MM | 4046356557115 | 85366990 | DE | EC004746 |  | Catálogo
1858060 | IMC 1,5/ 5-STGF-3,81 | Conector para placa de circuito impreso | Conector de placa de circuito impreso, sección nominal: 1,5 mm², color: verde, corriente nominal: 8 A, tensión nominal (III/2): 160 V, superficie de contacto: Sn, tipo de conexión del contacto: Macho, número de potenciales: 5, número de filas: 1, número de polos: 5, número de conexiones: 5, familia de artículos: IMC 1,5/..-STGF, paso: 3,81 mm, tipo de conexión: Conexión por tornillo con cápsula de tracción, forma de sujeción de tornillos: L Ranura longitudinal, dirección de conexión conductor/placa de circuito impreso: 0 °, sistema enchufable: COMBICON MC 1,5, bloqueo: Bloqueo por tornillo, tipo de sujeción: Sujeción aérea (rosca), tipo de embalaje: empaquetado en caja | 732.29 | 100 | AA | PCB Connectors (PCC) | AAB | AABAHB | 50 | 50 | NO | PC |  | 4,93 | G | 60 | 78 | 114 | MM | 4017918144302 | 85366990 | PL | EC002638 | Imagen | Catálogo
1830456 | IMC 1,5/ 6-G-3,5 P20 THR | Carcasa de base para placa de circuito impreso | Carcasa base placa de circuito impreso, sección nominal: 1,5 mm², color: negro, corriente nominal: 8 A, tensión nominal (III/2): 160 V, superficie de contacto: Sn, tipo de conexión del contacto: Hembra, número de potenciales: 6, número de filas: 1, número de polos: 6, número de conexiones: 6, familia de artículos: IMC 1,5/..-G-THR, paso: 3,5 mm, montaje: Soldadura THR/soldadura por ola, disposición de pines: Disposición de pines lineal, longitud del pin [P]: 2 mm, número de pines de soldadura por potencial: 2, sistema enchufable: COMBICON MC 1,5, Orientación de la cara enchufable: Estándar, bloqueo: sin, tipo de sujeción: sin, tipo de embalaje: empaquetado en caja | 414.42 | 100 | AA | PCB Connectors (PCC) | AAB | AABTIB | 50 | 50 | NO | PC |  | 3,14 | G | 26 | 271 | 165 | MM | 4046356886949 | 85366930 | DE | EC002637 | Imagen | Catálogo
1830605 | IMC 1,5/ 6-G-3,5 RN P20 THR | Carcasa de base para placa de circuito impreso | Carcasa base placa de circuito impreso, sección nominal: 1,5 mm², color: negro, corriente nominal: 8 A, tensión nominal (III/2): 160 V, superficie de contacto: Sn, tipo de conexión del contacto: Hembra, número de potenciales: 6, número de filas: 1, número de polos: 6, número de conexiones: 6, familia de artículos: IMC 1,5/..-G-RN-THR, paso: 3,5 mm, montaje: Soldadura THR/soldadura por ola, disposición de pines: Disposición de pines lineal, longitud del pin [P]: 2 mm, número de pines de soldadura por potencial: 2, sistema enchufable: COMBICON MC 1,5, Orientación de la cara enchufable: Estándar, bloqueo: Bloqueo por encaje, tipo de sujeción: Saliente de encaje, tipo de embalaje: empaquetado en caja | 416.88 | 100 | AA | PCB Connectors (PCC) | AAB | AABTIA | 50 | 50 | NO | PC | F | 3,16 | G | 26 | 271 | 165 | MM | 4046356887564 | 85366930 | DE | EC002637 | Imagen | Catálogo
1862616 | IMC 1,5/ 6-G-3,81 | Carcasa de base para placa de circuito impreso | Carcasa base placa de circuito impreso, sección nominal: 1,5 mm², color: verde, corriente nominal: 8 A, tensión nominal (III/2): 160 V, superficie de contacto: Sn, tipo de conexión del contacto: Hembra, número de potenciales: 6, número de filas: 1, número de polos: 6, número de conexiones: 6, familia de artículos: IMC 1,5/..-G, paso: 3,81 mm, montaje: Soldadura por ola, disposición de pines: Disposición de pines lineal, longitud del pin [P]: 3,4 mm, número de pines de soldadura por potencial: 2, sistema enchufable: COMBICON MC 1,5, Orientación de la cara enchufable: Estándar, bloqueo: sin, tipo de sujeción: sin, tipo de embalaje: empaquetado en caja | 414.42 | 100 | AA | PCB Connectors (PCC) | AAB | AABSIA | 50 | 50 | NO | PC |  | 2,19 | G | 48 | 79 | 115 | MM | 4017918133610 | 85366930 | PL | EC002637 | Imagen | Catálogo
1801470 | IMC 1,5/ 6-G-3,81 AU | Carcasa de base para placa de circuito impreso | Carcasa base placa de circuito impreso, sección nominal: 1,5 mm², color: verde, corriente nominal: 8 A, tensión nominal (III/2): 160 V, superficie de contacto: Au, tipo de conexión del contacto: Hembra, número de filas: 1, número de polos: 6, familia de artículos: IMC 1,5/..-G, paso: 3,81 mm, montaje: Soldadura por ola, disposición de pines: Disposición de pines lineal, longitud del pin [P]: 3,4 mm, número de pines de soldadura por potencial: 2, sistema enchufable: COMBICON MC 1,5, Orientación de la cara enchufable: Estándar, bloqueo: sin, tipo de sujeción: sin, tipo de embalaje: empaquetado en caja | 1029.51 | 100 | AA | PCB Connectors (PCC) | AAB | AABSIA | 50 | 1000 | NO | PC | F | 2,19 | G |  |  |  |  | 4067923422070 | 85366930 | PL | EC002637 |  | Catálogo
1857922 | IMC 1,5/ 6-ST-3,81 | Conector para placa de circuito impreso | Conector de placa de circuito impreso, sección nominal: 1,5 mm², color: verde, corriente nominal: 8 A, tensión nominal (III/2): 160 V, superficie de contacto: Sn, tipo de conexión del contacto: Macho, número de potenciales: 6, número de filas: 1, número de polos: 6, número de conexiones: 6, familia de artículos: IMC 1,5/..-ST, paso: 3,81 mm, tipo de conexión: Conexión por tornillo con cápsula de tracción, forma de sujeción de tornillos: L Ranura longitudinal, dirección de conexión conductor/placa de circuito impreso: 0 °, sistema enchufable: COMBICON MC 1,5, bloqueo: sin, tipo de sujeción: sin, tipo de embalaje: empaquetado en caja | 657.31 | 100 | AA | PCB Connectors (PCC) | AAB | AABAHA | 50 | 50 | NO | PC |  | 5,04 | G | 60 | 78 | 114 | MM | 4017918144166 | 85366990 | PL | EC002638 | Imagen | Catálogo
1908444 | IMC 1,5/ 6-ST-3,81 BD:1-6 | Conector para placa de circuito impreso | Conector de placa de circuito impreso, sección nominal: 1,5 mm², color: verde, corriente nominal: 8 A, tensión nominal (III/2): 160 V, superficie de contacto: Sn, tipo de conexión del contacto: Macho, número de potenciales: 6, número de filas: 1, número de polos: 6, número de conexiones: 6, familia de artículos: IMC 1,5/..-ST, paso: 3,81 mm, tipo de conexión: Conexión por tornillo con cápsula de tracción, forma de sujeción de tornillos: L Ranura longitudinal, dirección de conexión conductor/placa de circuito impreso: 0 °, sistema enchufable: COMBICON MC 1,5, bloqueo: sin, tipo de sujeción: sin, tipo de embalaje: empaquetado en caja | 707.3 | 100 | AA | PCB Connectors (PCC) | AAB | AABAHA | 50 | 50 | NO | PC | F | 5,03 | G | 60 | 78 | 114 | MM | 4017918225490 | 85366990 | PL | EC002638 | Imagen | Catálogo
1714076 | IMC 1,5/ 6-ST-3,81 BD:1-6 SO | Conector para placa de circuito impreso | Conector de placa de circuito impreso, sección nominal: 1,5 mm², color: verde, corriente nominal: 8 A, tensión nominal (III/2): 160 V, superficie de contacto: Sn, tipo de conexión del contacto: Macho, número de potenciales: 6, número de filas: 1, número de polos: 6, número de conexiones: 6, familia de artículos: IMC 1,5/..-ST, paso: 3,81 mm, tipo de conexión: Conexión por tornillo con cápsula de tracción, forma de sujeción de tornillos: L Ranura longitudinal, dirección de conexión conductor/placa de circuito impreso: 0 °, sistema enchufable: COMBICON MC 1,5, bloqueo: sin, tipo de sujeción: sin, tipo de embalaje: empaquetado en caja | 707.3 | 100 | AA | PCB Connectors (PCC) | AAB | AABAHA | 50 | 50 | NO | PC | F | 5,01 | G | 60 | 78 | 114 | MM | 4055626345994 | 85366990 | PL | EC002638 | Imagen | Catálogo
1918764 | IMC 1,5/ 6-ST-3,81 BK | Conector para placa de circuito impreso | Conector de placa de circuito impreso, sección nominal: 1,5 mm², color: negro, corriente nominal: 8 A, tensión nominal (III/2): 160 V, superficie de contacto: Sn, tipo de conexión del contacto: Macho, número de potenciales: 6, número de filas: 1, número de polos: 6, número de conexiones: 6, familia de artículos: IMC 1,5/..-ST, paso: 3,81 mm, tipo de conexión: Conexión por tornillo con cápsula de tracción, forma de sujeción de tornillos: L Ranura longitudinal, dirección de conexión conductor/placa de circuito impreso: 0 °, sistema enchufable: COMBICON MC 1,5, bloqueo: sin, tipo de sujeción: sin, tipo de embalaje: empaquetado en caja | 657.31 | 100 | AA | PCB Connectors (PCC) | AAB | AABAHA | 50 | 50 | NO | PC | F | 5,00 | G | 60 | 78 | 114 | MM | 4017918479626 | 85366990 | PL | EC002638 | Imagen | Catálogo
1858073 | IMC 1,5/ 6-STGF-3,81 | Conector para placa de circuito impreso | Conector de placa de circuito impreso, sección nominal: 1,5 mm², color: verde, corriente nominal: 8 A, tensión nominal (III/2): 160 V, superficie de contacto: Sn, tipo de conexión del contacto: Macho, número de potenciales: 6, número de filas: 1, número de polos: 6, número de conexiones: 6, familia de artículos: IMC 1,5/..-STGF, paso: 3,81 mm, tipo de conexión: Conexión por tornillo con cápsula de tracción, forma de sujeción de tornillos: L Ranura longitudinal, dirección de conexión conductor/placa de circuito impreso: 0 °, sistema enchufable: COMBICON MC 1,5, bloqueo: Bloqueo por tornillo, tipo de sujeción: Sujeción aérea (rosca), tipo de embalaje: empaquetado en caja | 841.84 | 100 | AA | PCB Connectors (PCC) | AAB | AABAHB | 50 | 50 | NO | PC |  | 5,69 | G | 60 | 78 | 114 | MM | 4017918144319 | 85366990 | PL | EC002638 | Imagen | Catálogo
1830469 | IMC 1,5/ 7-G-3,5 P20 THR | Carcasa de base para placa de circuito impreso | Carcasa base placa de circuito impreso, sección nominal: 1,5 mm², color: negro, corriente nominal: 8 A, tensión nominal (III/2): 160 V, superficie de contacto: Sn, tipo de conexión del contacto: Hembra, número de potenciales: 7, número de filas: 1, número de polos: 7, número de conexiones: 7, familia de artículos: IMC 1,5/..-G-THR, paso: 3,5 mm, montaje: Soldadura THR/soldadura por ola, disposición de pines: Disposición de pines lineal, longitud del pin [P]: 2 mm, número de pines de soldadura por potencial: 2, sistema enchufable: COMBICON MC 1,5, Orientación de la cara enchufable: Estándar, bloqueo: sin, tipo de sujeción: sin, tipo de embalaje: empaquetado en caja | 483.49 | 100 | AA | PCB Connectors (PCC) | AAB | AABTIB | 50 | 50 | NO | PC | F | 3,46 | G | 26 | 271 | 165 | MM | 4046356886956 | 85366930 | DE | EC002637 | Imagen | Catálogo
1830618 | IMC 1,5/ 7-G-3,5 RN P20 THR | Carcasa de base para placa de circuito impreso | Carcasa base placa de circuito impreso, sección nominal: 1,5 mm², color: negro, corriente nominal: 8 A, tensión nominal (III/2): 160 V, superficie de contacto: Sn, tipo de conexión del contacto: Hembra, número de potenciales: 7, número de filas: 1, número de polos: 7, número de conexiones: 7, familia de artículos: IMC 1,5/..-G-RN-THR, paso: 3,5 mm, montaje: Soldadura THR/soldadura por ola, disposición de pines: Disposición de pines lineal, longitud del pin [P]: 2 mm, número de pines de soldadura por potencial: 2, sistema enchufable: COMBICON MC 1,5, Orientación de la cara enchufable: Estándar, bloqueo: Bloqueo por encaje, tipo de sujeción: Saliente de encaje, tipo de embalaje: empaquetado en caja | 485.94 | 100 | AA | PCB Connectors (PCC) | AAB | AABTIA | 50 | 50 | NO | PC | F | 3,47 | G | 26 | 271 | 165 | MM | 4046356887571 | 85366930 | DE | EC002637 | Imagen | Catálogo
1862629 | IMC 1,5/ 7-G-3,81 | Carcasa de base para placa de circuito impreso | Carcasa base placa de circuito impreso, sección nominal: 1,5 mm², color: verde, corriente nominal: 8 A, tensión nominal (III/2): 160 V, superficie de contacto: Sn, tipo de conexión del contacto: Hembra, número de potenciales: 7, número de filas: 1, número de polos: 7, número de conexiones: 7, familia de artículos: IMC 1,5/..-G, paso: 3,81 mm, montaje: Soldadura por ola, disposición de pines: Disposición de pines lineal, longitud del pin [P]: 3,4 mm, número de pines de soldadura por potencial: 2, sistema enchufable: COMBICON MC 1,5, Orientación de la cara enchufable: Estándar, bloqueo: sin, tipo de sujeción: sin, tipo de embalaje: empaquetado en caja | 483.49 | 100 | AA | PCB Connectors (PCC) | AAB | AABSIA | 50 | 50 | NO | PC | F | 2,67 | G | 58 | 76 | 114 | MM | 4017918133627 | 85366930 | PL | EC002637 | Imagen | Catálogo
1921188 | IMC 1,5/ 7-G-3,81 AU | Carcasa de base para placa de circuito impreso | Carcasa base placa de circuito impreso, sección nominal: 1,5 mm², color: verde, corriente nominal: 8 A, tensión nominal (III/2): 160 V, superficie de contacto: Au, tipo de conexión del contacto: Hembra, número de potenciales: 7, número de filas: 1, número de polos: 7, número de conexiones: 7, familia de artículos: IMC 1,5/..-G, paso: 3,81 mm, montaje: Soldadura por ola, disposición de pines: Disposición de pines lineal, longitud del pin [P]: 3,4 mm, número de pines de soldadura por potencial: 2, sistema enchufable: COMBICON MC 1,5, Orientación de la cara enchufable: Estándar, bloqueo: sin, tipo de sujeción: sin, tipo de embalaje: empaquetado en caja | 1201.11 | 100 | AA | PCB Connectors (PCC) | AAB | AABSIA | 50 | 50 | NO | PC | F | 2,69 | G | 60 | 78 | 114 | MM | 4017918574741 | 85366930 | PL | EC002637 | Imagen | Catálogo
1729483 | IMC 1,5/ 7-G-3,81 PA1,3,5,7 | Carcasa de base para placa de circuito impreso | Carcasa base placa de circuito impreso, sección nominal: 1,5 mm², color: verde, corriente nominal: 8 A, tensión nominal (III/2): 160 V, superficie de contacto: Sn, tipo de conexión del contacto: Hembra, número de potenciales: 4, número de filas: 1, número de polos: 4, número de conexiones: 4, familia de artículos: IMC 1,5/..-G, paso: 3,81 mm, montaje: Soldadura por ola, disposición de pines: Disposición de pines lineal, longitud del pin [P]: 3,4 mm, número de pines de soldadura por potencial: 2, sistema enchufable: COMBICON MC 1,5, Orientación de la cara enchufable: Estándar, bloqueo: sin, tipo de sujeción: sin, tipo de embalaje: empaquetado en caja | 483.49 | 100 | AA | PCB Connectors (PCC) | AAB | AABSIA | 50 | 50 | NO | PC | F | 2,24 | G | 60 | 78 | 114 | MM | 4046356147354 | 85366930 | PL | EC002637 | Imagen | Catálogo
1857935 | IMC 1,5/ 7-ST-3,81 | Conector para placa de circuito impreso | Conector de placa de circuito impreso, sección nominal: 1,5 mm², color: verde, corriente nominal: 8 A, tensión nominal (III/2): 160 V, superficie de contacto: Sn, tipo de conexión del contacto: Macho, número de potenciales: 7, número de filas: 1, número de polos: 7, número de conexiones: 7, familia de artículos: IMC 1,5/..-ST, paso: 3,81 mm, tipo de conexión: Conexión por tornillo con cápsula de tracción, forma de sujeción de tornillos: L Ranura longitudinal, dirección de conexión conductor/placa de circuito impreso: 0 °, sistema enchufable: COMBICON MC 1,5, bloqueo: sin, tipo de sujeción: sin, tipo de embalaje: empaquetado en caja | 766.85 | 100 | AA | PCB Connectors (PCC) | AAB | AABAHA | 50 | 50 | NO | PC |  | 5,81 | G | 60 | 78 | 113 | MM | 4017918144173 | 85366990 | PL | EC002638 | Imagen | Catálogo
1858086 | IMC 1,5/ 7-STGF-3,81 | Conector para placa de circuito impreso | Conector de placa de circuito impreso, sección nominal: 1,5 mm², color: verde, corriente nominal: 8 A, tensión nominal (III/2): 160 V, superficie de contacto: Sn, tipo de conexión del contacto: Macho, número de potenciales: 7, número de filas: 1, número de polos: 7, número de conexiones: 7, familia de artículos: IMC 1,5/..-STGF, paso: 3,81 mm, tipo de conexión: Conexión por tornillo con cápsula de tracción, forma de sujeción de tornillos: L Ranura longitudinal, dirección de conexión conductor/placa de circuito impreso: 0 °, sistema enchufable: COMBICON MC 1,5, bloqueo: Bloqueo por tornillo, tipo de sujeción: Sujeción aérea (rosca), tipo de embalaje: empaquetado en caja | 951.39 | 100 | AA | PCB Connectors (PCC) | AAB | AABAHB | 50 | 50 | NO | PC |  | 6,61 | G | 91 | 77 | 113 | MM | 4017918144326 | 85366990 | PL | EC002638 | Imagen | Catálogo
5606385 | IMC 1,5/ 7-STGF-3,81 BD:NZSO | Conector para placa de circuito impreso | Conector de placa de circuito impreso, sección nominal: 1,5 mm², color: verde, corriente nominal: 8 A, tensión nominal (III/2): 160 V, superficie de contacto: Sn, tipo de conexión del contacto: Macho, número de potenciales: 7, número de filas: 1, número de polos: 7, número de conexiones: 7, familia de artículos: IMC 1,5/..-STGF, paso: 3,81 mm, tipo de conexión: Conexión por tornillo con cápsula de tracción, forma de sujeción de tornillos: L Ranura longitudinal, dirección de conexión conductor/placa de circuito impreso: 0 °, sistema enchufable: COMBICON MC 1,5, bloqueo: Bloqueo por tornillo, tipo de sujeción: Sujeción aérea (rosca), tipo de embalaje: empaquetado en caja | 1009.71 | 100 | AA | PCB Connectors (PCC) | AAB | AABAHB | 50 | 500 | NO | PC | F | 6,61 | G | 91 | 114 | 78 | MM | 4046356890250 | 85366990 | PL | EC002638 | Imagen | Catálogo
1830472 | IMC 1,5/ 8-G-3,5 P20 THR | Carcasa de base para placa de circuito impreso | Carcasa base placa de circuito impreso, sección nominal: 1,5 mm², color: negro, corriente nominal: 8 A, tensión nominal (III/2): 160 V, superficie de contacto: Sn, tipo de conexión del contacto: Hembra, número de potenciales: 8, número de filas: 1, número de polos: 8, número de conexiones: 8, familia de artículos: IMC 1,5/..-G-THR, paso: 3,5 mm, montaje: Soldadura THR/soldadura por ola, disposición de pines: Disposición de pines lineal, longitud del pin [P]: 2 mm, número de pines de soldadura por potencial: 2, sistema enchufable: COMBICON MC 1,5, Orientación de la cara enchufable: Estándar, bloqueo: sin, tipo de sujeción: sin, tipo de embalaje: empaquetado en caja | 552.57 | 100 | AA | PCB Connectors (PCC) | AAB | AABTIB | 50 | 50 | NO | PC | F | 3,77 | G | 26 | 271 | 165 | MM | 4046356920766 | 85366930 | DE | EC002637 | Imagen | Catálogo
1830621 | IMC 1,5/ 8-G-3,5 RN P20 THR | Carcasa de base para placa de circuito impreso | Carcasa base placa de circuito impreso, sección nominal: 1,5 mm², color: negro, corriente nominal: 8 A, tensión nominal (III/2): 160 V, superficie de contacto: Sn, tipo de conexión del contacto: Hembra, número de potenciales: 8, número de filas: 1, número de polos: 8, número de conexiones: 8, familia de artículos: IMC 1,5/..-G-RN-THR, paso: 3,5 mm, montaje: Soldadura THR/soldadura por ola, disposición de pines: Disposición de pines lineal, longitud del pin [P]: 2 mm, número de pines de soldadura por potencial: 2, sistema enchufable: COMBICON MC 1,5, Orientación de la cara enchufable: Estándar, bloqueo: Bloqueo por encaje, tipo de sujeción: Saliente de encaje, tipo de embalaje: empaquetado en caja | 555.02 | 100 | AA | PCB Connectors (PCC) | AAB | AABTIA | 50 | 50 | NO | PC |  | 2,91 | G | 48 | 113 | 80 | MM | 4046356887588 | 85366930 | DE | EC002637 | Imagen | Catálogo
1862632 | IMC 1,5/ 8-G-3,81 | Carcasa de base para placa de circuito impreso | Carcasa base placa de circuito impreso, sección nominal: 1,5 mm², color: verde, corriente nominal: 8 A, tensión nominal (III/2): 160 V, superficie de contacto: Sn, tipo de conexión del contacto: Hembra, número de potenciales: 8, número de filas: 1, número de polos: 8, número de conexiones: 8, familia de artículos: IMC 1,5/..-G, paso: 3,81 mm, montaje: Soldadura por ola, disposición de pines: Disposición de pines lineal, longitud del pin [P]: 3,4 mm, número de pines de soldadura por potencial: 2, sistema enchufable: COMBICON MC 1,5, Orientación de la cara enchufable: Estándar, bloqueo: sin, tipo de sujeción: sin, tipo de embalaje: empaquetado en caja | 552.57 | 100 | AA | PCB Connectors (PCC) | AAB | AABSIA | 50 | 50 | NO | PC |  | 2,98 | G | 57 | 78 | 113 | MM | 4017918133634 | 85366930 | PL | EC002637 | Imagen | Catálogo
1745001 | IMC 1,5/ 8-G-3,81 OG | Carcasa de base para placa de circuito impreso | Carcasa base placa de circuito impreso, sección nominal: 1,5 mm², color: naranja, corriente nominal: 8 A, tensión nominal (III/2): 160 V, superficie de contacto: Sn, tipo de conexión del contacto: Hembra, número de potenciales: 8, número de filas: 1, número de polos: 8, número de conexiones: 8, familia de artículos: IMC 1,5/..-G, paso: 3,81 mm, montaje: Soldadura por ola, disposición de pines: Disposición de pines lineal, longitud del pin [P]: 3,4 mm, número de pines de soldadura por potencial: 2, sistema enchufable: COMBICON MC 1,5, Orientación de la cara enchufable: Estándar, bloqueo: sin, tipo de sujeción: sin, tipo de embalaje: empaquetado en caja | 552.57 | 100 | AA | PCB Connectors (PCC) | AAB | AABSIA | 50 | 50 | NO | PC | F | 2,86 | G | 60 | 78 | 114 | MM | 4046356307345 | 85366930 | PL | EC002637 | Imagen | Catálogo
1857948 | IMC 1,5/ 8-ST-3,81 | Conector para placa de circuito impreso | Conector de placa de circuito impreso, sección nominal: 1,5 mm², color: verde, corriente nominal: 8 A, tensión nominal (III/2): 160 V, superficie de contacto: Sn, tipo de conexión del contacto: Macho, número de potenciales: 8, número de filas: 1, número de polos: 8, número de conexiones: 8, familia de artículos: IMC 1,5/..-ST, paso: 3,81 mm, tipo de conexión: Conexión por tornillo con cápsula de tracción, forma de sujeción de tornillos: L Ranura longitudinal, dirección de conexión conductor/placa de circuito impreso: 0 °, sistema enchufable: COMBICON MC 1,5, bloqueo: sin, tipo de sujeción: sin, tipo de embalaje: empaquetado en caja | 876.41 | 100 | AA | PCB Connectors (PCC) | AAB | AABAHA | 50 | 50 | NO | PC |  | 6,72 | G | 91 | 114 | 78 | MM | 4017918144180 | 85366990 | PL | EC002638 | Imagen | Catálogo
1812665 | IMC 1,5/ 8-ST-3,81 BD:X16S/1 | Conector para placa de circuito impreso | Conector de placa de circuito impreso, sección nominal: 1,5 mm², color: verde, corriente nominal: 8 A, tensión nominal (III/2): 160 V, superficie de contacto: Sn, tipo de conexión del contacto: Macho, número de potenciales: 8, número de filas: 1, número de polos: 8, número de conexiones: 8, familia de artículos: IMC 1,5/..-ST, paso: 3,81 mm, tipo de conexión: Conexión por tornillo con cápsula de tracción, forma de sujeción de tornillos: L Ranura longitudinal, dirección de conexión conductor/placa de circuito impreso: 0 °, sistema enchufable: COMBICON MC 1,5, bloqueo: sin, tipo de sujeción: sin, tipo de embalaje: empaquetado en caja | 924.02 | 100 | AA | PCB Connectors (PCC) | AAB | AABAHA | 50 | 50 | NO | PC | F | 6,67 | G | 91 | 114 | 78 | MM | 4046356730006 | 85366990 | PL | EC002638 | Imagen | Catálogo
1858099 | IMC 1,5/ 8-STGF-3,81 | Conector para placa de circuito impreso | Conector de placa de circuito impreso, sección nominal: 1,5 mm², color: verde, corriente nominal: 8 A, tensión nominal (III/2): 160 V, superficie de contacto: Sn, tipo de conexión del contacto: Macho, número de potenciales: 8, número de filas: 1, número de polos: 8, número de conexiones: 8, familia de artículos: IMC 1,5/..-STGF, paso: 3,81 mm, tipo de conexión: Conexión por tornillo con cápsula de tracción, forma de sujeción de tornillos: L Ranura longitudinal, dirección de conexión conductor/placa de circuito impreso: 0 °, sistema enchufable: COMBICON MC 1,5, bloqueo: Bloqueo por tornillo, tipo de sujeción: Sujeción aérea (rosca), tipo de embalaje: empaquetado en caja | 1060.94 | 100 | AA | PCB Connectors (PCC) | AAB | AABAHB | 50 | 50 | NO | PC |  | 7,35 | G | 92 | 77 | 113 | MM | 4017918144333 | 85366990 | PL | EC002638 | Imagen | Catálogo
1830485 | IMC 1,5/ 9-G-3,5 P20 THR | Carcasa de base para placa de circuito impreso | Carcasa base placa de circuito impreso, sección nominal: 1,5 mm², color: negro, corriente nominal: 8 A, tensión nominal (III/2): 160 V, superficie de contacto: Sn, tipo de conexión del contacto: Hembra, número de potenciales: 9, número de filas: 1, número de polos: 9, número de conexiones: 9, familia de artículos: IMC 1,5/..-G-THR, paso: 3,5 mm, montaje: Soldadura THR/soldadura por ola, disposición de pines: Disposición de pines lineal, longitud del pin [P]: 2 mm, número de pines de soldadura por potencial: 2, sistema enchufable: COMBICON MC 1,5, Orientación de la cara enchufable: Estándar, bloqueo: sin, tipo de sujeción: sin, tipo de embalaje: empaquetado en caja | 621.63 | 100 | AA | PCB Connectors (PCC) | AAB | AABTIB | 50 | 50 | NO | PC | F | 3,50 | G | 26 | 271 | 165 | MM | 4046356886963 | 85366930 | DE | EC002637 | Imagen | Catálogo
1830634 | IMC 1,5/ 9-G-3,5 RN P20 THR | Carcasa de base para placa de circuito impreso | Carcasa base placa de circuito impreso, sección nominal: 1,5 mm², color: negro, corriente nominal: 8 A, tensión nominal (III/2): 160 V, superficie de contacto: Sn, tipo de conexión del contacto: Hembra, número de potenciales: 9, número de filas: 1, número de polos: 9, número de conexiones: 9, familia de artículos: IMC 1,5/..-G-RN-THR, paso: 3,5 mm, montaje: Soldadura THR/soldadura por ola, disposición de pines: Disposición de pines lineal, longitud del pin [P]: 2 mm, número de pines de soldadura por potencial: 2, sistema enchufable: COMBICON MC 1,5, Orientación de la cara enchufable: Estándar, bloqueo: Bloqueo por encaje, tipo de sujeción: Saliente de encaje, tipo de embalaje: empaquetado en caja | 624.08 | 100 | AA | PCB Connectors (PCC) | AAB | AABTIA | 50 | 50 | NO | PC | F | 4,56 | G | 43 | 271 | 165 | MM | 4046356887595 | 85366930 | DE | EC002637 | Imagen | Catálogo
1862645 | IMC 1,5/ 9-G-3,81 | Carcasa de base para placa de circuito impreso | Carcasa base placa de circuito impreso, sección nominal: 1,5 mm², color: verde, corriente nominal: 8 A, tensión nominal (III/2): 160 V, superficie de contacto: Sn, tipo de conexión del contacto: Hembra, número de potenciales: 9, número de filas: 1, número de polos: 9, número de conexiones: 9, familia de artículos: IMC 1,5/..-G, paso: 3,81 mm, montaje: Soldadura por ola, disposición de pines: Disposición de pines lineal, longitud del pin [P]: 3,4 mm, número de pines de soldadura por potencial: 2, sistema enchufable: COMBICON MC 1,5, Orientación de la cara enchufable: Estándar, bloqueo: sin, tipo de sujeción: sin, tipo de embalaje: empaquetado en caja | 621.63 | 100 | AA | PCB Connectors (PCC) | AAB | AABSIA | 50 | 50 | NO | PC |  | 3,15 | G | 57 | 80 | 113 | MM | 4017918133641 | 85366930 | PL | EC002637 | Imagen | Catálogo
1857951 | IMC 1,5/ 9-ST-3,81 | Conector para placa de circuito impreso | Conector de placa de circuito impreso, sección nominal: 1,5 mm², color: verde, corriente nominal: 8 A, tensión nominal (III/2): 160 V, superficie de contacto: Sn, tipo de conexión del contacto: Macho, número de potenciales: 9, número de filas: 1, número de polos: 9, número de conexiones: 9, familia de artículos: IMC 1,5/..-ST, paso: 3,81 mm, tipo de conexión: Conexión por tornillo con cápsula de tracción, forma de sujeción de tornillos: L Ranura longitudinal, dirección de conexión conductor/placa de circuito impreso: 0 °, sistema enchufable: COMBICON MC 1,5, bloqueo: sin, tipo de sujeción: sin, tipo de embalaje: empaquetado en caja | 985.95 | 100 | AA | PCB Connectors (PCC) | AAB | AABAHA | 50 | 50 | NO | PC |  | 7,38 | G | 92 | 77 | 113 | MM | 4017918144197 | 85366990 | PL | EC002638 | Imagen | Catálogo
1858109 | IMC 1,5/ 9-STGF-3,81 | Conector para placa de circuito impreso | Conector de placa de circuito impreso, sección nominal: 1,5 mm², color: verde, corriente nominal: 8 A, tensión nominal (III/2): 160 V, superficie de contacto: Sn, tipo de conexión del contacto: Macho, número de potenciales: 9, número de filas: 1, número de polos: 9, número de conexiones: 9, familia de artículos: IMC 1,5/..-STGF, paso: 3,81 mm, tipo de conexión: Conexión por tornillo con cápsula de tracción, forma de sujeción de tornillos: L Ranura longitudinal, dirección de conexión conductor/placa de circuito impreso: 0 °, sistema enchufable: COMBICON MC 1,5, bloqueo: Bloqueo por tornillo, tipo de sujeción: Sujeción aérea (rosca), tipo de embalaje: empaquetado en caja | 1170.49 | 100 | AA | PCB Connectors (PCC) | AAB | AABAHB | 50 | 50 | NO | PC | F | 8,14 | G | 92 | 78 | 114 | MM | 4017918144340 | 85366990 | PL | EC002638 | Imagen | Catálogo
1830498 | IMC 1,5/10-G-3,5 P20 THR | Carcasa de base para placa de circuito impreso | Carcasa base placa de circuito impreso, sección nominal: 1,5 mm², color: negro, corriente nominal: 8 A, tensión nominal (III/2): 160 V, superficie de contacto: Sn, tipo de conexión del contacto: Hembra, número de potenciales: 10, número de filas: 1, número de polos: 10, número de conexiones: 10, familia de artículos: IMC 1,5/..-G-THR, paso: 3,5 mm, montaje: Soldadura THR/soldadura por ola, disposición de pines: Disposición de pines lineal, longitud del pin [P]: 2 mm, número de pines de soldadura por potencial: 2, sistema enchufable: COMBICON MC 1,5, Orientación de la cara enchufable: Estándar, bloqueo: sin, tipo de sujeción: sin, tipo de embalaje: empaquetado en caja | 690.71 | 100 | AA | PCB Connectors (PCC) | AAB | AABTIB | 50 | 50 | NO | PC |  | 4,89 | G | 43 | 271 | 165 | MM | 4046356886970 | 85366930 | DE | EC002637 | Imagen | Catálogo
1830647 | IMC 1,5/10-G-3,5 RN P20 THR | Carcasa de base para placa de circuito impreso | Carcasa base placa de circuito impreso, sección nominal: 1,5 mm², color: negro, corriente nominal: 8 A, tensión nominal (III/2): 160 V, superficie de contacto: Sn, tipo de conexión del contacto: Hembra, número de potenciales: 10, número de filas: 1, número de polos: 10, número de conexiones: 10, familia de artículos: IMC 1,5/..-G-RN-THR, paso: 3,5 mm, montaje: Soldadura THR/soldadura por ola, disposición de pines: Disposición de pines lineal, longitud del pin [P]: 2 mm, número de pines de soldadura por potencial: 2, sistema enchufable: COMBICON MC 1,5, Orientación de la cara enchufable: Estándar, bloqueo: Bloqueo por encaje, tipo de sujeción: Saliente de encaje, tipo de embalaje: empaquetado en caja | 693.15 | 100 | AA | PCB Connectors (PCC) | AAB | AABTIA | 50 | 50 | NO | PC | F | 4,88 | G | 43 | 271 | 165 | MM | 4046356887601 | 85366930 | DE | EC002637 | Imagen | Catálogo
1862658 | IMC 1,5/10-G-3,81 | Carcasa de base para placa de circuito impreso | Carcasa base placa de circuito impreso, sección nominal: 1,5 mm², color: verde, corriente nominal: 8 A, tensión nominal (III/2): 160 V, superficie de contacto: Sn, tipo de conexión del contacto: Hembra, número de potenciales: 10, número de filas: 1, número de polos: 10, número de conexiones: 10, familia de artículos: IMC 1,5/..-G, paso: 3,81 mm, montaje: Soldadura por ola, disposición de pines: Disposición de pines lineal, longitud del pin [P]: 3,4 mm, número de pines de soldadura por potencial: 2, sistema enchufable: COMBICON MC 1,5, Orientación de la cara enchufable: Estándar, bloqueo: sin, tipo de sujeción: sin, tipo de embalaje: empaquetado en caja | 690.71 | 100 | AA | PCB Connectors (PCC) | AAB | AABSIA | 50 | 50 | NO | PC |  | 3,61 | G | 90 | 81 | 114 | MM | 4017918133658 | 85366930 | PL | EC002637 | Imagen | Catálogo
1725788 | IMC 1,5/10-G-3,81 BK AU | Carcasa de base para placa de circuito impreso | Carcasa base placa de circuito impreso, sección nominal: 1,5 mm², color: negro, corriente nominal: 8 A, tensión nominal (III/2): 160 V, superficie de contacto: Au, tipo de conexión del contacto: Hembra, número de potenciales: 10, número de filas: 1, número de polos: 10, número de conexiones: 10, familia de artículos: IMC 1,5/..-G, paso: 3,81 mm, montaje: Soldadura por ola, disposición de pines: Disposición de pines lineal, longitud del pin [P]: 3,4 mm, número de pines de soldadura por potencial: 2, sistema enchufable: COMBICON MC 1,5, Orientación de la cara enchufable: Estándar, bloqueo: sin, tipo de sujeción: sin, tipo de embalaje: empaquetado en caja | 1715.86 | 100 | AA | PCB Connectors (PCC) | AAB | AABSIA | 50 | 50 | NO | PC |  | 3,91 | G | 40 | 181 | 111 | MM | 4046356128407 | 85366930 | PL | EC002637 | Imagen | Catálogo
1766776 | IMC 1,5/10-G-3,81 GTBU | Carcasa de base para placa de circuito impreso | Carcasa base placa de circuito impreso, sección nominal: 1,5 mm², color: azul genciana, corriente nominal: 8 A, tensión nominal (III/2): 160 V, superficie de contacto: Sn, tipo de conexión del contacto: Hembra, número de potenciales: 10, número de filas: 1, número de polos: 10, número de conexiones: 10, familia de artículos: IMC 1,5/..-G, paso: 3,81 mm, montaje: Soldadura por ola, disposición de pines: Disposición de pines lineal, longitud del pin [P]: 3,7 mm, número de pines de soldadura por potencial: 2, sistema enchufable: COMBICON MC 1,5, Orientación de la cara enchufable: Estándar, bloqueo: sin, tipo de sujeción: sin, tipo de embalaje: empaquetado en caja | 690.71 | 100 | AA | PCB Connectors (PCC) | AAB | AABSIA | 50 | 50 | NO | PC | F | 3,48 | G | 60 | 78 | 114 | MM | 4046356433730 | 85366930 | PL | EC002637 | Imagen | Catálogo
1857964 | IMC 1,5/10-ST-3,81 | Conector para placa de circuito impreso | Conector de placa de circuito impreso, sección nominal: 1,5 mm², color: verde, corriente nominal: 8 A, tensión nominal (III/2): 160 V, superficie de contacto: Sn, tipo de conexión del contacto: Macho, número de potenciales: 10, número de filas: 1, número de polos: 10, número de conexiones: 10, familia de artículos: IMC 1,5/..-ST, paso: 3,81 mm, tipo de conexión: Conexión por tornillo con cápsula de tracción, forma de sujeción de tornillos: L Ranura longitudinal, dirección de conexión conductor/placa de circuito impreso: 0 °, sistema enchufable: COMBICON MC 1,5, bloqueo: sin, tipo de sujeción: sin, tipo de embalaje: empaquetado en caja | 1095.51 | 100 | AA | PCB Connectors (PCC) | AAB | AABAHA | 50 | 50 | NO | PC |  | 8,18 | G | 91 | 114 | 78 | MM | 4017918144203 | 85366990 | PL | EC002638 | Imagen | Catálogo
1943289 | IMC 1,5/10-ST-3,81 AU | Conector para placa de circuito impreso | Conector de placa de circuito impreso, sección nominal: 1,5 mm², color: verde, corriente nominal: 8 A, tensión nominal (III/2): 160 V, superficie de contacto: Au, tipo de conexión del contacto: Macho, número de potenciales: 10, número de filas: 1, número de polos: 10, número de conexiones: 10, familia de artículos: IMC 1,5/..-ST, paso: 3,81 mm, tipo de conexión: Conexión por tornillo con cápsula de tracción, forma de sujeción de tornillos: L Ranura longitudinal, dirección de conexión conductor/placa de circuito impreso: 0 °, sistema enchufable: COMBICON MC 1,5, bloqueo: sin, tipo de sujeción: sin, tipo de embalaje: empaquetado en caja | 1476.62 | 100 | AA | PCB Connectors (PCC) | AAB | AABAHA | 50 | 50 | NO | PC |  | 8,15 | G | 91 | 114 | 78 | MM | 4017918861179 | 85366990 | PL | EC002638 | Imagen | Catálogo
1702742 | IMC 1,5/10-ST-3,81 BD:1-10 | Conector para placa de circuito impreso | Conector de placa de circuito impreso, sección nominal: 1,5 mm², color: verde, corriente nominal: 8 A, tensión nominal (III/2): 160 V, superficie de contacto: Sn, tipo de conexión del contacto: Macho, número de potenciales: 10, número de filas: 1, número de polos: 10, número de conexiones: 10, familia de artículos: IMC 1,5/..-ST, paso: 3,81 mm, tipo de conexión: Conexión por tornillo con cápsula de tracción, forma de sujeción de tornillos: L Ranura longitudinal, dirección de conexión conductor/placa de circuito impreso: 0 °, sistema enchufable: COMBICON MC 1,5, bloqueo: sin, tipo de sujeción: sin, tipo de embalaje: empaquetado en caja | 1178.82 | 100 | AA | PCB Connectors (PCC) | AAB | AABAHA | 50 | 50 | NO | PC | F | 8,21 | G | 91 | 114 | 78 | MM | 4046356613934 | 85366990 | PL | EC002638 | Imagen | Catálogo
1028922 | IMC 1,5/10-ST-3,81 BD2:10-1 | Conector para placa de circuito impreso | Conector de placa de circuito impreso, sección nominal: 1,5 mm², color: verde, corriente nominal: 8 A, tensión nominal (III/2): 160 V, superficie de contacto: Sn, tipo de conexión del contacto: Macho, número de filas: 1, número de polos: 10, familia de artículos: IMC 1,5/..-ST, paso: 3,81 mm, tipo de conexión: Conexión por tornillo con cápsula de tracción, forma de sujeción de tornillos: L Ranura longitudinal, dirección de conexión conductor/placa de circuito impreso: 0 °, sistema enchufable: COMBICON MC 1,5, bloqueo: sin, tipo de sujeción: sin, tipo de embalaje: empaquetado en caja | 1149.6 | 100 | AA | PCB Connectors (PCC) | AAB | AABAHA | 50 | 50 | NO | PC | F | 8,18 | G | 91 | 114 | 78 | MM | 4055626530130 | 85366990 | PL | EC002638 | Imagen | Catálogo
1770746 | IMC 1,5/10-ST-3,81 BK AU | Conector para placa de circuito impreso | Conector de placa de circuito impreso, sección nominal: 1,5 mm², color: negro, corriente nominal: 8 A, tensión nominal (III/2): 160 V, superficie de contacto: Au, tipo de conexión del contacto: Macho, número de potenciales: 10, número de filas: 1, número de polos: 10, número de conexiones: 10, familia de artículos: IMC 1,5/..-ST, paso: 3,81 mm, tipo de conexión: Conexión por tornillo con cápsula de tracción, forma de sujeción de tornillos: L Ranura longitudinal, dirección de conexión conductor/placa de circuito impreso: 0 °, sistema enchufable: COMBICON MC 1,5, bloqueo: sin, tipo de sujeción: sin, tipo de embalaje: empaquetado en caja | 1476.62 | 100 | AA | PCB Connectors (PCC) | AAB | AABAHA | 50 | 50 | NO | PC | F | 8,21 | G | 91 | 114 | 78 | MM | 4046356458801 | 85366990 | PL | EC002638 | Imagen | Catálogo
1704625 | IMC 1,5/10-ST-3,81AUBKBDWH1-10 | Conector para placa de circuito impreso | Conector de placa de circuito impreso, sección nominal: 1,5 mm², color: negro, corriente nominal: 8 A, tensión nominal (III/2): 160 V, superficie de contacto: Au, tipo de conexión del contacto: Macho, número de potenciales: 10, número de filas: 1, número de polos: 10, número de conexiones: 10, familia de artículos: IMC 1,5/..-ST, paso: 3,81 mm, tipo de conexión: Conexión por tornillo con cápsula de tracción, forma de sujeción de tornillos: L Ranura longitudinal, dirección de conexión conductor/placa de circuito impreso: 0 °, sistema enchufable: COMBICON MC 1,5, bloqueo: sin, tipo de sujeción: sin, tipo de embalaje: empaquetado en caja | 1559.94 | 100 | AA | PCB Connectors (PCC) | AAB | AABAHA | 50 | 50 | NO | PC | F | 8,07 | G | 92 | 78 | 114 | MM | 4046356730815 | 85366990 | PL | EC002638 | Imagen | Catálogo
1858112 | IMC 1,5/10-STGF-3,81 | Conector para placa de circuito impreso | Conector de placa de circuito impreso, sección nominal: 1,5 mm², color: verde, corriente nominal: 8 A, tensión nominal (III/2): 160 V, superficie de contacto: Sn, tipo de conexión del contacto: Macho, número de potenciales: 10, número de filas: 1, número de polos: 10, número de conexiones: 10, familia de artículos: IMC 1,5/..-STGF, paso: 3,81 mm, tipo de conexión: Conexión por tornillo con cápsula de tracción, forma de sujeción de tornillos: L Ranura longitudinal, dirección de conexión conductor/placa de circuito impreso: 0 °, sistema enchufable: COMBICON MC 1,5, bloqueo: Bloqueo por tornillo, tipo de sujeción: Sujeción aérea (rosca), tipo de embalaje: empaquetado en caja | 1280.05 | 100 | AA | PCB Connectors (PCC) | AAB | AABAHB | 50 | 50 | NO | PC |  | 8,85 | G | 89 | 108 | 111 | MM | 4017918144357 | 85366990 | PL | EC002638 | Imagen | Catálogo
1296306 | IMC 1,5/10-STGF-3,81 WFSO | Conector para placa de circuito impreso | Conector para placa de circuito impreso, sección nominal: 1,5 mm², color: verde, corriente nominal: 8 A, tensión nominal (III/2): 160 V, superficie contactos: Estaño, tipo de contacto: Macho, número de filas: 1, número de polos: 10, familia de artículos: IMC 1,5/..-STGF, paso: 3,81 mm, tipo de conexión: Conexión por tornillo con cápsula de tracción, forma de sujeción de tornillos: L Ranura longitudinal, dirección de conexión conductor/placa de circuito impreso: 0 °, sistema enchufable: COMBICONMC 1,5, bloqueo: Bloqueo por tornillo, tipo de fijación: Sujeción aérea (rosca), tipo de embalaje: empaquetado en caja | 1327.85 | 100 | AA | PCB Connectors (PCC) | AAB | AABAHB | 50 | 1000 | NO | PC |  | 8.85 | G | 0 | 0 | 0 |  | 4063151533687 | 85366990 | PL | EC002638 | Imagen | Catálogo
1830508 | IMC 1,5/11-G-3,5 P20 THR | Carcasa de base para placa de circuito impreso | Carcasa base placa de circuito impreso, sección nominal: 1,5 mm², color: negro, corriente nominal: 8 A, tensión nominal (III/2): 160 V, superficie de contacto: Sn, tipo de conexión del contacto: Hembra, número de potenciales: 11, número de filas: 1, número de polos: 11, número de conexiones: 11, familia de artículos: IMC 1,5/..-G-THR, paso: 3,5 mm, montaje: Soldadura THR/soldadura por ola, disposición de pines: Disposición de pines lineal, longitud del pin [P]: 2 mm, número de pines de soldadura por potencial: 2, sistema enchufable: COMBICON MC 1,5, Orientación de la cara enchufable: Estándar, bloqueo: sin, tipo de sujeción: sin, tipo de embalaje: empaquetado en caja | 759.77 | 100 | AA | PCB Connectors (PCC) | AAB | AABTIB | 50 | 2000 | NO | PC |  | 3,94 | G | 43 | 271 | 165 | MM | 4046356886987 | 85366930 | DE | EC002637 | Imagen | Catálogo
1830650 | IMC 1,5/11-G-3,5 RN P20 THR | Carcasa de base para placa de circuito impreso | Carcasa base placa de circuito impreso, sección nominal: 1,5 mm², color: negro, corriente nominal: 8 A, tensión nominal (III/2): 160 V, superficie de contacto: Sn, tipo de conexión del contacto: Hembra, número de potenciales: 11, número de filas: 1, número de polos: 11, número de conexiones: 11, familia de artículos: IMC 1,5/..-G-RN-THR, paso: 3,5 mm, montaje: Soldadura THR/soldadura por ola, disposición de pines: Disposición de pines lineal, longitud del pin [P]: 2 mm, número de pines de soldadura por potencial: 2, sistema enchufable: COMBICON MC 1,5, Orientación de la cara enchufable: Estándar, bloqueo: Bloqueo por encaje, tipo de sujeción: Saliente de encaje, tipo de embalaje: empaquetado en caja | 762.23 | 100 | AA | PCB Connectors (PCC) | AAB | AABTIA | 50 | 50 | NO | PC |  | 3,88 | G | 43 | 271 | 165 | MM | 4046356887618 | 85366930 | DE | EC002637 | Imagen | Catálogo
1862661 | IMC 1,5/11-G-3,81 | Carcasa de base para placa de circuito impreso | Carcasa base placa de circuito impreso, sección nominal: 1,5 mm², color: verde, corriente nominal: 8 A, tensión nominal (III/2): 160 V, superficie de contacto: Sn, tipo de conexión del contacto: Hembra, número de potenciales: 11, número de filas: 1, número de polos: 11, número de conexiones: 11, familia de artículos: IMC 1,5/..-G, paso: 3,81 mm, montaje: Soldadura por ola, disposición de pines: Disposición de pines lineal, longitud del pin [P]: 3,4 mm, número de pines de soldadura por potencial: 2, sistema enchufable: COMBICON MC 1,5, Orientación de la cara enchufable: Estándar, bloqueo: sin, tipo de sujeción: sin, tipo de embalaje: empaquetado en caja | 759.77 | 100 | AA | PCB Connectors (PCC) | AAB | AABSIA | 50 | 50 | NO | PC |  | 3,99 | G | 89 | 79 | 113 | MM | 4017918133665 | 85366930 | PL | EC002637 | Imagen | Catálogo
1857977 | IMC 1,5/11-ST-3,81 | Conector para placa de circuito impreso | Conector de placa de circuito impreso, sección nominal: 1,5 mm², color: verde, corriente nominal: 8 A, tensión nominal (III/2): 160 V, superficie de contacto: Sn, tipo de conexión del contacto: Macho, número de potenciales: 11, número de filas: 1, número de polos: 11, número de conexiones: 11, familia de artículos: IMC 1,5/..-ST, paso: 3,81 mm, tipo de conexión: Conexión por tornillo con cápsula de tracción, forma de sujeción de tornillos: L Ranura longitudinal, dirección de conexión conductor/placa de circuito impreso: 0 °, sistema enchufable: COMBICON MC 1,5, bloqueo: sin, tipo de sujeción: sin, tipo de embalaje: empaquetado en caja | 1205.06 | 100 | AA | PCB Connectors (PCC) | AAB | AABAHA | 50 | 50 | NO | PC | F | 8,97 | G | 91 | 114 | 78 | MM | 4017918144210 | 85366990 | PL | EC002638 | Imagen | Catálogo
1858125 | IMC 1,5/11-STGF-3,81 | Conector para placa de circuito impreso | Conector de placa de circuito impreso, sección nominal: 1,5 mm², color: verde, corriente nominal: 8 A, tensión nominal (III/2): 160 V, superficie de contacto: Sn, tipo de conexión del contacto: Macho, número de potenciales: 11, número de filas: 1, número de polos: 11, número de conexiones: 11, familia de artículos: IMC 1,5/..-STGF, paso: 3,81 mm, tipo de conexión: Conexión por tornillo con cápsula de tracción, forma de sujeción de tornillos: L Ranura longitudinal, dirección de conexión conductor/placa de circuito impreso: 0 °, sistema enchufable: COMBICON MC 1,5, bloqueo: Bloqueo por tornillo, tipo de sujeción: Sujeción aérea (rosca), tipo de embalaje: empaquetado en caja | 1389.59 | 100 | AA | PCB Connectors (PCC) | AAB | AABAHB | 50 | 50 | NO | PC |  | 9,70 | G | 91 | 109 | 114 | MM | 4017918144364 | 85366990 | PL | EC002638 | Imagen | Catálogo
1830511 | IMC 1,5/12-G-3,5 P20 THR | Carcasa de base para placa de circuito impreso | Carcasa base placa de circuito impreso, sección nominal: 1,5 mm², color: negro, corriente nominal: 8 A, tensión nominal (III/2): 160 V, superficie de contacto: Sn, tipo de conexión del contacto: Hembra, número de potenciales: 12, número de filas: 1, número de polos: 12, número de conexiones: 12, familia de artículos: IMC 1,5/..-G-THR, paso: 3,5 mm, montaje: Soldadura THR/soldadura por ola, disposición de pines: Disposición de pines lineal, longitud del pin [P]: 2 mm, número de pines de soldadura por potencial: 2, sistema enchufable: COMBICON MC 1,5, Orientación de la cara enchufable: Estándar, bloqueo: sin, tipo de sujeción: sin, tipo de embalaje: empaquetado en caja | 828.84 | 100 | AA | PCB Connectors (PCC) | AAB | AABTIB | 50 | 50 | NO | PC |  | 5,48 | G | 43 | 271 | 165 | MM | 4046356886994 | 85366930 | DE | EC002637 | Imagen | Catálogo
1830663 | IMC 1,5/12-G-3,5 RN P20 THR | Carcasa de base para placa de circuito impreso | Carcasa base placa de circuito impreso, sección nominal: 1,5 mm², color: negro, corriente nominal: 8 A, tensión nominal (III/2): 160 V, superficie de contacto: Sn, tipo de conexión del contacto: Hembra, número de potenciales: 12, número de filas: 1, número de polos: 12, número de conexiones: 12, familia de artículos: IMC 1,5/..-G-RN-THR, paso: 3,5 mm, montaje: Soldadura THR/soldadura por ola, disposición de pines: Disposición de pines lineal, longitud del pin [P]: 2 mm, número de pines de soldadura por potencial: 2, sistema enchufable: COMBICON MC 1,5, Orientación de la cara enchufable: Estándar, bloqueo: Bloqueo por encaje, tipo de sujeción: Saliente de encaje, tipo de embalaje: empaquetado en caja | 831.29 | 100 | AA | PCB Connectors (PCC) | AAB | AABTIA | 50 | 50 | NO | PC |  | 4,22 | G | 43 | 271 | 165 | MM | 4046356887625 | 85366930 | DE | EC002637 | Imagen | Catálogo
1862674 | IMC 1,5/12-G-3,81 | Carcasa de base para placa de circuito impreso | Carcasa base placa de circuito impreso, sección nominal: 1,5 mm², color: verde, corriente nominal: 8 A, tensión nominal (III/2): 160 V, superficie de contacto: Sn, tipo de conexión del contacto: Hembra, número de potenciales: 12, número de filas: 1, número de polos: 12, número de conexiones: 12, familia de artículos: IMC 1,5/..-G, paso: 3,81 mm, montaje: Soldadura por ola, disposición de pines: Disposición de pines lineal, longitud del pin [P]: 3,4 mm, número de pines de soldadura por potencial: 2, sistema enchufable: COMBICON MC 1,5, Orientación de la cara enchufable: Estándar, bloqueo: sin, tipo de sujeción: sin, tipo de embalaje: empaquetado en caja | 828.84 | 100 | AA | PCB Connectors (PCC) | AAB | AABSIA | 50 | 50 | NO | PC |  | 4,30 | G | 91 | 79 | 115 | MM | 4017918133672 | 85366930 | PL | EC002637 | Imagen | Catálogo
1857980 | IMC 1,5/12-ST-3,81 | Conector para placa de circuito impreso | Conector de placa de circuito impreso, sección nominal: 1,5 mm², color: verde, corriente nominal: 8 A, tensión nominal (III/2): 160 V, superficie de contacto: Sn, tipo de conexión del contacto: Macho, número de potenciales: 12, número de filas: 1, número de polos: 12, número de conexiones: 12, familia de artículos: IMC 1,5/..-ST, paso: 3,81 mm, tipo de conexión: Conexión por tornillo con cápsula de tracción, forma de sujeción de tornillos: L Ranura longitudinal, dirección de conexión conductor/placa de circuito impreso: 0 °, sistema enchufable: COMBICON MC 1,5, bloqueo: sin, tipo de sujeción: sin, tipo de embalaje: empaquetado en caja | 1314.61 | 100 | AA | PCB Connectors (PCC) | AAB | AABAHA | 50 | 50 | NO | PC |  | 9,66 | G | 93 | 108 | 113 | MM | 4017918144227 | 85366990 | PL | EC002638 | Imagen | Catálogo
1797842 | IMC 1,5/12-ST-3,81 CP12BD:-X40 | Conector para placa de circuito impreso | Conector de placa de circuito impreso, sección nominal: 1,5 mm², color: verde, corriente nominal: 8 A, tensión nominal (III/2): 160 V, superficie de contacto: Sn, tipo de conexión del contacto: Macho, número de potenciales: 12, número de filas: 1, número de polos: 12, número de conexiones: 12, familia de artículos: IMC 1,5/..-ST, paso: 3,81 mm, tipo de conexión: Conexión por tornillo con cápsula de tracción, forma de sujeción de tornillos: L Ranura longitudinal, dirección de conexión conductor/placa de circuito impreso: 0 °, sistema enchufable: COMBICON MC 1,5, bloqueo: sin, tipo de sujeción: sin, tipo de embalaje: empaquetado en caja | 1450.95 | 100 | AA | PCB Connectors (PCC) | AAB | AABAHA | 50 | 50 | NO | PC | F | 7,67 | G | 91 | 109 | 114 | MM | 4046356726092 | 85366990 | PL | EC002638 | Imagen | Catálogo
1858138 | IMC 1,5/12-STGF-3,81 | Conector para placa de circuito impreso | Conector de placa de circuito impreso, sección nominal: 1,5 mm², color: verde, corriente nominal: 8 A, tensión nominal (III/2): 160 V, superficie de contacto: Sn, tipo de conexión del contacto: Macho, número de potenciales: 12, número de filas: 1, número de polos: 12, número de conexiones: 12, familia de artículos: IMC 1,5/..-STGF, paso: 3,81 mm, tipo de conexión: Conexión por tornillo con cápsula de tracción, forma de sujeción de tornillos: L Ranura longitudinal, dirección de conexión conductor/placa de circuito impreso: 0 °, sistema enchufable: COMBICON MC 1,5, bloqueo: Bloqueo por tornillo, tipo de sujeción: Sujeción aérea (rosca), tipo de embalaje: empaquetado en caja | 1499.15 | 100 | AA | PCB Connectors (PCC) | AAB | AABAHB | 50 | 50 | NO | PC |  | 10,50 | G | 91 | 108 | 112 | MM | 4017918144371 | 85366990 | PL | EC002638 | Imagen | Catálogo
1862687 | IMC 1,5/13-G-3,81 | Carcasa de base para placa de circuito impreso | Carcasa base placa de circuito impreso, sección nominal: 1,5 mm², color: verde, corriente nominal: 8 A, tensión nominal (III/2): 160 V, superficie de contacto: Sn, tipo de conexión del contacto: Hembra, número de potenciales: 13, número de filas: 1, número de polos: 13, número de conexiones: 13, familia de artículos: IMC 1,5/..-G, paso: 3,81 mm, montaje: Soldadura por ola, disposición de pines: Disposición de pines lineal, longitud del pin [P]: 3,4 mm, número de pines de soldadura por potencial: 2, sistema enchufable: COMBICON MC 1,5, Orientación de la cara enchufable: Estándar, bloqueo: sin, tipo de sujeción: sin, tipo de embalaje: empaquetado en caja | 897.91 | 100 | AA | PCB Connectors (PCC) | AAB | AABSIA | 50 | 50 | NO | PC |  | 4,63 | G | 91 | 114 | 78 | MM | 4017918133689 | 85366930 | PL | EC002637 | Imagen | Catálogo
1857993 | IMC 1,5/13-ST-3,81 | Conector para placa de circuito impreso | Conector de placa de circuito impreso, sección nominal: 1,5 mm², color: verde, corriente nominal: 8 A, tensión nominal (III/2): 160 V, superficie de contacto: Sn, tipo de conexión del contacto: Macho, número de potenciales: 13, número de filas: 1, número de polos: 13, número de conexiones: 13, familia de artículos: IMC 1,5/..-ST, paso: 3,81 mm, tipo de conexión: Conexión por tornillo con cápsula de tracción, forma de sujeción de tornillos: L Ranura longitudinal, dirección de conexión conductor/placa de circuito impreso: 0 °, sistema enchufable: COMBICON MC 1,5, bloqueo: sin, tipo de sujeción: sin, tipo de embalaje: empaquetado en caja | 1424.16 | 100 | AA | PCB Connectors (PCC) | AAB | AABAHA | 50 | 50 | NO | PC | F | 10,39 | G | 91 | 109 | 114 | MM | 4017918144234 | 85366990 | PL | EC002638 | Imagen | Catálogo
1858141 | IMC 1,5/13-STGF-3,81 | Conector para placa de circuito impreso | Conector de placa de circuito impreso, sección nominal: 1,5 mm², color: verde, corriente nominal: 8 A, tensión nominal (III/2): 160 V, superficie de contacto: Sn, tipo de conexión del contacto: Macho, número de potenciales: 13, número de filas: 1, número de polos: 13, número de conexiones: 13, familia de artículos: IMC 1,5/..-STGF, paso: 3,81 mm, tipo de conexión: Conexión por tornillo con cápsula de tracción, forma de sujeción de tornillos: L Ranura longitudinal, dirección de conexión conductor/placa de circuito impreso: 0 °, sistema enchufable: COMBICON MC 1,5, bloqueo: Bloqueo por tornillo, tipo de sujeción: Sujeción aérea (rosca), tipo de embalaje: empaquetado en caja | 1608.69 | 100 | AA | PCB Connectors (PCC) | AAB | AABAHB | 50 | 50 | NO | PC | F | 11,36 | G | 91 | 109 | 114 | MM | 4017918144388 | 85366990 | PL | EC002638 | Imagen | Catálogo
1862690 | IMC 1,5/14-G-3,81 | Carcasa de base para placa de circuito impreso | Carcasa base placa de circuito impreso, sección nominal: 1,5 mm², color: verde, corriente nominal: 8 A, tensión nominal (III/2): 160 V, superficie de contacto: Sn, tipo de conexión del contacto: Hembra, número de potenciales: 14, número de filas: 1, número de polos: 14, número de conexiones: 14, familia de artículos: IMC 1,5/..-G, paso: 3,81 mm, montaje: Soldadura por ola, disposición de pines: Disposición de pines lineal, longitud del pin [P]: 3,4 mm, número de pines de soldadura por potencial: 2, sistema enchufable: COMBICON MC 1,5, Orientación de la cara enchufable: Estándar, bloqueo: sin, tipo de sujeción: sin, tipo de embalaje: empaquetado en caja | 966.98 | 100 | AA | PCB Connectors (PCC) | AAB | AABSIA | 50 | 50 | NO | PC |  | 4,97 | G | 91 | 109 | 114 | MM | 4017918133696 | 85366930 | PL | EC002637 | Imagen | Catálogo
1858002 | IMC 1,5/14-ST-3,81 | Conector para placa de circuito impreso | Conector de placa de circuito impreso, sección nominal: 1,5 mm², color: verde, corriente nominal: 8 A, tensión nominal (III/2): 160 V, superficie de contacto: Sn, tipo de conexión del contacto: Macho, número de potenciales: 14, número de filas: 1, número de polos: 14, número de conexiones: 14, familia de artículos: IMC 1,5/..-ST, paso: 3,81 mm, tipo de conexión: Conexión por tornillo con cápsula de tracción, forma de sujeción de tornillos: L Ranura longitudinal, dirección de conexión conductor/placa de circuito impreso: 0 °, sistema enchufable: COMBICON MC 1,5, bloqueo: sin, tipo de sujeción: sin, tipo de embalaje: empaquetado en caja | 1533.7 | 100 | AA | PCB Connectors (PCC) | AAB | AABAHA | 50 | 50 | NO | PC |  | 11,18 | G | 93 | 108 | 112 | MM | 4017918144241 | 85366990 | PL | EC002638 | Imagen | Catálogo
1858154 | IMC 1,5/14-STGF-3,81 | Conector para placa de circuito impreso | Conector de placa de circuito impreso, sección nominal: 1,5 mm², color: verde, corriente nominal: 8 A, tensión nominal (III/2): 160 V, superficie de contacto: Sn, tipo de conexión del contacto: Macho, número de potenciales: 14, número de filas: 1, número de polos: 14, número de conexiones: 14, familia de artículos: IMC 1,5/..-STGF, paso: 3,81 mm, tipo de conexión: Conexión por tornillo con cápsula de tracción, forma de sujeción de tornillos: L Ranura longitudinal, dirección de conexión conductor/placa de circuito impreso: 0 °, sistema enchufable: COMBICON MC 1,5, bloqueo: Bloqueo por tornillo, tipo de sujeción: Sujeción aérea (rosca), tipo de embalaje: empaquetado en caja | 1718.24 | 100 | AA | PCB Connectors (PCC) | AAB | AABAHB | 50 | 50 | NO | PC | F | 11,93 | G | 91 | 109 | 114 | MM | 4017918144395 | 85366990 | PL | EC002638 | Imagen | Catálogo
1862700 | IMC 1,5/15-G-3,81 | Carcasa de base para placa de circuito impreso | Carcasa base placa de circuito impreso, sección nominal: 1,5 mm², color: verde, corriente nominal: 8 A, tensión nominal (III/2): 160 V, superficie de contacto: Sn, tipo de conexión del contacto: Hembra, número de potenciales: 15, número de filas: 1, número de polos: 15, número de conexiones: 15, familia de artículos: IMC 1,5/..-G, paso: 3,81 mm, montaje: Soldadura por ola, disposición de pines: Disposición de pines lineal, longitud del pin [P]: 3,4 mm, número de pines de soldadura por potencial: 2, sistema enchufable: COMBICON MC 1,5, Orientación de la cara enchufable: Estándar, bloqueo: sin, tipo de sujeción: sin, tipo de embalaje: empaquetado en caja | 1036.06 | 100 | AA | PCB Connectors (PCC) | AAB | AABSIA | 50 | 50 | NO | PC | F | 5,06 | G | 91 | 109 | 114 | MM | 4017918133702 | 85366930 | PL | EC002637 | Imagen | Catálogo
1858015 | IMC 1,5/15-ST-3,81 | Conector para placa de circuito impreso | Conector de placa de circuito impreso, sección nominal: 1,5 mm², color: verde, corriente nominal: 8 A, tensión nominal (III/2): 160 V, superficie de contacto: Sn, tipo de conexión del contacto: Macho, número de potenciales: 15, número de filas: 1, número de polos: 15, número de conexiones: 15, familia de artículos: IMC 1,5/..-ST, paso: 3,81 mm, tipo de conexión: Conexión por tornillo con cápsula de tracción, forma de sujeción de tornillos: L Ranura longitudinal, dirección de conexión conductor/placa de circuito impreso: 0 °, sistema enchufable: COMBICON MC 1,5, bloqueo: sin, tipo de sujeción: sin, tipo de embalaje: empaquetado en caja | 1643.26 | 100 | AA | PCB Connectors (PCC) | AAB | AABAHA | 50 | 50 | NO | PC |  | 12,11 | G | 91 | 109 | 114 | MM | 4017918144258 | 85366990 | PL | EC002638 | Imagen | Catálogo
1303800 | IMC 1,5/15-ST-3,81 BD:15-1 | Conector para placa de circuito impreso | Conector de placa de circuito impreso, sección nominal: 1,5 mm², color: verde, corriente nominal: 8 A, tensión nominal (III/2): 160 V, superficie de contacto: Sn, tipo de conexión del contacto: Macho, número de filas: 1, número de polos: 15, familia de artículos: IMC 1,5/..-ST, paso: 3,81 mm, tipo de conexión: Conexión por tornillo con cápsula de tracción, forma de sujeción de tornillos: L Ranura longitudinal, dirección de conexión conductor/placa de circuito impreso: 0 °, sistema enchufable: COMBICON MC 1,5, bloqueo: sin, tipo de sujeción: sin, tipo de embalaje: empaquetado en caja | 1768.24 | 100 | AA | PCB Connectors (PCC) | AAB | AABAHA | 50 | 1000 | NO | PC |  | 12,11 | G | 91 | 109 | 114 | MM | 4063151550943 | 85366990 | PL | EC002638 | Imagen | Catálogo
1858167 | IMC 1,5/15-STGF-3,81 | Conector para placa de circuito impreso | Conector de placa de circuito impreso, sección nominal: 1,5 mm², color: verde, corriente nominal: 8 A, tensión nominal (III/2): 160 V, superficie de contacto: Sn, tipo de conexión del contacto: Macho, número de potenciales: 15, número de filas: 1, número de polos: 15, número de conexiones: 15, familia de artículos: IMC 1,5/..-STGF, paso: 3,81 mm, tipo de conexión: Conexión por tornillo con cápsula de tracción, forma de sujeción de tornillos: L Ranura longitudinal, dirección de conexión conductor/placa de circuito impreso: 0 °, sistema enchufable: COMBICON MC 1,5, bloqueo: Bloqueo por tornillo, tipo de sujeción: Sujeción aérea (rosca), tipo de embalaje: empaquetado en caja | 1827.8 | 100 | AA | PCB Connectors (PCC) | AAB | AABAHB | 50 | 50 | NO | PC | F | 13,08 | G | 93 | 136 | 113 | MM | 4017918144401 | 85366990 | PL | EC002638 | Imagen | Catálogo
1862713 | IMC 1,5/16-G-3,81 | Carcasa de base para placa de circuito impreso | Carcasa base placa de circuito impreso, sección nominal: 1,5 mm², color: verde, corriente nominal: 8 A, tensión nominal (III/2): 160 V, superficie de contacto: Sn, tipo de conexión del contacto: Hembra, número de potenciales: 16, número de filas: 1, número de polos: 16, número de conexiones: 16, familia de artículos: IMC 1,5/..-G, paso: 3,81 mm, montaje: Soldadura por ola, disposición de pines: Disposición de pines lineal, longitud del pin [P]: 3,4 mm, número de pines de soldadura por potencial: 2, sistema enchufable: COMBICON MC 1,5, Orientación de la cara enchufable: Estándar, bloqueo: sin, tipo de sujeción: sin, tipo de embalaje: empaquetado en caja | 1105.12 | 100 | AA | PCB Connectors (PCC) | AAB | AABSIA | 50 | 50 | NO | PC |  | 5,38 | G | 91 | 77 | 113 | MM | 4017918133719 | 85366930 | PL | EC002637 | Imagen | Catálogo
1709939 | IMC 1,5/16-G-3,81 BK | Carcasa de base para placa de circuito impreso | Carcasa base placa de circuito impreso, sección nominal: 1,5 mm², color: negro, corriente nominal: 8 A, tensión nominal (III/2): 160 V, superficie de contacto: Sn, tipo de conexión del contacto: Hembra, número de potenciales: 16, número de filas: 1, número de polos: 16, número de conexiones: 16, familia de artículos: IMC 1,5/..-G, paso: 3,81 mm, montaje: Soldadura por ola, disposición de pines: Disposición de pines lineal, longitud del pin [P]: 3,4 mm, número de pines de soldadura por potencial: 2, sistema enchufable: COMBICON MC 1,5, Orientación de la cara enchufable: Estándar, bloqueo: sin, tipo de sujeción: sin, tipo de embalaje: empaquetado en caja | 1105.12 | 100 | AA | PCB Connectors (PCC) | AAB | AABSIA | 50 | 50 | NO | PC | F | 5,38 | G | 91 | 109 | 114 | MM | 4055626123479 | 85366930 | PL | EC002637 | Imagen | Catálogo
1858028 | IMC 1,5/16-ST-3,81 | Conector para placa de circuito impreso | Conector de placa de circuito impreso, sección nominal: 1,5 mm², color: verde, corriente nominal: 8 A, tensión nominal (III/2): 160 V, superficie de contacto: Sn, tipo de conexión del contacto: Macho, número de potenciales: 16, número de filas: 1, número de polos: 16, número de conexiones: 16, familia de artículos: IMC 1,5/..-ST, paso: 3,81 mm, tipo de conexión: Conexión por tornillo con cápsula de tracción, forma de sujeción de tornillos: L Ranura longitudinal, dirección de conexión conductor/placa de circuito impreso: 0 °, sistema enchufable: COMBICON MC 1,5, bloqueo: sin, tipo de sujeción: sin, tipo de embalaje: empaquetado en caja | 1752.81 | 100 | AA | PCB Connectors (PCC) | AAB | AABAHA | 50 | 50 | NO | PC |  | 12,70 | G | 90 | 108 | 113 | MM | 4017918144265 | 85366990 | PL | EC002638 | Imagen | Catálogo
1858170 | IMC 1,5/16-STGF-3,81 | Conector para placa de circuito impreso | Conector de placa de circuito impreso, sección nominal: 1,5 mm², color: verde, corriente nominal: 8 A, tensión nominal (III/2): 160 V, superficie de contacto: Sn, tipo de conexión del contacto: Macho, número de potenciales: 16, número de filas: 1, número de polos: 16, número de conexiones: 16, familia de artículos: IMC 1,5/..-STGF, paso: 3,81 mm, tipo de conexión: Conexión por tornillo con cápsula de tracción, forma de sujeción de tornillos: L Ranura longitudinal, dirección de conexión conductor/placa de circuito impreso: 0 °, sistema enchufable: COMBICON MC 1,5, bloqueo: Bloqueo por tornillo, tipo de sujeción: Sujeción aérea (rosca), tipo de embalaje: empaquetado en caja | 1937.34 | 100 | AA | PCB Connectors (PCC) | AAB | AABAHB | 50 | 50 | NO | PC |  | 13,52 | G | 95 | 135 | 113 | MM | 4017918144418 | 85366990 | PL | EC002638 | Imagen | Catálogo
5606691 | IMC 1.5/2-ST-3.81 PRTD | Conector para placa de circuito impreso | Conector de placa de circuito impreso, sección nominal: 1,5 mm², color: verde, corriente nominal: 8 A, tensión nominal (III/2): 160 V, superficie de contacto: Sn, tipo de conexión del contacto: Macho, número de potenciales: 2, número de filas: 1, número de polos: 2, número de conexiones: 2, familia de artículos: IMC 1,5/..-ST, paso: 3,81 mm, tipo de conexión: Conexión por tornillo con cápsula de tracción, forma de sujeción de tornillos: L Ranura longitudinal, dirección de conexión conductor/placa de circuito impreso: 0 °, sistema enchufable: COMBICON MC 1,5, bloqueo: sin, tipo de sujeción: sin, tipo de embalaje: empaquetado en caja | 235.76 | 100 | AA | PCB Connectors (PCC) | AAB | AABAHA | 50 | 50 | NO | PC | F | 2,00 | G | 48 | 79 | 115 | MM | 4046356606882 | 85366990 | PL | EC002638 | Imagen | Catálogo
5602097 | IMC 1.5/5-ST-3.81 LT GY PRT | Conector para placa de circuito impreso | Conector de placa de circuito impreso, sección nominal: 1,5 mm², color: gris claro, corriente nominal: 8 A, tensión nominal (III/2): 160 V, superficie de contacto: Sn, tipo de conexión del contacto: Macho, número de potenciales: 5, número de filas: 1, número de polos: 5, número de conexiones: 5, familia de artículos: IMC 1,5/..-ST, paso: 3,81 mm, tipo de conexión: Conexión por tornillo con cápsula de tracción, forma de sujeción de tornillos: L Ranura longitudinal, dirección de conexión conductor/placa de circuito impreso: 0 °, sistema enchufable: COMBICON MC 1,5, bloqueo: sin, tipo de sujeción: sin, tipo de embalaje: empaquetado en caja | 589.41 | 100 | AA | PCB Connectors (PCC) | AAB | AABAHA | 50 | 1 | SÍ | PC | F | 4,28 | G | 60 | 78 | 114 | MM | 4046356606899 | 85366990 | PL | EC002638 | Imagen | Catálogo
5602098 | IMC 1.5/6-ST-3.81 BK PRT | Conector para placa de circuito impreso | Conector de placa de circuito impreso, sección nominal: 1,5 mm², color: negro, corriente nominal: 8 A, tensión nominal (III/2): 160 V, superficie de contacto: Sn, tipo de conexión del contacto: Macho, número de potenciales: 6, número de filas: 1, número de polos: 6, número de conexiones: 6, familia de artículos: IMC 1,5/..-ST, paso: 3,81 mm, tipo de conexión: Conexión por tornillo con cápsula de tracción, forma de sujeción de tornillos: L Ranura longitudinal, dirección de conexión conductor/placa de circuito impreso: 0 °, sistema enchufable: COMBICON MC 1,5, bloqueo: sin, tipo de sujeción: sin, tipo de embalaje: empaquetado en caja | 707.3 | 100 | AA | PCB Connectors (PCC) | AAB | AABAHA | 50 | 1 | SÍ | PC | F | 5,00 | G | 60 | 78 | 114 | MM | 4046356606943 | 85366990 | PL | EC002638 | Imagen | Catálogo
5605853 | IMC 1.5/7-ST-3.81 CRWH PRINTED | Conector para placa de circuito impreso | Conector de placa de circuito impreso, sección nominal: 1,5 mm², color: blanco crema, corriente nominal: 8 A, tensión nominal (III/2): 160 V, superficie de contacto: Sn, tipo de conexión del contacto: Macho, número de potenciales: 7, número de filas: 1, número de polos: 7, número de conexiones: 7, familia de artículos: IMC 1,5/..-ST, paso: 3,81 mm, tipo de conexión: Conexión por tornillo con cápsula de tracción, forma de sujeción de tornillos: L Ranura longitudinal, dirección de conexión conductor/placa de circuito impreso: 0 °, sistema enchufable: COMBICON MC 1,5, bloqueo: sin, tipo de sujeción: sin, tipo de embalaje: empaquetado en caja | 803.65 | 100 | AA | PCB Connectors (PCC) | AAB | AABAHA | 50 | 50 | NO | PC | F | 5,78 | G | 60 | 78 | 114 | MM | 4046356623063 | 85366990 | PL | EC002638 | Imagen | Catálogo
1830715 | IMCV 1,5/ 2-G-3,5 P20 THR | Carcasa de base para placa de circuito impreso | Carcasa base placa de circuito impreso, sección nominal: 1,5 mm², color: negro, corriente nominal: 8 A, tensión nominal (III/2): 160 V, superficie de contacto: Sn, tipo de conexión del contacto: Hembra, número de potenciales: 2, número de filas: 1, número de polos: 2, número de conexiones: 2, familia de artículos: IMCV 1,5/..-G-THR, paso: 3,5 mm, montaje: Soldadura THR/soldadura por ola, disposición de pines: Disposición de pines lineal, longitud del pin [P]: 2 mm, número de pines de soldadura por potencial: 2, sistema enchufable: COMBICON MC 1,5, Orientación de la cara enchufable: Estándar, bloqueo: sin, tipo de sujeción: sin, tipo de embalaje: empaquetado en caja | 138.14 | 100 | AA | PCB Connectors (PCC) | AAB | AABTID | 50 | 50 | NO | PC |  | 0,97 | G | 32 | 55 | 112 | MM | 4046356887885 | 85366930 | DE | EC002637 | Imagen | Catálogo
1737650 | IMCV 1,5/ 2-G-3,5 P35 THR | Carcasa de base para placa de circuito impreso | Carcasa base placa de circuito impreso, sección nominal: 1,5 mm², color: negro, corriente nominal: 8 A, tensión nominal (III/2): 160 V, superficie de contacto: Sn, tipo de conexión del contacto: Hembra, número de filas: 1, número de polos: 2, familia de artículos: IMCV 1,5/..-G-THR, paso: 3,5 mm, montaje: Soldadura THR/soldadura por ola, disposición de pines: Disposición de pines lineal, longitud del pin [P]: 3,5 mm, número de pines de soldadura por potencial: 2, sistema enchufable: COMBICON MC 1,5, Orientación de la cara enchufable: Estándar, bloqueo: sin, tipo de sujeción: sin, tipo de embalaje: empaquetado en caja | 151.66 | 100 | AA | PCB Connectors (PCC) | AAB | AABTID | 50 | 1000 | NO | PC | F | 0,89 | G | 0 | 0 | 0 |  | 4067923298378 | 85366930 | DE | EC002637 | Imagen | Catálogo
1830867 | IMCV 1,5/ 2-G-3,5 RN P20 THR | Carcasa de base para placa de circuito impreso | Carcasa base placa de circuito impreso, sección nominal: 1,5 mm², color: negro, corriente nominal: 8 A, tensión nominal (III/2): 160 V, superficie de contacto: Sn, tipo de conexión del contacto: Hembra, número de potenciales: 2, número de filas: 1, número de polos: 2, número de conexiones: 2, familia de artículos: IMCV 1,5/..-G-RN-THR, paso: 3,5 mm, montaje: Soldadura THR/soldadura por ola, disposición de pines: Disposición de pines lineal, longitud del pin [P]: 1,9 mm, número de pines de soldadura por potencial: 2, sistema enchufable: COMBICON MC 1,5, Orientación de la cara enchufable: Estándar, bloqueo: Bloqueo por encaje, tipo de sujeción: Saliente de encaje, tipo de embalaje: empaquetado en caja | 140.59 | 100 | AA | PCB Connectors (PCC) | AAB | AABTIC | 50 | 50 | NO | PC | F | 0,97 | G | 30 | 55 | 108 | MM | 4046356888479 | 85366930 | DE | EC002637 | Imagen | Catálogo
1875425 | IMCV 1,5/ 2-G-3,81 | Carcasa de base para placa de circuito impreso | Carcasa base placa de circuito impreso, sección nominal: 1,5 mm², color: verde, corriente nominal: 8 A, tensión nominal (III/2): 160 V, superficie de contacto: Sn, tipo de conexión del contacto: Hembra, número de potenciales: 2, número de filas: 1, número de polos: 2, número de conexiones: 2, familia de artículos: IMCV 1,5/..-G, paso: 3,81 mm, montaje: Soldadura por ola, disposición de pines: Disposición de pines lineal, longitud del pin [P]: 3,5 mm, número de pines de soldadura por potencial: 2, sistema enchufable: COMBICON MC 1,5, Orientación de la cara enchufable: Estándar, bloqueo: sin, tipo de sujeción: sin, tipo de embalaje: empaquetado en caja | 138.14 | 100 | AA | PCB Connectors (PCC) | AAB | AABSIB | 50 | 50 | NO | PC |  | 0,84 | G | 30 | 104 | 54 | MM | 4017918133924 | 85366930 | PL | EC002637 | Imagen | Catálogo
1777710 | IMCV 1,5/ 2-G-3,81 BK | Carcasa de base para placa de circuito impreso | Carcasa base placa de circuito impreso, sección nominal: 1,5 mm², color: negro, corriente nominal: 8 A, tensión nominal (III/2): 160 V, superficie de contacto: Sn, tipo de conexión del contacto: Hembra, número de potenciales: 2, número de filas: 1, número de polos: 2, número de conexiones: 2, familia de artículos: IMCV 1,5/..-G, paso: 3,81 mm, montaje: Soldadura por ola, disposición de pines: Disposición de pines lineal, longitud del pin [P]: 3,4 mm, número de pines de soldadura por potencial: 2, sistema enchufable: COMBICON MC 1,5, Orientación de la cara enchufable: Estándar, bloqueo: sin, tipo de sujeción: sin, tipo de embalaje: empaquetado en caja | 138.14 | 100 | AA | PCB Connectors (PCC) | AAB | AABSIB | 50 | 50 | NO | PC | F | 0,84 | G | 30 | 112 | 53 | MM | 4046356522021 | 85366930 | PL | EC002637 | Imagen | Catálogo
1830728 | IMCV 1,5/ 3-G-3,5 P20 THR | Carcasa de base para placa de circuito impreso | Carcasa base placa de circuito impreso, sección nominal: 1,5 mm², color: negro, corriente nominal: 8 A, tensión nominal (III/2): 160 V, superficie de contacto: Sn, tipo de conexión del contacto: Hembra, número de potenciales: 3, número de filas: 1, número de polos: 3, número de conexiones: 3, familia de artículos: IMCV 1,5/..-G-THR, paso: 3,5 mm, montaje: Soldadura THR/soldadura por ola, disposición de pines: Disposición de pines lineal, longitud del pin [P]: 1,9 mm, número de pines de soldadura por potencial: 2, sistema enchufable: COMBICON MC 1,5, Orientación de la cara enchufable: Estándar, bloqueo: sin, tipo de sujeción: sin, tipo de embalaje: empaquetado en caja | 207.21 | 100 | AA | PCB Connectors (PCC) | AAB | AABTID | 50 | 50 | NO | PC |  | 1,19 | G | 30 | 55 | 108 | MM | 4046356887892 | 85366930 | DE | EC002637 | Imagen | Catálogo
1830870 | IMCV 1,5/ 3-G-3,5 RN P20 THR | Carcasa de base para placa de circuito impreso | Carcasa base placa de circuito impreso, sección nominal: 1,5 mm², color: negro, corriente nominal: 8 A, tensión nominal (III/2): 160 V, superficie de contacto: Sn, tipo de conexión del contacto: Hembra, número de potenciales: 3, número de filas: 1, número de polos: 3, número de conexiones: 3, familia de artículos: IMCV 1,5/..-G-RN-THR, paso: 3,5 mm, montaje: Soldadura THR/soldadura por ola, disposición de pines: Disposición de pines lineal, longitud del pin [P]: 1,9 mm, número de pines de soldadura por potencial: 2, sistema enchufable: COMBICON MC 1,5, Orientación de la cara enchufable: Estándar, bloqueo: Bloqueo por encaje, tipo de sujeción: Saliente de encaje, tipo de embalaje: empaquetado en caja | 209.66 | 100 | AA | PCB Connectors (PCC) | AAB | AABTIC | 50 | 50 | NO | PC | F | 1,28 | G | 30 | 55 | 108 | MM | 4046356888486 | 85366930 | DE | EC002637 | Imagen | Catálogo
1875438 | IMCV 1,5/ 3-G-3,81 | Carcasa de base para placa de circuito impreso | Carcasa base placa de circuito impreso, sección nominal: 1,5 mm², color: verde, corriente nominal: 8 A, tensión nominal (III/2): 160 V, superficie de contacto: Sn, tipo de conexión del contacto: Hembra, número de potenciales: 3, número de filas: 1, número de polos: 3, número de conexiones: 3, familia de artículos: IMCV 1,5/..-G, paso: 3,81 mm, montaje: Soldadura por ola, disposición de pines: Disposición de pines lineal, longitud del pin [P]: 3,5 mm, número de pines de soldadura por potencial: 2, sistema enchufable: COMBICON MC 1,5, Orientación de la cara enchufable: Estándar, bloqueo: sin, tipo de sujeción: sin, tipo de embalaje: empaquetado en caja | 207.21 | 100 | AA | PCB Connectors (PCC) | AAB | AABSIB | 50 | 50 | NO | PC |  | 1,19 | G | 30 | 112 | 53 | MM | 4017918133931 | 85366930 | PL | EC002637 | Imagen | Catálogo
1728743 | IMCV 1,5/ 3-G-3,81 BK | Carcasa de base para placa de circuito impreso | Carcasa base placa de circuito impreso, sección nominal: 1,5 mm², color: negro, corriente nominal: 8 A, tensión nominal (III/2): 160 V, superficie de contacto: Sn, tipo de conexión del contacto: Hembra, número de potenciales: 3, número de filas: 1, número de polos: 3, número de conexiones: 3, familia de artículos: IMCV 1,5/..-G, paso: 3,81 mm, montaje: Soldadura por ola, disposición de pines: Disposición de pines lineal, longitud del pin [P]: 3,4 mm, número de pines de soldadura por potencial: 2, sistema enchufable: COMBICON MC 1,5, Orientación de la cara enchufable: Estándar, bloqueo: sin, tipo de sujeción: sin, tipo de embalaje: empaquetado en caja | 207.21 | 100 | AA | PCB Connectors (PCC) | AAB | AABSIB | 50 | 50 | NO | PC | F | 1,21 | G | 30 | 112 | 53 | MM | 4046356146173 | 85366930 | PL | EC002637 | Imagen | Catálogo
1830731 | IMCV 1,5/ 4-G-3,5 P20 THR | Carcasa de base para placa de circuito impreso | Carcasa base placa de circuito impreso, sección nominal: 1,5 mm², color: negro, corriente nominal: 8 A, tensión nominal (III/2): 160 V, superficie de contacto: Sn, tipo de conexión del contacto: Hembra, número de potenciales: 4, número de filas: 1, número de polos: 4, número de conexiones: 4, familia de artículos: IMCV 1,5/..-G-THR, paso: 3,5 mm, montaje: Soldadura THR/soldadura por ola, disposición de pines: Disposición de pines lineal, longitud del pin [P]: 1,9 mm, número de pines de soldadura por potencial: 2, sistema enchufable: COMBICON MC 1,5, Orientación de la cara enchufable: Estándar, bloqueo: sin, tipo de sujeción: sin, tipo de embalaje: empaquetado en caja | 276.28 | 100 | AA | PCB Connectors (PCC) | AAB | AABTID | 50 | 50 | NO | PC |  | 1,48 | G | 31 | 54 | 112 | MM | 4046356887908 | 85366930 | DE | EC002637 | Imagen | Catálogo
1830883 | IMCV 1,5/ 4-G-3,5 RN P20 THR | Carcasa de base para placa de circuito impreso | Carcasa base placa de circuito impreso, sección nominal: 1,5 mm², color: negro, corriente nominal: 8 A, tensión nominal (III/2): 160 V, superficie de contacto: Sn, tipo de conexión del contacto: Hembra, número de potenciales: 4, número de filas: 1, número de polos: 4, número de conexiones: 4, familia de artículos: IMCV 1,5/..-G-RN-THR, paso: 3,5 mm, montaje: Soldadura THR/soldadura por ola, disposición de pines: Disposición de pines lineal, longitud del pin [P]: 1,9 mm, número de pines de soldadura por potencial: 2, sistema enchufable: COMBICON MC 1,5, Orientación de la cara enchufable: Estándar, bloqueo: Bloqueo por encaje, tipo de sujeción: Saliente de encaje, tipo de embalaje: empaquetado en caja | 278.74 | 100 | AA | PCB Connectors (PCC) | AAB | AABTIC | 50 | 50 | NO | PC | F | 1,53 | G | 30 | 55 | 108 | MM | 4046356888493 | 85366930 | DE | EC002637 | Imagen | Catálogo
1875441 | IMCV 1,5/ 4-G-3,81 | Carcasa de base para placa de circuito impreso | Carcasa base placa de circuito impreso, sección nominal: 1,5 mm², color: verde, corriente nominal: 8 A, tensión nominal (III/2): 160 V, superficie de contacto: Sn, tipo de conexión del contacto: Hembra, número de potenciales: 4, número de filas: 1, número de polos: 4, número de conexiones: 4, familia de artículos: IMCV 1,5/..-G, paso: 3,81 mm, montaje: Soldadura por ola, disposición de pines: Disposición de pines lineal, longitud del pin [P]: 3,5 mm, número de pines de soldadura por potencial: 2, sistema enchufable: COMBICON MC 1,5, Orientación de la cara enchufable: Estándar, bloqueo: sin, tipo de sujeción: sin, tipo de embalaje: empaquetado en caja | 276.28 | 100 | AA | PCB Connectors (PCC) | AAB | AABSIB | 50 | 50 | NO | PC |  | 1,60 | G | 30 | 105 | 82 | MM | 4017918133948 | 85366930 | PL | EC002637 | Imagen | Catálogo
1333711 | IMCV 1,5/ 4-G-3,81 BK | Carcasa de base para placa de circuito impreso | Carcasa base placa de circuito impreso, sección nominal: 1,5 mm², color: negro, corriente nominal: 8 A, tensión nominal (III/2): 160 V, superficie de contacto: Sn, tipo de conexión del contacto: Hembra, número de filas: 1, número de polos: 4, familia de artículos: IMCV 1,5/..-G, paso: 3,81 mm, montaje: Soldadura por ola, disposición de pines: Disposición de pines lineal, longitud del pin [P]: 3,5 mm, número de pines de soldadura por potencial: 2, sistema enchufable: COMBICON MC 1,5, Orientación de la cara enchufable: Estándar, bloqueo: sin, tipo de sujeción: sin, tipo de embalaje: empaquetado en caja | 276.28 | 100 | AA | PCB Connectors (PCC) | AAB | AABSIB | 50 | 50 | NO | PC | F | 1,61 | G | 30 | 105 | 82 | MM | 4063151632045 | 85366930 | PL | EC002637 | Imagen | Catálogo
1710637 | IMCV 1,5/ 4-G-3,81 RD | Carcasa de base para placa de circuito impreso | Carcasa base placa de circuito impreso, sección nominal: 1,5 mm², color: rojo, corriente nominal: 8 A, tensión nominal (III/2): 160 V, superficie de contacto: Sn, tipo de conexión del contacto: Hembra, número de potenciales: 4, número de filas: 1, número de polos: 4, número de conexiones: 4, familia de artículos: IMCV 1,5/..-G, paso: 3,81 mm, montaje: Soldadura por ola, disposición de pines: Disposición de pines lineal, longitud del pin [P]: 3,4 mm, número de pines de soldadura por potencial: 2, sistema enchufable: COMBICON MC 1,5, Orientación de la cara enchufable: Estándar, bloqueo: sin, tipo de sujeción: sin, tipo de embalaje: empaquetado en caja | 276.28 | 100 | AA | PCB Connectors (PCC) | AAB | AABSIB | 50 | 50 | NO | PC | F | 1,65 | G | 31 | 105 | 83 | MM | 4055626195834 | 85366930 | PL | EC002637 | Imagen | Catálogo
1830744 | IMCV 1,5/ 5-G-3,5 P20 THR | Carcasa de base para placa de circuito impreso | Carcasa base placa de circuito impreso, sección nominal: 1,5 mm², color: negro, corriente nominal: 8 A, tensión nominal (III/2): 160 V, superficie de contacto: Sn, tipo de conexión del contacto: Hembra, número de potenciales: 5, número de filas: 1, número de polos: 5, número de conexiones: 5, familia de artículos: IMCV 1,5/..-G-THR, paso: 3,5 mm, montaje: Soldadura THR/soldadura por ola, disposición de pines: Disposición de pines lineal, longitud del pin [P]: 1,9 mm, número de pines de soldadura por potencial: 2, sistema enchufable: COMBICON MC 1,5, Orientación de la cara enchufable: Estándar, bloqueo: sin, tipo de sujeción: sin, tipo de embalaje: empaquetado en caja | 345.35 | 100 | AA | PCB Connectors (PCC) | AAB | AABTID | 50 | 50 | NO | PC |  | 2,59 | G | 26 | 271 | 165 | MM | 4046356887915 | 85366930 | DE | EC002637 | Imagen | Catálogo
1830896 | IMCV 1,5/ 5-G-3,5 RN P20 THR | Carcasa de base para placa de circuito impreso | Carcasa base placa de circuito impreso, sección nominal: 1,5 mm², color: negro, corriente nominal: 8 A, tensión nominal (III/2): 160 V, superficie de contacto: Sn, tipo de conexión del contacto: Hembra, número de potenciales: 5, número de filas: 1, número de polos: 5, número de conexiones: 5, familia de artículos: IMCV 1,5/..-G-RN-THR, paso: 3,5 mm, montaje: Soldadura THR/soldadura por ola, disposición de pines: Disposición de pines lineal, longitud del pin [P]: 1,9 mm, número de pines de soldadura por potencial: 2, sistema enchufable: COMBICON MC 1,5, Orientación de la cara enchufable: Estándar, bloqueo: Bloqueo por encaje, tipo de sujeción: Saliente de encaje, tipo de embalaje: empaquetado en caja | 347.8 | 100 | AA | PCB Connectors (PCC) | AAB | AABTIC | 50 | 50 | NO | PC | F | 1,85 | G | 26 | 271 | 165 | MM | 4046356888509 | 85366930 | DE | EC002637 | Imagen | Catálogo
1875454 | IMCV 1,5/ 5-G-3,81 | Carcasa de base para placa de circuito impreso | Carcasa base placa de circuito impreso, sección nominal: 1,5 mm², color: verde, corriente nominal: 8 A, tensión nominal (III/2): 160 V, superficie de contacto: Sn, tipo de conexión del contacto: Hembra, número de potenciales: 5, número de filas: 1, número de polos: 5, número de conexiones: 5, familia de artículos: IMCV 1,5/..-G, paso: 3,81 mm, montaje: Soldadura por ola, disposición de pines: Disposición de pines lineal, longitud del pin [P]: 3,5 mm, número de pines de soldadura por potencial: 2, sistema enchufable: COMBICON MC 1,5, Orientación de la cara enchufable: Estándar, bloqueo: sin, tipo de sujeción: sin, tipo de embalaje: empaquetado en caja | 345.35 | 100 | AA | PCB Connectors (PCC) | AAB | AABSIB | 50 | 50 | NO | PC |  | 1,94 | G | 46 | 78 | 105 | MM | 4017918133955 | 85366930 | PL | EC002637 | Imagen | Catálogo
1700921 | IMCV 1,5/ 5-G-3,81 GY AU | Carcasa de base para placa de circuito impreso | Carcasa base placa de circuito impreso, sección nominal: 1,5 mm², color: gris, corriente nominal: 8 A, tensión nominal (III/2): 160 V, superficie de contacto: Au, tipo de conexión del contacto: Hembra, número de potenciales: 5, número de filas: 1, número de polos: 5, número de conexiones: 5, familia de artículos: IMCV 1,5/..-G, paso: 3,81 mm, montaje: Soldadura por ola, disposición de pines: Disposición de pines lineal, longitud del pin [P]: 3,4 mm, número de pines de soldadura por potencial: 2, sistema enchufable: COMBICON MC 1,5, Orientación de la cara enchufable: Estándar, bloqueo: sin, tipo de sujeción: sin, tipo de embalaje: empaquetado en caja | 857.93 | 100 | AA | PCB Connectors (PCC) | AAB | AABSIB | 50 | 50 | NO | PC | F | 2,00 | G | 48 | 79 | 115 | MM | 4046356504171 | 85366930 | PL | EC002637 | Imagen | Catálogo
1830757 | IMCV 1,5/ 6-G-3,5 P20 THR | Carcasa de base para placa de circuito impreso | Carcasa base placa de circuito impreso, sección nominal: 1,5 mm², color: negro, corriente nominal: 8 A, tensión nominal (III/2): 160 V, superficie de contacto: Sn, tipo de conexión del contacto: Hembra, número de potenciales: 6, número de filas: 1, número de polos: 6, número de conexiones: 6, familia de artículos: IMCV 1,5/..-G-THR, paso: 3,5 mm, montaje: Soldadura THR/soldadura por ola, disposición de pines: Disposición de pines lineal, longitud del pin [P]: 1,9 mm, número de pines de soldadura por potencial: 2, sistema enchufable: COMBICON MC 1,5, Orientación de la cara enchufable: Estándar, bloqueo: sin, tipo de sujeción: sin, tipo de embalaje: empaquetado en caja | 414.42 | 100 | AA | PCB Connectors (PCC) | AAB | AABTID | 50 | 50 | NO | PC |  | 3,15 | G | 26 | 271 | 165 | MM | 4046356887922 | 85366930 | DE | EC002637 | Imagen | Catálogo
1830906 | IMCV 1,5/ 6-G-3,5 RN P20 THR | Carcasa de base para placa de circuito impreso | Carcasa base placa de circuito impreso, sección nominal: 1,5 mm², color: negro, corriente nominal: 8 A, tensión nominal (III/2): 160 V, superficie de contacto: Sn, tipo de conexión del contacto: Hembra, número de potenciales: 6, número de filas: 1, número de polos: 6, número de conexiones: 6, familia de artículos: IMCV 1,5/..-G-RN-THR, paso: 3,5 mm, montaje: Soldadura THR/soldadura por ola, disposición de pines: Disposición de pines lineal, longitud del pin [P]: 1,9 mm, número de pines de soldadura por potencial: 2, sistema enchufable: COMBICON MC 1,5, Orientación de la cara enchufable: Estándar, bloqueo: Bloqueo por encaje, tipo de sujeción: Saliente de encaje, tipo de embalaje: empaquetado en caja | 416.88 | 100 | AA | PCB Connectors (PCC) | AAB | AABTIC | 50 | 50 | NO | PC | F | 2,31 | G | 26 | 271 | 165 | MM | 4046356888516 | 85366930 | DE | EC002637 | Imagen | Catálogo
1875467 | IMCV 1,5/ 6-G-3,81 | Carcasa de base para placa de circuito impreso | Carcasa base placa de circuito impreso, sección nominal: 1,5 mm², color: verde, corriente nominal: 8 A, tensión nominal (III/2): 160 V, superficie de contacto: Sn, tipo de conexión del contacto: Hembra, número de potenciales: 6, número de filas: 1, número de polos: 6, número de conexiones: 6, familia de artículos: IMCV 1,5/..-G, paso: 3,81 mm, montaje: Soldadura por ola, disposición de pines: Disposición de pines lineal, longitud del pin [P]: 3,5 mm, número de pines de soldadura por potencial: 2, sistema enchufable: COMBICON MC 1,5, Orientación de la cara enchufable: Estándar, bloqueo: sin, tipo de sujeción: sin, tipo de embalaje: empaquetado en caja | 414.42 | 100 | AA | PCB Connectors (PCC) | AAB | AABSIB | 50 | 50 | NO | PC |  | 2,19 | G | 46 | 80 | 104 | MM | 4017918133962 | 85366930 | PL | EC002637 | Imagen | Catálogo
1958520 | IMCV 1,5/ 6-G-3,81 BK | Carcasa de base para placa de circuito impreso | Carcasa base placa de circuito impreso, sección nominal: 1,5 mm², color: negro, corriente nominal: 8 A, tensión nominal (III/2): 160 V, superficie de contacto: Sn, tipo de conexión del contacto: Hembra, número de potenciales: 6, número de filas: 1, número de polos: 6, número de conexiones: 6, familia de artículos: IMCV 1,5/..-G, paso: 3,81 mm, montaje: Soldadura por ola, disposición de pines: Disposición de pines lineal, longitud del pin [P]: 3,4 mm, número de pines de soldadura por potencial: 2, sistema enchufable: COMBICON MC 1,5, Orientación de la cara enchufable: Estándar, bloqueo: sin, tipo de sujeción: sin, tipo de embalaje: empaquetado en caja | 414.42 | 100 | AA | PCB Connectors (PCC) | AAB | AABSIB | 50 | 50 | NO | PC | F | 2,26 | G | 48 | 79 | 115 | MM | 4017918898144 | 85366930 | PL | EC002637 | Imagen | Catálogo
1830760 | IMCV 1,5/ 7-G-3,5 P20 THR | Carcasa de base para placa de circuito impreso | Carcasa base placa de circuito impreso, sección nominal: 1,5 mm², color: negro, corriente nominal: 8 A, tensión nominal (III/2): 160 V, superficie de contacto: Sn, tipo de conexión del contacto: Hembra, número de potenciales: 7, número de filas: 1, número de polos: 7, número de conexiones: 7, familia de artículos: IMCV 1,5/..-G-THR, paso: 3,5 mm, montaje: Soldadura THR/soldadura por ola, disposición de pines: Disposición de pines lineal, longitud del pin [P]: 1,9 mm, número de pines de soldadura por potencial: 2, sistema enchufable: COMBICON MC 1,5, Orientación de la cara enchufable: Estándar, bloqueo: sin, tipo de sujeción: sin, tipo de embalaje: empaquetado en caja | 483.49 | 100 | AA | PCB Connectors (PCC) | AAB | AABTID | 50 | 50 | NO | PC |  | 3,44 | G | 26 | 271 | 165 | MM | 4046356887939 | 85366930 | DE | EC002637 | Imagen | Catálogo
1830919 | IMCV 1,5/ 7-G-3,5 RN P20 THR | Carcasa de base para placa de circuito impreso | Carcasa base placa de circuito impreso, sección nominal: 1,5 mm², color: negro, corriente nominal: 8 A, tensión nominal (III/2): 160 V, superficie de contacto: Sn, tipo de conexión del contacto: Hembra, número de potenciales: 7, número de filas: 1, número de polos: 7, número de conexiones: 7, familia de artículos: IMCV 1,5/..-G-RN-THR, paso: 3,5 mm, montaje: Soldadura THR/soldadura por ola, disposición de pines: Disposición de pines lineal, longitud del pin [P]: 1,9 mm, número de pines de soldadura por potencial: 2, sistema enchufable: COMBICON MC 1,5, Orientación de la cara enchufable: Estándar, bloqueo: Bloqueo por encaje, tipo de sujeción: Saliente de encaje, tipo de embalaje: empaquetado en caja | 485.94 | 100 | AA | PCB Connectors (PCC) | AAB | AABTIC | 50 | 50 | NO | PC | F | 2,58 | G | 26 | 271 | 165 | MM | 4046356888523 | 85366930 | DE | EC002637 | Imagen | Catálogo
1875470 | IMCV 1,5/ 7-G-3,81 | Carcasa de base para placa de circuito impreso | Carcasa base placa de circuito impreso, sección nominal: 1,5 mm², color: verde, corriente nominal: 8 A, tensión nominal (III/2): 160 V, superficie de contacto: Sn, tipo de conexión del contacto: Hembra, número de potenciales: 7, número de filas: 1, número de polos: 7, número de conexiones: 7, familia de artículos: IMCV 1,5/..-G, paso: 3,81 mm, montaje: Soldadura por ola, disposición de pines: Disposición de pines lineal, longitud del pin [P]: 3,5 mm, número de pines de soldadura por potencial: 2, sistema enchufable: COMBICON MC 1,5, Orientación de la cara enchufable: Estándar, bloqueo: sin, tipo de sujeción: sin, tipo de embalaje: empaquetado en caja | 483.49 | 100 | AA | PCB Connectors (PCC) | AAB | AABSIB | 50 | 50 | NO | PC |  | 2,46 | G | 48 | 80 | 104 | MM | 4017918133979 | 85366930 | PL | EC002637 | Imagen | Catálogo
1830773 | IMCV 1,5/ 8-G-3,5 P20 THR | Carcasa de base para placa de circuito impreso | Carcasa base placa de circuito impreso, sección nominal: 1,5 mm², color: negro, corriente nominal: 8 A, tensión nominal (III/2): 160 V, superficie de contacto: Sn, tipo de conexión del contacto: Hembra, número de potenciales: 8, número de filas: 1, número de polos: 8, número de conexiones: 8, familia de artículos: IMCV 1,5/..-G-THR, paso: 3,5 mm, montaje: Soldadura THR/soldadura por ola, disposición de pines: Disposición de pines lineal, longitud del pin [P]: 1,9 mm, número de pines de soldadura por potencial: 2, sistema enchufable: COMBICON MC 1,5, Orientación de la cara enchufable: Estándar, bloqueo: sin, tipo de sujeción: sin, tipo de embalaje: empaquetado en caja | 552.57 | 100 | AA | PCB Connectors (PCC) | AAB | AABTID | 50 | 50 | NO | PC | F | 3,75 | G | 26 | 271 | 165 | MM | 4046356887946 | 85366930 | DE | EC002637 | Imagen | Catálogo
1830922 | IMCV 1,5/ 8-G-3,5 RN P20 THR | Carcasa de base para placa de circuito impreso | Carcasa base placa de circuito impreso, sección nominal: 1,5 mm², color: negro, corriente nominal: 8 A, tensión nominal (III/2): 160 V, superficie de contacto: Sn, tipo de conexión del contacto: Hembra, número de potenciales: 8, número de filas: 1, número de polos: 8, número de conexiones: 8, familia de artículos: IMCV 1,5/..-G-RN-THR, paso: 3,5 mm, montaje: Soldadura THR/soldadura por ola, disposición de pines: Disposición de pines lineal, longitud del pin [P]: 1,9 mm, número de pines de soldadura por potencial: 2, sistema enchufable: COMBICON MC 1,5, Orientación de la cara enchufable: Estándar, bloqueo: Bloqueo por encaje, tipo de sujeción: Saliente de encaje, tipo de embalaje: empaquetado en caja | 555.02 | 100 | AA | PCB Connectors (PCC) | AAB | AABTIC | 50 | 50 | NO | PC | F | 3,78 | G | 26 | 271 | 165 | MM | 4046356888530 | 85366930 | DE | EC002637 | Imagen | Catálogo
1875483 | IMCV 1,5/ 8-G-3,81 | Carcasa de base para placa de circuito impreso | Carcasa base placa de circuito impreso, sección nominal: 1,5 mm², color: verde, corriente nominal: 8 A, tensión nominal (III/2): 160 V, superficie de contacto: Sn, tipo de conexión del contacto: Hembra, número de potenciales: 8, número de filas: 1, número de polos: 8, número de conexiones: 8, familia de artículos: IMCV 1,5/..-G, paso: 3,81 mm, montaje: Soldadura por ola, disposición de pines: Disposición de pines lineal, longitud del pin [P]: 3,5 mm, número de pines de soldadura por potencial: 2, sistema enchufable: COMBICON MC 1,5, Orientación de la cara enchufable: Estándar, bloqueo: sin, tipo de sujeción: sin, tipo de embalaje: empaquetado en caja | 552.57 | 100 | AA | PCB Connectors (PCC) | AAB | AABSIB | 50 | 50 | NO | PC |  | 2,93 | G | 60 | 78 | 114 | MM | 4017918133986 | 85366930 | PL | EC002637 | Imagen | Catálogo
1193203 | IMCV 1,5/ 8-G-3,81 BK | Carcasa de base para placa de circuito impreso | Carcasa base placa de circuito impreso, sección nominal: 1,5 mm², color: negro, corriente nominal: 8 A, tensión nominal (III/2): 160 V, superficie de contacto: Sn, tipo de conexión del contacto: Hembra, número de filas: 1, número de polos: 8, familia de artículos: IMCV 1,5/..-G, paso: 3,81 mm, montaje: Soldadura por ola, disposición de pines: Disposición de pines lineal, longitud del pin [P]: 3,5 mm, número de pines de soldadura por potencial: 2, sistema enchufable: COMBICON MC 1,5, Orientación de la cara enchufable: Estándar, bloqueo: sin, tipo de sujeción: sin, tipo de embalaje: empaquetado en caja | 552.57 | 100 | AA | PCB Connectors (PCC) | AAB | AABSIB | 50 | 50 | NO | PC | F | 2,93 | G | 60 | 78 | 114 | MM | 4063151246907 | 85366930 | PL | EC002637 | Imagen | Catálogo
1830786 | IMCV 1,5/ 9-G-3,5 P20 THR | Carcasa de base para placa de circuito impreso | Carcasa base placa de circuito impreso, sección nominal: 1,5 mm², color: negro, corriente nominal: 8 A, tensión nominal (III/2): 160 V, superficie de contacto: Sn, tipo de conexión del contacto: Hembra, número de potenciales: 9, número de filas: 1, número de polos: 9, número de conexiones: 9, familia de artículos: IMCV 1,5/..-G-THR, paso: 3,5 mm, montaje: Soldadura THR/soldadura por ola, disposición de pines: Disposición de pines lineal, longitud del pin [P]: 1,9 mm, número de pines de soldadura por potencial: 2, sistema enchufable: COMBICON MC 1,5, Orientación de la cara enchufable: Estándar, bloqueo: sin, tipo de sujeción: sin, tipo de embalaje: empaquetado en caja | 621.63 | 100 | AA | PCB Connectors (PCC) | AAB | AABTID | 50 | 50 | NO | PC |  | 3,90 | G | 26 | 271 | 165 | MM | 4046356887953 | 85366930 | DE | EC002637 | Imagen | Catálogo
1830935 | IMCV 1,5/ 9-G-3,5 RN P20 THR | Carcasa de base para placa de circuito impreso | Carcasa base placa de circuito impreso, sección nominal: 1,5 mm², color: negro, corriente nominal: 8 A, tensión nominal (III/2): 160 V, superficie de contacto: Sn, tipo de conexión del contacto: Hembra, número de potenciales: 9, número de filas: 1, número de polos: 9, número de conexiones: 9, familia de artículos: IMCV 1,5/..-G-RN-THR, paso: 3,5 mm, montaje: Soldadura THR/soldadura por ola, disposición de pines: Disposición de pines lineal, longitud del pin [P]: 1,9 mm, número de pines de soldadura por potencial: 2, sistema enchufable: COMBICON MC 1,5, Orientación de la cara enchufable: Estándar, bloqueo: Bloqueo por encaje, tipo de sujeción: Saliente de encaje, tipo de embalaje: empaquetado en caja | 624.08 | 100 | AA | PCB Connectors (PCC) | AAB | AABTIC | 50 | 50 | NO | PC | F | 3,30 | G | 43 | 271 | 165 | MM | 4046356888547 | 85366930 | DE | EC002637 | Imagen | Catálogo
1875496 | IMCV 1,5/ 9-G-3,81 | Carcasa de base para placa de circuito impreso | Carcasa base placa de circuito impreso, sección nominal: 1,5 mm², color: verde, corriente nominal: 8 A, tensión nominal (III/2): 160 V, superficie de contacto: Sn, tipo de conexión del contacto: Hembra, número de potenciales: 9, número de filas: 1, número de polos: 9, número de conexiones: 9, familia de artículos: IMCV 1,5/..-G, paso: 3,81 mm, montaje: Soldadura por ola, disposición de pines: Disposición de pines lineal, longitud del pin [P]: 3,5 mm, número de pines de soldadura por potencial: 2, sistema enchufable: COMBICON MC 1,5, Orientación de la cara enchufable: Estándar, bloqueo: sin, tipo de sujeción: sin, tipo de embalaje: empaquetado en caja | 621.63 | 100 | AA | PCB Connectors (PCC) | AAB | AABSIB | 50 | 50 | NO | PC |  | 3,13 | G | 59 | 80 | 112 | MM | 4017918133993 | 85366930 | PL | EC002637 | Imagen | Catálogo
1830799 | IMCV 1,5/10-G-3,5 P20 THR | Carcasa de base para placa de circuito impreso | Carcasa base placa de circuito impreso, sección nominal: 1,5 mm², color: negro, corriente nominal: 8 A, tensión nominal (III/2): 160 V, superficie de contacto: Sn, tipo de conexión del contacto: Hembra, número de potenciales: 10, número de filas: 1, número de polos: 10, número de conexiones: 10, familia de artículos: IMCV 1,5/..-G-THR, paso: 3,5 mm, montaje: Soldadura THR/soldadura por ola, disposición de pines: Disposición de pines lineal, longitud del pin [P]: 1,9 mm, número de pines de soldadura por potencial: 2, sistema enchufable: COMBICON MC 1,5, Orientación de la cara enchufable: Estándar, bloqueo: sin, tipo de sujeción: sin, tipo de embalaje: empaquetado en caja | 690.71 | 100 | AA | PCB Connectors (PCC) | AAB | AABTID | 50 | 50 | NO | PC |  | 4,88 | G | 43 | 271 | 165 | MM | 4046356887960 | 85366930 | DE | EC002637 | Imagen | Catálogo
1830948 | IMCV 1,5/10-G-3,5 RN P20 THR | Carcasa de base para placa de circuito impreso | Carcasa base placa de circuito impreso, sección nominal: 1,5 mm², color: negro, corriente nominal: 8 A, tensión nominal (III/2): 160 V, superficie de contacto: Sn, tipo de conexión del contacto: Hembra, número de potenciales: 10, número de filas: 1, número de polos: 10, número de conexiones: 10, familia de artículos: IMCV 1,5/..-G-RN-THR, paso: 3,5 mm, montaje: Soldadura THR/soldadura por ola, disposición de pines: Disposición de pines lineal, longitud del pin [P]: 1,9 mm, número de pines de soldadura por potencial: 2, sistema enchufable: COMBICON MC 1,5, Orientación de la cara enchufable: Estándar, bloqueo: Bloqueo por encaje, tipo de sujeción: Saliente de encaje, tipo de embalaje: empaquetado en caja | 693.15 | 100 | AA | PCB Connectors (PCC) | AAB | AABTIC | 50 | 50 | NO | PC | F | 3,55 | G | 43 | 271 | 165 | MM | 4046356888554 | 85366930 | DE | EC002637 | Imagen | Catálogo
1875506 | IMCV 1,5/10-G-3,81 | Carcasa de base para placa de circuito impreso | Carcasa base placa de circuito impreso, sección nominal: 1,5 mm², color: verde, corriente nominal: 8 A, tensión nominal (III/2): 160 V, superficie de contacto: Sn, tipo de conexión del contacto: Hembra, número de potenciales: 10, número de filas: 1, número de polos: 10, número de conexiones: 10, familia de artículos: IMCV 1,5/..-G, paso: 3,81 mm, montaje: Soldadura por ola, disposición de pines: Disposición de pines lineal, longitud del pin [P]: 3,5 mm, número de pines de soldadura por potencial: 2, sistema enchufable: COMBICON MC 1,5, Orientación de la cara enchufable: Estándar, bloqueo: sin, tipo de sujeción: sin, tipo de embalaje: empaquetado en caja | 690.71 | 100 | AA | PCB Connectors (PCC) | AAB | AABSIB | 50 | 50 | NO | PC |  | 3,77 | G | 39 | 183 | 111 | MM | 4017918134006 | 85366930 | PL | EC002637 | Imagen | Catálogo
1701316 | IMCV 1,5/10-G-3,81 BK | Carcasa de base para placa de circuito impreso | Carcasa base placa de circuito impreso, sección nominal: 1,5 mm², color: negro, corriente nominal: 8 A, tensión nominal (III/2): 160 V, superficie de contacto: Sn, tipo de conexión del contacto: Hembra, número de potenciales: 10, número de filas: 1, número de polos: 10, número de conexiones: 10, familia de artículos: IMCV 1,5/..-G, paso: 3,81 mm, montaje: Soldadura por ola, disposición de pines: Disposición de pines lineal, longitud del pin [P]: 3,4 mm, número de pines de soldadura por potencial: 2, sistema enchufable: COMBICON MC 1,5, Orientación de la cara enchufable: Estándar, bloqueo: sin, tipo de sujeción: sin, tipo de embalaje: empaquetado en caja | 690.71 | 100 | AA | PCB Connectors (PCC) | AAB | AABSIB | 50 | 50 | NO | PC | F | 3,46 | G | 60 | 78 | 114 | MM | 4046356525473 | 85366930 | PL | EC002637 | Imagen | Catálogo
1722998 | IMCV 1,5/10-G-3,81 GY | Carcasa de base para placa de circuito impreso | Carcasa base placa de circuito impreso, sección nominal: 1,5 mm², color: gris, corriente nominal: 8 A, tensión nominal (III/2): 160 V, superficie de contacto: Sn, tipo de conexión del contacto: Hembra, número de potenciales: 10, número de filas: 1, número de polos: 10, número de conexiones: 10, familia de artículos: IMCV 1,5/..-G, paso: 3,81 mm, montaje: Soldadura por ola, disposición de pines: Disposición de pines doble lineal, longitud del pin [P]: 3,4 mm, número de pines de soldadura por potencial: 2, sistema enchufable: COMBICON MC 1,5, Orientación de la cara enchufable: Estándar, bloqueo: sin, tipo de sujeción: sin, tipo de embalaje: empaquetado en caja | 690.71 | 100 | AA | PCB Connectors (PCC) | AAB | AABSIB | 50 | 50 | NO | PC | F | 3,77 | G | 42 | 182 | 114 | MM | 4046356118279 | 85366930 | PL | EC002637 | Imagen | Catálogo
1830809 | IMCV 1,5/11-G-3,5 P20 THR | Carcasa de base para placa de circuito impreso | Carcasa base placa de circuito impreso, sección nominal: 1,5 mm², color: negro, corriente nominal: 8 A, tensión nominal (III/2): 160 V, superficie de contacto: Sn, tipo de conexión del contacto: Hembra, número de potenciales: 11, número de filas: 1, número de polos: 11, número de conexiones: 11, familia de artículos: IMCV 1,5/..-G-THR, paso: 3,5 mm, montaje: Soldadura THR/soldadura por ola, disposición de pines: Disposición de pines lineal, longitud del pin [P]: 1,9 mm, número de pines de soldadura por potencial: 2, sistema enchufable: COMBICON MC 1,5, Orientación de la cara enchufable: Estándar, bloqueo: sin, tipo de sujeción: sin, tipo de embalaje: empaquetado en caja | 759.77 | 100 | AA | PCB Connectors (PCC) | AAB | AABTID | 50 | 2000 | NO | PC |  | 5,23 | G | 43 | 271 | 165 | MM | 4046356887984 | 85366930 | DE | EC002637 | Imagen | Catálogo
1830951 | IMCV 1,5/11-G-3,5 RN P20 THR | Carcasa de base para placa de circuito impreso | Carcasa base placa de circuito impreso, sección nominal: 1,5 mm², color: negro, corriente nominal: 8 A, tensión nominal (III/2): 160 V, superficie de contacto: Sn, tipo de conexión del contacto: Hembra, número de potenciales: 11, número de filas: 1, número de polos: 11, número de conexiones: 11, familia de artículos: IMCV 1,5/..-G-RN-THR, paso: 3,5 mm, montaje: Soldadura THR/soldadura por ola, disposición de pines: Disposición de pines lineal, longitud del pin [P]: 1,9 mm, número de pines de soldadura por potencial: 2, sistema enchufable: COMBICON MC 1,5, Orientación de la cara enchufable: Estándar, bloqueo: Bloqueo por encaje, tipo de sujeción: Saliente de encaje, tipo de embalaje: empaquetado en caja | 762.23 | 100 | AA | PCB Connectors (PCC) | AAB | AABTIC | 50 | 50 | NO | PC | F | 3,88 | G | 43 | 271 | 165 | MM | 4046356888561 | 85366930 | DE | EC002637 | Imagen | Catálogo
1875519 | IMCV 1,5/11-G-3,81 | Carcasa de base para placa de circuito impreso | Carcasa base placa de circuito impreso, sección nominal: 1,5 mm², color: verde, corriente nominal: 8 A, tensión nominal (III/2): 160 V, superficie de contacto: Sn, tipo de conexión del contacto: Hembra, número de potenciales: 11, número de filas: 1, número de polos: 11, número de conexiones: 11, familia de artículos: IMCV 1,5/..-G, paso: 3,81 mm, montaje: Soldadura por ola, disposición de pines: Disposición de pines lineal, longitud del pin [P]: 3,5 mm, número de pines de soldadura por potencial: 2, sistema enchufable: COMBICON MC 1,5, Orientación de la cara enchufable: Estándar, bloqueo: sin, tipo de sujeción: sin, tipo de embalaje: empaquetado en caja | 759.77 | 100 | AA | PCB Connectors (PCC) | AAB | AABSIB | 50 | 50 | NO | PC | F | 4,01 | G | 91 | 114 | 78 | MM | 4017918134013 | 85366930 | PL | EC002637 | Imagen | Catálogo
1830812 | IMCV 1,5/12-G-3,5 P20 THR | Carcasa de base para placa de circuito impreso | Carcasa base placa de circuito impreso, sección nominal: 1,5 mm², color: negro, corriente nominal: 8 A, tensión nominal (III/2): 160 V, superficie de contacto: Sn, tipo de conexión del contacto: Hembra, número de potenciales: 12, número de filas: 1, número de polos: 12, número de conexiones: 12, familia de artículos: IMCV 1,5/..-G-THR, paso: 3,5 mm, montaje: Soldadura THR/soldadura por ola, disposición de pines: Disposición de pines lineal, longitud del pin [P]: 1,9 mm, número de pines de soldadura por potencial: 2, sistema enchufable: COMBICON MC 1,5, Orientación de la cara enchufable: Estándar, bloqueo: sin, tipo de sujeción: sin, tipo de embalaje: empaquetado en caja | 828.84 | 100 | AA | PCB Connectors (PCC) | AAB | AABTID | 50 | 50 | NO | PC |  | 5,55 | G | 43 | 271 | 165 | MM | 4046356887991 | 85366930 | DE | EC002637 | Imagen | Catálogo
1830964 | IMCV 1,5/12-G-3,5 RN P20 THR | Carcasa de base para placa de circuito impreso | Carcasa base placa de circuito impreso, sección nominal: 1,5 mm², color: negro, corriente nominal: 8 A, tensión nominal (III/2): 160 V, superficie de contacto: Sn, tipo de conexión del contacto: Hembra, número de potenciales: 12, número de filas: 1, número de polos: 12, número de conexiones: 12, familia de artículos: IMCV 1,5/..-G-RN-THR, paso: 3,5 mm, montaje: Soldadura THR/soldadura por ola, disposición de pines: Disposición de pines lineal, longitud del pin [P]: 1,9 mm, número de pines de soldadura por potencial: 2, sistema enchufable: COMBICON MC 1,5, Orientación de la cara enchufable: Estándar, bloqueo: Bloqueo por encaje, tipo de sujeción: Saliente de encaje, tipo de embalaje: empaquetado en caja | 831.29 | 100 | AA | PCB Connectors (PCC) | AAB | AABTIC | 50 | 50 | NO | PC | F | 4,21 | G | 43 | 271 | 165 | MM | 4046356888578 | 85366930 | DE | EC002637 | Imagen | Catálogo
1875522 | IMCV 1,5/12-G-3,81 | Carcasa de base para placa de circuito impreso | Carcasa base placa de circuito impreso, sección nominal: 1,5 mm², color: verde, corriente nominal: 8 A, tensión nominal (III/2): 160 V, superficie de contacto: Sn, tipo de conexión del contacto: Hembra, número de potenciales: 12, número de filas: 1, número de polos: 12, número de conexiones: 12, familia de artículos: IMCV 1,5/..-G, paso: 3,81 mm, montaje: Soldadura por ola, disposición de pines: Disposición de pines lineal, longitud del pin [P]: 3,5 mm, número de pines de soldadura por potencial: 2, sistema enchufable: COMBICON MC 1,5, Orientación de la cara enchufable: Estándar, bloqueo: sin, tipo de sujeción: sin, tipo de embalaje: empaquetado en caja | 828.84 | 100 | AA | PCB Connectors (PCC) | AAB | AABSIB | 50 | 50 | NO | PC |  | 4,29 | G | 90 | 78 | 113 | MM | 4017918134020 | 85366930 | PL | EC002637 | Imagen | Catálogo
1875535 | IMCV 1,5/13-G-3,81 | Carcasa de base para placa de circuito impreso | Carcasa base placa de circuito impreso, sección nominal: 1,5 mm², color: verde, corriente nominal: 8 A, tensión nominal (III/2): 160 V, superficie de contacto: Sn, tipo de conexión del contacto: Hembra, número de potenciales: 13, número de filas: 1, número de polos: 13, número de conexiones: 13, familia de artículos: IMCV 1,5/..-G, paso: 3,81 mm, montaje: Soldadura por ola, disposición de pines: Disposición de pines lineal, longitud del pin [P]: 3,5 mm, número de pines de soldadura por potencial: 2, sistema enchufable: COMBICON MC 1,5, Orientación de la cara enchufable: Estándar, bloqueo: sin, tipo de sujeción: sin, tipo de embalaje: empaquetado en caja | 897.91 | 100 | AA | PCB Connectors (PCC) | AAB | AABSIB | 50 | 50 | NO | PC | F | 4,37 | G | 91 | 114 | 78 | MM | 4017918134037 | 85366930 | PL | EC002637 | Imagen | Catálogo
1875548 | IMCV 1,5/14-G-3,81 | Carcasa de base para placa de circuito impreso | Carcasa base placa de circuito impreso, sección nominal: 1,5 mm², color: verde, corriente nominal: 8 A, tensión nominal (III/2): 160 V, superficie de contacto: Sn, tipo de conexión del contacto: Hembra, número de potenciales: 14, número de filas: 1, número de polos: 14, número de conexiones: 14, familia de artículos: IMCV 1,5/..-G, paso: 3,81 mm, montaje: Soldadura por ola, disposición de pines: Disposición de pines lineal, longitud del pin [P]: 3,5 mm, número de pines de soldadura por potencial: 2, sistema enchufable: COMBICON MC 1,5, Orientación de la cara enchufable: Estándar, bloqueo: sin, tipo de sujeción: sin, tipo de embalaje: empaquetado en caja | 966.98 | 100 | AA | PCB Connectors (PCC) | AAB | AABSIB | 50 | 50 | NO | PC | F | 4,73 | G | 91 | 114 | 78 | MM | 4017918134044 | 85366930 | PL | EC002637 | Imagen | Catálogo
1875551 | IMCV 1,5/15-G-3,81 | Carcasa de base para placa de circuito impreso | Carcasa base placa de circuito impreso, sección nominal: 1,5 mm², color: verde, corriente nominal: 8 A, tensión nominal (III/2): 160 V, superficie de contacto: Sn, tipo de conexión del contacto: Hembra, número de potenciales: 15, número de filas: 1, número de polos: 15, número de conexiones: 15, familia de artículos: IMCV 1,5/..-G, paso: 3,81 mm, montaje: Soldadura por ola, disposición de pines: Disposición de pines lineal, longitud del pin [P]: 3,5 mm, número de pines de soldadura por potencial: 2, sistema enchufable: COMBICON MC 1,5, Orientación de la cara enchufable: Estándar, bloqueo: sin, tipo de sujeción: sin, tipo de embalaje: empaquetado en caja | 1036.06 | 100 | AA | PCB Connectors (PCC) | AAB | AABSIB | 50 | 50 | NO | PC | F | 4,93 | G | 91 | 114 | 78 | MM | 4017918134051 | 85366930 | PL | EC002637 | Imagen | Catálogo
1875564 | IMCV 1,5/16-G-3,81 | Carcasa de base para placa de circuito impreso | Carcasa base placa de circuito impreso, sección nominal: 1,5 mm², color: verde, corriente nominal: 8 A, tensión nominal (III/2): 160 V, superficie de contacto: Sn, tipo de conexión del contacto: Hembra, número de potenciales: 16, número de filas: 1, número de polos: 16, número de conexiones: 16, familia de artículos: IMCV 1,5/..-G, paso: 3,81 mm, montaje: Soldadura por ola, disposición de pines: Disposición de pines lineal, longitud del pin [P]: 3,5 mm, número de pines de soldadura por potencial: 2, sistema enchufable: COMBICON MC 1,5, Orientación de la cara enchufable: Estándar, bloqueo: sin, tipo de sujeción: sin, tipo de embalaje: empaquetado en caja | 1105.12 | 100 | AA | PCB Connectors (PCC) | AAB | AABSIB | 50 | 50 | NO | PC |  | 5,26 | G | 92 | 77 | 114 | MM | 4017918134068 | 85366930 | PL | EC002637 | Imagen | Catálogo
1836811 | INJ 0300 | Injector | PoE injector, 15 W, two RJ45 jacks, 10/100/1000 Mbps, supply 100 V AC ... 240 V AC, desktop or panel mounting | 131.08 | 1 | DN | Automation Infrastructure (AI) | DNC | DNC351 | 1 | 1 | NO | PC |  | 521,20 | g | 0 | 0 | 0 | 0 | 4067923478725 | 85044083 | VN |  |  | Catálogo
2703005 | INJ 1000 | Inyector | Inyector PoE, 30 W, dos conectores hembra RJ45, 10/100/1000 Mbit/s, montaje sobre carril DIN, IP20 | 288.56 | 1 | DN | Automation Infrastructure (AI) | DNC | DNC351 | 1 | 1 | NO | PC |  | 396,60 | G | 0 | 0 | 0 |  | 4055626462936 | 85044083 | TW | EC001128 | Imagen | Catálogo
2703006 | INJ 1000-T | Inyector | Inyector PoE, 30 W, dos conectores hembra RJ45, 10/100/1000 Mbit/s, montaje sobre carril DIN, IP20, rango de temperatura ampliado -40 °C ... 75 °C | 346.62 | 1 | DN | Automation Infrastructure (AI) | DNC | DNC351 | 1 | 1 | NO | PC |  | 396,70 | G | 0 | 0 | 0 |  | 4055626462943 | 85044083 | TW | EC001128 | Imagen | Catálogo
2703007 | INJ 1010 | Inyector | Inyector PoE, 60 W, dos conectores hembra RJ45, 10/100/1000 Mbit/s, montaje sobre carril DIN, IP20 | 395.89 | 1 | DN | Automation Infrastructure (AI) | DNC | DNC351 | 1 | 1 | SÍ | PC |  | 394,50 | G | 0 | 0 | 0 |  | 4055626462950 | 85044083 | TW | EC001128 | Imagen | Catálogo
2703008 | INJ 1010-T | Inyector | Inyector PoE, 60 W, dos conectores hembra RJ45, 10/100/1000 Mbit/s, montaje sobre carril DIN, IP20, rango de temperatura ampliado -40 °C ... 75 °C | 439.88 | 1 | DN | Automation Infrastructure (AI) | DNC | DNC351 | 1 | 1 | NO | PC |  | 403,00 | G | 0 | 0 | 0 |  | 4055626462967 | 85044083 | TW | EC001128 | Imagen | Catálogo
2703009 | INJ 1100-T | Inyector | Inyector PoE, 30 W, dos conectores hembra RJ45, 10/100/1000 Mbit/s, montaje sobre carril DIN, IP20, rango de temperatura ampliado -40 °C ... 75 °C, separación galvánica | 422.28 | 1 | DN | Automation Infrastructure (AI) | DNC | DNC351 | 1 | 1 | NO | PC |  | 432,40 | G | 0 | 0 | 0 |  | 4055626462974 | 85044083 | DE | EC001128 | Imagen | Catálogo
2703010 | INJ 1110-T | Inyector | Inyector PoE, 60 W, dos conectores hembra RJ45, 10/100/1000 Mbit/s, montaje sobre carril DIN, IP20, rango de temperatura ampliado -40 °C ... 75 °C, separación galvánica | 514.65 | 1 | DN | Automation Infrastructure (AI) | DNC | DNC351 | 1 | 1 | NO | PC |  | 432,20 | G | 0 | 0 | 0 |  | 4055626462981 | 85044083 | DE | EC001128 | Imagen | Catálogo
2703011 | INJ 2101-T | Inyector | Inyector PoE, 30 W, conector hembra RJ45 en bornas de tornillo, 10/100/1000 Mbit/s, montaje sobre carril DIN, IP20, separación galvánica, contacto de pantalla con descarga de tracción, control de corriente de apantallamiento, protección contra sobretensiones | 475.94 | 1 | DN | Automation Infrastructure (AI) | DNC | DNC351 | 1 | 1 | NO | PC |  | 470,20 | G | 0 | 0 | 0 |  | 4055626462998 | 85044083 | DE | EC001128 | Imagen | Catálogo
2703012 | INJ 2102-T | Inyector | Inyector PoE, 30 W, conector hembra RJ45 en bornas IDC, 10/100/1000 Mbit/s, montaje sobre carril DIN, IP20, separación galvánica, contacto de pantalla con descarga de tracción, control de corriente de apantallamiento, protección contra sobretensiones | 475.94 | 1 | DN | Automation Infrastructure (AI) | DNC | DNC351 | 1 | 1 | NO | PC |  | 465,40 | G | 75 | 181 | 168 | MM | 4055626463209 | 85044083 | DE | EC001128 | Imagen | Catálogo
1004065 | INJ 2103-T | Inyector | Inyector PoE, 30 W, conector hembra RJ45 en bornas push-in, 10/100/1000 Mbit/s, montaje sobre carril DIN, IP20, separación galvánica, contacto de pantalla con descarga de tracción, control de corriente de apantallamiento, protección contra sobretensiones | 475.94 | 1 | DN | Automation Infrastructure (AI) | DNC | DNC351 | 1 | 1 | SÍ | PC |  | 464,60 | G | 0 | 0 | 0 |  | 4055626473109 | 85044083 | DE | EC001128 | Imagen | Catálogo
2703013 | INJ 2111-T | Inyector | Inyector PoE, 60 W, conector hembra RJ45 en bornas de tornillo, 10/100/1000 Mbit/s, montaje sobre carril DIN, IP20, separación galvánica, contacto de pantalla con descarga de tracción, control de corriente de apantallamiento, protección contra sobretensiones | 576.24 | 1 | DN | Automation Infrastructure (AI) | DNC | DNC351 | 1 | 1 | NO | PC |  | 466,91 | G | 61 | 174 | 169 | MM | 4055626463216 | 85044083 | DE | EC001128 | Imagen | Catálogo
2703014 | INJ 2112-T | Inyector | Inyector PoE, 60 W, conector hembra RJ45 en bornas IDC, 10/100/1000 Mbit/s, montaje sobre carril DIN, IP20, separación galvánica, contacto de pantalla con descarga de tracción, control de corriente de apantallamiento, protección contra sobretensiones | 576.24 | 1 | DN | Automation Infrastructure (AI) | DNC | DNC351 | 1 | 1 | NO | PC |  | 458,59 | G | 61 | 174 | 169 | MM | 4055626463223 | 85044083 | DE | EC001128 | Imagen | Catálogo
1004066 | INJ 2113-T | Inyector | Inyector PoE, 60 W, conector hembra RJ45 en bornas push-in, 10/100/1000 Mbit/s, montaje sobre carril DIN, IP20, separación galvánica, contacto de pantalla con descarga de tracción, control de corriente de apantallamiento, protección contra sobretensiones | 576.24 | 1 | DN | Automation Infrastructure (AI) | DNC | DNC351 | 1 | 1 | NO | PC |  | 465,51 | G | 61 | 174 | 169 | MM | 4055626472362 | 85044083 | DE | EC001128 | Imagen | Catálogo
2906599 | IOA AI/AO/BFI/DS/0.5A/EX | Módulo de entrada / salida | Módulo de fusibles para elemento de base Marshalling E/S VIP con fusibles de 0,5 A sustituibles en la ruta de alimentación de equipos de campo y en la ruta de señales. Los puntos de prueba integrados y una cuchilla seccionadora permiten la medición de señales con alimentación ininterrumpida. Con transparencia HART. | 64.78 | 1 | DK | Interface Components (IF) | DK1 | DK115Z | 1 | 1 | SÍ | PC | F | 73,50 | G | 64 | 8 | 86 | MM | 4055626295251 | 85371098 | US | EC002780 | Imagen | Catálogo
1145061 | IOA DAC-4DI/AI/EX | Convertidor | Convertidor digital/analógico para elementos de base Marshalling E/S VIP. Para la conexión de cuatro entradas digitales y su conversión en una única señal analógica de 4...20 mA. Ahorro de tres canales de E/S. | 106.2 | 1 | DK | Interface Components (IF) | DK1 | DK115Z | 1 | 1 | NO | PC | F | 63,80 | G | 0 | 0 | 0 |  | 4063151134860 | 85389091 | US | EC002780 | Imagen | Catálogo
2906600 | IOA DI/DO/BFI/DS/1.0A/EX | Módulo de entrada / salida | Módulo de fusibles para elemento de base Marshalling E/S VIP con fusibles de 1 A sustituibles en la ruta de alimentación de equipos de campo y en la ruta de señales. Los puntos de prueba integrados y una cuchilla seccionadora permiten la medición de señales con alimentación ininterrumpida. Con transparencia HART. | 64.78 | 1 | DK | Interface Components (IF) | DK1 | DK115Z | 1 | 1 | SÍ | PC | F | 72,50 | G | 38 | 124 | 121 | MM | 4055626295268 | 85371098 | US | EC002780 | Imagen | Catálogo
2906598 | IOA FEED-THRU/EX | Borne pasamuros | Borna de paso para elemento de base Marshalling E/S VIP para paso de señales de campo a o desde el sistema de E/S. Con transparencia HART. | 12.03 | 1 | DK | Interface Components (IF) | DK1 | DK115Z | 1 | 1 | SÍ | PC | F | 53,82 | G | 9 | 75 | 75 | MM | 4055626171784 | 85366990 | US | EC002780 | Imagen | Catálogo
1172189 | IOA FEED-THRU-DO/NI/EX | Borne pasamuros | Dispositivo de protección repelente no incendiario, Ex-ic para elementos de base Marshalling E/S VIP. Para limitar la corriente (60 mA o 80 mA) y la tensión (26,4 V DC) en salidas digitales. Por ejemplo, para activar electroválvulas en la zona Ex (zona 2, CID2). | 81 | 1 | DK | Interface Components (IF) | DK1 | DK115Z | 1 | 1 | NO | PC | F | 64,00 | G | 0 | 0 | 0 |  | 4063151199012 | 85389099 | US | EC002780 | Imagen | Catálogo
1048209 | IOA LM-DI/R/RUSIO/EX | Bloque de monitorización | Módulo de supervisión de líneas para elementos de base Marshalling E/S VIP. Permite supervisar los fallos en las líneas en caso de uso de contactos de conmutación estándar en aplicaciones de seguridad. Es posible detectar tanto roturas de cable como cortocircuitos. | 52 | 1 | DK | Interface Components (IF) | DK1 | DK115Z | 1 | 1 | NO | PC | F | 53,50 | G | 0 | 0 | 0 |  | 4055626651125 | 85371098 | US | EC002780 | Imagen | Catálogo
1085776 | IOA MCR-CJC-PT100 | Conector | Conector macho para la compensación de unión fría para termopares, en combinación con los convertidores de temperatura MACX MCR(-EX)-TC... | 67.11 | 1 | DK | Interface Components (IF) | DK1 | DK111Z | 1 | 1 | SÍ | PC |  | 6,30 | G | 5 | 150 | 105 | MM | 4055626875811 | 85332100 | DE | EC002498 | Imagen | Catálogo
1085761 | IOA MCR-EX-RPSS-I-I | Amplificador separador de alimentación/entrada | Acondicionador de señal de alimentación y de entrada con seguridad intrínseca, con transparencia HART, para elementos de base Marshalling E/S VIP: transmite señales de 0/4 mA ... 20 mA desde la zona Ex a una carga (activa o pasiva) en la zona segura. Separación galvánica de 3 vías, SIL 2, SC 3 según IEC 61508 | 372.85 | 1 | DK | Interface Components (IF) | DK1 | DK1251 | 1 | 1 | NO | PC |  | 123,00 | G | 0 | 0 | 0 |  | 4055626874647 | 85437090 | DE | EC002653 | Imagen | Catálogo
1085764 | IOA MCR-EX-RTD-I | Convertidor de temperatura | Convertidor de temperatura con seguridad intrínseca para elementos de base Marshalling E/S VIP convierte las señales de las termorresistencias instaladas en la zona Ex y transmite una señal de 0/4 mA ... 20 mA a una carga (activa o pasiva) en la zona segura. Parametrizable libremente. | 522.59 | 1 | DK | Interface Components (IF) | DK1 | DK1255 | 1 | 1 | SÍ | PC |  | 127,00 | G | 0 | 0 | 0 |  | 4055626875606 | 85437090 | DE | EC002919 | Imagen | Catálogo
1085766 | IOA MCR-EX-TC-I | Convertidor de temperatura | Convertidor de temperatura con seguridad intrínseca para elementos de base Marshalling E/S VIP: convierte las señales de los termopares instalados en la zona Ex y transmite una señal de 0/4 mA ... 20 mA a una carga (activa o pasiva) en la zona segura. Parametrizable libremente. | 522.59 | 1 | DK | Interface Components (IF) | DK1 | DK1255 | 1 | 1 | SÍ | PC |  | 121,80 | G | 0 | 0 | 0 |  | 4055626875705 | 85437090 | DE | EC002919 | Imagen | Catálogo
1085774 | IOA MCR-RPSS-I-I | Amplificador separador de alimentación/entrada | Acondicionador de señal de alimentación y entrada, con transparencia HART, para elementos de base Marshalling E/S VIP: transmite señales de 0/4 mA ... 20 mA a una carga (activa o pasiva). Separación galvánica de 3 vías, SIL 2, SC 3 según IEC 61508 | 410.72 | 1 | DK | Interface Components (IF) | DK1 | DK1151 | 1 | 1 | NO | PC |  | 122,70 | G | 0 | 0 | 0 |  | 4055626875439 | 85437090 | DE | EC002653 | Imagen | Catálogo
1007728 | IOA MCR-RTD-I | Convertidor de temperatura | Convertidor de temperatura para elementos de base Marshalling E/S VIP: convierte señales de termorresistencias y transmite una señal de 0/4 mA ... 20 mA a una carga (activa o pasiva). Parametrizable libremente. | 315.02 | 1 | DK | Interface Components (IF) | DK1 | DK1155 | 1 | 0 | SÍ | PC |  | 120,70 | G |  |  |  |  | 4055626479934 | 85437090 | DE | EC002919 |  | Catálogo
1007722 | IOA MCR-TC-I | Convertidor de temperatura | Convertidor de temperatura para elementos de base Marshalling E/S VIP: convierte señales de termopares y fuentes de mV y transmite una señal de 0/4 mА ... 20 mA a una carga (activa o pasiva). Parametrizable libremente. | 315.02 | 1 | DK | Interface Components (IF) | DK1 | DK1155 | 1 | 0 | SÍ | PC |  | 120,70 | G |  |  |  |  | 4055626479477 | 85437090 | DE | EC002919 |  | Catálogo
1188706 | IOA PR-DAI/DAO/F/DS/0.25A/EX | Módulo de entrada / salida | Módulo de fusibles para elemento de base Marshalling E/S VIP con fusible de 0,25 A sustituible en la ruta de alimentación de equipos de campo. Los puntos de prueba integrados y una cuchilla seccionadora permiten la medición de señales con alimentación ininterrumpida. Con transparencia HART. | 71.99 | 1 | DK | Interface Components (IF) | DK1 | DK115A | 1 | 1 | NO | PC | F | 65,50 | G | 0 | 0 | 0 |  | 4063151232399 | 85371098 | US | EC002780 | Imagen | Catálogo
1048208 | IOA PR-DAI/DAO/F/DS/2A/EX | Módulo de entrada / salida | Módulo de fusibles para elemento de base Marshalling E/S VIP con fusible de 2 A sustituible en la ruta de alimentación de equipos de campo. Los puntos de prueba integrados y una cuchilla seccionadora permiten la medición de señales con alimentación ininterrumpida. Con transparencia HART. | 71.99 | 1 | DK | Interface Components (IF) | DK1 | DK115A | 1 | 1 | NO | PC | F | 64,30 | G | 0 | 0 | 0 |  | 4055626649948 | 85371098 | US | EC002780 | Imagen | Catálogo
2910157 | IOA REL 120V DI/1.0A/EX | Módulo de relés | Módulo de relé para elementos de base Marshalling E/S VIP. Para acoplar, con separación galvánica, equipos en campo de 120 V AC a entradas digitales. Incluye fusible e indicación de fallo de fusible. | 108.6 | 1 | DK | Interface Components (IF) | DK1 | DK1153 | 1 | 1 | SÍ | PC | F | 68,20 | G | 0 | 0 | 0 |  | 4055626447704 | 85364900 | US | EC001437 | Imagen | Catálogo
2910154 | IOA REL 120V DO/BFI/3.0A/EX | Módulo de relés | Módulo de relé para elementos de base Marshalling E/S VIP. Para conmutar cargas de 120 V AC hasta máx. 3 A. Incluye fusible e indicación de fallo de fusible. Se puede usar contacto normalmente abierto o normalmente cerrado. | 108.6 | 1 | DK | Interface Components (IF) | DK1 | DK1154 | 1 | 1 | SÍ | PC | F | 68,20 | G | 0 | 0 | 0 |  | 4055626447285 | 85364900 | US | EC001437 | Imagen | Catálogo
2910423 | IOA REL 230V DI/1.0A/EX | Módulo de relés | Módulo de relé para elementos de base Marshalling E/S VIP. Para acoplar, con separación galvánica, equipos en campo de 230 V AC a entradas digitales. Incluye fusible e indicación de fallo de fusible. | 122.75 | 1 | DK | Interface Components (IF) | DK1 | DK1153 | 1 | 1 | SÍ | PC | F | 68,90 | G | 0 | 0 | 0 |  | 4055626497303 | 85364900 | US | EC001437 | Imagen | Catálogo
2910422 | IOA REL 230V DO/BFI/NC/3.0A/EX | Módulo de relés | Módulo de relé para elementos de base Marshalling E/S VIP. Para conmutar cargas de 230 V AC hasta máx. 3 A. Incluye fusible e indicación de fallo de fusible. Se puede usar un contacto normalmente cerrado. | 122.75 | 1 | DK | Interface Components (IF) | DK1 | DK1154 | 1 | 1 | SÍ | PC | F | 67,90 | G | 0 | 0 | 0 |  | 4055626495996 | 85364900 | US | EC001437 | Imagen | Catálogo
2910421 | IOA REL 230V DO/BFI/NO/3.0A/EX | Módulo de relés | Módulo de relé para elementos de base Marshalling E/S VIP. Para conmutar cargas de 230 V AC hasta máx. 3 A. Incluye fusible e indicación de fallo de fusible. Se puede usar un contacto normalmente abierto. | 122.75 | 1 | DK | Interface Components (IF) | DK1 | DK1154 | 1 | 1 | SÍ | PC | F | 67,30 | G | 0 | 0 | 0 |  | 4055626495989 | 85364900 | US | EC001437 | Imagen | Catálogo
2910155 | IOA REL 24V DI/BFI/1.0A/EX | Módulo de relés | Módulo de relé para elementos de base Marshalling E/S VIP. Para acoplar con separación galvánica a entradas digitales equipos en campo de 24 V DC. Incluye fusible e indicación de fallo de fusible. | 101.86 | 1 | DK | Interface Components (IF) | DK1 | DK1153 | 1 | 1 | SÍ | PC | F | 69,80 | G | 25 | 140 | 80 | MM | 4055626447292 | 85364190 | US | EC001437 | Imagen | Catálogo
2910153 | IOA REL 24V DO/BFI/3.0A/EX | Módulo de relés | Módulo de relé para elementos de base Marshalling E/S VIP. Para conmutar cargas de 24 V DC hasta máx. 3 A. Incluye fusible e indicación de fallo de fusible. Se puede usar contacto normalmente abierto o normalmente cerrado. | 101.86 | 1 | DK | Interface Components (IF) | DK1 | DK1154 | 1 | 1 | SÍ | PC |  | 69,30 | G | 25 | 140 | 80 | MM | 4055626447278 | 85364190 | US | EC001437 | Imagen | Catálogo
2702971 | IOA-PSR-PS22-1NO-1NC-24DC | Relés de acoplamiento | Relé de acoplamiento SIL enchufable como accesorio de entrada/salida para módulo de zócalo VIP, aplicaciones de alta y baja demanda SIL 3, Safe-State-Off, acopla señales de salida digitales a la periferia, un circuito de disparo, un circuito de retroalimentación, filtro de impulsos de prueba | 251.98 | 1 | DN | Automation Infrastructure (AI) | DNA | DNA172 | 1 | 1 | SÍ | PC |  | 136,33 | G | 33 | 119 | 111 | MM | 4055626510941 | 85364900 | DE | EC001449 | Imagen | Catálogo
1072839 | IOL MA8 EIP DI8 | Módulo de comunicación | El maestro IO-Link de ocho canales ofrece una cómoda configuración de los dispositivos IO-Link a través de la gestión basada en web. Permite la conectividad con redes EtherNet/IP, MODBUS y OPC UA. Dispone de ocho entradas digitales adicionales, conexiones de alimentación de entrada redundantes, bornes enchufables con conexión push-in. | 818.81 | 1 | DR | Automation Systems (AS) | DRI | DRI7PD | 1 | 1 | NO | PC |  | 371,10 | G | 0 | 0 | 0 |  | 4055626766904 | 85176200 | US | EC001604 | Imagen | Catálogo
1072838 | IOL MA8 PN DI8 | Módulo de comunicación | El maestro IO-Link de ocho canales ofrece una cómoda configuración de los dispositivos IO-Link a través de la gestión basada en web. Permite la conectividad con redes PROFINET IO, MODBUS y OPC UA. Dispone de ocho entradas digitales adicionales, conexiones de alimentación de entrada redundantes, bornes enchufables con conexión push-in. | 818.81 | 1 | DR | Automation Systems (AS) | DRI | DRI7PA | 1 | 1 | NO | PC |  | 372,50 | G | 0 | 0 | 0 |  | 4055626765778 | 85176200 | US | EC001604 | Imagen | Catálogo
1083065 | IOL-CONF | Software de configuración y diagnóstico | IOL-CONF es un software de configuración con navegador web para la puesta en servicio sencilla de maestros IO-Link y dispositivos IO-Link | 108.05 | 1 | DR | Automation Systems (AS) | DRI | DRI7Z3 | 1 | 1 | NO | PC | F | 2,22 | G | 0 | 0 | 0 |  | 4055626817286 | 0 | 0 | EC000809 | Imagen | Catálogo
1969535 | IPC 16/ 2-G-10,16 | Carcasa de base para placa de circuito impreso | Carcasa base placa de circuito impreso, sección nominal: 16 mm², color: verde, corriente nominal: 76 A, tensión nominal (III/2): 1000 V, superficie de contacto: Ag, tipo de conexión del contacto: Hembra, número de potenciales: 2, número de filas: 1, número de polos: 2, número de conexiones: 2, familia de artículos: IPC 16/..-G, paso: 10,16 mm, montaje: Soldadura por ola, disposición de pines: Disposición de pines lineal, longitud del pin [P]: 4 mm, número de pines de soldadura por potencial: 3, sistema enchufable: COMBICON PC 16, Orientación de la cara enchufable: Estándar, bloqueo: sin, tipo de sujeción: sin, tipo de embalaje: empaquetado en caja | 569.89 | 100 | AA | PCB Connectors (PCC) | AAE | AAESCA | 50 | 50 | NO | PC |  | 7,97 | G | 91 | 107 | 113 | MM | 4017918943776 | 85366930 | PL | EC002637 | Imagen | Catálogo
1733819 | IPC 16/ 2-G-10,16 BK | Carcasa de base para placa de circuito impreso | Carcasa base placa de circuito impreso, sección nominal: 16 mm², color: negro, corriente nominal: 76 A, tensión nominal (III/2): 1000 V, superficie de contacto: Ag, tipo de conexión del contacto: Hembra, número de potenciales: 2, número de filas: 1, número de polos: 2, número de conexiones: 2, familia de artículos: IPC 16/..-G, paso: 10,16 mm, montaje: Soldadura por ola, disposición de pines: Disposición de pines lineal, longitud del pin [P]: 4 mm, número de pines de soldadura por potencial: 3, sistema enchufable: COMBICON PC 16, Orientación de la cara enchufable: Estándar, bloqueo: sin, tipo de sujeción: sin, tipo de embalaje: empaquetado en caja | 569.89 | 100 | AA | PCB Connectors (PCC) | AAE | AAESCA | 50 | 50 | NO | PC |  | 7,96 | G | 91 | 114 | 78 | MM | 4046356163446 | 85366930 | PL | EC002637 | Imagen | Catálogo
1745179 | IPC 16/ 2-G-10,16 YE | Carcasa de base para placa de circuito impreso | Carcasa base placa de circuito impreso, sección nominal: 16 mm², color: amarillo, corriente nominal: 76 A, tensión nominal (III/2): 1000 V, superficie de contacto: Ag, tipo de conexión del contacto: Hembra, número de potenciales: 2, número de filas: 1, número de polos: 2, número de conexiones: 2, familia de artículos: IPC 16/..-G, paso: 10,16 mm, montaje: Soldadura por ola, disposición de pines: Disposición de pines lineal, longitud del pin [P]: 4 mm, número de pines de soldadura por potencial: 3, sistema enchufable: COMBICON PC 16, Orientación de la cara enchufable: Estándar, bloqueo: sin, tipo de sujeción: sin, tipo de embalaje: empaquetado en caja | 569.89 | 100 | AA | PCB Connectors (PCC) | AAE | AAESCA | 50 | 50 | NO | PC |  | 8,21 | G | 91 | 109 | 114 | MM | 4046356307826 | 85366930 | PL | EC002637 | Imagen | Catálogo
1969616 | IPC 16/ 2-GF-10,16 | Carcasa de base para placa de circuito impreso | Carcasa base placa de circuito impreso, sección nominal: 16 mm², color: verde, corriente nominal: 76 A, tensión nominal (III/2): 1000 V, superficie de contacto: Ag, tipo de conexión del contacto: Hembra, número de potenciales: 2, número de filas: 1, número de polos: 2, número de conexiones: 2, familia de artículos: IPC 16/..-GF, paso: 10,16 mm, montaje: Soldadura por ola, disposición de pines: Disposición de pines lineal, longitud del pin [P]: 4 mm, número de pines de soldadura por potencial: 3, sistema enchufable: COMBICON PC 16, Orientación de la cara enchufable: Estándar, bloqueo: Bloqueo por tornillo, tipo de sujeción: Sujeción aérea (rosca), tipo de embalaje: empaquetado en caja | 646.07 | 100 | AA | PCB Connectors (PCC) | AAE | AAESCB | 50 | 50 | NO | PC |  | 11,75 | G | 91 | 181 | 112 | MM | 4017918943851 | 85366930 | PL | EC002637 | Imagen | Catálogo
1705611 | IPC 16/ 2-GF-10,16 GY | Carcasa de base para placa de circuito impreso | Carcasa base placa de circuito impreso, sección nominal: 16 mm², color: gris, corriente nominal: 76 A, tensión nominal (III/2): 1000 V, superficie de contacto: Ag, tipo de conexión del contacto: Hembra, número de potenciales: 2, número de filas: 1, número de polos: 2, número de conexiones: 2, familia de artículos: IPC 16/..-GF, paso: 10,16 mm, montaje: Soldadura por ola, disposición de pines: Disposición de pines lineal, longitud del pin [P]: 4 mm, número de pines de soldadura por potencial: 3, sistema enchufable: COMBICON PC 16, Orientación de la cara enchufable: Estándar, bloqueo: Bloqueo por tornillo, tipo de sujeción: Sujeción aérea (rosca), tipo de embalaje: empaquetado en caja | 646.07 | 100 | AA | PCB Connectors (PCC) | AAE | AAESCB | 50 | 2000 | NO | PC |  | 14,33 | G | 194 | 271 | 113 | MM | 4046356787307 | 85366930 | PL | EC002637 | Imagen | Catálogo
1969933 | IPC 16/ 2-GFU-10,16 | Carcasa de base para placa de circuito impreso | Carcasa base placa de circuito impreso, sección nominal: 16 mm², color: verde, corriente nominal: 76 A, tensión nominal (III/2): 1000 V, superficie de contacto: Ag, tipo de conexión del contacto: Hembra, número de potenciales: 2, número de filas: 1, número de polos: 2, número de conexiones: 2, familia de artículos: IPC 16/..-GFU, paso: 10,16 mm, montaje: Soldadura por ola, disposición de pines: Disposición de pines lineal, longitud del pin [P]: 4 mm, número de pines de soldadura por potencial: 3, sistema enchufable: COMBICON PC 16, Orientación de la cara enchufable: invertido, bloqueo: Bloqueo por tornillo, tipo de sujeción: Sujeción aérea (rosca), tipo de embalaje: empaquetado en caja, Dirección de conexión paralela a la placa de circuito impreso; parte enchufable girada 180° con respecto al eje de enchufe. | 646.07 | 100 | AA | PCB Connectors (PCC) | AAE | AAESCC | 50 | 50 | NO | PC |  | 11,77 | G | 91 | 181 | 114 | MM | 4017918948689 | 85366930 | PL | EC002637 | Imagen | Catálogo
1969852 | IPC 16/ 2-GU-10,16 | Carcasa de base para placa de circuito impreso | Carcasa base placa de circuito impreso, sección nominal: 16 mm², color: verde, corriente nominal: 76 A, tensión nominal (III/2): 1000 V, superficie de contacto: Ag, tipo de conexión del contacto: Hembra, número de potenciales: 2, número de filas: 1, número de polos: 2, número de conexiones: 2, familia de artículos: IPC 16/..-GU, paso: 10,16 mm, montaje: Soldadura por ola, disposición de pines: Disposición de pines lineal, longitud del pin [P]: 4 mm, número de pines de soldadura por potencial: 3, sistema enchufable: COMBICON PC 16, Orientación de la cara enchufable: invertido, bloqueo: sin, tipo de sujeción: sin, tipo de embalaje: empaquetado en caja, Dirección de conexión paralela a la placa de circuito impreso; parte enchufable girada 180° con respecto al eje de enchufe. | 569.89 | 100 | AA | PCB Connectors (PCC) | AAE | AAESCD | 50 | 50 | NO | PC |  | 8,22 | G | 91 | 109 | 114 | MM | 4017918948603 | 85366930 | PL | EC002637 | Imagen | Catálogo
1969373 | IPC 16/ 2-ST-10,16 | Conector para placa de circuito impreso | Conector de placa de circuito impreso, sección nominal: 16 mm², color: verde, corriente nominal: 76 A, tensión nominal (III/2): 1000 V, superficie de contacto: Ag, tipo de conexión del contacto: Macho, número de potenciales: 2, número de filas: 1, número de polos: 2, número de conexiones: 2, familia de artículos: IPC 16/..-ST, paso: 10,16 mm, tipo de conexión: Conexión por tornillo con cápsula de tracción, forma de sujeción de tornillos: L Ranura longitudinal, dirección de conexión conductor/placa de circuito impreso: 0 °, gancho de sujeción: - sin gancho de sujeción, sistema enchufable: COMBICON PC 16, bloqueo: sin, tipo de sujeción: sin, tipo de embalaje: empaquetado en caja | 676.78 | 100 | AA | PCB Connectors (PCC) | AAE | AAEABA | 25 | 25 | NO | PC |  | 20,79 | G | 54 | 190 | 125 | MM | 4017918943622 | 85366990 | PL | EC002638 | Imagen | Catálogo
1882827 | IPC 16/ 2-ST-10,16 BD:1,2 | PCB connector | PCB connector, nominal cross section: 16 mm², color: green, nominal current: 76 A, rated voltage (III/2): 1000 V, contact surface: Ag, contact connection type: Pin, number of rows: 1, number of positions: 2, product range: IPC 16/..-ST, pitch: 10.16 mm, connection method: Screw connection with tension sleeve, screw head form: L Slotted, conductor/PCB connection direction: 0 °, locking clip: - without locking clip, plug-in system: COMBICON PC 16, locking: without, mounting method: without, type of packaging: packed in cardboard | 693.44 | 100 | AA | PCB Connectors (PCC) | AAE | AAEABA | 25 | 1000 | NO | PC |  | 20,79 | g | 51 | 188 | 200 | MM | 4067923548893 | 85366990 | PL |  |  | Catálogo
1745166 | IPC 16/ 2-ST-10,16 YE | Conector para placa de circuito impreso | Conector de placa de circuito impreso, sección nominal: 16 mm², color: amarillo, corriente nominal: 76 A, tensión nominal (III/2): 1000 V, superficie de contacto: Ag, tipo de conexión del contacto: Macho, número de potenciales: 2, número de filas: 1, número de polos: 2, número de conexiones: 2, familia de artículos: IPC 16/..-ST, paso: 10,16 mm, tipo de conexión: Conexión por tornillo con cápsula de tracción, forma de sujeción de tornillos: L Ranura longitudinal, dirección de conexión conductor/placa de circuito impreso: 0 °, gancho de sujeción: - sin gancho de sujeción, sistema enchufable: COMBICON PC 16, bloqueo: sin, tipo de sujeción: sin, tipo de embalaje: empaquetado en caja | 676.78 | 100 | AA | PCB Connectors (PCC) | AAE | AAEABA | 25 | 25 | NO | PC | F | 21,00 | G | 54 | 190 | 125 | MM | 4046356307819 | 85366990 | PL | EC002638 | Imagen | Catálogo
1969454 | IPC 16/ 2-STF-10,16 | Conector para placa de circuito impreso | Conector de placa de circuito impreso, sección nominal: 16 mm², color: verde, corriente nominal: 76 A, tensión nominal (III/2): 1000 V, superficie de contacto: Ag, tipo de conexión del contacto: Macho, número de potenciales: 2, número de filas: 1, número de polos: 2, número de conexiones: 2, familia de artículos: IPC 16/..-STF, paso: 10,16 mm, tipo de conexión: Conexión por tornillo con cápsula de tracción, forma de sujeción de tornillos: L Ranura longitudinal, dirección de conexión conductor/placa de circuito impreso: 0 °, gancho de sujeción: - sin gancho de sujeción, sistema enchufable: COMBICON PC 16, bloqueo: Bloqueo por tornillo, tipo de sujeción: Sujeción aérea (tornillo), tipo de embalaje: empaquetado en caja | 772 | 100 | AA | PCB Connectors (PCC) | AAE | AAEABB | 25 | 25 | NO | PC |  | 25,17 | G | 83 | 194 | 141 | MM | 4017918943707 | 85366990 | PL | EC002638 | Imagen | Catálogo
1703709 | IPC 16/ 2-STF-10,16 GY | Conector para placa de circuito impreso | Conector de placa de circuito impreso, sección nominal: 16 mm², color: gris, corriente nominal: 76 A, tensión nominal (III/2): 1000 V, superficie de contacto: Ag, tipo de conexión del contacto: Macho, número de potenciales: 2, número de filas: 1, número de polos: 2, número de conexiones: 2, familia de artículos: IPC 16/..-STF, paso: 10,16 mm, tipo de conexión: Conexión por tornillo con cápsula de tracción, forma de sujeción de tornillos: L Ranura longitudinal, dirección de conexión conductor/placa de circuito impreso: 0 °, gancho de sujeción: - sin gancho de sujeción, sistema enchufable: COMBICON PC 16, bloqueo: Bloqueo por tornillo, tipo de sujeción: Sujeción aérea (tornillo), tipo de embalaje: empaquetado en caja | 772 | 100 | AA | PCB Connectors (PCC) | AAE | AAEABB | 25 | 25 | NO | PC | F | 24,85 | G | 82 | 194 | 137 | MM | 4046356661775 | 85366990 | PL | EC002638 | Imagen | Catálogo
1975817 | IPC 16/ 2-STGF-10,16 | Conector para placa de circuito impreso | Conector de placa de circuito impreso, sección nominal: 16 mm², color: verde, corriente nominal: 76 A, tensión nominal (III/2): 1000 V, superficie de contacto: Ag, tipo de conexión del contacto: Macho, número de potenciales: 2, número de filas: 1, número de polos: 2, número de conexiones: 2, familia de artículos: IPC 16/..-STGF, paso: 10,16 mm, tipo de conexión: Conexión por tornillo con cápsula de tracción, forma de sujeción de tornillos: L Ranura longitudinal, dirección de conexión conductor/placa de circuito impreso: 0 °, gancho de sujeción: - sin gancho de sujeción, sistema enchufable: COMBICON PC 16, bloqueo: Bloqueo por tornillo, tipo de sujeción: Sujeción aérea (rosca), tipo de embalaje: empaquetado en caja | 1224.29 | 100 | AA | PCB Connectors (PCC) | AAE | AAEABD | 25 | 25 | NO | PC |  | 21,90 | G | 53 | 189 | 122 | MM | 4017918971960 | 85366990 | PL | EC002638 | Imagen | Catálogo
1969548 | IPC 16/ 3-G-10,16 | Carcasa de base para placa de circuito impreso | Carcasa base placa de circuito impreso, sección nominal: 16 mm², color: verde, corriente nominal: 76 A, tensión nominal (III/2): 1000 V, superficie de contacto: Ag, tipo de conexión del contacto: Hembra, número de potenciales: 3, número de filas: 1, número de polos: 3, número de conexiones: 3, familia de artículos: IPC 16/..-G, paso: 10,16 mm, montaje: Soldadura por ola, disposición de pines: Disposición de pines lineal, longitud del pin [P]: 4 mm, número de pines de soldadura por potencial: 3, sistema enchufable: COMBICON PC 16, Orientación de la cara enchufable: Estándar, bloqueo: sin, tipo de sujeción: sin, tipo de embalaje: empaquetado en caja | 851.87 | 100 | AA | PCB Connectors (PCC) | AAE | AAESCA | 50 | 50 | NO | PC |  | 11,87 | G | 95 | 136 | 114 | MM | 4017918943783 | 85366930 | PL | EC002637 | Imagen | Catálogo
1751079 | IPC 16/ 3-G-10,16 1CSS1 | Carcasa de base para placa de circuito impreso | Carcasa base placa de circuito impreso, sección nominal: 16 mm², color: verde, corriente nominal: 76 A, tensión nominal (III/2): 1000 V, superficie de contacto: Ag, tipo de conexión del contacto: Hembra, número de potenciales: 3, número de filas: 1, número de polos: 3, número de conexiones: 3, familia de artículos: IPC 16/..-G, paso: 10,16 mm, montaje: Soldadura por ola, disposición de pines: Disposición de pines lineal, longitud del pin [P]: 4 mm, número de pines de soldadura por potencial: 3, sistema enchufable: COMBICON PC 16, Orientación de la cara enchufable: Estándar, bloqueo: sin, tipo de sujeción: sin, tipo de embalaje: empaquetado en caja | 880.07 | 100 | AA | PCB Connectors (PCC) | AAE | AAESCA | 50 | 50 | NO | PC |  | 11,83 | G | 93 | 134 | 112 | MM | 4046356320702 | 85366930 | PL | EC002637 | Imagen | Catálogo
1733822 | IPC 16/ 3-G-10,16 BK | Carcasa de base para placa de circuito impreso | Carcasa base placa de circuito impreso, sección nominal: 16 mm², color: negro, corriente nominal: 76 A, tensión nominal (III/2): 1000 V, superficie de contacto: Ag, tipo de conexión del contacto: Hembra, número de potenciales: 3, número de filas: 1, número de polos: 3, número de conexiones: 3, familia de artículos: IPC 16/..-G, paso: 10,16 mm, montaje: Soldadura por ola, disposición de pines: Disposición de pines lineal, longitud del pin [P]: 4 mm, número de pines de soldadura por potencial: 3, sistema enchufable: COMBICON PC 16, Orientación de la cara enchufable: Estándar, bloqueo: sin, tipo de sujeción: sin, tipo de embalaje: empaquetado en caja | 851.87 | 100 | AA | PCB Connectors (PCC) | AAE | AAESCA | 50 | 50 | NO | PC |  | 11,83 | G | 93 | 136 | 113 | MM | 4046356165679 | 85366930 | PL | EC002637 | Imagen | Catálogo
1793121 | IPC 16/ 3-G-10,16 GY | Carcasa de base para placa de circuito impreso | Carcasa base placa de circuito impreso, sección nominal: 16 mm², color: gris, corriente nominal: 76 A, tensión nominal (III/2): 1000 V, superficie de contacto: Ag, tipo de conexión del contacto: Hembra, número de potenciales: 3, número de filas: 1, número de polos: 3, número de conexiones: 3, familia de artículos: IPC 16/..-G, paso: 10,16 mm, montaje: Soldadura por ola, disposición de pines: Disposición de pines lineal, longitud del pin [P]: 4 mm, número de pines de soldadura por potencial: 3, sistema enchufable: COMBICON PC 16, Orientación de la cara enchufable: Estándar, bloqueo: sin, tipo de sujeción: sin, tipo de embalaje: empaquetado en caja | 851.87 | 100 | AA | PCB Connectors (PCC) | AAE | AAESCA | 50 | 50 | NO | PC |  | 11,79 | G | 93 | 136 | 112 | MM | 4046356620710 | 85366930 | PL | EC002637 | Imagen | Catálogo
1969629 | IPC 16/ 3-GF-10,16 | Carcasa de base para placa de circuito impreso | Carcasa base placa de circuito impreso, sección nominal: 16 mm², color: verde, corriente nominal: 76 A, tensión nominal (III/2): 1000 V, superficie de contacto: Ag, tipo de conexión del contacto: Hembra, número de potenciales: 3, número de filas: 1, número de polos: 3, número de conexiones: 3, familia de artículos: IPC 16/..-GF, paso: 10,16 mm, montaje: Soldadura por ola, disposición de pines: Disposición de pines lineal, longitud del pin [P]: 4 mm, número de pines de soldadura por potencial: 3, sistema enchufable: COMBICON PC 16, Orientación de la cara enchufable: Estándar, bloqueo: Bloqueo por tornillo, tipo de sujeción: Sujeción aérea (rosca), tipo de embalaje: empaquetado en caja | 928.04 | 100 | AA | PCB Connectors (PCC) | AAE | AAESCB | 50 | 50 | NO | PC |  | 15,36 | G | 91 | 181 | 114 | MM | 4017918943868 | 85366930 | PL | EC002637 | Imagen | Catálogo
1969865 | IPC 16/ 3-GU-10,16 | Carcasa de base para placa de circuito impreso | Carcasa base placa de circuito impreso, sección nominal: 16 mm², color: verde, corriente nominal: 76 A, tensión nominal (III/2): 1000 V, superficie de contacto: Ag, tipo de conexión del contacto: Hembra, número de potenciales: 3, número de filas: 1, número de polos: 3, número de conexiones: 3, familia de artículos: IPC 16/..-GU, paso: 10,16 mm, montaje: Soldadura por ola, disposición de pines: Disposición de pines lineal, longitud del pin [P]: 4 mm, número de pines de soldadura por potencial: 3, sistema enchufable: COMBICON PC 16, Orientación de la cara enchufable: invertido, bloqueo: sin, tipo de sujeción: sin, tipo de embalaje: empaquetado en caja, Dirección de conexión paralela a la placa de circuito impreso; parte enchufable girada 180° con respecto al eje de enchufe. | 851.87 | 100 | AA | PCB Connectors (PCC) | AAE | AAESCD | 50 | 50 | NO | PC |  | 12,01 | G | 93 | 271 | 114 | MM | 4017918948610 | 85366930 | PL | EC002637 | Imagen | Catálogo
1969386 | IPC 16/ 3-ST-10,16 | Conector para placa de circuito impreso | Conector de placa de circuito impreso, sección nominal: 16 mm², color: verde, corriente nominal: 76 A, tensión nominal (III/2): 1000 V, superficie de contacto: Ag, tipo de conexión del contacto: Macho, número de potenciales: 3, número de filas: 1, número de polos: 3, número de conexiones: 3, familia de artículos: IPC 16/..-ST, paso: 10,16 mm, tipo de conexión: Conexión por tornillo con cápsula de tracción, forma de sujeción de tornillos: L Ranura longitudinal, dirección de conexión conductor/placa de circuito impreso: 0 °, gancho de sujeción: - sin gancho de sujeción, sistema enchufable: COMBICON PC 16, bloqueo: sin, tipo de sujeción: sin, tipo de embalaje: empaquetado en caja | 1012.19 | 100 | AA | PCB Connectors (PCC) | AAE | AAEABA | 25 | 25 | NO | PC |  | 29,82 | G | 90 | 181 | 113 | MM | 4017918943639 | 85366990 | PL | EC002638 | Imagen | Catálogo
1872472 | IPC 16/ 3-ST-10,16 BKBDWHU-WQ | Conector para placa de circuito impreso | Conector de placa de circuito impreso, sección nominal: 16 mm², color: negro, corriente nominal: 76 A, tensión nominal (III/2): 1000 V, superficie de contacto: Ag, tipo de conexión del contacto: Macho, número de potenciales: 3, número de filas: 1, número de polos: 3, número de conexiones: 3, familia de artículos: IPC 16/..-ST, paso: 10,16 mm, tipo de conexión: Conexión por tornillo con cápsula de tracción, forma de sujeción de tornillos: L Ranura longitudinal, dirección de conexión conductor/placa de circuito impreso: 0 °, gancho de sujeción: - sin gancho de sujeción, sistema enchufable: COMBICON PC 16, bloqueo: sin, tipo de sujeción: sin, tipo de embalaje: empaquetado en caja | 1037.18 | 100 | AA | PCB Connectors (PCC) | AAE | AAEABA | 25 | 25 | NO | PC | F | 30,50 | G | 91 | 181 | 114 | MM | 4055626232423 | 85366990 | PL | EC002638 | Imagen | Catálogo
1969467 | IPC 16/ 3-STF-10,16 | Conector para placa de circuito impreso | Conector de placa de circuito impreso, sección nominal: 16 mm², color: verde, corriente nominal: 76 A, tensión nominal (III/2): 1000 V, superficie de contacto: Ag, tipo de conexión del contacto: Macho, número de potenciales: 3, número de filas: 1, número de polos: 3, número de conexiones: 3, familia de artículos: IPC 16/..-STF, paso: 10,16 mm, tipo de conexión: Conexión por tornillo con cápsula de tracción, forma de sujeción de tornillos: L Ranura longitudinal, dirección de conexión conductor/placa de circuito impreso: 0 °, gancho de sujeción: - sin gancho de sujeción, sistema enchufable: COMBICON PC 16, bloqueo: Bloqueo por tornillo, tipo de sujeción: Sujeción aérea (tornillo), tipo de embalaje: empaquetado en caja | 1107.41 | 100 | AA | PCB Connectors (PCC) | AAE | AAEABB | 25 | 25 | NO | PC |  | 32,68 | G | 60 | 211 | 124 | MM | 4017918952730 | 85366990 | PL | EC002638 | Imagen | Catálogo
1738429 | IPC 16/ 3-STF-10,16 OF BDL--L+ | Conector para placa de circuito impreso | Conector de placa de circuito impreso, sección nominal: 16 mm², color: verde, corriente nominal: 76 A, tensión nominal (III/2): 1000 V, superficie de contacto: Ag, tipo de conexión del contacto: Macho, número de potenciales: 3, número de filas: 1, número de polos: 3, número de conexiones: 3, familia de artículos: IPC 16/..-STF, paso: 10,16 mm, tipo de conexión: Conexión por tornillo con cápsula de tracción, forma de sujeción de tornillos: L Ranura longitudinal, dirección de conexión conductor/placa de circuito impreso: 0 °, gancho de sujeción: - sin gancho de sujeción, sistema enchufable: COMBICON PC 16, bloqueo: Bloqueo por tornillo, tipo de sujeción: Sujeción aérea (tornillo), tipo de embalaje: empaquetado en caja | 1121.92 | 100 | AA | PCB Connectors (PCC) | AAE | AAEABB | 25 | 25 | NO | PC | F | 31,30 | G | 60 | 211 | 124 | MM | 4046356284189 | 85366990 | PL | EC002638 | Imagen | Catálogo
1737323 | IPC 16/ 3-STF-SH-10,16 | Conector para placa de circuito impreso | Conector de placa de circuito impreso, sección nominal: 16 mm², color: verde, corriente nominal: 76 A, tensión nominal (III/2): 1000 V, superficie de contacto: Ag, tipo de conexión del contacto: Macho, número de potenciales: 3, número de filas: 1, número de polos: 3, número de conexiones: 3, familia de artículos: IPC 16/..-STF-SH, paso: 10,16 mm, tipo de conexión: Conexión por tornillo con cápsula de tracción, forma de sujeción de tornillos: L Ranura longitudinal, dirección de conexión conductor/placa de circuito impreso: 0 °, gancho de sujeción: - sin gancho de sujeción, sistema enchufable: COMBICON PC 16, Propiedades eléctricas: apantallado, bloqueo: Bloqueo por tornillo, tipo de sujeción: Sujeción aérea (tornillo), tipo de embalaje: empaquetado en caja | 1437.11 | 100 | AA | PCB Connectors (PCC) | AAE | AAEABC | 25 | 25 | NO | PC |  | 66,79 | G | 87 | 193 | 137 | MM | 4046356184182 | 85366990 | PL | EC002638 | Imagen | Catálogo
1002945 | IPC 16/ 3-STF-SH-10,16GYBD:U-W | Conector para placa de circuito impreso | Conector de placa de circuito impreso, sección nominal: 16 mm², color: gris, corriente nominal: 76 A, tensión nominal (III/2): 1000 V, superficie de contacto: Ag, tipo de conexión del contacto: Macho, número de potenciales: 3, número de filas: 1, número de polos: 3, número de conexiones: 3, familia de artículos: IPC 16/..-STF-SH, paso: 10,16 mm, tipo de conexión: Conexión por tornillo con cápsula de tracción, forma de sujeción de tornillos: L Ranura longitudinal, dirección de conexión conductor/placa de circuito impreso: 0 °, gancho de sujeción: - sin gancho de sujeción, sistema enchufable: COMBICON PC 16, Propiedades eléctricas: apantallado, bloqueo: Bloqueo por tornillo, tipo de sujeción: Sujeción aérea (tornillo), tipo de embalaje: empaquetado en caja | 1462.1 | 100 | AA | PCB Connectors (PCC) | AAE | AAEABC | 25 | 50 | NO | PC | F | 68,37 | G | 83 | 194 | 141 | MM | 4055626467849 | 85366990 | PL | EC002638 | Imagen | Catálogo
1975820 | IPC 16/ 3-STGF-10,16 | Conector para placa de circuito impreso | Conector de placa de circuito impreso, sección nominal: 16 mm², color: verde, corriente nominal: 76 A, tensión nominal (III/2): 1000 V, superficie de contacto: Ag, tipo de conexión del contacto: Macho, número de potenciales: 3, número de filas: 1, número de polos: 3, número de conexiones: 3, familia de artículos: IPC 16/..-STGF, paso: 10,16 mm, tipo de conexión: Conexión por tornillo con cápsula de tracción, forma de sujeción de tornillos: L Ranura longitudinal, dirección de conexión conductor/placa de circuito impreso: 0 °, gancho de sujeción: - sin gancho de sujeción, sistema enchufable: COMBICON PC 16, bloqueo: Bloqueo por tornillo, tipo de sujeción: Sujeción aérea (rosca), tipo de embalaje: empaquetado en caja | 1559.7 | 100 | AA | PCB Connectors (PCC) | AAE | AAEABD | 25 | 25 | NO | PC |  | 30,73 | G | 81 | 174 | 131 | MM | 4017918971977 | 85366990 | PL | EC002638 | Imagen | Catálogo
1969551 | IPC 16/ 4-G-10,16 | Carcasa de base para placa de circuito impreso | Carcasa base placa de circuito impreso, sección nominal: 16 mm², color: verde, corriente nominal: 76 A, tensión nominal (III/2): 1000 V, superficie de contacto: Ag, tipo de conexión del contacto: Hembra, número de potenciales: 4, número de filas: 1, número de polos: 4, número de conexiones: 4, familia de artículos: IPC 16/..-G, paso: 10,16 mm, montaje: Soldadura por ola, disposición de pines: Disposición de pines lineal, longitud del pin [P]: 4 mm, número de pines de soldadura por potencial: 3, sistema enchufable: COMBICON PC 16, Orientación de la cara enchufable: Estándar, bloqueo: sin, tipo de sujeción: sin, tipo de embalaje: empaquetado en caja | 1133.83 | 100 | AA | PCB Connectors (PCC) | AAE | AAESCA | 50 | 50 | NO | PC |  | 15,27 | G | 92 | 180 | 113 | MM | 4017918943790 | 85366930 | PL | EC002637 | Imagen | Catálogo
1730087 | IPC 16/ 4-G-10,16 BK | Carcasa de base para placa de circuito impreso | Carcasa base placa de circuito impreso, sección nominal: 16 mm², color: negro, corriente nominal: 76 A, tensión nominal (III/2): 1000 V, superficie de contacto: Ag, tipo de conexión del contacto: Hembra, número de potenciales: 4, número de filas: 1, número de polos: 4, número de conexiones: 4, familia de artículos: IPC 16/..-G, paso: 10,16 mm, montaje: Soldadura por ola, disposición de pines: Disposición de pines lineal, longitud del pin [P]: 4 mm, número de pines de soldadura por potencial: 3, sistema enchufable: COMBICON PC 16, Orientación de la cara enchufable: Estándar, bloqueo: sin, tipo de sujeción: sin, tipo de embalaje: empaquetado en caja | 1133.83 | 100 | AA | PCB Connectors (PCC) | AAE | AAESCA | 50 | 50 | NO | PC |  | 15,68 | G | 91 | 181 | 114 | MM | 4046356151276 | 85366930 | PL | EC002637 | Imagen | Catálogo
1704472 | IPC 16/ 4-G-10,16 OG | Carcasa de base para placa de circuito impreso | Carcasa base placa de circuito impreso, sección nominal: 16 mm², color: naranja, corriente nominal: 76 A, tensión nominal (III/2): 1000 V, superficie de contacto: Ag, tipo de conexión del contacto: Hembra, número de potenciales: 4, número de filas: 1, número de polos: 4, número de conexiones: 4, familia de artículos: IPC 16/..-G, paso: 10,16 mm, montaje: Soldadura por ola, disposición de pines: Disposición de pines lineal, longitud del pin [P]: 4 mm, número de pines de soldadura por potencial: 3, sistema enchufable: COMBICON PC 16, Orientación de la cara enchufable: Estándar, bloqueo: sin, tipo de sujeción: sin, tipo de embalaje: empaquetado en caja | 1133.83 | 100 | AA | PCB Connectors (PCC) | AAE | AAESCA | 50 | 50 | NO | PC |  | 15,78 | G | 91 | 181 | 114 | MM | 4046356723954 | 85366930 | PL | EC002637 | Imagen | Catálogo
1969632 | IPC 16/ 4-GF-10,16 | Carcasa de base para placa de circuito impreso | Carcasa base placa de circuito impreso, sección nominal: 16 mm², color: verde, corriente nominal: 76 A, tensión nominal (III/2): 1000 V, superficie de contacto: Ag, tipo de conexión del contacto: Hembra, número de potenciales: 4, número de filas: 1, número de polos: 4, número de conexiones: 4, familia de artículos: IPC 16/..-GF, paso: 10,16 mm, montaje: Soldadura por ola, disposición de pines: Disposición de pines lineal, longitud del pin [P]: 4 mm, número de pines de soldadura por potencial: 3, sistema enchufable: COMBICON PC 16, Orientación de la cara enchufable: Estándar, bloqueo: Bloqueo por tornillo, tipo de sujeción: Sujeción aérea (rosca), tipo de embalaje: empaquetado en caja | 1210.01 | 100 | AA | PCB Connectors (PCC) | AAE | AAESCB | 50 | 50 | NO | PC |  | 19,20 | G | 90 | 270 | 113 | MM | 4017918943875 | 85366930 | PL | EC002637 | Imagen | Catálogo
1969878 | IPC 16/ 4-GU-10,16 | Carcasa de base para placa de circuito impreso | Carcasa base placa de circuito impreso, sección nominal: 16 mm², color: verde, corriente nominal: 76 A, tensión nominal (III/2): 1000 V, superficie de contacto: Ag, tipo de conexión del contacto: Hembra, número de potenciales: 4, número de filas: 1, número de polos: 4, número de conexiones: 4, familia de artículos: IPC 16/..-GU, paso: 10,16 mm, montaje: Soldadura por ola, disposición de pines: Disposición de pines lineal, longitud del pin [P]: 4 mm, número de pines de soldadura por potencial: 3, sistema enchufable: COMBICON PC 16, Orientación de la cara enchufable: invertido, bloqueo: sin, tipo de sujeción: sin, tipo de embalaje: empaquetado en caja, Dirección de conexión paralela a la placa de circuito impreso; parte enchufable girada 180° con respecto al eje de enchufe. | 1133.83 | 100 | AA | PCB Connectors (PCC) | AAE | AAESCD | 50 | 50 | NO | PC |  | 15,43 | G | 91 | 181 | 114 | MM | 4017918948627 | 85366930 | PL | EC002637 | Imagen | Catálogo
1969399 | IPC 16/ 4-ST-10,16 | Conector para placa de circuito impreso | Conector de placa de circuito impreso, sección nominal: 16 mm², color: verde, corriente nominal: 76 A, tensión nominal (III/2): 1000 V, superficie de contacto: Ag, tipo de conexión del contacto: Macho, número de potenciales: 4, número de filas: 1, número de polos: 4, número de conexiones: 4, familia de artículos: IPC 16/..-ST, paso: 10,16 mm, tipo de conexión: Conexión por tornillo con cápsula de tracción, forma de sujeción de tornillos: L Ranura longitudinal, dirección de conexión conductor/placa de circuito impreso: 0 °, gancho de sujeción: - sin gancho de sujeción, sistema enchufable: COMBICON PC 16, bloqueo: sin, tipo de sujeción: sin, tipo de embalaje: empaquetado en caja | 1347.6 | 100 | AA | PCB Connectors (PCC) | AAE | AAEABA | 25 | 25 | NO | PC |  | 39,02 | G | 91 | 136 | 114 | MM | 4017918943646 | 85366990 | PL | EC002638 | Imagen | Catálogo
1731963 | IPC 16/ 4-ST-10,16 BK BDNZ9408 | Conector para placa de circuito impreso | Conector de placa de circuito impreso, sección nominal: 16 mm², color: negro, corriente nominal: 76 A, tensión nominal (III/2): 1000 V, superficie de contacto: Ag, tipo de conexión del contacto: Macho, número de potenciales: 4, número de filas: 1, número de polos: 4, número de conexiones: 4, familia de artículos: IPC 16/..-ST, paso: 10,16 mm, tipo de conexión: Conexión por tornillo con cápsula de tracción, forma de sujeción de tornillos: L Ranura longitudinal, dirección de conexión conductor/placa de circuito impreso: 0 °, gancho de sujeción: - sin gancho de sujeción, sistema enchufable: COMBICON PC 16, bloqueo: sin, tipo de sujeción: sin, tipo de embalaje: empaquetado en caja | 1407.14 | 100 | AA | PCB Connectors (PCC) | AAE | AAEABA | 25 | 25 | NO | PC | F | 38,88 | G | 94 | 137 | 113 | MM | 4046356157834 | 85366990 | PL | EC002638 | Imagen | Catálogo
1711022 | IPC 16/ 4-ST-10,16 CP1,4 BDNZ | Conector para placa de circuito impreso | Conector de placa de circuito impreso, sección nominal: 16 mm², color: verde, corriente nominal: 76 A, tensión nominal (III/2): 1000 V, superficie de contacto: Ag, tipo de conexión del contacto: Macho, número de potenciales: 4, número de filas: 1, número de polos: 4, número de conexiones: 4, familia de artículos: IPC 16/..-ST, paso: 10,16 mm, tipo de conexión: Conexión por tornillo con cápsula de tracción, forma de sujeción de tornillos: L Ranura longitudinal, dirección de conexión conductor/placa de circuito impreso: 0 °, gancho de sujeción: - sin gancho de sujeción, sistema enchufable: COMBICON PC 16, bloqueo: sin, tipo de sujeción: sin, tipo de embalaje: empaquetado en caja | 1487.08 | 100 | AA | PCB Connectors (PCC) | AAE | AAEABA | 25 | 25 | NO | PC | F | 36,96 | G | 93 | 136 | 113 | MM | 4046356079389 | 85366990 | PL | EC002638 | Imagen | Catálogo
1969470 | IPC 16/ 4-STF-10,16 | Conector para placa de circuito impreso | Conector de placa de circuito impreso, sección nominal: 16 mm², color: verde, corriente nominal: 76 A, tensión nominal (III/2): 1000 V, superficie de contacto: Ag, tipo de conexión del contacto: Macho, número de potenciales: 4, número de filas: 1, número de polos: 4, número de conexiones: 4, familia de artículos: IPC 16/..-STF, paso: 10,16 mm, tipo de conexión: Conexión por tornillo con cápsula de tracción, forma de sujeción de tornillos: L Ranura longitudinal, dirección de conexión conductor/placa de circuito impreso: 0 °, gancho de sujeción: - sin gancho de sujeción, sistema enchufable: COMBICON PC 16, bloqueo: Bloqueo por tornillo, tipo de sujeción: Sujeción aérea (tornillo), tipo de embalaje: empaquetado en caja | 1442.82 | 100 | AA | PCB Connectors (PCC) | AAE | AAEABB | 25 | 25 | NO | PC |  | 44,08 | G | 62 | 238 | 161 | MM | 4017918943714 | 85366990 | PL | EC002638 | Imagen | Catálogo
1970346 | IPC 16/ 4-STF-SH-10,16 | Conector para placa de circuito impreso | Conector de placa de circuito impreso, sección nominal: 16 mm², color: verde, corriente nominal: 76 A, tensión nominal (III/2): 1000 V, superficie de contacto: Ag, tipo de conexión del contacto: Macho, número de potenciales: 4, número de filas: 1, número de polos: 4, número de conexiones: 4, familia de artículos: IPC 16/..-STF-SH, paso: 10,16 mm, tipo de conexión: Conexión por tornillo con cápsula de tracción, forma de sujeción de tornillos: L Ranura longitudinal, dirección de conexión conductor/placa de circuito impreso: 0 °, gancho de sujeción: - sin gancho de sujeción, sistema enchufable: COMBICON PC 16, Propiedades eléctricas: apantallado, bloqueo: Bloqueo por tornillo, tipo de sujeción: Sujeción aérea (tornillo), tipo de embalaje: empaquetado en caja | 1772.52 | 100 | AA | PCB Connectors (PCC) | AAE | AAEABC | 25 | 25 | NO | PC |  | 82,57 | G | 83 | 281 | 147 | MM | 4017918971083 | 85366990 | PL | EC002638 | Imagen | Catálogo
1713407 | IPC 16/ 4-STF-SH-10,16 BD:PE-U | Conector para placa de circuito impreso | Conector de placa de circuito impreso, sección nominal: 16 mm², color: verde, corriente nominal: 76 A, tensión nominal (III/2): 1000 V, superficie de contacto: Ag, tipo de conexión del contacto: Macho, número de potenciales: 4, número de filas: 1, número de polos: 4, número de conexiones: 4, familia de artículos: IPC 16/..-STF-SH, paso: 10,16 mm, tipo de conexión: Conexión por tornillo con cápsula de tracción, forma de sujeción de tornillos: L Ranura longitudinal, dirección de conexión conductor/placa de circuito impreso: 0 °, gancho de sujeción: - sin gancho de sujeción, sistema enchufable: COMBICON PC 16, Propiedades eléctricas: apantallado, bloqueo: Bloqueo por tornillo, tipo de sujeción: Sujeción aérea (tornillo), tipo de embalaje: empaquetado en caja | 1805.85 | 100 | AA | PCB Connectors (PCC) | AAE | AAEABC | 25 | 25 | NO | PC | F | 84,00 | G | 80 | 281 | 141 | MM | 4055626432007 | 85366990 | PL | EC002638 | Imagen | Catálogo
1975833 | IPC 16/ 4-STGF-10,16 | Conector para placa de circuito impreso | Conector de placa de circuito impreso, sección nominal: 16 mm², color: verde, corriente nominal: 76 A, tensión nominal (III/2): 1000 V, superficie de contacto: Ag, tipo de conexión del contacto: Macho, número de potenciales: 4, número de filas: 1, número de polos: 4, número de conexiones: 4, familia de artículos: IPC 16/..-STGF, paso: 10,16 mm, tipo de conexión: Conexión por tornillo con cápsula de tracción, forma de sujeción de tornillos: L Ranura longitudinal, dirección de conexión conductor/placa de circuito impreso: 0 °, gancho de sujeción: - sin gancho de sujeción, sistema enchufable: COMBICON PC 16, bloqueo: Bloqueo por tornillo, tipo de sujeción: Sujeción aérea (rosca), tipo de embalaje: empaquetado en caja | 1895.12 | 100 | AA | PCB Connectors (PCC) | AAE | AAEABD | 25 | 25 | NO | PC | F | 39,79 | G | 57 | 317 | 117 | MM | 4017918953157 | 85366990 | PL | EC002638 | Imagen | Catálogo
1726130 | IPC 16/ 4-STGF-10,16 BUGYCP1,2 | Conector para placa de circuito impreso | Conector de placa de circuito impreso, sección nominal: 16 mm², color: gris azulado, corriente nominal: 76 A, tensión nominal (III/2): 1000 V, superficie de contacto: Ag, tipo de conexión del contacto: Macho, número de potenciales: 4, número de filas: 1, número de polos: 4, número de conexiones: 4, familia de artículos: IPC 16/..-STGF, paso: 10,16 mm, tipo de conexión: Conexión por tornillo con cápsula de tracción, forma de sujeción de tornillos: L Ranura longitudinal, dirección de conexión conductor/placa de circuito impreso: 0 °, gancho de sujeción: - sin gancho de sujeción, sistema enchufable: COMBICON PC 16, bloqueo: Bloqueo por tornillo, tipo de sujeción: Sujeción aérea (rosca), tipo de embalaje: empaquetado en caja | 2001.27 | 100 | AA | PCB Connectors (PCC) | AAE | AAEABD | 25 | 25 | NO | PC |  | 40,78 | G | 57 | 317 | 117 | MM | 4046356130288 | 85366990 | PL | EC002638 | Imagen | Catálogo
1726143 | IPC 16/ 4-STGF-10,16 BUGYCP3,4 | Conector para placa de circuito impreso | Conector de placa de circuito impreso, sección nominal: 16 mm², color: gris azulado, corriente nominal: 76 A, tensión nominal (III/2): 1000 V, superficie de contacto: Ag, tipo de conexión del contacto: Macho, número de potenciales: 4, número de filas: 1, número de polos: 4, número de conexiones: 4, familia de artículos: IPC 16/..-STGF, paso: 10,16 mm, tipo de conexión: Conexión por tornillo con cápsula de tracción, forma de sujeción de tornillos: L Ranura longitudinal, dirección de conexión conductor/placa de circuito impreso: 0 °, gancho de sujeción: - sin gancho de sujeción, sistema enchufable: COMBICON PC 16, bloqueo: Bloqueo por tornillo, tipo de sujeción: Sujeción aérea (rosca), tipo de embalaje: empaquetado en caja | 2001.27 | 100 | AA | PCB Connectors (PCC) | AAE | AAEABD | 25 | 25 | NO | PC |  | 41,54 | G | 57 | 317 | 117 | MM | 4046356130271 | 85366990 | PL | EC002638 | Imagen | Catálogo
1975891 | IPC 16/ 4-STGF-SH-10,16 | Conector para placa de circuito impreso | Conector de placa de circuito impreso, sección nominal: 16 mm², color: verde, corriente nominal: 76 A, tensión nominal (III/2): 1000 V, superficie de contacto: Ag, tipo de conexión del contacto: Macho, número de potenciales: 4, número de filas: 1, número de polos: 4, número de conexiones: 4, familia de artículos: IPC 16/..-STGF-SH, paso: 10,16 mm, tipo de conexión: Conexión por tornillo con cápsula de tracción, forma de sujeción de tornillos: L Ranura longitudinal, dirección de conexión conductor/placa de circuito impreso: 0 °, gancho de sujeción: - sin gancho de sujeción, sistema enchufable: COMBICON PC 16, Propiedades eléctricas: apantallado, bloqueo: Bloqueo por tornillo, tipo de sujeción: Sujeción aérea (rosca), tipo de embalaje: empaquetado en caja | 2274.81 | 100 | AA | PCB Connectors (PCC) | AAE | AAEABE | 25 | 25 | NO | PC | F | 76,64 | G | 72 | 271 | 172 | MM | 4017918972035 | 85366990 | PL | EC002638 | Imagen | Catálogo
1969564 | IPC 16/ 5-G-10,16 | Carcasa de base para placa de circuito impreso | Carcasa base placa de circuito impreso, sección nominal: 16 mm², color: verde, corriente nominal: 76 A, tensión nominal (III/2): 1000 V, superficie de contacto: Ag, tipo de conexión del contacto: Hembra, número de potenciales: 5, número de filas: 1, número de polos: 5, número de conexiones: 5, familia de artículos: IPC 16/..-G, paso: 10,16 mm, montaje: Soldadura por ola, disposición de pines: Disposición de pines lineal, longitud del pin [P]: 4 mm, número de pines de soldadura por potencial: 3, sistema enchufable: COMBICON PC 16, Orientación de la cara enchufable: Estándar, bloqueo: sin, tipo de sujeción: sin, tipo de embalaje: empaquetado en caja | 1415.81 | 100 | AA | PCB Connectors (PCC) | AAE | AAESCA | 50 | 50 | NO | PC |  | 19,27 | G | 91 | 181 | 114 | MM | 4017918943806 | 85366930 | PL | EC002637 | Imagen | Catálogo
1969645 | IPC 16/ 5-GF-10,16 | Carcasa de base para placa de circuito impreso | Carcasa base placa de circuito impreso, sección nominal: 16 mm², color: verde, corriente nominal: 76 A, tensión nominal (III/2): 1000 V, superficie de contacto: Ag, tipo de conexión del contacto: Hembra, número de potenciales: 5, número de filas: 1, número de polos: 5, número de conexiones: 5, familia de artículos: IPC 16/..-GF, paso: 10,16 mm, montaje: Soldadura por ola, disposición de pines: Disposición de pines lineal, longitud del pin [P]: 4 mm, número de pines de soldadura por potencial: 3, sistema enchufable: COMBICON PC 16, Orientación de la cara enchufable: Estándar, bloqueo: Bloqueo por tornillo, tipo de sujeción: Sujeción aérea (rosca), tipo de embalaje: empaquetado en caja | 1491.98 | 100 | AA | PCB Connectors (PCC) | AAE | AAESCB | 50 | 50 | NO | PC |  | 22,98 | G | 93 | 271 | 114 | MM | 4017918943882 | 85366930 | PL | EC002637 | Imagen | Catálogo
1710038 | IPC 16/ 5-GF-10,16 BK | Carcasa de base para placa de circuito impreso | Carcasa base placa de circuito impreso, sección nominal: 16 mm², color: negro, corriente nominal: 76 A, tensión nominal (III/2): 1000 V, superficie de contacto: Ag, tipo de conexión del contacto: Hembra, número de potenciales: 5, número de filas: 1, número de polos: 5, número de conexiones: 5, familia de artículos: IPC 16/..-GF, paso: 10,16 mm, montaje: Soldadura por ola, disposición de pines: Disposición de pines lineal, longitud del pin [P]: 4 mm, número de pines de soldadura por potencial: 3, sistema enchufable: COMBICON PC 16, Orientación de la cara enchufable: Estándar, bloqueo: Bloqueo por tornillo, tipo de sujeción: Sujeción aérea (rosca), tipo de embalaje: empaquetado en caja | 1491.98 | 100 | AA | PCB Connectors (PCC) | AAE | AAESCB | 50 | 50 | NO | PC |  | 22,56 | G | 93 | 271 | 114 | MM | 4055626129921 | 85366930 | PL | EC002637 | Imagen | Catálogo
1969881 | IPC 16/ 5-GU-10,16 | Carcasa de base para placa de circuito impreso | Carcasa base placa de circuito impreso, sección nominal: 16 mm², color: verde, corriente nominal: 76 A, tensión nominal (III/2): 1000 V, superficie de contacto: Ag, tipo de conexión del contacto: Hembra, número de potenciales: 5, número de filas: 1, número de polos: 5, número de conexiones: 5, familia de artículos: IPC 16/..-GU, paso: 10,16 mm, montaje: Soldadura por ola, disposición de pines: Disposición de pines lineal, longitud del pin [P]: 4 mm, número de pines de soldadura por potencial: 3, sistema enchufable: COMBICON PC 16, Orientación de la cara enchufable: invertido, bloqueo: sin, tipo de sujeción: sin, tipo de embalaje: empaquetado en caja, Dirección de conexión paralela a la placa de circuito impreso; parte enchufable girada 180° con respecto al eje de enchufe. | 1415.81 | 100 | AA | PCB Connectors (PCC) | AAE | AAESCD | 50 | 50 | NO | PC |  | 19,38 | G | 194 | 181 | 113 | MM | 4017918948634 | 85366930 | PL | EC002637 | Imagen | Catálogo
1969409 | IPC 16/ 5-ST-10,16 | Conector para placa de circuito impreso | Conector de placa de circuito impreso, sección nominal: 16 mm², color: verde, corriente nominal: 76 A, tensión nominal (III/2): 1000 V, superficie de contacto: Ag, tipo de conexión del contacto: Macho, número de potenciales: 5, número de filas: 1, número de polos: 5, número de conexiones: 5, familia de artículos: IPC 16/..-ST, paso: 10,16 mm, tipo de conexión: Conexión por tornillo con cápsula de tracción, forma de sujeción de tornillos: L Ranura longitudinal, dirección de conexión conductor/placa de circuito impreso: 0 °, gancho de sujeción: - sin gancho de sujeción, sistema enchufable: COMBICON PC 16, bloqueo: sin, tipo de sujeción: sin, tipo de embalaje: empaquetado en caja | 1683.01 | 100 | AA | PCB Connectors (PCC) | AAE | AAEABA | 25 | 25 | NO | PC |  | 48,24 | G | 64 | 238 | 164 | MM | 4017918943653 | 85366990 | PL | EC002638 | Imagen | Catálogo
1648171 | IPC 16/ 5-ST-10,16 BD:-L1SOMQ | Conector para placa de circuito impreso | Conector de placa de circuito impreso, sección nominal: 16 mm², color: verde, corriente nominal: 76 A, tensión nominal (III/2): 1000 V, superficie de contacto: Ag, tipo de conexión del contacto: Macho, número de filas: 1, número de polos: 5, familia de artículos: IPC 16/..-ST, paso: 10,16 mm, tipo de conexión: Conexión por tornillo con cápsula de tracción, forma de sujeción de tornillos: L Ranura longitudinal, dirección de conexión conductor/placa de circuito impreso: 0 °, gancho de sujeción: - sin gancho de sujeción, sistema enchufable: COMBICON PC 16, bloqueo: sin, tipo de sujeción: sin, tipo de embalaje: empaquetado en caja | 2069.61 | 100 | AA | PCB Connectors (PCC) | AAE | AAEABA | 25 | 25 | NO | PC | F | 48,24 | G |  |  |  |  | 4067923180338 | 85366990 | PL | EC002638 |  | Catálogo
1969483 | IPC 16/ 5-STF-10,16 | Conector para placa de circuito impreso | Conector de placa de circuito impreso, sección nominal: 16 mm², color: verde, corriente nominal: 76 A, tensión nominal (III/2): 1000 V, superficie de contacto: Ag, tipo de conexión del contacto: Macho, número de potenciales: 5, número de filas: 1, número de polos: 5, número de conexiones: 5, familia de artículos: IPC 16/..-STF, paso: 10,16 mm, tipo de conexión: Conexión por tornillo con cápsula de tracción, forma de sujeción de tornillos: L Ranura longitudinal, dirección de conexión conductor/placa de circuito impreso: 0 °, gancho de sujeción: - sin gancho de sujeción, sistema enchufable: COMBICON PC 16, bloqueo: Bloqueo por tornillo, tipo de sujeción: Sujeción aérea (tornillo), tipo de embalaje: empaquetado en caja | 1778.23 | 100 | AA | PCB Connectors (PCC) | AAE | AAEABB | 25 | 25 | NO | PC |  | 51,22 | G | 64 | 236 | 162 | MM | 4017918943721 | 85366990 | PL | EC002638 | Imagen | Catálogo
1872362 | IPC 16/ 5-STF-10,16 BKBDWHRAE | Conector para placa de circuito impreso | Conector de placa de circuito impreso, sección nominal: 16 mm², color: negro, corriente nominal: 76 A, tensión nominal (III/2): 1000 V, superficie de contacto: Ag, tipo de conexión del contacto: Macho, número de potenciales: 5, número de filas: 1, número de polos: 5, número de conexiones: 5, familia de artículos: IPC 16/..-STF, paso: 10,16 mm, tipo de conexión: Conexión por tornillo con cápsula de tracción, forma de sujeción de tornillos: L Ranura longitudinal, dirección de conexión conductor/placa de circuito impreso: 0 °, gancho de sujeción: - sin gancho de sujeción, sistema enchufable: COMBICON PC 16, bloqueo: Bloqueo por tornillo, tipo de sujeción: Sujeción aérea (tornillo), tipo de embalaje: empaquetado en caja | 2257.56 | 100 | AA | PCB Connectors (PCC) | AAE | AAEABB | 25 | 25 | NO | PC | F | 59,90 | G | 64 | 237 | 162 | MM | 4055626232355 | 85366990 | PL | EC002638 | Imagen | Catálogo
1975846 | IPC 16/ 5-STGF-10,16 | Conector para placa de circuito impreso | Conector de placa de circuito impreso, sección nominal: 16 mm², color: verde, corriente nominal: 76 A, tensión nominal (III/2): 1000 V, superficie de contacto: Ag, tipo de conexión del contacto: Macho, número de potenciales: 5, número de filas: 1, número de polos: 5, número de conexiones: 5, familia de artículos: IPC 16/..-STGF, paso: 10,16 mm, tipo de conexión: Conexión por tornillo con cápsula de tracción, forma de sujeción de tornillos: L Ranura longitudinal, dirección de conexión conductor/placa de circuito impreso: 0 °, gancho de sujeción: - sin gancho de sujeción, sistema enchufable: COMBICON PC 16, bloqueo: Bloqueo por tornillo, tipo de sujeción: Sujeción aérea (rosca), tipo de embalaje: empaquetado en caja | 2230.53 | 100 | AA | PCB Connectors (PCC) | AAE | AAEABD | 25 | 25 | NO | PC |  | 49,42 | G | 65 | 238 | 163 | MM | 4017918971984 | 85366990 | PL | EC002638 | Imagen | Catálogo
1969577 | IPC 16/ 6-G-10,16 | Carcasa de base para placa de circuito impreso | Carcasa base placa de circuito impreso, sección nominal: 16 mm², color: verde, corriente nominal: 76 A, tensión nominal (III/2): 1000 V, superficie de contacto: Ag, tipo de conexión del contacto: Hembra, número de potenciales: 6, número de filas: 1, número de polos: 6, número de conexiones: 6, familia de artículos: IPC 16/..-G, paso: 10,16 mm, montaje: Soldadura por ola, disposición de pines: Disposición de pines lineal, longitud del pin [P]: 4 mm, número de pines de soldadura por potencial: 3, sistema enchufable: COMBICON PC 16, Orientación de la cara enchufable: Estándar, bloqueo: sin, tipo de sujeción: sin, tipo de embalaje: empaquetado en caja | 1697.77 | 100 | AA | PCB Connectors (PCC) | AAE | AAESCA | 50 | 50 | NO | PC |  | 22,59 | G | 93 | 271 | 114 | MM | 4017918943813 | 85366930 | PL | EC002637 | Imagen | Catálogo
1793095 | IPC 16/ 6-G-10,16 GY | Carcasa de base para placa de circuito impreso | Carcasa base placa de circuito impreso, sección nominal: 16 mm², color: gris, corriente nominal: 76 A, tensión nominal (III/2): 1000 V, superficie de contacto: Ag, tipo de conexión del contacto: Hembra, número de potenciales: 6, número de filas: 1, número de polos: 6, número de conexiones: 6, familia de artículos: IPC 16/..-G, paso: 10,16 mm, montaje: Soldadura por ola, disposición de pines: Disposición de pines lineal, longitud del pin [P]: 4 mm, número de pines de soldadura por potencial: 3, sistema enchufable: COMBICON PC 16, Orientación de la cara enchufable: Estándar, bloqueo: sin, tipo de sujeción: sin, tipo de embalaje: empaquetado en caja | 1697.77 | 100 | AA | PCB Connectors (PCC) | AAE | AAESCA | 50 | 50 | NO | PC |  | 22,91 | G | 90 | 269 | 112 | MM | 4046356620727 | 85366930 | PL | EC002637 | Imagen | Catálogo
1969658 | IPC 16/ 6-GF-10,16 | Carcasa de base para placa de circuito impreso | Carcasa base placa de circuito impreso, sección nominal: 16 mm², color: verde, corriente nominal: 76 A, tensión nominal (III/2): 1000 V, superficie de contacto: Ag, tipo de conexión del contacto: Hembra, número de potenciales: 6, número de filas: 1, número de polos: 6, número de conexiones: 6, familia de artículos: IPC 16/..-GF, paso: 10,16 mm, montaje: Soldadura por ola, disposición de pines: Disposición de pines lineal, longitud del pin [P]: 4 mm, número de pines de soldadura por potencial: 3, sistema enchufable: COMBICON PC 16, Orientación de la cara enchufable: Estándar, bloqueo: Bloqueo por tornillo, tipo de sujeción: Sujeción aérea (rosca), tipo de embalaje: empaquetado en caja | 1773.95 | 100 | AA | PCB Connectors (PCC) | AAE | AAESCB | 50 | 50 | NO | PC |  | 26,04 | G | 93 | 271 | 114 | MM | 4017918946869 | 85366930 | PL | EC002637 | Imagen | Catálogo
1969975 | IPC 16/ 6-GFU-10,16 | Carcasa de base para placa de circuito impreso | Carcasa base placa de circuito impreso, sección nominal: 16 mm², color: verde, corriente nominal: 76 A, tensión nominal (III/2): 1000 V, superficie de contacto: Ag, tipo de conexión del contacto: Hembra, número de potenciales: 6, número de filas: 1, número de polos: 6, número de conexiones: 6, familia de artículos: IPC 16/..-GFU, paso: 10,16 mm, montaje: Soldadura por ola, disposición de pines: Disposición de pines lineal, longitud del pin [P]: 4 mm, número de pines de soldadura por potencial: 3, sistema enchufable: COMBICON PC 16, Orientación de la cara enchufable: invertido, bloqueo: Bloqueo por tornillo, tipo de sujeción: Sujeción aérea (rosca), tipo de embalaje: empaquetado en caja, Dirección de conexión paralela a la placa de circuito impreso; parte enchufable girada 180° con respecto al eje de enchufe. | 1773.95 | 100 | AA | PCB Connectors (PCC) | AAE | AAESCC | 50 | 50 | NO | PC |  | 26,02 | G | 194 | 181 | 113 | MM | 4017918948726 | 85366930 | PL | EC002637 | Imagen | Catálogo
1969894 | IPC 16/ 6-GU-10,16 | Carcasa de base para placa de circuito impreso | Carcasa base placa de circuito impreso, sección nominal: 16 mm², color: verde, corriente nominal: 76 A, tensión nominal (III/2): 1000 V, superficie de contacto: Ag, tipo de conexión del contacto: Hembra, número de potenciales: 6, número de filas: 1, número de polos: 6, número de conexiones: 6, familia de artículos: IPC 16/..-GU, paso: 10,16 mm, montaje: Soldadura por ola, disposición de pines: Disposición de pines lineal, longitud del pin [P]: 4 mm, número de pines de soldadura por potencial: 3, sistema enchufable: COMBICON PC 16, Orientación de la cara enchufable: invertido, bloqueo: sin, tipo de sujeción: sin, tipo de embalaje: empaquetado en caja, Dirección de conexión paralela a la placa de circuito impreso; parte enchufable girada 180° con respecto al eje de enchufe. | 1697.77 | 100 | AA | PCB Connectors (PCC) | AAE | AAESCD | 50 | 50 | NO | PC |  | 22,69 | G | 93 | 271 | 114 | MM | 4017918948641 | 85366930 | PL | EC002637 | Imagen | Catálogo
1969412 | IPC 16/ 6-ST-10,16 | Conector para placa de circuito impreso | Conector de placa de circuito impreso, sección nominal: 16 mm², color: verde, corriente nominal: 76 A, tensión nominal (III/2): 1000 V, superficie de contacto: Ag, tipo de conexión del contacto: Macho, número de potenciales: 6, número de filas: 1, número de polos: 6, número de conexiones: 6, familia de artículos: IPC 16/..-ST, paso: 10,16 mm, tipo de conexión: Conexión por tornillo con cápsula de tracción, forma de sujeción de tornillos: L Ranura longitudinal, dirección de conexión conductor/placa de circuito impreso: 0 °, gancho de sujeción: - sin gancho de sujeción, sistema enchufable: COMBICON PC 16, bloqueo: sin, tipo de sujeción: sin, tipo de embalaje: empaquetado en caja | 2018.43 | 100 | AA | PCB Connectors (PCC) | AAE | AAEABA | 25 | 25 | NO | PC |  | 59,10 | G | 55 | 336 | 121 | MM | 4017918943660 | 85366990 | PL | EC002638 | Imagen | Catálogo
1969496 | IPC 16/ 6-STF-10,16 | Conector para placa de circuito impreso | Conector de placa de circuito impreso, sección nominal: 16 mm², color: verde, corriente nominal: 76 A, tensión nominal (III/2): 1000 V, superficie de contacto: Ag, tipo de conexión del contacto: Macho, número de potenciales: 6, número de filas: 1, número de polos: 6, número de conexiones: 6, familia de artículos: IPC 16/..-STF, paso: 10,16 mm, tipo de conexión: Conexión por tornillo con cápsula de tracción, forma de sujeción de tornillos: L Ranura longitudinal, dirección de conexión conductor/placa de circuito impreso: 0 °, gancho de sujeción: - sin gancho de sujeción, sistema enchufable: COMBICON PC 16, bloqueo: Bloqueo por tornillo, tipo de sujeción: Sujeción aérea (tornillo), tipo de embalaje: empaquetado en caja | 2113.65 | 100 | AA | PCB Connectors (PCC) | AAE | AAEABB | 25 | 25 | NO | PC |  | 62,24 | G | 80 | 281 | 141 | MM | 4017918943738 | 85366990 | PL | EC002638 | Imagen | Catálogo
1975859 | IPC 16/ 6-STGF-10,16 | Conector para placa de circuito impreso | Conector de placa de circuito impreso, sección nominal: 16 mm², color: verde, corriente nominal: 76 A, tensión nominal (III/2): 1000 V, superficie de contacto: Ag, tipo de conexión del contacto: Macho, número de potenciales: 6, número de filas: 1, número de polos: 6, número de conexiones: 6, familia de artículos: IPC 16/..-STGF, paso: 10,16 mm, tipo de conexión: Conexión por tornillo con cápsula de tracción, forma de sujeción de tornillos: L Ranura longitudinal, dirección de conexión conductor/placa de circuito impreso: 0 °, gancho de sujeción: - sin gancho de sujeción, sistema enchufable: COMBICON PC 16, bloqueo: Bloqueo por tornillo, tipo de sujeción: Sujeción aérea (rosca), tipo de embalaje: empaquetado en caja | 2565.94 | 100 | AA | PCB Connectors (PCC) | AAE | AAEABD | 25 | 25 | NO | PC |  | 58,50 | G | 72 | 271 | 172 | MM | 4017918971991 | 85366990 | PL | EC002638 | Imagen | Catálogo
1969580 | IPC 16/ 7-G-10,16 | Carcasa de base para placa de circuito impreso | Carcasa base placa de circuito impreso, sección nominal: 16 mm², color: verde, corriente nominal: 76 A, tensión nominal (III/2): 1000 V, superficie de contacto: Ag, tipo de conexión del contacto: Hembra, número de potenciales: 7, número de filas: 1, número de polos: 7, número de conexiones: 7, familia de artículos: IPC 16/..-G, paso: 10,16 mm, montaje: Soldadura por ola, disposición de pines: Disposición de pines lineal, longitud del pin [P]: 4 mm, número de pines de soldadura por potencial: 3, sistema enchufable: COMBICON PC 16, Orientación de la cara enchufable: Estándar, bloqueo: sin, tipo de sujeción: sin, tipo de embalaje: empaquetado en caja | 1979.75 | 100 | AA | PCB Connectors (PCC) | AAE | AAESCA | 50 | 50 | NO | PC |  | 26,30 | G | 93 | 271 | 114 | MM | 4017918943820 | 85366930 | PL | EC002637 | Imagen | Catálogo
1733903 | IPC 16/ 7-G-10,16 GY | Carcasa de base para placa de circuito impreso | Carcasa base placa de circuito impreso, sección nominal: 16 mm², color: gris, corriente nominal: 76 A, tensión nominal (III/2): 1000 V, superficie de contacto: Ag, tipo de conexión del contacto: Hembra, número de potenciales: 7, número de filas: 1, número de polos: 7, número de conexiones: 7, familia de artículos: IPC 16/..-G, paso: 10,16 mm, montaje: Soldadura por ola, disposición de pines: Disposición de pines lineal, longitud del pin [P]: 4 mm, número de pines de soldadura por potencial: 3, sistema enchufable: COMBICON PC 16, Orientación de la cara enchufable: Estándar, bloqueo: sin, tipo de sujeción: sin, tipo de embalaje: empaquetado en caja | 1979.75 | 100 | AA | PCB Connectors (PCC) | AAE | AAESCA | 50 | 50 | NO | PC |  | 26,21 | G | 93 | 271 | 114 | MM | 4046356169028 | 85366930 | PL | EC002637 | Imagen | Catálogo
1969661 | IPC 16/ 7-GF-10,16 | Carcasa de base para placa de circuito impreso | Carcasa base placa de circuito impreso, sección nominal: 16 mm², color: verde, corriente nominal: 76 A, tensión nominal (III/2): 1000 V, superficie de contacto: Ag, tipo de conexión del contacto: Hembra, número de potenciales: 7, número de filas: 1, número de polos: 7, número de conexiones: 7, familia de artículos: IPC 16/..-GF, paso: 10,16 mm, montaje: Soldadura por ola, disposición de pines: Disposición de pines lineal, longitud del pin [P]: 4 mm, número de pines de soldadura por potencial: 3, sistema enchufable: COMBICON PC 16, Orientación de la cara enchufable: Estándar, bloqueo: Bloqueo por tornillo, tipo de sujeción: Sujeción aérea (rosca), tipo de embalaje: empaquetado en caja | 2055.92 | 100 | AA | PCB Connectors (PCC) | AAE | AAESCB | 50 | 50 | NO | PC |  | 29,37 | G | 93 | 271 | 114 | MM | 4017918960308 | 85366930 | PL | EC002637 | Imagen | Catálogo
1969904 | IPC 16/ 7-GU-10,16 | Carcasa de base para placa de circuito impreso | Carcasa base placa de circuito impreso, sección nominal: 16 mm², color: verde, corriente nominal: 76 A, tensión nominal (III/2): 1000 V, superficie de contacto: Ag, tipo de conexión del contacto: Hembra, número de potenciales: 7, número de filas: 1, número de polos: 7, número de conexiones: 7, familia de artículos: IPC 16/..-GU, paso: 10,16 mm, montaje: Soldadura por ola, disposición de pines: Disposición de pines lineal, longitud del pin [P]: 4 mm, número de pines de soldadura por potencial: 3, sistema enchufable: COMBICON PC 16, Orientación de la cara enchufable: invertido, bloqueo: sin, tipo de sujeción: sin, tipo de embalaje: empaquetado en caja, Dirección de conexión paralela a la placa de circuito impreso; parte enchufable girada 180° con respecto al eje de enchufe. | 1979.75 | 100 | AA | PCB Connectors (PCC) | AAE | AAESCD | 50 | 50 | NO | PC |  | 26,19 | G | 93 | 271 | 114 | MM | 4017918948658 | 85366930 | PL | EC002637 | Imagen | Catálogo
1969425 | IPC 16/ 7-ST-10,16 | Conector para placa de circuito impreso | Conector de placa de circuito impreso, sección nominal: 16 mm², color: verde, corriente nominal: 76 A, tensión nominal (III/2): 1000 V, superficie de contacto: Ag, tipo de conexión del contacto: Macho, número de potenciales: 7, número de filas: 1, número de polos: 7, número de conexiones: 7, familia de artículos: IPC 16/..-ST, paso: 10,16 mm, tipo de conexión: Conexión por tornillo con cápsula de tracción, forma de sujeción de tornillos: L Ranura longitudinal, dirección de conexión conductor/placa de circuito impreso: 0 °, gancho de sujeción: - sin gancho de sujeción, sistema enchufable: COMBICON PC 16, bloqueo: sin, tipo de sujeción: sin, tipo de embalaje: empaquetado en caja | 2353.84 | 100 | AA | PCB Connectors (PCC) | AAE | AAEABA | 25 | 25 | NO | PC |  | 66,22 | G | 93 | 271 | 114 | MM | 4017918943677 | 85366990 | PL | EC002638 | Imagen | Catálogo
1969506 | IPC 16/ 7-STF-10,16 | Conector para placa de circuito impreso | Conector de placa de circuito impreso, sección nominal: 16 mm², color: verde, corriente nominal: 76 A, tensión nominal (III/2): 1000 V, superficie de contacto: Ag, tipo de conexión del contacto: Macho, número de potenciales: 7, número de filas: 1, número de polos: 7, número de conexiones: 7, familia de artículos: IPC 16/..-STF, paso: 10,16 mm, tipo de conexión: Conexión por tornillo con cápsula de tracción, forma de sujeción de tornillos: L Ranura longitudinal, dirección de conexión conductor/placa de circuito impreso: 0 °, gancho de sujeción: - sin gancho de sujeción, sistema enchufable: COMBICON PC 16, bloqueo: Bloqueo por tornillo, tipo de sujeción: Sujeción aérea (tornillo), tipo de embalaje: empaquetado en caja | 2449.06 | 100 | AA | PCB Connectors (PCC) | AAE | AAEABB | 25 | 25 | NO | PC | F | 69,30 | G | 194 | 181 | 113 | MM | 4017918943745 | 85366990 | PL | EC002638 | Imagen | Catálogo
1737336 | IPC 16/ 7-STF-SH-10,16 | Conector para placa de circuito impreso | Conector de placa de circuito impreso, sección nominal: 16 mm², color: verde, corriente nominal: 76 A, tensión nominal (III/2): 1000 V, superficie de contacto: Ag, tipo de conexión del contacto: Macho, número de potenciales: 7, número de filas: 1, número de polos: 7, número de conexiones: 7, familia de artículos: IPC 16/..-STF-SH, paso: 10,16 mm, tipo de conexión: Conexión por tornillo con cápsula de tracción, forma de sujeción de tornillos: L Ranura longitudinal, dirección de conexión conductor/placa de circuito impreso: 0 °, gancho de sujeción: - sin gancho de sujeción, sistema enchufable: COMBICON PC 16, Propiedades eléctricas: apantallado, bloqueo: Bloqueo por tornillo, tipo de sujeción: Sujeción aérea (tornillo), tipo de embalaje: empaquetado en caja | 2778.76 | 100 | AA | PCB Connectors (PCC) | AAE | AAEABC | 25 | 25 | NO | PC | F | 135,54 | G | 194 | 271 | 113 | MM | 4046356184199 | 85366990 | PL | EC002638 | Imagen | Catálogo
1733893 | IPC 16/ 7-STF-SH-10,16 GY BDNZ | Conector para placa de circuito impreso | Conector de placa de circuito impreso, sección nominal: 16 mm², color: gris, corriente nominal: 76 A, tensión nominal (III/2): 1000 V, superficie de contacto: Ag, tipo de conexión del contacto: Macho, número de potenciales: 7, número de filas: 1, número de polos: 7, número de conexiones: 7, familia de artículos: IPC 16/..-STF-SH, paso: 10,16 mm, tipo de conexión: Conexión por tornillo con cápsula de tracción, forma de sujeción de tornillos: L Ranura longitudinal, dirección de conexión conductor/placa de circuito impreso: 0 °, gancho de sujeción: - sin gancho de sujeción, sistema enchufable: COMBICON PC 16, Propiedades eléctricas: apantallado, bloqueo: Bloqueo por tornillo, tipo de sujeción: Sujeción aérea (tornillo), tipo de embalaje: empaquetado en caja | 3077.85 | 100 | AA | PCB Connectors (PCC) | AAE | AAEABC | 25 | 25 | NO | PC | F | 135,99 | G | 194 | 271 | 113 | MM | 4046356169011 | 85366990 | PL | EC002638 | Imagen | Catálogo
1975862 | IPC 16/ 7-STGF-10,16 | Conector para placa de circuito impreso | Conector de placa de circuito impreso, sección nominal: 16 mm², color: verde, corriente nominal: 76 A, tensión nominal (III/2): 1000 V, superficie de contacto: Ag, tipo de conexión del contacto: Macho, número de potenciales: 7, número de filas: 1, número de polos: 7, número de conexiones: 7, familia de artículos: IPC 16/..-STGF, paso: 10,16 mm, tipo de conexión: Conexión por tornillo con cápsula de tracción, forma de sujeción de tornillos: L Ranura longitudinal, dirección de conexión conductor/placa de circuito impreso: 0 °, gancho de sujeción: - sin gancho de sujeción, sistema enchufable: COMBICON PC 16, bloqueo: Bloqueo por tornillo, tipo de sujeción: Sujeción aérea (rosca), tipo de embalaje: empaquetado en caja | 2901.35 | 100 | AA | PCB Connectors (PCC) | AAE | AAEABD | 25 | 25 | NO | PC |  | 67,75 | G | 93 | 271 | 114 | MM | 4017918972004 | 85366990 | PL | EC002638 | Imagen | Catálogo
1969593 | IPC 16/ 8-G-10,16 | Carcasa de base para placa de circuito impreso | Carcasa base placa de circuito impreso, sección nominal: 16 mm², color: verde, corriente nominal: 76 A, tensión nominal (III/2): 1000 V, superficie de contacto: Ag, tipo de conexión del contacto: Hembra, número de potenciales: 8, número de filas: 1, número de polos: 8, número de conexiones: 8, familia de artículos: IPC 16/..-G, paso: 10,16 mm, montaje: Soldadura por ola, disposición de pines: Disposición de pines lineal, longitud del pin [P]: 4 mm, número de pines de soldadura por potencial: 3, sistema enchufable: COMBICON PC 16, Orientación de la cara enchufable: Estándar, bloqueo: sin, tipo de sujeción: sin, tipo de embalaje: empaquetado en caja | 2261.71 | 100 | AA | PCB Connectors (PCC) | AAE | AAESCA | 50 | 50 | NO | PC |  | 30,99 | G | 194 | 271 | 113 | MM | 4017918943837 | 85366930 | PL | EC002637 | Imagen | Catálogo
1702608 | IPC 16/ 8-G-10,16 BK | Carcasa de base para placa de circuito impreso | Carcasa base placa de circuito impreso, sección nominal: 16 mm², color: negro, corriente nominal: 76 A, tensión nominal (III/2): 1000 V, superficie de contacto: Ag, tipo de conexión del contacto: Hembra, número de potenciales: 8, número de filas: 1, número de polos: 8, número de conexiones: 8, familia de artículos: IPC 16/..-G, paso: 10,16 mm, montaje: Soldadura por ola, disposición de pines: Disposición de pines lineal, longitud del pin [P]: 4 mm, número de pines de soldadura por potencial: 3, sistema enchufable: COMBICON PC 16, Orientación de la cara enchufable: Estándar, bloqueo: sin, tipo de sujeción: sin, tipo de embalaje: empaquetado en caja | 2261.71 | 100 | AA | PCB Connectors (PCC) | AAE | AAESCA | 50 | 50 | NO | PC |  | 31,60 | G | 194 | 271 | 113 | MM | 4046356599139 | 85366930 | PL | EC002637 | Imagen | Catálogo
1969674 | IPC 16/ 8-GF-10,16 | Carcasa de base para placa de circuito impreso | Carcasa base placa de circuito impreso, sección nominal: 16 mm², color: verde, corriente nominal: 76 A, tensión nominal (III/2): 1000 V, superficie de contacto: Ag, tipo de conexión del contacto: Hembra, número de potenciales: 8, número de filas: 1, número de polos: 8, número de conexiones: 8, familia de artículos: IPC 16/..-GF, paso: 10,16 mm, montaje: Soldadura por ola, disposición de pines: Disposición de pines lineal, longitud del pin [P]: 4 mm, número de pines de soldadura por potencial: 3, sistema enchufable: COMBICON PC 16, Orientación de la cara enchufable: Estándar, bloqueo: Bloqueo por tornillo, tipo de sujeción: Sujeción aérea (rosca), tipo de embalaje: empaquetado en caja | 2337.89 | 100 | AA | PCB Connectors (PCC) | AAE | AAESCB | 50 | 50 | NO | PC |  | 33,48 | G | 194 | 271 | 113 | MM | 4017918946876 | 85366930 | PL | EC002637 | Imagen | Catálogo
1969917 | IPC 16/ 8-GU-10,16 | Carcasa de base para placa de circuito impreso | Carcasa base placa de circuito impreso, sección nominal: 16 mm², color: verde, corriente nominal: 76 A, tensión nominal (III/2): 1000 V, superficie de contacto: Ag, tipo de conexión del contacto: Hembra, número de potenciales: 8, número de filas: 1, número de polos: 8, número de conexiones: 8, familia de artículos: IPC 16/..-GU, paso: 10,16 mm, montaje: Soldadura por ola, disposición de pines: Disposición de pines lineal, longitud del pin [P]: 4 mm, número de pines de soldadura por potencial: 3, sistema enchufable: COMBICON PC 16, Orientación de la cara enchufable: invertido, bloqueo: sin, tipo de sujeción: sin, tipo de embalaje: empaquetado en caja, Dirección de conexión paralela a la placa de circuito impreso; parte enchufable girada 180° con respecto al eje de enchufe. | 2261.71 | 100 | AA | PCB Connectors (PCC) | AAE | AAESCD | 50 | 50 | NO | PC |  | 30,77 | G | 194 | 271 | 113 | MM | 4017918948665 | 85366930 | PL | EC002637 | Imagen | Catálogo
1969438 | IPC 16/ 8-ST-10,16 | Conector para placa de circuito impreso | Conector de placa de circuito impreso, sección nominal: 16 mm², color: verde, corriente nominal: 76 A, tensión nominal (III/2): 1000 V, superficie de contacto: Ag, tipo de conexión del contacto: Macho, número de potenciales: 8, número de filas: 1, número de polos: 8, número de conexiones: 8, familia de artículos: IPC 16/..-ST, paso: 10,16 mm, tipo de conexión: Conexión por tornillo con cápsula de tracción, forma de sujeción de tornillos: L Ranura longitudinal, dirección de conexión conductor/placa de circuito impreso: 0 °, gancho de sujeción: - sin gancho de sujeción, sistema enchufable: COMBICON PC 16, bloqueo: sin, tipo de sujeción: sin, tipo de embalaje: empaquetado en caja | 2689.25 | 100 | AA | PCB Connectors (PCC) | AAE | AAEABA | 25 | 25 | NO | PC |  | 77,95 | G | 194 | 181 | 113 | MM | 4017918943684 | 85366990 | PL | EC002638 | Imagen | Catálogo
1702609 | IPC 16/ 8-ST-10,16 BK | Conector para placa de circuito impreso | Conector de placa de circuito impreso, sección nominal: 16 mm², color: negro, corriente nominal: 76 A, tensión nominal (III/2): 1000 V, superficie de contacto: Ag, tipo de conexión del contacto: Macho, número de potenciales: 8, número de filas: 1, número de polos: 8, número de conexiones: 8, familia de artículos: IPC 16/..-ST, paso: 10,16 mm, tipo de conexión: Conexión por tornillo con cápsula de tracción, forma de sujeción de tornillos: L Ranura longitudinal, dirección de conexión conductor/placa de circuito impreso: 0 °, gancho de sujeción: - sin gancho de sujeción, sistema enchufable: COMBICON PC 16, bloqueo: sin, tipo de sujeción: sin, tipo de embalaje: empaquetado en caja | 2689.25 | 100 | AA | PCB Connectors (PCC) | AAE | AAEABA | 25 | 25 | NO | PC | F | 77,60 | G | 194 | 181 | 113 | MM | 4046356599146 | 85366990 | PL | EC002638 | Imagen | Catálogo
1969519 | IPC 16/ 8-STF-10,16 | Conector para placa de circuito impreso | Conector de placa de circuito impreso, sección nominal: 16 mm², color: verde, corriente nominal: 76 A, tensión nominal (III/2): 1000 V, superficie de contacto: Ag, tipo de conexión del contacto: Macho, número de potenciales: 8, número de filas: 1, número de polos: 8, número de conexiones: 8, familia de artículos: IPC 16/..-STF, paso: 10,16 mm, tipo de conexión: Conexión por tornillo con cápsula de tracción, forma de sujeción de tornillos: L Ranura longitudinal, dirección de conexión conductor/placa de circuito impreso: 0 °, gancho de sujeción: - sin gancho de sujeción, sistema enchufable: COMBICON PC 16, bloqueo: Bloqueo por tornillo, tipo de sujeción: Sujeción aérea (tornillo), tipo de embalaje: empaquetado en caja | 2784.47 | 100 | AA | PCB Connectors (PCC) | AAE | AAEABB | 25 | 25 | NO | PC |  | 78,87 | G | 194 | 181 | 113 | MM | 4017918943752 | 85366990 | PL | EC002638 | Imagen | Catálogo
1975875 | IPC 16/ 8-STGF-10,16 | Conector para placa de circuito impreso | Conector de placa de circuito impreso, sección nominal: 16 mm², color: verde, corriente nominal: 76 A, tensión nominal (III/2): 1000 V, superficie de contacto: Ag, tipo de conexión del contacto: Macho, número de potenciales: 8, número de filas: 1, número de polos: 8, número de conexiones: 8, familia de artículos: IPC 16/..-STGF, paso: 10,16 mm, tipo de conexión: Conexión por tornillo con cápsula de tracción, forma de sujeción de tornillos: L Ranura longitudinal, dirección de conexión conductor/placa de circuito impreso: 0 °, gancho de sujeción: - sin gancho de sujeción, sistema enchufable: COMBICON PC 16, bloqueo: Bloqueo por tornillo, tipo de sujeción: Sujeción aérea (rosca), tipo de embalaje: empaquetado en caja | 3236.77 | 100 | AA | PCB Connectors (PCC) | AAE | AAEABD | 25 | 25 | NO | PC | F | 76,80 | G | 194 | 181 | 113 | MM | 4017918972011 | 85366990 | PL | EC002638 | Imagen | Catálogo
1969603 | IPC 16/ 9-G-10,16 | Carcasa de base para placa de circuito impreso | Carcasa base placa de circuito impreso, sección nominal: 16 mm², color: verde, corriente nominal: 76 A, tensión nominal (III/2): 1000 V, superficie de contacto: Ag, tipo de conexión del contacto: Hembra, número de potenciales: 9, número de filas: 1, número de polos: 9, número de conexiones: 9, familia de artículos: IPC 16/..-G, paso: 10,16 mm, montaje: Soldadura por ola, disposición de pines: Disposición de pines lineal, longitud del pin [P]: 4 mm, número de pines de soldadura por potencial: 3, sistema enchufable: COMBICON PC 16, Orientación de la cara enchufable: Estándar, bloqueo: sin, tipo de sujeción: sin, tipo de embalaje: empaquetado en caja | 2543.69 | 100 | AA | PCB Connectors (PCC) | AAE | AAESCA | 50 | 50 | NO | PC |  | 33,91 | G | 194 | 271 | 113 | MM | 4017918943844 | 85366930 | PL | EC002637 | Imagen | Catálogo
1969687 | IPC 16/ 9-GF-10,16 | Carcasa de base para placa de circuito impreso | Carcasa base placa de circuito impreso, sección nominal: 16 mm², color: verde, corriente nominal: 76 A, tensión nominal (III/2): 1000 V, superficie de contacto: Ag, tipo de conexión del contacto: Hembra, número de potenciales: 9, número de filas: 1, número de polos: 9, número de conexiones: 9, familia de artículos: IPC 16/..-GF, paso: 10,16 mm, montaje: Soldadura por ola, disposición de pines: Disposición de pines lineal, longitud del pin [P]: 4 mm, número de pines de soldadura por potencial: 3, sistema enchufable: COMBICON PC 16, Orientación de la cara enchufable: Estándar, bloqueo: Bloqueo por tornillo, tipo de sujeción: Sujeción aérea (rosca), tipo de embalaje: empaquetado en caja | 2619.86 | 100 | AA | PCB Connectors (PCC) | AAE | AAESCB | 50 | 50 | NO | PC |  | 37,77 | G | 194 | 271 | 113 | MM | 4017918960315 | 85366930 | PL | EC002637 | Imagen | Catálogo
1969920 | IPC 16/ 9-GU-10,16 | Carcasa de base para placa de circuito impreso | Carcasa base placa de circuito impreso, sección nominal: 16 mm², color: verde, corriente nominal: 76 A, tensión nominal (III/2): 1000 V, superficie de contacto: Ag, tipo de conexión del contacto: Hembra, número de potenciales: 9, número de filas: 1, número de polos: 9, número de conexiones: 9, familia de artículos: IPC 16/..-GU, paso: 10,16 mm, montaje: Soldadura por ola, disposición de pines: Disposición de pines lineal, longitud del pin [P]: 4 mm, número de pines de soldadura por potencial: 3, sistema enchufable: COMBICON PC 16, Orientación de la cara enchufable: invertido, bloqueo: sin, tipo de sujeción: sin, tipo de embalaje: empaquetado en caja, Dirección de conexión paralela a la placa de circuito impreso; parte enchufable girada 180° con respecto al eje de enchufe. | 2543.69 | 100 | AA | PCB Connectors (PCC) | AAE | AAESCD | 50 | 50 | NO | PC |  | 33,75 | G | 194 | 271 | 113 | MM | 4017918948672 | 85366930 | PL | EC002637 | Imagen | Catálogo
1969441 | IPC 16/ 9-ST-10,16 | Conector para placa de circuito impreso | Conector de placa de circuito impreso, sección nominal: 16 mm², color: verde, corriente nominal: 76 A, tensión nominal (III/2): 1000 V, superficie de contacto: Ag, tipo de conexión del contacto: Macho, número de potenciales: 9, número de filas: 1, número de polos: 9, número de conexiones: 9, familia de artículos: IPC 16/..-ST, paso: 10,16 mm, tipo de conexión: Conexión por tornillo con cápsula de tracción, forma de sujeción de tornillos: L Ranura longitudinal, dirección de conexión conductor/placa de circuito impreso: 0 °, gancho de sujeción: - sin gancho de sujeción, sistema enchufable: COMBICON PC 16, bloqueo: sin, tipo de sujeción: sin, tipo de embalaje: empaquetado en caja | 3024.66 | 100 | AA | PCB Connectors (PCC) | AAE | AAEABA | 25 | 25 | NO | PC |  | 84,80 | G | 82 | 283 | 148 | MM | 4017918943691 | 85366990 | PL | EC002638 | Imagen | Catálogo
1969522 | IPC 16/ 9-STF-10,16 | Conector para placa de circuito impreso | Conector de placa de circuito impreso, sección nominal: 16 mm², color: verde, corriente nominal: 76 A, tensión nominal (III/2): 1000 V, superficie de contacto: Ag, tipo de conexión del contacto: Macho, número de potenciales: 9, número de filas: 1, número de polos: 9, número de conexiones: 9, familia de artículos: IPC 16/..-STF, paso: 10,16 mm, tipo de conexión: Conexión por tornillo con cápsula de tracción, forma de sujeción de tornillos: L Ranura longitudinal, dirección de conexión conductor/placa de circuito impreso: 0 °, gancho de sujeción: - sin gancho de sujeción, sistema enchufable: COMBICON PC 16, bloqueo: Bloqueo por tornillo, tipo de sujeción: Sujeción aérea (tornillo), tipo de embalaje: empaquetado en caja | 3119.88 | 100 | AA | PCB Connectors (PCC) | AAE | AAEABB | 25 | 25 | NO | PC |  | 88,92 | G | 192 | 180 | 113 | MM | 4017918943769 | 85366990 | PL | EC002638 | Imagen | Catálogo
1975888 | IPC 16/ 9-STGF-10,16 | Conector para placa de circuito impreso | Conector de placa de circuito impreso, sección nominal: 16 mm², color: verde, corriente nominal: 76 A, tensión nominal (III/2): 1000 V, superficie de contacto: Ag, tipo de conexión del contacto: Macho, número de potenciales: 9, número de filas: 1, número de polos: 9, número de conexiones: 9, familia de artículos: IPC 16/..-STGF, paso: 10,16 mm, tipo de conexión: Conexión por tornillo con cápsula de tracción, forma de sujeción de tornillos: L Ranura longitudinal, dirección de conexión conductor/placa de circuito impreso: 0 °, gancho de sujeción: - sin gancho de sujeción, sistema enchufable: COMBICON PC 16, bloqueo: Bloqueo por tornillo, tipo de sujeción: Sujeción aérea (rosca), tipo de embalaje: empaquetado en caja | 3572.18 | 100 | AA | PCB Connectors (PCC) | AAE | AAEABD | 25 | 25 | NO | PC | F | 85,46 | G | 194 | 181 | 113 | MM | 4017918972028 | 85366990 | PL | EC002638 | Imagen | Catálogo
1075577 | IPC 24VDC DESKTOP POWER CHINA | Fuente de alimentación | Fuente de alimentación de mesa de 24 V DC para el empleo en China | 86.29 | 1 | DR | Automation Systems (AS) | DRB | DRBABZ | 1 | 1 | NO | PC |  | 692,00 | G | 0 | 0 | 0 |  | 4055626780535 | 85044083 | CN | EC000599 | Imagen | Catálogo
1075578 | IPC 24VDC DESKTOP POWER EU | Fuente de alimentación | Fuente de alimentación de mesa de 24 V DC para el empleo en Europa | 84.51 | 1 | DR | Automation Systems (AS) | DRB | DRBABZ | 1 | 1 | NO | PC |  | 683,90 | G | 53 | 228 | 147 | MM | 4055626779065 | 85044083 | CN | EC000599 | Imagen | Catálogo
1075579 | IPC 24VDC DESKTOP POWER US | Fuente de alimentación | Fuente de alimentación de mesa de 24 V DC para el empleo en América del Norte | 84.51 | 1 | DR | Automation Systems (AS) | DRB | DRBABZ | 1 | 1 | NO | PC |  | 692,00 | G | 0 | 0 | 0 |  | 4055626779072 | 85044083 | CN | EC000599 | Imagen | Catálogo
2403839 | IPC 2U FILTER | Accesorios | Accesorios | 7.14 | 1 | DR | Automation Systems (AS) | DRB | DRBABZ | 1 | 1 | NO | PC |  | 10,00 | G | 0 | 0 | 0 |  | 4063151317973 | 39269097 | TW | EC002584 |  | Catálogo
2403836 | IPC 3.5 2TB HDD | Memoria | 3,5 -HDD, 2 TB, marco de inserción no incluido, para PCs industriales BL RACKMOUNT 2U y BL RACKMOUNT 4U | 426.11 | 1 | DR | Automation Systems (AS) | DRB | DRBABZ | 1 | 1 | NO | PC |  | 921,40 | G | 0 | 0 | 0 |  | 4055626400051 | 84717050 | TH | EC000192 | Imagen | Catálogo
2403837 | IPC 3.5 4TB HDD | Memoria | HDD 4-TB-3,5 para PCs industriales BL RACKMOUNT 2U y BL RACKMOUNT 4U (compartimento no incluido) | 753.43 | 1 | DR | Automation Systems (AS) | DRB | DRBABZ | 1 | 1 | NO | PC |  | 1.016,60 | G | 0 | 0 | 0 |  | 4055626400068 | 84717050 | US | EC000192 | Imagen | Catálogo
2403838 | IPC 3.5/2.5 TRAY | Marco empotrado de disco duro | Soporte para BL RACKMOUNT...-PC industriales | 42.85 | 1 | DR | Automation Systems (AS) | DRB | DRBABZ | 1 | 1 | NO | PC | F | 461,10 | G | 0 | 0 | 0 |  | 4055626400075 | 84733080 | US | EC002584 | Imagen | Catálogo
1174230 | IPC 3.5/2.5 TRAY V2 | Marco empotrado de disco duro | Marco empotrado de disco duro | 42.85 | 1 | DR | Automation Systems (AS) | DRB | DRBABZ | 1 | 1 | NO | PC |  | 461,00 | G | 0 | 0 | 0 |  | 4063151201173 | 84733080 | US | EC002584 | Imagen | Catálogo
1784910 | IPC 35 HC/ 2-GF-15,00 | Carcasa de base para placa de circuito impreso | Carcasa base placa de circuito impreso, sección nominal: 35 mm², color: verde, corriente nominal: 125 A, tensión nominal (III/2): 1000 V, superficie de contacto: Ag, tipo de conexión del contacto: Hembra, número de potenciales: 2, número de filas: 1, número de polos: 2, número de conexiones: 2, familia de artículos: IPC 35 HC/..-GF, paso: 15 mm, montaje: Soldadura por ola, disposición de pines: Disposición de pines lineal, longitud del pin [P]: 4,6 mm, número de pines de soldadura por potencial: 3, sistema enchufable: COMBICON PC 35, Orientación de la cara enchufable: Estándar, bloqueo: Bloqueo por tornillo, tipo de sujeción: Sujeción aérea (rosca), tipo de embalaje: empaquetado en caja | 2654.5 | 100 | AA | PCB Connectors (PCC) | AAE | AAESFB | 25 | 25 | NO | PC |  | 61,29 | G | 93 | 271 | 114 | MM | 4046356561228 | 85366930 | PL | EC002637 | Imagen | Catálogo
1784790 | IPC 35 HC/ 2-STF-15,00 | Conector para placa de circuito impreso | Conector de placa de circuito impreso, sección nominal: 35 mm², color: verde, corriente nominal: 125 A, tensión nominal (III/2): 1000 V, superficie de contacto: Ag, tipo de conexión del contacto: Macho, número de potenciales: 2, número de filas: 1, número de polos: 2, número de conexiones: 2, familia de artículos: IPC 35 HC/..-STF, paso: 15 mm, tipo de conexión: Conexión por tornillo con cápsula de tracción, forma de sujeción de tornillos: L Ranura longitudinal, dirección de conexión conductor/placa de circuito impreso: 0 °, gancho de sujeción: - sin gancho de sujeción, sistema enchufable: COMBICON PC 35, bloqueo: Bloqueo por tornillo, tipo de sujeción: Sujeción aérea (tornillo), tipo de embalaje: empaquetado en caja | 1656.59 | 100 | AA | PCB Connectors (PCC) | AAE | AAEADA | 25 | 25 | NO | PC |  | 71,65 | G | 194 | 181 | 113 | MM | 4046356561105 | 85366990 | PL | EC002638 | Imagen | Catálogo
1884926 | IPC 35 HC/ 2-STF-15,00BD:BR | PCB connector | PCB connector, nominal cross section: 35 mm², color: gray, nominal current: 125 A, rated voltage (III/2): 1000 V, contact surface: Ag, contact connection type: Pin, number of rows: 1, number of positions: 2, product range: IPC 35 HC/..-STF, pitch: 15 mm, connection method: Screw connection with tension sleeve, screw head form: L Slotted, conductor/PCB connection direction: 0 °, locking clip: - without locking clip, plug-in system: COMBICON PC 35, locking: Screw locking mechanism, mounting method: Screw flange, type of packaging: packed in cardboard | 1637.21 | 100 | AA | PCB Connectors (PCC) | AAE | AAEADA | 25 | 1000 | NO | PC |  | 73,50 | g | 0 | 0 | 0 | 0 | 4067923552661 | 85366990 | 0 |  |  | Catálogo
1784855 | IPC 35 HC/ 2-STGF-15,00 | Conector para placa de circuito impreso | Conector de placa de circuito impreso, sección nominal: 35 mm², color: verde, corriente nominal: 125 A, tensión nominal (III/2): 1000 V, superficie de contacto: Ag, tipo de conexión del contacto: Macho, número de potenciales: 2, número de filas: 1, número de polos: 2, número de conexiones: 2, familia de artículos: IPC 35 HC/..-STGF, paso: 15 mm, tipo de conexión: Conexión por tornillo con cápsula de tracción, forma de sujeción de tornillos: L Ranura longitudinal, dirección de conexión conductor/placa de circuito impreso: 0 °, gancho de sujeción: - sin gancho de sujeción, sistema enchufable: COMBICON PC 35, bloqueo: Bloqueo por tornillo, tipo de sujeción: Sujeción aérea (rosca), tipo de embalaje: empaquetado en caja | 1713.72 | 100 | AA | PCB Connectors (PCC) | AAE | AAEADC | 25 | 25 | NO | PC |  | 70,84 | G | 190 | 179 | 117 | MM | 4046356561167 | 85366990 | PL | EC002638 | Imagen | Catálogo
1784923 | IPC 35 HC/ 3-GF-15,00 | Carcasa de base para placa de circuito impreso | Carcasa base placa de circuito impreso, sección nominal: 35 mm², color: verde, corriente nominal: 125 A, tensión nominal (III/2): 1000 V, superficie de contacto: Ag, tipo de conexión del contacto: Hembra, número de potenciales: 3, número de filas: 1, número de polos: 3, número de conexiones: 3, familia de artículos: IPC 35 HC/..-GF, paso: 15 mm, montaje: Soldadura por ola, disposición de pines: Disposición de pines lineal, longitud del pin [P]: 4,6 mm, número de pines de soldadura por potencial: 3, sistema enchufable: COMBICON PC 35, Orientación de la cara enchufable: Estándar, bloqueo: Bloqueo por tornillo, tipo de sujeción: Sujeción aérea (rosca), tipo de embalaje: empaquetado en caja | 3902.59 | 100 | AA | PCB Connectors (PCC) | AAE | AAESFB | 25 | 25 | NO | PC |  | 86,96 | G | 194 | 181 | 113 | MM | 4046356561235 | 85366930 | PL | EC002637 | Imagen | Catálogo
1784800 | IPC 35 HC/ 3-STF-15,00 | Conector para placa de circuito impreso | Conector de placa de circuito impreso, sección nominal: 35 mm², color: verde, corriente nominal: 125 A, tensión nominal (III/2): 1000 V, superficie de contacto: Ag, tipo de conexión del contacto: Macho, número de potenciales: 3, número de filas: 1, número de polos: 3, número de conexiones: 3, familia de artículos: IPC 35 HC/..-STF, paso: 15 mm, tipo de conexión: Conexión por tornillo con cápsula de tracción, forma de sujeción de tornillos: L Ranura longitudinal, dirección de conexión conductor/placa de circuito impreso: 0 °, gancho de sujeción: - sin gancho de sujeción, sistema enchufable: COMBICON PC 35, bloqueo: Bloqueo por tornillo, tipo de sujeción: Sujeción aérea (tornillo), tipo de embalaje: empaquetado en caja | 2434.3 | 100 | AA | PCB Connectors (PCC) | AAE | AAEADA | 25 | 25 | NO | PC |  | 102,10 | G | 194 | 271 | 113 | MM | 4046356561112 | 85366990 | PL | EC002638 | Imagen | Catálogo
1784868 | IPC 35 HC/ 3-STGF-15,00 | Conector para placa de circuito impreso | Conector de placa de circuito impreso, sección nominal: 35 mm², color: verde, corriente nominal: 125 A, tensión nominal (III/2): 1000 V, superficie de contacto: Ag, tipo de conexión del contacto: Macho, número de potenciales: 3, número de filas: 1, número de polos: 3, número de conexiones: 3, familia de artículos: IPC 35 HC/..-STGF, paso: 15 mm, tipo de conexión: Conexión por tornillo con cápsula de tracción, forma de sujeción de tornillos: L Ranura longitudinal, dirección de conexión conductor/placa de circuito impreso: 0 °, gancho de sujeción: - sin gancho de sujeción, sistema enchufable: COMBICON PC 35, bloqueo: Bloqueo por tornillo, tipo de sujeción: Sujeción aérea (rosca), tipo de embalaje: empaquetado en caja | 2491.43 | 100 | AA | PCB Connectors (PCC) | AAE | AAEADC | 25 | 25 | NO | PC |  | 103,84 | G | 210 | 282 | 178 | MM | 4046356561174 | 85366990 | PL | EC002638 | Imagen | Catálogo
1784936 | IPC 35 HC/ 4-GF-15,00 | Carcasa de base para placa de circuito impreso | Carcasa base placa de circuito impreso, sección nominal: 35 mm², color: verde, corriente nominal: 125 A, tensión nominal (III/2): 1000 V, superficie de contacto: Ag, tipo de conexión del contacto: Hembra, número de potenciales: 4, número de filas: 1, número de polos: 4, número de conexiones: 4, familia de artículos: IPC 35 HC/..-GF, paso: 15 mm, montaje: Soldadura por ola, disposición de pines: Disposición de pines lineal, longitud del pin [P]: 4,6 mm, número de pines de soldadura por potencial: 3, sistema enchufable: COMBICON PC 35, Orientación de la cara enchufable: Estándar, bloqueo: Bloqueo por tornillo, tipo de sujeción: Sujeción aérea (rosca), tipo de embalaje: empaquetado en caja | 5150.69 | 100 | AA | PCB Connectors (PCC) | AAE | AAESFB | 25 | 25 | NO | PC |  | 109,02 | G | 194 | 181 | 113 | MM | 4046356561242 | 85366930 | PL | EC002637 | Imagen | Catálogo
1784813 | IPC 35 HC/ 4-STF-15,00 | Conector para placa de circuito impreso | Conector de placa de circuito impreso, sección nominal: 35 mm², color: verde, corriente nominal: 125 A, tensión nominal (III/2): 1000 V, superficie de contacto: Ag, tipo de conexión del contacto: Macho, número de potenciales: 4, número de filas: 1, número de polos: 4, número de conexiones: 4, familia de artículos: IPC 35 HC/..-STF, paso: 15 mm, tipo de conexión: Conexión por tornillo con cápsula de tracción, forma de sujeción de tornillos: L Ranura longitudinal, dirección de conexión conductor/placa de circuito impreso: 0 °, gancho de sujeción: - sin gancho de sujeción, sistema enchufable: COMBICON PC 35, bloqueo: Bloqueo por tornillo, tipo de sujeción: Sujeción aérea (tornillo), tipo de embalaje: empaquetado en caja | 3212.01 | 100 | AA | PCB Connectors (PCC) | AAE | AAEADA | 25 | 25 | NO | PC |  | 131,44 | G | 194 | 271 | 113 | MM | 4046356561129 | 85366990 | BG | EC002638 | Imagen | Catálogo
1784871 | IPC 35 HC/ 4-STGF-15,00 | Conector para placa de circuito impreso | Conector de placa de circuito impreso, sección nominal: 35 mm², color: verde, corriente nominal: 125 A, tensión nominal (III/2): 1000 V, superficie de contacto: Ag, tipo de conexión del contacto: Macho, número de potenciales: 4, número de filas: 1, número de polos: 4, número de conexiones: 4, familia de artículos: IPC 35 HC/..-STGF, paso: 15 mm, tipo de conexión: Conexión por tornillo con cápsula de tracción, forma de sujeción de tornillos: L Ranura longitudinal, dirección de conexión conductor/placa de circuito impreso: 0 °, gancho de sujeción: - sin gancho de sujeción, sistema enchufable: COMBICON PC 35, bloqueo: Bloqueo por tornillo, tipo de sujeción: Sujeción aérea (rosca), tipo de embalaje: empaquetado en caja | 3269.14 | 100 | AA | PCB Connectors (PCC) | AAE | AAEADC | 25 | 25 | NO | PC |  | 131,56 | G | 189 | 270 | 123 | MM | 4046356561181 | 85366990 | PL | EC002638 | Imagen | Catálogo
1784826 | IPC 35 HC/ 5-STF-15,00 | Conector para placa de circuito impreso | Conector de placa de circuito impreso, sección nominal: 35 mm², color: verde, corriente nominal: 125 A, tensión nominal (III/2): 1000 V, superficie de contacto: Ag, tipo de conexión del contacto: Macho, número de potenciales: 5, número de filas: 1, número de polos: 5, número de conexiones: 5, familia de artículos: IPC 35 HC/..-STF, paso: 15 mm, tipo de conexión: Conexión por tornillo con cápsula de tracción, forma de sujeción de tornillos: L Ranura longitudinal, dirección de conexión conductor/placa de circuito impreso: 0 °, gancho de sujeción: - sin gancho de sujeción, sistema enchufable: COMBICON PC 35, bloqueo: Bloqueo por tornillo, tipo de sujeción: Sujeción aérea (tornillo), tipo de embalaje: empaquetado en caja | 3989.72 | 100 | AA | PCB Connectors (PCC) | AAE | AAEADA | 10 | 10 | NO | PC |  | 163,40 | G | 66 | 282 | 180 | MM | 4046356561136 | 85366990 | BG | EC002638 | Imagen | Catálogo
1784884 | IPC 35 HC/ 5-STGF-15,00 | Conector para placa de circuito impreso | Conector de placa de circuito impreso, sección nominal: 35 mm², color: verde, corriente nominal: 125 A, tensión nominal (III/2): 1000 V, superficie de contacto: Ag, tipo de conexión del contacto: Macho, número de potenciales: 5, número de filas: 1, número de polos: 5, número de conexiones: 5, familia de artículos: IPC 35 HC/..-STGF, paso: 15 mm, tipo de conexión: Conexión por tornillo con cápsula de tracción, forma de sujeción de tornillos: L Ranura longitudinal, dirección de conexión conductor/placa de circuito impreso: 0 °, gancho de sujeción: - sin gancho de sujeción, sistema enchufable: COMBICON PC 35, bloqueo: Bloqueo por tornillo, tipo de sujeción: Sujeción aérea (rosca), tipo de embalaje: empaquetado en caja | 4046.85 | 100 | AA | PCB Connectors (PCC) | AAE | AAEADC | 10 | 10 | NO | PC |  | 167,74 | G | 188 | 270 | 116 | MM | 4046356561198 | 85366990 | PL | EC002638 | Imagen | Catálogo
1784839 | IPC 35 HC/ 6-STF-15,00 | Conector para placa de circuito impreso | Conector de placa de circuito impreso, sección nominal: 35 mm², color: verde, corriente nominal: 125 A, tensión nominal (III/2): 1000 V, superficie de contacto: Ag, tipo de conexión del contacto: Macho, número de potenciales: 6, número de filas: 1, número de polos: 6, número de conexiones: 6, familia de artículos: IPC 35 HC/..-STF, paso: 15 mm, tipo de conexión: Conexión por tornillo con cápsula de tracción, forma de sujeción de tornillos: L Ranura longitudinal, dirección de conexión conductor/placa de circuito impreso: 0 °, gancho de sujeción: - sin gancho de sujeción, sistema enchufable: COMBICON PC 35, bloqueo: Bloqueo por tornillo, tipo de sujeción: Sujeción aérea (tornillo), tipo de embalaje: empaquetado en caja | 4767.43 | 100 | AA | PCB Connectors (PCC) | AAE | AAEADA | 10 | 10 | NO | PC |  | 195,20 | G | 66 | 282 | 180 | MM | 4046356561143 | 85366990 | BG | EC002638 | Imagen | Catálogo
1784897 | IPC 35 HC/ 6-STGF-15,00 | Conector para placa de circuito impreso | Conector de placa de circuito impreso, sección nominal: 35 mm², color: verde, corriente nominal: 125 A, tensión nominal (III/2): 1000 V, superficie de contacto: Ag, tipo de conexión del contacto: Macho, número de potenciales: 6, número de filas: 1, número de polos: 6, número de conexiones: 6, familia de artículos: IPC 35 HC/..-STGF, paso: 15 mm, tipo de conexión: Conexión por tornillo con cápsula de tracción, forma de sujeción de tornillos: L Ranura longitudinal, dirección de conexión conductor/placa de circuito impreso: 0 °, gancho de sujeción: - sin gancho de sujeción, sistema enchufable: COMBICON PC 35, bloqueo: Bloqueo por tornillo, tipo de sujeción: Sujeción aérea (rosca), tipo de embalaje: empaquetado en caja | 4824.56 | 100 | AA | PCB Connectors (PCC) | AAE | AAEADC | 10 | 10 | NO | PC |  | 194,00 | G | 66 | 282 | 180 | MM | 4046356561204 | 85366990 | PL | EC002638 | Imagen | Catálogo
2403840 | IPC 4U FILTER | Accesorios | Accesorios | 7.14 | 1 | DR | Automation Systems (AS) | DRB | DRBABZ | 1 | 1 | NO | PC |  | 10,00 | G | 0 | 0 | 0 |  | 4063151317966 | 39269097 | TW | EC002584 |  | Catálogo
1708381 | IPC 5/ 2-G-7,62 | Carcasa de base para placa de circuito impreso | Carcasa base placa de circuito impreso, sección nominal: 6 mm², color: verde, corriente nominal: 32 A, tensión nominal (III/2): 630 V, superficie de contacto: Sn, tipo de conexión del contacto: Hembra, número de potenciales: 2, número de filas: 1, número de polos: 2, número de conexiones: 2, familia de artículos: IPC 5/..-G, paso: 7,62 mm, montaje: Soldadura por ola, disposición de pines: Disposición de pines lineal, longitud del pin [P]: 5 mm, número de pines de soldadura por potencial: 3, sistema enchufable: COMBICON PC 5, Orientación de la cara enchufable: Estándar, bloqueo: sin, tipo de sujeción: sin, tipo de embalaje: empaquetado en caja | 341.36 | 100 | AA | PCB Connectors (PCC) | AAD | AADSCA | 50 | 50 | NO | PC |  | 6,15 | G | 48 | 134 | 115 | MM | 4046356088961 | 85366930 | SK | EC002637 | Imagen | Catálogo
1710835 | IPC 5/ 2-G-7,62 BK | Carcasa de base para placa de circuito impreso | Carcasa base placa de circuito impreso, sección nominal: 6 mm², color: negro, corriente nominal: 32 A, tensión nominal (III/2): 630 V, superficie de contacto: Sn, tipo de conexión del contacto: Hembra, número de potenciales: 2, número de filas: 1, número de polos: 2, número de conexiones: 2, familia de artículos: IPC 5/..-G, paso: 7,62 mm, montaje: Soldadura por ola, disposición de pines: Disposición de pines lineal, longitud del pin [P]: 5 mm, número de pines de soldadura por potencial: 3, sistema enchufable: COMBICON PC 5, Orientación de la cara enchufable: Estándar, bloqueo: sin, tipo de sujeción: sin, tipo de embalaje: empaquetado en caja | 341.36 | 100 | AA | PCB Connectors (PCC) | AAD | AADSCA | 50 | 500 | NO | PC |  | 6,35 | G | 45 | 136 | 108 | MM | 4055626256559 | 85366930 | SK | EC002637 | Imagen | Catálogo
1016801 | IPC 5/ 2-G-7,62 GY CP1GLUE | Carcasa de base para placa de circuito impreso | Carcasa base placa de circuito impreso, sección nominal: 6 mm², color: gris, corriente nominal: 32 A, tensión nominal (III/2): 630 V, superficie de contacto: Sn, tipo de conexión del contacto: Hembra, número de potenciales: 2, número de filas: 1, número de polos: 2, número de conexiones: 2, familia de artículos: IPC 5/..-G, paso: 7,62 mm, montaje: Soldadura por ola, disposición de pines: Disposición de pines lineal, longitud del pin [P]: 5 mm, número de pines de soldadura por potencial: 3, sistema enchufable: COMBICON PC 5, Orientación de la cara enchufable: Estándar, bloqueo: sin, tipo de sujeción: sin, tipo de embalaje: empaquetado en caja | 392.36 | 100 | AA | PCB Connectors (PCC) | AAD | AADSCA | 50 | 50 | NO | PC |  | 6,40 | G | 45 | 136 | 108 | MM | 4055626499246 | 85366930 | SK | EC002637 | Imagen | Catálogo
1016803 | IPC 5/ 2-G-7,62 GY CP2GLUE | Carcasa de base para placa de circuito impreso | Carcasa base placa de circuito impreso, sección nominal: 6 mm², color: gris, corriente nominal: 32 A, tensión nominal (III/2): 630 V, superficie de contacto: Sn, tipo de conexión del contacto: Hembra, número de potenciales: 2, número de filas: 1, número de polos: 2, número de conexiones: 2, familia de artículos: IPC 5/..-G, paso: 7,62 mm, montaje: Soldadura por ola, disposición de pines: Disposición de pines lineal, longitud del pin [P]: 5 mm, número de pines de soldadura por potencial: 3, sistema enchufable: COMBICON PC 5, Orientación de la cara enchufable: Estándar, bloqueo: sin, tipo de sujeción: sin, tipo de embalaje: empaquetado en caja | 392.36 | 100 | AA | PCB Connectors (PCC) | AAD | AADSCA | 50 | 50 | NO | PC |  | 6,35 | G | 45 | 136 | 108 | MM | 4055626498676 | 85366930 | SK | EC002637 | Imagen | Catálogo
1709208 | IPC 5/ 2-G-7,62 YE | Carcasa de base para placa de circuito impreso | Carcasa base placa de circuito impreso, sección nominal: 6 mm², color: amarillo, corriente nominal: 32 A, tensión nominal (III/2): 630 V, superficie de contacto: Sn, tipo de conexión del contacto: Hembra, número de potenciales: 2, número de filas: 1, número de polos: 2, número de conexiones: 2, familia de artículos: IPC 5/..-G, paso: 7,62 mm, montaje: Soldadura por ola, disposición de pines: Disposición de pines lineal, longitud del pin [P]: 5 mm, número de pines de soldadura por potencial: 3, sistema enchufable: COMBICON PC 5, Orientación de la cara enchufable: Estándar, bloqueo: sin, tipo de sujeción: sin, tipo de embalaje: empaquetado en caja | 341.36 | 100 | AA | PCB Connectors (PCC) | AAD | AADSCA | 50 | 50 | NO | PC |  | 6,23 | G | 45 | 136 | 108 | MM | 4055626072869 | 85366930 | SK | EC002637 | Imagen | Catálogo
1708491 | IPC 5/ 2-GF-7,62 | Carcasa de base para placa de circuito impreso | Carcasa base placa de circuito impreso, sección nominal: 6 mm², color: verde, corriente nominal: 32 A, tensión nominal (III/2): 630 V, superficie de contacto: Sn, tipo de conexión del contacto: Hembra, número de potenciales: 2, número de filas: 1, número de polos: 2, número de conexiones: 2, familia de artículos: IPC 5/..-GF, paso: 7,62 mm, montaje: Soldadura por ola, disposición de pines: Disposición de pines lineal, longitud del pin [P]: 5 mm, número de pines de soldadura por potencial: 3, sistema enchufable: COMBICON PC 5, Orientación de la cara enchufable: Estándar, bloqueo: Bloqueo por tornillo, tipo de sujeción: Sujeción aérea (rosca), tipo de embalaje: empaquetado en caja | 373.5 | 100 | AA | PCB Connectors (PCC) | AAD | AADSCB | 50 | 50 | NO | PC |  | 7,74 | G | 60 | 187 | 115 | MM | 4046356089272 | 85366930 | SK | EC002637 | Imagen | Catálogo
1708718 | IPC 5/ 2-GFU-7,62 | Carcasa de base para placa de circuito impreso | Carcasa base placa de circuito impreso, sección nominal: 6 mm², color: verde, corriente nominal: 32 A, tensión nominal (III/2): 630 V, superficie de contacto: Sn, tipo de conexión del contacto: Hembra, número de potenciales: 2, número de filas: 1, número de polos: 2, número de conexiones: 2, familia de artículos: IPC 5/..-GFU, paso: 7,62 mm, montaje: Soldadura por ola, disposición de pines: Disposición de pines lineal, longitud del pin [P]: 5 mm, número de pines de soldadura por potencial: 3, sistema enchufable: COMBICON PC 5, Orientación de la cara enchufable: invertido, bloqueo: Bloqueo por tornillo, tipo de sujeción: Sujeción aérea (rosca), tipo de embalaje: empaquetado en caja | 373.5 | 100 | AA | PCB Connectors (PCC) | AAD | AADSCD | 50 | 50 | NO | PC |  | 7,81 | G | 60 | 189 | 118 | MM | 4046356089630 | 85366930 | SK | EC002637 | Imagen | Catálogo
1708608 | IPC 5/ 2-GU-7,62 | Carcasa de base para placa de circuito impreso | Carcasa base placa de circuito impreso, sección nominal: 6 mm², color: verde, corriente nominal: 32 A, tensión nominal (III/2): 630 V, superficie de contacto: Sn, tipo de conexión del contacto: Hembra, número de potenciales: 2, número de filas: 1, número de polos: 2, número de conexiones: 2, familia de artículos: IPC 5/..-GU, paso: 7,62 mm, montaje: Soldadura por ola, disposición de pines: Disposición de pines lineal, longitud del pin [P]: 5 mm, número de pines de soldadura por potencial: 3, sistema enchufable: COMBICON PC 5, Orientación de la cara enchufable: invertido, bloqueo: sin, tipo de sujeción: sin, tipo de embalaje: empaquetado en caja | 341.36 | 100 | AA | PCB Connectors (PCC) | AAD | AADSCC | 50 | 50 | NO | PC |  | 6,27 | G | 50 | 145 | 124 | MM | 4046356089524 | 85366930 | SK | EC002637 | Imagen | Catálogo
1709047 | IPC 5/ 2-ST-7,62 | Conector para placa de circuito impreso | Conector de placa de circuito impreso, sección nominal: 6 mm², color: verde, corriente nominal: 32 A, tensión nominal (III/2): 1000 V, superficie de contacto: Sn, tipo de conexión del contacto: Macho, número de potenciales: 2, número de filas: 1, número de polos: 2, número de conexiones: 2, familia de artículos: IPC 5/..-ST, paso: 7,62 mm, tipo de conexión: Conexión por tornillo con cápsula de tracción, forma de sujeción de tornillos: Z1L Pozidriv con ranura longitudinal, dirección de conexión conductor/placa de circuito impreso: 0 °, gancho de sujeción: - sin gancho de sujeción, sistema enchufable: COMBICON PC 5, bloqueo: sin, tipo de sujeción: sin, tipo de embalaje: empaquetado en caja | 433.73 | 100 | AA | PCB Connectors (PCC) | AAD | AADACA | 50 | 50 | NO | PC |  | 9,16 | G | 91 | 108 | 112 | MM | 4046356075589 | 85366990 | SK | EC002638 | Imagen | Catálogo
1702261 | IPC 5/ 2-ST-7,62 BD:+,- Q | Conector para placa de circuito impreso | Conector de placa de circuito impreso, sección nominal: 6 mm², color: verde, corriente nominal: 32 A, tensión nominal (III/2): 1000 V, superficie de contacto: Sn, tipo de conexión del contacto: Macho, número de potenciales: 2, número de filas: 1, número de polos: 2, número de conexiones: 2, familia de artículos: IPC 5/..-ST, paso: 7,62 mm, tipo de conexión: Conexión por tornillo con cápsula de tracción, forma de sujeción de tornillos: Z1L Pozidriv con ranura longitudinal, dirección de conexión conductor/placa de circuito impreso: 0 °, gancho de sujeción: - sin gancho de sujeción, sistema enchufable: COMBICON PC 5, bloqueo: sin, tipo de sujeción: sin, tipo de embalaje: empaquetado en caja | 450.39 | 100 | AA | PCB Connectors (PCC) | AAD | AADACA | 50 | 50 | NO | PC |  | 9,32 | G | 91 | 109 | 114 | MM | 4046356579902 | 85366990 | SK | EC002638 | Imagen | Catálogo
1705662 | IPC 5/ 2-ST-7,62 BD:+UZ,-UZ | Conector para placa de circuito impreso | Conector de placa de circuito impreso, sección nominal: 6 mm², color: verde, corriente nominal: 32 A, tensión nominal (III/2): 1000 V, superficie de contacto: Sn, tipo de conexión del contacto: Macho, número de potenciales: 2, número de filas: 1, número de polos: 2, número de conexiones: 2, familia de artículos: IPC 5/..-ST, paso: 7,62 mm, tipo de conexión: Conexión por tornillo con cápsula de tracción, forma de sujeción de tornillos: Z1L Pozidriv con ranura longitudinal, dirección de conexión conductor/placa de circuito impreso: 0 °, gancho de sujeción: - sin gancho de sujeción, sistema enchufable: COMBICON PC 5, bloqueo: sin, tipo de sujeción: sin, tipo de embalaje: empaquetado en caja | 450.39 | 100 | AA | PCB Connectors (PCC) | AAD | AADACA | 50 | 50 | NO | PC |  | 9,33 | G | 91 | 109 | 114 | MM | 4046356791571 | 85366990 | SK | EC002638 | Imagen | Catálogo
1169346 | IPC 5/ 2-ST-7,62 BD:BR1,BR2 | Conector para placa de circuito impreso | Conector de placa de circuito impreso, sección nominal: 6 mm², color: verde, corriente nominal: 32 A, tensión nominal (III/2): 1000 V, superficie de contacto: Sn, tipo de conexión del contacto: Macho, número de filas: 1, número de polos: 2, familia de artículos: IPC 5/..-ST, paso: 7,62 mm, tipo de conexión: Conexión por tornillo con cápsula de tracción, forma de sujeción de tornillos: Z1L Pozidriv con ranura longitudinal, dirección de conexión conductor/placa de circuito impreso: 0 °, gancho de sujeción: - sin gancho de sujeción, sistema enchufable: COMBICON PC 5, bloqueo: sin, tipo de sujeción: sin, tipo de embalaje: empaquetado en caja | 450.39 | 100 | AA | PCB Connectors (PCC) | AAD | AADACA | 50 | 1000 | NO | PC |  | 9,12 | G | 91 | 109 | 114 | MM | 4063151188061 | 85366990 | SK | EC002638 | Imagen | Catálogo
1169344 | IPC 5/ 2-ST-7,62 BD:L+,L- | Conector para placa de circuito impreso | Conector de placa de circuito impreso, sección nominal: 6 mm², color: verde, corriente nominal: 32 A, tensión nominal (III/2): 1000 V, superficie de contacto: Sn, tipo de conexión del contacto: Macho, número de filas: 1, número de polos: 2, familia de artículos: IPC 5/..-ST, paso: 7,62 mm, tipo de conexión: Conexión por tornillo con cápsula de tracción, forma de sujeción de tornillos: Z1L Pozidriv con ranura longitudinal, dirección de conexión conductor/placa de circuito impreso: 0 °, gancho de sujeción: - sin gancho de sujeción, sistema enchufable: COMBICON PC 5, bloqueo: sin, tipo de sujeción: sin, tipo de embalaje: empaquetado en caja | 450.39 | 100 | AA | PCB Connectors (PCC) | AAD | AADACA | 50 | 1000 | NO | PC |  | 9,15 | G | 91 | 109 | 114 | MM | 4063151188443 | 85366990 | SK | EC002638 | Imagen | Catálogo
1710837 | IPC 5/ 2-ST-7,62 BKBD1,2CP1,2 | Conector para placa de circuito impreso | Conector de placa de circuito impreso, sección nominal: 6 mm², color: negro, corriente nominal: 32 A, tensión nominal (III/2): 1000 V, superficie de contacto: Sn, tipo de conexión del contacto: Macho, número de potenciales: 2, número de filas: 1, número de polos: 2, número de conexiones: 2, familia de artículos: IPC 5/..-ST, paso: 7,62 mm, tipo de conexión: Conexión por tornillo con cápsula de tracción, forma de sujeción de tornillos: Z1L Pozidriv con ranura longitudinal, dirección de conexión conductor/placa de circuito impreso: 0 °, gancho de sujeción: - sin gancho de sujeción, sistema enchufable: COMBICON PC 5, bloqueo: sin, tipo de sujeción: sin, tipo de embalaje: empaquetado en caja | 556.54 | 100 | AA | PCB Connectors (PCC) | AAD | AADACA | 50 | 50 | NO | PC |  | 9,46 | G | 91 | 109 | 114 | MM | 4055626255033 | 85366990 | SK | EC002638 | Imagen | Catálogo
1706791 | IPC 5/ 2-ST-7,62 GY BD:BR1,BR2 | Conector para placa de circuito impreso | Conector de placa de circuito impreso, sección nominal: 6 mm², color: gris, corriente nominal: 32 A, tensión nominal (III/2): 1000 V, superficie de contacto: Sn, tipo de conexión del contacto: Macho, número de potenciales: 2, número de filas: 1, número de polos: 2, número de conexiones: 2, familia de artículos: IPC 5/..-ST, paso: 7,62 mm, tipo de conexión: Conexión por tornillo con cápsula de tracción, forma de sujeción de tornillos: Z1L Pozidriv con ranura longitudinal, dirección de conexión conductor/placa de circuito impreso: 0 °, gancho de sujeción: - sin gancho de sujeción, sistema enchufable: COMBICON PC 5, bloqueo: sin, tipo de sujeción: sin, tipo de embalaje: empaquetado en caja | 450.39 | 100 | AA | PCB Connectors (PCC) | AAD | AADACA | 50 | 50 | NO | PC |  | 9,26 | G | 91 | 109 | 114 | MM | 4046356881074 | 85366990 | SK | EC002638 | Imagen | Catálogo
1706790 | IPC 5/ 2-ST-7,62 GY BD:L+,L- | Conector para placa de circuito impreso | Conector de placa de circuito impreso, sección nominal: 6 mm², color: gris, corriente nominal: 32 A, tensión nominal (III/2): 1000 V, superficie de contacto: Sn, tipo de conexión del contacto: Macho, número de potenciales: 2, número de filas: 1, número de polos: 2, número de conexiones: 2, familia de artículos: IPC 5/..-ST, paso: 7,62 mm, tipo de conexión: Conexión por tornillo con cápsula de tracción, forma de sujeción de tornillos: Z1L Pozidriv con ranura longitudinal, dirección de conexión conductor/placa de circuito impreso: 0 °, gancho de sujeción: - sin gancho de sujeción, sistema enchufable: COMBICON PC 5, bloqueo: sin, tipo de sujeción: sin, tipo de embalaje: empaquetado en caja | 450.39 | 100 | AA | PCB Connectors (PCC) | AAD | AADACA | 50 | 50 | NO | PC |  | 9,26 | G | 91 | 109 | 114 | MM | 4046356881081 | 85366990 | SK | EC002638 | Imagen | Catálogo
1709210 | IPC 5/ 2-ST-7,62 YE | Conector para placa de circuito impreso | Conector de placa de circuito impreso, sección nominal: 6 mm², color: amarillo, corriente nominal: 32 A, tensión nominal (III/2): 1000 V, superficie de contacto: Sn, tipo de conexión del contacto: Macho, número de potenciales: 2, número de filas: 1, número de polos: 2, número de conexiones: 2, familia de artículos: IPC 5/..-ST, paso: 7,62 mm, tipo de conexión: Conexión por tornillo con cápsula de tracción, forma de sujeción de tornillos: Z1L Pozidriv con ranura longitudinal, dirección de conexión conductor/placa de circuito impreso: 0 °, gancho de sujeción: - sin gancho de sujeción, sistema enchufable: COMBICON PC 5, bloqueo: sin, tipo de sujeción: sin, tipo de embalaje: empaquetado en caja | 433.73 | 100 | AA | PCB Connectors (PCC) | AAD | AADACA | 50 | 50 | NO | PC |  | 9,18 | G | 91 | 109 | 114 | MM | 4055626072876 | 85366990 | SK | EC002638 | Imagen | Catálogo
1709157 | IPC 5/ 2-STF-7,62 | Conector para placa de circuito impreso | Conector de placa de circuito impreso, sección nominal: 6 mm², color: verde, corriente nominal: 32 A, tensión nominal (III/2): 1000 V, superficie de contacto: Sn, tipo de conexión del contacto: Macho, número de potenciales: 2, número de filas: 1, número de polos: 2, número de conexiones: 2, familia de artículos: IPC 5/..-STF, paso: 7,62 mm, tipo de conexión: Conexión por tornillo con cápsula de tracción, forma de sujeción de tornillos: Z1L Pozidriv con ranura longitudinal, dirección de conexión conductor/placa de circuito impreso: 0 °, gancho de sujeción: - sin gancho de sujeción, sistema enchufable: COMBICON PC 5, bloqueo: Bloqueo por tornillo, tipo de sujeción: Sujeción aérea (tornillo), tipo de embalaje: empaquetado en caja | 486.1 | 100 | AA | PCB Connectors (PCC) | AAD | AADACB | 50 | 50 | NO | PC |  | 12,12 | G | 92 | 179 | 113 | MM | 4046356075695 | 85366990 | SK | EC002638 | Imagen | Catálogo
1718261 | IPC 5/ 2-STGCL-7,62 | Conector para placa de circuito impreso | Conector de placa de circuito impreso, sección nominal: 6 mm², color: verde, corriente nominal: 32 A, tensión nominal (III/2): 1000 V, superficie de contacto: Sn, tipo de conexión del contacto: Macho, número de potenciales: 2, número de filas: 1, número de polos: 2, número de conexiones: 2, familia de artículos: IPC 5/..-STGCL, paso: 7,62 mm, tipo de conexión: Conexión por tornillo con cápsula de tracción, forma de sujeción de tornillos: Z1L Pozidriv con ranura longitudinal, dirección de conexión conductor/placa de circuito impreso: 0 °, gancho de sujeción: - sin gancho de sujeción, sistema enchufable: COMBICON PC 5, bloqueo: Bloqueo de clip, tipo de sujeción: Ventana de bloqueo Click &amp; Lock, tipo de embalaje: empaquetado en caja | 498 | 100 | AA | PCB Connectors (PCC) | AAD | AADACE | 50 | 50 | NO | PC |  | 9,61 | G | 92 | 107 | 113 | MM | 4046356175265 | 85366990 | SK | EC002638 | Imagen | Catálogo
1708394 | IPC 5/ 3-G-7,62 | Carcasa de base para placa de circuito impreso | Carcasa base placa de circuito impreso, sección nominal: 6 mm², color: verde, corriente nominal: 32 A, tensión nominal (III/2): 630 V, superficie de contacto: Sn, tipo de conexión del contacto: Hembra, número de potenciales: 3, número de filas: 1, número de polos: 3, número de conexiones: 3, familia de artículos: IPC 5/..-G, paso: 7,62 mm, montaje: Soldadura por ola, disposición de pines: Disposición de pines lineal, longitud del pin [P]: 5 mm, número de pines de soldadura por potencial: 3, sistema enchufable: COMBICON PC 5, Orientación de la cara enchufable: Estándar, bloqueo: sin, tipo de sujeción: sin, tipo de embalaje: empaquetado en caja | 509.08 | 100 | AA | PCB Connectors (PCC) | AAD | AADSCA | 50 | 50 | NO | PC |  | 9,10 | G | 55 | 226 | 101 | MM | 4046356089173 | 85366930 | SK | EC002637 | Imagen | Catálogo
1016800 | IPC 5/ 3-G-7,62 GY CP2,3GLUE | Carcasa de base para placa de circuito impreso | Carcasa base placa de circuito impreso, sección nominal: 6 mm², color: gris, corriente nominal: 32 A, tensión nominal (III/2): 630 V, superficie de contacto: Sn, tipo de conexión del contacto: Hembra, número de potenciales: 3, número de filas: 1, número de polos: 3, número de conexiones: 3, familia de artículos: IPC 5/..-G, paso: 7,62 mm, montaje: Soldadura por ola, disposición de pines: Disposición de pines lineal, longitud del pin [P]: 5 mm, número de pines de soldadura por potencial: 3, sistema enchufable: COMBICON PC 5, Orientación de la cara enchufable: Estándar, bloqueo: sin, tipo de sujeción: sin, tipo de embalaje: empaquetado en caja | 607.96 | 100 | AA | PCB Connectors (PCC) | AAD | AADSCA | 50 | 50 | NO | PC |  | 9,49 | G | 59 | 228 | 103 | MM | 4055626499239 | 85366930 | SK | EC002637 | Imagen | Catálogo
1708501 | IPC 5/ 3-GF-7,62 | Carcasa de base para placa de circuito impreso | Carcasa base placa de circuito impreso, sección nominal: 6 mm², color: verde, corriente nominal: 32 A, tensión nominal (III/2): 630 V, superficie de contacto: Sn, tipo de conexión del contacto: Hembra, número de potenciales: 3, número de filas: 1, número de polos: 3, número de conexiones: 3, familia de artículos: IPC 5/..-GF, paso: 7,62 mm, montaje: Soldadura por ola, disposición de pines: Disposición de pines lineal, longitud del pin [P]: 5 mm, número de pines de soldadura por potencial: 3, sistema enchufable: COMBICON PC 5, Orientación de la cara enchufable: Estándar, bloqueo: Bloqueo por tornillo, tipo de sujeción: Sujeción aérea (rosca), tipo de embalaje: empaquetado en caja | 541.21 | 100 | AA | PCB Connectors (PCC) | AAD | AADSCB | 50 | 50 | NO | PC |  | 11,40 | G | 65 | 312 | 115 | MM | 4046356089289 | 85366930 | SK | EC002637 | Imagen | Catálogo
1708721 | IPC 5/ 3-GFU-7,62 | Carcasa de base para placa de circuito impreso | Carcasa base placa de circuito impreso, sección nominal: 6 mm², color: verde, corriente nominal: 32 A, tensión nominal (III/2): 630 V, superficie de contacto: Sn, tipo de conexión del contacto: Hembra, número de potenciales: 3, número de filas: 1, número de polos: 3, número de conexiones: 3, familia de artículos: IPC 5/..-GFU, paso: 7,62 mm, montaje: Soldadura por ola, disposición de pines: Disposición de pines lineal, longitud del pin [P]: 5 mm, número de pines de soldadura por potencial: 3, sistema enchufable: COMBICON PC 5, Orientación de la cara enchufable: invertido, bloqueo: Bloqueo por tornillo, tipo de sujeción: Sujeción aérea (rosca), tipo de embalaje: empaquetado en caja | 541.21 | 100 | AA | PCB Connectors (PCC) | AAD | AADSCD | 50 | 50 | NO | PC |  | 11,01 | G | 65 | 312 | 115 | MM | 4046356089647 | 85366930 | SK | EC002637 | Imagen | Catálogo
1708611 | IPC 5/ 3-GU-7,62 | Carcasa de base para placa de circuito impreso | Carcasa base placa de circuito impreso, sección nominal: 6 mm², color: verde, corriente nominal: 32 A, tensión nominal (III/2): 630 V, superficie de contacto: Sn, tipo de conexión del contacto: Hembra, número de potenciales: 3, número de filas: 1, número de polos: 3, número de conexiones: 3, familia de artículos: IPC 5/..-GU, paso: 7,62 mm, montaje: Soldadura por ola, disposición de pines: Disposición de pines lineal, longitud del pin [P]: 5 mm, número de pines de soldadura por potencial: 3, sistema enchufable: COMBICON PC 5, Orientación de la cara enchufable: invertido, bloqueo: sin, tipo de sujeción: sin, tipo de embalaje: empaquetado en caja | 509.08 | 100 | AA | PCB Connectors (PCC) | AAD | AADSCC | 50 | 50 | NO | PC |  | 9,14 | G | 91 | 109 | 114 | MM | 4046356089531 | 85366930 | SK | EC002637 | Imagen | Catálogo
1709050 | IPC 5/ 3-ST-7,62 | Conector para placa de circuito impreso | Conector de placa de circuito impreso, sección nominal: 6 mm², color: verde, corriente nominal: 32 A, tensión nominal (III/2): 1000 V, superficie de contacto: Sn, tipo de conexión del contacto: Macho, número de potenciales: 3, número de filas: 1, número de polos: 3, número de conexiones: 3, familia de artículos: IPC 5/..-ST, paso: 7,62 mm, tipo de conexión: Conexión por tornillo con cápsula de tracción, forma de sujeción de tornillos: Z1L Pozidriv con ranura longitudinal, dirección de conexión conductor/placa de circuito impreso: 0 °, gancho de sujeción: - sin gancho de sujeción, sistema enchufable: COMBICON PC 5, bloqueo: sin, tipo de sujeción: sin, tipo de embalaje: empaquetado en caja | 647.62 | 100 | AA | PCB Connectors (PCC) | AAD | AADACA | 50 | 50 | NO | PC |  | 13,82 | G | 92 | 181 | 112 | MM | 4046356075596 | 85366990 | SK | EC002638 | Imagen | Catálogo
1169337 | IPC 5/ 3-ST-7,62 BD:U,V,W | Conector para placa de circuito impreso | Conector de placa de circuito impreso, sección nominal: 6 mm², color: verde, corriente nominal: 32 A, tensión nominal (III/2): 1000 V, superficie de contacto: Sn, tipo de conexión del contacto: Macho, número de filas: 1, número de polos: 3, familia de artículos: IPC 5/..-ST, paso: 7,62 mm, tipo de conexión: Conexión por tornillo con cápsula de tracción, forma de sujeción de tornillos: Z1L Pozidriv con ranura longitudinal, dirección de conexión conductor/placa de circuito impreso: 0 °, gancho de sujeción: - sin gancho de sujeción, sistema enchufable: COMBICON PC 5, bloqueo: sin, tipo de sujeción: sin, tipo de embalaje: empaquetado en caja | 672.62 | 100 | AA | PCB Connectors (PCC) | AAD | AADACA | 50 | 1000 | NO | PC |  | 13,55 | G | 91 | 181 | 114 | MM | 4063151188436 | 85366990 | SK | EC002638 | Imagen | Catálogo
1706799 | IPC 5/ 3-ST-7,62 GY BD:U,V,W | Conector para placa de circuito impreso | Conector de placa de circuito impreso, sección nominal: 6 mm², color: gris, corriente nominal: 32 A, tensión nominal (III/2): 1000 V, superficie de contacto: Sn, tipo de conexión del contacto: Macho, número de potenciales: 3, número de filas: 1, número de polos: 3, número de conexiones: 3, familia de artículos: IPC 5/..-ST, paso: 7,62 mm, tipo de conexión: Conexión por tornillo con cápsula de tracción, forma de sujeción de tornillos: Z1L Pozidriv con ranura longitudinal, dirección de conexión conductor/placa de circuito impreso: 0 °, gancho de sujeción: - sin gancho de sujeción, sistema enchufable: COMBICON PC 5, bloqueo: sin, tipo de sujeción: sin, tipo de embalaje: empaquetado en caja | 672.62 | 100 | AA | PCB Connectors (PCC) | AAD | AADACA | 50 | 50 | NO | PC |  | 13,60 | G | 91 | 181 | 114 | MM | 4046356880862 | 85366990 | SK | EC002638 | Imagen | Catálogo
1709160 | IPC 5/ 3-STF-7,62 | Conector para placa de circuito impreso | Conector de placa de circuito impreso, sección nominal: 6 mm², color: verde, corriente nominal: 32 A, tensión nominal (III/2): 1000 V, superficie de contacto: Sn, tipo de conexión del contacto: Macho, número de potenciales: 3, número de filas: 1, número de polos: 3, número de conexiones: 3, familia de artículos: IPC 5/..-STF, paso: 7,62 mm, tipo de conexión: Conexión por tornillo con cápsula de tracción, forma de sujeción de tornillos: Z1L Pozidriv con ranura longitudinal, dirección de conexión conductor/placa de circuito impreso: 0 °, gancho de sujeción: - sin gancho de sujeción, sistema enchufable: COMBICON PC 5, bloqueo: Bloqueo por tornillo, tipo de sujeción: Sujeción aérea (tornillo), tipo de embalaje: empaquetado en caja | 699.99 | 100 | AA | PCB Connectors (PCC) | AAD | AADACB | 50 | 50 | NO | PC |  | 16,67 | G | 96 | 180 | 113 | MM | 4046356075701 | 85366990 | SK | EC002638 | Imagen | Catálogo
1718274 | IPC 5/ 3-STGCL-7,62 | Conector para placa de circuito impreso | Conector de placa de circuito impreso, sección nominal: 6 mm², color: verde, corriente nominal: 32 A, tensión nominal (III/2): 1000 V, superficie de contacto: Sn, tipo de conexión del contacto: Macho, número de potenciales: 3, número de filas: 1, número de polos: 3, número de conexiones: 3, familia de artículos: IPC 5/..-STGCL, paso: 7,62 mm, tipo de conexión: Conexión por tornillo con cápsula de tracción, forma de sujeción de tornillos: Z1L Pozidriv con ranura longitudinal, dirección de conexión conductor/placa de circuito impreso: 0 °, gancho de sujeción: - sin gancho de sujeción, sistema enchufable: COMBICON PC 5, bloqueo: Bloqueo de clip, tipo de sujeción: Ventana de bloqueo Click &amp; Lock, tipo de embalaje: empaquetado en caja | 711.89 | 100 | AA | PCB Connectors (PCC) | AAD | AADACE | 50 | 50 | NO | PC |  | 13,95 | G | 91 | 181 | 113 | MM | 4046356175272 | 85366990 | SK | EC002638 | Imagen | Catálogo
1708404 | IPC 5/ 4-G-7,62 | Carcasa de base para placa de circuito impreso | Carcasa base placa de circuito impreso, sección nominal: 6 mm², color: verde, corriente nominal: 32 A, tensión nominal (III/2): 630 V, superficie de contacto: Sn, tipo de conexión del contacto: Hembra, número de potenciales: 4, número de filas: 1, número de polos: 4, número de conexiones: 4, familia de artículos: IPC 5/..-G, paso: 7,62 mm, montaje: Soldadura por ola, disposición de pines: Disposición de pines lineal, longitud del pin [P]: 5 mm, número de pines de soldadura por potencial: 3, sistema enchufable: COMBICON PC 5, Orientación de la cara enchufable: Estándar, bloqueo: sin, tipo de sujeción: sin, tipo de embalaje: empaquetado en caja | 676.78 | 100 | AA | PCB Connectors (PCC) | AAD | AADSCA | 50 | 50 | NO | PC |  | 11,90 | G | 60 | 189 | 118 | MM | 4046356089180 | 85366930 | SK | EC002637 | Imagen | Catálogo
1715191 | IPC 5/ 4-G-7,62 BK | Carcasa de base para placa de circuito impreso | Carcasa base placa de circuito impreso, sección nominal: 6 mm², color: negro, corriente nominal: 32 A, tensión nominal (III/2): 630 V, superficie de contacto: Sn, tipo de conexión del contacto: Hembra, número de potenciales: 4, número de filas: 1, número de polos: 4, número de conexiones: 4, familia de artículos: IPC 5/..-G, paso: 7,62 mm, montaje: Soldadura por ola, disposición de pines: Disposición de pines lineal, longitud del pin [P]: 5 mm, número de pines de soldadura por potencial: 3, sistema enchufable: COMBICON PC 5, Orientación de la cara enchufable: Estándar, bloqueo: sin, tipo de sujeción: sin, tipo de embalaje: empaquetado en caja | 676.78 | 100 | AA | PCB Connectors (PCC) | AAD | AADSCA | 50 | 50 | NO | PC |  | 12,09 | G | 61 | 190 | 116 | MM | 4055626404370 | 85366930 | SK | EC002637 | Imagen | Catálogo
1708514 | IPC 5/ 4-GF-7,62 | Carcasa de base para placa de circuito impreso | Carcasa base placa de circuito impreso, sección nominal: 6 mm², color: verde, corriente nominal: 32 A, tensión nominal (III/2): 630 V, superficie de contacto: Sn, tipo de conexión del contacto: Hembra, número de potenciales: 4, número de filas: 1, número de polos: 4, número de conexiones: 4, familia de artículos: IPC 5/..-GF, paso: 7,62 mm, montaje: Soldadura por ola, disposición de pines: Disposición de pines lineal, longitud del pin [P]: 5 mm, número de pines de soldadura por potencial: 3, sistema enchufable: COMBICON PC 5, Orientación de la cara enchufable: Estándar, bloqueo: Bloqueo por tornillo, tipo de sujeción: Sujeción aérea (rosca), tipo de embalaje: empaquetado en caja | 708.91 | 100 | AA | PCB Connectors (PCC) | AAD | AADSCB | 50 | 50 | NO | PC |  | 13,63 | G | 62 | 315 | 111 | MM | 4046356089432 | 85366930 | SK | EC002637 | Imagen | Catálogo
1708734 | IPC 5/ 4-GFU-7,62 | Carcasa de base para placa de circuito impreso | Carcasa base placa de circuito impreso, sección nominal: 6 mm², color: verde, corriente nominal: 32 A, tensión nominal (III/2): 630 V, superficie de contacto: Sn, tipo de conexión del contacto: Hembra, número de potenciales: 4, número de filas: 1, número de polos: 4, número de conexiones: 4, familia de artículos: IPC 5/..-GFU, paso: 7,62 mm, montaje: Soldadura por ola, disposición de pines: Disposición de pines lineal, longitud del pin [P]: 5 mm, número de pines de soldadura por potencial: 3, sistema enchufable: COMBICON PC 5, Orientación de la cara enchufable: invertido, bloqueo: Bloqueo por tornillo, tipo de sujeción: Sujeción aérea (rosca), tipo de embalaje: empaquetado en caja | 708.91 | 100 | AA | PCB Connectors (PCC) | AAD | AADSCD | 50 | 50 | NO | PC |  | 13,70 | G | 65 | 238 | 163 | MM | 4046356089654 | 85366930 | SK | EC002637 | Imagen | Catálogo
1708624 | IPC 5/ 4-GU-7,62 | Carcasa de base para placa de circuito impreso | Carcasa base placa de circuito impreso, sección nominal: 6 mm², color: verde, corriente nominal: 32 A, tensión nominal (III/2): 630 V, superficie de contacto: Sn, tipo de conexión del contacto: Hembra, número de potenciales: 4, número de filas: 1, número de polos: 4, número de conexiones: 4, familia de artículos: IPC 5/..-GU, paso: 7,62 mm, montaje: Soldadura por ola, disposición de pines: Disposición de pines lineal, longitud del pin [P]: 5 mm, número de pines de soldadura por potencial: 3, sistema enchufable: COMBICON PC 5, Orientación de la cara enchufable: invertido, bloqueo: sin, tipo de sujeción: sin, tipo de embalaje: empaquetado en caja | 676.78 | 100 | AA | PCB Connectors (PCC) | AAD | AADSCC | 50 | 50 | NO | PC |  | 11,99 | G | 60 | 189 | 118 | MM | 4046356089548 | 85366930 | SK | EC002637 | Imagen | Catálogo
1709063 | IPC 5/ 4-ST-7,62 | Conector para placa de circuito impreso | Conector de placa de circuito impreso, sección nominal: 6 mm², color: verde, corriente nominal: 32 A, tensión nominal (III/2): 1000 V, superficie de contacto: Sn, tipo de conexión del contacto: Macho, número de potenciales: 4, número de filas: 1, número de polos: 4, número de conexiones: 4, familia de artículos: IPC 5/..-ST, paso: 7,62 mm, tipo de conexión: Conexión por tornillo con cápsula de tracción, forma de sujeción de tornillos: Z1L Pozidriv con ranura longitudinal, dirección de conexión conductor/placa de circuito impreso: 0 °, gancho de sujeción: - sin gancho de sujeción, sistema enchufable: COMBICON PC 5, bloqueo: sin, tipo de sujeción: sin, tipo de embalaje: empaquetado en caja | 861.5 | 100 | AA | PCB Connectors (PCC) | AAD | AADACA | 50 | 50 | NO | PC |  | 18,01 | G | 97 | 252 | 101 | MM | 4046356075602 | 85366990 | SK | EC002638 | Imagen | Catálogo
1710839 | IPC 5/ 4-ST-7,62 BK BD:V001CP1 | Conector para placa de circuito impreso | Conector de placa de circuito impreso, sección nominal: 6 mm², color: negro, corriente nominal: 32 A, tensión nominal (III/2): 1000 V, superficie de contacto: Sn, tipo de conexión del contacto: Macho, número de potenciales: 4, número de filas: 1, número de polos: 4, número de conexiones: 4, familia de artículos: IPC 5/..-ST, paso: 7,62 mm, tipo de conexión: Conexión por tornillo con cápsula de tracción, forma de sujeción de tornillos: Z1L Pozidriv con ranura longitudinal, dirección de conexión conductor/placa de circuito impreso: 0 °, gancho de sujeción: - sin gancho de sujeción, sistema enchufable: COMBICON PC 5, bloqueo: sin, tipo de sujeción: sin, tipo de embalaje: empaquetado en caja | 947.9 | 100 | AA | PCB Connectors (PCC) | AAD | AADACA | 50 | 50 | NO | PC |  | 18,03 | G | 97 | 252 | 101 | MM | 4055626255040 | 85366990 | SK | EC002638 | Imagen | Catálogo
1709173 | IPC 5/ 4-STF-7,62 | Conector para placa de circuito impreso | Conector de placa de circuito impreso, sección nominal: 6 mm², color: verde, corriente nominal: 32 A, tensión nominal (III/2): 1000 V, superficie de contacto: Sn, tipo de conexión del contacto: Macho, número de potenciales: 4, número de filas: 1, número de polos: 4, número de conexiones: 4, familia de artículos: IPC 5/..-STF, paso: 7,62 mm, tipo de conexión: Conexión por tornillo con cápsula de tracción, forma de sujeción de tornillos: Z1L Pozidriv con ranura longitudinal, dirección de conexión conductor/placa de circuito impreso: 0 °, gancho de sujeción: - sin gancho de sujeción, sistema enchufable: COMBICON PC 5, bloqueo: Bloqueo por tornillo, tipo de sujeción: Sujeción aérea (tornillo), tipo de embalaje: empaquetado en caja | 913.87 | 100 | AA | PCB Connectors (PCC) | AAD | AADACB | 50 | 50 | NO | PC |  | 21,08 | G | 93 | 271 | 114 | MM | 4046356075718 | 85366990 | SK | EC002638 | Imagen | Catálogo
1709380 | IPC 5/ 4-STF-SH-7,62 | Conector para placa de circuito impreso | Conector de placa de circuito impreso, sección nominal: 6 mm², color: verde, corriente nominal: 32 A, tensión nominal (III/2): 1000 V, superficie de contacto: Sn, tipo de conexión del contacto: Macho, número de potenciales: 4, número de filas: 1, número de polos: 4, número de conexiones: 4, familia de artículos: IPC 5/..-STF-SH, paso: 7,62 mm, tipo de conexión: Conexión por tornillo con cápsula de tracción, forma de sujeción de tornillos: Z1L Pozidriv con ranura longitudinal, dirección de conexión conductor/placa de circuito impreso: 0 °, gancho de sujeción: - sin gancho de sujeción, sistema enchufable: COMBICON PC 5, Propiedades eléctricas: apantallado, bloqueo: Bloqueo por tornillo, tipo de sujeción: Sujeción aérea (tornillo), tipo de embalaje: empaquetado en caja | 1347.12 | 100 | AA | PCB Connectors (PCC) | AAD | AADACC | 50 | 50 | NO | PC |  | 34,44 | G | 194 | 181 | 113 | MM | 4046356075800 | 85366990 | SK | EC002638 | Imagen | Catálogo
1718287 | IPC 5/ 4-STGCL-7,62 | Conector para placa de circuito impreso | Conector de placa de circuito impreso, sección nominal: 6 mm², color: verde, corriente nominal: 32 A, tensión nominal (III/2): 1000 V, superficie de contacto: Sn, tipo de conexión del contacto: Macho, número de potenciales: 4, número de filas: 1, número de polos: 4, número de conexiones: 4, familia de artículos: IPC 5/..-STGCL, paso: 7,62 mm, tipo de conexión: Conexión por tornillo con cápsula de tracción, forma de sujeción de tornillos: Z1L Pozidriv con ranura longitudinal, dirección de conexión conductor/placa de circuito impreso: 0 °, gancho de sujeción: - sin gancho de sujeción, sistema enchufable: COMBICON PC 5, bloqueo: Bloqueo de clip, tipo de sujeción: Ventana de bloqueo Click &amp; Lock, tipo de embalaje: empaquetado en caja | 925.78 | 100 | AA | PCB Connectors (PCC) | AAD | AADACE | 50 | 50 | NO | PC |  | 18,39 | G | 93 | 179 | 112 | MM | 4046356175289 | 85366990 | SK | EC002638 | Imagen | Catálogo
1706605 | IPC 5/ 4-STGCL-7,62 BD:1-4 | Conector para placa de circuito impreso | Conector de placa de circuito impreso, sección nominal: 6 mm², color: verde, corriente nominal: 32 A, tensión nominal (III/2): 1000 V, superficie de contacto: Sn, tipo de conexión del contacto: Macho, número de filas: 1, número de polos: 4, familia de artículos: IPC 5/..-STGCL, paso: 7,62 mm, tipo de conexión: Conexión por tornillo con cápsula de tracción, forma de sujeción de tornillos: Z1L Pozidriv con ranura longitudinal, dirección de conexión conductor/placa de circuito impreso: 0 °, gancho de sujeción: - sin gancho de sujeción, sistema enchufable: COMBICON PC 5, bloqueo: Bloqueo de clip, tipo de sujeción: Ventana de bloqueo Click &amp; Lock, tipo de embalaje: empaquetado en caja | 959.1 | 100 | AA | PCB Connectors (PCC) | AAD | AADACE | 50 | 50 | NO | PC |  | 18,39 | G | 91 | 181 | 114 | MM | 4046356868600 | 85366990 | SK | EC002638 | Imagen | Catálogo
1327069 | IPC 5/ 4-STGCL-7,62 BDWH:-ERD | Conector para placa de circuito impreso | Conector de placa de circuito impreso, sección nominal: 6 mm², color: verde, corriente nominal: 32 A, tensión nominal (III/2): 1000 V, superficie de contacto: Sn, tipo de conexión del contacto: Macho, número de filas: 1, número de polos: 4, familia de artículos: IPC 5/..-STGCL, paso: 7,62 mm, tipo de conexión: Conexión por tornillo con cápsula de tracción, forma de sujeción de tornillos: Z1L Pozidriv con ranura longitudinal, dirección de conexión conductor/placa de circuito impreso: 0 °, gancho de sujeción: - sin gancho de sujeción, sistema enchufable: COMBICON PC 5, bloqueo: Bloqueo de clip, tipo de sujeción: Ventana de bloqueo Click &amp; Lock, tipo de embalaje: empaquetado en caja | 959.1 | 100 | AA | PCB Connectors (PCC) | AAD | AADACE | 50 | 1000 | NO | PC |  | 18,39 | G | 91 | 181 | 114 | MM | 4063151618568 | 85366990 | SK | EC002638 | Imagen | Catálogo
1709377 | IPC 5/ 4-STGF-SH-7,62 | Conector para placa de circuito impreso | Conector de placa de circuito impreso, sección nominal: 6 mm², color: verde, corriente nominal: 32 A, tensión nominal (III/2): 1000 V, superficie de contacto: Sn, tipo de conexión del contacto: Macho, número de potenciales: 4, número de filas: 1, número de polos: 4, número de conexiones: 4, familia de artículos: IPC 5/..-STGF-SH, paso: 7,62 mm, tipo de conexión: Conexión por tornillo con cápsula de tracción, forma de sujeción de tornillos: Z1L Pozidriv con ranura longitudinal, dirección de conexión conductor/placa de circuito impreso: 0 °, gancho de sujeción: - sin gancho de sujeción, sistema enchufable: COMBICON PC 5, Propiedades eléctricas: apantallado, bloqueo: Bloqueo por tornillo, tipo de sujeción: Sujeción aérea (rosca), tipo de embalaje: empaquetado en caja | 1738.72 | 100 | AA | PCB Connectors (PCC) | AAD | AADACD | 50 | 50 | NO | PC |  | 29,44 | G | 66 | 282 | 180 | MM | 4046356075923 | 85366990 | SK | EC002638 | Imagen | Catálogo
1708417 | IPC 5/ 5-G-7,62 | Carcasa de base para placa de circuito impreso | Carcasa base placa de circuito impreso, sección nominal: 6 mm², color: verde, corriente nominal: 32 A, tensión nominal (III/2): 630 V, superficie de contacto: Sn, tipo de conexión del contacto: Hembra, número de potenciales: 5, número de filas: 1, número de polos: 5, número de conexiones: 5, familia de artículos: IPC 5/..-G, paso: 7,62 mm, montaje: Soldadura por ola, disposición de pines: Disposición de pines lineal, longitud del pin [P]: 5 mm, número de pines de soldadura por potencial: 3, sistema enchufable: COMBICON PC 5, Orientación de la cara enchufable: Estándar, bloqueo: sin, tipo de sujeción: sin, tipo de embalaje: empaquetado en caja | 844.49 | 100 | AA | PCB Connectors (PCC) | AAD | AADSCA | 50 | 50 | NO | PC |  | 15,27 | G | 65 | 238 | 163 | MM | 4046356089197 | 85366930 | SK | EC002637 | Imagen | Catálogo
1710040 | IPC 5/ 5-G-7,62 BK | Carcasa de base para placa de circuito impreso | Carcasa base placa de circuito impreso, sección nominal: 6 mm², color: negro, corriente nominal: 32 A, tensión nominal (III/2): 630 V, superficie de contacto: Sn, tipo de conexión del contacto: Hembra, número de potenciales: 5, número de filas: 1, número de polos: 5, número de conexiones: 5, familia de artículos: IPC 5/..-G, paso: 7,62 mm, montaje: Soldadura por ola, disposición de pines: Disposición de pines lineal, longitud del pin [P]: 5 mm, número de pines de soldadura por potencial: 3, sistema enchufable: COMBICON PC 5, Orientación de la cara enchufable: Estándar, bloqueo: sin, tipo de sujeción: sin, tipo de embalaje: empaquetado en caja | 844.49 | 100 | AA | PCB Connectors (PCC) | AAD | AADSCA | 50 | 50 | NO | PC |  | 15,12 | G | 65 | 238 | 163 | MM | 4055626129914 | 85366930 | SK | EC002637 | Imagen | Catálogo
1708527 | IPC 5/ 5-GF-7,62 | Carcasa de base para placa de circuito impreso | Carcasa base placa de circuito impreso, sección nominal: 6 mm², color: verde, corriente nominal: 32 A, tensión nominal (III/2): 630 V, superficie de contacto: Sn, tipo de conexión del contacto: Hembra, número de potenciales: 5, número de filas: 1, número de polos: 5, número de conexiones: 5, familia de artículos: IPC 5/..-GF, paso: 7,62 mm, montaje: Soldadura por ola, disposición de pines: Disposición de pines lineal, longitud del pin [P]: 5 mm, número de pines de soldadura por potencial: 3, sistema enchufable: COMBICON PC 5, Orientación de la cara enchufable: Estándar, bloqueo: Bloqueo por tornillo, tipo de sujeción: Sujeción aérea (rosca), tipo de embalaje: empaquetado en caja | 876.62 | 100 | AA | PCB Connectors (PCC) | AAD | AADSCB | 50 | 50 | NO | PC |  | 16,73 | G | 62 | 310 | 111 | MM | 4046356089449 | 85366930 | SK | EC002637 | Imagen | Catálogo
1708747 | IPC 5/ 5-GFU-7,62 | Carcasa de base para placa de circuito impreso | Carcasa base placa de circuito impreso, sección nominal: 6 mm², color: verde, corriente nominal: 32 A, tensión nominal (III/2): 630 V, superficie de contacto: Sn, tipo de conexión del contacto: Hembra, número de potenciales: 5, número de filas: 1, número de polos: 5, número de conexiones: 5, familia de artículos: IPC 5/..-GFU, paso: 7,62 mm, montaje: Soldadura por ola, disposición de pines: Disposición de pines lineal, longitud del pin [P]: 5 mm, número de pines de soldadura por potencial: 3, sistema enchufable: COMBICON PC 5, Orientación de la cara enchufable: invertido, bloqueo: Bloqueo por tornillo, tipo de sujeción: Sujeción aérea (rosca), tipo de embalaje: empaquetado en caja | 876.62 | 100 | AA | PCB Connectors (PCC) | AAD | AADSCD | 50 | 50 | NO | PC |  | 16,93 | G | 65 | 312 | 115 | MM | 4046356089661 | 85366930 | SK | EC002637 | Imagen | Catálogo
1708637 | IPC 5/ 5-GU-7,62 | Carcasa de base para placa de circuito impreso | Carcasa base placa de circuito impreso, sección nominal: 6 mm², color: verde, corriente nominal: 32 A, tensión nominal (III/2): 630 V, superficie de contacto: Sn, tipo de conexión del contacto: Hembra, número de potenciales: 5, número de filas: 1, número de polos: 5, número de conexiones: 5, familia de artículos: IPC 5/..-GU, paso: 7,62 mm, montaje: Soldadura por ola, disposición de pines: Disposición de pines lineal, longitud del pin [P]: 5 mm, número de pines de soldadura por potencial: 3, sistema enchufable: COMBICON PC 5, Orientación de la cara enchufable: invertido, bloqueo: sin, tipo de sujeción: sin, tipo de embalaje: empaquetado en caja | 844.49 | 100 | AA | PCB Connectors (PCC) | AAD | AADSCC | 50 | 50 | NO | PC |  | 15,07 | G | 60 | 211 | 124 | MM | 4046356089555 | 85366930 | SK | EC002637 | Imagen | Catálogo
1709076 | IPC 5/ 5-ST-7,62 | Conector para placa de circuito impreso | Conector de placa de circuito impreso, sección nominal: 6 mm², color: verde, corriente nominal: 32 A, tensión nominal (III/2): 1000 V, superficie de contacto: Sn, tipo de conexión del contacto: Macho, número de potenciales: 5, número de filas: 1, número de polos: 5, número de conexiones: 5, familia de artículos: IPC 5/..-ST, paso: 7,62 mm, tipo de conexión: Conexión por tornillo con cápsula de tracción, forma de sujeción de tornillos: Z1L Pozidriv con ranura longitudinal, dirección de conexión conductor/placa de circuito impreso: 0 °, gancho de sujeción: - sin gancho de sujeción, sistema enchufable: COMBICON PC 5, bloqueo: sin, tipo de sujeción: sin, tipo de embalaje: empaquetado en caja | 1075.4 | 100 | AA | PCB Connectors (PCC) | AAD | AADACA | 50 | 50 | NO | PC |  | 22,69 | G | 92 | 270 | 113 | MM | 4046356075619 | 85366990 | SK | EC002638 | Imagen | Catálogo
1872346 | IPC 5/ 5-ST-7,62 BKBDWH:U--R | Conector para placa de circuito impreso | Conector de placa de circuito impreso, sección nominal: 6 mm², color: negro, corriente nominal: 32 A, tensión nominal (III/2): 1000 V, superficie de contacto: Sn, tipo de conexión del contacto: Macho, número de potenciales: 5, número de filas: 1, número de polos: 5, número de conexiones: 5, familia de artículos: IPC 5/..-ST, paso: 7,62 mm, tipo de conexión: Conexión por tornillo con cápsula de tracción, forma de sujeción de tornillos: Z1L Pozidriv con ranura longitudinal, dirección de conexión conductor/placa de circuito impreso: 0 °, gancho de sujeción: - sin gancho de sujeción, sistema enchufable: COMBICON PC 5, bloqueo: sin, tipo de sujeción: sin, tipo de embalaje: empaquetado en caja | 1117.05 | 100 | AA | PCB Connectors (PCC) | AAD | AADACA | 50 | 50 | NO | PC |  | 22,79 | G | 93 | 271 | 114 | MM | 4055626232348 | 85366990 | SK | EC002638 | Imagen | Catálogo
1709186 | IPC 5/ 5-STF-7,62 | Conector para placa de circuito impreso | Conector de placa de circuito impreso, sección nominal: 6 mm², color: verde, corriente nominal: 32 A, tensión nominal (III/2): 1000 V, superficie de contacto: Sn, tipo de conexión del contacto: Macho, número de potenciales: 5, número de filas: 1, número de polos: 5, número de conexiones: 5, familia de artículos: IPC 5/..-STF, paso: 7,62 mm, tipo de conexión: Conexión por tornillo con cápsula de tracción, forma de sujeción de tornillos: Z1L Pozidriv con ranura longitudinal, dirección de conexión conductor/placa de circuito impreso: 0 °, gancho de sujeción: - sin gancho de sujeción, sistema enchufable: COMBICON PC 5, bloqueo: Bloqueo por tornillo, tipo de sujeción: Sujeción aérea (tornillo), tipo de embalaje: empaquetado en caja | 1127.77 | 100 | AA | PCB Connectors (PCC) | AAD | AADACB | 50 | 50 | NO | PC |  | 25,08 | G | 189 | 179 | 111 | MM | 4046356075725 | 85366990 | SK | EC002638 | Imagen | Catálogo
1718290 | IPC 5/ 5-STGCL-7,62 | Conector para placa de circuito impreso | Conector de placa de circuito impreso, sección nominal: 6 mm², color: verde, corriente nominal: 32 A, tensión nominal (III/2): 1000 V, superficie de contacto: Sn, tipo de conexión del contacto: Macho, número de potenciales: 5, número de filas: 1, número de polos: 5, número de conexiones: 5, familia de artículos: IPC 5/..-STGCL, paso: 7,62 mm, tipo de conexión: Conexión por tornillo con cápsula de tracción, forma de sujeción de tornillos: Z1L Pozidriv con ranura longitudinal, dirección de conexión conductor/placa de circuito impreso: 0 °, gancho de sujeción: - sin gancho de sujeción, sistema enchufable: COMBICON PC 5, bloqueo: Bloqueo de clip, tipo de sujeción: Ventana de bloqueo Click &amp; Lock, tipo de embalaje: empaquetado en caja | 1139.67 | 100 | AA | PCB Connectors (PCC) | AAD | AADACE | 50 | 50 | NO | PC |  | 22,98 | G | 194 | 181 | 113 | MM | 4046356175302 | 85366990 | SK | EC002638 | Imagen | Catálogo
1708420 | IPC 5/ 6-G-7,62 | Carcasa de base para placa de circuito impreso | Carcasa base placa de circuito impreso, sección nominal: 6 mm², color: verde, corriente nominal: 32 A, tensión nominal (III/2): 630 V, superficie de contacto: Sn, tipo de conexión del contacto: Hembra, número de potenciales: 6, número de filas: 1, número de polos: 6, número de conexiones: 6, familia de artículos: IPC 5/..-G, paso: 7,62 mm, montaje: Soldadura por ola, disposición de pines: Disposición de pines lineal, longitud del pin [P]: 5 mm, número de pines de soldadura por potencial: 3, sistema enchufable: COMBICON PC 5, Orientación de la cara enchufable: Estándar, bloqueo: sin, tipo de sujeción: sin, tipo de embalaje: empaquetado en caja | 1012.19 | 100 | AA | PCB Connectors (PCC) | AAD | AADSCA | 50 | 50 | NO | PC |  | 18,03 | G | 65 | 238 | 163 | MM | 4046356089203 | 85366930 | SK | EC002637 | Imagen | Catálogo
1708530 | IPC 5/ 6-GF-7,62 | Carcasa de base para placa de circuito impreso | Carcasa base placa de circuito impreso, sección nominal: 6 mm², color: verde, corriente nominal: 32 A, tensión nominal (III/2): 630 V, superficie de contacto: Sn, tipo de conexión del contacto: Hembra, número de potenciales: 6, número de filas: 1, número de polos: 6, número de conexiones: 6, familia de artículos: IPC 5/..-GF, paso: 7,62 mm, montaje: Soldadura por ola, disposición de pines: Disposición de pines lineal, longitud del pin [P]: 5 mm, número de pines de soldadura por potencial: 3, sistema enchufable: COMBICON PC 5, Orientación de la cara enchufable: Estándar, bloqueo: Bloqueo por tornillo, tipo de sujeción: Sujeción aérea (rosca), tipo de embalaje: empaquetado en caja | 1044.33 | 100 | AA | PCB Connectors (PCC) | AAD | AADSCB | 50 | 50 | NO | PC |  | 18,93 | G | 93 | 271 | 114 | MM | 4046356089456 | 85366930 | SK | EC002637 | Imagen | Catálogo
1708750 | IPC 5/ 6-GFU-7,62 | Carcasa de base para placa de circuito impreso | Carcasa base placa de circuito impreso, sección nominal: 6 mm², color: verde, corriente nominal: 32 A, tensión nominal (III/2): 630 V, superficie de contacto: Sn, tipo de conexión del contacto: Hembra, número de potenciales: 6, número de filas: 1, número de polos: 6, número de conexiones: 6, familia de artículos: IPC 5/..-GFU, paso: 7,62 mm, montaje: Soldadura por ola, disposición de pines: Disposición de pines lineal, longitud del pin [P]: 5 mm, número de pines de soldadura por potencial: 3, sistema enchufable: COMBICON PC 5, Orientación de la cara enchufable: invertido, bloqueo: Bloqueo por tornillo, tipo de sujeción: Sujeción aérea (rosca), tipo de embalaje: empaquetado en caja | 1044.33 | 100 | AA | PCB Connectors (PCC) | AAD | AADSCD | 50 | 50 | NO | PC |  | 19,86 | G | 93 | 271 | 114 | MM | 4046356089678 | 85366930 | SK | EC002637 | Imagen | Catálogo
1708640 | IPC 5/ 6-GU-7,62 | Carcasa de base para placa de circuito impreso | Carcasa base placa de circuito impreso, sección nominal: 6 mm², color: verde, corriente nominal: 32 A, tensión nominal (III/2): 630 V, superficie de contacto: Sn, tipo de conexión del contacto: Hembra, número de potenciales: 6, número de filas: 1, número de polos: 6, número de conexiones: 6, familia de artículos: IPC 5/..-GU, paso: 7,62 mm, montaje: Soldadura por ola, disposición de pines: Disposición de pines lineal, longitud del pin [P]: 5 mm, número de pines de soldadura por potencial: 3, sistema enchufable: COMBICON PC 5, Orientación de la cara enchufable: invertido, bloqueo: sin, tipo de sujeción: sin, tipo de embalaje: empaquetado en caja | 1012.19 | 100 | AA | PCB Connectors (PCC) | AAD | AADSCC | 50 | 50 | NO | PC |  | 17,05 | G | 60 | 211 | 124 | MM | 4046356089562 | 85366930 | SK | EC002637 | Imagen | Catálogo
1709089 | IPC 5/ 6-ST-7,62 | Conector para placa de circuito impreso | Conector de placa de circuito impreso, sección nominal: 6 mm², color: verde, corriente nominal: 32 A, tensión nominal (III/2): 1000 V, superficie de contacto: Sn, tipo de conexión del contacto: Macho, número de potenciales: 6, número de filas: 1, número de polos: 6, número de conexiones: 6, familia de artículos: IPC 5/..-ST, paso: 7,62 mm, tipo de conexión: Conexión por tornillo con cápsula de tracción, forma de sujeción de tornillos: Z1L Pozidriv con ranura longitudinal, dirección de conexión conductor/placa de circuito impreso: 0 °, gancho de sujeción: - sin gancho de sujeción, sistema enchufable: COMBICON PC 5, bloqueo: sin, tipo de sujeción: sin, tipo de embalaje: empaquetado en caja | 1289.28 | 100 | AA | PCB Connectors (PCC) | AAD | AADACA | 50 | 50 | NO | PC |  | 26,69 | G | 97 | 252 | 101 | MM | 4046356075626 | 85366990 | SK | EC002638 | Imagen | Catálogo
1709199 | IPC 5/ 6-STF-7,62 | Conector para placa de circuito impreso | Conector de placa de circuito impreso, sección nominal: 6 mm², color: verde, corriente nominal: 32 A, tensión nominal (III/2): 1000 V, superficie de contacto: Sn, tipo de conexión del contacto: Macho, número de potenciales: 6, número de filas: 1, número de polos: 6, número de conexiones: 6, familia de artículos: IPC 5/..-STF, paso: 7,62 mm, tipo de conexión: Conexión por tornillo con cápsula de tracción, forma de sujeción de tornillos: Z1L Pozidriv con ranura longitudinal, dirección de conexión conductor/placa de circuito impreso: 0 °, gancho de sujeción: - sin gancho de sujeción, sistema enchufable: COMBICON PC 5, bloqueo: Bloqueo por tornillo, tipo de sujeción: Sujeción aérea (tornillo), tipo de embalaje: empaquetado en caja | 1341.65 | 100 | AA | PCB Connectors (PCC) | AAD | AADACB | 50 | 50 | NO | PC |  | 29,55 | G | 67 | 269 | 167 | MM | 4046356075732 | 85366990 | SK | EC002638 | Imagen | Catálogo
1718300 | IPC 5/ 6-STGCL-7,62 | Conector para placa de circuito impreso | Conector de placa de circuito impreso, sección nominal: 6 mm², color: verde, corriente nominal: 32 A, tensión nominal (III/2): 1000 V, superficie de contacto: Sn, tipo de conexión del contacto: Macho, número de potenciales: 6, número de filas: 1, número de polos: 6, número de conexiones: 6, familia de artículos: IPC 5/..-STGCL, paso: 7,62 mm, tipo de conexión: Conexión por tornillo con cápsula de tracción, forma de sujeción de tornillos: Z1L Pozidriv con ranura longitudinal, dirección de conexión conductor/placa de circuito impreso: 0 °, gancho de sujeción: - sin gancho de sujeción, sistema enchufable: COMBICON PC 5, bloqueo: Bloqueo de clip, tipo de sujeción: Ventana de bloqueo Click &amp; Lock, tipo de embalaje: empaquetado en caja | 1353.55 | 100 | AA | PCB Connectors (PCC) | AAD | AADACE | 50 | 50 | NO | PC |  | 27,14 | G | 97 | 252 | 101 | MM | 4046356175319 | 85366990 | SK | EC002638 | Imagen | Catálogo
1708433 | IPC 5/ 7-G-7,62 | Carcasa de base para placa de circuito impreso | Carcasa base placa de circuito impreso, sección nominal: 6 mm², color: verde, corriente nominal: 32 A, tensión nominal (III/2): 630 V, superficie de contacto: Sn, tipo de conexión del contacto: Hembra, número de potenciales: 7, número de filas: 1, número de polos: 7, número de conexiones: 7, familia de artículos: IPC 5/..-G, paso: 7,62 mm, montaje: Soldadura por ola, disposición de pines: Disposición de pines lineal, longitud del pin [P]: 5 mm, número de pines de soldadura por potencial: 3, sistema enchufable: COMBICON PC 5, Orientación de la cara enchufable: Estándar, bloqueo: sin, tipo de sujeción: sin, tipo de embalaje: empaquetado en caja | 1179.9 | 100 | AA | PCB Connectors (PCC) | AAD | AADSCA | 50 | 50 | NO | PC |  | 20,75 | G | 65 | 238 | 163 | MM | 4046356089210 | 85366930 | SK | EC002637 | Imagen | Catálogo
1752324 | IPC 5/ 7-G-7,62 GY | Carcasa de base para placa de circuito impreso | Carcasa base placa de circuito impreso, sección nominal: 6 mm², color: gris, corriente nominal: 32 A, tensión nominal (III/2): 630 V, superficie de contacto: Sn, tipo de conexión del contacto: Hembra, número de potenciales: 7, número de filas: 1, número de polos: 7, número de conexiones: 7, familia de artículos: IPC 5/..-G, paso: 7,62 mm, montaje: Soldadura por ola, disposición de pines: Disposición de pines lineal, longitud del pin [P]: 5 mm, número de pines de soldadura por potencial: 3, sistema enchufable: COMBICON PC 5, Orientación de la cara enchufable: Estándar, bloqueo: sin, tipo de sujeción: sin, tipo de embalaje: empaquetado en caja | 1179.9 | 100 | AA | PCB Connectors (PCC) | AAD | AADSCA | 50 | 50 | NO | PC |  | 20,55 | G | 63 | 236 | 162 | MM | 4046356319584 | 85366930 | SK | EC002637 | Imagen | Catálogo
1708543 | IPC 5/ 7-GF-7,62 | Carcasa de base para placa de circuito impreso | Carcasa base placa de circuito impreso, sección nominal: 6 mm², color: verde, corriente nominal: 32 A, tensión nominal (III/2): 630 V, superficie de contacto: Sn, tipo de conexión del contacto: Hembra, número de potenciales: 7, número de filas: 1, número de polos: 7, número de conexiones: 7, familia de artículos: IPC 5/..-GF, paso: 7,62 mm, montaje: Soldadura por ola, disposición de pines: Disposición de pines lineal, longitud del pin [P]: 5 mm, número de pines de soldadura por potencial: 3, sistema enchufable: COMBICON PC 5, Orientación de la cara enchufable: Estándar, bloqueo: Bloqueo por tornillo, tipo de sujeción: Sujeción aérea (rosca), tipo de embalaje: empaquetado en caja | 1212.04 | 100 | AA | PCB Connectors (PCC) | AAD | AADSCB | 50 | 50 | NO | PC |  | 22,09 | G | 64 | 237 | 162 | MM | 4046356089463 | 85366930 | SK | EC002637 | Imagen | Catálogo
1708763 | IPC 5/ 7-GFU-7,62 | Carcasa de base para placa de circuito impreso | Carcasa base placa de circuito impreso, sección nominal: 6 mm², color: verde, corriente nominal: 32 A, tensión nominal (III/2): 630 V, superficie de contacto: Sn, tipo de conexión del contacto: Hembra, número de potenciales: 7, número de filas: 1, número de polos: 7, número de conexiones: 7, familia de artículos: IPC 5/..-GFU, paso: 7,62 mm, montaje: Soldadura por ola, disposición de pines: Disposición de pines lineal, longitud del pin [P]: 5 mm, número de pines de soldadura por potencial: 3, sistema enchufable: COMBICON PC 5, Orientación de la cara enchufable: invertido, bloqueo: Bloqueo por tornillo, tipo de sujeción: Sujeción aérea (rosca), tipo de embalaje: empaquetado en caja | 1212.04 | 100 | AA | PCB Connectors (PCC) | AAD | AADSCD | 50 | 50 | NO | PC |  | 21,05 | G | 65 | 238 | 163 | MM | 4046356089685 | 85366930 | SK | EC002637 | Imagen | Catálogo
1708653 | IPC 5/ 7-GU-7,62 | Carcasa de base para placa de circuito impreso | Carcasa base placa de circuito impreso, sección nominal: 6 mm², color: verde, corriente nominal: 32 A, tensión nominal (III/2): 630 V, superficie de contacto: Sn, tipo de conexión del contacto: Hembra, número de potenciales: 7, número de filas: 1, número de polos: 7, número de conexiones: 7, familia de artículos: IPC 5/..-GU, paso: 7,62 mm, montaje: Soldadura por ola, disposición de pines: Disposición de pines lineal, longitud del pin [P]: 5 mm, número de pines de soldadura por potencial: 3, sistema enchufable: COMBICON PC 5, Orientación de la cara enchufable: invertido, bloqueo: sin, tipo de sujeción: sin, tipo de embalaje: empaquetado en caja | 1179.9 | 100 | AA | PCB Connectors (PCC) | AAD | AADSCC | 50 | 50 | NO | PC |  | 19,89 | G | 65 | 238 | 163 | MM | 4046356089579 | 85366930 | SK | EC002637 | Imagen | Catálogo
1709092 | IPC 5/ 7-ST-7,62 | Conector para placa de circuito impreso | Conector de placa de circuito impreso, sección nominal: 6 mm², color: verde, corriente nominal: 32 A, tensión nominal (III/2): 1000 V, superficie de contacto: Sn, tipo de conexión del contacto: Macho, número de potenciales: 7, número de filas: 1, número de polos: 7, número de conexiones: 7, familia de artículos: IPC 5/..-ST, paso: 7,62 mm, tipo de conexión: Conexión por tornillo con cápsula de tracción, forma de sujeción de tornillos: Z1L Pozidriv con ranura longitudinal, dirección de conexión conductor/placa de circuito impreso: 0 °, gancho de sujeción: - sin gancho de sujeción, sistema enchufable: COMBICON PC 5, bloqueo: sin, tipo de sujeción: sin, tipo de embalaje: empaquetado en caja | 1503.17 | 100 | AA | PCB Connectors (PCC) | AAD | AADACA | 50 | 50 | NO | PC |  | 30,80 | G | 194 | 181 | 113 | MM | 4046356075633 | 85366990 | SK | EC002638 | Imagen | Catálogo
1743401 | IPC 5/ 7-ST-7,62 GY BDNZ:992 | Conector para placa de circuito impreso | Conector de placa de circuito impreso, sección nominal: 6 mm², color: gris, corriente nominal: 32 A, tensión nominal (III/2): 1000 V, superficie de contacto: Sn, tipo de conexión del contacto: Macho, número de potenciales: 7, número de filas: 1, número de polos: 7, número de conexiones: 7, familia de artículos: IPC 5/..-ST, paso: 7,62 mm, tipo de conexión: Conexión por tornillo con cápsula de tracción, forma de sujeción de tornillos: Z1L Pozidriv con ranura longitudinal, dirección de conexión conductor/placa de circuito impreso: 0 °, gancho de sujeción: - sin gancho de sujeción, sistema enchufable: COMBICON PC 5, bloqueo: sin, tipo de sujeción: sin, tipo de embalaje: empaquetado en caja | 1561.49 | 100 | AA | PCB Connectors (PCC) | AAD | AADACA | 50 | 50 | NO | PC |  | 30,66 | G | 93 | 271 | 114 | MM | 4046356301817 | 85366990 | SK | EC002638 | Imagen | Catálogo
1709209 | IPC 5/ 7-STF-7,62 | Conector para placa de circuito impreso | Conector de placa de circuito impreso, sección nominal: 6 mm², color: verde, corriente nominal: 32 A, tensión nominal (III/2): 1000 V, superficie de contacto: Sn, tipo de conexión del contacto: Macho, número de potenciales: 7, número de filas: 1, número de polos: 7, número de conexiones: 7, familia de artículos: IPC 5/..-STF, paso: 7,62 mm, tipo de conexión: Conexión por tornillo con cápsula de tracción, forma de sujeción de tornillos: Z1L Pozidriv con ranura longitudinal, dirección de conexión conductor/placa de circuito impreso: 0 °, gancho de sujeción: - sin gancho de sujeción, sistema enchufable: COMBICON PC 5, bloqueo: Bloqueo por tornillo, tipo de sujeción: Sujeción aérea (tornillo), tipo de embalaje: empaquetado en caja | 1555.54 | 100 | AA | PCB Connectors (PCC) | AAD | AADACB | 50 | 50 | NO | PC |  | 34,06 | G | 194 | 181 | 113 | MM | 4046356075749 | 85366990 | SK | EC002638 | Imagen | Catálogo
1718313 | IPC 5/ 7-STGCL-7,62 | Conector para placa de circuito impreso | Conector de placa de circuito impreso, sección nominal: 6 mm², color: verde, corriente nominal: 32 A, tensión nominal (III/2): 1000 V, superficie de contacto: Sn, tipo de conexión del contacto: Macho, número de potenciales: 7, número de filas: 1, número de polos: 7, número de conexiones: 7, familia de artículos: IPC 5/..-STGCL, paso: 7,62 mm, tipo de conexión: Conexión por tornillo con cápsula de tracción, forma de sujeción de tornillos: Z1L Pozidriv con ranura longitudinal, dirección de conexión conductor/placa de circuito impreso: 0 °, gancho de sujeción: - sin gancho de sujeción, sistema enchufable: COMBICON PC 5, bloqueo: Bloqueo de clip, tipo de sujeción: Ventana de bloqueo Click &amp; Lock, tipo de embalaje: empaquetado en caja | 1567.45 | 100 | AA | PCB Connectors (PCC) | AAD | AADACE | 50 | 50 | NO | PC |  | 31,12 | G | 93 | 271 | 114 | MM | 4046356175326 | 85366990 | SK | EC002638 | Imagen | Catálogo
1708446 | IPC 5/ 8-G-7,62 | Carcasa de base para placa de circuito impreso | Carcasa base placa de circuito impreso, sección nominal: 6 mm², color: verde, corriente nominal: 32 A, tensión nominal (III/2): 630 V, superficie de contacto: Sn, tipo de conexión del contacto: Hembra, número de potenciales: 8, número de filas: 1, número de polos: 8, número de conexiones: 8, familia de artículos: IPC 5/..-G, paso: 7,62 mm, montaje: Soldadura por ola, disposición de pines: Disposición de pines lineal, longitud del pin [P]: 5 mm, número de pines de soldadura por potencial: 3, sistema enchufable: COMBICON PC 5, Orientación de la cara enchufable: Estándar, bloqueo: sin, tipo de sujeción: sin, tipo de embalaje: empaquetado en caja | 1347.6 | 100 | AA | PCB Connectors (PCC) | AAD | AADSCA | 50 | 50 | NO | PC |  | 23,34 | G | 65 | 238 | 163 | MM | 4046356089227 | 85366930 | SK | EC002637 | Imagen | Catálogo
1708556 | IPC 5/ 8-GF-7,62 | Carcasa de base para placa de circuito impreso | Carcasa base placa de circuito impreso, sección nominal: 6 mm², color: verde, corriente nominal: 32 A, tensión nominal (III/2): 630 V, superficie de contacto: Sn, tipo de conexión del contacto: Hembra, número de potenciales: 8, número de filas: 1, número de polos: 8, número de conexiones: 8, familia de artículos: IPC 5/..-GF, paso: 7,62 mm, montaje: Soldadura por ola, disposición de pines: Disposición de pines lineal, longitud del pin [P]: 5 mm, número de pines de soldadura por potencial: 3, sistema enchufable: COMBICON PC 5, Orientación de la cara enchufable: Estándar, bloqueo: Bloqueo por tornillo, tipo de sujeción: Sujeción aérea (rosca), tipo de embalaje: empaquetado en caja | 1379.74 | 100 | AA | PCB Connectors (PCC) | AAD | AADSCB | 50 | 50 | NO | PC |  | 24,96 | G | 66 | 282 | 180 | MM | 4046356089470 | 85366930 | SK | EC002637 | Imagen | Catálogo
1708776 | IPC 5/ 8-GFU-7,62 | Carcasa de base para placa de circuito impreso | Carcasa base placa de circuito impreso, sección nominal: 6 mm², color: verde, corriente nominal: 32 A, tensión nominal (III/2): 630 V, superficie de contacto: Sn, tipo de conexión del contacto: Hembra, número de potenciales: 8, número de filas: 1, número de polos: 8, número de conexiones: 8, familia de artículos: IPC 5/..-GFU, paso: 7,62 mm, montaje: Soldadura por ola, disposición de pines: Disposición de pines lineal, longitud del pin [P]: 5 mm, número de pines de soldadura por potencial: 3, sistema enchufable: COMBICON PC 5, Orientación de la cara enchufable: invertido, bloqueo: Bloqueo por tornillo, tipo de sujeción: Sujeción aérea (rosca), tipo de embalaje: empaquetado en caja | 1379.74 | 100 | AA | PCB Connectors (PCC) | AAD | AADSCD | 50 | 50 | NO | PC |  | 32,89 | G | 91 | 181 | 114 | MM | 4046356089692 | 85366930 | SK | EC002637 | Imagen | Catálogo
1708666 | IPC 5/ 8-GU-7,62 | Carcasa de base para placa de circuito impreso | Carcasa base placa de circuito impreso, sección nominal: 6 mm², color: verde, corriente nominal: 32 A, tensión nominal (III/2): 630 V, superficie de contacto: Sn, tipo de conexión del contacto: Hembra, número de potenciales: 8, número de filas: 1, número de polos: 8, número de conexiones: 8, familia de artículos: IPC 5/..-GU, paso: 7,62 mm, montaje: Soldadura por ola, disposición de pines: Disposición de pines lineal, longitud del pin [P]: 5 mm, número de pines de soldadura por potencial: 3, sistema enchufable: COMBICON PC 5, Orientación de la cara enchufable: invertido, bloqueo: sin, tipo de sujeción: sin, tipo de embalaje: empaquetado en caja | 1347.6 | 100 | AA | PCB Connectors (PCC) | AAD | AADSCC | 50 | 50 | NO | PC |  | 23,74 | G | 65 | 238 | 163 | MM | 4046356089586 | 85366930 | SK | EC002637 | Imagen | Catálogo
1709102 | IPC 5/ 8-ST-7,62 | Conector para placa de circuito impreso | Conector de placa de circuito impreso, sección nominal: 6 mm², color: verde, corriente nominal: 32 A, tensión nominal (III/2): 1000 V, superficie de contacto: Sn, tipo de conexión del contacto: Macho, número de potenciales: 8, número de filas: 1, número de polos: 8, número de conexiones: 8, familia de artículos: IPC 5/..-ST, paso: 7,62 mm, tipo de conexión: Conexión por tornillo con cápsula de tracción, forma de sujeción de tornillos: Z1L Pozidriv con ranura longitudinal, dirección de conexión conductor/placa de circuito impreso: 0 °, gancho de sujeción: - sin gancho de sujeción, sistema enchufable: COMBICON PC 5, bloqueo: sin, tipo de sujeción: sin, tipo de embalaje: empaquetado en caja | 1717.05 | 100 | AA | PCB Connectors (PCC) | AAD | AADACA | 50 | 50 | NO | PC |  | 35,59 | G | 194 | 181 | 113 | MM | 4046356075640 | 85366990 | SK | EC002638 | Imagen | Catálogo
1709212 | IPC 5/ 8-STF-7,62 | Conector para placa de circuito impreso | Conector de placa de circuito impreso, sección nominal: 6 mm², color: verde, corriente nominal: 32 A, tensión nominal (III/2): 1000 V, superficie de contacto: Sn, tipo de conexión del contacto: Macho, número de potenciales: 8, número de filas: 1, número de polos: 8, número de conexiones: 8, familia de artículos: IPC 5/..-STF, paso: 7,62 mm, tipo de conexión: Conexión por tornillo con cápsula de tracción, forma de sujeción de tornillos: Z1L Pozidriv con ranura longitudinal, dirección de conexión conductor/placa de circuito impreso: 0 °, gancho de sujeción: - sin gancho de sujeción, sistema enchufable: COMBICON PC 5, bloqueo: Bloqueo por tornillo, tipo de sujeción: Sujeción aérea (tornillo), tipo de embalaje: empaquetado en caja | 1769.43 | 100 | AA | PCB Connectors (PCC) | AAD | AADACB | 50 | 50 | NO | PC |  | 37,72 | G | 194 | 181 | 113 | MM | 4046356075756 | 85366990 | SK | EC002638 | Imagen | Catálogo
1718326 | IPC 5/ 8-STGCL-7,62 | Conector para placa de circuito impreso | Conector de placa de circuito impreso, sección nominal: 6 mm², color: verde, corriente nominal: 32 A, tensión nominal (III/2): 1000 V, superficie de contacto: Sn, tipo de conexión del contacto: Macho, número de potenciales: 8, número de filas: 1, número de polos: 8, número de conexiones: 8, familia de artículos: IPC 5/..-STGCL, paso: 7,62 mm, tipo de conexión: Conexión por tornillo con cápsula de tracción, forma de sujeción de tornillos: Z1L Pozidriv con ranura longitudinal, dirección de conexión conductor/placa de circuito impreso: 0 °, gancho de sujeción: - sin gancho de sujeción, sistema enchufable: COMBICON PC 5, bloqueo: Bloqueo de clip, tipo de sujeción: Ventana de bloqueo Click &amp; Lock, tipo de embalaje: empaquetado en caja | 1781.33 | 100 | AA | PCB Connectors (PCC) | AAD | AADACE | 50 | 50 | NO | PC |  | 35,35 | G | 194 | 181 | 113 | MM | 4046356175333 | 85366990 | SK | EC002638 | Imagen | Catálogo
1708459 | IPC 5/ 9-G-7,62 | Carcasa de base para placa de circuito impreso | Carcasa base placa de circuito impreso, sección nominal: 6 mm², color: verde, corriente nominal: 32 A, tensión nominal (III/2): 630 V, superficie de contacto: Sn, tipo de conexión del contacto: Hembra, número de potenciales: 9, número de filas: 1, número de polos: 9, número de conexiones: 9, familia de artículos: IPC 5/..-G, paso: 7,62 mm, montaje: Soldadura por ola, disposición de pines: Disposición de pines lineal, longitud del pin [P]: 5 mm, número de pines de soldadura por potencial: 3, sistema enchufable: COMBICON PC 5, Orientación de la cara enchufable: Estándar, bloqueo: sin, tipo de sujeción: sin, tipo de embalaje: empaquetado en caja | 1515.31 | 100 | AA | PCB Connectors (PCC) | AAD | AADSCA | 50 | 50 | NO | PC |  | 25,74 | G | 93 | 271 | 114 | MM | 4046356089234 | 85366930 | SK | EC002637 | Imagen | Catálogo
1708569 | IPC 5/ 9-GF-7,62 | Carcasa de base para placa de circuito impreso | Carcasa base placa de circuito impreso, sección nominal: 6 mm², color: verde, corriente nominal: 32 A, tensión nominal (III/2): 630 V, superficie de contacto: Sn, tipo de conexión del contacto: Hembra, número de potenciales: 9, número de filas: 1, número de polos: 9, número de conexiones: 9, familia de artículos: IPC 5/..-GF, paso: 7,62 mm, montaje: Soldadura por ola, disposición de pines: Disposición de pines lineal, longitud del pin [P]: 5 mm, número de pines de soldadura por potencial: 3, sistema enchufable: COMBICON PC 5, Orientación de la cara enchufable: Estándar, bloqueo: Bloqueo por tornillo, tipo de sujeción: Sujeción aérea (rosca), tipo de embalaje: empaquetado en caja | 1547.45 | 100 | AA | PCB Connectors (PCC) | AAD | AADSCB | 50 | 50 | NO | PC |  | 27,33 | G | 72 | 271 | 172 | MM | 4046356089487 | 85366930 | SK | EC002637 | Imagen | Catálogo
1708789 | IPC 5/ 9-GFU-7,62 | Carcasa de base para placa de circuito impreso | Carcasa base placa de circuito impreso, sección nominal: 6 mm², color: verde, corriente nominal: 32 A, tensión nominal (III/2): 630 V, superficie de contacto: Sn, tipo de conexión del contacto: Hembra, número de potenciales: 9, número de filas: 1, número de polos: 9, número de conexiones: 9, familia de artículos: IPC 5/..-GFU, paso: 7,62 mm, montaje: Soldadura por ola, disposición de pines: Disposición de pines lineal, longitud del pin [P]: 5 mm, número de pines de soldadura por potencial: 3, sistema enchufable: COMBICON PC 5, Orientación de la cara enchufable: invertido, bloqueo: Bloqueo por tornillo, tipo de sujeción: Sujeción aérea (rosca), tipo de embalaje: empaquetado en caja | 1547.45 | 100 | AA | PCB Connectors (PCC) | AAD | AADSCD | 50 | 50 | NO | PC |  | 26,93 | G | 98 | 361 | 117 | MM | 4046356089708 | 85366930 | SK | EC002637 | Imagen | Catálogo
1708679 | IPC 5/ 9-GU-7,62 | Carcasa de base para placa de circuito impreso | Carcasa base placa de circuito impreso, sección nominal: 6 mm², color: verde, corriente nominal: 32 A, tensión nominal (III/2): 630 V, superficie de contacto: Sn, tipo de conexión del contacto: Hembra, número de potenciales: 9, número de filas: 1, número de polos: 9, número de conexiones: 9, familia de artículos: IPC 5/..-GU, paso: 7,62 mm, montaje: Soldadura por ola, disposición de pines: Disposición de pines lineal, longitud del pin [P]: 5 mm, número de pines de soldadura por potencial: 3, sistema enchufable: COMBICON PC 5, Orientación de la cara enchufable: invertido, bloqueo: sin, tipo de sujeción: sin, tipo de embalaje: empaquetado en caja | 1515.31 | 100 | AA | PCB Connectors (PCC) | AAD | AADSCC | 50 | 50 | NO | PC |  | 25,64 | G | 93 | 271 | 114 | MM | 4046356089593 | 85366930 | SK | EC002637 | Imagen | Catálogo
1709115 | IPC 5/ 9-ST-7,62 | Conector para placa de circuito impreso | Conector de placa de circuito impreso, sección nominal: 6 mm², color: verde, corriente nominal: 32 A, tensión nominal (III/2): 1000 V, superficie de contacto: Sn, tipo de conexión del contacto: Macho, número de potenciales: 9, número de filas: 1, número de polos: 9, número de conexiones: 9, familia de artículos: IPC 5/..-ST, paso: 7,62 mm, tipo de conexión: Conexión por tornillo con cápsula de tracción, forma de sujeción de tornillos: Z1L Pozidriv con ranura longitudinal, dirección de conexión conductor/placa de circuito impreso: 0 °, gancho de sujeción: - sin gancho de sujeción, sistema enchufable: COMBICON PC 5, bloqueo: sin, tipo de sujeción: sin, tipo de embalaje: empaquetado en caja | 1930.95 | 100 | AA | PCB Connectors (PCC) | AAD | AADACA | 50 | 50 | NO | PC |  | 40,04 | G | 194 | 181 | 113 | MM | 4046356075657 | 85366990 | SK | EC002638 | Imagen | Catálogo
1709225 | IPC 5/ 9-STF-7,62 | Conector para placa de circuito impreso | Conector de placa de circuito impreso, sección nominal: 6 mm², color: verde, corriente nominal: 32 A, tensión nominal (III/2): 1000 V, superficie de contacto: Sn, tipo de conexión del contacto: Macho, número de potenciales: 9, número de filas: 1, número de polos: 9, número de conexiones: 9, familia de artículos: IPC 5/..-STF, paso: 7,62 mm, tipo de conexión: Conexión por tornillo con cápsula de tracción, forma de sujeción de tornillos: Z1L Pozidriv con ranura longitudinal, dirección de conexión conductor/placa de circuito impreso: 0 °, gancho de sujeción: - sin gancho de sujeción, sistema enchufable: COMBICON PC 5, bloqueo: Bloqueo por tornillo, tipo de sujeción: Sujeción aérea (tornillo), tipo de embalaje: empaquetado en caja | 1983.32 | 100 | AA | PCB Connectors (PCC) | AAD | AADACB | 50 | 50 | NO | PC |  | 42,00 | G | 194 | 181 | 113 | MM | 4046356075763 | 85366990 | SK | EC002638 | Imagen | Catálogo
1718339 | IPC 5/ 9-STGCL-7,62 | Conector para placa de circuito impreso | Conector de placa de circuito impreso, sección nominal: 6 mm², color: verde, corriente nominal: 32 A, tensión nominal (III/2): 1000 V, superficie de contacto: Sn, tipo de conexión del contacto: Macho, número de potenciales: 9, número de filas: 1, número de polos: 9, número de conexiones: 9, familia de artículos: IPC 5/..-STGCL, paso: 7,62 mm, tipo de conexión: Conexión por tornillo con cápsula de tracción, forma de sujeción de tornillos: Z1L Pozidriv con ranura longitudinal, dirección de conexión conductor/placa de circuito impreso: 0 °, gancho de sujeción: - sin gancho de sujeción, sistema enchufable: COMBICON PC 5, bloqueo: Bloqueo de clip, tipo de sujeción: Ventana de bloqueo Click &amp; Lock, tipo de embalaje: empaquetado en caja | 1995.22 | 100 | AA | PCB Connectors (PCC) | AAD | AADACE | 50 | 50 | NO | PC |  | 40,70 | G | 194 | 181 | 113 | MM | 4046356175340 | 85366990 | SK | EC002638 | Imagen | Catálogo
1708462 | IPC 5/10-G-7,62 | Carcasa de base para placa de circuito impreso | Carcasa base placa de circuito impreso, sección nominal: 6 mm², color: verde, corriente nominal: 32 A, tensión nominal (III/2): 630 V, superficie de contacto: Sn, tipo de conexión del contacto: Hembra, número de potenciales: 10, número de filas: 1, número de polos: 10, número de conexiones: 10, familia de artículos: IPC 5/..-G, paso: 7,62 mm, montaje: Soldadura por ola, disposición de pines: Disposición de pines lineal, longitud del pin [P]: 5 mm, número de pines de soldadura por potencial: 3, sistema enchufable: COMBICON PC 5, Orientación de la cara enchufable: Estándar, bloqueo: sin, tipo de sujeción: sin, tipo de embalaje: empaquetado en caja | 1683.01 | 100 | AA | PCB Connectors (PCC) | AAD | AADSCA | 50 | 50 | NO | PC |  | 28,86 | G | 93 | 271 | 114 | MM | 4046356089241 | 85366930 | SK | EC002637 | Imagen | Catálogo
1708572 | IPC 5/10-GF-7,62 | Carcasa de base para placa de circuito impreso | Carcasa base placa de circuito impreso, sección nominal: 6 mm², color: verde, corriente nominal: 32 A, tensión nominal (III/2): 630 V, superficie de contacto: Sn, tipo de conexión del contacto: Hembra, número de potenciales: 10, número de filas: 1, número de polos: 10, número de conexiones: 10, familia de artículos: IPC 5/..-GF, paso: 7,62 mm, montaje: Soldadura por ola, disposición de pines: Disposición de pines lineal, longitud del pin [P]: 5 mm, número de pines de soldadura por potencial: 3, sistema enchufable: COMBICON PC 5, Orientación de la cara enchufable: Estándar, bloqueo: Bloqueo por tornillo, tipo de sujeción: Sujeción aérea (rosca), tipo de embalaje: empaquetado en caja | 1715.15 | 100 | AA | PCB Connectors (PCC) | AAD | AADSCB | 50 | 50 | NO | PC |  | 29,63 | G | 65 | 312 | 115 | MM | 4046356089494 | 85366930 | SK | EC002637 | Imagen | Catálogo
1708792 | IPC 5/10-GFU-7,62 | Carcasa de base para placa de circuito impreso | Carcasa base placa de circuito impreso, sección nominal: 6 mm², color: verde, corriente nominal: 32 A, tensión nominal (III/2): 630 V, superficie de contacto: Sn, tipo de conexión del contacto: Hembra, número de potenciales: 10, número de filas: 1, número de polos: 10, número de conexiones: 10, familia de artículos: IPC 5/..-GFU, paso: 7,62 mm, montaje: Soldadura por ola, disposición de pines: Disposición de pines lineal, longitud del pin [P]: 5 mm, número de pines de soldadura por potencial: 3, sistema enchufable: COMBICON PC 5, Orientación de la cara enchufable: invertido, bloqueo: Bloqueo por tornillo, tipo de sujeción: Sujeción aérea (rosca), tipo de embalaje: empaquetado en caja | 1715.15 | 100 | AA | PCB Connectors (PCC) | AAD | AADSCD | 50 | 50 | NO | PC |  | 29,63 | G | 72 | 271 | 172 | MM | 4046356089715 | 85366930 | SK | EC002637 | Imagen | Catálogo
1708682 | IPC 5/10-GU-7,62 | Carcasa de base para placa de circuito impreso | Carcasa base placa de circuito impreso, sección nominal: 6 mm², color: verde, corriente nominal: 32 A, tensión nominal (III/2): 630 V, superficie de contacto: Sn, tipo de conexión del contacto: Hembra, número de potenciales: 10, número de filas: 1, número de polos: 10, número de conexiones: 10, familia de artículos: IPC 5/..-GU, paso: 7,62 mm, montaje: Soldadura por ola, disposición de pines: Disposición de pines lineal, longitud del pin [P]: 5 mm, número de pines de soldadura por potencial: 3, sistema enchufable: COMBICON PC 5, Orientación de la cara enchufable: invertido, bloqueo: sin, tipo de sujeción: sin, tipo de embalaje: empaquetado en caja | 1683.01 | 100 | AA | PCB Connectors (PCC) | AAD | AADSCC | 50 | 50 | NO | PC |  | 28,34 | G | 93 | 271 | 114 | MM | 4046356089609 | 85366930 | SK | EC002637 | Imagen | Catálogo
1709128 | IPC 5/10-ST-7,62 | Conector para placa de circuito impreso | Conector de placa de circuito impreso, sección nominal: 6 mm², color: verde, corriente nominal: 32 A, tensión nominal (III/2): 1000 V, superficie de contacto: Sn, tipo de conexión del contacto: Macho, número de potenciales: 10, número de filas: 1, número de polos: 10, número de conexiones: 10, familia de artículos: IPC 5/..-ST, paso: 7,62 mm, tipo de conexión: Conexión por tornillo con cápsula de tracción, forma de sujeción de tornillos: Z1L Pozidriv con ranura longitudinal, dirección de conexión conductor/placa de circuito impreso: 0 °, gancho de sujeción: - sin gancho de sujeción, sistema enchufable: COMBICON PC 5, bloqueo: sin, tipo de sujeción: sin, tipo de embalaje: empaquetado en caja | 2144.83 | 100 | AA | PCB Connectors (PCC) | AAD | AADACA | 50 | 50 | NO | PC |  | 44,38 | G | 194 | 271 | 113 | MM | 4046356075664 | 85366990 | SK | EC002638 | Imagen | Catálogo
1709238 | IPC 5/10-STF-7,62 | Conector para placa de circuito impreso | Conector de placa de circuito impreso, sección nominal: 6 mm², color: verde, corriente nominal: 32 A, tensión nominal (III/2): 1000 V, superficie de contacto: Sn, tipo de conexión del contacto: Macho, número de potenciales: 10, número de filas: 1, número de polos: 10, número de conexiones: 10, familia de artículos: IPC 5/..-STF, paso: 7,62 mm, tipo de conexión: Conexión por tornillo con cápsula de tracción, forma de sujeción de tornillos: Z1L Pozidriv con ranura longitudinal, dirección de conexión conductor/placa de circuito impreso: 0 °, gancho de sujeción: - sin gancho de sujeción, sistema enchufable: COMBICON PC 5, bloqueo: Bloqueo por tornillo, tipo de sujeción: Sujeción aérea (tornillo), tipo de embalaje: empaquetado en caja | 2197.2 | 100 | AA | PCB Connectors (PCC) | AAD | AADACB | 50 | 50 | NO | PC |  | 47,19 | G | 194 | 271 | 113 | MM | 4046356075770 | 85366990 | SK | EC002638 | Imagen | Catálogo
1718342 | IPC 5/10-STGCL-7,62 | Conector para placa de circuito impreso | Conector de placa de circuito impreso, sección nominal: 6 mm², color: verde, corriente nominal: 32 A, tensión nominal (III/2): 1000 V, superficie de contacto: Sn, tipo de conexión del contacto: Macho, número de potenciales: 10, número de filas: 1, número de polos: 10, número de conexiones: 10, familia de artículos: IPC 5/..-STGCL, paso: 7,62 mm, tipo de conexión: Conexión por tornillo con cápsula de tracción, forma de sujeción de tornillos: Z1L Pozidriv con ranura longitudinal, dirección de conexión conductor/placa de circuito impreso: 0 °, gancho de sujeción: - sin gancho de sujeción, sistema enchufable: COMBICON PC 5, bloqueo: Bloqueo de clip, tipo de sujeción: Ventana de bloqueo Click &amp; Lock, tipo de embalaje: empaquetado en caja | 2209.1 | 100 | AA | PCB Connectors (PCC) | AAD | AADACE | 50 | 50 | NO | PC |  | 44,09 | G | 194 | 271 | 113 | MM | 4046356175357 | 85366990 | SK | EC002638 | Imagen | Catálogo
1708475 | IPC 5/11-G-7,62 | Carcasa de base para placa de circuito impreso | Carcasa base placa de circuito impreso, sección nominal: 6 mm², color: verde, corriente nominal: 32 A, tensión nominal (III/2): 630 V, superficie de contacto: Sn, tipo de conexión del contacto: Hembra, número de potenciales: 11, número de filas: 1, número de polos: 11, número de conexiones: 11, familia de artículos: IPC 5/..-G, paso: 7,62 mm, montaje: Soldadura por ola, disposición de pines: Disposición de pines lineal, longitud del pin [P]: 5 mm, número de pines de soldadura por potencial: 3, sistema enchufable: COMBICON PC 5, Orientación de la cara enchufable: Estándar, bloqueo: sin, tipo de sujeción: sin, tipo de embalaje: empaquetado en caja | 1850.72 | 100 | AA | PCB Connectors (PCC) | AAD | AADSCA | 50 | 50 | NO | PC |  | 31,61 | G | 93 | 271 | 114 | MM | 4046356089258 | 85366930 | SK | EC002637 | Imagen | Catálogo
1708585 | IPC 5/11-GF-7,62 | Carcasa de base para placa de circuito impreso | Carcasa base placa de circuito impreso, sección nominal: 6 mm², color: verde, corriente nominal: 32 A, tensión nominal (III/2): 630 V, superficie de contacto: Sn, tipo de conexión del contacto: Hembra, número de potenciales: 11, número de filas: 1, número de polos: 11, número de conexiones: 11, familia de artículos: IPC 5/..-GF, paso: 7,62 mm, montaje: Soldadura por ola, disposición de pines: Disposición de pines lineal, longitud del pin [P]: 5 mm, número de pines de soldadura por potencial: 3, sistema enchufable: COMBICON PC 5, Orientación de la cara enchufable: Estándar, bloqueo: Bloqueo por tornillo, tipo de sujeción: Sujeción aérea (rosca), tipo de embalaje: empaquetado en caja | 1882.86 | 100 | AA | PCB Connectors (PCC) | AAD | AADSCB | 50 | 50 | NO | PC |  | 32,90 | G | 91 | 114 | 78 | MM | 4046356089500 | 85366930 | SK | EC002637 | Imagen | Catálogo
1708802 | IPC 5/11-GFU-7,62 | Carcasa de base para placa de circuito impreso | Carcasa base placa de circuito impreso, sección nominal: 6 mm², color: verde, corriente nominal: 32 A, tensión nominal (III/2): 630 V, superficie de contacto: Sn, tipo de conexión del contacto: Hembra, número de potenciales: 11, número de filas: 1, número de polos: 11, número de conexiones: 11, familia de artículos: IPC 5/..-GFU, paso: 7,62 mm, montaje: Soldadura por ola, disposición de pines: Disposición de pines lineal, longitud del pin [P]: 5 mm, número de pines de soldadura por potencial: 3, sistema enchufable: COMBICON PC 5, Orientación de la cara enchufable: invertido, bloqueo: Bloqueo por tornillo, tipo de sujeción: Sujeción aérea (rosca), tipo de embalaje: empaquetado en caja | 1882.86 | 100 | AA | PCB Connectors (PCC) | AAD | AADSCD | 50 | 50 | NO | PC |  | 32,90 | G | 66 | 282 | 180 | MM | 4046356089722 | 85366930 | SK | EC002637 | Imagen | Catálogo
1708695 | IPC 5/11-GU-7,62 | Carcasa de base para placa de circuito impreso | Carcasa base placa de circuito impreso, sección nominal: 6 mm², color: verde, corriente nominal: 32 A, tensión nominal (III/2): 630 V, superficie de contacto: Sn, tipo de conexión del contacto: Hembra, número de potenciales: 11, número de filas: 1, número de polos: 11, número de conexiones: 11, familia de artículos: IPC 5/..-GU, paso: 7,62 mm, montaje: Soldadura por ola, disposición de pines: Disposición de pines lineal, longitud del pin [P]: 5 mm, número de pines de soldadura por potencial: 3, sistema enchufable: COMBICON PC 5, Orientación de la cara enchufable: invertido, bloqueo: sin, tipo de sujeción: sin, tipo de embalaje: empaquetado en caja | 1850.72 | 100 | AA | PCB Connectors (PCC) | AAD | AADSCC | 50 | 50 | NO | PC |  | 31,61 | G | 93 | 271 | 114 | MM | 4046356089616 | 85366930 | SK | EC002637 | Imagen | Catálogo
1709131 | IPC 5/11-ST-7,62 | Conector para placa de circuito impreso | Conector de placa de circuito impreso, sección nominal: 6 mm², color: verde, corriente nominal: 32 A, tensión nominal (III/2): 1000 V, superficie de contacto: Sn, tipo de conexión del contacto: Macho, número de potenciales: 11, número de filas: 1, número de polos: 11, número de conexiones: 11, familia de artículos: IPC 5/..-ST, paso: 7,62 mm, tipo de conexión: Conexión por tornillo con cápsula de tracción, forma de sujeción de tornillos: Z1L Pozidriv con ranura longitudinal, dirección de conexión conductor/placa de circuito impreso: 0 °, gancho de sujeción: - sin gancho de sujeción, sistema enchufable: COMBICON PC 5, bloqueo: sin, tipo de sujeción: sin, tipo de embalaje: empaquetado en caja | 2358.72 | 100 | AA | PCB Connectors (PCC) | AAD | AADACA | 50 | 50 | NO | PC |  | 48,39 | G | 194 | 181 | 113 | MM | 4046356075671 | 85366990 | SK | EC002638 | Imagen | Catálogo
1709241 | IPC 5/11-STF-7,62 | Conector para placa de circuito impreso | Conector de placa de circuito impreso, sección nominal: 6 mm², color: verde, corriente nominal: 32 A, tensión nominal (III/2): 1000 V, superficie de contacto: Sn, tipo de conexión del contacto: Macho, número de potenciales: 11, número de filas: 1, número de polos: 11, número de conexiones: 11, familia de artículos: IPC 5/..-STF, paso: 7,62 mm, tipo de conexión: Conexión por tornillo con cápsula de tracción, forma de sujeción de tornillos: Z1L Pozidriv con ranura longitudinal, dirección de conexión conductor/placa de circuito impreso: 0 °, gancho de sujeción: - sin gancho de sujeción, sistema enchufable: COMBICON PC 5, bloqueo: Bloqueo por tornillo, tipo de sujeción: Sujeción aérea (tornillo), tipo de embalaje: empaquetado en caja | 2411.09 | 100 | AA | PCB Connectors (PCC) | AAD | AADACB | 50 | 50 | NO | PC |  | 49,66 | G | 194 | 271 | 113 | MM | 4046356075787 | 85366990 | SK | EC002638 | Imagen | Catálogo
1718355 | IPC 5/11-STGCL-7,62 | Conector para placa de circuito impreso | Conector de placa de circuito impreso, sección nominal: 6 mm², color: verde, corriente nominal: 32 A, tensión nominal (III/2): 1000 V, superficie de contacto: Sn, tipo de conexión del contacto: Macho, número de potenciales: 11, número de filas: 1, número de polos: 11, número de conexiones: 11, familia de artículos: IPC 5/..-STGCL, paso: 7,62 mm, tipo de conexión: Conexión por tornillo con cápsula de tracción, forma de sujeción de tornillos: Z1L Pozidriv con ranura longitudinal, dirección de conexión conductor/placa de circuito impreso: 0 °, gancho de sujeción: - sin gancho de sujeción, sistema enchufable: COMBICON PC 5, bloqueo: Bloqueo de clip, tipo de sujeción: Ventana de bloqueo Click &amp; Lock, tipo de embalaje: empaquetado en caja | 2423 | 100 | AA | PCB Connectors (PCC) | AAD | AADACE | 50 | 50 | NO | PC |  | 43,57 | G | 194 | 271 | 113 | MM | 4046356175364 | 85366990 | SK | EC002638 | Imagen | Catálogo
1708488 | IPC 5/12-G-7,62 | Carcasa de base para placa de circuito impreso | Carcasa base placa de circuito impreso, sección nominal: 6 mm², color: verde, corriente nominal: 32 A, tensión nominal (III/2): 630 V, superficie de contacto: Sn, tipo de conexión del contacto: Hembra, número de potenciales: 12, número de filas: 1, número de polos: 12, número de conexiones: 12, familia de artículos: IPC 5/..-G, paso: 7,62 mm, montaje: Soldadura por ola, disposición de pines: Disposición de pines lineal, longitud del pin [P]: 5 mm, número de pines de soldadura por potencial: 3, sistema enchufable: COMBICON PC 5, Orientación de la cara enchufable: Estándar, bloqueo: sin, tipo de sujeción: sin, tipo de embalaje: empaquetado en caja | 2018.43 | 100 | AA | PCB Connectors (PCC) | AAD | AADSCA | 50 | 50 | NO | PC |  | 35,18 | G | 66 | 282 | 180 | MM | 4046356089265 | 85366930 | SK | EC002637 | Imagen | Catálogo
1708598 | IPC 5/12-GF-7,62 | Carcasa de base para placa de circuito impreso | Carcasa base placa de circuito impreso, sección nominal: 6 mm², color: verde, corriente nominal: 32 A, tensión nominal (III/2): 630 V, superficie de contacto: Sn, tipo de conexión del contacto: Hembra, número de potenciales: 12, número de filas: 1, número de polos: 12, número de conexiones: 12, familia de artículos: IPC 5/..-GF, paso: 7,62 mm, montaje: Soldadura por ola, disposición de pines: Disposición de pines lineal, longitud del pin [P]: 5 mm, número de pines de soldadura por potencial: 3, sistema enchufable: COMBICON PC 5, Orientación de la cara enchufable: Estándar, bloqueo: Bloqueo por tornillo, tipo de sujeción: Sujeción aérea (rosca), tipo de embalaje: empaquetado en caja | 2050.56 | 100 | AA | PCB Connectors (PCC) | AAD | AADSCB | 50 | 50 | NO | PC |  | 34,29 | G | 66 | 270 | 169 | MM | 4046356089517 | 85366930 | SK | EC002637 | Imagen | Catálogo
1708815 | IPC 5/12-GFU-7,62 | Carcasa de base para placa de circuito impreso | Carcasa base placa de circuito impreso, sección nominal: 6 mm², color: verde, corriente nominal: 32 A, tensión nominal (III/2): 630 V, superficie de contacto: Sn, tipo de conexión del contacto: Hembra, número de potenciales: 12, número de filas: 1, número de polos: 12, número de conexiones: 12, familia de artículos: IPC 5/..-GFU, paso: 7,62 mm, montaje: Soldadura por ola, disposición de pines: Disposición de pines lineal, longitud del pin [P]: 5 mm, número de pines de soldadura por potencial: 3, sistema enchufable: COMBICON PC 5, Orientación de la cara enchufable: invertido, bloqueo: Bloqueo por tornillo, tipo de sujeción: Sujeción aérea (rosca), tipo de embalaje: empaquetado en caja | 2050.56 | 100 | AA | PCB Connectors (PCC) | AAD | AADSCD | 50 | 50 | NO | PC |  | 35,51 | G | 72 | 271 | 172 | MM | 4046356089739 | 85366930 | SK | EC002637 | Imagen | Catálogo
1708705 | IPC 5/12-GU-7,62 | Carcasa de base para placa de circuito impreso | Carcasa base placa de circuito impreso, sección nominal: 6 mm², color: verde, corriente nominal: 32 A, tensión nominal (III/2): 630 V, superficie de contacto: Sn, tipo de conexión del contacto: Hembra, número de potenciales: 12, número de filas: 1, número de polos: 12, número de conexiones: 12, familia de artículos: IPC 5/..-GU, paso: 7,62 mm, montaje: Soldadura por ola, disposición de pines: Disposición de pines lineal, longitud del pin [P]: 5 mm, número de pines de soldadura por potencial: 3, sistema enchufable: COMBICON PC 5, Orientación de la cara enchufable: invertido, bloqueo: sin, tipo de sujeción: sin, tipo de embalaje: empaquetado en caja | 2018.43 | 100 | AA | PCB Connectors (PCC) | AAD | AADSCC | 50 | 50 | NO | PC |  | 34,31 | G | 66 | 282 | 180 | MM | 4046356089623 | 85366930 | SK | EC002637 | Imagen | Catálogo
1709144 | IPC 5/12-ST-7,62 | Conector para placa de circuito impreso | Conector de placa de circuito impreso, sección nominal: 6 mm², color: verde, corriente nominal: 32 A, tensión nominal (III/2): 1000 V, superficie de contacto: Sn, tipo de conexión del contacto: Macho, número de potenciales: 12, número de filas: 1, número de polos: 12, número de conexiones: 12, familia de artículos: IPC 5/..-ST, paso: 7,62 mm, tipo de conexión: Conexión por tornillo con cápsula de tracción, forma de sujeción de tornillos: Z1L Pozidriv con ranura longitudinal, dirección de conexión conductor/placa de circuito impreso: 0 °, gancho de sujeción: - sin gancho de sujeción, sistema enchufable: COMBICON PC 5, bloqueo: sin, tipo de sujeción: sin, tipo de embalaje: empaquetado en caja | 2572.61 | 100 | AA | PCB Connectors (PCC) | AAD | AADACA | 50 | 50 | NO | PC |  | 52,64 | G | 194 | 271 | 113 | MM | 4046356075688 | 85366990 | SK | EC002638 | Imagen | Catálogo
1709254 | IPC 5/12-STF-7,62 | Conector para placa de circuito impreso | Conector de placa de circuito impreso, sección nominal: 6 mm², color: verde, corriente nominal: 32 A, tensión nominal (III/2): 1000 V, superficie de contacto: Sn, tipo de conexión del contacto: Macho, número de potenciales: 12, número de filas: 1, número de polos: 12, número de conexiones: 12, familia de artículos: IPC 5/..-STF, paso: 7,62 mm, tipo de conexión: Conexión por tornillo con cápsula de tracción, forma de sujeción de tornillos: Z1L Pozidriv con ranura longitudinal, dirección de conexión conductor/placa de circuito impreso: 0 °, gancho de sujeción: - sin gancho de sujeción, sistema enchufable: COMBICON PC 5, bloqueo: Bloqueo por tornillo, tipo de sujeción: Sujeción aérea (tornillo), tipo de embalaje: empaquetado en caja | 2624.98 | 100 | AA | PCB Connectors (PCC) | AAD | AADACB | 50 | 50 | NO | PC |  | 54,97 | G | 194 | 271 | 113 | MM | 4046356075794 | 85366990 | SK | EC002638 | Imagen | Catálogo
1718368 | IPC 5/12-STGCL-7,62 | Conector para placa de circuito impreso | Conector de placa de circuito impreso, sección nominal: 6 mm², color: verde, corriente nominal: 32 A, tensión nominal (III/2): 1000 V, superficie de contacto: Sn, tipo de conexión del contacto: Macho, número de potenciales: 12, número de filas: 1, número de polos: 12, número de conexiones: 12, familia de artículos: IPC 5/..-STGCL, paso: 7,62 mm, tipo de conexión: Conexión por tornillo con cápsula de tracción, forma de sujeción de tornillos: Z1L Pozidriv con ranura longitudinal, dirección de conexión conductor/placa de circuito impreso: 0 °, gancho de sujeción: - sin gancho de sujeción, sistema enchufable: COMBICON PC 5, bloqueo: Bloqueo de clip, tipo de sujeción: Ventana de bloqueo Click &amp; Lock, tipo de embalaje: empaquetado en caja | 2636.88 | 100 | AA | PCB Connectors (PCC) | AAD | AADACE | 50 | 50 | NO | PC |  | 53,34 | G | 194 | 271 | 113 | MM | 4046356175371 | 85366990 | SK | EC002638 | Imagen | Catálogo
2403288 | IPC MOUNTING BLOCK STYLE B | Brida de sujeción | Bloque de fijación para PC industrial estilo B. Compatible con montaje de VL2 PPC 2000/3000/7000/9000 y BL PPC 1000/3000/7000/9000. Contiene tres bloques de fijación. | 69.03 | 1 | DR | Automation Systems (AS) | DRB | DRBABZ | 1 | 1 | NO | PC |  | 48,30 | G | 0 | 0 | 0 |  | 4055626293172 | 73269098 | TW | EC002584 | Imagen | Catálogo
1761483 | IPCC 16-16 MT BAND | Contacto crimpado | Contacto macho engastado de cinta p. cable flexible c. sección de 16 mm². Solo engastable a máquina, no con tenazas para engastar manuales. | 179.85 | 100 | AA | PCB Connectors (PCC) | AAH | AAHZAF | 2400 | 2400 | NO | PC |  | 3,21 | G | 70 | 1000 | 1000 | MM | 4046356366144 | 85366990 | DE | EC000796 | Imagen | Catálogo
1733367 | IPCC 16-16-MT | Contacto crimpado | Contacto macho engastado indiv. p. conductor flexible c. sección de 16 mm². Solo engastable a máquina, no con tenazas de engastar manuales. | 191.75 | 100 | AA | PCB Connectors (PCC) | AAH | AAHZAF | 100 | 100 | NO | PC | F | 3,18 | G |  |  |  |  | 4046356282772 | 85366990 | DE | EC000796 |  | Catálogo
1045379 | IPCH-4X-PCL-TCP-24DC-UT | Medidor de impulsos | Unidad de evaluación para el registro de corrientes transitorias y sobretensiones transitorias mediante cables de sensor externos. Comunicación de los datos de medición por Ethernet a PROFICLOUD. Los datos evaluados en la nube pueden consultarse en el equipo mediante Modbus/TCP o el servicio web RESTful. | 483.45 | 1 | CL | Trabtech (TT) | CLB | CLB321 | 1 | 1 | NO | PC |  | 182,50 | G | 35 | 154 | 116 | MM | 4055626633879 | 85437090 | DE | EC002495 | Imagen | Catálogo
1045380 | IPCH-SC-1.5 | Sensor | Sensor del medidor de impulsos para el registro en tiempo real de sobretensiones y sobretensiones transitorias. Longitud: 1,5 m. | 56.6 | 1 | CL | Trabtech (TT) | CLB | CLB322 | 1 | 1 | NO | PC |  | 32,23 | G | 12 | 125 | 143 | MM | 4055626637303 | 90309000 | DE | EC002495 | Imagen | Catálogo
1069191 | IPCH-SC-3.0 | Sensor | Sensor del medidor de impulsos para el registro en tiempo real de sobretensiones y sobretensiones transitorias. Longitud: 3,0 m. | 72.76 | 1 | CL | Trabtech (TT) | CLB | CLB322 | 1 | 1 | NO | PC |  | 53,10 | G | 18 | 130 | 125 | MM | 4055626744803 | 90309000 | DE | EC002495 | Imagen | Catálogo
1969690 | IPCV 16/ 2-G-10,16 | Carcasa de base para placa de circuito impreso | Carcasa base placa de circuito impreso, sección nominal: 16 mm², color: verde, corriente nominal: 76 A, tensión nominal (III/2): 1000 V, superficie de contacto: Ag, tipo de conexión del contacto: Hembra, número de potenciales: 2, número de filas: 1, número de polos: 2, número de conexiones: 2, familia de artículos: IPCV 16/..-G, paso: 10,16 mm, montaje: Soldadura por ola, disposición de pines: Disposición de pines lineal, longitud del pin [P]: 4 mm, número de pines de soldadura por potencial: 3, sistema enchufable: COMBICON PC 16, Orientación de la cara enchufable: Estándar, bloqueo: sin, tipo de sujeción: sin, tipo de embalaje: empaquetado en caja | 569.89 | 100 | AA | PCB Connectors (PCC) | AAE | AAESCE | 50 | 50 | NO | PC |  | 7,89 | G | 91 | 114 | 78 | MM | 4017918946715 | 85366930 | PL | EC002637 | Imagen | Catálogo
1969771 | IPCV 16/ 2-GF-10,16 | Carcasa de base para placa de circuito impreso | Carcasa base placa de circuito impreso, sección nominal: 16 mm², color: verde, corriente nominal: 76 A, tensión nominal (III/2): 1000 V, superficie de contacto: Ag, tipo de conexión del contacto: Hembra, número de potenciales: 2, número de filas: 1, número de polos: 2, número de conexiones: 2, familia de artículos: IPCV 16/..-GF, paso: 10,16 mm, montaje: Soldadura por ola, disposición de pines: Disposición de pines lineal, longitud del pin [P]: 4 mm, número de pines de soldadura por potencial: 3, sistema enchufable: COMBICON PC 16, Orientación de la cara enchufable: Estándar, bloqueo: Bloqueo por tornillo, tipo de sujeción: Sujeción aérea (rosca), tipo de embalaje: empaquetado en caja | 646.07 | 100 | AA | PCB Connectors (PCC) | AAE | AAESCF | 50 | 50 | NO | PC |  | 11,57 | G | 93 | 136 | 113 | MM | 4017918946784 | 85366930 | PL | EC002637 | Imagen | Catálogo
1969700 | IPCV 16/ 3-G-10,16 | Carcasa de base para placa de circuito impreso | Carcasa base placa de circuito impreso, sección nominal: 16 mm², color: verde, corriente nominal: 76 A, tensión nominal (III/2): 1000 V, superficie de contacto: Ag, tipo de conexión del contacto: Hembra, número de potenciales: 3, número de filas: 1, número de polos: 3, número de conexiones: 3, familia de artículos: IPCV 16/..-G, paso: 10,16 mm, montaje: Soldadura por ola, disposición de pines: Disposición de pines lineal, longitud del pin [P]: 4 mm, número de pines de soldadura por potencial: 3, sistema enchufable: COMBICON PC 16, Orientación de la cara enchufable: Estándar, bloqueo: sin, tipo de sujeción: sin, tipo de embalaje: empaquetado en caja | 851.87 | 100 | AA | PCB Connectors (PCC) | AAE | AAESCE | 50 | 50 | NO | PC |  | 11,63 | G | 63 | 181 | 114 | MM | 4017918946722 | 85366930 | PL | EC002637 | Imagen | Catálogo
1703520 | IPCV 16/ 3-G-10,16 GY | Carcasa de base para placa de circuito impreso | Carcasa base placa de circuito impreso, sección nominal: 16 mm², color: gris, corriente nominal: 76 A, tensión nominal (III/2): 1000 V, superficie de contacto: Ag, tipo de conexión del contacto: Hembra, número de potenciales: 3, número de filas: 1, número de polos: 3, número de conexiones: 3, familia de artículos: IPCV 16/..-G, paso: 10,16 mm, montaje: Soldadura por ola, disposición de pines: Disposición de pines lineal, longitud del pin [P]: 4 mm, número de pines de soldadura por potencial: 3, sistema enchufable: COMBICON PC 16, Orientación de la cara enchufable: Estándar, bloqueo: sin, tipo de sujeción: sin, tipo de embalaje: empaquetado en caja | 851.87 | 100 | AA | PCB Connectors (PCC) | AAE | AAESCE | 50 | 50 | NO | PC |  | 12,26 | G | 91 | 181 | 114 | MM | 4046356655781 | 85366930 | PL | EC002637 | Imagen | Catálogo
1969784 | IPCV 16/ 3-GF-10,16 | Carcasa de base para placa de circuito impreso | Carcasa base placa de circuito impreso, sección nominal: 16 mm², color: verde, corriente nominal: 76 A, tensión nominal (III/2): 1000 V, superficie de contacto: Ag, tipo de conexión del contacto: Hembra, número de potenciales: 3, número de filas: 1, número de polos: 3, número de conexiones: 3, familia de artículos: IPCV 16/..-GF, paso: 10,16 mm, montaje: Soldadura por ola, disposición de pines: Disposición de pines lineal, longitud del pin [P]: 4 mm, número de pines de soldadura por potencial: 3, sistema enchufable: COMBICON PC 16, Orientación de la cara enchufable: Estándar, bloqueo: Bloqueo por tornillo, tipo de sujeción: Sujeción aérea (rosca), tipo de embalaje: empaquetado en caja | 928.04 | 100 | AA | PCB Connectors (PCC) | AAE | AAESCF | 50 | 50 | NO | PC |  | 15,16 | G | 92 | 178 | 111 | MM | 4017918946791 | 85366930 | PL | EC002637 | Imagen | Catálogo
1969713 | IPCV 16/ 4-G-10,16 | Carcasa de base para placa de circuito impreso | Carcasa base placa de circuito impreso, sección nominal: 16 mm², color: verde, corriente nominal: 76 A, tensión nominal (III/2): 1000 V, superficie de contacto: Ag, tipo de conexión del contacto: Hembra, número de potenciales: 4, número de filas: 1, número de polos: 4, número de conexiones: 4, familia de artículos: IPCV 16/..-G, paso: 10,16 mm, montaje: Soldadura por ola, disposición de pines: Disposición de pines lineal, longitud del pin [P]: 4 mm, número de pines de soldadura por potencial: 3, sistema enchufable: COMBICON PC 16, Orientación de la cara enchufable: Estándar, bloqueo: sin, tipo de sujeción: sin, tipo de embalaje: empaquetado en caja | 1133.83 | 100 | AA | PCB Connectors (PCC) | AAE | AAESCE | 50 | 50 | NO | PC |  | 15,39 | G | 100 | 143 | 113 | MM | 4017918946739 | 85366930 | PL | EC002637 | Imagen | Catálogo
1969797 | IPCV 16/ 4-GF-10,16 | Carcasa de base para placa de circuito impreso | Carcasa base placa de circuito impreso, sección nominal: 16 mm², color: verde, corriente nominal: 76 A, tensión nominal (III/2): 1000 V, superficie de contacto: Ag, tipo de conexión del contacto: Hembra, número de potenciales: 4, número de filas: 1, número de polos: 4, número de conexiones: 4, familia de artículos: IPCV 16/..-GF, paso: 10,16 mm, montaje: Soldadura por ola, disposición de pines: Disposición de pines lineal, longitud del pin [P]: 4 mm, número de pines de soldadura por potencial: 3, sistema enchufable: COMBICON PC 16, Orientación de la cara enchufable: Estándar, bloqueo: Bloqueo por tornillo, tipo de sujeción: Sujeción aérea (rosca), tipo de embalaje: empaquetado en caja | 1210.01 | 100 | AA | PCB Connectors (PCC) | AAE | AAESCF | 50 | 50 | NO | PC |  | 20,21 | G | 194 | 181 | 113 | MM | 4017918946807 | 85366930 | PL | EC002637 | Imagen | Catálogo
1969726 | IPCV 16/ 5-G-10,16 | Carcasa de base para placa de circuito impreso | Carcasa base placa de circuito impreso, sección nominal: 16 mm², color: verde, corriente nominal: 76 A, tensión nominal (III/2): 1000 V, superficie de contacto: Ag, tipo de conexión del contacto: Hembra, número de potenciales: 5, número de filas: 1, número de polos: 5, número de conexiones: 5, familia de artículos: IPCV 16/..-G, paso: 10,16 mm, montaje: Soldadura por ola, disposición de pines: Disposición de pines lineal, longitud del pin [P]: 4 mm, número de pines de soldadura por potencial: 3, sistema enchufable: COMBICON PC 16, Orientación de la cara enchufable: Estándar, bloqueo: sin, tipo de sujeción: sin, tipo de embalaje: empaquetado en caja | 1415.81 | 100 | AA | PCB Connectors (PCC) | AAE | AAESCE | 50 | 50 | NO | PC |  | 19,65 | G | 91 | 181 | 114 | MM | 4017918946746 | 85366930 | PL | EC002637 | Imagen | Catálogo
1969807 | IPCV 16/ 5-GF-10,16 | Carcasa de base para placa de circuito impreso | Carcasa base placa de circuito impreso, sección nominal: 16 mm², color: verde, corriente nominal: 76 A, tensión nominal (III/2): 1000 V, superficie de contacto: Ag, tipo de conexión del contacto: Hembra, número de potenciales: 5, número de filas: 1, número de polos: 5, número de conexiones: 5, familia de artículos: IPCV 16/..-GF, paso: 10,16 mm, montaje: Soldadura por ola, disposición de pines: Disposición de pines lineal, longitud del pin [P]: 4 mm, número de pines de soldadura por potencial: 3, sistema enchufable: COMBICON PC 16, Orientación de la cara enchufable: Estándar, bloqueo: Bloqueo por tornillo, tipo de sujeción: Sujeción aérea (rosca), tipo de embalaje: empaquetado en caja | 1491.98 | 100 | AA | PCB Connectors (PCC) | AAE | AAESCF | 50 | 50 | NO | PC |  | 23,22 | G | 93 | 271 | 114 | MM | 4017918946814 | 85366930 | PL | EC002637 | Imagen | Catálogo
1969739 | IPCV 16/ 6-G-10,16 | Carcasa de base para placa de circuito impreso | Carcasa base placa de circuito impreso, sección nominal: 16 mm², color: verde, corriente nominal: 76 A, tensión nominal (III/2): 1000 V, superficie de contacto: Ag, tipo de conexión del contacto: Hembra, número de potenciales: 6, número de filas: 1, número de polos: 6, número de conexiones: 6, familia de artículos: IPCV 16/..-G, paso: 10,16 mm, montaje: Soldadura por ola, disposición de pines: Disposición de pines lineal, longitud del pin [P]: 4 mm, número de pines de soldadura por potencial: 3, sistema enchufable: COMBICON PC 16, Orientación de la cara enchufable: Estándar, bloqueo: sin, tipo de sujeción: sin, tipo de embalaje: empaquetado en caja | 1697.77 | 100 | AA | PCB Connectors (PCC) | AAE | AAESCE | 50 | 50 | NO | PC |  | 23,18 | G | 93 | 271 | 114 | MM | 4017918946753 | 85366930 | PL | EC002637 | Imagen | Catálogo
1969810 | IPCV 16/ 6-GF-10,16 | Carcasa de base para placa de circuito impreso | Carcasa base placa de circuito impreso, sección nominal: 16 mm², color: verde, corriente nominal: 76 A, tensión nominal (III/2): 1000 V, superficie de contacto: Ag, tipo de conexión del contacto: Hembra, número de potenciales: 6, número de filas: 1, número de polos: 6, número de conexiones: 6, familia de artículos: IPCV 16/..-GF, paso: 10,16 mm, montaje: Soldadura por ola, disposición de pines: Disposición de pines lineal, longitud del pin [P]: 4 mm, número de pines de soldadura por potencial: 3, sistema enchufable: COMBICON PC 16, Orientación de la cara enchufable: Estándar, bloqueo: Bloqueo por tornillo, tipo de sujeción: Sujeción aérea (rosca), tipo de embalaje: empaquetado en caja | 1773.95 | 100 | AA | PCB Connectors (PCC) | AAE | AAESCF | 50 | 50 | NO | PC |  | 26,56 | G | 93 | 271 | 114 | MM | 4017918946821 | 85366930 | PL | EC002637 | Imagen | Catálogo
1969742 | IPCV 16/ 7-G-10,16 | Carcasa de base para placa de circuito impreso | Carcasa base placa de circuito impreso, sección nominal: 16 mm², color: verde, corriente nominal: 76 A, tensión nominal (III/2): 1000 V, superficie de contacto: Ag, tipo de conexión del contacto: Hembra, número de potenciales: 7, número de filas: 1, número de polos: 7, número de conexiones: 7, familia de artículos: IPCV 16/..-G, paso: 10,16 mm, montaje: Soldadura por ola, disposición de pines: Disposición de pines lineal, longitud del pin [P]: 4 mm, número de pines de soldadura por potencial: 3, sistema enchufable: COMBICON PC 16, Orientación de la cara enchufable: Estándar, bloqueo: sin, tipo de sujeción: sin, tipo de embalaje: empaquetado en caja | 1979.75 | 100 | AA | PCB Connectors (PCC) | AAE | AAESCE | 50 | 50 | NO | PC |  | 27,33 | G | 93 | 271 | 114 | MM | 4017918946760 | 85366930 | PL | EC002637 | Imagen | Catálogo
1969823 | IPCV 16/ 7-GF-10,16 | Carcasa de base para placa de circuito impreso | Carcasa base placa de circuito impreso, sección nominal: 16 mm², color: verde, corriente nominal: 76 A, tensión nominal (III/2): 1000 V, superficie de contacto: Ag, tipo de conexión del contacto: Hembra, número de potenciales: 7, número de filas: 1, número de polos: 7, número de conexiones: 7, familia de artículos: IPCV 16/..-GF, paso: 10,16 mm, montaje: Soldadura por ola, disposición de pines: Disposición de pines lineal, longitud del pin [P]: 4 mm, número de pines de soldadura por potencial: 3, sistema enchufable: COMBICON PC 16, Orientación de la cara enchufable: Estándar, bloqueo: Bloqueo por tornillo, tipo de sujeción: Sujeción aérea (rosca), tipo de embalaje: empaquetado en caja | 2055.92 | 100 | AA | PCB Connectors (PCC) | AAE | AAESCF | 50 | 50 | NO | PC |  | 30,68 | G | 194 | 181 | 113 | MM | 4017918946838 | 85366930 | PL | EC002637 | Imagen | Catálogo
1969755 | IPCV 16/ 8-G-10,16 | Carcasa de base para placa de circuito impreso | Carcasa base placa de circuito impreso, sección nominal: 16 mm², color: verde, corriente nominal: 76 A, tensión nominal (III/2): 1000 V, superficie de contacto: Ag, tipo de conexión del contacto: Hembra, número de potenciales: 8, número de filas: 1, número de polos: 8, número de conexiones: 8, familia de artículos: IPCV 16/..-G, paso: 10,16 mm, montaje: Soldadura por ola, disposición de pines: Disposición de pines lineal, longitud del pin [P]: 4 mm, número de pines de soldadura por potencial: 3, sistema enchufable: COMBICON PC 16, Orientación de la cara enchufable: Estándar, bloqueo: sin, tipo de sujeción: sin, tipo de embalaje: empaquetado en caja | 2261.71 | 100 | AA | PCB Connectors (PCC) | AAE | AAESCE | 50 | 50 | NO | PC |  | 31,71 | G | 194 | 271 | 113 | MM | 4017918946777 | 85366930 | PL | EC002637 | Imagen | Catálogo
1969836 | IPCV 16/ 8-GF-10,16 | Carcasa de base para placa de circuito impreso | Carcasa base placa de circuito impreso, sección nominal: 16 mm², color: verde, corriente nominal: 76 A, tensión nominal (III/2): 1000 V, superficie de contacto: Ag, tipo de conexión del contacto: Hembra, número de potenciales: 8, número de filas: 1, número de polos: 8, número de conexiones: 8, familia de artículos: IPCV 16/..-GF, paso: 10,16 mm, montaje: Soldadura por ola, disposición de pines: Disposición de pines lineal, longitud del pin [P]: 4 mm, número de pines de soldadura por potencial: 3, sistema enchufable: COMBICON PC 16, Orientación de la cara enchufable: Estándar, bloqueo: Bloqueo por tornillo, tipo de sujeción: Sujeción aérea (rosca), tipo de embalaje: empaquetado en caja | 2337.89 | 100 | AA | PCB Connectors (PCC) | AAE | AAESCF | 50 | 50 | NO | PC |  | 35,04 | G | 194 | 271 | 113 | MM | 4017918946845 | 85366930 | PL | EC002637 | Imagen | Catálogo
1969768 | IPCV 16/ 9-G-10,16 | Carcasa de base para placa de circuito impreso | Carcasa base placa de circuito impreso, sección nominal: 16 mm², color: verde, corriente nominal: 76 A, tensión nominal (III/2): 1000 V, superficie de contacto: Ag, tipo de conexión del contacto: Hembra, número de potenciales: 9, número de filas: 1, número de polos: 9, número de conexiones: 9, familia de artículos: IPCV 16/..-G, paso: 10,16 mm, montaje: Soldadura por ola, disposición de pines: Disposición de pines lineal, longitud del pin [P]: 4 mm, número de pines de soldadura por potencial: 3, sistema enchufable: COMBICON PC 16, Orientación de la cara enchufable: Estándar, bloqueo: sin, tipo de sujeción: sin, tipo de embalaje: empaquetado en caja | 2543.69 | 100 | AA | PCB Connectors (PCC) | AAE | AAESCE | 50 | 50 | NO | PC |  | 35,24 | G | 187 | 269 | 113 | MM | 4017918971076 | 85366930 | PL | EC002637 | Imagen | Catálogo
1969849 | IPCV 16/ 9-GF-10,16 | Carcasa de base para placa de circuito impreso | Carcasa base placa de circuito impreso, sección nominal: 16 mm², color: verde, corriente nominal: 76 A, tensión nominal (III/2): 1000 V, superficie de contacto: Ag, tipo de conexión del contacto: Hembra, número de potenciales: 9, número de filas: 1, número de polos: 9, número de conexiones: 9, familia de artículos: IPCV 16/..-GF, paso: 10,16 mm, montaje: Soldadura por ola, disposición de pines: Disposición de pines lineal, longitud del pin [P]: 4 mm, número de pines de soldadura por potencial: 3, sistema enchufable: COMBICON PC 16, Orientación de la cara enchufable: Estándar, bloqueo: Bloqueo por tornillo, tipo de sujeción: Sujeción aérea (rosca), tipo de embalaje: empaquetado en caja | 2619.86 | 100 | AA | PCB Connectors (PCC) | AAE | AAESCF | 50 | 50 | NO | PC |  | 38,92 | G | 194 | 271 | 113 | MM | 4017918946852 | 85366930 | PL | EC002637 | Imagen | Catálogo
1708828 | IPCV 5/ 2-G-7,62 | Carcasa de base para placa de circuito impreso | Carcasa base placa de circuito impreso, sección nominal: 6 mm², color: verde, corriente nominal: 32 A, tensión nominal (III/2): 630 V, superficie de contacto: Sn, tipo de conexión del contacto: Hembra, número de potenciales: 2, número de filas: 1, número de polos: 2, número de conexiones: 2, familia de artículos: IPCV 5/..-G, paso: 7,62 mm, montaje: Soldadura por ola, disposición de pines: Disposición de pines lineal, longitud del pin [P]: 5 mm, número de pines de soldadura por potencial: 3, sistema enchufable: COMBICON PC 5, Orientación de la cara enchufable: Estándar, bloqueo: sin, tipo de sujeción: sin, tipo de embalaje: empaquetado en caja | 341.36 | 100 | AA | PCB Connectors (PCC) | AAD | AADSCE | 50 | 50 | NO | PC |  | 6,06 | G | 47 | 113 | 112 | MM | 4046356089746 | 85366930 | SK | EC002637 | Imagen | Catálogo
1708938 | IPCV 5/ 2-GF-7,62 | Carcasa de base para placa de circuito impreso | Carcasa base placa de circuito impreso, sección nominal: 6 mm², color: verde, corriente nominal: 32 A, tensión nominal (III/2): 630 V, superficie de contacto: Sn, tipo de conexión del contacto: Hembra, número de potenciales: 2, número de filas: 1, número de polos: 2, número de conexiones: 2, familia de artículos: IPCV 5/..-GF, paso: 7,62 mm, montaje: Soldadura por ola, disposición de pines: Disposición de pines lineal, longitud del pin [P]: 5 mm, número de pines de soldadura por potencial: 3, sistema enchufable: COMBICON PC 5, Orientación de la cara enchufable: Estándar, bloqueo: Bloqueo por tornillo, tipo de sujeción: Sujeción aérea (rosca), tipo de embalaje: empaquetado en caja | 373.5 | 100 | AA | PCB Connectors (PCC) | AAD | AADSCF | 50 | 50 | NO | PC |  | 7,66 | G | 60 | 187 | 115 | MM | 4046356089913 | 85366930 | SK | EC002637 | Imagen | Catálogo
1708831 | IPCV 5/ 3-G-7,62 | Carcasa de base para placa de circuito impreso | Carcasa base placa de circuito impreso, sección nominal: 6 mm², color: verde, corriente nominal: 32 A, tensión nominal (III/2): 630 V, superficie de contacto: Sn, tipo de conexión del contacto: Hembra, número de potenciales: 3, número de filas: 1, número de polos: 3, número de conexiones: 3, familia de artículos: IPCV 5/..-G, paso: 7,62 mm, montaje: Soldadura por ola, disposición de pines: Disposición de pines lineal, longitud del pin [P]: 5 mm, número de pines de soldadura por potencial: 3, sistema enchufable: COMBICON PC 5, Orientación de la cara enchufable: Estándar, bloqueo: sin, tipo de sujeción: sin, tipo de embalaje: empaquetado en caja | 509.08 | 100 | AA | PCB Connectors (PCC) | AAD | AADSCE | 50 | 50 | NO | PC |  | 9,14 | G | 46 | 184 | 112 | MM | 4046356089753 | 85366930 | SK | EC002637 | Imagen | Catálogo
1708941 | IPCV 5/ 3-GF-7,62 | Carcasa de base para placa de circuito impreso | Carcasa base placa de circuito impreso, sección nominal: 6 mm², color: verde, corriente nominal: 32 A, tensión nominal (III/2): 630 V, superficie de contacto: Sn, tipo de conexión del contacto: Hembra, número de potenciales: 3, número de filas: 1, número de polos: 3, número de conexiones: 3, familia de artículos: IPCV 5/..-GF, paso: 7,62 mm, montaje: Soldadura por ola, disposición de pines: Disposición de pines lineal, longitud del pin [P]: 5 mm, número de pines de soldadura por potencial: 3, sistema enchufable: COMBICON PC 5, Orientación de la cara enchufable: Estándar, bloqueo: Bloqueo por tornillo, tipo de sujeción: Sujeción aérea (rosca), tipo de embalaje: empaquetado en caja | 541.21 | 100 | AA | PCB Connectors (PCC) | AAD | AADSCF | 50 | 50 | NO | PC |  | 10,37 | G | 60 | 211 | 124 | MM | 4046356089920 | 85366930 | SK | EC002637 | Imagen | Catálogo
1708844 | IPCV 5/ 4-G-7,62 | Carcasa de base para placa de circuito impreso | Carcasa base placa de circuito impreso, sección nominal: 6 mm², color: verde, corriente nominal: 32 A, tensión nominal (III/2): 630 V, superficie de contacto: Sn, tipo de conexión del contacto: Hembra, número de potenciales: 4, número de filas: 1, número de polos: 4, número de conexiones: 4, familia de artículos: IPCV 5/..-G, paso: 7,62 mm, montaje: Soldadura por ola, disposición de pines: Disposición de pines lineal, longitud del pin [P]: 5 mm, número de pines de soldadura por potencial: 3, sistema enchufable: COMBICON PC 5, Orientación de la cara enchufable: Estándar, bloqueo: sin, tipo de sujeción: sin, tipo de embalaje: empaquetado en caja | 676.78 | 100 | AA | PCB Connectors (PCC) | AAD | AADSCE | 50 | 50 | NO | PC |  | 11,85 | G | 59 | 209 | 121 | MM | 4046356089784 | 85366930 | SK | EC002637 | Imagen | Catálogo
1708954 | IPCV 5/ 4-GF-7,62 | Carcasa de base para placa de circuito impreso | Carcasa base placa de circuito impreso, sección nominal: 6 mm², color: verde, corriente nominal: 32 A, tensión nominal (III/2): 630 V, superficie de contacto: Sn, tipo de conexión del contacto: Hembra, número de potenciales: 4, número de filas: 1, número de polos: 4, número de conexiones: 4, familia de artículos: IPCV 5/..-GF, paso: 7,62 mm, montaje: Soldadura por ola, disposición de pines: Disposición de pines lineal, longitud del pin [P]: 5 mm, número de pines de soldadura por potencial: 3, sistema enchufable: COMBICON PC 5, Orientación de la cara enchufable: Estándar, bloqueo: Bloqueo por tornillo, tipo de sujeción: Sujeción aérea (rosca), tipo de embalaje: empaquetado en caja | 708.91 | 100 | AA | PCB Connectors (PCC) | AAD | AADSCF | 50 | 50 | NO | PC |  | 13,34 | G | 63 | 310 | 113 | MM | 4046356089937 | 85366930 | SK | EC002637 | Imagen | Catálogo
1708857 | IPCV 5/ 5-G-7,62 | Carcasa de base para placa de circuito impreso | Carcasa base placa de circuito impreso, sección nominal: 6 mm², color: verde, corriente nominal: 32 A, tensión nominal (III/2): 630 V, superficie de contacto: Sn, tipo de conexión del contacto: Hembra, número de potenciales: 5, número de filas: 1, número de polos: 5, número de conexiones: 5, familia de artículos: IPCV 5/..-G, paso: 7,62 mm, montaje: Soldadura por ola, disposición de pines: Disposición de pines lineal, longitud del pin [P]: 5 mm, número de pines de soldadura por potencial: 3, sistema enchufable: COMBICON PC 5, Orientación de la cara enchufable: Estándar, bloqueo: sin, tipo de sujeción: sin, tipo de embalaje: empaquetado en caja | 844.49 | 100 | AA | PCB Connectors (PCC) | AAD | AADSCE | 50 | 50 | NO | PC |  | 14,84 | G | 60 | 211 | 124 | MM | 4046356089807 | 85366930 | SK | EC002637 | Imagen | Catálogo
1708967 | IPCV 5/ 5-GF-7,62 | Carcasa de base para placa de circuito impreso | Carcasa base placa de circuito impreso, sección nominal: 6 mm², color: verde, corriente nominal: 32 A, tensión nominal (III/2): 630 V, superficie de contacto: Sn, tipo de conexión del contacto: Hembra, número de potenciales: 5, número de filas: 1, número de polos: 5, número de conexiones: 5, familia de artículos: IPCV 5/..-GF, paso: 7,62 mm, montaje: Soldadura por ola, disposición de pines: Disposición de pines lineal, longitud del pin [P]: 5 mm, número de pines de soldadura por potencial: 3, sistema enchufable: COMBICON PC 5, Orientación de la cara enchufable: Estándar, bloqueo: Bloqueo por tornillo, tipo de sujeción: Sujeción aérea (rosca), tipo de embalaje: empaquetado en caja | 876.62 | 100 | AA | PCB Connectors (PCC) | AAD | AADSCF | 50 | 50 | NO | PC |  | 16,27 | G | 62 | 239 | 165 | MM | 4046356089944 | 85366930 | SK | EC002637 | Imagen | Catálogo
1708860 | IPCV 5/ 6-G-7,62 | Carcasa de base para placa de circuito impreso | Carcasa base placa de circuito impreso, sección nominal: 6 mm², color: verde, corriente nominal: 32 A, tensión nominal (III/2): 630 V, superficie de contacto: Sn, tipo de conexión del contacto: Hembra, número de potenciales: 6, número de filas: 1, número de polos: 6, número de conexiones: 6, familia de artículos: IPCV 5/..-G, paso: 7,62 mm, montaje: Soldadura por ola, disposición de pines: Disposición de pines lineal, longitud del pin [P]: 5 mm, número de pines de soldadura por potencial: 3, sistema enchufable: COMBICON PC 5, Orientación de la cara enchufable: Estándar, bloqueo: sin, tipo de sujeción: sin, tipo de embalaje: empaquetado en caja | 1012.19 | 100 | AA | PCB Connectors (PCC) | AAD | AADSCE | 50 | 50 | NO | PC |  | 17,36 | G | 60 | 211 | 124 | MM | 4046356089821 | 85366930 | SK | EC002637 | Imagen | Catálogo
1708970 | IPCV 5/ 6-GF-7,62 | Carcasa de base para placa de circuito impreso | Carcasa base placa de circuito impreso, sección nominal: 6 mm², color: verde, corriente nominal: 32 A, tensión nominal (III/2): 630 V, superficie de contacto: Sn, tipo de conexión del contacto: Hembra, número de potenciales: 6, número de filas: 1, número de polos: 6, número de conexiones: 6, familia de artículos: IPCV 5/..-GF, paso: 7,62 mm, montaje: Soldadura por ola, disposición de pines: Disposición de pines lineal, longitud del pin [P]: 5 mm, número de pines de soldadura por potencial: 3, sistema enchufable: COMBICON PC 5, Orientación de la cara enchufable: Estándar, bloqueo: Bloqueo por tornillo, tipo de sujeción: Sujeción aérea (rosca), tipo de embalaje: empaquetado en caja | 1044.33 | 100 | AA | PCB Connectors (PCC) | AAD | AADSCF | 50 | 50 | NO | PC |  | 18,54 | G | 97 | 252 | 101 | MM | 4046356089951 | 85366930 | SK | EC002637 | Imagen | Catálogo
1708873 | IPCV 5/ 7-G-7,62 | Carcasa de base para placa de circuito impreso | Carcasa base placa de circuito impreso, sección nominal: 6 mm², color: verde, corriente nominal: 32 A, tensión nominal (III/2): 630 V, superficie de contacto: Sn, tipo de conexión del contacto: Hembra, número de potenciales: 7, número de filas: 1, número de polos: 7, número de conexiones: 7, familia de artículos: IPCV 5/..-G, paso: 7,62 mm, montaje: Soldadura por ola, disposición de pines: Disposición de pines lineal, longitud del pin [P]: 5 mm, número de pines de soldadura por potencial: 3, sistema enchufable: COMBICON PC 5, Orientación de la cara enchufable: Estándar, bloqueo: sin, tipo de sujeción: sin, tipo de embalaje: empaquetado en caja | 1179.9 | 100 | AA | PCB Connectors (PCC) | AAD | AADSCE | 50 | 50 | NO | PC |  | 20,96 | G | 65 | 238 | 163 | MM | 4046356089845 | 85366930 | SK | EC002637 | Imagen | Catálogo
1700968 | IPCV 5/ 7-G-7,62 GY | Carcasa de base para placa de circuito impreso | Carcasa base placa de circuito impreso, sección nominal: 6 mm², color: gris, corriente nominal: 32 A, tensión nominal (III/2): 630 V, superficie de contacto: Sn, tipo de conexión del contacto: Hembra, número de potenciales: 7, número de filas: 1, número de polos: 7, número de conexiones: 7, familia de artículos: IPCV 5/..-G, paso: 7,62 mm, montaje: Soldadura por ola, disposición de pines: Disposición de pines lineal, longitud del pin [P]: 5 mm, número de pines de soldadura por potencial: 3, sistema enchufable: COMBICON PC 5, Orientación de la cara enchufable: Estándar, bloqueo: sin, tipo de sujeción: sin, tipo de embalaje: empaquetado en caja | 1179.9 | 100 | AA | PCB Connectors (PCC) | AAD | AADSCE | 50 | 50 | NO | PC |  | 20,33 | G | 65 | 238 | 163 | MM | 4046356507097 | 85366930 | SK | EC002637 | Imagen | Catálogo
1708983 | IPCV 5/ 7-GF-7,62 | Carcasa de base para placa de circuito impreso | Carcasa base placa de circuito impreso, sección nominal: 6 mm², color: verde, corriente nominal: 32 A, tensión nominal (III/2): 630 V, superficie de contacto: Sn, tipo de conexión del contacto: Hembra, número de potenciales: 7, número de filas: 1, número de polos: 7, número de conexiones: 7, familia de artículos: IPCV 5/..-GF, paso: 7,62 mm, montaje: Soldadura por ola, disposición de pines: Disposición de pines lineal, longitud del pin [P]: 5 mm, número de pines de soldadura por potencial: 3, sistema enchufable: COMBICON PC 5, Orientación de la cara enchufable: Estándar, bloqueo: Bloqueo por tornillo, tipo de sujeción: Sujeción aérea (rosca), tipo de embalaje: empaquetado en caja | 1212.04 | 100 | AA | PCB Connectors (PCC) | AAD | AADSCF | 50 | 50 | NO | PC |  | 21,93 | G | 65 | 238 | 163 | MM | 4046356089968 | 85366930 | SK | EC002637 | Imagen | Catálogo
1708886 | IPCV 5/ 8-G-7,62 | Carcasa de base para placa de circuito impreso | Carcasa base placa de circuito impreso, sección nominal: 6 mm², color: verde, corriente nominal: 32 A, tensión nominal (III/2): 630 V, superficie de contacto: Sn, tipo de conexión del contacto: Hembra, número de potenciales: 8, número de filas: 1, número de polos: 8, número de conexiones: 8, familia de artículos: IPCV 5/..-G, paso: 7,62 mm, montaje: Soldadura por ola, disposición de pines: Disposición de pines lineal, longitud del pin [P]: 5 mm, número de pines de soldadura por potencial: 3, sistema enchufable: COMBICON PC 5, Orientación de la cara enchufable: Estándar, bloqueo: sin, tipo de sujeción: sin, tipo de embalaje: empaquetado en caja | 1347.6 | 100 | AA | PCB Connectors (PCC) | AAD | AADSCE | 50 | 50 | NO | PC |  | 23,38 | G | 65 | 238 | 163 | MM | 4046356089852 | 85366930 | SK | EC002637 | Imagen | Catálogo
1708996 | IPCV 5/ 8-GF-7,62 | Carcasa de base para placa de circuito impreso | Carcasa base placa de circuito impreso, sección nominal: 6 mm², color: verde, corriente nominal: 32 A, tensión nominal (III/2): 630 V, superficie de contacto: Sn, tipo de conexión del contacto: Hembra, número de potenciales: 8, número de filas: 1, número de polos: 8, número de conexiones: 8, familia de artículos: IPCV 5/..-GF, paso: 7,62 mm, montaje: Soldadura por ola, disposición de pines: Disposición de pines lineal, longitud del pin [P]: 5 mm, número de pines de soldadura por potencial: 3, sistema enchufable: COMBICON PC 5, Orientación de la cara enchufable: Estándar, bloqueo: Bloqueo por tornillo, tipo de sujeción: Sujeción aérea (rosca), tipo de embalaje: empaquetado en caja | 1379.74 | 100 | AA | PCB Connectors (PCC) | AAD | AADSCF | 50 | 50 | NO | PC |  | 23,84 | G | 93 | 271 | 114 | MM | 4046356089975 | 85366930 | SK | EC002637 | Imagen | Catálogo
1708899 | IPCV 5/ 9-G-7,62 | Carcasa de base para placa de circuito impreso | Carcasa base placa de circuito impreso, sección nominal: 6 mm², color: verde, corriente nominal: 32 A, tensión nominal (III/2): 630 V, superficie de contacto: Sn, tipo de conexión del contacto: Hembra, número de potenciales: 9, número de filas: 1, número de polos: 9, número de conexiones: 9, familia de artículos: IPCV 5/..-G, paso: 7,62 mm, montaje: Soldadura por ola, disposición de pines: Disposición de pines lineal, longitud del pin [P]: 5 mm, número de pines de soldadura por potencial: 3, sistema enchufable: COMBICON PC 5, Orientación de la cara enchufable: Estándar, bloqueo: sin, tipo de sujeción: sin, tipo de embalaje: empaquetado en caja | 1515.31 | 100 | AA | PCB Connectors (PCC) | AAD | AADSCE | 50 | 50 | NO | PC |  | 25,39 | G | 93 | 271 | 114 | MM | 4046356089876 | 85366930 | SK | EC002637 | Imagen | Catálogo
1709005 | IPCV 5/ 9-GF-7,62 | Carcasa de base para placa de circuito impreso | Carcasa base placa de circuito impreso, sección nominal: 6 mm², color: verde, corriente nominal: 32 A, tensión nominal (III/2): 630 V, superficie de contacto: Sn, tipo de conexión del contacto: Hembra, número de potenciales: 9, número de filas: 1, número de polos: 9, número de conexiones: 9, familia de artículos: IPCV 5/..-GF, paso: 7,62 mm, montaje: Soldadura por ola, disposición de pines: Disposición de pines lineal, longitud del pin [P]: 5 mm, número de pines de soldadura por potencial: 3, sistema enchufable: COMBICON PC 5, Orientación de la cara enchufable: Estándar, bloqueo: Bloqueo por tornillo, tipo de sujeción: Sujeción aérea (rosca), tipo de embalaje: empaquetado en caja | 1547.45 | 100 | AA | PCB Connectors (PCC) | AAD | AADSCF | 50 | 50 | NO | PC |  | 26,96 | G | 72 | 271 | 172 | MM | 4046356089982 | 85366930 | SK | EC002637 | Imagen | Catálogo
1708909 | IPCV 5/10-G-7,62 | Carcasa de base para placa de circuito impreso | Carcasa base placa de circuito impreso, sección nominal: 6 mm², color: verde, corriente nominal: 32 A, tensión nominal (III/2): 630 V, superficie de contacto: Sn, tipo de conexión del contacto: Hembra, número de potenciales: 10, número de filas: 1, número de polos: 10, número de conexiones: 10, familia de artículos: IPCV 5/..-G, paso: 7,62 mm, montaje: Soldadura por ola, disposición de pines: Disposición de pines lineal, longitud del pin [P]: 5 mm, número de pines de soldadura por potencial: 3, sistema enchufable: COMBICON PC 5, Orientación de la cara enchufable: Estándar, bloqueo: sin, tipo de sujeción: sin, tipo de embalaje: empaquetado en caja | 1683.01 | 100 | AA | PCB Connectors (PCC) | AAD | AADSCE | 50 | 50 | NO | PC |  | 28,55 | G | 93 | 271 | 114 | MM | 4046356089883 | 85366930 | SK | EC002637 | Imagen | Catálogo
1709018 | IPCV 5/10-GF-7,62 | Carcasa de base para placa de circuito impreso | Carcasa base placa de circuito impreso, sección nominal: 6 mm², color: verde, corriente nominal: 32 A, tensión nominal (III/2): 630 V, superficie de contacto: Sn, tipo de conexión del contacto: Hembra, número de potenciales: 10, número de filas: 1, número de polos: 10, número de conexiones: 10, familia de artículos: IPCV 5/..-GF, paso: 7,62 mm, montaje: Soldadura por ola, disposición de pines: Disposición de pines lineal, longitud del pin [P]: 5 mm, número de pines de soldadura por potencial: 3, sistema enchufable: COMBICON PC 5, Orientación de la cara enchufable: Estándar, bloqueo: Bloqueo por tornillo, tipo de sujeción: Sujeción aérea (rosca), tipo de embalaje: empaquetado en caja | 1715.15 | 100 | AA | PCB Connectors (PCC) | AAD | AADSCF | 50 | 50 | NO | PC |  | 30,49 | G | 80 | 281 | 141 | MM | 4046356089999 | 85366930 | SK | EC002637 | Imagen | Catálogo
1708912 | IPCV 5/11-G-7,62 | Carcasa de base para placa de circuito impreso | Carcasa base placa de circuito impreso, sección nominal: 6 mm², color: verde, corriente nominal: 32 A, tensión nominal (III/2): 630 V, superficie de contacto: Sn, tipo de conexión del contacto: Hembra, número de potenciales: 11, número de filas: 1, número de polos: 11, número de conexiones: 11, familia de artículos: IPCV 5/..-G, paso: 7,62 mm, montaje: Soldadura por ola, disposición de pines: Disposición de pines lineal, longitud del pin [P]: 5 mm, número de pines de soldadura por potencial: 3, sistema enchufable: COMBICON PC 5, Orientación de la cara enchufable: Estándar, bloqueo: sin, tipo de sujeción: sin, tipo de embalaje: empaquetado en caja | 1850.72 | 100 | AA | PCB Connectors (PCC) | AAD | AADSCE | 50 | 50 | NO | PC |  | 32,19 | G | 66 | 282 | 180 | MM | 4046356089890 | 85366930 | SK | EC002637 | Imagen | Catálogo
1709021 | IPCV 5/11-GF-7,62 | Carcasa de base para placa de circuito impreso | Carcasa base placa de circuito impreso, sección nominal: 6 mm², color: verde, corriente nominal: 32 A, tensión nominal (III/2): 630 V, superficie de contacto: Sn, tipo de conexión del contacto: Hembra, número de potenciales: 11, número de filas: 1, número de polos: 11, número de conexiones: 11, familia de artículos: IPCV 5/..-GF, paso: 7,62 mm, montaje: Soldadura por ola, disposición de pines: Disposición de pines lineal, longitud del pin [P]: 5 mm, número de pines de soldadura por potencial: 3, sistema enchufable: COMBICON PC 5, Orientación de la cara enchufable: Estándar, bloqueo: Bloqueo por tornillo, tipo de sujeción: Sujeción aérea (rosca), tipo de embalaje: empaquetado en caja | 1882.86 | 100 | AA | PCB Connectors (PCC) | AAD | AADSCF | 50 | 50 | NO | PC |  | 31,85 | G | 93 | 271 | 114 | MM | 4046356090001 | 85366930 | SK | EC002637 | Imagen | Catálogo
1708925 | IPCV 5/12-G-7,62 | Carcasa de base para placa de circuito impreso | Carcasa base placa de circuito impreso, sección nominal: 6 mm², color: verde, corriente nominal: 32 A, tensión nominal (III/2): 630 V, superficie de contacto: Sn, tipo de conexión del contacto: Hembra, número de potenciales: 12, número de filas: 1, número de polos: 12, número de conexiones: 12, familia de artículos: IPCV 5/..-G, paso: 7,62 mm, montaje: Soldadura por ola, disposición de pines: Disposición de pines lineal, longitud del pin [P]: 5 mm, número de pines de soldadura por potencial: 3, sistema enchufable: COMBICON PC 5, Orientación de la cara enchufable: Estándar, bloqueo: sin, tipo de sujeción: sin, tipo de embalaje: empaquetado en caja | 2018.43 | 100 | AA | PCB Connectors (PCC) | AAD | AADSCE | 50 | 50 | NO | PC |  | 35,48 | G | 98 | 361 | 117 | MM | 4046356089906 | 85366930 | SK | EC002637 | Imagen | Catálogo
1709034 | IPCV 5/12-GF-7,62 | Carcasa de base para placa de circuito impreso | Carcasa base placa de circuito impreso, sección nominal: 6 mm², color: verde, corriente nominal: 32 A, tensión nominal (III/2): 630 V, superficie de contacto: Sn, tipo de conexión del contacto: Hembra, número de potenciales: 12, número de filas: 1, número de polos: 12, número de conexiones: 12, familia de artículos: IPCV 5/..-GF, paso: 7,62 mm, montaje: Soldadura por ola, disposición de pines: Disposición de pines lineal, longitud del pin [P]: 5 mm, número de pines de soldadura por potencial: 3, sistema enchufable: COMBICON PC 5, Orientación de la cara enchufable: Estándar, bloqueo: Bloqueo por tornillo, tipo de sujeción: Sujeción aérea (rosca), tipo de embalaje: empaquetado en caja | 2050.56 | 100 | AA | PCB Connectors (PCC) | AAD | AADSCF | 50 | 50 | NO | PC |  | 34,76 | G | 72 | 271 | 172 | MM | 4046356090018 | 85366930 | SK | EC002637 | Imagen | Catálogo
1088706 | IPD CAP W26 WP GY | Capuchón | Capuchón, IPD, sin elemento de bloqueo, IP66, IP68, IP69K, anchura: 26 mm, color: gris, para IPD PL 3P2,5... | 6.33 | 1 | AF | Industrial Field Connectivity (IFC) | AF6 | AF6ZBX | 1 | 0 | SÍ | PC |  | 8,50 | G | 28 | 75 | 68 | MM | 4055626891200 | 39269097 | DE | EC002863 | Imagen | Catálogo
1088710 | IPD CAP W32 WP GY | Capuchón | Capuchón, IPD, sin elemento de bloqueo, IP66, IP68, IP69K, anchura: 32 mm, color: gris, para IPD PL 5P2,5... | 7.04 | 1 | AF | Industrial Field Connectivity (IFC) | AF6 | AF6ZBX | 1 | 0 | SÍ | PC |  | 11,60 | G | 0 | 0 | 0 |  | 4055626891248 | 39269097 | DE | EC002863 | Imagen | Catálogo
1845543 | IPD COVER W26 YE | Protective cap | Protective cap, IPD, IP54, width: 26 mm, color: yellow, for IPD PL 3P2,5... | 1.41 | 1 | AF | Industrial Field Connectivity (IFC) | AF6 | AF6ZBX | 10 | 10 | NO | PC |  | 2,03 | g | 0 | 0 | 0 | 0 | 4067923494107 | 39235090 | DE |  |  | Catálogo
1845548 | IPD COVER W32 YE | Protective cap | Protective cap, IPD, IP54, width: 32 mm, color: yellow, for IPD PL 5P2,5... | 1.41 | 1 | AF | Industrial Field Connectivity (IFC) | AF6 | AF6ZBX | 10 | 10 | NO | PC |  | 2,32 | g | 0 | 0 | 0 | 0 | 4067923493285 | 39235090 | DE |  |  | Catálogo
1499528 | IPD H 3P2,5 BK | Distribuidor en H | Distribuidor en H, número de polos: 2+PE, 500 V, 20 A, negro, codificación: P | 35.29 | 1 | AF | Industrial Field Connectivity (IFC) | AF6 | AF6MAA | 1 | 1 | NO | PC |  | 150,60 | G | 53 | 97 | 73 | MM | 4063151955922 | 85366990 | DE | EC002567 | Imagen | Catálogo
1499534 | IPD H 3P2,5 GY | Distribuidor en H | Distribuidor en H, número de polos: 2+PE, 500 V, 20 A, gris luminoso, codificación: P | 40.58 | 1 | AF | Industrial Field Connectivity (IFC) | AF6 | AF6MAA | 1 | 1 | NO | PC |  | 151,60 | G | 53 | 97 | 73 | MM | 4063151955748 | 85366990 | DE | EC002567 | Imagen | Catálogo
1499531 | IPD H 5P2,5 BK | Distribuidor en H | Distribuidor en H, número de polos: 4+PE, 600 V, 17,5 A, negro, codificación: P | 49.07 | 1 | AF | Industrial Field Connectivity (IFC) | AF6 | AF6MAA | 1 | 1 | NO | PC |  | 213,90 | G | 0 | 0 | 0 |  | 4063151955441 | 85366990 | DE | EC002567 | Imagen | Catálogo
1499537 | IPD H 5P2,5 GY | Distribuidor en H | Distribuidor en H, número de polos: 4+PE, 600 V, 17,5 A, gris luminoso, codificación: P | 56.43 | 1 | AF | Industrial Field Connectivity (IFC) | AF6 | AF6MAA | 1 | 1 | NO | PC |  | 216,30 | G | 0 | 0 | 0 |  | 4063151955366 | 85366990 | DE | EC002567 | Imagen | Catálogo
1692853 | IPD P 3P2,5 F A1,0 PVC GY | Cable de conexión | Cable de conexión, tipo de conexión: Conexión Push-lock, número de polos: 2+PE, Hembra, 450 V, 16 A, PA, gris luminoso, codificación: P, 2,5 mm², longitud del cable: 1 m, Hembra recta, a extremo de cable libre | 33.78 | 1 | AF | Industrial Field Connectivity (IFC) | AF6 | AF6NAA | 1 | 1 | NO | PC | F | 212,14 | G | 0 | 0 | 0 |  | 4067923254763 | 85444290 | 0 | EC002587 | Imagen | Catálogo
1088665 | IPD P 3P2,5 F BK | Conector | Conector, tipo de conexión: Conexión Push-lock, número de polos: 2+PE, Hembra, 0,5 mm² ... 2,5 mm², 500 V, 20 A, PA, negro, codificación: P, diámetro exterior del cable: 6 mm ... 9 mm y 8 mm ... 13 mm | 15.08 | 1 | AF | Industrial Field Connectivity (IFC) | AF6 | AF6JAA | 1 | 1 | NO | PC |  | 48,30 | G | 20 | 110 | 100 | MM | 4055626890821 | 85366990 | DE | EC002560 | Imagen | Catálogo
1088673 | IPD P 3P2,5 F GY | Conector | Conector, tipo de conexión: Conexión Push-lock, número de polos: 2+PE, Hembra, 0,5 mm² ... 2,5 mm², 500 V, 20 A, PA, gris luminoso, codificación: P, diámetro exterior del cable: 6 mm ... 9 mm y 8 mm ... 13 mm | 15.08 | 1 | AF | Industrial Field Connectivity (IFC) | AF6 | AF6JAA | 1 | 1 | NO | PC |  | 48,90 | G | 20 | 75 | 70 | MM | 4055626890906 | 85366990 | DE | EC002560 | Imagen | Catálogo
1695439 | IPD P 3P2,5 M A0,4 PVC GY | Cable de conexión | Cable de conexión, tipo de conexión: Conexión Push-lock, número de polos: 2+PE, Macho, 450 V, 16 A, PA, gris luminoso, codificación: P, 2,5 mm², longitud del cable: 0,4 m, Macho recta, a extremo de cable libre | 30.97 | 1 | AF | Industrial Field Connectivity (IFC) | AF6 | AF6NAA | 1 | 1 | NO | PC | F | 103,20 | G | 0 | 0 | 0 |  | 4067923259140 | 85444290 | PL | EC002587 | Imagen | Catálogo
1692855 | IPD P 3P2,5 M A1,0 PVC GY | Cable de conexión | Cable de conexión, tipo de conexión: Conexión Push-lock, número de polos: 2+PE, Macho, 450 V, 16 A, PA, gris luminoso, codificación: P, 2,5 mm², longitud del cable: 1 m, Macho recta, a extremo de cable libre | 33.78 | 1 | AF | Industrial Field Connectivity (IFC) | AF6 | AF6NAA | 1 | 1 | NO | PC | F | 212,14 | G | 0 | 0 | 0 |  | 4067923253971 | 85444290 | PL | EC002587 | Imagen | Catálogo
1695442 | IPD P 3P2,5 M A1,5 PVC GY | Cable de conexión | Cable de conexión, tipo de conexión: Conexión Push-lock, número de polos: 2+PE, Macho, 450 V, 16 A, PA, gris luminoso, codificación: P, 2,5 mm², longitud del cable: 1,5 m, Macho recta, a extremo de cable libre | 36.6 | 1 | AF | Industrial Field Connectivity (IFC) | AF6 | AF6NAA | 1 | 1 | NO | PC | F | 282,80 | G | 0 | 0 | 0 |  | 4067923259416 | 85444290 | PL | EC002587 | Imagen | Catálogo
1695440 | IPD P 3P2,5 M A2,0 PVC GY | Cable de conexión | Cable de conexión, tipo de conexión: Conexión Push-lock, número de polos: 2+PE, Macho, 450 V, 16 A, PA, gris luminoso, codificación: P, 2,5 mm², longitud del cable: 2 m, Macho recta, a extremo de cable libre | 39.41 | 1 | AF | Industrial Field Connectivity (IFC) | AF6 | AF6NAA | 1 | 1 | NO | PC | F | 350,90 | G | 0 | 0 | 0 |  | 4067923259607 | 85444290 | PL | EC002587 | Imagen | Catálogo
1695444 | IPD P 3P2,5 M A2,2 PVC GY | Cable de conexión | Cable de conexión, tipo de conexión: Conexión Push-lock, número de polos: 2+PE, Macho, 450 V, 16 A, PA, gris luminoso, codificación: P, 2,5 mm², longitud del cable: 2,2 m, Macho recta, a extremo de cable libre | 40.82 | 1 | AF | Industrial Field Connectivity (IFC) | AF6 | AF6NAA | 1 | 1 | NO | PC | F | 386,00 | G | 0 | 0 | 0 |  | 4067923258761 | 85444290 | PL | EC002587 | Imagen | Catálogo
1695441 | IPD P 3P2,5 M A3,0 PVC GY | Cable de conexión | Cable de conexión, tipo de conexión: Conexión Push-lock, número de polos: 2+PE, Macho, 450 V, 16 A, PA, gris luminoso, codificación: P, 2,5 mm², longitud del cable: 3 m, Macho recta, a extremo de cable libre | 45.04 | 1 | AF | Industrial Field Connectivity (IFC) | AF6 | AF6NAA | 1 | 1 | NO | PC | F | 502,20 | G | 0 | 0 | 0 |  | 4067923259157 | 85444290 | PL | EC002587 | Imagen | Catálogo
1695446 | IPD P 3P2,5 M A4,1 PVC GY | Cable de conexión | Cable de conexión, tipo de conexión: Conexión Push-lock, número de polos: 2+PE, Macho, 450 V, 16 A, PA, gris luminoso, codificación: P, 2,5 mm², longitud del cable: 4,1 m, Macho recta, a extremo de cable libre | 50.67 | 1 | AF | Industrial Field Connectivity (IFC) | AF6 | AF6NAA | 1 | 1 | NO | PC | F | 673,20 | G | 0 | 0 | 0 |  | 4067923258853 | 85444290 | PL | EC002587 | Imagen | Catálogo
1088662 | IPD P 3P2,5 M BK | Conector | Conector, tipo de conexión: Conexión Push-lock, número de polos: 2+PE, Macho, 0,5 mm² ... 2,5 mm², 500 V, 20 A, PA, negro, codificación: P, diámetro exterior del cable: 6 mm ... 9 mm y 8 mm ... 13 mm | 15.08 | 1 | AF | Industrial Field Connectivity (IFC) | AF6 | AF6JAA | 1 | 1 | NO | PC |  | 48,80 | G | 0 | 0 | 0 |  | 4055626890807 | 85366990 | DE | EC002560 | Imagen | Catálogo
1088671 | IPD P 3P2,5 M GY | Conector | Conector, tipo de conexión: Conexión Push-lock, número de polos: 2+PE, Macho, 0,5 mm² ... 2,5 mm², 500 V, 20 A, PA, gris luminoso, codificación: P, diámetro exterior del cable: 6 mm ... 9 mm y 8 mm ... 13 mm | 15.08 | 1 | AF | Industrial Field Connectivity (IFC) | AF6 | AF6JAA | 1 | 1 | NO | PC |  | 48,40 | G | 30 | 110 | 80 | MM | 4055626890883 | 85366990 | DE | EC002560 | Imagen | Catálogo
1692858 | IPD P 5P2,5 F A1,0 PVC GY | Cable de conexión | Cable de conexión, tipo de conexión: Conexión Push-lock, número de polos: 4+PE, Hembra, 450 V, 16 A, PA, gris luminoso, codificación: P, 2,5 mm², longitud del cable: 1 m, Hembra recta, a extremo de cable libre | 46.45 | 1 | AF | Industrial Field Connectivity (IFC) | AF6 | AF6NCA | 1 | 1 | NO | PC | F | 328,13 | G | 0 | 0 | 0 |  | 4067923254855 | 85444290 | 0 | EC002587 | Imagen | Catálogo
1088669 | IPD P 5P2,5 F BK | Conector | Conector, tipo de conexión: Conexión Push-lock, número de polos: 4+PE, Hembra, 0,5 mm² ... 2,5 mm², 600 V, 17,5 A, PA, negro, codificación: P, diámetro exterior del cable: 7 mm ... 11 mm y 11 mm ... 16 mm | 19.71 | 1 | AF | Industrial Field Connectivity (IFC) | AF6 | AF6JCA | 1 | 1 | NO | PC |  | 73,00 | G | 0 | 0 | 0 |  | 4055626890869 | 85366990 | DE | EC002560 | Imagen | Catálogo
1088677 | IPD P 5P2,5 F GY | Conector | Conector, tipo de conexión: Conexión Push-lock, número de polos: 4+PE, Hembra, 0,5 mm² ... 2,5 mm², 600 V, 17,5 A, PA, gris luminoso, codificación: P, diámetro exterior del cable: 7 mm ... 11 mm y 11 mm ... 16 mm | 19.71 | 1 | AF | Industrial Field Connectivity (IFC) | AF6 | AF6JCA | 1 | 1 | NO | PC |  | 73,60 | G | 30 | 130 | 130 | MM | 4055626890944 | 85366990 | DE | EC002560 | Imagen | Catálogo
1692859 | IPD P 5P2,5 M A1,0 PVC GY | Cable de conexión | Cable de conexión, tipo de conexión: Conexión Push-lock, número de polos: 4+PE, Macho, 450 V, 16 A, PA, gris luminoso, codificación: P, 2,5 mm², longitud del cable: 1 m, Macho recta, a extremo de cable libre | 46.45 | 1 | AF | Industrial Field Connectivity (IFC) | AF6 | AF6NCA | 1 | 1 | NO | PC | F | 328,26 | G | 0 | 0 | 0 |  | 4067923255005 | 85444290 | 0 | EC002587 | Imagen | Catálogo
1088667 | IPD P 5P2,5 M BK | Conector | Conector, tipo de conexión: Conexión Push-lock, número de polos: 4+PE, Macho, 0,5 mm² ... 2,5 mm², 600 V, 17,5 A, PA, negro, codificación: P, diámetro exterior del cable: 7 mm ... 11 mm y 11 mm ... 16 mm | 19.71 | 1 | AF | Industrial Field Connectivity (IFC) | AF6 | AF6JCA | 1 | 1 | NO | PC |  | 73,00 | G | 30 | 120 | 90 | MM | 4055626890845 | 85366990 | DE | EC002560 | Imagen | Catálogo
1088675 | IPD P 5P2,5 M GY | Conector | Conector, tipo de conexión: Conexión Push-lock, número de polos: 4+PE, Macho, 0,5 mm² ... 2,5 mm², 600 V, 17,5 A, PA, gris luminoso, codificación: P, diámetro exterior del cable: 7 mm ... 11 mm y 11 mm ... 16 mm | 19.71 | 1 | AF | Industrial Field Connectivity (IFC) | AF6 | AF6JCA | 1 | 1 | NO | PC |  | 73,20 | G | 30 | 110 | 30 | MM | 4055626890920 | 85366990 | DE | EC002560 | Imagen | Catálogo
1526865 | IPD PL 3P2,5 F A0,5 PVC GY | Cable de conexión | Cable de conexión/ Conexión Push-lock, número de polos: 2+PE, Hembra, 450 V, 16 A, PA, gris luminoso, codificación: P, 2,5 mm², longitud del cable: 0,5 m, Hembra recta, a extremo de cable libre | 30.97 | 1 | AF | Industrial Field Connectivity (IFC) | AF6 | AF6NAA | 1 | 1 | NO | PC |  | 122,70 | G | 0 | 0 | 0 |  | 4063151996703 | 85444290 | PL | EC002587 | Imagen | Catálogo
1526866 | IPD PL 3P2,5 F A1,0 PVC GY | Cable de conexión | Cable de conexión/ Conexión Push-lock, número de polos: 2+PE, Hembra, 450 V, 16 A, PA, gris luminoso, codificación: P, 2,5 mm², longitud del cable: 1 m, Hembra recta, a extremo de cable libre | 33.78 | 1 | AF | Industrial Field Connectivity (IFC) | AF6 | AF6NAA | 1 | 1 | NO | PC |  | 196,80 | G | 0 | 0 | 0 |  | 4063151996628 | 85444290 | PL | EC002587 | Imagen | Catálogo
1526867 | IPD PL 3P2,5 F A3,0 PVC GY | Cable de conexión | Cable de conexión/ Conexión Push-lock, número de polos: 2+PE, Hembra, 450 V, 16 A, PA, gris luminoso, codificación: P, 2,5 mm², longitud del cable: 3 m, Hembra recta, a extremo de cable libre | 45.04 | 1 | AF | Industrial Field Connectivity (IFC) | AF6 | AF6NAA | 1 | 1 | NO | PC |  | 505,20 | G | 0 | 0 | 0 |  | 4063151995287 | 85444290 | PL | EC002587 | Imagen | Catálogo
1526869 | IPD PL 3P2,5 F A5,0 PVC GY | Cable de conexión | Cable de conexión/ Conexión Push-lock, número de polos: 2+PE, Hembra, 450 V, 16 A, PA, gris luminoso, codificación: P, 2,5 mm², longitud del cable: 5 m, Hembra recta, a extremo de cable libre | 56.3 | 1 | AF | Industrial Field Connectivity (IFC) | AF6 | AF6NAA | 1 | 1 | NO | PC |  | 817,30 | G | 0 | 0 | 0 |  | 4063151995362 | 85444290 | PL | EC002587 | Imagen | Catálogo
1088666 | IPD PL 3P2,5 F BK | Conector | Conector, tipo de conexión: Conexión Push-lock, número de polos: 2+PE, Hembra, 0,5 mm² ... 2,5 mm², 500 V, 20 A, PA, negro, codificación: P, diámetro exterior del cable: 6 mm ... 9 mm y 8 mm ... 13 mm | 15.84 | 1 | AF | Industrial Field Connectivity (IFC) | AF6 | AF6JAA | 1 | 1 | NO | PC |  | 53,00 | G | 20 | 110 | 100 | MM | 4055626890838 | 85366990 | DE | EC002560 | Imagen | Catálogo
1088674 | IPD PL 3P2,5 F GY | Conector | Conector, tipo de conexión: Conexión Push-lock, número de polos: 2+PE, Hembra, 0,5 mm² ... 2,5 mm², 500 V, 20 A, PA, gris luminoso, codificación: P, diámetro exterior del cable: 6 mm ... 9 mm y 8 mm ... 13 mm | 15.84 | 1 | AF | Industrial Field Connectivity (IFC) | AF6 | AF6JAA | 1 | 1 | NO | PC |  | 52,90 | G | 29 | 156 | 86 | MM | 4055626890913 | 85366990 | DE | EC002560 | Imagen | Catálogo
1526872 | IPD PL 3P2,5 M A0,5 F PVC GY | Cable de conexión | Cable de conexión/ Conexión Push-lock, número de polos: 2+PE, Hembra/macho, 450 V, 16 A, PA, gris luminoso, codificación: P, 2,5 mm², longitud del cable: 0,5 m, Macho recta, a Hembra recta | 52.08 | 1 | AF | Industrial Field Connectivity (IFC) | AF6 | AF6NAA | 1 | 1 | NO | PC |  | 168,60 | G | 0 | 0 | 0 |  | 4063151996802 | 85444290 | PL | EC002587 | Imagen | Catálogo
1526861 | IPD PL 3P2,5 M A0,5 PVC GY | Cable de conexión | Cable de conexión/ Conexión Push-lock, número de polos: 2+PE, Macho, 450 V, 16 A, PA, gris luminoso, codificación: P, 2,5 mm², longitud del cable: 0,5 m, Macho recta, a extremo de cable libre | 30.97 | 1 | AF | Industrial Field Connectivity (IFC) | AF6 | AF6NAA | 1 | 1 | NO | PC |  | 124,40 | G | 0 | 0 | 0 |  | 4063151996284 | 85444290 | PL | EC002587 | Imagen | Catálogo
1526873 | IPD PL 3P2,5 M A1,0 F PVC GY | Cable de conexión | Cable de conexión/ Conexión Push-lock, número de polos: 2+PE, Hembra/macho, 450 V, 16 A, PA, gris luminoso, codificación: P, 2,5 mm², longitud del cable: 1 m, Macho recta, a Hembra recta | 54.9 | 1 | AF | Industrial Field Connectivity (IFC) | AF6 | AF6NAA | 1 | 1 | NO | PC |  | 243,50 | G | 0 | 0 | 0 |  | 4063151996635 | 85444290 | PL | EC002587 | Imagen | Catálogo
1526862 | IPD PL 3P2,5 M A1,0 PVC GY | Cable de conexión | Cable de conexión/ Conexión Push-lock, número de polos: 2+PE, Macho, 450 V, 16 A, PA, gris luminoso, codificación: P, 2,5 mm², longitud del cable: 1 m, Macho recta, a extremo de cable libre | 33.78 | 1 | AF | Industrial Field Connectivity (IFC) | AF6 | AF6NAA | 1 | 1 | NO | PC |  | 202,70 | G | 0 | 0 | 0 |  | 4063151996543 | 85444290 | PL | EC002587 | Imagen | Catálogo
1526874 | IPD PL 3P2,5 M A3,0 F PVC GY | Cable de conexión | Cable de conexión/ Conexión Push-lock, número de polos: 2+PE, Hembra/macho, 450 V, 16 A, PA, gris luminoso, codificación: P, 2,5 mm², longitud del cable: 3 m, Macho recta, a Hembra recta | 66.16 | 1 | AF | Industrial Field Connectivity (IFC) | AF6 | AF6NAA | 1 | 1 | NO | PC |  | 554,20 | G | 0 | 0 | 0 |  | 4063151996420 | 85444290 | PL | EC002587 | Imagen | Catálogo
1526863 | IPD PL 3P2,5 M A3,0 PVC GY | Cable de conexión | Cable de conexión/ Conexión Push-lock, número de polos: 2+PE, Macho, 450 V, 16 A, PA, gris luminoso, codificación: P, 2,5 mm², longitud del cable: 3 m, Macho recta, a extremo de cable libre | 45.04 | 1 | AF | Industrial Field Connectivity (IFC) | AF6 | AF6NAA | 1 | 1 | NO | PC |  | 514,20 | G | 0 | 0 | 0 |  | 4063151996291 | 85444290 | PL | EC002587 | Imagen | Catálogo
1526875 | IPD PL 3P2,5 M A5,0 F PVC GY | Cable de conexión | Cable de conexión/ Conexión Push-lock, número de polos: 2+PE, Hembra/macho, 450 V, 16 A, PA, gris luminoso, codificación: P, 2,5 mm², longitud del cable: 5 m, Macho recta, a Hembra recta | 77.42 | 1 | AF | Industrial Field Connectivity (IFC) | AF6 | AF6NAA | 1 | 1 | NO | PC |  | 858,00 | G | 0 | 0 | 0 |  | 4063151996437 | 85444290 | PL | EC002587 | Imagen | Catálogo
1526864 | IPD PL 3P2,5 M A5,0 PVC GY | Cable de conexión | Cable de conexión/ Conexión Push-lock, número de polos: 2+PE, Macho, 450 V, 16 A, PA, gris luminoso, codificación: P, 2,5 mm², longitud del cable: 5 m, Macho recta, a extremo de cable libre | 56.3 | 1 | AF | Industrial Field Connectivity (IFC) | AF6 | AF6NAA | 1 | 1 | NO | PC |  | 826,00 | G | 0 | 0 | 0 |  | 4063151996611 | 85444290 | PL | EC002587 | Imagen | Catálogo
1088664 | IPD PL 3P2,5 M BK | Conector | Conector, tipo de conexión: Conexión Push-lock, número de polos: 2+PE, Macho, 0,5 mm² ... 2,5 mm², 500 V, 20 A, PA, negro, codificación: P, diámetro exterior del cable: 6 mm ... 9 mm y 8 mm ... 13 mm | 15.84 | 1 | AF | Industrial Field Connectivity (IFC) | AF6 | AF6JAA | 1 | 1 | NO | PC |  | 52,80 | G | 20 | 120 | 80 | MM | 4055626890814 | 85366990 | DE | EC002560 | Imagen | Catálogo
1088672 | IPD PL 3P2,5 M GY | Conector | Conector, tipo de conexión: Conexión Push-lock, número de polos: 2+PE, Macho, 0,5 mm² ... 2,5 mm², 500 V, 20 A, PA, gris luminoso, codificación: P, diámetro exterior del cable: 6 mm ... 9 mm y 8 mm ... 13 mm | 15.84 | 1 | AF | Industrial Field Connectivity (IFC) | AF6 | AF6JAA | 1 | 1 | NO | PC |  | 52,80 | G | 29 | 165 | 120 | MM | 4055626890890 | 85366990 | DE | EC002560 | Imagen | Catálogo
1490379 | IPD PL 5F2,5 M BK | Conector | Conector, tipo de conexión: Conexión Push-lock, número de polos: 4+FE, Macho, 0,5 mm² ... 2,5 mm², 600 V, 17,5 A, PA, negro, codificación: F, diámetro exterior del cable: 7 mm ... 11 mm y 11 mm ... 16 mm | 23.23 | 1 | AF | Industrial Field Connectivity (IFC) | AF6 | AF6LAA | 1 | 1 | NO | PC |  | 78,70 | G | 0 | 0 | 0 |  | 4063151937607 | 85366990 | DE | EC002560 | Imagen | Catálogo
1526880 | IPD PL 5P2,5 F A0,5 PVC GY | Cable de conexión | Cable de conexión/ Conexión Push-lock, número de polos: 4+PE, Hembra, 450 V, 16 A, PA, gris luminoso, codificación: P, 2,5 mm², longitud del cable: 0,5 m, Hembra recta, a extremo de cable libre | 43.64 | 1 | AF | Industrial Field Connectivity (IFC) | AF6 | AF6NCA | 1 | 1 | NO | PC |  | 194,40 | G | 0 | 0 | 0 |  | 4063151995843 | 85444290 | PL | EC002587 | Imagen | Catálogo
1526882 | IPD PL 5P2,5 F A1,0 PVC GY | Cable de conexión | Cable de conexión/ Conexión Push-lock, número de polos: 4+PE, Hembra, 450 V, 16 A, PA, gris luminoso, codificación: P, 2,5 mm², longitud del cable: 1 m, Hembra recta, a extremo de cable libre | 46.45 | 1 | AF | Industrial Field Connectivity (IFC) | AF6 | AF6NCA | 1 | 1 | NO | PC |  | 304,00 | G | 0 | 0 | 0 |  | 4063151996567 | 85444290 | PL | EC002587 | Imagen | Catálogo
1526885 | IPD PL 5P2,5 F A3,0 PVC GY | Cable de conexión | Cable de conexión/ Conexión Push-lock, número de polos: 4+PE, Hembra, 450 V, 16 A, PA, gris luminoso, codificación: P, 2,5 mm², longitud del cable: 3 m, Hembra recta, a extremo de cable libre | 57.71 | 1 | AF | Industrial Field Connectivity (IFC) | AF6 | AF6NCA | 1 | 1 | NO | PC |  | 768,20 | G | 0 | 0 | 0 |  | 4063151995850 | 85444290 | PL | EC002587 | Imagen | Catálogo
1526886 | IPD PL 5P2,5 F A5,0 PVC GY | Cable de conexión | Cable de conexión/ Conexión Push-lock, número de polos: 4+PE, Hembra, 450 V, 16 A, PA, gris luminoso, codificación: P, 2,5 mm², longitud del cable: 5 m, Hembra recta, a extremo de cable libre | 68.97 | 1 | AF | Industrial Field Connectivity (IFC) | AF6 | AF6NCA | 1 | 1 | NO | PC |  | 1.333,00 | G | 0 | 0 | 0 |  | 4063151996574 | 85444290 | PL | EC002587 | Imagen | Catálogo
1088670 | IPD PL 5P2,5 F BK | Conector | Conector, tipo de conexión: Conexión Push-lock, número de polos: 4+PE, Hembra, 0,5 mm² ... 2,5 mm², 600 V, 17,5 A, PA, negro, codificación: P, diámetro exterior del cable: 7 mm ... 11 mm y 11 mm ... 16 mm | 20.41 | 1 | AF | Industrial Field Connectivity (IFC) | AF6 | AF6JCA | 1 | 1 | NO | PC |  | 78,60 | G | 30 | 120 | 90 | MM | 4055626890876 | 85366990 | DE | EC002560 | Imagen | Catálogo
1088678 | IPD PL 5P2,5 F GY | Conector | Conector, tipo de conexión: Conexión Push-lock, número de polos: 4+PE, Hembra, 0,5 mm² ... 2,5 mm², 600 V, 17,5 A, PA, gris luminoso, codificación: P, diámetro exterior del cable: 7 mm ... 11 mm y 11 mm ... 16 mm | 20.41 | 1 | AF | Industrial Field Connectivity (IFC) | AF6 | AF6JCA | 1 | 1 | NO | PC |  | 78,90 | G | 40 | 200 | 150 | MM | 4055626890951 | 85366990 | DE | EC002560 | Imagen | Catálogo
1526887 | IPD PL 5P2,5 M A0,5 F PVC GY | Cable de conexión | Cable de conexión/ Conexión Push-lock, número de polos: 4+PE, Hembra/macho, 450 V, 16 A, PA, gris luminoso, codificación: P, 2,5 mm², longitud del cable: 0,5 m, Macho recta, a Hembra recta | 77.42 | 1 | AF | Industrial Field Connectivity (IFC) | AF6 | AF6NCA | 1 | 1 | NO | PC |  | 259,70 | G | 0 | 0 | 0 |  | 4063151996444 | 85444290 | PL | EC002587 | Imagen | Catálogo
1526876 | IPD PL 5P2,5 M A0,5 PVC GY | Cable de conexión | Cable de conexión/ Conexión Push-lock, número de polos: 4+PE, Macho, 450 V, 16 A, PA, gris luminoso, codificación: P, 2,5 mm², longitud del cable: 0,5 m, Macho recta, a extremo de cable libre | 43.64 | 1 | AF | Industrial Field Connectivity (IFC) | AF6 | AF6NCA | 1 | 1 | NO | PC |  | 191,10 | G | 0 | 0 | 0 |  | 4063151996819 | 85444290 | PL | EC002587 | Imagen | Catálogo
1526889 | IPD PL 5P2,5 M A1,0 F PVC GY | Cable de conexión | Cable de conexión/ Conexión Push-lock, número de polos: 4+PE, Hembra/macho, 450 V, 16 A, PA, gris luminoso, codificación: P, 2,5 mm², longitud del cable: 1 m, Macho recta, a Hembra recta | 80.23 | 1 | AF | Industrial Field Connectivity (IFC) | AF6 | AF6NCA | 1 | 1 | NO | PC |  | 378,70 | G | 0 | 0 | 0 |  | 4063151996581 | 85444290 | PL | EC002587 | Imagen | Catálogo
1526877 | IPD PL 5P2,5 M A1,0 PVC GY | Cable de conexión | Cable de conexión/ Conexión Push-lock, número de polos: 4+PE, Macho, 450 V, 16 A, PA, gris luminoso, codificación: P, 2,5 mm², longitud del cable: 1 m, Macho recta, a extremo de cable libre | 46.45 | 1 | AF | Industrial Field Connectivity (IFC) | AF6 | AF6NCA | 1 | 1 | NO | PC |  | 306,00 | G | 0 | 0 | 0 |  | 4063151996314 | 85444290 | PL | EC002587 | Imagen | Catálogo
1526891 | IPD PL 5P2,5 M A3,0 F PVC GY | Cable de conexión | Cable de conexión/ Conexión Push-lock, número de polos: 4+PE, Hembra/macho, 450 V, 16 A, PA, gris luminoso, codificación: P, 2,5 mm², longitud del cable: 3 m, Macho recta, a Hembra recta | 91.49 | 1 | AF | Industrial Field Connectivity (IFC) | AF6 | AF6NCA | 1 | 1 | NO | PC |  | 846,00 | G | 0 | 0 | 0 |  | 4063151996451 | 85444290 | PL | EC002587 | Imagen | Catálogo
1526878 | IPD PL 5P2,5 M A3,0 PVC GY | Cable de conexión | Cable de conexión/ Conexión Push-lock, número de polos: 4+PE, Macho, 450 V, 16 A, PA, gris luminoso, codificación: P, 2,5 mm², longitud del cable: 3 m, Macho recta, a extremo de cable libre | 57.71 | 1 | AF | Industrial Field Connectivity (IFC) | AF6 | AF6NCA | 1 | 1 | NO | PC |  | 828,00 | G | 0 | 0 | 0 |  | 4063151996550 | 85444290 | PL | EC002587 | Imagen | Catálogo
1526892 | IPD PL 5P2,5 M A5,0 F PVC GY | Cable de conexión | Cable de conexión/ Conexión Push-lock, número de polos: 4+PE, Hembra/macho, 450 V, 16 A, PA, gris luminoso, codificación: P, 2,5 mm², longitud del cable: 5 m, Macho recta, a Hembra recta | 102.75 | 1 | AF | Industrial Field Connectivity (IFC) | AF6 | AF6NCA | 1 | 1 | NO | PC |  | 1.402,00 | G | 0 | 0 | 0 |  | 4063151996598 | 85444290 | PL | EC002587 | Imagen | Catálogo
1526879 | IPD PL 5P2,5 M A5,0 PVC GY | Cable de conexión | Cable de conexión/ Conexión Push-lock, número de polos: 4+PE, Macho, 450 V, 16 A, PA, gris luminoso, codificación: P, 2,5 mm², longitud del cable: 5 m, Macho recta, a extremo de cable libre | 68.97 | 1 | AF | Industrial Field Connectivity (IFC) | AF6 | AF6NCA | 1 | 1 | NO | PC |  | 1.253,00 | G | 0 | 0 | 0 |  | 4063151996642 | 85444290 | PL | EC002587 | Imagen | Catálogo
1088668 | IPD PL 5P2,5 M BK | Conector | Conector, tipo de conexión: Conexión Push-lock, número de polos: 4+PE, Macho, 0,5 mm² ... 2,5 mm², 600 V, 17,5 A, PA, negro, codificación: P, diámetro exterior del cable: 7 mm ... 11 mm y 11 mm ... 16 mm | 20.41 | 1 | AF | Industrial Field Connectivity (IFC) | AF6 | AF6JCA | 1 | 1 | NO | PC |  | 78,30 | G | 30 | 80 | 110 | MM | 4055626890852 | 85366990 | DE | EC002560 | Imagen | Catálogo
1088676 | IPD PL 5P2,5 M GY | Conector | Conector, tipo de conexión: Conexión Push-lock, número de polos: 4+PE, Macho, 0,5 mm² ... 2,5 mm², 600 V, 17,5 A, PA, gris luminoso, codificación: P, diámetro exterior del cable: 7 mm ... 11 mm y 11 mm ... 16 mm | 20.41 | 1 | AF | Industrial Field Connectivity (IFC) | AF6 | AF6JCA | 1 | 1 | NO | PC |  | 78,50 | G | 200 | 150 | 50 | MM | 4055626890937 | 85366990 | DE | EC002560 | Imagen | Catálogo
1088707 | IPD PL CAP W26 WP GY | Capuchón | Capuchón, IPD, con elemento de bloqueo, IP66, IP68, IP69K, anchura: 26 mm, color: gris, para IPD P 3P2,5..., IPD W 3P2,5..., IPD H 3P,5..., IPD Y 3P2,5 | 8.45 | 1 | AF | Industrial Field Connectivity (IFC) | AF6 | AF6ZBX | 1 | 0 | SÍ | PC |  | 12,20 | G | 26 | 131 | 65 | MM | 4055626891217 | 39269097 | DE | EC002863 | Imagen | Catálogo
1088711 | IPD PL CAP W32 WP GY | Capuchón | Capuchón, IPD, con elemento de bloqueo, IP66, IP68, IP69K, anchura: 32 mm, color: gris, para IPD P 5P2,5..., para IPD W 5P2,5..., IPD H 5P,5..., IPD Y 5P2,5 | 9.15 | 1 | AF | Industrial Field Connectivity (IFC) | AF6 | AF6ZBX | 1 | 0 | SÍ | PC |  | 16,40 | G | 0 | 0 | 0 |  | 4055626891255 | 39269097 | DE | EC002863 | Imagen | Catálogo
1845544 | IPD PL COVER W26 YE | Protective cap | Protective cap, IPD, IP54, width: 26 mm, color: yellow, for IPD P 3P2,5..., IPD W 3P2,5..., IPD H 3P2,5..., IPD Y 3P2,5 | 1.9 | 1 | AF | Industrial Field Connectivity (IFC) | AF6 | AF6ZBX | 10 | 10 | NO | PC |  | 2,52 | g | 0 | 0 | 0 | 0 | 4067923494114 | 39235090 | DE |  |  | Catálogo
1845542 | IPD PL COVER W32 YE | Protective cap | Protective cap, IPD, IP54, width: 32 mm, color: yellow, for IPD P 5P2,5..., IPD W 5P2,5..., IPD H 5P2,5..., IPD Y 5P2,5 | 2.61 | 1 | AF | Industrial Field Connectivity (IFC) | AF6 | AF6ZBX | 10 | 10 | NO | PC |  | 3,35 | g | 0 | 0 | 0 | 0 | 4067923493599 | 39235090 | DE |  |  | Catálogo
1698175 | IPD SEAL W26 1XASI | Junta | Junta, para conectores, familia de productos: IPD, para un cable plano AS-I, compatible con ... 3P2,5 ... | 6.33 | 1 | AF | Industrial Field Connectivity (IFC) | AF6 | AF6ZBX | 5 | 5 | NO | PC |  | 2,44 | G | 0 | 0 | 0 |  | 4067923264007 | 40169300 | DE | EC002863 | Imagen | Catálogo
1698174 | IPD SEAL W32 1XASI | Junta | Junta, para conectores, familia de productos: IPD, para un cable plano AS-I, compatible con IPD ... 5P2,5 ..., IPD ... 5F2,5 ... | 7.04 | 1 | AF | Industrial Field Connectivity (IFC) | AF6 | AF6ZBX | 5 | 5 | NO | PC |  | 4,96 | G | 0 | 0 | 0 |  | 4067923263598 | 40169300 | DE | EC002863 | Imagen | Catálogo
1698173 | IPD SEAL W32 2XASI | Junta | Junta, para conector, familia de productos: IPD, para dos cables planos AS-I, compatible con IPD ... 5P2,5 ..., IPD ... 5F2,5 ... | 7.04 | 1 | AF | Industrial Field Connectivity (IFC) | AF6 | AF6ZBX | 5 | 5 | NO | PC |  | 4,48 | G | 0 | 0 | 0 |  | 4067923263253 | 40169300 | DE | EC002863 | Imagen | Catálogo
1805907 | IPD SEAL W32 4X5 | Junta | Junta, para conectores, familia de productos: IPD, inserto de sellado múltiple, orificios: 4, diámetro del orificio: 5 mm, compatible con IPD ... 5P2,5 ..., IPD ... 5F2,5 ... | 3.52 | 1 | AF | Industrial Field Connectivity (IFC) | AF6 | AF6ZBX | 10 | 10 | NO | PC |  | 3,05 | G | 0 | 0 | 0 |  | 4067923428980 | 40169300 | DE | EC002863 | Imagen | Catálogo
1088695 | IPD W 3P2,5 F 0,5 M20 BK | Pasamuros | Pasamuros, Para conectores, tipo de conexión: Conductores individuales, número de polos: 2+PE, M20, Hembra, 450 V, 20 A, PA, negro, codificación: P, 2,5 mm², longitud del cable: 0,5 m | 15.48 | 1 | AF | Industrial Field Connectivity (IFC) | AF6 | AF6LAB | 1 | 1 | NO | PC |  | 82,30 | G | 0 | 0 | 0 |  | 4055626891101 | 85444290 | CN | EC002566 | Imagen | Catálogo
1088702 | IPD W 3P2,5 F 0,5 M20 GY | Pasamuros | Pasamuros, Para conectores, tipo de conexión: Conductores individuales, número de polos: 2+PE, M20, Hembra, 450 V, 20 A, PA, gris, codificación: P, 2,5 mm², longitud del cable: 0,5 m | 15.48 | 1 | AF | Industrial Field Connectivity (IFC) | AF6 | AF6LAB | 1 | 1 | NO | PC |  | 81,30 | G | 0 | 0 | 0 |  | 4055626891163 | 85444290 | CN | EC002566 | Imagen | Catálogo
1088696 | IPD W 3P2,5 F 0,5 M25 BK | Pasamuros | Pasamuros, Para conectores, tipo de conexión: Conductores individuales, número de polos: 2+PE, M25, Hembra, 450 V, 20 A, PA, negro, codificación: P, 2,5 mm², longitud del cable: 0,5 m | 15.48 | 1 | AF | Industrial Field Connectivity (IFC) | AF6 | AF6LAB | 1 | 1 | NO | PC |  | 88,30 | G | 0 | 0 | 0 |  | 4055626891118 | 85444290 | CN | EC002566 | Imagen | Catálogo
1088703 | IPD W 3P2,5 F 0,5 M25 GY | Pasamuros | Pasamuros, Para conectores, tipo de conexión: Conductores individuales, número de polos: 2+PE, M25, Hembra, 450 V, 20 A, PA, gris, codificación: P, 2,5 mm², longitud del cable: 0,5 m | 15.48 | 1 | AF | Industrial Field Connectivity (IFC) | AF6 | AF6LAB | 1 | 1 | NO | PC |  | 88,00 | G | 0 | 0 | 0 |  | 4055626891170 | 85444290 | CN | EC002566 | Imagen | Catálogo
1088682 | IPD W 3P2,5 F M20 BK | Pasamuros | Pasamuros, Para conectores, tipo de conexión: Conexión push-in, número de polos: 2+PE, M20, Hembra, 0,5 mm² ... 2,5 mm², 500 V, 20 A, PA, negro, codificación: P | 12.97 | 1 | AF | Industrial Field Connectivity (IFC) | AF6 | AF6LAA | 1 | 1 | NO | PC |  | 31,30 | G | 25 | 110 | 75 | MM | 4055626890982 | 85366990 | CN | EC002566 | Imagen | Catálogo
1088689 | IPD W 3P2,5 F M20 GY | Pasamuros | Pasamuros, Para conectores, tipo de conexión: Conexión push-in, número de polos: 2+PE, M20, Hembra, 0,5 mm² ... 2,5 mm², 500 V, 20 A, PA, gris luminoso, codificación: P | 12.97 | 1 | AF | Industrial Field Connectivity (IFC) | AF6 | AF6LAA | 1 | 1 | NO | PC |  | 31,80 | G | 28 | 91 | 107 | MM | 4055626891040 | 85366990 | CN | EC002566 | Imagen | Catálogo
1088684 | IPD W 3P2,5 F M25 BK | Pasamuros | Pasamuros, Para conectores, tipo de conexión: Conexión push-in, número de polos: 2+PE, M25, Hembra, 0,5 mm² ... 2,5 mm², 500 V, 20 A, PA, negro, codificación: P | 12.97 | 1 | AF | Industrial Field Connectivity (IFC) | AF6 | AF6LAA | 1 | 1 | NO | PC |  | 37,50 | G | 32 | 78 | 112 | MM | 4055626890999 | 85366990 | CN | EC002566 | Imagen | Catálogo
1088690 | IPD W 3P2,5 F M25 GY | Pasamuros | Pasamuros, Para conectores, tipo de conexión: Conexión push-in, número de polos: 2+PE, M25, Hembra, 0,5 mm² ... 2,5 mm², 500 V, 20 A, PA, gris luminoso, codificación: P | 12.97 | 1 | AF | Industrial Field Connectivity (IFC) | AF6 | AF6LAA | 1 | 1 | NO | PC |  | 37,20 | G | 30 | 108 | 75 | MM | 4055626891057 | 85366990 | CN | EC002566 | Imagen | Catálogo
1088693 | IPD W 3P2,5 M 0,5 M20 BK | Pasamuros | Pasamuros, Para conectores, tipo de conexión: Conductores individuales, número de polos: 2+PE, M20, Macho, 450 V, 20 A, PA, negro, codificación: P, 2,5 mm², longitud del cable: 0,5 m | 15.48 | 1 | AF | Industrial Field Connectivity (IFC) | AF6 | AF6LAB | 1 | 1 | NO | PC |  | 81,80 | G | 0 | 0 | 0 |  | 4055626891088 | 85444290 | CN | EC002566 | Imagen | Catálogo
1088700 | IPD W 3P2,5 M 0,5 M20 GY | Pasamuros | Pasamuros, Para conectores, tipo de conexión: Conductores individuales, número de polos: 2+PE, M20, Macho, 450 V, 20 A, PA, gris, codificación: P, 2,5 mm², longitud del cable: 0,5 m | 15.48 | 1 | AF | Industrial Field Connectivity (IFC) | AF6 | AF6LAB | 1 | 1 | NO | PC |  | 81,00 | G | 0 | 0 | 0 |  | 4055626891149 | 85444290 | CN | EC002566 | Imagen | Catálogo
1088694 | IPD W 3P2,5 M 0,5 M25 BK | Pasamuros | Pasamuros, Para conectores, tipo de conexión: Conductores individuales, número de polos: 2+PE, M25, Macho, 450 V, 20 A, PA, negro, codificación: P, 2,5 mm², longitud del cable: 0,5 m | 15.48 | 1 | AF | Industrial Field Connectivity (IFC) | AF6 | AF6LAB | 1 | 1 | NO | PC |  | 88,00 | G | 0 | 0 | 0 |  | 4055626891095 | 85444290 | CN | EC002566 | Imagen | Catálogo
1088701 | IPD W 3P2,5 M 0,5 M25 GY | Pasamuros | Pasamuros, Para conectores, tipo de conexión: Conductores individuales, número de polos: 2+PE, M25, Macho, 450 V, 20 A, PA, gris, codificación: P, 2,5 mm², longitud del cable: 0,5 m | 15.48 | 1 | AF | Industrial Field Connectivity (IFC) | AF6 | AF6LAB | 1 | 1 | NO | PC |  | 88,00 | G | 0 | 0 | 0 |  | 4055626891156 | 85444290 | CN | EC002566 | Imagen | Catálogo
1088679 | IPD W 3P2,5 M M20 BK | Pasamuros | Pasamuros, Para conectores, tipo de conexión: Conexión push-in, número de polos: 2+PE, M20, Macho, 0,5 mm² ... 2,5 mm², 500 V, 20 A, PA, negro, codificación: P | 12.21 | 1 | AF | Industrial Field Connectivity (IFC) | AF6 | AF6LAA | 1 | 1 | NO | PC |  | 30,70 | G | 28 | 91 | 115 | MM | 4055626890968 | 85366990 | CN | EC002566 | Imagen | Catálogo
1088687 | IPD W 3P2,5 M M20 GY | Pasamuros | Pasamuros, Para conectores, tipo de conexión: Conexión push-in, número de polos: 2+PE, M20, Macho, 0,5 mm² ... 2,5 mm², 500 V, 20 A, PA, gris luminoso, codificación: P | 12.21 | 1 | AF | Industrial Field Connectivity (IFC) | AF6 | AF6LAA | 1 | 1 | NO | PC |  | 30,54 | G | 27 | 92 | 109 | MM | 4055626891026 | 85366990 | CN | EC002566 | Imagen | Catálogo
1088681 | IPD W 3P2,5 M M25 BK | Pasamuros | Pasamuros, Para conectores, tipo de conexión: Conexión push-in, número de polos: 2+PE, M25, Macho, 0,5 mm² ... 2,5 mm², 500 V, 20 A, PA, negro, codificación: P | 12.21 | 1 | AF | Industrial Field Connectivity (IFC) | AF6 | AF6LAA | 1 | 1 | NO | PC |  | 36,90 | G | 38 | 77 | 106 | MM | 4055626890975 | 85366990 | CN | EC002566 | Imagen | Catálogo
1088688 | IPD W 3P2,5 M M25 GY | Pasamuros | Pasamuros, Para conectores, tipo de conexión: Conexión push-in, número de polos: 2+PE, M25, Macho, 0,5 mm² ... 2,5 mm², 500 V, 20 A, PA, gris luminoso, codificación: P | 12.21 | 1 | AF | Industrial Field Connectivity (IFC) | AF6 | AF6LAA | 1 | 1 | NO | PC |  | 37,10 | G | 34 | 91 | 110 | MM | 4055626891033 | 85366990 | CN | EC002566 | Imagen | Catálogo
1490378 | IPD W 5F2,5 F M25 BK | Pasamuros | Pasamuros, Para conectores, tipo de conexión: Conexión push-in, número de polos: 4+FE, M25, Hembra, 0,5 mm² ... 2,5 mm², 600 V, 17,5 A, PA, negro, codificación: F | 21.11 | 1 | AF | Industrial Field Connectivity (IFC) | AF6 | AF6LAA | 1 | 1 | NO | PC |  | 39,80 | G | 0 | 0 | 0 |  | 4063151936099 | 85366990 | CN | EC002566 | Imagen | Catálogo
1573711 | IPD W 5F2,5-F M25 BK GA-A 250 | Pasamuros | Pasamuros, Para conectores, tipo de conexión: Conexión push-in, número de polos: 4+FE, M25, Hembra, 0,5 mm² ... 2,5 mm², 600 V, 17,5 A, PA, negro, codificación: F, Uds./emb.: 250 unidades | 5278.5 | 1 | AF | Industrial Field Connectivity (IFC) | AF6 | AF6LAA | 1 | 1 | NO | PC |  | 22,22 | G | 0 | 0 | 0 |  | 4067923063723 | 85366990 | CN | EC002566 | Imagen | Catálogo
1088698 | IPD W 5P2,5 F 0,5 M25 BK | Pasamuros | Pasamuros, Para conectores, tipo de conexión: Conductores individuales, número de polos: 4+PE, M25, Hembra, 450 V, 17,5 A, PA, negro, codificación: P, 2,5 mm², longitud del cable: 0,5 m | 21.11 | 1 | AF | Industrial Field Connectivity (IFC) | AF6 | AF6LCB | 1 | 1 | NO | PC |  | 123,50 | G | 0 | 0 | 0 |  | 4055626891132 | 85444290 | CN | EC002566 | Imagen | Catálogo
1088705 | IPD W 5P2,5 F 0,5 M25 GY | Pasamuros | Pasamuros, Para conectores, tipo de conexión: Conductores individuales, número de polos: 4+PE, M25, Hembra, 450 V, 17,5 A, PA, gris, codificación: P, 2,5 mm², longitud del cable: 0,5 m | 21.11 | 1 | AF | Industrial Field Connectivity (IFC) | AF6 | AF6LCB | 1 | 1 | NO | PC |  | 123,50 | G | 0 | 0 | 0 |  | 4055626891194 | 85444290 | CN | EC002566 | Imagen | Catálogo
1088686 | IPD W 5P2,5 F M25 BK | Pasamuros | Pasamuros, Para conectores, tipo de conexión: Conexión push-in, número de polos: 4+PE, M25, Hembra, 0,5 mm² ... 2,5 mm², 600 V, 17,5 A, PA, negro, codificación: P | 18.3 | 1 | AF | Industrial Field Connectivity (IFC) | AF6 | AF6LCA | 1 | 1 | NO | PC |  | 39,80 | G | 0 | 0 | 0 |  | 4055626891019 | 85366990 | CN | EC002566 | Imagen | Catálogo
1088692 | IPD W 5P2,5 F M25 GY | Pasamuros | Pasamuros, Para conectores, tipo de conexión: Conexión push-in, número de polos: 4+PE, M25, Hembra, 0,5 mm² ... 2,5 mm², 600 V, 17,5 A, PA, gris, codificación: P | 18.3 | 1 | AF | Industrial Field Connectivity (IFC) | AF6 | AF6LCA | 1 | 1 | NO | PC |  | 40,30 | G | 30 | 100 | 80 | MM | 4055626891071 | 85366990 | CN | EC002566 | Imagen | Catálogo
1088697 | IPD W 5P2,5 M 0,5 M25 BK | Pasamuros | Pasamuros, Para conectores, tipo de conexión: Conductores individuales, número de polos: 4+PE, M25, Macho, 450 V, 17,5 A, PA, negro, codificación: P, 2,5 mm², longitud del cable: 0,5 m | 21.11 | 1 | AF | Industrial Field Connectivity (IFC) | AF6 | AF6LCB | 1 | 1 | NO | PC |  | 122,50 | G | 0 | 0 | 0 |  | 4055626891125 | 85444290 | CN | EC002566 | Imagen | Catálogo
1088704 | IPD W 5P2,5 M 0,5 M25 GY | Pasamuros | Pasamuros, Para conectores, tipo de conexión: Conductores individuales, número de polos: 4+PE, M25, Macho, 450 V, 17,5 A, PA, gris, codificación: P, 2,5 mm², longitud del cable: 0,5 m | 21.11 | 1 | AF | Industrial Field Connectivity (IFC) | AF6 | AF6LCB | 1 | 1 | NO | PC |  | 122,50 | G | 0 | 0 | 0 |  | 4055626891187 | 85444290 | CN | EC002566 | Imagen | Catálogo
1088685 | IPD W 5P2,5 M M25 BK | Pasamuros | Pasamuros, Para conectores, tipo de conexión: Conexión push-in, número de polos: 4+PE, M25, Macho, 0,5 mm² ... 2,5 mm², 600 V, 17,5 A, PA, negro, codificación: P | 18.3 | 1 | AF | Industrial Field Connectivity (IFC) | AF6 | AF6LCA | 1 | 1 | NO | PC |  | 38,70 | G | 30 | 100 | 70 | MM | 4055626891002 | 85366990 | CN | EC002566 | Imagen | Catálogo
1088691 | IPD W 5P2,5 M M25 GY | Pasamuros | Pasamuros, Para conectores, tipo de conexión: Conexión push-in, número de polos: 4+PE, M25, Macho, 0,5 mm² ... 2,5 mm², 600 V, 17,5 A, PA, gris, codificación: P | 18.3 | 1 | AF | Industrial Field Connectivity (IFC) | AF6 | AF6LCA | 1 | 1 | NO | PC |  | 38,75 | G | 0 | 0 | 0 |  | 4055626891064 | 85366990 | CN | EC002566 | Imagen | Catálogo
1047348 | IPD WD 3P2,5 0,5 M20 BK | Pasamuros | Pasamuros, Conexión directa, tipo de conexión: Conductores individuales/ Conexión push-in, número de polos: 2+PE, M20, 0,5 mm² ... 2,5 mm², 450 V, 16 A, PA, negro, diámetro exterior del cable: 6 mm ... 9 mm y 8 mm ... 13 mm, 2,5 mm², longitud del cable: 0,5 m | 17.35 | 1 | AF | Industrial Field Connectivity (IFC) | AF6 | AF6IAB | 1 | 1 | NO | PC |  | 102,20 | G | 38 | 138 | 152 | MM | 4055626648309 | 85366990 | CN | EC002566 | Imagen | Catálogo
1047347 | IPD WD 3P2,5 0,5 M20 GY | Pasamuros | Pasamuros, Conexión directa, tipo de conexión: Conductores individuales/ Conexión push-in, número de polos: 2+PE, M20, 0,5 mm² ... 2,5 mm², 450 V, 16 A, PA, gris luminoso, diámetro exterior del cable: 6 mm ... 9 mm y 8 mm ... 13 mm, 2,5 mm², longitud del cable: 0,5 m | 17.35 | 1 | AF | Industrial Field Connectivity (IFC) | AF6 | AF6IAB | 1 | 1 | NO | PC |  | 102,10 | G | 30 | 180 | 160 | MM | 4055626647838 | 85366990 | CN | EC002566 | Imagen | Catálogo
1047355 | IPD WD 3P2,5 0,5 M25 BK | Pasamuros | Pasamuros, Conexión directa, tipo de conexión: Conductores individuales/ Conexión push-in, número de polos: 2+PE, M25, 0,5 mm² ... 2,5 mm², 450 V, 16 A, PA, negro, diámetro exterior del cable: 6 mm ... 9 mm y 8 mm ... 13 mm, 2,5 mm², longitud del cable: 0,5 m | 17.35 | 1 | AF | Industrial Field Connectivity (IFC) | AF6 | AF6IAB | 1 | 1 | NO | PC |  | 105,40 | G | 0 | 0 | 0 |  | 4055626648323 | 85366990 | CN | EC002566 | Imagen | Catálogo
1047354 | IPD WD 3P2,5 0,5 M25 GY | Pasamuros | Pasamuros, Conexión directa, tipo de conexión: Conductores individuales/ Conexión push-in, número de polos: 2+PE, M25, 0,5 mm² ... 2,5 mm², 450 V, 16 A, PA, gris luminoso, diámetro exterior del cable: 6 mm ... 9 mm y 8 mm ... 13 mm, 2,5 mm², longitud del cable: 0,5 m | 17.35 | 1 | AF | Industrial Field Connectivity (IFC) | AF6 | AF6IAB | 1 | 1 | NO | PC |  | 105,40 | G | 32 | 169 | 208 | MM | 4055626648408 | 85366990 | CN | EC002566 | Imagen | Catálogo
1047353 | IPD WD 3P2,5 1,0 M20 BK | Pasamuros | Pasamuros, Conexión directa, tipo de conexión: Conductores individuales/ Conexión push-in, número de polos: 2+PE, M20, 0,5 mm² ... 2,5 mm², 450 V, 16 A, PA, negro, diámetro exterior del cable: 6 mm ... 9 mm y 8 mm ... 13 mm, longitud del cable: 1 m | 22.53 | 1 | AF | Industrial Field Connectivity (IFC) | AF6 | AF6IAB | 1 | 1 | NO | PC |  | 147,10 | G | 37 | 16.8 | 170 | MM | 4055626644370 | 85366990 | CN | EC002566 | Imagen | Catálogo
1047350 | IPD WD 3P2,5 1,0 M20 GY | Pasamuros | Pasamuros, Conexión directa, tipo de conexión: Conductores individuales/ Conexión push-in, número de polos: 2+PE, M20, 0,5 mm² ... 2,5 mm², 450 V, 16 A, PA, gris luminoso, diámetro exterior del cable: 6 mm ... 9 mm y 8 mm ... 13 mm, longitud del cable: 1 m | 22.53 | 1 | AF | Industrial Field Connectivity (IFC) | AF6 | AF6IAB | 1 | 1 | NO | PC |  | 146,60 | G | 0 | 0 | 0 |  | 4055626648316 | 85366990 | CN | EC002566 | Imagen | Catálogo
1047359 | IPD WD 3P2,5 1,0 M25 BK | Pasamuros | Pasamuros, Conexión directa, tipo de conexión: Conductores individuales/ Conexión push-in, número de polos: 2+PE, M25, 0,5 mm² ... 2,5 mm², 450 V, 16 A, PA, negro, diámetro exterior del cable: 6 mm ... 9 mm y 8 mm ... 13 mm, longitud del cable: 1 m | 22.53 | 1 | AF | Industrial Field Connectivity (IFC) | AF6 | AF6IAB | 1 | 1 | NO | PC |  | 149,60 | G | 40 | 149 | 195 | MM | 4055626644387 | 85366990 | CN | EC002566 | Imagen | Catálogo
1047356 | IPD WD 3P2,5 1,0 M25 GY | Pasamuros | Pasamuros, Conexión directa, tipo de conexión: Conductores individuales/ Conexión push-in, número de polos: 2+PE, M25, 0,5 mm² ... 2,5 mm², 450 V, 16 A, PA, gris luminoso, diámetro exterior del cable: 6 mm ... 9 mm y 8 mm ... 13 mm, longitud del cable: 1 m | 22.53 | 1 | AF | Industrial Field Connectivity (IFC) | AF6 | AF6IAB | 1 | 1 | NO | PC |  | 150,24 | G | 0 | 0 | 0 |  | 4055626648507 | 85366990 | CN | EC002566 | Imagen | Catálogo
1047321 | IPD WD 3P2,5 M20 BK | Pasamuros | Pasamuros, Conexión directa, tipo de conexión: Conexión push-in/ Conexión push-in, número de polos: 2+PE, M20, 0,5 mm² ... 2,5 mm², 600 V, 20 A, PA, negro, diámetro exterior del cable: 6 mm ... 9 mm y 8 mm ... 13 mm | 14.4 | 1 | AF | Industrial Field Connectivity (IFC) | AF6 | AF6IAA | 1 | 1 | NO | PC |  | 56,00 | G | 29 | 92 | 108 | MM | 4055626647197 | 85366990 | CN | EC002566 | Imagen | Catálogo
1047319 | IPD WD 3P2,5 M20 GY | Pasamuros | Pasamuros, Conexión directa, tipo de conexión: Conexión push-in/ Conexión push-in, número de polos: 2+PE, M20, 0,5 mm² ... 2,5 mm², 600 V, 20 A, PA, gris luminoso, diámetro exterior del cable: 6 mm ... 9 mm y 8 mm ... 13 mm | 14.4 | 1 | AF | Industrial Field Connectivity (IFC) | AF6 | AF6IAA | 1 | 1 | NO | PC |  | 55,50 | G | 29 | 91 | 110 | MM | 4055626648200 | 85366990 | CN | EC002566 | Imagen | Catálogo
1171132 | IPD WD 3P2,5 M20 GY A-A-AA 250 | Pasamuros | Pasamuros, Conexión directa, tipo de conexión: Conexión push-in/ Conexión push-in, número de polos: 2+PE, M20, 0,5 mm² ... 2,5 mm², 600 V, 20 A, PA, gris, diámetro exterior del cable: 6 mm ... 9 mm y 8 mm ... 13 mm, Uds./emb.: 250 unidades | 3602.12 | 1 | AF | Industrial Field Connectivity (IFC) | AF6 | AF6IAA | 1 | 1 | NO | PC |  | 22,22 | G | 0 | 0 | 0 |  | 4063151201159 | 85366990 | CN | EC002566 |  | Catálogo
1047324 | IPD WD 3P2,5 M25 BK | Pasamuros | Pasamuros, Conexión directa, tipo de conexión: Conexión push-in/ Conexión push-in, número de polos: 2+PE, M25, 0,5 mm² ... 2,5 mm², 600 V, 20 A, PA, negro, diámetro exterior del cable: 6 mm ... 9 mm y 8 mm ... 13 mm | 14.4 | 1 | AF | Industrial Field Connectivity (IFC) | AF6 | AF6IAA | 1 | 1 | NO | PC |  | 62,00 | G | 34 | 93 | 110 | MM | 4055626647692 | 85366990 | CN | EC002566 | Imagen | Catálogo
1587159 | IPD WD 3P2,5 M25 BK AA 1000 | Carcasa aérea | Carcasa aérea, Conexión directa, 20 A, PA, negro, diámetro exterior del cable: 6 mm ... 9 mm y 8 mm ... 13 mm | Consultar | 1 | AF | Industrial Field Connectivity (IFC) | AF6 | AF6IAA | 1000 | 2000 | NO | PC | F | 22,22 | G | 0 | 0 | 0 |  | 4067923185760 | 0 | 0 | EC002566 |  | Catálogo
1587157 | IPD WD 3P2,5 M25 BK A-B 1000 | Pasamuros | Pasamuros, Conexión directa, tipo de conexión: Conexión push-in/ Conexión push-in, número de polos: 2+PE, M25, 0,5 mm² ... 2,5 mm², 600 V, 20 A, PA, negro | 4881.56 | 1 | AF | Industrial Field Connectivity (IFC) | AF6 | AF6IAA | 1000 | 2000 | NO | PC | F | 22,22 | G | 0 | 0 | 0 |  | 4067923184824 | 0 | 0 | EC002566 |  | Catálogo
1169348 | IPD WD 3P2,5 M25 BK A-B-AA 250 | Pasamuros | Pasamuros, Conexión directa, tipo de conexión: Conexión push-in/ Conexión push-in, número de polos: 2+PE, M25, 0,5 mm² ... 2,5 mm², 600 V, 20 A, PA, negro, diámetro exterior del cable: 6 mm ... 9 mm y 8 mm ... 13 mm, Uds./emb.: 250 unidades | 3602.12 | 1 | AF | Industrial Field Connectivity (IFC) | AF6 | AF6IAA | 1 | 1 | NO | PC |  | 16.000,00 | G | 340 | 600 | 400 | MM | 4063151209162 | 85366990 | CN | EC002566 | Imagen | Catálogo
1047322 | IPD WD 3P2,5 M25 GY | Pasamuros | Pasamuros, Conexión directa, tipo de conexión: Conexión push-in/ Conexión push-in, número de polos: 2+PE, M25, 0,5 mm² ... 2,5 mm², 600 V, 20 A, PA, gris luminoso, diámetro exterior del cable: 6 mm ... 9 mm y 8 mm ... 13 mm | 14.4 | 1 | AF | Industrial Field Connectivity (IFC) | AF6 | AF6IAA | 1 | 1 | NO | PC |  | 62,00 | G | 36 | 91 | 110 | MM | 4055626647579 | 85366990 | CN | EC002566 | Imagen | Catálogo
1171227 | IPD WD 3X2,5 M20 BK A-A-DA 250 | Pasamuros | Pasamuros, Conexión directa, tipo de conexión: Conexión push-in/ Conexión push-in, M20, 0,5 mm² ... 2,5 mm², 600 V, 15 A, PA, negro, diámetro exterior del cable: 6 mm ... 9 mm y 8 mm ... 13 mm, Uds./emb.: 250 unidades | 3602.12 | 1 | AF | Industrial Field Connectivity (IFC) | AF6 | AF6IAA | 1 | 1 | NO | PC |  | 22,22 | G | 0 | 0 | 0 |  | 4063151201852 | 85366990 | CN | EC002566 |  | Catálogo
1047363 | IPD WD 5P2,5 0,5 M25 BK | Pasamuros | Pasamuros, Conexión directa, tipo de conexión: Conductores individuales/ Conexión push-in, número de polos: 4+PE, M25, 0,5 mm² ... 2,5 mm², 450 V, 16 A, PA, negro, diámetro exterior del cable: 7 mm ... 11 mm y 11 mm ... 16 mm, 2,5 mm², longitud del cable: 0,5 m | 26.74 | 1 | AF | Industrial Field Connectivity (IFC) | AF6 | AF6ICB | 1 | 1 | NO | PC |  | 156,00 | G | 45 | 170 | 145 | MM | 4055626648118 | 85366990 | CN | EC002566 | Imagen | Catálogo
1047360 | IPD WD 5P2,5 0,5 M25 GY | Pasamuros | Pasamuros, Conexión directa, tipo de conexión: Conductores individuales/ Conexión push-in, número de polos: 4+PE, M25, 0,5 mm² ... 2,5 mm², 450 V, 16 A, PA, gris luminoso, diámetro exterior del cable: 7 mm ... 11 mm y 11 mm ... 16 mm, 2,5 mm², longitud del cable: 0,5 m | 26.74 | 1 | AF | Industrial Field Connectivity (IFC) | AF6 | AF6ICB | 1 | 1 | NO | PC |  | 156,60 | G | 39 | 170 | 190 | MM | 4055626645988 | 85366990 | CN | EC002566 | Imagen | Catálogo
1047372 | IPD WD 5P2,5 1,0 M25 BK | Pasamuros | Pasamuros, Conexión directa, tipo de conexión: Conductores individuales/ Conexión push-in, número de polos: 4+PE, M25, 0,5 mm² ... 2,5 mm², 450 V, 16 A, PA, negro, diámetro exterior del cable: 7 mm ... 11 mm y 11 mm ... 16 mm, longitud del cable: 1 m | 29.81 | 1 | AF | Industrial Field Connectivity (IFC) | AF6 | AF6ICB | 1 | 1 | NO | PC |  | 230,80 | G | 0 | 0 | 0 |  | 4055626647852 | 85366990 | CN | EC002566 | Imagen | Catálogo
1047364 | IPD WD 5P2,5 1,0 M25 GY | Pasamuros | Pasamuros, Conexión directa, tipo de conexión: Conductores individuales/ Conexión push-in, número de polos: 4+PE, M25, 0,5 mm² ... 2,5 mm², 450 V, 16 A, PA, gris luminoso, diámetro exterior del cable: 7 mm ... 11 mm y 11 mm ... 16 mm, longitud del cable: 1 m | 29.81 | 1 | AF | Industrial Field Connectivity (IFC) | AF6 | AF6ICB | 1 | 1 | NO | PC |  | 231,70 | G | 31 | 170 | 225 | MM | 4055626648514 | 85366990 | CN | EC002566 | Imagen | Catálogo
1047345 | IPD WD 5P2,5 M25 BK | Pasamuros | Pasamuros, Conexión directa, tipo de conexión: Conexión push-in/ Conexión push-in, número de polos: 4+PE, M25, 0,5 mm² ... 2,5 mm², 600 V, 20 A, PA, negro, diámetro exterior del cable: 7 mm ... 11 mm y 11 mm ... 16 mm | 16.14 | 1 | AF | Industrial Field Connectivity (IFC) | AF6 | AF6ICA | 1 | 1 | NO | PC |  | 82,90 | G | 34 | 135 | 120 | MM | 4055626646169 | 85366990 | CN | EC002566 | Imagen | Catálogo
1169345 | IPD WD 5P2,5 M25 BK A-B-AA 250 | Pasamuros | Pasamuros, Conexión directa, tipo de conexión: Conexión push-in/ Conexión push-in, número de polos: 4+PE, M25, 0,5 mm² ... 2,5 mm², 600 V, 20 A, PA, negro, diámetro exterior del cable: 7 mm ... 11 mm y 11 mm ... 16 mm, Uds./emb.: 250 unidades | 4033.27 | 1 | AF | Industrial Field Connectivity (IFC) | AF6 | AF6ICA | 1 | 1 | NO | PC |  | 20.700,00 | G | 380 | 580 | 400 | MM | 4063151187880 | 85366990 | CN | EC002566 | Imagen | Catálogo
1047344 | IPD WD 5P2,5 M25 GY | Pasamuros | Pasamuros, Conexión directa, tipo de conexión: Conexión push-in/ Conexión push-in, número de polos: 4+PE, M25, 0,5 mm² ... 2,5 mm², 600 V, 20 A, PA, gris luminoso, diámetro exterior del cable: 7 mm ... 11 mm y 11 mm ... 16 mm | 16.14 | 1 | AF | Industrial Field Connectivity (IFC) | AF6 | AF6ICA | 1 | 1 | NO | PC |  | 82,50 | G | 33 | 133 | 135 | MM | 4055626646152 | 85366990 | CN | EC002566 | Imagen | Catálogo
1229310 | IPD WD 5P2,5 M25 GY A-A-AD 250 | Pasamuros | Pasamuros, Conexión directa, tipo de conexión: Conexión push-in/ Conexión push-in, número de polos: 4+PE, M25, 0,5 mm² ... 2,5 mm², 600 V, 20 A, PA, gris, diámetro exterior del cable: 11 mm ... 16 mm, Uds./emb.: 250 unidades | 4037.19 | 1 | AF | Industrial Field Connectivity (IFC) | AF6 | AF6ICA | 1 | 1 | NO | PC | F | 22,22 | G | 0 | 0 | 0 |  | 4063151351892 | 85366990 | CN | EC002566 | Imagen | Catálogo
1499529 | IPD Y 3P2,5 BK | Distribuidor en Y | Distribuidor en Y, número de polos: 2+PE, 500 V, 20 A, negro, codificación: P | 30.07 | 1 | AF | Industrial Field Connectivity (IFC) | AF6 | AF6MAA | 1 | 1 | NO | PC |  | 120,80 | G | 53 | 97 | 73 | MM | 4063151955816 | 85366990 | DE | EC002567 | Imagen | Catálogo
1499535 | IPD Y 3P2,5 GY | Distribuidor en Y | Distribuidor en Y, número de polos: 2+PE, 500 V, 20 A, gris luminoso, codificación: P | 34.57 | 1 | AF | Industrial Field Connectivity (IFC) | AF6 | AF6MAA | 1 | 1 | NO | PC |  | 127,70 | G | 53 | 97 | 73 | MM | 4063151955458 | 85366990 | DE | EC002567 | Imagen | Catálogo
1499533 | IPD Y 5P2,5 BK | Distribuidor en Y | Distribuidor en Y, número de polos: 4+PE, 600 V, 17,5 A, negro, codificación: P | 42.37 | 1 | AF | Industrial Field Connectivity (IFC) | AF6 | AF6MAA | 1 | 1 | NO | PC |  | 171,00 | G | 0 | 0 | 0 |  | 4063151955533 | 85366990 | DE | EC002567 | Imagen | Catálogo
1499539 | IPD Y 5P2,5 GY | Distribuidor en Y | Distribuidor en Y, número de polos: 4+PE, 600 V, 17,5 A, gris luminoso, codificación: P | 48.73 | 1 | AF | Industrial Field Connectivity (IFC) | AF6 | AF6MAA | 1 | 1 | NO | PC |  | 172,80 | G | 0 | 0 | 0 |  | 4063151955663 | 85366990 | DE | EC002567 | Imagen | Catálogo
3206131 | ISH 1,5/0,2 | Casquillo aislante | Casquillo aislante, color: blanco | 54.92 | 100 | BE | Industrial Cabinet Connectivity (ICC) | BE2 | BE2ZWX | 50 | 50 | NO | PC |  | 1,16 | G | 25 | 200 | 100 | MM | 4017918171810 | 85472000 | DE | EC001777 | Imagen | Catálogo
3031034 | ISH 1,5/0,5 | Casquillo aislante | Casquillo aislante, color: gris | 54.37 | 100 | BE | Industrial Cabinet Connectivity (ICC) | BE2 | BE2ZWX | 50 | 50 | NO | PC |  | 1,02 | G | 25 | 100 | 100 | MM | 4017918171759 | 85472000 | DE | EC001777 | Imagen | Catálogo
3002843 | ISH 2,5/0,2 | Casquillo aislante | Casquillo aislante, color: blanco | 58.46 | 100 | BE | Industrial Cabinet Connectivity (ICC) | BE2 | BE2ZWX | 50 | 50 | NO | PC |  | 1,39 | G | 18 | 126 | 107 | MM | 4017918104399 | 85472000 | DE | EC001777 | Imagen | Catálogo
3002856 | ISH 2,5/0,5 | Casquillo aislante | Casquillo aislante, color: gris | 59.04 | 100 | BE | Industrial Cabinet Connectivity (ICC) | BE2 | BE2ZWX | 50 | 50 | NO | PC |  | 1,23 | G | 25 | 127 | 95 | MM | 4017918104405 | 85472000 | DE | EC001777 | Imagen | Catálogo
3002869 | ISH 2,5/1,0 | Casquillo aislante | Casquillo aislante, color: negro | 58.46 | 100 | BE | Industrial Cabinet Connectivity (ICC) | BE2 | BE2ZWX | 50 | 50 | NO | PC |  | 1,21 | G | 20 | 127 | 115 | MM | 4017918090401 | 85472000 | DE | EC001777 | Imagen | Catálogo
3002885 | ISH 4/0,5 | Casquillo aislante | Casquillo aislante, color: gris | 54.37 | 100 | BE | Industrial Cabinet Connectivity (ICC) | BE2 | BE2ZWX | 50 | 50 | NO | PC |  | 1,58 | G | 20 | 175 | 125 | MM | 4017918104412 | 85472000 | DE | EC001777 | Imagen | Catálogo
3002898 | ISH 4/1,0 | Casquillo aislante | Casquillo aislante, color: negro | 59.04 | 100 | BE | Industrial Cabinet Connectivity (ICC) | BE2 | BE2ZWX | 50 | 50 | NO | PC |  | 1,46 | G | 30 | 175 | 125 | MM | 4017918104429 | 85472000 | DE | EC001777 | Imagen | Catálogo
3026243 | IS-K 2,5 | Aislador de puentes | Aislador de puentes, color: beige | 57.66 | 100 | BE | Industrial Cabinet Connectivity (ICC) | BE1 | BE1Z2X | 100 | 100 | NO | PC |  | 0,14 | G | 20 | 70 | 60 | MM | 4017918147587 | 85472000 | PL | EC004591 | Imagen | Catálogo
1302338 | IS-K 4 | Aislador de puentes | Aislador de puentes, color: gris | 57.66 | 100 | BE | Industrial Cabinet Connectivity (ICC) | BE1 | BE1Z2X | 100 | 100 | NO | PC |  | 0,27 | G | 25 | 55 | 85 | MM | 4017918019488 | 85472000 | PL | EC004591 | Imagen | Catálogo
1303337 | IS-K 10 | Aislador de puentes | Aislador de puentes, color: gris | 66.51 | 100 | BE | Industrial Cabinet Connectivity (ICC) | BE1 | BE1Z2X | 100 | 100 | NO | PC |  | 0,28 | G | 0 | 0 | 0 | MM | 4017918019686 | 85472000 | PL | EC004591 | Imagen | Catálogo
1429603 | ISKRA WM3M4C ENERGYMETER | Equipo de medición | CHARX control modular, contador de energía trifásico para medir la potencia activa con medición directa en redes de hasta 400 V/40 A, con interfaz RS-485, certificado según la directiva MID | 386.04 | 1 | XW | E-Mobility | XWB | XWBRYB | 1 | 1 | NO | PC |  | 254,60 | G | 58 | 92 | 80 | MM | 4063151796259 | 90283019 | PL | EC002889 | Imagen | Catálogo
1748545 | ISPC 16/ 2-ST-10,16 | Conector para placa de circuito impreso | Conector de placa de circuito impreso, sección nominal: 16 mm², color: verde, corriente nominal: 76 A, tensión nominal (III/2): 1000 V, superficie de contacto: Ag, tipo de conexión del contacto: Macho, número de potenciales: 2, número de filas: 1, número de polos: 2, número de conexiones: 2, familia de artículos: ISPC 16/..-ST, paso: 10,16 mm, tipo de conexión: Conexión por resorte push-in, dirección de conexión conductor/placa de circuito impreso: 0 °, gancho de sujeción: - sin gancho de sujeción, sistema enchufable: COMBICON PC 16, bloqueo: sin, tipo de sujeción: sin, tipo de embalaje: empaquetado en caja | 676.78 | 100 | AA | PCB Connectors (PCC) | AAE | AAEFBB | 50 | 50 | NO | PC |  | 17,46 | G | 90 | 270 | 113 | MM | 4046356310604 | 85366990 | IN | EC002638 | Imagen | Catálogo
1712707 | ISPC 16/ 2-ST-10,16 BD:1-2 | Conector para placa de circuito impreso | Conector de placa de circuito impreso, sección nominal: 16 mm², color: verde, corriente nominal: 76 A, tensión nominal (III/2): 1000 V, superficie de contacto: Ag, tipo de conexión del contacto: Macho, número de potenciales: 2, número de filas: 1, número de polos: 2, número de conexiones: 2, familia de artículos: ISPC 16/..-ST, paso: 10,16 mm, tipo de conexión: Conexión por resorte push-in, dirección de conexión conductor/placa de circuito impreso: 0 °, gancho de sujeción: - sin gancho de sujeción, sistema enchufable: COMBICON PC 16, bloqueo: sin, tipo de sujeción: sin, tipo de embalaje: empaquetado en caja | 693.44 | 100 | AA | PCB Connectors (PCC) | AAE | AAEFBB | 50 | 100 | NO | PC |  | 17,46 | G |  |  |  |  | 4055626302287 | 85366990 | IN | EC002638 |  | Catálogo
1710918 | ISPC 16/ 2-ST-10,16 BD:D-,D+ | Conector para placa de circuito impreso | Conector de placa de circuito impreso, sección nominal: 16 mm², color: verde, corriente nominal: 76 A, tensión nominal (III/2): 1000 V, superficie de contacto: Ag, tipo de conexión del contacto: Macho, número de potenciales: 2, número de filas: 1, número de polos: 2, número de conexiones: 2, familia de artículos: ISPC 16/..-ST, paso: 10,16 mm, tipo de conexión: Conexión por resorte push-in, dirección de conexión conductor/placa de circuito impreso: 0 °, gancho de sujeción: - sin gancho de sujeción, sistema enchufable: COMBICON PC 16, bloqueo: sin, tipo de sujeción: sin, tipo de embalaje: empaquetado en caja | 693.44 | 100 | AA | PCB Connectors (PCC) | AAE | AAEFBB | 50 | 50 | NO | PC |  | 17,66 | G | 0 | 0 | 0 |  | 4055626193786 | 85366990 | IN | EC002638 | Imagen | Catálogo
1703192 | ISPC 16/ 2-ST-10,16 BD:RB,RB | Conector para placa de circuito impreso | Conector de placa de circuito impreso, sección nominal: 16 mm², color: verde, corriente nominal: 76 A, tensión nominal (III/2): 1000 V, superficie de contacto: Ag, tipo de conexión del contacto: Macho, número de potenciales: 2, número de filas: 1, número de polos: 2, número de conexiones: 2, familia de artículos: ISPC 16/..-ST, paso: 10,16 mm, tipo de conexión: Conexión por resorte push-in, dirección de conexión conductor/placa de circuito impreso: 0 °, gancho de sujeción: - sin gancho de sujeción, sistema enchufable: COMBICON PC 16, bloqueo: sin, tipo de sujeción: sin, tipo de embalaje: empaquetado en caja | 693.44 | 100 | AA | PCB Connectors (PCC) | AAE | AAEFBB | 50 | 50 | NO | PC |  | 17,50 | G | 92 | 178 | 113 | MM | 4046356640763 | 85366990 | IN | EC002638 | Imagen | Catálogo
1702478 | ISPC 16/ 2-ST-10,16 BK | Conector para placa de circuito impreso | Conector de placa de circuito impreso, sección nominal: 16 mm², color: negro, corriente nominal: 76 A, tensión nominal (III/2): 1000 V, superficie de contacto: Ag, tipo de conexión del contacto: Macho, número de potenciales: 2, número de filas: 1, número de polos: 2, número de conexiones: 2, familia de artículos: ISPC 16/..-ST, paso: 10,16 mm, tipo de conexión: Conexión por resorte push-in, dirección de conexión conductor/placa de circuito impreso: 0 °, gancho de sujeción: - sin gancho de sujeción, sistema enchufable: COMBICON PC 16, bloqueo: sin, tipo de sujeción: sin, tipo de embalaje: empaquetado en caja | 676.78 | 100 | AA | PCB Connectors (PCC) | AAE | AAEFBB | 50 | 50 | NO | PC | F | 17,81 | G | 91 | 271 | 114 | MM | 4046356588409 | 85366990 | IN | EC002638 | Imagen | Catálogo
1748626 | ISPC 16/ 2-STF-10,16 | Conector para placa de circuito impreso | Conector de placa de circuito impreso, sección nominal: 16 mm², color: verde, corriente nominal: 76 A, tensión nominal (III/2): 1000 V, superficie de contacto: Ag, tipo de conexión del contacto: Macho, número de potenciales: 2, número de filas: 1, número de polos: 2, número de conexiones: 2, familia de artículos: ISPC 16/..-STF, paso: 10,16 mm, tipo de conexión: Conexión por resorte push-in, dirección de conexión conductor/placa de circuito impreso: 0 °, gancho de sujeción: - sin gancho de sujeción, sistema enchufable: COMBICON PC 16, bloqueo: Bloqueo por tornillo, tipo de sujeción: Sujeción aérea (tornillo), tipo de embalaje: empaquetado en caja | 741.05 | 100 | AA | PCB Connectors (PCC) | AAE | AAEFBC | 50 | 50 | NO | PC |  | 21,00 | G | 92 | 269 | 113 | MM | 4046356310680 | 85366990 | IN | EC002638 | Imagen | Catálogo
1748707 | ISPC 16/ 2-STGF-10,16 | Conector para placa de circuito impreso | Conector de placa de circuito impreso, sección nominal: 16 mm², color: verde, corriente nominal: 76 A, tensión nominal (III/2): 1000 V, superficie de contacto: Ag, tipo de conexión del contacto: Macho, número de potenciales: 2, número de filas: 1, número de polos: 2, número de conexiones: 2, familia de artículos: ISPC 16/..-STGF, paso: 10,16 mm, tipo de conexión: Conexión por resorte push-in, dirección de conexión conductor/placa de circuito impreso: 0 °, gancho de sujeción: - sin gancho de sujeción, sistema enchufable: COMBICON PC 16, bloqueo: Bloqueo por tornillo, tipo de sujeción: Sujeción aérea (rosca), tipo de embalaje: empaquetado en caja | 1224.29 | 100 | AA | PCB Connectors (PCC) | AAE | AAEFBA | 50 | 50 | NO | PC |  | 19,10 | G | 91 | 268 | 113 | MM | 4046356310833 | 85366990 | IN | EC002638 | Imagen | Catálogo
1748558 | ISPC 16/ 3-ST-10,16 | Conector para placa de circuito impreso | Conector de placa de circuito impreso, sección nominal: 16 mm², color: verde, corriente nominal: 76 A, tensión nominal (III/2): 1000 V, superficie de contacto: Ag, tipo de conexión del contacto: Macho, número de potenciales: 3, número de filas: 1, número de polos: 3, número de conexiones: 3, familia de artículos: ISPC 16/..-ST, paso: 10,16 mm, tipo de conexión: Conexión por resorte push-in, dirección de conexión conductor/placa de circuito impreso: 0 °, gancho de sujeción: - sin gancho de sujeción, sistema enchufable: COMBICON PC 16, bloqueo: sin, tipo de sujeción: sin, tipo de embalaje: empaquetado en caja | 1012.19 | 100 | AA | PCB Connectors (PCC) | AAE | AAEFBB | 50 | 50 | NO | PC |  | 25,93 | G | 90 | 270 | 113 | MM | 4046356310611 | 85366990 | IN | EC002638 | Imagen | Catálogo
1322933 | ISPC 16/ 3-ST-10,16 BD:1-3 | Conector para placa de circuito impreso | Conector de placa de circuito impreso, sección nominal: 16 mm², color: verde, corriente nominal: 76 A, tensión nominal (III/2): 1000 V, superficie de contacto: Ag, tipo de conexión del contacto: Macho, número de filas: 1, número de polos: 3, familia de artículos: ISPC 16/..-ST, paso: 10,16 mm, tipo de conexión: Conexión por resorte push-in, dirección de conexión conductor/placa de circuito impreso: 0 °, gancho de sujeción: - sin gancho de sujeción, sistema enchufable: COMBICON PC 16, bloqueo: sin, tipo de sujeción: sin, tipo de embalaje: empaquetado en caja | 1037.18 | 100 | AA | PCB Connectors (PCC) | AAE | AAEFBB | 50 | 1000 | NO | PC | F | 26,30 | G | 90 | 37 | 110 | MM | 4063151611415 | 85366990 | IN | EC002638 | Imagen | Catálogo
1748639 | ISPC 16/ 3-STF-10,16 | Conector para placa de circuito impreso | Conector de placa de circuito impreso, sección nominal: 16 mm², color: verde, corriente nominal: 76 A, tensión nominal (III/2): 1000 V, superficie de contacto: Ag, tipo de conexión del contacto: Macho, número de potenciales: 3, número de filas: 1, número de polos: 3, número de conexiones: 3, familia de artículos: ISPC 16/..-STF, paso: 10,16 mm, tipo de conexión: Conexión por resorte push-in, dirección de conexión conductor/placa de circuito impreso: 0 °, gancho de sujeción: - sin gancho de sujeción, sistema enchufable: COMBICON PC 16, bloqueo: Bloqueo por tornillo, tipo de sujeción: Sujeción aérea (tornillo), tipo de embalaje: empaquetado en caja | 1076.46 | 100 | AA | PCB Connectors (PCC) | AAE | AAEFBC | 50 | 50 | NO | PC |  | 29,11 | G | 195 | 180 | 113 | MM | 4046356310697 | 85366990 | IN | EC002638 | Imagen | Catálogo
1748710 | ISPC 16/ 3-STGF-10,16 | Conector para placa de circuito impreso | Conector de placa de circuito impreso, sección nominal: 16 mm², color: verde, corriente nominal: 76 A, tensión nominal (III/2): 1000 V, superficie de contacto: Ag, tipo de conexión del contacto: Macho, número de potenciales: 3, número de filas: 1, número de polos: 3, número de conexiones: 3, familia de artículos: ISPC 16/..-STGF, paso: 10,16 mm, tipo de conexión: Conexión por resorte push-in, dirección de conexión conductor/placa de circuito impreso: 0 °, gancho de sujeción: - sin gancho de sujeción, sistema enchufable: COMBICON PC 16, bloqueo: Bloqueo por tornillo, tipo de sujeción: Sujeción aérea (rosca), tipo de embalaje: empaquetado en caja | 1559.7 | 100 | AA | PCB Connectors (PCC) | AAE | AAEFBA | 50 | 50 | NO | PC |  | 27,57 | G | 196 | 179 | 113 | MM | 4046356310840 | 85366990 | IN | EC002638 | Imagen | Catálogo
1748561 | ISPC 16/ 4-ST-10,16 | Conector para placa de circuito impreso | Conector de placa de circuito impreso, sección nominal: 16 mm², color: verde, corriente nominal: 76 A, tensión nominal (III/2): 1000 V, superficie de contacto: Ag, tipo de conexión del contacto: Macho, número de potenciales: 4, número de filas: 1, número de polos: 4, número de conexiones: 4, familia de artículos: ISPC 16/..-ST, paso: 10,16 mm, tipo de conexión: Conexión por resorte push-in, dirección de conexión conductor/placa de circuito impreso: 0 °, gancho de sujeción: - sin gancho de sujeción, sistema enchufable: COMBICON PC 16, bloqueo: sin, tipo de sujeción: sin, tipo de embalaje: empaquetado en caja | 1347.6 | 100 | AA | PCB Connectors (PCC) | AAE | AAEFBB | 50 | 50 | NO | PC | F | 34,27 | G | 192 | 180 | 113 | MM | 4046356310628 | 85366990 | IN | EC002638 | Imagen | Catálogo
1638687 | ISPC 16/ 4-ST-10,16 BD:D-,D+ | Conector para placa de circuito impreso | Conector de placa de circuito impreso, sección nominal: 16 mm², color: verde, corriente nominal: 76 A, tensión nominal (III/2): 1000 V, superficie de contacto: Ag, tipo de conexión del contacto: Macho, número de filas: 1, número de polos: 4, familia de artículos: ISPC 16/..-ST, paso: 10,16 mm, tipo de conexión: Conexión por resorte push-in, dirección de conexión conductor/placa de circuito impreso: 0 °, gancho de sujeción: - sin gancho de sujeción, sistema enchufable: COMBICON PC 16, bloqueo: sin, tipo de sujeción: sin, tipo de embalaje: empaquetado en caja | 1380.93 | 100 | AA | PCB Connectors (PCC) | AAE | AAEFBB | 50 | 1000 | NO | PC | F | 34,64 | G | 0 | 0 | 0 |  | 4067923162334 | 85366990 | IN | EC002638 | Imagen | Catálogo
1706999 | ISPC 16/ 4-ST-10,16 BD:D-R- | Conector para placa de circuito impreso | Conector de placa de circuito impreso, sección nominal: 16 mm², color: verde, corriente nominal: 76 A, tensión nominal (III/2): 1000 V, superficie de contacto: Ag, tipo de conexión del contacto: Macho, número de potenciales: 4, número de filas: 1, número de polos: 4, número de conexiones: 4, familia de artículos: ISPC 16/..-ST, paso: 10,16 mm, tipo de conexión: Conexión por resorte push-in, dirección de conexión conductor/placa de circuito impreso: 0 °, gancho de sujeción: - sin gancho de sujeción, sistema enchufable: COMBICON PC 16, bloqueo: sin, tipo de sujeción: sin, tipo de embalaje: empaquetado en caja | 1380.93 | 100 | AA | PCB Connectors (PCC) | AAE | AAEFBB | 50 | 50 | NO | PC |  | 34,34 | G | 190 | 110 | 180 | MM | 4046356893183 | 85366990 | IN | EC002638 | Imagen | Catálogo
1703193 | ISPC 16/ 4-ST-10,16 BD:-U,+U | Conector para placa de circuito impreso | Conector de placa de circuito impreso, sección nominal: 16 mm², color: verde, corriente nominal: 76 A, tensión nominal (III/2): 1000 V, superficie de contacto: Ag, tipo de conexión del contacto: Macho, número de potenciales: 4, número de filas: 1, número de polos: 4, número de conexiones: 4, familia de artículos: ISPC 16/..-ST, paso: 10,16 mm, tipo de conexión: Conexión por resorte push-in, dirección de conexión conductor/placa de circuito impreso: 0 °, gancho de sujeción: - sin gancho de sujeción, sistema enchufable: COMBICON PC 16, bloqueo: sin, tipo de sujeción: sin, tipo de embalaje: empaquetado en caja | 1380.93 | 100 | AA | PCB Connectors (PCC) | AAE | AAEFBB | 50 | 50 | NO | PC |  | 34,76 | G | 194 | 180 | 113 | MM | 4046356640756 | 85366990 | IN | EC002638 | Imagen | Catálogo
1704474 | ISPC 16/ 4-ST-10,16 OGBD:ERD-W | Conector para placa de circuito impreso | Conector de placa de circuito impreso, sección nominal: 16 mm², color: naranja, corriente nominal: 76 A, tensión nominal (III/2): 1000 V, superficie de contacto: Ag, tipo de conexión del contacto: Macho, número de potenciales: 4, número de filas: 1, número de polos: 4, número de conexiones: 4, familia de artículos: ISPC 16/..-ST, paso: 10,16 mm, tipo de conexión: Conexión por resorte push-in, dirección de conexión conductor/placa de circuito impreso: 0 °, gancho de sujeción: - sin gancho de sujeción, sistema enchufable: COMBICON PC 16, bloqueo: sin, tipo de sujeción: sin, tipo de embalaje: empaquetado en caja | 1417.37 | 100 | AA | PCB Connectors (PCC) | AAE | AAEFBB | 50 | 50 | NO | PC |  | 34,28 | G | 190 | 180 | 113 | MM | 4046356723961 | 85366990 | IN | EC002638 | Imagen | Catálogo
1748642 | ISPC 16/ 4-STF-10,16 | Conector para placa de circuito impreso | Conector de placa de circuito impreso, sección nominal: 16 mm², color: verde, corriente nominal: 76 A, tensión nominal (III/2): 1000 V, superficie de contacto: Ag, tipo de conexión del contacto: Macho, número de potenciales: 4, número de filas: 1, número de polos: 4, número de conexiones: 4, familia de artículos: ISPC 16/..-STF, paso: 10,16 mm, tipo de conexión: Conexión por resorte push-in, dirección de conexión conductor/placa de circuito impreso: 0 °, gancho de sujeción: - sin gancho de sujeción, sistema enchufable: COMBICON PC 16, bloqueo: Bloqueo por tornillo, tipo de sujeción: Sujeción aérea (tornillo), tipo de embalaje: empaquetado en caja | 1411.87 | 100 | AA | PCB Connectors (PCC) | AAE | AAEFBC | 50 | 50 | NO | PC | F | 39,46 | G | 192 | 270 | 113 | MM | 4046356310703 | 85366990 | IN | EC002638 | Imagen | Catálogo
1748723 | ISPC 16/ 4-STGF-10,16 | Conector para placa de circuito impreso | Conector de placa de circuito impreso, sección nominal: 16 mm², color: verde, corriente nominal: 76 A, tensión nominal (III/2): 1000 V, superficie de contacto: Ag, tipo de conexión del contacto: Macho, número de potenciales: 4, número de filas: 1, número de polos: 4, número de conexiones: 4, familia de artículos: ISPC 16/..-STGF, paso: 10,16 mm, tipo de conexión: Conexión por resorte push-in, dirección de conexión conductor/placa de circuito impreso: 0 °, gancho de sujeción: - sin gancho de sujeción, sistema enchufable: COMBICON PC 16, bloqueo: Bloqueo por tornillo, tipo de sujeción: Sujeción aérea (rosca), tipo de embalaje: empaquetado en caja | 1895.12 | 100 | AA | PCB Connectors (PCC) | AAE | AAEFBA | 50 | 50 | NO | PC |  | 36,97 | G | 192 | 270 | 113 | MM | 4046356310857 | 85366990 | IN | EC002638 | Imagen | Catálogo
1748574 | ISPC 16/ 5-ST-10,16 | Conector para placa de circuito impreso | Conector de placa de circuito impreso, sección nominal: 16 mm², color: verde, corriente nominal: 76 A, tensión nominal (III/2): 1000 V, superficie de contacto: Ag, tipo de conexión del contacto: Macho, número de potenciales: 5, número de filas: 1, número de polos: 5, número de conexiones: 5, familia de artículos: ISPC 16/..-ST, paso: 10,16 mm, tipo de conexión: Conexión por resorte push-in, dirección de conexión conductor/placa de circuito impreso: 0 °, gancho de sujeción: - sin gancho de sujeción, sistema enchufable: COMBICON PC 16, bloqueo: sin, tipo de sujeción: sin, tipo de embalaje: empaquetado en caja | 1683.01 | 100 | AA | PCB Connectors (PCC) | AAE | AAEFBB | 50 | 50 | NO | PC |  | 42,38 | G | 192 | 270 | 113 | MM | 4046356310635 | 85366990 | IN | EC002638 | Imagen | Catálogo
1748655 | ISPC 16/ 5-STF-10,16 | Conector para placa de circuito impreso | Conector de placa de circuito impreso, sección nominal: 16 mm², color: verde, corriente nominal: 76 A, tensión nominal (III/2): 1000 V, superficie de contacto: Ag, tipo de conexión del contacto: Macho, número de potenciales: 5, número de filas: 1, número de polos: 5, número de conexiones: 5, familia de artículos: ISPC 16/..-STF, paso: 10,16 mm, tipo de conexión: Conexión por resorte push-in, dirección de conexión conductor/placa de circuito impreso: 0 °, gancho de sujeción: - sin gancho de sujeción, sistema enchufable: COMBICON PC 16, bloqueo: Bloqueo por tornillo, tipo de sujeción: Sujeción aérea (tornillo), tipo de embalaje: empaquetado en caja | 1747.29 | 100 | AA | PCB Connectors (PCC) | AAE | AAEFBC | 50 | 50 | NO | PC |  | 45,63 | G | 192 | 270 | 113 | MM | 4046356310710 | 85366990 | IN | EC002638 | Imagen | Catálogo
1748736 | ISPC 16/ 5-STGF-10,16 | Conector para placa de circuito impreso | Conector de placa de circuito impreso, sección nominal: 16 mm², color: verde, corriente nominal: 76 A, tensión nominal (III/2): 1000 V, superficie de contacto: Ag, tipo de conexión del contacto: Macho, número de potenciales: 5, número de filas: 1, número de polos: 5, número de conexiones: 5, familia de artículos: ISPC 16/..-STGF, paso: 10,16 mm, tipo de conexión: Conexión por resorte push-in, dirección de conexión conductor/placa de circuito impreso: 0 °, gancho de sujeción: - sin gancho de sujeción, sistema enchufable: COMBICON PC 16, bloqueo: Bloqueo por tornillo, tipo de sujeción: Sujeción aérea (rosca), tipo de embalaje: empaquetado en caja | 2230.53 | 100 | AA | PCB Connectors (PCC) | AAE | AAEFBA | 50 | 50 | NO | PC |  | 43,85 | G | 192 | 270 | 113 | MM | 4046356310864 | 85366990 | IN | EC002638 | Imagen | Catálogo
1748587 | ISPC 16/ 6-ST-10,16 | Conector para placa de circuito impreso | Conector de placa de circuito impreso, sección nominal: 16 mm², color: verde, corriente nominal: 76 A, tensión nominal (III/2): 1000 V, superficie de contacto: Ag, tipo de conexión del contacto: Macho, número de potenciales: 6, número de filas: 1, número de polos: 6, número de conexiones: 6, familia de artículos: ISPC 16/..-ST, paso: 10,16 mm, tipo de conexión: Conexión por resorte push-in, dirección de conexión conductor/placa de circuito impreso: 0 °, gancho de sujeción: - sin gancho de sujeción, sistema enchufable: COMBICON PC 16, bloqueo: sin, tipo de sujeción: sin, tipo de embalaje: empaquetado en caja | 2018.43 | 100 | AA | PCB Connectors (PCC) | AAE | AAEFBB | 50 | 50 | NO | PC | F | 50,98 | G | 192 | 180 | 113 | MM | 4046356310642 | 85366990 | IN | EC002638 | Imagen | Catálogo
1748668 | ISPC 16/ 6-STF-10,16 | Conector para placa de circuito impreso | Conector de placa de circuito impreso, sección nominal: 16 mm², color: verde, corriente nominal: 76 A, tensión nominal (III/2): 1000 V, superficie de contacto: Ag, tipo de conexión del contacto: Macho, número de potenciales: 6, número de filas: 1, número de polos: 6, número de conexiones: 6, familia de artículos: ISPC 16/..-STF, paso: 10,16 mm, tipo de conexión: Conexión por resorte push-in, dirección de conexión conductor/placa de circuito impreso: 0 °, gancho de sujeción: - sin gancho de sujeción, sistema enchufable: COMBICON PC 16, bloqueo: Bloqueo por tornillo, tipo de sujeción: Sujeción aérea (tornillo), tipo de embalaje: empaquetado en caja | 2082.7 | 100 | AA | PCB Connectors (PCC) | AAE | AAEFBC | 50 | 50 | NO | PC | F | 53,66 | G | 192 | 270 | 113 | MM | 4046356310727 | 85366990 | IN | EC002638 | Imagen | Catálogo
1748749 | ISPC 16/ 6-STGF-10,16 | Conector para placa de circuito impreso | Conector de placa de circuito impreso, sección nominal: 16 mm², color: verde, corriente nominal: 76 A, tensión nominal (III/2): 1000 V, superficie de contacto: Ag, tipo de conexión del contacto: Macho, número de potenciales: 6, número de filas: 1, número de polos: 6, número de conexiones: 6, familia de artículos: ISPC 16/..-STGF, paso: 10,16 mm, tipo de conexión: Conexión por resorte push-in, dirección de conexión conductor/placa de circuito impreso: 0 °, gancho de sujeción: - sin gancho de sujeción, sistema enchufable: COMBICON PC 16, bloqueo: Bloqueo por tornillo, tipo de sujeción: Sujeción aérea (rosca), tipo de embalaje: empaquetado en caja | 2565.94 | 100 | AA | PCB Connectors (PCC) | AAE | AAEFBA | 50 | 50 | NO | PC |  | 51,83 | G | 192 | 270 | 113 | MM | 4046356310970 | 85366990 | IN | EC002638 | Imagen | Catálogo
1748590 | ISPC 16/ 7-ST-10,16 | Conector para placa de circuito impreso | Conector de placa de circuito impreso, sección nominal: 16 mm², color: verde, corriente nominal: 76 A, tensión nominal (III/2): 1000 V, superficie de contacto: Ag, tipo de conexión del contacto: Macho, número de potenciales: 7, número de filas: 1, número de polos: 7, número de conexiones: 7, familia de artículos: ISPC 16/..-ST, paso: 10,16 mm, tipo de conexión: Conexión por resorte push-in, dirección de conexión conductor/placa de circuito impreso: 0 °, gancho de sujeción: - sin gancho de sujeción, sistema enchufable: COMBICON PC 16, bloqueo: sin, tipo de sujeción: sin, tipo de embalaje: empaquetado en caja | 2353.84 | 100 | AA | PCB Connectors (PCC) | AAE | AAEFBB | 50 | 50 | NO | PC | F | 59,56 | G | 192 | 180 | 113 | MM | 4046356310659 | 85366990 | IN | EC002638 | Imagen | Catálogo
1748671 | ISPC 16/ 7-STF-10,16 | Conector para placa de circuito impreso | Conector de placa de circuito impreso, sección nominal: 16 mm², color: verde, corriente nominal: 76 A, tensión nominal (III/2): 1000 V, superficie de contacto: Ag, tipo de conexión del contacto: Macho, número de potenciales: 7, número de filas: 1, número de polos: 7, número de conexiones: 7, familia de artículos: ISPC 16/..-STF, paso: 10,16 mm, tipo de conexión: Conexión por resorte push-in, dirección de conexión conductor/placa de circuito impreso: 0 °, gancho de sujeción: - sin gancho de sujeción, sistema enchufable: COMBICON PC 16, bloqueo: Bloqueo por tornillo, tipo de sujeción: Sujeción aérea (tornillo), tipo de embalaje: empaquetado en caja | 2418.11 | 100 | AA | PCB Connectors (PCC) | AAE | AAEFBC | 50 | 50 | NO | PC | F | 65,80 | G | 193 | 271 | 114 | MM | 4046356310734 | 85366990 | IN | EC002638 | Imagen | Catálogo
1748752 | ISPC 16/ 7-STGF-10,16 | Conector para placa de circuito impreso | Conector de placa de circuito impreso, sección nominal: 16 mm², color: verde, corriente nominal: 76 A, tensión nominal (III/2): 1000 V, superficie de contacto: Ag, tipo de conexión del contacto: Macho, número de potenciales: 7, número de filas: 1, número de polos: 7, número de conexiones: 7, familia de artículos: ISPC 16/..-STGF, paso: 10,16 mm, tipo de conexión: Conexión por resorte push-in, dirección de conexión conductor/placa de circuito impreso: 0 °, gancho de sujeción: - sin gancho de sujeción, sistema enchufable: COMBICON PC 16, bloqueo: Bloqueo por tornillo, tipo de sujeción: Sujeción aérea (rosca), tipo de embalaje: empaquetado en caja | 2901.35 | 100 | AA | PCB Connectors (PCC) | AAE | AAEFBA | 50 | 50 | NO | PC | F | 68,00 | G | 192 | 270 | 113 | MM | 4046356310987 | 85366990 | IN | EC002638 | Imagen | Catálogo
1748600 | ISPC 16/ 8-ST-10,16 | Conector para placa de circuito impreso | Conector de placa de circuito impreso, sección nominal: 16 mm², color: verde, corriente nominal: 76 A, tensión nominal (III/2): 1000 V, superficie de contacto: Ag, tipo de conexión del contacto: Macho, número de potenciales: 8, número de filas: 1, número de polos: 8, número de conexiones: 8, familia de artículos: ISPC 16/..-ST, paso: 10,16 mm, tipo de conexión: Conexión por resorte push-in, dirección de conexión conductor/placa de circuito impreso: 0 °, gancho de sujeción: - sin gancho de sujeción, sistema enchufable: COMBICON PC 16, bloqueo: sin, tipo de sujeción: sin, tipo de embalaje: empaquetado en caja | 2689.25 | 100 | AA | PCB Connectors (PCC) | AAE | AAEFBB | 50 | 50 | NO | PC | F | 67,27 | G | 192 | 270 | 113 | MM | 4046356310666 | 85366990 | IN | EC002638 | Imagen | Catálogo
1748684 | ISPC 16/ 8-STF-10,16 | Conector para placa de circuito impreso | Conector de placa de circuito impreso, sección nominal: 16 mm², color: verde, corriente nominal: 76 A, tensión nominal (III/2): 1000 V, superficie de contacto: Ag, tipo de conexión del contacto: Macho, número de potenciales: 8, número de filas: 1, número de polos: 8, número de conexiones: 8, familia de artículos: ISPC 16/..-STF, paso: 10,16 mm, tipo de conexión: Conexión por resorte push-in, dirección de conexión conductor/placa de circuito impreso: 0 °, gancho de sujeción: - sin gancho de sujeción, sistema enchufable: COMBICON PC 16, bloqueo: Bloqueo por tornillo, tipo de sujeción: Sujeción aérea (tornillo), tipo de embalaje: empaquetado en caja | 2753.52 | 100 | AA | PCB Connectors (PCC) | AAE | AAEFBC | 50 | 50 | NO | PC | F | 70,08 | G | 192 | 270 | 113 | MM | 4046356310741 | 85366990 | IN | EC002638 | Imagen | Catálogo
1748765 | ISPC 16/ 8-STGF-10,16 | Conector para placa de circuito impreso | Conector de placa de circuito impreso, sección nominal: 16 mm², color: verde, corriente nominal: 76 A, tensión nominal (III/2): 1000 V, superficie de contacto: Ag, tipo de conexión del contacto: Macho, número de potenciales: 8, número de filas: 1, número de polos: 8, número de conexiones: 8, familia de artículos: ISPC 16/..-STGF, paso: 10,16 mm, tipo de conexión: Conexión por resorte push-in, dirección de conexión conductor/placa de circuito impreso: 0 °, gancho de sujeción: - sin gancho de sujeción, sistema enchufable: COMBICON PC 16, bloqueo: Bloqueo por tornillo, tipo de sujeción: Sujeción aérea (rosca), tipo de embalaje: empaquetado en caja | 3236.77 | 100 | AA | PCB Connectors (PCC) | AAE | AAEFBA | 50 | 50 | NO | PC |  | 68,18 | G | 192 | 270 | 113 | MM | 4046356310994 | 85366990 | IN | EC002638 | Imagen | Catálogo
1748613 | ISPC 16/ 9-ST-10,16 | Conector para placa de circuito impreso | Conector de placa de circuito impreso, sección nominal: 16 mm², color: verde, corriente nominal: 76 A, tensión nominal (III/2): 1000 V, superficie de contacto: Ag, tipo de conexión del contacto: Macho, número de potenciales: 9, número de filas: 1, número de polos: 9, número de conexiones: 9, familia de artículos: ISPC 16/..-ST, paso: 10,16 mm, tipo de conexión: Conexión por resorte push-in, dirección de conexión conductor/placa de circuito impreso: 0 °, gancho de sujeción: - sin gancho de sujeción, sistema enchufable: COMBICON PC 16, bloqueo: sin, tipo de sujeción: sin, tipo de embalaje: empaquetado en caja | 3024.66 | 100 | AA | PCB Connectors (PCC) | AAE | AAEFBB | 50 | 50 | NO | PC | F | 73,94 | G | 192 | 270 | 113 | MM | 4046356310673 | 85366990 | IN | EC002638 | Imagen | Catálogo
1748697 | ISPC 16/ 9-STF-10,16 | Conector para placa de circuito impreso | Conector de placa de circuito impreso, sección nominal: 16 mm², color: verde, corriente nominal: 76 A, tensión nominal (III/2): 1000 V, superficie de contacto: Ag, tipo de conexión del contacto: Macho, número de potenciales: 9, número de filas: 1, número de polos: 9, número de conexiones: 9, familia de artículos: ISPC 16/..-STF, paso: 10,16 mm, tipo de conexión: Conexión por resorte push-in, dirección de conexión conductor/placa de circuito impreso: 0 °, gancho de sujeción: - sin gancho de sujeción, sistema enchufable: COMBICON PC 16, bloqueo: Bloqueo por tornillo, tipo de sujeción: Sujeción aérea (tornillo), tipo de embalaje: empaquetado en caja | 3088.94 | 100 | AA | PCB Connectors (PCC) | AAE | AAEFBC | 50 | 50 | NO | PC | F | 77,88 | G | 192 | 270 | 113 | MM | 4046356310758 | 85366990 | IN | EC002638 | Imagen | Catálogo
1748778 | ISPC 16/ 9-STGF-10,16 | Conector para placa de circuito impreso | Conector de placa de circuito impreso, sección nominal: 16 mm², color: verde, corriente nominal: 76 A, tensión nominal (III/2): 1000 V, superficie de contacto: Ag, tipo de conexión del contacto: Macho, número de potenciales: 9, número de filas: 1, número de polos: 9, número de conexiones: 9, familia de artículos: ISPC 16/..-STGF, paso: 10,16 mm, tipo de conexión: Conexión por resorte push-in, dirección de conexión conductor/placa de circuito impreso: 0 °, gancho de sujeción: - sin gancho de sujeción, sistema enchufable: COMBICON PC 16, bloqueo: Bloqueo por tornillo, tipo de sujeción: Sujeción aérea (rosca), tipo de embalaje: empaquetado en caja | 3572.18 | 100 | AA | PCB Connectors (PCC) | AAE | AAEFBA | 50 | 50 | NO | PC | F | 76,86 | G | 192 | 270 | 113 | MM | 4046356311007 | 85366990 | IN | EC002638 | Imagen | Catálogo
1748972 | ISPC 5/ 2-STF-7,62 | Conector para placa de circuito impreso | Conector de placa de circuito impreso, sección nominal: 6 mm², color: verde, corriente nominal: 32 A, tensión nominal (III/2): 1000 V, superficie de contacto: Sn, tipo de conexión del contacto: Macho, número de potenciales: 2, número de filas: 1, número de polos: 2, número de conexiones: 2, familia de artículos: ISPC 5/..-STF, paso: 7,62 mm, tipo de conexión: Conexión por resorte push-in, dirección de conexión conductor/placa de circuito impreso: 0 °, gancho de sujeción: - sin gancho de sujeción, sistema enchufable: COMBICON PC 5, bloqueo: Bloqueo por tornillo, tipo de sujeción: Sujeción aérea (tornillo), tipo de embalaje: empaquetado en caja | 448.01 | 100 | AA | PCB Connectors (PCC) | AAD | AADFCC | 50 | 50 | NO | PC |  | 12,40 | G | 91 | 181 | 114 | MM | 4046356312639 | 85366990 | IN | EC002638 | Imagen | Catálogo
1748862 | ISPC 5/ 2-STGCL-7,62 | Conector para placa de circuito impreso | Conector de placa de circuito impreso, sección nominal: 6 mm², color: verde, corriente nominal: 32 A, tensión nominal (III/2): 1000 V, superficie de contacto: Sn, tipo de conexión del contacto: Macho, número de potenciales: 2, número de filas: 1, número de polos: 2, número de conexiones: 2, familia de artículos: ISPC 5/..-STGCL, paso: 7,62 mm, tipo de conexión: Conexión por resorte push-in, dirección de conexión conductor/placa de circuito impreso: 0 °, gancho de sujeción: - sin gancho de sujeción, sistema enchufable: COMBICON PC 5, bloqueo: Bloqueo de clip, tipo de sujeción: Ventana de bloqueo Click &amp; Lock, tipo de embalaje: empaquetado en caja | 433.73 | 100 | AA | PCB Connectors (PCC) | AAD | AADFCA | 50 | 50 | NO | PC |  | 9,91 | G | 92 | 134 | 113 | MM | 4046356312516 | 85366990 | IN | EC002638 | Imagen | Catálogo
1710916 | ISPC 5/ 2-STGCL-7,62 BD D-,D+ | Conector para placa de circuito impreso | Conector de placa de circuito impreso, sección nominal: 6 mm², color: verde, corriente nominal: 32 A, tensión nominal (III/2): 1000 V, superficie de contacto: Sn, tipo de conexión del contacto: Macho, número de potenciales: 2, número de filas: 1, número de polos: 2, número de conexiones: 2, familia de artículos: ISPC 5/..-STGCL, paso: 7,62 mm, tipo de conexión: Conexión por resorte push-in, dirección de conexión conductor/placa de circuito impreso: 0 °, gancho de sujeción: - sin gancho de sujeción, sistema enchufable: COMBICON PC 5, bloqueo: Bloqueo de clip, tipo de sujeción: Ventana de bloqueo Click &amp; Lock, tipo de embalaje: empaquetado en caja | 450.39 | 100 | AA | PCB Connectors (PCC) | AAD | AADFCA | 50 | 50 | NO | PC |  | 11,00 | G | 0 | 0 | 0 |  | 4055626193779 | 85366990 | IN | EC002638 | Imagen | Catálogo
1702350 | ISPC 5/ 2-STGCL-7,62 BD:RB,RB | Conector para placa de circuito impreso | Conector de placa de circuito impreso, sección nominal: 6 mm², color: verde, corriente nominal: 32 A, tensión nominal (III/2): 1000 V, superficie de contacto: Sn, tipo de conexión del contacto: Macho, número de potenciales: 2, número de filas: 1, número de polos: 2, número de conexiones: 2, familia de artículos: ISPC 5/..-STGCL, paso: 7,62 mm, tipo de conexión: Conexión por resorte push-in, dirección de conexión conductor/placa de circuito impreso: 0 °, gancho de sujeción: - sin gancho de sujeción, sistema enchufable: COMBICON PC 5, bloqueo: Bloqueo de clip, tipo de sujeción: Ventana de bloqueo Click &amp; Lock, tipo de embalaje: empaquetado en caja | 450.39 | 100 | AA | PCB Connectors (PCC) | AAD | AADFCA | 50 | 50 | NO | PC |  | 9,82 | G | 90 | 136 | 113 | MM | 4046356583671 | 85366990 | IN | EC002638 | Imagen | Catálogo
1848194 | ISPC 5/ 2-STGCL-7,62 BK | Conector para placa de circuito impreso | Conector de placa de circuito impreso, color: negro, número de polos: 2, familia de artículos: ISPC 5/..-STGCL, paso: 7,62 mm, tipo de embalaje: empaquetado en caja | 422.54 | 100 | AA | PCB Connectors (PCC) | AAD | AADFCA | 50 | 50 | NO | PC | F | 9,86 | G |  |  |  |  | 4067923497887 | 85366990 | IN | EC002638 |  | Catálogo
1748985 | ISPC 5/ 3-STF-7,62 | Conector para placa de circuito impreso | Conector de placa de circuito impreso, sección nominal: 6 mm², color: verde, corriente nominal: 32 A, tensión nominal (III/2): 1000 V, superficie de contacto: Sn, tipo de conexión del contacto: Macho, número de potenciales: 3, número de filas: 1, número de polos: 3, número de conexiones: 3, familia de artículos: ISPC 5/..-STF, paso: 7,62 mm, tipo de conexión: Conexión por resorte push-in, dirección de conexión conductor/placa de circuito impreso: 0 °, gancho de sujeción: - sin gancho de sujeción, sistema enchufable: COMBICON PC 5, bloqueo: Bloqueo por tornillo, tipo de sujeción: Sujeción aérea (tornillo), tipo de embalaje: empaquetado en caja | 661.9 | 100 | AA | PCB Connectors (PCC) | AAD | AADFCC | 50 | 50 | NO | PC | F | 17,04 | G | 90 | 270 | 115 | MM | 4046356312646 | 85366990 | IN | EC002638 | Imagen | Catálogo
1748875 | ISPC 5/ 3-STGCL-7,62 | Conector para placa de circuito impreso | Conector de placa de circuito impreso, sección nominal: 6 mm², color: verde, corriente nominal: 32 A, tensión nominal (III/2): 1000 V, superficie de contacto: Sn, tipo de conexión del contacto: Macho, número de potenciales: 3, número de filas: 1, número de polos: 3, número de conexiones: 3, familia de artículos: ISPC 5/..-STGCL, paso: 7,62 mm, tipo de conexión: Conexión por resorte push-in, dirección de conexión conductor/placa de circuito impreso: 0 °, gancho de sujeción: - sin gancho de sujeción, sistema enchufable: COMBICON PC 5, bloqueo: Bloqueo de clip, tipo de sujeción: Ventana de bloqueo Click &amp; Lock, tipo de embalaje: empaquetado en caja | 647.62 | 100 | AA | PCB Connectors (PCC) | AAD | AADFCA | 50 | 50 | NO | PC |  | 14,39 | G | 93 | 179 | 112 | MM | 4046356312523 | 85366990 | IN | EC002638 | Imagen | Catálogo
1748998 | ISPC 5/ 4-STF-7,62 | Conector para placa de circuito impreso | Conector de placa de circuito impreso, sección nominal: 6 mm², color: verde, corriente nominal: 32 A, tensión nominal (III/2): 1000 V, superficie de contacto: Sn, tipo de conexión del contacto: Macho, número de potenciales: 4, número de filas: 1, número de polos: 4, número de conexiones: 4, familia de artículos: ISPC 5/..-STF, paso: 7,62 mm, tipo de conexión: Conexión por resorte push-in, dirección de conexión conductor/placa de circuito impreso: 0 °, gancho de sujeción: - sin gancho de sujeción, sistema enchufable: COMBICON PC 5, bloqueo: Bloqueo por tornillo, tipo de sujeción: Sujeción aérea (tornillo), tipo de embalaje: empaquetado en caja | 875.79 | 100 | AA | PCB Connectors (PCC) | AAD | AADFCC | 50 | 50 | NO | PC |  | 21,34 | G | 99 | 249 | 105 | MM | 4046356312653 | 85366990 | IN | EC002638 | Imagen | Catálogo
1748888 | ISPC 5/ 4-STGCL-7,62 | Conector para placa de circuito impreso | Conector de placa de circuito impreso, sección nominal: 6 mm², color: verde, corriente nominal: 32 A, tensión nominal (III/2): 1000 V, superficie de contacto: Sn, tipo de conexión del contacto: Macho, número de potenciales: 4, número de filas: 1, número de polos: 4, número de conexiones: 4, familia de artículos: ISPC 5/..-STGCL, paso: 7,62 mm, tipo de conexión: Conexión por resorte push-in, dirección de conexión conductor/placa de circuito impreso: 0 °, gancho de sujeción: - sin gancho de sujeción, sistema enchufable: COMBICON PC 5, bloqueo: Bloqueo de clip, tipo de sujeción: Ventana de bloqueo Click &amp; Lock, tipo de embalaje: empaquetado en caja | 861.5 | 100 | AA | PCB Connectors (PCC) | AAD | AADFCA | 50 | 50 | NO | PC |  | 18,85 | G | 92 | 269 | 112 | MM | 4046356312530 | 85366990 | IN | EC002638 | Imagen | Catálogo
1545549 | ISPC 5/ 4-STGCL-7,62 BD:D-,D+ | Conector para placa de circuito impreso | Conector de placa de circuito impreso, sección nominal: 6 mm², color: verde, corriente nominal: 32 A, tensión nominal (III/2): 1000 V, superficie de contacto: Sn, tipo de conexión del contacto: Macho, número de filas: 1, número de polos: 4, familia de artículos: ISPC 5/..-STGCL, paso: 7,62 mm, tipo de conexión: Conexión por resorte push-in, dirección de conexión conductor/placa de circuito impreso: 0 °, gancho de sujeción: - sin gancho de sujeción, sistema enchufable: COMBICON PC 5, bloqueo: Bloqueo de clip, tipo de sujeción: Ventana de bloqueo Click &amp; Lock, tipo de embalaje: empaquetado en caja | 894.83 | 100 | AA | PCB Connectors (PCC) | AAD | AADFCA | 50 | 1000 | NO | PC | F | 18,85 | G | 0 | 0 | 0 |  | 4067923019881 | 85366990 | IN | EC002638 | Imagen | Catálogo
1706995 | ISPC 5/ 4-STGCL-7,62 BD:D-R- | Conector para placa de circuito impreso | Conector de placa de circuito impreso, sección nominal: 6 mm², color: verde, corriente nominal: 32 A, tensión nominal (III/2): 1000 V, superficie de contacto: Sn, tipo de conexión del contacto: Macho, número de potenciales: 4, número de filas: 1, número de polos: 4, número de conexiones: 4, familia de artículos: ISPC 5/..-STGCL, paso: 7,62 mm, tipo de conexión: Conexión por resorte push-in, dirección de conexión conductor/placa de circuito impreso: 0 °, gancho de sujeción: - sin gancho de sujeción, sistema enchufable: COMBICON PC 5, bloqueo: Bloqueo de clip, tipo de sujeción: Ventana de bloqueo Click &amp; Lock, tipo de embalaje: empaquetado en caja | 894.83 | 100 | AA | PCB Connectors (PCC) | AAD | AADFCA | 50 | 50 | NO | PC | F | 18,90 | G | 93 | 270 | 114 | MM | 4046356893176 | 85366990 | IN | EC002638 | Imagen | Catálogo
1702351 | ISPC 5/ 4-STGCL-7,62 BD:-U | Conector para placa de circuito impreso | Conector de placa de circuito impreso, sección nominal: 6 mm², color: verde, corriente nominal: 32 A, tensión nominal (III/2): 1000 V, superficie de contacto: Sn, tipo de conexión del contacto: Macho, número de potenciales: 4, número de filas: 1, número de polos: 4, número de conexiones: 4, familia de artículos: ISPC 5/..-STGCL, paso: 7,62 mm, tipo de conexión: Conexión por resorte push-in, dirección de conexión conductor/placa de circuito impreso: 0 °, gancho de sujeción: - sin gancho de sujeción, sistema enchufable: COMBICON PC 5, bloqueo: Bloqueo de clip, tipo de sujeción: Ventana de bloqueo Click &amp; Lock, tipo de embalaje: empaquetado en caja | 894.83 | 100 | AA | PCB Connectors (PCC) | AAD | AADFCA | 50 | 50 | NO | PC |  | 18,91 | G | 92 | 269 | 112 | MM | 4046356583664 | 85366990 | IN | EC002638 | Imagen | Catálogo
1715192 | ISPC 5/ 4-STGCL-7,62BKBD2PEQSO | Conector para placa de circuito impreso | Conector de placa de circuito impreso, sección nominal: 6 mm², color: negro, corriente nominal: 32 A, tensión nominal (III/2): 1000 V, superficie de contacto: Sn, tipo de conexión del contacto: Macho, número de potenciales: 4, número de filas: 1, número de polos: 4, número de conexiones: 4, familia de artículos: ISPC 5/..-STGCL, paso: 7,62 mm, tipo de conexión: Conexión por resorte push-in, dirección de conexión conductor/placa de circuito impreso: 0 °, gancho de sujeción: - sin gancho de sujeción, sistema enchufable: COMBICON PC 5, bloqueo: Bloqueo de clip, tipo de sujeción: Ventana de bloqueo Click &amp; Lock, tipo de embalaje: empaquetado en caja | 873.25 | 100 | AA | PCB Connectors (PCC) | AAD | AADFCA | 50 | 50 | NO | PC |  | 19,31 | G | 91 | 269 | 112 | MM | 4055626437507 | 85366990 | IN | EC002638 | Imagen | Catálogo
1749007 | ISPC 5/ 5-STF-7,62 | Conector para placa de circuito impreso | Conector de placa de circuito impreso, sección nominal: 6 mm², color: verde, corriente nominal: 32 A, tensión nominal (III/2): 1000 V, superficie de contacto: Sn, tipo de conexión del contacto: Macho, número de potenciales: 5, número de filas: 1, número de polos: 5, número de conexiones: 5, familia de artículos: ISPC 5/..-STF, paso: 7,62 mm, tipo de conexión: Conexión por resorte push-in, dirección de conexión conductor/placa de circuito impreso: 0 °, gancho de sujeción: - sin gancho de sujeción, sistema enchufable: COMBICON PC 5, bloqueo: Bloqueo por tornillo, tipo de sujeción: Sujeción aérea (tornillo), tipo de embalaje: empaquetado en caja | 1089.68 | 100 | AA | PCB Connectors (PCC) | AAD | AADFCC | 50 | 50 | NO | PC |  | 25,69 | G | 0 | 0 | 0 |  | 4046356312660 | 85366990 | IN | EC002638 | Imagen | Catálogo
1748891 | ISPC 5/ 5-STGCL-7,62 | Conector para placa de circuito impreso | Conector de placa de circuito impreso, sección nominal: 6 mm², color: verde, corriente nominal: 32 A, tensión nominal (III/2): 1000 V, superficie de contacto: Sn, tipo de conexión del contacto: Macho, número de potenciales: 5, número de filas: 1, número de polos: 5, número de conexiones: 5, familia de artículos: ISPC 5/..-STGCL, paso: 7,62 mm, tipo de conexión: Conexión por resorte push-in, dirección de conexión conductor/placa de circuito impreso: 0 °, gancho de sujeción: - sin gancho de sujeción, sistema enchufable: COMBICON PC 5, bloqueo: Bloqueo de clip, tipo de sujeción: Ventana de bloqueo Click &amp; Lock, tipo de embalaje: empaquetado en caja | 1075.4 | 100 | AA | PCB Connectors (PCC) | AAD | AADFCA | 50 | 50 | NO | PC |  | 23,30 | G | 92 | 269 | 113 | MM | 4046356312547 | 85366990 | IN | EC002638 | Imagen | Catálogo
1749010 | ISPC 5/ 6-STF-7,62 | Conector para placa de circuito impreso | Conector de placa de circuito impreso, sección nominal: 6 mm², color: verde, corriente nominal: 32 A, tensión nominal (III/2): 1000 V, superficie de contacto: Sn, tipo de conexión del contacto: Macho, número de potenciales: 6, número de filas: 1, número de polos: 6, número de conexiones: 6, familia de artículos: ISPC 5/..-STF, paso: 7,62 mm, tipo de conexión: Conexión por resorte push-in, dirección de conexión conductor/placa de circuito impreso: 0 °, gancho de sujeción: - sin gancho de sujeción, sistema enchufable: COMBICON PC 5, bloqueo: Bloqueo por tornillo, tipo de sujeción: Sujeción aérea (tornillo), tipo de embalaje: empaquetado en caja | 1303.56 | 100 | AA | PCB Connectors (PCC) | AAD | AADFCC | 50 | 50 | NO | PC | F | 30,22 | G | 91 | 270 | 115 | MM | 4046356312677 | 85366990 | IN | EC002638 | Imagen | Catálogo
1748901 | ISPC 5/ 6-STGCL-7,62 | Conector para placa de circuito impreso | Conector de placa de circuito impreso, sección nominal: 6 mm², color: verde, corriente nominal: 32 A, tensión nominal (III/2): 1000 V, superficie de contacto: Sn, tipo de conexión del contacto: Macho, número de potenciales: 6, número de filas: 1, número de polos: 6, número de conexiones: 6, familia de artículos: ISPC 5/..-STGCL, paso: 7,62 mm, tipo de conexión: Conexión por resorte push-in, dirección de conexión conductor/placa de circuito impreso: 0 °, gancho de sujeción: - sin gancho de sujeción, sistema enchufable: COMBICON PC 5, bloqueo: Bloqueo de clip, tipo de sujeción: Ventana de bloqueo Click &amp; Lock, tipo de embalaje: empaquetado en caja | 1289.28 | 100 | AA | PCB Connectors (PCC) | AAD | AADFCA | 50 | 50 | NO | PC |  | 27,41 | G | 100 | 250 | 107 | MM | 4046356312554 | 85366990 | IN | EC002638 | Imagen | Catálogo
1749023 | ISPC 5/ 7-STF-7,62 | Conector para placa de circuito impreso | Conector de placa de circuito impreso, sección nominal: 6 mm², color: verde, corriente nominal: 32 A, tensión nominal (III/2): 1000 V, superficie de contacto: Sn, tipo de conexión del contacto: Macho, número de potenciales: 7, número de filas: 1, número de polos: 7, número de conexiones: 7, familia de artículos: ISPC 5/..-STF, paso: 7,62 mm, tipo de conexión: Conexión por resorte push-in, dirección de conexión conductor/placa de circuito impreso: 0 °, gancho de sujeción: - sin gancho de sujeción, sistema enchufable: COMBICON PC 5, bloqueo: Bloqueo por tornillo, tipo de sujeción: Sujeción aérea (tornillo), tipo de embalaje: empaquetado en caja | 1517.45 | 100 | AA | PCB Connectors (PCC) | AAD | AADFCC | 50 | 50 | NO | PC | F | 35,76 | G | 0 | 0 | 0 |  | 4046356312684 | 85366990 | IN | EC002638 | Imagen | Catálogo
1748914 | ISPC 5/ 7-STGCL-7,62 | Conector para placa de circuito impreso | Conector de placa de circuito impreso, sección nominal: 6 mm², color: verde, corriente nominal: 32 A, tensión nominal (III/2): 1000 V, superficie de contacto: Sn, tipo de conexión del contacto: Macho, número de potenciales: 7, número de filas: 1, número de polos: 7, número de conexiones: 7, familia de artículos: ISPC 5/..-STGCL, paso: 7,62 mm, tipo de conexión: Conexión por resorte push-in, dirección de conexión conductor/placa de circuito impreso: 0 °, gancho de sujeción: - sin gancho de sujeción, sistema enchufable: COMBICON PC 5, bloqueo: Bloqueo de clip, tipo de sujeción: Ventana de bloqueo Click &amp; Lock, tipo de embalaje: empaquetado en caja | 1503.17 | 100 | AA | PCB Connectors (PCC) | AAD | AADFCA | 50 | 50 | NO | PC | F | 32,04 | G | 91 | 271 | 114 | MM | 4046356312561 | 85366990 | IN | EC002638 | Imagen | Catálogo
1749036 | ISPC 5/ 8-STF-7,62 | Conector para placa de circuito impreso | Conector de placa de circuito impreso, sección nominal: 6 mm², color: verde, corriente nominal: 32 A, tensión nominal (III/2): 1000 V, superficie de contacto: Sn, tipo de conexión del contacto: Macho, número de potenciales: 8, número de filas: 1, número de polos: 8, número de conexiones: 8, familia de artículos: ISPC 5/..-STF, paso: 7,62 mm, tipo de conexión: Conexión por resorte push-in, dirección de conexión conductor/placa de circuito impreso: 0 °, gancho de sujeción: - sin gancho de sujeción, sistema enchufable: COMBICON PC 5, bloqueo: Bloqueo por tornillo, tipo de sujeción: Sujeción aérea (tornillo), tipo de embalaje: empaquetado en caja | 1731.34 | 100 | AA | PCB Connectors (PCC) | AAD | AADFCC | 50 | 50 | NO | PC |  | 39,38 | G | 0 | 0 | 0 |  | 4046356312691 | 85366990 | IN | EC002638 | Imagen | Catálogo
1748927 | ISPC 5/ 8-STGCL-7,62 | Conector para placa de circuito impreso | Conector de placa de circuito impreso, sección nominal: 6 mm², color: verde, corriente nominal: 32 A, tensión nominal (III/2): 1000 V, superficie de contacto: Sn, tipo de conexión del contacto: Macho, número de potenciales: 8, número de filas: 1, número de polos: 8, número de conexiones: 8, familia de artículos: ISPC 5/..-STGCL, paso: 7,62 mm, tipo de conexión: Conexión por resorte push-in, dirección de conexión conductor/placa de circuito impreso: 0 °, gancho de sujeción: - sin gancho de sujeción, sistema enchufable: COMBICON PC 5, bloqueo: Bloqueo de clip, tipo de sujeción: Ventana de bloqueo Click &amp; Lock, tipo de embalaje: empaquetado en caja | 1717.05 | 100 | AA | PCB Connectors (PCC) | AAD | AADFCA | 50 | 50 | NO | PC | F | 36,52 | G | 193 | 271 | 114 | MM | 4046356312578 | 85366990 | IN | EC002638 | Imagen | Catálogo
1749049 | ISPC 5/ 9-STF-7,62 | Conector para placa de circuito impreso | Conector de placa de circuito impreso, sección nominal: 6 mm², color: verde, corriente nominal: 32 A, tensión nominal (III/2): 1000 V, superficie de contacto: Sn, tipo de conexión del contacto: Macho, número de potenciales: 9, número de filas: 1, número de polos: 9, número de conexiones: 9, familia de artículos: ISPC 5/..-STF, paso: 7,62 mm, tipo de conexión: Conexión por resorte push-in, dirección de conexión conductor/placa de circuito impreso: 0 °, gancho de sujeción: - sin gancho de sujeción, sistema enchufable: COMBICON PC 5, bloqueo: Bloqueo por tornillo, tipo de sujeción: Sujeción aérea (tornillo), tipo de embalaje: empaquetado en caja | 1945.23 | 100 | AA | PCB Connectors (PCC) | AAD | AADFCC | 50 | 50 | NO | PC | F | 46,06 | G | 0 | 0 | 0 |  | 4046356312707 | 85366990 | IN | EC002638 | Imagen | Catálogo
1748930 | ISPC 5/ 9-STGCL-7,62 | Conector para placa de circuito impreso | Conector de placa de circuito impreso, sección nominal: 6 mm², color: verde, corriente nominal: 32 A, tensión nominal (III/2): 1000 V, superficie de contacto: Sn, tipo de conexión del contacto: Macho, número de potenciales: 9, número de filas: 1, número de polos: 9, número de conexiones: 9, familia de artículos: ISPC 5/..-STGCL, paso: 7,62 mm, tipo de conexión: Conexión por resorte push-in, dirección de conexión conductor/placa de circuito impreso: 0 °, gancho de sujeción: - sin gancho de sujeción, sistema enchufable: COMBICON PC 5, bloqueo: Bloqueo de clip, tipo de sujeción: Ventana de bloqueo Click &amp; Lock, tipo de embalaje: empaquetado en caja | 1930.95 | 100 | AA | PCB Connectors (PCC) | AAD | AADFCA | 50 | 50 | NO | PC |  | 41,36 | G | 193 | 180 | 113 | MM | 4046356312585 | 85366990 | IN | EC002638 | Imagen | Catálogo
1749052 | ISPC 5/10-STF-7,62 | Conector para placa de circuito impreso | Conector de placa de circuito impreso, sección nominal: 6 mm², color: verde, corriente nominal: 32 A, tensión nominal (III/2): 1000 V, superficie de contacto: Sn, tipo de conexión del contacto: Macho, número de potenciales: 10, número de filas: 1, número de polos: 10, número de conexiones: 10, familia de artículos: ISPC 5/..-STF, paso: 7,62 mm, tipo de conexión: Conexión por resorte push-in, dirección de conexión conductor/placa de circuito impreso: 0 °, gancho de sujeción: - sin gancho de sujeción, sistema enchufable: COMBICON PC 5, bloqueo: Bloqueo por tornillo, tipo de sujeción: Sujeción aérea (tornillo), tipo de embalaje: empaquetado en caja | 2159.11 | 100 | AA | PCB Connectors (PCC) | AAD | AADFCC | 50 | 50 | NO | PC | F | 48,44 | G | 192 | 270 | 111 | MM | 4046356312714 | 85366990 | IN | EC002638 | Imagen | Catálogo
1748943 | ISPC 5/10-STGCL-7,62 | Conector para placa de circuito impreso | Conector de placa de circuito impreso, sección nominal: 6 mm², color: verde, corriente nominal: 32 A, tensión nominal (III/2): 1000 V, superficie de contacto: Sn, tipo de conexión del contacto: Macho, número de potenciales: 10, número de filas: 1, número de polos: 10, número de conexiones: 10, familia de artículos: ISPC 5/..-STGCL, paso: 7,62 mm, tipo de conexión: Conexión por resorte push-in, dirección de conexión conductor/placa de circuito impreso: 0 °, gancho de sujeción: - sin gancho de sujeción, sistema enchufable: COMBICON PC 5, bloqueo: Bloqueo de clip, tipo de sujeción: Ventana de bloqueo Click &amp; Lock, tipo de embalaje: empaquetado en caja | 2144.83 | 100 | AA | PCB Connectors (PCC) | AAD | AADFCA | 50 | 50 | NO | PC | F | 45,29 | G | 190 | 180 | 113 | MM | 4046356312592 | 85366990 | IN | EC002638 | Imagen | Catálogo
1749065 | ISPC 5/11-STF-7,62 | Conector para placa de circuito impreso | Conector de placa de circuito impreso, sección nominal: 6 mm², color: verde, corriente nominal: 32 A, tensión nominal (III/2): 1000 V, superficie de contacto: Sn, tipo de conexión del contacto: Macho, número de potenciales: 11, número de filas: 1, número de polos: 11, número de conexiones: 11, familia de artículos: ISPC 5/..-STF, paso: 7,62 mm, tipo de conexión: Conexión por resorte push-in, dirección de conexión conductor/placa de circuito impreso: 0 °, gancho de sujeción: - sin gancho de sujeción, sistema enchufable: COMBICON PC 5, bloqueo: Bloqueo por tornillo, tipo de sujeción: Sujeción aérea (tornillo), tipo de embalaje: empaquetado en caja | 2373.01 | 100 | AA | PCB Connectors (PCC) | AAD | AADFCC | 50 | 50 | NO | PC | F | 57,40 | G | 0 | 0 | 0 |  | 4046356312721 | 85366990 | BG | EC002638 | Imagen | Catálogo
1748956 | ISPC 5/11-STGCL-7,62 | Conector para placa de circuito impreso | Conector de placa de circuito impreso, sección nominal: 6 mm², color: verde, corriente nominal: 32 A, tensión nominal (III/2): 1000 V, superficie de contacto: Sn, tipo de conexión del contacto: Macho, número de potenciales: 11, número de filas: 1, número de polos: 11, número de conexiones: 11, familia de artículos: ISPC 5/..-STGCL, paso: 7,62 mm, tipo de conexión: Conexión por resorte push-in, dirección de conexión conductor/placa de circuito impreso: 0 °, gancho de sujeción: - sin gancho de sujeción, sistema enchufable: COMBICON PC 5, bloqueo: Bloqueo de clip, tipo de sujeción: Ventana de bloqueo Click &amp; Lock, tipo de embalaje: empaquetado en caja | 2358.72 | 100 | AA | PCB Connectors (PCC) | AAD | AADFCA | 50 | 50 | NO | PC | F | 51,70 | G | 110 | 270 | 200 | MM | 4046356312608 | 85366990 | IN | EC002638 | Imagen | Catálogo
1749078 | ISPC 5/12-STF-7,62 | Conector para placa de circuito impreso | Conector de placa de circuito impreso, sección nominal: 6 mm², color: verde, corriente nominal: 32 A, tensión nominal (III/2): 1000 V, superficie de contacto: Sn, tipo de conexión del contacto: Macho, número de potenciales: 12, número de filas: 1, número de polos: 12, número de conexiones: 12, familia de artículos: ISPC 5/..-STF, paso: 7,62 mm, tipo de conexión: Conexión por resorte push-in, dirección de conexión conductor/placa de circuito impreso: 0 °, gancho de sujeción: - sin gancho de sujeción, sistema enchufable: COMBICON PC 5, bloqueo: Bloqueo por tornillo, tipo de sujeción: Sujeción aérea (tornillo), tipo de embalaje: empaquetado en caja | 2586.89 | 100 | AA | PCB Connectors (PCC) | AAD | AADFCC | 50 | 50 | NO | PC |  | 56,46 | G | 0 | 0 | 0 |  | 4046356312738 | 85366990 | IN | EC002638 | Imagen | Catálogo
1748969 | ISPC 5/12-STGCL-7,62 | Conector para placa de circuito impreso | Conector de placa de circuito impreso, sección nominal: 6 mm², color: verde, corriente nominal: 32 A, tensión nominal (III/2): 1000 V, superficie de contacto: Sn, tipo de conexión del contacto: Macho, número de potenciales: 12, número de filas: 1, número de polos: 12, número de conexiones: 12, familia de artículos: ISPC 5/..-STGCL, paso: 7,62 mm, tipo de conexión: Conexión por resorte push-in, dirección de conexión conductor/placa de circuito impreso: 0 °, gancho de sujeción: - sin gancho de sujeción, sistema enchufable: COMBICON PC 5, bloqueo: Bloqueo de clip, tipo de sujeción: Ventana de bloqueo Click &amp; Lock, tipo de embalaje: empaquetado en caja | 2572.61 | 100 | AA | PCB Connectors (PCC) | AAD | AADFCA | 50 | 50 | NO | PC | F | 55,00 | G | 0 | 0 | 0 |  | 4046356312615 | 85366990 | IN | EC002638 | Imagen | Catálogo
3026256 | ISSBI 10- 5 | Puente | Puente, número de polos: 10, color: plateado | 604.17 | 100 | BE | Industrial Cabinet Connectivity (ICC) | BE1 | BE1Z2X | 10 | 10 | NO | PC |  | 9,50 | G | 12 | 91 | 70 | MM | 4017918147594 | 85369095 | PL | EC004591 | Imagen | Catálogo
0301505 | ISSBI 10- 6 | Puente | Puente, paso: 6 mm, número de polos: 10, color: plateado | 604.17 | 100 | BE | Industrial Cabinet Connectivity (ICC) | BE1 | BE1Z2X | 10 | 10 | NO | PC |  | 10,18 | G | 20 | 76 | 110 | MM | 4017918000226 | 85369095 | CN | EC000489 | Imagen | Catálogo
0301534 | ISSBI 10- 8 | Puente | Puente, paso: 8 mm, número de polos: 10, color: plateado | 734.58 | 100 | BE | Industrial Cabinet Connectivity (ICC) | BE1 | BE1Z2X | 10 | 10 | NO | PC |  | 18,97 | G | 27 | 165 | 75 | MM | 4017918000240 | 85369095 | CN | EC000489 | Imagen | Catálogo
0301521 | ISSBI 10-10 | Puente | Puente, paso: 10 mm, número de polos: 10, color: plateado | 804.71 | 100 | BE | Industrial Cabinet Connectivity (ICC) | BE1 | BE1Z2X | 10 | 10 | NO | PC |  | 23,76 | G | 30 | 161 | 104 | MM | 4017918000233 | 85369095 | CN | EC000489 | Imagen | Catálogo
0301550 | ISSBI 100- 6 | Puente | Puente, número de polos: 100, color: plateado | 7262.79 | 100 | BE | Industrial Cabinet Connectivity (ICC) | BE1 | BE1Z2X | 5 | 5 | NO | PC |  | 104,29 | G | 31 | 99 | 685 | MM | 4017918104092 | 85369095 | DE | EC004591 | Imagen | Catálogo
3001941 | IS-URKN | Aislador de puentes | Aislador de puentes | 55.54 | 100 | BE | Industrial Cabinet Connectivity (ICC) | BE1 | BE1ZWX | 50 | 50 | NO | PC |  | 0,55 | G | 17 | 91 | 67 | MM | 4017918107246 | 85472000 | PL | EC004591 | Imagen | Catálogo
3002005 | IS-URKN/S | Aislador de puentes | Aislador de puentes | 48.13 | 100 | BE | Industrial Cabinet Connectivity (ICC) | BE1 | BE1ZWX | 50 | 50 | NO | PC |  | 0,41 | G | 9 | 91 | 65 | MM | 4017918107260 | 85472000 | PL | EC004591 | Imagen | Catálogo
1619274 | K-12 - OE/010-E00/M23 F8 | Enchufe de cable recubierto de plástico | Enchufe de cable recubierto de plástico, recto recubierto por extrusión de plástico, número de polos: 12, tipo de bloqueo: Bloqueo por tornillo, longitud de cable: 10 m, apantallado: sí, color envoltura exterior: naranja RAL 2003, se espera que este artículo no contenga plomo a partir del primer trimestre de 2027 de acuerdo con RoHS II sin excepción 6c (Pb &lt;0,1 %), una alternativa sin plomo está disponible previamente a petición | 167.65 | 1 | AB | Field Device Connectors (FDC) | ABR | ABRDFA | 1 | 2 | NO | PC |  | 1.130,00 | G | 40 | 260 | 260 | MM | 4046356833486 | 85444290 | DE | EC003250 | Imagen | Catálogo
1619249 | K-12 - OE/010-E00/M23 F8-N2 | Enchufe de cable recubierto de plástico | Enchufe de cable recubierto de plástico, recto recubierto por extrusión de plástico, número de polos: 12, tipo de bloqueo: Bloqueo por tornillo, longitud de cable: 10 m, apantallado: sí, color envoltura exterior: naranja RAL 2003, se espera que este artículo no contenga plomo a partir del primer trimestre de 2027 de acuerdo con RoHS II sin excepción 6c (Pb &lt;0,1 %), una alternativa sin plomo está disponible previamente a petición | 167.65 | 1 | AB | Field Device Connectors (FDC) | ABR | ABRDFA | 1 | 2 | NO | PC |  | 1.119,43 | G | 40 | 280 | 240 | MM | 4046356833431 | 85444290 | DE | EC003250 | Imagen | Catálogo
1619284 | K-12 - OE/010-E00/M23 FK | Enchufe de cable recubierto de plástico | Enchufe de cable recubierto de plástico, acodado giratorio, -120° a la izquierda/120° a la derecha, número de polos: 12, tipo de bloqueo: Bloqueo por tornillo, longitud de cable: 10 m, apantallado: sí, color envoltura exterior: naranja RAL 2003, se espera que este artículo no contenga plomo a partir del primer trimestre de 2027 de acuerdo con RoHS II sin excepción 6c (Pb &lt;0,1 %), una alternativa sin plomo está disponible previamente a petición | 237.73 | 1 | AB | Field Device Connectors (FDC) | ABR | ABRDFC | 1 | 2 | NO | PC |  | 1.156,69 | G | 0 | 0 | 0 |  | 4046356835206 | 85444290 | DE | EC003250 | Imagen | Catálogo
1619282 | K-12 - OE/010-E00/M23 FK-N2 | Enchufe de cable recubierto de plástico | Enchufe de cable recubierto de plástico, acodado giratorio, -120° a la izquierda/120° a la derecha, número de polos: 12, tipo de bloqueo: Bloqueo por tornillo, longitud de cable: 10 m, apantallado: sí, color envoltura exterior: naranja RAL 2003, se espera que este artículo no contenga plomo a partir del primer trimestre de 2027 de acuerdo con RoHS II sin excepción 6c (Pb &lt;0,1 %), una alternativa sin plomo está disponible previamente a petición | 237.73 | 1 | AB | Field Device Connectors (FDC) | ABR | ABRDFC | 1 | 2 | NO | PC |  | 1.150,58 | G | 0 | 0 | 0 |  | 4046356835190 | 85444290 | DE | EC003250 | Imagen | Catálogo
1623165 | K-12 - OE/030-E00/M23 F8 | Enchufe de cable recubierto de plástico | Enchufe de cable recubierto de plástico, recto recubierto por extrusión de plástico, número de polos: 12, tipo de bloqueo: Bloqueo por tornillo, longitud de cable: 30 m, apantallado: sí, color envoltura exterior: naranja RAL 2003, se espera que este artículo no contenga plomo a partir del primer trimestre de 2027 de acuerdo con RoHS II sin excepción 6c (Pb &lt;0,1 %), una alternativa sin plomo está disponible previamente a petición | 325.54 | 1 | AB | Field Device Connectors (FDC) | ABR | ABRDFA | 1 | 10 | NO | PC |  | 3.250,00 | G | 70 | 290 | 290 | MM | 4055626126593 | 85444290 | DE | EC003250 | Imagen | Catálogo
1619250 | K-12 - OE/2,0-E00/M23 F8 | Enchufe de cable recubierto de plástico | Enchufe de cable recubierto de plástico, recto recubierto por extrusión de plástico, número de polos: 12, tipo de bloqueo: Bloqueo por tornillo, longitud de cable: 2 m, apantallado: sí, color envoltura exterior: naranja RAL 2003, se espera que este artículo no contenga plomo a partir del primer trimestre de 2027 de acuerdo con RoHS II sin excepción 6c (Pb &lt;0,1 %), una alternativa sin plomo está disponible previamente a petición | 104.4 | 1 | AB | Field Device Connectors (FDC) | ABR | ABRDFA | 1 | 2 | NO | PC |  | 282,71 | G | 50 | 210 | 210 | MM | 4046356833479 | 85444290 | DE | EC003250 | Imagen | Catálogo
1619247 | K-12 - OE/2,0-E00/M23 F8-N2 | Enchufe de cable recubierto de plástico | Enchufe de cable recubierto de plástico, recto recubierto por extrusión de plástico, número de polos: 12, tipo de bloqueo: Bloqueo por tornillo, longitud de cable: 2 m, apantallado: sí, color envoltura exterior: naranja RAL 2003, se espera que este artículo no contenga plomo a partir del primer trimestre de 2027 de acuerdo con RoHS II sin excepción 6c (Pb &lt;0,1 %), una alternativa sin plomo está disponible previamente a petición | 104.4 | 1 | AB | Field Device Connectors (FDC) | ABR | ABRDFA | 1 | 2 | NO | PC |  | 318,70 | G | 25 | 225 | 250 | MM | 4046356833417 | 85444290 | DE | EC003250 | Imagen | Catálogo
1619285 | K-12 - OE/2,0-E00/M23 FK | Enchufe de cable recubierto de plástico | Enchufe de cable recubierto de plástico, acodado giratorio, -120° a la izquierda/120° a la derecha, número de polos: 12, tipo de bloqueo: Bloqueo por tornillo, longitud de cable: 2 m, apantallado: sí, color envoltura exterior: naranja RAL 2003, se espera que este artículo no contenga plomo a partir del primer trimestre de 2027 de acuerdo con RoHS II sin excepción 6c (Pb &lt;0,1 %), una alternativa sin plomo está disponible previamente a petición | 174.46 | 1 | AB | Field Device Connectors (FDC) | ABR | ABRDFC | 1 | 2 | NO | PC |  | 351,90 | G | 25 | 220 | 220 | MM | 4046356835237 | 85444290 | DE | EC003250 | Imagen | Catálogo
1619280 | K-12 - OE/2,0-E00/M23 FK-N2 | Enchufe de cable recubierto de plástico | Enchufe de cable recubierto de plástico, acodado giratorio, -120° a la izquierda/120° a la derecha, número de polos: 12, tipo de bloqueo: Bloqueo por tornillo, longitud de cable: 2 m, apantallado: sí, color envoltura exterior: naranja RAL 2003, se espera que este artículo no contenga plomo a partir del primer trimestre de 2027 de acuerdo con RoHS II sin excepción 6c (Pb &lt;0,1 %), una alternativa sin plomo está disponible previamente a petición | 174.46 | 1 | AB | Field Device Connectors (FDC) | ABR | ABRDFC | 1 | 2 | NO | PC |  | 342,02 | G | 0 | 0 | 0 |  | 4046356835244 | 85444290 | DE | EC003250 | Imagen | Catálogo
1619273 | K-12 - OE/5,0-E00/M23 F8 | Enchufe de cable recubierto de plástico | Enchufe de cable recubierto de plástico, recto recubierto por extrusión de plástico, número de polos: 12, tipo de bloqueo: Bloqueo por tornillo, longitud de cable: 5 m, apantallado: sí, color envoltura exterior: naranja RAL 2003, se espera que este artículo no contenga plomo a partir del primer trimestre de 2027 de acuerdo con RoHS II sin excepción 6c (Pb &lt;0,1 %), una alternativa sin plomo está disponible previamente a petición | 128.11 | 1 | AB | Field Device Connectors (FDC) | ABR | ABRDFA | 1 | 2 | NO | PC |  | 608,80 | G | 30 | 280 | 280 | MM | 4046356833455 | 85444290 | DE | EC003250 | Imagen | Catálogo
1619248 | K-12 - OE/5,0-E00/M23 F8-N2 | Enchufe de cable recubierto de plástico | Enchufe de cable recubierto de plástico, recto recubierto por extrusión de plástico, número de polos: 12, tipo de bloqueo: Bloqueo por tornillo, longitud de cable: 5 m, apantallado: sí, color envoltura exterior: naranja RAL 2003, se espera que este artículo no contenga plomo a partir del primer trimestre de 2027 de acuerdo con RoHS II sin excepción 6c (Pb &lt;0,1 %), una alternativa sin plomo está disponible previamente a petición | 128.11 | 1 | AB | Field Device Connectors (FDC) | ABR | ABRDFA | 1 | 1 | NO | PC |  | 619,00 | G | 279 | 1 | 276 | MM | 4046356833424 | 85444290 | DE | EC003250 | Imagen | Catálogo
1619283 | K-12 - OE/5,0-E00/M23 FK | Enchufe de cable recubierto de plástico | Enchufe de cable recubierto de plástico, acodado giratorio, -120° a la izquierda/120° a la derecha, número de polos: 12, tipo de bloqueo: Bloqueo por tornillo, longitud de cable: 5 m, apantallado: sí, color envoltura exterior: naranja RAL 2003, se espera que este artículo no contenga plomo a partir del primer trimestre de 2027 de acuerdo con RoHS II sin excepción 6c (Pb &lt;0,1 %), una alternativa sin plomo está disponible previamente a petición | 198.21 | 1 | AB | Field Device Connectors (FDC) | ABR | ABRDFC | 1 | 2 | NO | PC |  | 651,34 | G | 0 | 0 | 0 |  | 4046356835220 | 85444290 | DE | EC003250 | Imagen | Catálogo
1619281 | K-12 - OE/5,0-E00/M23 FK-N2 | Enchufe de cable recubierto de plástico | Enchufe de cable recubierto de plástico, acodado giratorio, -120° a la izquierda/120° a la derecha, número de polos: 12, tipo de bloqueo: Bloqueo por tornillo, longitud de cable: 5 m, apantallado: sí, color envoltura exterior: naranja RAL 2003, se espera que este artículo no contenga plomo a partir del primer trimestre de 2027 de acuerdo con RoHS II sin excepción 6c (Pb &lt;0,1 %), una alternativa sin plomo está disponible previamente a petición | 198.21 | 1 | AB | Field Device Connectors (FDC) | ABR | ABRDFC | 1 | 2 | NO | PC |  | 645,23 | G | 0 | 0 | 0 |  | 4046356835213 | 85444290 | DE | EC003250 | Imagen | Catálogo
1619294 | K-12-M23 M9/010-E00/M23 F8 | Conector enchufable recubierto de plástico por ambos lados | Conector enchufable recubierto de plástico por ambos lados, recto recubierto por extrusión de plástico, número de polos: 12, tipo de bloqueo: Bloqueo por tornillo, recto recubierto por extrusión de plástico, longitud de cable: 10 m, apantallado: sí, color envoltura exterior: naranja RAL 2003, se espera que este artículo no contenga plomo a partir del primer trimestre de 2027 de acuerdo con RoHS II sin excepción 6c (Pb &lt;0,1 %), una alternativa sin plomo está disponible previamente a petición | 256.21 | 1 | AB | Field Device Connectors (FDC) | ABR | ABRDFG | 1 | 2 | NO | PC |  | 1.245,10 | G | 50 | 250 | 250 | MM | 4046356835091 | 85444290 | DE | EC003250 | Imagen | Catálogo
1619291 | K-12-M23 M9/010-E00/M23 F8-N2 | Conector enchufable recubierto de plástico por ambos lados | Conector enchufable recubierto de plástico por ambos lados, recto recubierto por extrusión de plástico, número de polos: 12, tipo de bloqueo: Bloqueo por tornillo, recto recubierto por extrusión de plástico, número de polos: 12, tipo de bloqueo: Bloqueo por tornillo, longitud de cable: 10 m, apantallado: sí, color envoltura exterior: naranja RAL 2003, se espera que este artículo no contenga plomo a partir del primer trimestre de 2027 de acuerdo con RoHS II sin excepción 6c (Pb &lt;0,1 %), una alternativa sin plomo está disponible previamente a petición | 256.21 | 1 | AB | Field Device Connectors (FDC) | ABR | ABRDFG | 1 | 2 | NO | PC |  | 1.159,68 | G | 40 | 270 | 270 | MM | 4046356835138 | 85444290 | DE | EC003250 | Imagen | Catálogo
1619292 | K-12-M23 M9/2,0-E00/M23 F8 | Conector enchufable recubierto de plástico por ambos lados | Conector enchufable recubierto de plástico por ambos lados, recto recubierto por extrusión de plástico, número de polos: 12, tipo de bloqueo: Bloqueo por tornillo, recto recubierto por extrusión de plástico, longitud de cable: 2 m, apantallado: sí, color envoltura exterior: naranja RAL 2003, se espera que este artículo no contenga plomo a partir del primer trimestre de 2027 de acuerdo con RoHS II sin excepción 6c (Pb &lt;0,1 %), una alternativa sin plomo está disponible previamente a petición | 192.93 | 1 | AB | Field Device Connectors (FDC) | ABR | ABRDFG | 1 | 2 | NO | PC |  | 363,40 | G | 0 | 0 | 0 |  | 4046356835084 | 85444290 | DE | EC003250 | Imagen | Catálogo
1619289 | K-12-M23 M9/2,0-E00/M23 F8-N2 | Conector enchufable recubierto de plástico por ambos lados | Conector enchufable recubierto de plástico por ambos lados, recto recubierto por extrusión de plástico, número de polos: 12, tipo de bloqueo: Bloqueo por tornillo, recto recubierto por extrusión de plástico, número de polos: 12, tipo de bloqueo: Bloqueo por tornillo, longitud de cable: 2 m, apantallado: sí, color envoltura exterior: naranja RAL 2003, se espera que este artículo no contenga plomo a partir del primer trimestre de 2027 de acuerdo con RoHS II sin excepción 6c (Pb &lt;0,1 %), una alternativa sin plomo está disponible previamente a petición | 192.93 | 1 | AB | Field Device Connectors (FDC) | ABR | ABRDFG | 1 | 2 | NO | PC |  | 351,12 | G | 46 | 260 | 196 | MM | 4046356835114 | 85444290 | DE | EC003250 | Imagen | Catálogo
1619293 | K-12-M23 M9/5,0-E00/M23 F8 | Conector enchufable recubierto de plástico por ambos lados | Conector enchufable recubierto de plástico por ambos lados, recto recubierto por extrusión de plástico, número de polos: 12, tipo de bloqueo: Bloqueo por tornillo, recto recubierto por extrusión de plástico, apantallado: sí, color envoltura exterior: naranja RAL 2003, se espera que este artículo no contenga plomo a partir del primer trimestre de 2027 de acuerdo con RoHS II sin excepción 6c (Pb &lt;0,1 %), una alternativa sin plomo está disponible previamente a petición | 216.7 | 1 | AB | Field Device Connectors (FDC) | ABR | ABRDFG | 1 | 2 | NO | PC |  | 682,32 | G | 0 | 0 | 0 |  | 4046356835077 | 85444290 | DE | EC003250 | Imagen | Catálogo
1619290 | K-12-M23 M9/5,0-E00/M23 F8-N2 | Conector enchufable recubierto de plástico por ambos lados | Conector enchufable recubierto de plástico por ambos lados, recto recubierto por extrusión de plástico, número de polos: 12, tipo de bloqueo: Bloqueo por tornillo, recto recubierto por extrusión de plástico, apantallado: sí, color envoltura exterior: naranja RAL 2003, se espera que este artículo no contenga plomo a partir del primer trimestre de 2027 de acuerdo con RoHS II sin excepción 6c (Pb &lt;0,1 %), una alternativa sin plomo está disponible previamente a petición | 216.7 | 1 | AB | Field Device Connectors (FDC) | ABR | ABRDFG | 1 | 2 | NO | PC |  | 708,00 | G | 0 | 0 | 0 |  | 4046356835145 | 85444290 | DE | EC003250 | Imagen | Catálogo
1624782 | K-17 - OE/010-E01/M17 F8 | Enchufe de cable recubierto de plástico | Enchufe de cable recubierto de plástico, M17-Hembra, recto recubierto por extrusión de plástico, número de polos: 17, tipo de bloqueo: Bloqueo por tornillo, longitud de cable: 10 m, apantallado: sí, color envoltura exterior: verde, se espera que este artículo no contenga plomo a partir del primer trimestre de 2027 de acuerdo con RoHS II sin excepción 6c (Pb &lt;0,1 %), una alternativa sin plomo está disponible previamente a petición | 256.69 | 1 | AB | Field Device Connectors (FDC) | ABR | ABRDBA | 1 | 2 | NO | PC |  | 1.332,55 | G | 55 | 270 | 270 | MM | 4046356637237 | 85444290 | DE | EC003250 | Imagen | Catálogo
1619279 | K-17 - OE/010-E01/M23 F8 | Enchufe de cable recubierto de plástico | Enchufe de cable recubierto de plástico, recto recubierto por extrusión de plástico, longitud de cable: 10 m, apantallado: sí, color envoltura exterior: verde, se espera que este artículo no contenga plomo a partir del primer trimestre de 2027 de acuerdo con RoHS II sin excepción 6c (Pb &lt;0,1 %), una alternativa sin plomo está disponible previamente a petición | 222.95 | 1 | AB | Field Device Connectors (FDC) | ABR | ABRDFA | 1 | 2 | NO | PC |  | 1.379,91 | G | 50 | 320 | 270 | MM | 4046356833462 | 85444290 | DE | EC003250 | Imagen | Catálogo
1619288 | K-17 - OE/010-E01/M23 FK | Enchufe de cable recubierto de plástico | Enchufe de cable recubierto de plástico, longitud de cable: 10 m, se espera que este artículo no contenga plomo a partir del primer trimestre de 2027 de acuerdo con RoHS II sin excepción 6c (Pb &lt;0,1 %), una alternativa sin plomo está disponible previamente a petición | 298.63 | 1 | AB | Field Device Connectors (FDC) | ABR | ABRDFC | 1 | 2 | NO | PC |  | 1.430,91 | G | 0 | 0 | 0 |  | 4046356835183 | 85444290 | DE | EC003250 | Imagen | Catálogo
1624780 | K-17 - OE/2,0-E01/M17 F8 | Enchufe de cable recubierto de plástico | Enchufe de cable recubierto de plástico, M17-Hembra, recto recubierto por extrusión de plástico, número de polos: 17, tipo de bloqueo: Bloqueo por tornillo, longitud de cable: 2 m, apantallado: sí, color envoltura exterior: verde, se espera que este artículo no contenga plomo a partir del primer trimestre de 2027 de acuerdo con RoHS II sin excepción 6c (Pb &lt;0,1 %), una alternativa sin plomo está disponible previamente a petición | 140.67 | 1 | AB | Field Device Connectors (FDC) | ABR | ABRDBA | 1 | 2 | NO | PC |  | 311,30 | G | 20 | 220 | 215 | MM | 4046356637213 | 85444290 | DE | EC003250 | Imagen | Catálogo
1619277 | K-17 - OE/2,0-E01/M23 F8 | Enchufe de cable recubierto de plástico | Enchufe de cable recubierto de plástico, recto recubierto por extrusión de plástico, longitud de cable: 2 m, apantallado: sí, color envoltura exterior: verde, se espera que este artículo no contenga plomo a partir del primer trimestre de 2027 de acuerdo con RoHS II sin excepción 6c (Pb &lt;0,1 %), una alternativa sin plomo está disponible previamente a petición | 118.64 | 1 | AB | Field Device Connectors (FDC) | ABR | ABRDFA | 1 | 2 | NO | PC |  | 361,00 | G | 25 | 205 | 205 | MM | 4046356833448 | 85444290 | DE | EC003250 | Imagen | Catálogo
1619286 | K-17 - OE/2,0-E01/M23 FK | Enchufe de cable recubierto de plástico | Enchufe de cable recubierto de plástico, M23-Hembra, acodado giratorio, -120° a la izquierda/120° a la derecha, número de polos: 17, tipo de bloqueo: Bloqueo por tornillo, longitud de cable: 2 m, apantallado: sí, color envoltura exterior: verde, se espera que este artículo no contenga plomo a partir del primer trimestre de 2027 de acuerdo con RoHS II sin excepción 6c (Pb &lt;0,1 %), una alternativa sin plomo está disponible previamente a petición | 194.33 | 1 | AB | Field Device Connectors (FDC) | ABR | ABRDFC | 1 | 2 | NO | PC |  | 417,20 | G | 0 | 0 | 0 |  | 4046356835169 | 85444290 | DE | EC003250 | Imagen | Catálogo
1624781 | K-17 - OE/5,0-E01/M17 F8 | Enchufe de cable recubierto de plástico | Enchufe de cable recubierto de plástico, M17-Hembra, recto recubierto por extrusión de plástico, número de polos: 17, tipo de bloqueo: Bloqueo por tornillo, longitud de cable: 5 m, apantallado: sí, color envoltura exterior: verde, se espera que este artículo no contenga plomo a partir del primer trimestre de 2027 de acuerdo con RoHS II sin excepción 6c (Pb &lt;0,1 %), una alternativa sin plomo está disponible previamente a petición | 179.78 | 1 | AB | Field Device Connectors (FDC) | ABR | ABRDBA | 1 | 2 | NO | PC |  | 693,15 | G | 30 | 275 | 240 | MM | 4046356637220 | 85444290 | DE | EC003250 | Imagen | Catálogo
1619278 | K-17 - OE/5,0-E01/M23 F8 | Enchufe de cable recubierto de plástico | Enchufe de cable recubierto de plástico, recto recubierto por extrusión de plástico, longitud de cable: 5 m, apantallado: sí, color envoltura exterior: verde, se espera que este artículo no contenga plomo a partir del primer trimestre de 2027 de acuerdo con RoHS II sin excepción 6c (Pb &lt;0,1 %), una alternativa sin plomo está disponible previamente a petición | 157.75 | 1 | AB | Field Device Connectors (FDC) | ABR | ABRDFA | 1 | 2 | NO | PC |  | 724,54 | G | 30 | 270 | 270 | MM | 4046356833493 | 85444290 | DE | EC003250 | Imagen | Catálogo
1619287 | K-17 - OE/5,0-E01/M23 FK | Enchufe de cable recubierto de plástico | Enchufe de cable recubierto de plástico, M23-Hembra, acodado giratorio, -120° a la izquierda/120° a la derecha, número de polos: 17, tipo de bloqueo: Bloqueo por tornillo, longitud de cable: 5 m, apantallado: sí, color envoltura exterior: verde, se espera que este artículo no contenga plomo a partir del primer trimestre de 2027 de acuerdo con RoHS II sin excepción 6c (Pb &lt;0,1 %), una alternativa sin plomo está disponible previamente a petición | 233.46 | 1 | AB | Field Device Connectors (FDC) | ABR | ABRDFC | 1 | 2 | NO | PC |  | 791,66 | G | 0 | 0 | 0 |  | 4046356835176 | 85444290 | DE | EC003250 | Imagen | Catálogo
1624784 | K-17-M17 M9/010-E01/M17 F8 | Conector enchufable recubierto de plástico por ambos lados | Conector enchufable recubierto de plástico por ambos lados, M17-Hembra, recto recubierto por extrusión de plástico, número de polos: 17, tipo de bloqueo: Bloqueo por tornillo, a M17-Macho, recto recubierto por extrusión de plástico, número de polos: 17, longitud de cable: 10 m, apantallado: sí, color envoltura exterior: verde, se espera que este artículo no contenga plomo a partir del primer trimestre de 2027 de acuerdo con RoHS II sin excepción 6c (Pb &lt;0,1 %), una alternativa sin plomo está disponible previamente a petición | 369.59 | 1 | AB | Field Device Connectors (FDC) | ABR | ABRDBG | 1 | 2 | NO | PC |  | 1.387,12 | G | 0 | 0 | 0 |  | 4046356637299 | 85444290 | DE | EC003250 | Imagen | Catálogo
1624778 | K-17-M17 M9/2,0-E01/M17 F8 | Conector enchufable recubierto de plástico por ambos lados | Conector enchufable recubierto de plástico por ambos lados, M17-Hembra, recto recubierto por extrusión de plástico, número de polos: 17, tipo de bloqueo: Bloqueo por tornillo, a M17-Macho, recto recubierto por extrusión de plástico, número de polos: 17, longitud de cable: 2 m, apantallado: sí, color envoltura exterior: verde, se espera que este artículo no contenga plomo a partir del primer trimestre de 2027 de acuerdo con RoHS II sin excepción 6c (Pb &lt;0,1 %), una alternativa sin plomo está disponible previamente a petición | 255.22 | 1 | AB | Field Device Connectors (FDC) | ABR | ABRDBG | 1 | 2 | NO | PC |  | 386,83 | G | 0 | 0 | 0 |  | 4046356637275 | 85444290 | DE | EC003250 | Imagen | Catálogo
1624783 | K-17-M17 M9/5,0-E01/M17 F8 | Conector enchufable recubierto de plástico por ambos lados | Conector enchufable recubierto de plástico por ambos lados, M17-Hembra, recto recubierto por extrusión de plástico, número de polos: 17, tipo de bloqueo: Bloqueo por tornillo, a M17-Macho, recto recubierto por extrusión de plástico, número de polos: 17, longitud de cable: 5 m, apantallado: sí, color envoltura exterior: verde, se espera que este artículo no contenga plomo a partir del primer trimestre de 2027 de acuerdo con RoHS II sin excepción 6c (Pb &lt;0,1 %), una alternativa sin plomo está disponible previamente a petición | 294.36 | 1 | AB | Field Device Connectors (FDC) | ABR | ABRDBG | 1 | 2 | NO | PC |  | 747,87 | G | 0 | 0 | 0 |  | 4046356637282 | 85444290 | DE | EC003250 | Imagen | Catálogo
1619297 | K-17-M23 M9/010-E01/M23 F8 | Conector enchufable recubierto de plástico por ambos lados | Conector enchufable recubierto de plástico por ambos lados, recto recubierto por extrusión de plástico, recto recubierto por extrusión de plástico, longitud de cable: 10 m, apantallado: sí, color envoltura exterior: verde, se espera que este artículo no contenga plomo a partir del primer trimestre de 2027 de acuerdo con RoHS II sin excepción 6c (Pb &lt;0,1 %), una alternativa sin plomo está disponible previamente a petición | 315.51 | 1 | AB | Field Device Connectors (FDC) | ABR | ABRDFG | 1 | 2 | NO | PC |  | 1.470,00 | G | 60 | 300 | 280 | MM | 4046356835121 | 85444290 | DE | EC003250 | Imagen | Catálogo
1619295 | K-17-M23 M9/2,0-E01/M23 F8 | Conector enchufable recubierto de plástico por ambos lados | Conector enchufable recubierto de plástico por ambos lados, recto recubierto por extrusión de plástico, recto recubierto por extrusión de plástico, longitud de cable: 2 m, apantallado: sí, color envoltura exterior: verde, se espera que este artículo no contenga plomo a partir del primer trimestre de 2027 de acuerdo con RoHS II sin excepción 6c (Pb &lt;0,1 %), una alternativa sin plomo está disponible previamente a petición | 211.21 | 1 | AB | Field Device Connectors (FDC) | ABR | ABRDFG | 1 | 2 | NO | PC |  | 450,00 | G | 40 | 300 | 260 | MM | 4046356835107 | 85444290 | DE | EC003250 | Imagen | Catálogo
1619296 | K-17-M23 M9/5,0-E01/M23 F8 | Conector enchufable recubierto de plástico por ambos lados | Conector enchufable recubierto de plástico por ambos lados, recto recubierto por extrusión de plástico, recto recubierto por extrusión de plástico, longitud de cable: 5 m, apantallado: sí, color envoltura exterior: verde, se espera que este artículo no contenga plomo a partir del primer trimestre de 2027 de acuerdo con RoHS II sin excepción 6c (Pb &lt;0,1 %), una alternativa sin plomo está disponible previamente a petición | 250.33 | 1 | AB | Field Device Connectors (FDC) | ABR | ABRDFG | 1 | 2 | NO | PC |  | 796,79 | G | 40 | 250 | 250 | MM | 4046356835152 | 85444290 | DE | EC003250 | Imagen | Catálogo
1624772 | K-3E - OE/010-A00/M23 F8 | Enchufe de cable recubierto de plástico | Enchufe de cable recubierto de plástico, serie: KSF, M23-Hembra, recto recubierto por extrusión de plástico, número de polos: 3+PE, tipo de bloqueo: Bloqueo por tornillo, longitud de cable: 10 m, apantallado: sí, color envoltura exterior: gris RAL 7001, se espera que este artículo no contenga plomo a partir del primer trimestre de 2027 de acuerdo con RoHS II sin excepción 6c (Pb &lt;0,1 %), una alternativa sin plomo está disponible previamente a petición | 388.46 | 1 | AB | Field Device Connectors (FDC) | ABR | ABRDEA | 1 | 2 | NO | PC |  | 2.950,87 | G | 0 | 0 | 0 |  | 4046356638210 | 85444290 | DE | EC003250 | Imagen | Catálogo
1619300 | K-3E - OE/010-B00/M17 F8 | Enchufe de cable recubierto de plástico | Enchufe de cable recubierto de plástico, serie: KST, M17-Hembra, recto recubierto por extrusión de plástico, número de polos: 3+PE, tipo de bloqueo: Bloqueo por tornillo, longitud de cable: 10 m, apantallado: sí, color envoltura exterior: naranja RAL 2003, se espera que este artículo no contenga plomo a partir del primer trimestre de 2027 de acuerdo con RoHS II sin excepción 6c (Pb &lt;0,1 %), una alternativa sin plomo está disponible previamente a petición | 280.91 | 1 | AB | Field Device Connectors (FDC) | ABR | ABRDBA | 1 | 2 | NO | PC |  | 1.405,26 | G | 0 | 0 | 0 |  | 4046356829076 | 85444290 | DE | EC003250 | Imagen | Catálogo
1619303 | K-3E - OE/010-B01/M17 F8 | Enchufe de cable recubierto de plástico | Enchufe de cable recubierto de plástico, serie: KST, M17-Hembra, recto recubierto por extrusión de plástico, número de polos: 3+PE, tipo de bloqueo: Bloqueo por tornillo, longitud de cable: 10 m, apantallado: sí, color envoltura exterior: naranja RAL 2003, se espera que este artículo no contenga plomo a partir del primer trimestre de 2026 de acuerdo con RoHS II sin excepción 6c (Pb &lt;0,1 %), una alternativa sin plomo está disponible previamente a petición | 245.93 | 1 | AB | Field Device Connectors (FDC) | ABR | ABRDBA | 1 | 2 | NO | PC |  | 1.926,98 | G | 0 | 0 | 0 |  | 4046356828901 | 85444290 | DE | EC003250 | Imagen | Catálogo
1624771 | K-3E - OE/2,0-A00/M23 F8 | Enchufe de cable recubierto de plástico | Enchufe de cable recubierto de plástico, serie: KSF, M23-Hembra, recto recubierto por extrusión de plástico, número de polos: 3+PE, tipo de bloqueo: Bloqueo por tornillo, longitud de cable: 2 m, apantallado: sí, color envoltura exterior: gris RAL 7001, se espera que este artículo no contenga plomo a partir del primer trimestre de 2027 de acuerdo con RoHS II sin excepción 6c (Pb &lt;0,1 %), una alternativa sin plomo está disponible previamente a petición | 140.67 | 1 | AB | Field Device Connectors (FDC) | ABR | ABRDEA | 1 | 2 | NO | PC |  | 709,00 | G | 0 | 0 | 0 |  | 4046356638197 | 85444290 | DE | EC003250 | Imagen | Catálogo
1619298 | K-3E - OE/2,0-B00/M17 F8 | Enchufe de cable recubierto de plástico | Enchufe de cable recubierto de plástico, serie: KST, M17-Hembra, recto recubierto por extrusión de plástico, número de polos: 3+PE, tipo de bloqueo: Bloqueo por tornillo, longitud de cable: 2 m, apantallado: sí, color envoltura exterior: naranja RAL 2003, se espera que este artículo no contenga plomo a partir del primer trimestre de 2027 de acuerdo con RoHS II sin excepción 6c (Pb &lt;0,1 %), una alternativa sin plomo está disponible previamente a petición | 118.09 | 1 | AB | Field Device Connectors (FDC) | ABR | ABRDBA | 1 | 2 | NO | PC |  | 359,00 | G | 25 | 235 | 215 | MM | 4046356828871 | 85444290 | DE | EC003250 | Imagen | Catálogo
1619301 | K-3E - OE/2,0-B01/M17 F8 | Enchufe de cable recubierto de plástico | Enchufe de cable recubierto de plástico, serie: KST, M17-Hembra, recto recubierto por extrusión de plástico, número de polos: 3+PE, tipo de bloqueo: Bloqueo por tornillo, longitud de cable: 2 m, apantallado: sí, color envoltura exterior: naranja RAL 2003, se espera que este artículo no contenga plomo a partir del primer trimestre de 2026 de acuerdo con RoHS II sin excepción 6c (Pb &lt;0,1 %), una alternativa sin plomo está disponible previamente a petición | 109.72 | 1 | AB | Field Device Connectors (FDC) | ABR | ABRDBA | 1 | 2 | NO | PC |  | 438,98 | G | 25 | 330 | 290 | MM | 4046356828888 | 85444290 | DE | EC003250 | Imagen | Catálogo
1619622 | K-3E - OE/5,0-A00/M23 F8 | Enchufe de cable recubierto de plástico | Enchufe de cable recubierto de plástico, serie: KSF, M23-Hembra, recto recubierto por extrusión de plástico, número de polos: 3+PE, tipo de bloqueo: Bloqueo por tornillo, longitud de cable: 5 m, apantallado: sí, color envoltura exterior: gris RAL 7001, se espera que este artículo no contenga plomo a partir del primer trimestre de 2027 de acuerdo con RoHS II sin excepción 6c (Pb &lt;0,1 %), una alternativa sin plomo está disponible previamente a petición | 229.61 | 1 | AB | Field Device Connectors (FDC) | ABR | ABRDEA | 1 | 2 | NO | PC |  | 1.584,00 | G | 0 | 0 | 0 |  | 4046356638203 | 85444290 | DE | EC003250 | Imagen | Catálogo
1619299 | K-3E - OE/5,0-B00/M17 F8 | Enchufe de cable recubierto de plástico | Enchufe de cable recubierto de plástico, serie: KST, M17-Hembra, recto recubierto por extrusión de plástico, número de polos: 3+PE, tipo de bloqueo: Bloqueo por tornillo, longitud de cable: 5 m, apantallado: sí, color envoltura exterior: naranja RAL 2003, se espera que este artículo no contenga plomo a partir del primer trimestre de 2027 de acuerdo con RoHS II sin excepción 6c (Pb &lt;0,1 %), una alternativa sin plomo está disponible previamente a petición | 179.14 | 1 | AB | Field Device Connectors (FDC) | ABR | ABRDBA | 1 | 2 | NO | PC |  | 735,26 | G | 20 | 320 | 275 | MM | 4046356828550 | 85444290 | DE | EC003250 | Imagen | Catálogo
1619302 | K-3E - OE/5,0-B01/M17 F8 | Enchufe de cable recubierto de plástico | Enchufe de cable recubierto de plástico, serie: KST, M17-Hembra, recto recubierto por extrusión de plástico, número de polos: 3+PE, tipo de bloqueo: Bloqueo por tornillo, longitud de cable: 5 m, apantallado: sí, color envoltura exterior: naranja RAL 2003, se espera que este artículo no contenga plomo a partir del primer trimestre de 2026 de acuerdo con RoHS II sin excepción 6c (Pb &lt;0,1 %), una alternativa sin plomo está disponible previamente a petición | 158.29 | 1 | AB | Field Device Connectors (FDC) | ABR | ABRDBA | 1 | 2 | NO | PC |  | 996,98 | G | 230 | 1 | 230 | MM | 4046356828895 | 85444290 | DE | EC003250 | Imagen | Catálogo
1619306 | K-3E-M17 M9/010-B00/M17 F8 | Conector enchufable recubierto de plástico por ambos lados | Conector enchufable recubierto de plástico por ambos lados, serie: KST, M17-Hembra, recto recubierto por extrusión de plástico, número de polos: 3+PE, tipo de bloqueo: Bloqueo por tornillo, a M17-Macho, recto recubierto por extrusión de plástico, número de polos: 3+PE, longitud de cable: 10 m, apantallado: sí, color envoltura exterior: naranja RAL 2003, se espera que este artículo no contenga plomo a partir del primer trimestre de 2027 de acuerdo con RoHS II sin excepción 6c (Pb &lt;0,1 %), una alternativa sin plomo está disponible previamente a petición | 358.21 | 1 | AB | Field Device Connectors (FDC) | ABR | ABRDBG | 1 | 2 | NO | PC |  | 1.449,86 | G | 50 | 260 | 260 | MM | 4046356830690 | 85444290 | DE | EC003250 | Imagen | Catálogo
1619328 | K-3E-M17 M9/010-B01/M17 F8 | Conector enchufable recubierto de plástico por ambos lados | Conector enchufable recubierto de plástico por ambos lados, serie: KST, M17-Hembra, recto recubierto por extrusión de plástico, número de polos: 3+PE, tipo de bloqueo: Bloqueo por tornillo, a M17-Macho, recto recubierto por extrusión de plástico, número de polos: 3+PE, longitud de cable: 10 m, apantallado: sí, color envoltura exterior: naranja RAL 2003, se espera que este artículo no contenga plomo a partir del primer trimestre de 2027 de acuerdo con RoHS II sin excepción 6c (Pb &lt;0,1 %), una alternativa sin plomo está disponible previamente a petición | 316.58 | 1 | AB | Field Device Connectors (FDC) | ABR | ABRDBG | 1 | 2 | NO | PC |  | 1.976,10 | G | 0 | 0 | 0 |  | 4046356830683 | 85444290 | DE | EC003250 | Imagen | Catálogo
1619304 | K-3E-M17 M9/2,0-B00/M17 F8 | Conector enchufable recubierto de plástico por ambos lados | Conector enchufable recubierto de plástico por ambos lados, serie: KST, M17-Hembra, recto recubierto por extrusión de plástico, número de polos: 3+PE, tipo de bloqueo: Bloqueo por tornillo, a M17-Macho, recto recubierto por extrusión de plástico, número de polos: 3+PE, longitud de cable: 2 m, apantallado: sí, color envoltura exterior: naranja RAL 2003, se espera que este artículo no contenga plomo a partir del primer trimestre de 2027 de acuerdo con RoHS II sin excepción 6c (Pb &lt;0,1 %), una alternativa sin plomo está disponible previamente a petición | 195.41 | 1 | AB | Field Device Connectors (FDC) | ABR | ABRDBG | 1 | 2 | NO | PC |  | 377,86 | G | 0 | 0 | 0 |  | 4046356830706 | 85444290 | DE | EC003250 | Imagen | Catálogo
1619326 | K-3E-M17 M9/2,0-B01/M17 F8 | Conector enchufable recubierto de plástico por ambos lados | Conector enchufable recubierto de plástico por ambos lados, serie: KST, M17-Hembra, recto recubierto por extrusión de plástico, número de polos: 3+PE, tipo de bloqueo: Bloqueo por tornillo, a M17-Macho, recto recubierto por extrusión de plástico, número de polos: 3+PE, longitud de cable: 2 m, apantallado: sí, color envoltura exterior: naranja RAL 2003, se espera que este artículo no contenga plomo a partir del primer trimestre de 2027 de acuerdo con RoHS II sin excepción 6c (Pb &lt;0,1 %), una alternativa sin plomo está disponible previamente a petición | 187.1 | 1 | AB | Field Device Connectors (FDC) | ABR | ABRDBG | 1 | 2 | NO | PC |  | 510,00 | G | 0 | 0 | 0 |  | 4046356830676 | 85444290 | DE | EC003250 | Imagen | Catálogo
1619305 | K-3E-M17 M9/5,0-B00/M17 F8 | Conector enchufable recubierto de plástico por ambos lados | Conector enchufable recubierto de plástico por ambos lados, serie: KST, M17-Hembra, recto recubierto por extrusión de plástico, número de polos: 3+PE, tipo de bloqueo: Bloqueo por tornillo, a M17-Macho, recto recubierto por extrusión de plástico, número de polos: 3+PE, longitud de cable: 5 m, apantallado: sí, color envoltura exterior: naranja RAL 2003, se espera que este artículo no contenga plomo a partir del primer trimestre de 2027 de acuerdo con RoHS II sin excepción 6c (Pb &lt;0,1 %), una alternativa sin plomo está disponible previamente a petición | 256.46 | 1 | AB | Field Device Connectors (FDC) | ABR | ABRDBG | 1 | 2 | NO | PC |  | 812,00 | G | 35 | 270 | 270 | MM | 4046356830584 | 85444290 | DE | EC003250 | Imagen | Catálogo
1619327 | K-3E-M17 M9/5,0-B01/M17 F8 | Conector enchufable recubierto de plástico por ambos lados | Conector enchufable recubierto de plástico por ambos lados, serie: KST, M17-Hembra, recto recubierto por extrusión de plástico, número de polos: 3+PE, tipo de bloqueo: Bloqueo por tornillo, a M17-Macho, recto recubierto por extrusión de plástico, número de polos: 3+PE, longitud de cable: 5 m, apantallado: sí, color envoltura exterior: naranja RAL 2003, se espera que este artículo no contenga plomo a partir del primer trimestre de 2027 de acuerdo con RoHS II sin excepción 6c (Pb &lt;0,1 %), una alternativa sin plomo está disponible previamente a petición | 240.2 | 1 | AB | Field Device Connectors (FDC) | ABR | ABRDBG | 1 | 2 | NO | PC |  | 1.046,10 | G | 0 | 0 | 0 |  | 4046356830669 | 85444290 | DE | EC003250 | Imagen | Catálogo
1624774 | K-3E-M23 M9/010-A00/M23 F8 | Conector enchufable recubierto de plástico por ambos lados | Conector enchufable recubierto de plástico por ambos lados, serie: KSF, M23-Hembra, recto recubierto por extrusión de plástico, número de polos: 3+PE, tipo de bloqueo: Bloqueo por tornillo, a M23-Macho, recto recubierto por extrusión de plástico, número de polos: 3+PE, longitud de cable: 10 m, apantallado: sí, color envoltura exterior: gris RAL 7001, se espera que este artículo no contenga plomo a partir del primer trimestre de 2027 de acuerdo con RoHS II sin excepción 6c (Pb &lt;0,1 %), una alternativa sin plomo está disponible previamente a petición | 468.13 | 1 | AB | Field Device Connectors (FDC) | ABR | ABRDEG | 1 | 2 | NO | PC |  | 3.107,00 | G | 0 | 0 | 0 |  | 4046356639194 | 85444290 | DE | EC003250 | Imagen | Catálogo
1624773 | K-3E-M23 M9/2,0-A00/M23 F8 | Conector enchufable recubierto de plástico por ambos lados | Conector enchufable recubierto de plástico por ambos lados, serie: KSF, M23-Hembra, recto recubierto por extrusión de plástico, número de polos: 3+PE, tipo de bloqueo: Bloqueo por tornillo, a M23-Macho, recto recubierto por extrusión de plástico, número de polos: 3+PE, longitud de cable: 2 m, apantallado: sí, color envoltura exterior: gris RAL 7001, se espera que este artículo no contenga plomo a partir del primer trimestre de 2027 de acuerdo con RoHS II sin excepción 6c (Pb &lt;0,1 %), una alternativa sin plomo está disponible previamente a petición | 222.02 | 1 | AB | Field Device Connectors (FDC) | ABR | ABRDEG | 1 | 2 | NO | PC |  | 805,35 | G | 0 | 0 | 0 |  | 4046356639170 | 85444290 | DE | EC003250 | Imagen | Catálogo
1619606 | K-3E-M23 M9/5,0-A00/M23 F8 | Conector enchufable recubierto de plástico por ambos lados | Conector enchufable recubierto de plástico por ambos lados, serie: KSF, M23-Hembra, recto recubierto por extrusión de plástico, número de polos: 3+PE, tipo de bloqueo: Bloqueo por tornillo, a M23-Macho, recto recubierto por extrusión de plástico, número de polos: 3+PE, longitud de cable: 5 m, apantallado: sí, color envoltura exterior: gris RAL 7001, se espera que este artículo no contenga plomo a partir del primer trimestre de 2027 de acuerdo con RoHS II sin excepción 6c (Pb &lt;0,1 %), una alternativa sin plomo está disponible previamente a petición | 310.95 | 1 | AB | Field Device Connectors (FDC) | ABR | ABRDEG | 1 | 2 | NO | PC |  | 1.674,00 | G | 0 | 0 | 0 |  | 4046356639187 | 85444290 | DE | EC003250 | Imagen | Catálogo
1625775 | K-4E - OE/010-A01/M23 F8 | Enchufe de cable recubierto de plástico | Enchufe de cable recubierto de plástico, serie: KSF, M23-Hembra, recto recubierto por extrusión de plástico, número de polos: 4+PE, tipo de bloqueo: Bloqueo por tornillo, longitud de cable: 10 m, apantallado: no, color envoltura exterior: gris RAL 7001, se espera que este artículo no contenga plomo a partir del primer trimestre de 2027 de acuerdo con RoHS II sin excepción 6c (Pb &lt;0,1 %), una alternativa sin plomo está disponible previamente a petición | 252.57 | 1 | AB | Field Device Connectors (FDC) | ABR | ABRDEA | 1 | 2 | NO | PC |  | 3.195,00 | G | 0 | 0 | 0 |  | 4046356843805 | 85444290 | DE | EC003250 | Imagen | Catálogo
1625776 | K-4E - OE/2,0-A01/M23 F8 | Enchufe de cable recubierto de plástico | Enchufe de cable recubierto de plástico, serie: KSF, M23-Hembra, recto recubierto por extrusión de plástico, número de polos: 4+PE, tipo de bloqueo: Bloqueo por tornillo, longitud de cable: 2 m, apantallado: no, color envoltura exterior: gris RAL 7001, se espera que este artículo no contenga plomo a partir del primer trimestre de 2027 de acuerdo con RoHS II sin excepción 6c (Pb &lt;0,1 %), una alternativa sin plomo está disponible previamente a petición | 118.81 | 1 | AB | Field Device Connectors (FDC) | ABR | ABRDEA | 1 | 2 | NO | PC |  | 728,30 | G | 0 | 0 | 0 |  | 4046356720021 | 85444290 | DE | EC003250 | Imagen | Catálogo
1625777 | K-4E - OE/5,0-A01/M23 F8 | Enchufe de cable recubierto de plástico | Enchufe de cable recubierto de plástico, serie: KSF, M23-Hembra, recto recubierto por extrusión de plástico, número de polos: 4+PE, tipo de bloqueo: Bloqueo por tornillo, longitud de cable: 5 m, apantallado: no, color envoltura exterior: gris RAL 7001, se espera que este artículo no contenga plomo a partir del primer trimestre de 2027 de acuerdo con RoHS II sin excepción 6c (Pb &lt;0,1 %), una alternativa sin plomo está disponible previamente a petición | 173.68 | 1 | AB | Field Device Connectors (FDC) | ABR | ABRDEA | 1 | 2 | NO | PC |  | 1.468,81 | G | 0 | 0 | 0 |  | 4046356843812 | 85444290 | DE | EC003250 | Imagen | Catálogo
1625780 | K-4E-M23 M9/010-A01/M23 F8 | Conector enchufable recubierto de plástico por ambos lados | Conector enchufable recubierto de plástico por ambos lados, serie: KSF, M23-Hembra, recto recubierto por extrusión de plástico, número de polos: 4+PE, tipo de bloqueo: Bloqueo por tornillo, a M23-Macho, recto recubierto por extrusión de plástico, número de polos: 4+PE, longitud de cable: 10 m, apantallado: no, color envoltura exterior: gris RAL 7001, se espera que este artículo no contenga plomo a partir del primer trimestre de 2027 de acuerdo con RoHS II sin excepción 6c (Pb &lt;0,1 %), una alternativa sin plomo está disponible previamente a petición | 347.4 | 1 | AB | Field Device Connectors (FDC) | ABR | ABRDEG | 1 | 2 | NO | PC |  | 2.990,00 | G | 0 | 0 | 0 |  | 4046356843836 | 85444290 | DE | EC003250 | Imagen | Catálogo
1625779 | K-4E-M23 M9/2,0-A01/M23 F8 | Conector enchufable recubierto de plástico por ambos lados | Conector enchufable recubierto de plástico por ambos lados, serie: KSF, M23-Hembra, recto recubierto por extrusión de plástico, número de polos: 4+PE, tipo de bloqueo: Bloqueo por tornillo, a M23-Macho, recto recubierto por extrusión de plástico, número de polos: 4+PE, longitud de cable: 2 m, apantallado: no, color envoltura exterior: gris RAL 7001, se espera que este artículo no contenga plomo a partir del primer trimestre de 2027 de acuerdo con RoHS II sin excepción 6c (Pb &lt;0,1 %), una alternativa sin plomo está disponible previamente a petición | 204.2 | 1 | AB | Field Device Connectors (FDC) | ABR | ABRDEG | 1 | 2 | NO | PC |  | 826,00 | G | 0 | 0 | 0 |  | 4046356843829 | 85444290 | DE | EC003250 | Imagen | Catálogo
1625781 | K-4E-M23 M9/5,0-A01/M23 F8 | Conector enchufable recubierto de plástico por ambos lados | Conector enchufable recubierto de plástico por ambos lados, serie: KSF, M23-Hembra, recto recubierto por extrusión de plástico, número de polos: 4+PE, tipo de bloqueo: Bloqueo por tornillo, a M23-Macho, recto recubierto por extrusión de plástico, número de polos: 4+PE, longitud de cable: 5 m, apantallado: no, color envoltura exterior: gris RAL 7001, se espera que este artículo no contenga plomo a partir del primer trimestre de 2027 de acuerdo con RoHS II sin excepción 6c (Pb &lt;0,1 %), una alternativa sin plomo está disponible previamente a petición | 261.47 | 1 | AB | Field Device Connectors (FDC) | ABR | ABRDEG | 1 | 2 | NO | PC |  | 1.570,00 | G | 0 | 0 | 0 |  | 4046356843843 | 85444290 | DE | EC003250 | Imagen | Catálogo
1619309 | K-5E - OE/010-C00/M17 F8 | Enchufe de cable recubierto de plástico | Enchufe de cable recubierto de plástico, serie: KST, M17-Hembra, recto recubierto por extrusión de plástico, número de polos: 5+PE, tipo de bloqueo: Bloqueo por tornillo, longitud de cable: 10 m, apantallado: sí, color envoltura exterior: naranja RAL 2003, se espera que este artículo no contenga plomo a partir del primer trimestre de 2027 de acuerdo con RoHS II sin excepción 6c (Pb &lt;0,1 %), una alternativa sin plomo está disponible previamente a petición | 210.38 | 1 | AB | Field Device Connectors (FDC) | ABR | ABRDBA | 1 | 2 | NO | PC |  | 1.352,78 | G | 0 | 0 | 0 |  | 4046356828932 | 85444290 | DE | EC003250 | Imagen | Catálogo
1619312 | K-5E - OE/010-C01/M17 F8 | Enchufe de cable recubierto de plástico | Enchufe de cable recubierto de plástico, serie: KST, M17-Hembra, recto recubierto por extrusión de plástico, número de polos: 5+PE, tipo de bloqueo: Bloqueo por tornillo, longitud de cable: 10 m, apantallado: sí, se espera que este artículo no contenga plomo a partir del primer trimestre de 2027 de acuerdo con RoHS II sin excepción 6c (Pb &lt;0,1 %), una alternativa sin plomo está disponible previamente a petición | 246.14 | 1 | AB | Field Device Connectors (FDC) | ABR | ABRDBA | 1 | 2 | NO | PC |  | 1.332,66 | G | 50 | 310 | 310 | MM | 4046356828963 | 85444290 | DE | EC003250 | Imagen | Catálogo
1618959 | K-5E - OE/010-C02/M23 F8 | Enchufe de cable recubierto de plástico | Enchufe de cable recubierto de plástico, serie: KSF, M23-Hembra, recto recubierto por extrusión de plástico, número de polos: 5+PE, tipo de bloqueo: Bloqueo por tornillo, longitud de cable: 10 m, apantallado: sí, color envoltura exterior: naranja RAL 2003, se espera que este artículo no contenga plomo a partir del primer trimestre de 2027 de acuerdo con RoHS II sin excepción 6c (Pb &lt;0,1 %), una alternativa sin plomo está disponible previamente a petición | 272.6 | 1 | AB | Field Device Connectors (FDC) | ABR | ABRDEA | 1 | 2 | NO | PC |  | 2.245,47 | G | 0 | 0 | 0 |  | 4046356831345 | 85444290 | DE | EC003250 | Imagen | Catálogo
1620417 | K-5E - OE/010-C02/M23 FK | Enchufe de cable recubierto de plástico | Enchufe de cable recubierto de plástico, serie: KSF, M23-Hembra, acodado giratorio, -120° a la izquierda/120° a la derecha, número de polos: 5+PE, tipo de bloqueo: Bloqueo por tornillo, longitud de cable: 10 m, apantallado: sí, color envoltura exterior: naranja RAL 2003, se espera que este artículo no contenga plomo a partir del primer trimestre de 2027 de acuerdo con RoHS II sin excepción 6c (Pb &lt;0,1 %), una alternativa sin plomo está disponible previamente a petición | 319.13 | 1 | AB | Field Device Connectors (FDC) | ABR | ABRDEC | 1 | 2 | NO | PC |  | 2.432,00 | G | 0 | 0 | 0 |  | 4046356831741 | 85444290 | DE | EC003250 | Imagen | Catálogo
1620398 | K-5E - OE/010-C03/M23 F8 | Enchufe de cable recubierto de plástico | Enchufe de cable recubierto de plástico, serie: KSF, M23-Hembra, recto recubierto por extrusión de plástico, número de polos: 5+PE, tipo de bloqueo: Bloqueo por tornillo, longitud de cable: 10 m, apantallado: sí, color envoltura exterior: naranja RAL 2003, se espera que este artículo no contenga plomo a partir del tercer trimestre de 2026 de acuerdo con RoHS II sin excepción 6c (Pb &lt;0,1 %), una alternativa sin plomo está disponible previamente a petición | 296.64 | 1 | AB | Field Device Connectors (FDC) | ABR | ABRDEA | 1 | 2 | NO | PC |  | 2.987,11 | G | 0 | 0 | 0 |  | 4046356831604 | 85444290 | DE | EC003250 | Imagen | Catálogo
1620420 | K-5E - OE/010-C03/M23 FK | Enchufe de cable recubierto de plástico | Enchufe de cable recubierto de plástico, serie: KSF, M23-Hembra, acodado giratorio, -120° a la izquierda/120° a la derecha, número de polos: 5+PE, tipo de bloqueo: Bloqueo por tornillo, longitud de cable: 10 m, apantallado: sí, color envoltura exterior: naranja RAL 2003, se espera que este artículo no contenga plomo a partir del tercer trimestre de 2026 de acuerdo con RoHS II sin excepción 6c (Pb &lt;0,1 %), una alternativa sin plomo está disponible previamente a petición | 343.17 | 1 | AB | Field Device Connectors (FDC) | ABR | ABRDEC | 1 | 2 | NO | PC |  | 3.064,53 | G | 0 | 0 | 0 |  | 4046356831772 | 85444290 | DE | EC003250 | Imagen | Catálogo
1619307 | K-5E - OE/2,0-C00/M17 F8 | Enchufe de cable recubierto de plástico | Enchufe de cable recubierto de plástico, serie: KST, M17-Hembra, recto recubierto por extrusión de plástico, número de polos: 5+PE, tipo de bloqueo: Bloqueo por tornillo, longitud de cable: 2 m, apantallado: sí, color envoltura exterior: naranja RAL 2003, se espera que este artículo no contenga plomo a partir del primer trimestre de 2027 de acuerdo con RoHS II sin excepción 6c (Pb &lt;0,1 %), una alternativa sin plomo está disponible previamente a petición | 105.25 | 1 | AB | Field Device Connectors (FDC) | ABR | ABRDBA | 1 | 2 | NO | PC |  | 321,15 | G | 40 | 250 | 240 | MM | 4046356828918 | 85444290 | DE | EC003250 | Imagen | Catálogo
1619310 | K-5E - OE/2,0-C01/M17 F8 | Enchufe de cable recubierto de plástico | Enchufe de cable recubierto de plástico, serie: KST, M17-Hembra, recto recubierto por extrusión de plástico, número de polos: 5+PE, tipo de bloqueo: Bloqueo por tornillo, longitud de cable: 2 m, apantallado: sí, se espera que este artículo no contenga plomo a partir del primer trimestre de 2027 de acuerdo con RoHS II sin excepción 6c (Pb &lt;0,1 %), una alternativa sin plomo está disponible previamente a petición | 112.38 | 1 | AB | Field Device Connectors (FDC) | ABR | ABRDBA | 1 | 2 | NO | PC |  | 316,66 | G | 25 | 330 | 235 | MM | 4046356828949 | 85444290 | DE | EC003250 | Imagen | Catálogo
1618957 | K-5E - OE/2,0-C02/M23 F8 | Enchufe de cable recubierto de plástico | Enchufe de cable recubierto de plástico, serie: KSF, M23-Hembra, recto recubierto por extrusión de plástico, número de polos: 5+PE, tipo de bloqueo: Bloqueo por tornillo, longitud de cable: 2 m, apantallado: sí, color envoltura exterior: naranja RAL 2003, se espera que este artículo no contenga plomo a partir del primer trimestre de 2027 de acuerdo con RoHS II sin excepción 6c (Pb &lt;0,1 %), una alternativa sin plomo está disponible previamente a petición | 126.02 | 1 | AB | Field Device Connectors (FDC) | ABR | ABRDEA | 1 | 2 | NO | PC |  | 560,30 | G | 30 | 260 | 260 | MM | 4046356831338 | 85444290 | DE | EC003250 | Imagen | Catálogo
1620415 | K-5E - OE/2,0-C02/M23 FK | Enchufe de cable recubierto de plástico | Enchufe de cable recubierto de plástico, serie: KSF, M23-Hembra, acodado giratorio, -120° a la izquierda/120° a la derecha, número de polos: 5+PE, tipo de bloqueo: Bloqueo por tornillo, longitud de cable: 2 m, apantallado: sí, color envoltura exterior: naranja RAL 2003, se espera que este artículo no contenga plomo a partir del primer trimestre de 2027 de acuerdo con RoHS II sin excepción 6c (Pb &lt;0,1 %), una alternativa sin plomo está disponible previamente a petición | 172.56 | 1 | AB | Field Device Connectors (FDC) | ABR | ABRDEC | 1 | 2 | NO | PC |  | 650,00 | G | 30 | 280 | 280 | MM | 4046356831765 | 85444290 | DE | EC003250 | Imagen | Catálogo
1620396 | K-5E - OE/2,0-C03/M23 F8 | Enchufe de cable recubierto de plástico | Enchufe de cable recubierto de plástico, serie: KSF, M23-Hembra, recto recubierto por extrusión de plástico, número de polos: 5+PE, tipo de bloqueo: Bloqueo por tornillo, longitud de cable: 2 m, apantallado: sí, color envoltura exterior: naranja RAL 2003, se espera que este artículo no contenga plomo a partir del tercer trimestre de 2026 de acuerdo con RoHS II sin excepción 6c (Pb &lt;0,1 %), una alternativa sin plomo está disponible previamente a petición | 130.81 | 1 | AB | Field Device Connectors (FDC) | ABR | ABRDEA | 1 | 2 | NO | PC |  | 682,15 | G | 0 | 0 | 0 |  | 4046356831369 | 85444290 | DE | EC003250 | Imagen | Catálogo
1620418 | K-5E - OE/2,0-C03/M23 FK | Enchufe de cable recubierto de plástico | Enchufe de cable recubierto de plástico, serie: KSF, M23-Hembra, acodado giratorio, -120° a la izquierda/120° a la derecha, número de polos: 5+PE, tipo de bloqueo: Bloqueo por tornillo, longitud de cable: 2 m, apantallado: sí, color envoltura exterior: naranja RAL 2003, se espera que este artículo no contenga plomo a partir del tercer trimestre de 2026 de acuerdo con RoHS II sin excepción 6c (Pb &lt;0,1 %), una alternativa sin plomo está disponible previamente a petición | 177.36 | 1 | AB | Field Device Connectors (FDC) | ABR | ABRDEC | 1 | 2 | NO | PC |  | 759,57 | G | 60 | 280 | 240 | MM | 4046356831796 | 85444290 | DE | EC003250 | Imagen | Catálogo
1619308 | K-5E - OE/5,0-C00/M17 F8 | Enchufe de cable recubierto de plástico | Enchufe de cable recubierto de plástico, serie: KST, M17-Hembra, recto recubierto por extrusión de plástico, número de polos: 5+PE, tipo de bloqueo: Bloqueo por tornillo, longitud de cable: 5 m, apantallado: sí, color envoltura exterior: naranja RAL 2003, se espera que este artículo no contenga plomo a partir del primer trimestre de 2027 de acuerdo con RoHS II sin excepción 6c (Pb &lt;0,1 %), una alternativa sin plomo está disponible previamente a petición | 144.65 | 1 | AB | Field Device Connectors (FDC) | ABR | ABRDBA | 1 | 2 | NO | PC |  | 718,50 | G | 0 | 0 | 0 |  | 4046356828925 | 85444290 | DE | EC003250 | Imagen | Catálogo
1619311 | K-5E - OE/5,0-C01/M17 F8 | Enchufe de cable recubierto de plástico | Enchufe de cable recubierto de plástico, serie: KST, M17-Hembra, recto recubierto por extrusión de plástico, número de polos: 5+PE, tipo de bloqueo: Bloqueo por tornillo, longitud de cable: 5 m, apantallado: sí, se espera que este artículo no contenga plomo a partir del primer trimestre de 2027 de acuerdo con RoHS II sin excepción 6c (Pb &lt;0,1 %), una alternativa sin plomo está disponible previamente a petición | 162.58 | 1 | AB | Field Device Connectors (FDC) | ABR | ABRDBA | 1 | 2 | NO | PC |  | 697,66 | G | 30 | 295 | 260 | MM | 4046356828956 | 85444290 | DE | EC003250 | Imagen | Catálogo
1618958 | K-5E - OE/5,0-C02/M23 F8 | Enchufe de cable recubierto de plástico | Enchufe de cable recubierto de plástico, serie: KSF, M23-Hembra, recto recubierto por extrusión de plástico, número de polos: 5+PE, tipo de bloqueo: Bloqueo por tornillo, longitud de cable: 5 m, apantallado: sí, color envoltura exterior: naranja RAL 2003, se espera que este artículo no contenga plomo a partir del primer trimestre de 2027 de acuerdo con RoHS II sin excepción 6c (Pb &lt;0,1 %), una alternativa sin plomo está disponible previamente a petición | 180.98 | 1 | AB | Field Device Connectors (FDC) | ABR | ABRDEA | 1 | 2 | NO | PC |  | 1.213,00 | G | 0 | 0 | 0 |  | 4046356831321 | 85444290 | DE | EC003250 | Imagen | Catálogo
1620416 | K-5E - OE/5,0-C02/M23 FK | Enchufe de cable recubierto de plástico | Enchufe de cable recubierto de plástico, serie: KSF, M23-Hembra, acodado giratorio, -120° a la izquierda/120° a la derecha, número de polos: 5+PE, tipo de bloqueo: Bloqueo por tornillo, longitud de cable: 5 m, apantallado: sí, color envoltura exterior: naranja RAL 2003, se espera que este artículo no contenga plomo a partir del primer trimestre de 2027 de acuerdo con RoHS II sin excepción 6c (Pb &lt;0,1 %), una alternativa sin plomo está disponible previamente a petición | 227.52 | 1 | AB | Field Device Connectors (FDC) | ABR | ABRDEC | 1 | 2 | NO | PC |  | 1.258,24 | G | 0 | 0 | 0 |  | 4046356831758 | 85444290 | DE | EC003250 | Imagen | Catálogo
1620397 | K-5E - OE/5,0-C03/M23 F8 | Enchufe de cable recubierto de plástico | Enchufe de cable recubierto de plástico, serie: KSF, M23-Hembra, recto recubierto por extrusión de plástico, número de polos: 5+PE, tipo de bloqueo: Bloqueo por tornillo, longitud de cable: 5 m, apantallado: sí, color envoltura exterior: naranja RAL 2003, se espera que este artículo no contenga plomo a partir del tercer trimestre de 2026 de acuerdo con RoHS II sin excepción 6c (Pb &lt;0,1 %), una alternativa sin plomo está disponible previamente a petición | 192.99 | 1 | AB | Field Device Connectors (FDC) | ABR | ABRDEA | 1 | 2 | NO | PC |  | 1.558,95 | G | 45 | 360 | 290 | MM | 4046356831352 | 85444290 | DE | EC003250 | Imagen | Catálogo
1620419 | K-5E - OE/5,0-C03/M23 FK | Enchufe de cable recubierto de plástico | Enchufe de cable recubierto de plástico, serie: KSF, M23-Hembra, acodado giratorio, -120° a la izquierda/120° a la derecha, número de polos: 5+PE, tipo de bloqueo: Bloqueo por tornillo, longitud de cable: 5 m, apantallado: sí, color envoltura exterior: naranja RAL 2003, se espera que este artículo no contenga plomo a partir del tercer trimestre de 2026 de acuerdo con RoHS II sin excepción 6c (Pb &lt;0,1 %), una alternativa sin plomo está disponible previamente a petición | 239.56 | 1 | AB | Field Device Connectors (FDC) | ABR | ABRDEC | 1 | 2 | NO | PC |  | 1.623,93 | G | 0 | 0 | 0 |  | 4046356831840 | 85444290 | DE | EC003250 | Imagen | Catálogo
1620320 | K-5E - OE/5,0-C06/M40 F8 | Enchufe de cable recubierto de plástico | Enchufe de cable recubierto de plástico, serie: KSM, M40-Hembra, recto recubierto por extrusión de plástico, número de polos: 2+3+PE, tipo de bloqueo: Bloqueo por tornillo, longitud de cable: 5 m, apantallado: sí, color envoltura exterior: naranja RAL 2003, se espera que este artículo no contenga plomo a partir del primer trimestre de 2027 de acuerdo con RoHS II sin excepción 6c (Pb &lt;0,1 %), una alternativa sin plomo está disponible previamente a petición | 404.11 | 1 | AB | Field Device Connectors (FDC) | ABR | ABRDIA | 1 | 2 | NO | PC |  | 3.923,29 | G | 344 | 1 | 330 | MM | 4046356833578 | 85444290 | DE | EC003250 | Imagen | Catálogo
1619318 | K-5E-M17 M9/010-C00/M17 F8 | Conector enchufable recubierto de plástico por ambos lados | Conector enchufable recubierto de plástico por ambos lados, serie: KST, M17-Hembra, recto recubierto por extrusión de plástico, número de polos: 5+PE, tipo de bloqueo: Bloqueo por tornillo, a M17-Macho, recto recubierto por extrusión de plástico, número de polos: 5+PE, longitud de cable: 10 m, apantallado: sí, color envoltura exterior: naranja RAL 2003, se espera que este artículo no contenga plomo a partir del primer trimestre de 2027 de acuerdo con RoHS II sin excepción 6c (Pb &lt;0,1 %), una alternativa sin plomo está disponible previamente a petición | 289.32 | 1 | AB | Field Device Connectors (FDC) | ABR | ABRDBG | 1 | 2 | NO | PC |  | 1.395,70 | G | 0 | 0 | 0 |  | 4046356830591 | 85444290 | DE | EC003250 | Imagen | Catálogo
1619322 | K-5E-M17 M9/010-C01/M17 F8 | Conector enchufable recubierto de plástico por ambos lados | Conector enchufable recubierto de plástico por ambos lados, serie: KST, M17-Hembra, recto recubierto por extrusión de plástico, número de polos: 5+PE, tipo de bloqueo: Bloqueo por tornillo, a M17-Macho, recto recubierto por extrusión de plástico, número de polos: 5+PE, longitud de cable: 10 m, apantallado: sí, se espera que este artículo no contenga plomo a partir del primer trimestre de 2027 de acuerdo con RoHS II sin excepción 6c (Pb &lt;0,1 %), una alternativa sin plomo está disponible previamente a petición | 325.1 | 1 | AB | Field Device Connectors (FDC) | ABR | ABRDBG | 1 | 2 | NO | PC |  | 1.393,00 | G | 0 | 0 | 0 |  | 4046356830621 | 85444290 | DE | EC003250 | Imagen | Catálogo
1243443 | K-5E-M17 M9/010-C01/M17 F8X | Conector enchufable recubierto de plástico por ambos lados | Conector enchufable recubierto de plástico por ambos lados, serie: KST, M17-Hembra, recto recubierto por extrusión de plástico, número de polos: 5+PE, tipo de bloqueo: Bloqueo por tornillo, a M17-Macho, recto recubierto por extrusión de plástico, número de polos: 5+PE, longitud de cable: 10 m, apantallado: sí, El artículo no contiene plomo según la directiva RoHS II sin la excepción 6c (Pb&lt; 0,1 %) | 353.51 | 1 | AB | Field Device Connectors (FDC) | ABR | ABRDBG | 1 | 2 | NO | PC |  | 1.393,00 | G | 0 | 0 | 0 |  | 4063151398545 | 85444290 | DE | EC003250 | Imagen | Catálogo
1619316 | K-5E-M17 M9/2,0-C00/M17 F8 | Conector enchufable recubierto de plástico por ambos lados | Conector enchufable recubierto de plástico por ambos lados, serie: KST, M17-Hembra, recto recubierto por extrusión de plástico, número de polos: 5+PE, tipo de bloqueo: Bloqueo por tornillo, a M17-Macho, recto recubierto por extrusión de plástico, número de polos: 5+PE, longitud de cable: 2 m, apantallado: sí, color envoltura exterior: naranja RAL 2003, se espera que este artículo no contenga plomo a partir del primer trimestre de 2027 de acuerdo con RoHS II sin excepción 6c (Pb &lt;0,1 %), una alternativa sin plomo está disponible previamente a petición | 184.19 | 1 | AB | Field Device Connectors (FDC) | ABR | ABRDBG | 1 | 2 | NO | PC |  | 364,07 | G | 0 | 0 | 0 |  | 4046356830577 | 85444290 | DE | EC003250 | Imagen | Catálogo
1619319 | K-5E-M17 M9/2,0-C01/M17 F8 | Conector enchufable recubierto de plástico por ambos lados | Conector enchufable recubierto de plástico por ambos lados, serie: KST, M17-Hembra, recto recubierto por extrusión de plástico, número de polos: 5+PE, tipo de bloqueo: Bloqueo por tornillo, a M17-Macho, recto recubierto por extrusión de plástico, número de polos: 5+PE, longitud de cable: 2 m, apantallado: sí, se espera que este artículo no contenga plomo a partir del primer trimestre de 2027 de acuerdo con RoHS II sin excepción 6c (Pb &lt;0,1 %), una alternativa sin plomo está disponible previamente a petición | 191.34 | 1 | AB | Field Device Connectors (FDC) | ABR | ABRDBG | 1 | 2 | NO | PC |  | 364,90 | G | 0 | 0 | 0 |  | 4046356830607 | 85444290 | DE | EC003250 | Imagen | Catálogo
1619317 | K-5E-M17 M9/5,0-C00/M17 F8 | Conector enchufable recubierto de plástico por ambos lados | Conector enchufable recubierto de plástico por ambos lados, serie: KST, M17-Hembra, recto recubierto por extrusión de plástico, número de polos: 5+PE, tipo de bloqueo: Bloqueo por tornillo, a M17-Macho, recto recubierto por extrusión de plástico, número de polos: 5+PE, longitud de cable: 5 m, apantallado: sí, color envoltura exterior: naranja RAL 2003, se espera que este artículo no contenga plomo a partir del primer trimestre de 2027 de acuerdo con RoHS II sin excepción 6c (Pb &lt;0,1 %), una alternativa sin plomo está disponible previamente a petición | 223.63 | 1 | AB | Field Device Connectors (FDC) | ABR | ABRDBG | 1 | 2 | NO | PC |  | 753,65 | G | 0 | 0 | 0 |  | 4046356830713 | 85444290 | DE | EC003250 | Imagen | Catálogo
1619321 | K-5E-M17 M9/5,0-C01/M17 F8 | Conector enchufable recubierto de plástico por ambos lados | Conector enchufable recubierto de plástico por ambos lados, serie: KST, M17-Hembra, recto recubierto por extrusión de plástico, número de polos: 5+PE, tipo de bloqueo: Bloqueo por tornillo, a M17-Macho, recto recubierto por extrusión de plástico, número de polos: 5+PE, longitud de cable: 5 m, apantallado: sí, se espera que este artículo no contenga plomo a partir del primer trimestre de 2027 de acuerdo con RoHS II sin excepción 6c (Pb &lt;0,1 %), una alternativa sin plomo está disponible previamente a petición | 241.52 | 1 | AB | Field Device Connectors (FDC) | ABR | ABRDBG | 1 | 2 | NO | PC |  | 730,93 | G | 0 | 0 | 0 |  | 4046356830614 | 85444290 | DE | EC003250 | Imagen | Catálogo
1243442 | K-5E-M17 M9/5,0-C01/M17 F8X | Conector enchufable recubierto de plástico por ambos lados | Conector enchufable recubierto de plástico por ambos lados, serie: KST, M17-Hembra, recto recubierto por extrusión de plástico, número de polos: 5+PE, tipo de bloqueo: Bloqueo por tornillo, a M17-Macho, recto recubierto por extrusión de plástico, número de polos: 5+PE, longitud de cable: 5 m, apantallado: sí, El artículo no contiene plomo según la directiva RoHS II sin la excepción 6c (Pb&lt; 0,1 %) | 262.61 | 1 | AB | Field Device Connectors (FDC) | ABR | ABRDBG | 1 | 2 | NO | PC |  | 773,00 | G | 0 | 0 | 0 |  | 4063151399160 | 85444290 | DE | EC003250 | Imagen | Catálogo
1618966 | K-5E-M23 M9/010-C02/M23 F8 | Conector enchufable recubierto de plástico por ambos lados | Conector enchufable recubierto de plástico por ambos lados, serie: KSF, M23-Hembra, recto recubierto por extrusión de plástico, número de polos: 5+PE, tipo de bloqueo: Bloqueo por tornillo, a M23-Macho, recto recubierto por extrusión de plástico, número de polos: 5+PE, longitud de cable: 10 m, apantallado: sí, color envoltura exterior: naranja RAL 2003, se espera que este artículo no contenga plomo a partir del primer trimestre de 2027 de acuerdo con RoHS II sin excepción 6c (Pb &lt;0,1 %), una alternativa sin plomo está disponible previamente a petición | 361.97 | 1 | AB | Field Device Connectors (FDC) | ABR | ABRDEG | 1 | 2 | NO | PC |  | 2.318,12 | G | 0 | 0 | 0 |  | 4046356831635 | 85444290 | DE | EC003250 | Imagen | Catálogo
1620408 | K-5E-M23 M9/010-C03/M23 F8 | Conector enchufable recubierto de plástico por ambos lados | Conector enchufable recubierto de plástico por ambos lados, serie: KSF, M23-Hembra, recto recubierto por extrusión de plástico, número de polos: 5+PE, tipo de bloqueo: Bloqueo por tornillo, a M23-Macho, recto recubierto por extrusión de plástico, número de polos: 5+PE, longitud de cable: 10 m, apantallado: sí, color envoltura exterior: naranja RAL 2003, se espera que este artículo no contenga plomo a partir del tercer trimestre de 2026 de acuerdo con RoHS II sin excepción 6c (Pb &lt;0,1 %), una alternativa sin plomo está disponible previamente a petición | 385.99 | 1 | AB | Field Device Connectors (FDC) | ABR | ABRDEG | 1 | 2 | NO | PC |  | 3.066,29 | G | 0 | 0 | 0 |  | 4046356831710 | 85444290 | DE | EC003250 | Imagen | Catálogo
1244209 | K-5E-M23 M9/010-C03/M23 F8X | Conector enchufable recubierto de plástico por ambos lados | Conector enchufable recubierto de plástico por ambos lados, serie: KSF, M23-Hembra, recto recubierto por extrusión de plástico, número de polos: 5+PE, tipo de bloqueo: Bloqueo por tornillo, a M23-Macho, recto recubierto por extrusión de plástico, número de polos: 5+PE, longitud de cable: 10 m, apantallado: sí, color envoltura exterior: naranja RAL 2003, El artículo no contiene plomo según la directiva RoHS II sin la excepción 6c (Pb&lt; 0,1 %) | 408.29 | 1 | AB | Field Device Connectors (FDC) | ABR | ABRDEG | 1 | 2 | NO | PC |  | 3.094,07 | G | 0 | 0 | 0 |  | 4063151406578 | 85444290 | DE | EC003250 | Imagen | Catálogo
1618964 | K-5E-M23 M9/2,0-C02/M23 F8 | Conector enchufable recubierto de plástico por ambos lados | Conector enchufable recubierto de plástico por ambos lados, serie: KSF, M23-Hembra, recto recubierto por extrusión de plástico, número de polos: 5+PE, tipo de bloqueo: Bloqueo por tornillo, a M23-Macho, recto recubierto por extrusión de plástico, número de polos: 5+PE, longitud de cable: 2 m, apantallado: sí, color envoltura exterior: naranja RAL 2003, se espera que este artículo no contenga plomo a partir del primer trimestre de 2027 de acuerdo con RoHS II sin excepción 6c (Pb &lt;0,1 %), una alternativa sin plomo está disponible previamente a petición | 215.38 | 1 | AB | Field Device Connectors (FDC) | ABR | ABRDEG | 1 | 2 | NO | PC |  | 645,10 | G | 0 | 0 | 0 |  | 4046356831611 | 85444290 | DE | EC003250 | Imagen | Catálogo
1620406 | K-5E-M23 M9/2,0-C03/M23 F8 | Conector enchufable recubierto de plástico por ambos lados | Conector enchufable recubierto de plástico por ambos lados, serie: KSF, M23-Hembra, recto recubierto por extrusión de plástico, número de polos: 5+PE, tipo de bloqueo: Bloqueo por tornillo, a M23-Macho, recto recubierto por extrusión de plástico, número de polos: 5+PE, longitud de cable: 2 m, apantallado: sí, color envoltura exterior: naranja RAL 2003, se espera que este artículo no contenga plomo a partir del tercer trimestre de 2026 de acuerdo con RoHS II sin excepción 6c (Pb &lt;0,1 %), una alternativa sin plomo está disponible previamente a petición | 220.21 | 1 | AB | Field Device Connectors (FDC) | ABR | ABRDEG | 1 | 2 | NO | PC |  | 761,33 | G | 0 | 0 | 0 |  | 4046356831703 | 85444290 | DE | EC003250 | Imagen | Catálogo
1244207 | K-5E-M23 M9/2,0-C03/M23 F8X | Conector enchufable recubierto de plástico por ambos lados | Conector enchufable recubierto de plástico por ambos lados, serie: KSF, M23-Hembra, recto recubierto por extrusión de plástico, número de polos: 5+PE, tipo de bloqueo: Bloqueo por tornillo, a M23-Macho, recto recubierto por extrusión de plástico, número de polos: 5+PE, longitud de cable: 2 m, apantallado: sí, color envoltura exterior: naranja RAL 2003, El artículo no contiene plomo según la directiva RoHS II sin la excepción 6c (Pb&lt; 0,1 %) | 232.91 | 1 | AB | Field Device Connectors (FDC) | ABR | ABRDEG | 1 | 2 | NO | PC |  | 802,00 | G | 0 | 0 | 0 |  | 4063151407971 | 85444290 | DE | EC003250 | Imagen | Catálogo
1618965 | K-5E-M23 M9/5,0-C02/M23 F8 | Conector enchufable recubierto de plástico por ambos lados | Conector enchufable recubierto de plástico por ambos lados, serie: KSF, M23-Hembra, recto recubierto por extrusión de plástico, número de polos: 5+PE, tipo de bloqueo: Bloqueo por tornillo, a M23-Macho, recto recubierto por extrusión de plástico, número de polos: 5+PE, longitud de cable: 5 m, apantallado: sí, color envoltura exterior: naranja RAL 2003, se espera que este artículo no contenga plomo a partir del primer trimestre de 2027 de acuerdo con RoHS II sin excepción 6c (Pb &lt;0,1 %), una alternativa sin plomo está disponible previamente a petición | 270.34 | 1 | AB | Field Device Connectors (FDC) | ABR | ABRDEG | 1 | 2 | NO | PC |  | 1.245,07 | G | 0 | 0 | 0 |  | 4046356831628 | 85444290 | DE | EC003250 | Imagen | Catálogo
1620407 | K-5E-M23 M9/5,0-C03/M23 F8 | Conector enchufable recubierto de plástico por ambos lados | Conector enchufable recubierto de plástico por ambos lados, serie: KSF, M23-Hembra, recto recubierto por extrusión de plástico, número de polos: 5+PE, tipo de bloqueo: Bloqueo por tornillo, a M23-Macho, recto recubierto por extrusión de plástico, número de polos: 5+PE, longitud de cable: 5 m, apantallado: sí, color envoltura exterior: naranja RAL 2003, se espera que este artículo no contenga plomo a partir del tercer trimestre de 2026 de acuerdo con RoHS II sin excepción 6c (Pb &lt;0,1 %), una alternativa sin plomo está disponible previamente a petición | 282.35 | 1 | AB | Field Device Connectors (FDC) | ABR | ABRDEG | 1 | 2 | NO | PC |  | 1.625,69 | G | 0 | 0 | 0 |  | 4046356831666 | 85444290 | DE | EC003250 | Imagen | Catálogo
1244208 | K-5E-M23 M9/5,0-C03/M23 F8X | Conector enchufable recubierto de plástico por ambos lados | Conector enchufable recubierto de plástico por ambos lados, serie: KSF, M23-Hembra, recto recubierto por extrusión de plástico, número de polos: 5+PE, tipo de bloqueo: Bloqueo por tornillo, a M23-Macho, recto recubierto por extrusión de plástico, número de polos: 5+PE, longitud de cable: 5 m, apantallado: sí, color envoltura exterior: naranja RAL 2003, El artículo no contiene plomo según la directiva RoHS II sin la excepción 6c (Pb&lt; 0,1 %) | 298.65 | 1 | AB | Field Device Connectors (FDC) | ABR | ABRDEG | 1 | 2 | NO | PC |  | 1.658,00 | G | 0 | 0 | 0 |  | 4063151407261 | 85444290 | DE | EC003250 | Imagen | Catálogo
1620378 | K-5E-M40 M9/010-C05/M40 F8 | Conector enchufable recubierto de plástico por ambos lados | Conector enchufable recubierto de plástico por ambos lados, serie: KSM, M40-Hembra, recto recubierto por extrusión de plástico, número de polos: 2+3+PE, tipo de bloqueo: Bloqueo por tornillo, a M40-Macho, recto recubierto por extrusión de plástico, número de polos: 2+3+PE, longitud de cable: 10 m, apantallado: sí, color envoltura exterior: naranja RAL 2003, se espera que este artículo no contenga plomo a partir del primer trimestre de 2027 de acuerdo con RoHS II sin excepción 6c (Pb &lt;0,1 %), una alternativa sin plomo está disponible previamente a petición | 742.53 | 1 | AB | Field Device Connectors (FDC) | ABR | ABRDIG | 1 | 2 | NO | PC |  | 5.969,00 | G | 0 | 0 | 0 |  | 4046356833899 | 85444290 | DE | EC003250 | Imagen | Catálogo
1624792 | K-7E - OE/010-D00/M17 F8 | Enchufe de cable recubierto de plástico | Enchufe de cable recubierto de plástico, serie: KST, M17-Hembra, recto recubierto por extrusión de plástico, número de polos: 7+PE, tipo de bloqueo: Bloqueo por tornillo, longitud de cable: 10 m, apantallado: sí, color envoltura exterior: naranja RAL 2003, se espera que este artículo no contenga plomo a partir del primer trimestre de 2027 de acuerdo con RoHS II sin excepción 6c (Pb &lt;0,1 %), una alternativa sin plomo está disponible previamente a petición | 225.34 | 1 | AB | Field Device Connectors (FDC) | ABR | ABRDBA | 1 | 2 | NO | PC |  | 1.719,71 | G | 0 | 0 | 0 |  | 4046356637268 | 85444290 | DE | EC003250 | Imagen | Catálogo
1619315 | K-7E - OE/010-D01/M17 F8 | Enchufe de cable recubierto de plástico | Enchufe de cable recubierto de plástico, serie: KST, M17-Hembra, recto recubierto por extrusión de plástico, número de polos: 7+PE, tipo de bloqueo: Bloqueo por tornillo, longitud de cable: 10 m, apantallado: sí, color envoltura exterior: naranja RAL 2003, se espera que este artículo no contenga plomo a partir del primer trimestre de 2026 de acuerdo con RoHS II sin excepción 6c (Pb &lt;0,1 %), una alternativa sin plomo está disponible previamente a petición | 250.87 | 1 | AB | Field Device Connectors (FDC) | ABR | ABRDBA | 1 | 2 | NO | PC |  | 2.203,14 | G | 0 | 0 | 0 |  | 4046356828567 | 85444290 | DE | EC003250 | Imagen | Catálogo
1620401 | K-7E - OE/010-D02/M23 F8 | Enchufe de cable recubierto de plástico | Enchufe de cable recubierto de plástico, serie: KSF, M23-Hembra, recto recubierto por extrusión de plástico, número de polos: 4+3+PE, tipo de bloqueo: Bloqueo por tornillo, longitud de cable: 10 m, apantallado: sí, color envoltura exterior: naranja RAL 2003, se espera que este artículo no contenga plomo a partir del primer trimestre de 2027 de acuerdo con RoHS II sin excepción 6c (Pb &lt;0,1 %), una alternativa sin plomo está disponible previamente a petición | 275.29 | 1 | AB | Field Device Connectors (FDC) | ABR | ABRDEA | 1 | 2 | NO | PC |  | 2.513,00 | G | 60 | 300 | 300 | MM | 4046356831574 | 85444290 | DE | EC003250 | Imagen | Catálogo
1620423 | K-7E - OE/010-D02/M23 FK | Enchufe de cable recubierto de plástico | Enchufe de cable recubierto de plástico, serie: KSF, M23-Hembra, acodado giratorio, -120° a la izquierda/120° a la derecha, número de polos: 4+3+PE, tipo de bloqueo: Bloqueo por tornillo, longitud de cable: 10 m, apantallado: sí, color envoltura exterior: naranja RAL 2003, se espera que este artículo no contenga plomo a partir del primer trimestre de 2027 de acuerdo con RoHS II sin excepción 6c (Pb &lt;0,1 %), una alternativa sin plomo está disponible previamente a petición | 323.41 | 1 | AB | Field Device Connectors (FDC) | ABR | ABRDEC | 1 | 2 | NO | PC |  | 2.410,50 | G | 0 | 0 | 0 |  | 4046356831802 | 85444290 | DE | EC003250 | Imagen | Catálogo
1620405 | K-7E - OE/010-D03/M23 F8 | Enchufe de cable recubierto de plástico | Enchufe de cable recubierto de plástico, serie: KSF, M23-Hembra, recto recubierto por extrusión de plástico, número de polos: 4+3+PE, tipo de bloqueo: Bloqueo por tornillo, longitud de cable: 10 m, apantallado: sí, color envoltura exterior: naranja RAL 2003, se espera que este artículo no contenga plomo a partir del primer trimestre de 2027 de acuerdo con RoHS II sin excepción 6c (Pb &lt;0,1 %), una alternativa sin plomo está disponible previamente a petición | 324.43 | 1 | AB | Field Device Connectors (FDC) | ABR | ABRDEA | 1 | 2 | NO | PC |  | 3.467,00 | G | 0 | 0 | 0 |  | 4046356831376 | 85444290 | DE | EC003250 | Imagen | Catálogo
1620426 | K-7E - OE/010-D03/M23 FK | Enchufe de cable recubierto de plástico | Enchufe de cable recubierto de plástico, serie: KSF, M23-Hembra, acodado giratorio, -120° a la izquierda/120° a la derecha, número de polos: 4+3+PE, tipo de bloqueo: Bloqueo por tornillo, longitud de cable: 10 m, apantallado: sí, color envoltura exterior: naranja RAL 2003, se espera que este artículo no contenga plomo a partir del tercer trimestre de 2026 de acuerdo con RoHS II sin excepción 6c (Pb &lt;0,1 %), una alternativa sin plomo está disponible previamente a petición | 382.99 | 1 | AB | Field Device Connectors (FDC) | ABR | ABRDEC | 1 | 2 | NO | PC |  | 3.163,41 | G | 0 | 0 | 0 |  | 4046356831826 | 85444290 | DE | EC003250 | Imagen | Catálogo
1624785 | K-7E - OE/2,0-D00/M17 F8 | Enchufe de cable recubierto de plástico | Enchufe de cable recubierto de plástico, serie: KST, M17-Hembra, recto recubierto por extrusión de plástico, número de polos: 7+PE, tipo de bloqueo: Bloqueo por tornillo, longitud de cable: 2 m, apantallado: sí, color envoltura exterior: naranja RAL 2003, se espera que este artículo no contenga plomo a partir del primer trimestre de 2027 de acuerdo con RoHS II sin excepción 6c (Pb &lt;0,1 %), una alternativa sin plomo está disponible previamente a petición | 118.49 | 1 | AB | Field Device Connectors (FDC) | ABR | ABRDBA | 1 | 2 | NO | PC |  | 392,30 | G | 55 | 235 | 215 | MM | 4046356637244 | 85444290 | DE | EC003250 | Imagen | Catálogo
1619313 | K-7E - OE/2,0-D01/M17 F8 | Enchufe de cable recubierto de plástico | Enchufe de cable recubierto de plástico, serie: KST, M17-Hembra, recto recubierto por extrusión de plástico, número de polos: 7+PE, tipo de bloqueo: Bloqueo por tornillo, longitud de cable: 2 m, apantallado: sí, color envoltura exterior: naranja RAL 2003, se espera que este artículo no contenga plomo a partir del primer trimestre de 2026 de acuerdo con RoHS II sin excepción 6c (Pb &lt;0,1 %), una alternativa sin plomo está disponible previamente a petición | 122.22 | 1 | AB | Field Device Connectors (FDC) | ABR | ABRDBA | 1 | 2 | NO | PC |  | 497,12 | G | 0 | 0 | 0 |  | 4046356828970 | 85444290 | DE | EC003250 | Imagen | Catálogo
1620399 | K-7E - OE/2,0-D02/M23 F8 | Enchufe de cable recubierto de plástico | Enchufe de cable recubierto de plástico, serie: KSF, M23-Hembra, recto recubierto por extrusión de plástico, número de polos: 4+3+PE, tipo de bloqueo: Bloqueo por tornillo, longitud de cable: 2 m, apantallado: sí, color envoltura exterior: naranja RAL 2003, se espera que este artículo no contenga plomo a partir del primer trimestre de 2027 de acuerdo con RoHS II sin excepción 6c (Pb &lt;0,1 %), una alternativa sin plomo está disponible previamente a petición | 131.68 | 1 | AB | Field Device Connectors (FDC) | ABR | ABRDEA | 1 | 2 | NO | PC |  | 599,60 | G | 40 | 220 | 215 | MM | 4046356830751 | 85444290 | DE | EC003250 | Imagen | Catálogo
1620421 | K-7E - OE/2,0-D02/M23 FK | Enchufe de cable recubierto de plástico | Enchufe de cable recubierto de plástico, serie: KSF, M23-Hembra, acodado giratorio, -120° a la izquierda/120° a la derecha, número de polos: 4+3+PE, tipo de bloqueo: Bloqueo por tornillo, longitud de cable: 2 m, apantallado: sí, color envoltura exterior: naranja RAL 2003, se espera que este artículo no contenga plomo a partir del primer trimestre de 2027 de acuerdo con RoHS II sin excepción 6c (Pb &lt;0,1 %), una alternativa sin plomo está disponible previamente a petición | 184.87 | 1 | AB | Field Device Connectors (FDC) | ABR | ABRDEC | 1 | 2 | NO | PC |  | 670,00 | G | 0 | 0 | 0 |  | 4046356831734 | 85444290 | DE | EC003250 | Imagen | Catálogo
1620402 | K-7E - OE/2,0-D03/M23 F8 | Enchufe de cable recubierto de plástico | Enchufe de cable recubierto de plástico, serie: KSF, M23-Hembra, recto recubierto por extrusión de plástico, número de polos: 4+3+PE, tipo de bloqueo: Bloqueo por tornillo, longitud de cable: 2 m, apantallado: sí, color envoltura exterior: naranja RAL 2003, se espera que este artículo no contenga plomo a partir del primer trimestre de 2027 de acuerdo con RoHS II sin excepción 6c (Pb &lt;0,1 %), una alternativa sin plomo está disponible previamente a petición | 141.52 | 1 | AB | Field Device Connectors (FDC) | ABR | ABRDEA | 1 | 2 | NO | PC |  | 728,30 | G | 30 | 270 | 270 | MM | 4046356831598 | 85444290 | DE | EC003250 | Imagen | Catálogo
1620424 | K-7E - OE/2,0-D03/M23 FK | Enchufe de cable recubierto de plástico | Enchufe de cable recubierto de plástico, serie: KSF, M23-Hembra, acodado giratorio, -120° a la izquierda/120° a la derecha, número de polos: 4+3+PE, tipo de bloqueo: Bloqueo por tornillo, longitud de cable: 2 m, apantallado: sí, color envoltura exterior: naranja RAL 2003, se espera que este artículo no contenga plomo a partir del tercer trimestre de 2026 de acuerdo con RoHS II sin excepción 6c (Pb &lt;0,1 %), una alternativa sin plomo está disponible previamente a petición | 194.95 | 1 | AB | Field Device Connectors (FDC) | ABR | ABRDEC | 1 | 2 | NO | PC |  | 787,41 | G | 0 | 0 | 0 |  | 4046356831789 | 85444290 | DE | EC003250 | Imagen | Catálogo
1623655 | K-7E - OE/3,0-D03/M23 FK | Enchufe de cable recubierto de plástico | Enchufe de cable recubierto de plástico, serie: KSF, M23-Hembra, acodado giratorio, -120° a la izquierda/120° a la derecha, número de polos: 4+3+PE, tipo de bloqueo: Bloqueo por tornillo, longitud de cable: 3 m, apantallado: sí, color envoltura exterior: naranja RAL 2003, se espera que este artículo no contenga plomo a partir del tercer trimestre de 2026 de acuerdo con RoHS II sin excepción 6c (Pb &lt;0,1 %), una alternativa sin plomo está disponible previamente a petición | 222.78 | 1 | AB | Field Device Connectors (FDC) | ABR | ABRDEC | 1 | 20 | NO | PC |  | 1.115,00 | G | 0 | 0 | 0 |  | 4055626176130 | 85444290 | DE | EC003250 | Imagen | Catálogo
1624786 | K-7E - OE/5,0-D00/M17 F8 | Enchufe de cable recubierto de plástico | Enchufe de cable recubierto de plástico, serie: KST, M17-Hembra, recto recubierto por extrusión de plástico, número de polos: 7+PE, tipo de bloqueo: Bloqueo por tornillo, longitud de cable: 5 m, apantallado: sí, color envoltura exterior: naranja RAL 2003, se espera que este artículo no contenga plomo a partir del primer trimestre de 2027 de acuerdo con RoHS II sin excepción 6c (Pb &lt;0,1 %), una alternativa sin plomo está disponible previamente a petición | 158.53 | 1 | AB | Field Device Connectors (FDC) | ABR | ABRDBA | 1 | 2 | NO | PC |  | 888,08 | G | 0 | 0 | 0 |  | 4046356637251 | 85444290 | DE | EC003250 | Imagen | Catálogo
1619314 | K-7E - OE/5,0-D01/M17 F8 | Enchufe de cable recubierto de plástico | Enchufe de cable recubierto de plástico, serie: KST, M17-Hembra, recto recubierto por extrusión de plástico, número de polos: 7+PE, tipo de bloqueo: Bloqueo por tornillo, longitud de cable: 5 m, apantallado: sí, color envoltura exterior: naranja RAL 2003, se espera que este artículo no contenga plomo a partir del primer trimestre de 2026 de acuerdo con RoHS II sin excepción 6c (Pb &lt;0,1 %), una alternativa sin plomo está disponible previamente a petición | 167.91 | 1 | AB | Field Device Connectors (FDC) | ABR | ABRDBA | 1 | 2 | NO | PC |  | 1.144,49 | G | 45 | 270 | 270 | MM | 4046356829052 | 85444290 | DE | EC003250 | Imagen | Catálogo
1620400 | K-7E - OE/5,0-D02/M23 F8 | Enchufe de cable recubierto de plástico | Enchufe de cable recubierto de plástico, serie: KSF, M23-Hembra, recto recubierto por extrusión de plástico, número de polos: 4+3+PE, tipo de bloqueo: Bloqueo por tornillo, longitud de cable: 5 m, apantallado: sí, color envoltura exterior: naranja RAL 2003, se espera que este artículo no contenga plomo a partir del primer trimestre de 2027 de acuerdo con RoHS II sin excepción 6c (Pb &lt;0,1 %), una alternativa sin plomo está disponible previamente a petición | 185.53 | 1 | AB | Field Device Connectors (FDC) | ABR | ABRDEA | 1 | 2 | NO | PC |  | 1.299,10 | G | 70 | 319 | 313 | MM | 4046356830768 | 85444290 | DE | EC003250 | Imagen | Catálogo
1620422 | K-7E - OE/5,0-D02/M23 FK | Enchufe de cable recubierto de plástico | Enchufe de cable recubierto de plástico, serie: KSF, M23-Hembra, acodado giratorio, -120° a la izquierda/120° a la derecha, número de polos: 4+3+PE, tipo de bloqueo: Bloqueo por tornillo, longitud de cable: 5 m, apantallado: sí, color envoltura exterior: naranja RAL 2003, se espera que este artículo no contenga plomo a partir del primer trimestre de 2027 de acuerdo con RoHS II sin excepción 6c (Pb &lt;0,1 %), una alternativa sin plomo está disponible previamente a petición | 233.66 | 1 | AB | Field Device Connectors (FDC) | ABR | ABRDEC | 1 | 2 | NO | PC |  | 1.323,50 | G | 0 | 0 | 0 |  | 4046356831819 | 85444290 | DE | EC003250 | Imagen | Catálogo
1620404 | K-7E - OE/5,0-D03/M23 F8 | Enchufe de cable recubierto de plástico | Enchufe de cable recubierto de plástico, serie: KSF, M23-Hembra, recto recubierto por extrusión de plástico, número de polos: 4+3+PE, tipo de bloqueo: Bloqueo por tornillo, longitud de cable: 5 m, apantallado: sí, color envoltura exterior: naranja RAL 2003, se espera que este artículo no contenga plomo a partir del primer trimestre de 2027 de acuerdo con RoHS II sin excepción 6c (Pb &lt;0,1 %), una alternativa sin plomo está disponible previamente a petición | 210.09 | 1 | AB | Field Device Connectors (FDC) | ABR | ABRDEA | 1 | 2 | NO | PC |  | 1.774,00 | G | 0 | 0 | 0 |  | 4046356831581 | 85444290 | DE | EC003250 | Imagen | Catálogo
1620425 | K-7E - OE/5,0-D03/M23 FK | Enchufe de cable recubierto de plástico | Enchufe de cable recubierto de plástico, serie: KSF, M23-Hembra, acodado giratorio, -120° a la izquierda/120° a la derecha, número de polos: 4+3+PE, tipo de bloqueo: Bloqueo por tornillo, longitud de cable: 5 m, apantallado: sí, color envoltura exterior: naranja RAL 2003, se espera que este artículo no contenga plomo a partir del tercer trimestre de 2026 de acuerdo con RoHS II sin excepción 6c (Pb &lt;0,1 %), una alternativa sin plomo está disponible previamente a petición | 258.22 | 1 | AB | Field Device Connectors (FDC) | ABR | ABRDEC | 1 | 2 | NO | PC |  | 1.696,50 | G | 0 | 0 | 0 |  | 4046356831833 | 85444290 | DE | EC003250 | Imagen | Catálogo
1620337 | K-7E - OE/5,0-D04/M40 F8 | Enchufe de cable recubierto de plástico | Enchufe de cable recubierto de plástico, serie: KSM, M40-Hembra, recto recubierto por extrusión de plástico, número de polos: 4+3+PE, tipo de bloqueo: Bloqueo por tornillo, longitud de cable: 5 m, apantallado: sí, color envoltura exterior: naranja RAL 2003, se espera que este artículo no contenga plomo a partir del primer trimestre de 2027 de acuerdo con RoHS II sin excepción 6c (Pb &lt;0,1 %), una alternativa sin plomo está disponible previamente a petición | 347.49 | 1 | AB | Field Device Connectors (FDC) | ABR | ABRDIA | 1 | 2 | NO | PC |  | 2.590,00 | G | 0 | 0 | 0 |  | 4046356833639 | 85444290 | DE | EC003250 | Imagen | Catálogo
1624789 | K-7E-M17 M9/010-D00/M17 F8 | Conector enchufable recubierto de plástico por ambos lados | Conector enchufable recubierto de plástico por ambos lados, serie: KST, M17-Hembra, recto recubierto por extrusión de plástico, número de polos: 7+PE, tipo de bloqueo: Bloqueo por tornillo, a M17-Macho, recto recubierto por extrusión de plástico, número de polos: 7+PE, longitud de cable: 10 m, apantallado: sí, color envoltura exterior: naranja RAL 2003, se espera que este artículo no contenga plomo a partir del primer trimestre de 2027 de acuerdo con RoHS II sin excepción 6c (Pb &lt;0,1 %), una alternativa sin plomo está disponible previamente a petición | 326.01 | 1 | AB | Field Device Connectors (FDC) | ABR | ABRDBG | 1 | 2 | NO | PC |  | 1.780,72 | G | 0 | 0 | 0 |  | 4046356637329 | 85444290 | DE | EC003250 | Imagen | Catálogo
1619325 | K-7E-M17 M9/010-D01/M17 F8 | Conector enchufable recubierto de plástico por ambos lados | Conector enchufable recubierto de plástico por ambos lados, serie: KST, M17-Hembra, recto recubierto por extrusión de plástico, número de polos: 7+PE, tipo de bloqueo: Bloqueo por tornillo, a M17-Macho, recto recubierto por extrusión de plástico, número de polos: 7+PE, longitud de cable: 10 m, apantallado: sí, color envoltura exterior: naranja RAL 2003, se espera que este artículo no contenga plomo a partir del primer trimestre de 2026 de acuerdo con RoHS II sin excepción 6c (Pb &lt;0,1 %), una alternativa sin plomo está disponible previamente a petición | 335.79 | 1 | AB | Field Device Connectors (FDC) | ABR | ABRDBG | 1 | 2 | NO | PC |  | 2.222,33 | G | 0 | 0 | 0 |  | 4046356830645 | 85444290 | DE | EC003250 | Imagen | Catálogo
1624787 | K-7E-M17 M9/2,0-D00/M17 F8 | Conector enchufable recubierto de plástico por ambos lados | Conector enchufable recubierto de plástico por ambos lados, serie: KST, M17-Hembra, recto recubierto por extrusión de plástico, número de polos: 7+PE, tipo de bloqueo: Bloqueo por tornillo, a M17-Macho, recto recubierto por extrusión de plástico, número de polos: 7+PE, longitud de cable: 2 m, apantallado: sí, color envoltura exterior: naranja RAL 2003, se espera que este artículo no contenga plomo a partir del primer trimestre de 2027 de acuerdo con RoHS II sin excepción 6c (Pb &lt;0,1 %), una alternativa sin plomo está disponible previamente a petición | 210.24 | 1 | AB | Field Device Connectors (FDC) | ABR | ABRDBG | 1 | 2 | NO | PC |  | 453,20 | G | 0 | 0 | 0 |  | 4046356637305 | 85444290 | DE | EC003250 | Imagen | Catálogo
1619323 | K-7E-M17 M9/2,0-D01/M17 F8 | Conector enchufable recubierto de plástico por ambos lados | Conector enchufable recubierto de plástico por ambos lados, serie: KST, M17-Hembra, recto recubierto por extrusión de plástico, número de polos: 7+PE, tipo de bloqueo: Bloqueo por tornillo, a M17-Macho, recto recubierto por extrusión de plástico, número de polos: 7+PE, longitud de cable: 2 m, apantallado: sí, color envoltura exterior: naranja RAL 2003, se espera que este artículo no contenga plomo a partir del primer trimestre de 2026 de acuerdo con RoHS II sin excepción 6c (Pb &lt;0,1 %), una alternativa sin plomo está disponible previamente a petición | 214.02 | 1 | AB | Field Device Connectors (FDC) | ABR | ABRDBG | 1 | 2 | NO | PC |  | 544,61 | G | 0 | 0 | 0 |  | 4046356830638 | 85444290 | DE | EC003250 | Imagen | Catálogo
1624788 | K-7E-M17 M9/5,0-D00/M17 F8 | Conector enchufable recubierto de plástico por ambos lados | Conector enchufable recubierto de plástico por ambos lados, serie: KST, M17-Hembra, recto recubierto por extrusión de plástico, número de polos: 7+PE, tipo de bloqueo: Bloqueo por tornillo, a M17-Macho, recto recubierto por extrusión de plástico, número de polos: 7+PE, longitud de cable: 5 m, apantallado: sí, color envoltura exterior: naranja RAL 2003, se espera que este artículo no contenga plomo a partir del primer trimestre de 2027 de acuerdo con RoHS II sin excepción 6c (Pb &lt;0,1 %), una alternativa sin plomo está disponible previamente a petición | 257.36 | 1 | AB | Field Device Connectors (FDC) | ABR | ABRDBG | 1 | 2 | NO | PC |  | 978,85 | G | 0 | 0 | 0 |  | 4046356637312 | 85444290 | DE | EC003250 | Imagen | Catálogo
1619324 | K-7E-M17 M9/5,0-D01/M17 F8 | Conector enchufable recubierto de plástico por ambos lados | Conector enchufable recubierto de plástico por ambos lados, serie: KST, M17-Hembra, recto recubierto por extrusión de plástico, número de polos: 7+PE, tipo de bloqueo: Bloqueo por tornillo, a M17-Macho, recto recubierto por extrusión de plástico, número de polos: 7+PE, longitud de cable: 5 m, apantallado: sí, color envoltura exterior: naranja RAL 2003, se espera que este artículo no contenga plomo a partir del primer trimestre de 2026 de acuerdo con RoHS II sin excepción 6c (Pb &lt;0,1 %), una alternativa sin plomo está disponible previamente a petición | 259.69 | 1 | AB | Field Device Connectors (FDC) | ABR | ABRDBG | 1 | 2 | NO | PC |  | 1.191,98 | G | 0 | 0 | 0 |  | 4046356830652 | 85444290 | DE | EC003250 | Imagen | Catálogo
1620411 | K-7E-M23 M9/010-D02/M23 F8 | Conector enchufable recubierto de plástico por ambos lados | Conector enchufable recubierto de plástico por ambos lados, serie: KSF, M23-Hembra, recto recubierto por extrusión de plástico, número de polos: 4+3+PE, tipo de bloqueo: Bloqueo por tornillo, a M23-Macho, recto recubierto por extrusión de plástico, número de polos: 4+3+PE, longitud de cable: 10 m, apantallado: sí, color envoltura exterior: naranja RAL 2003, se espera que este artículo no contenga plomo a partir del primer trimestre de 2027 de acuerdo con RoHS II sin excepción 6c (Pb &lt;0,1 %), una alternativa sin plomo está disponible previamente a petición | 371.05 | 1 | AB | Field Device Connectors (FDC) | ABR | ABRDEG | 1 | 2 | NO | PC |  | 2.460,00 | G | 50 | 310 | 310 | MM | 4046356831727 | 85444290 | DE | EC003250 | Imagen | Catálogo
1620414 | K-7E-M23 M9/010-D03/M23 F8 | Conector enchufable recubierto de plástico por ambos lados | Conector enchufable recubierto de plástico por ambos lados, serie: KSF, M23-Hembra, recto recubierto por extrusión de plástico, número de polos: 4+3+PE, tipo de bloqueo: Bloqueo por tornillo, a M23-Macho, recto recubierto por extrusión de plástico, número de polos: 4+3+PE, longitud de cable: 10 m, apantallado: sí, color envoltura exterior: naranja RAL 2003, se espera que este artículo no contenga plomo a partir del primer trimestre de 2027 de acuerdo con RoHS II sin excepción 6c (Pb &lt;0,1 %), una alternativa sin plomo está disponible previamente a petición | 420.22 | 1 | AB | Field Device Connectors (FDC) | ABR | ABRDEG | 1 | 2 | NO | PC |  | 3.546,00 | G | 0 | 0 | 0 |  | 4046356831673 | 85444290 | DE | EC003250 | Imagen | Catálogo
1620409 | K-7E-M23 M9/2,0-D02/M23 F8 | Conector enchufable recubierto de plástico por ambos lados | Conector enchufable recubierto de plástico por ambos lados, serie: KSF, M23-Hembra, recto recubierto por extrusión de plástico, número de polos: 4+3+PE, tipo de bloqueo: Bloqueo por tornillo, a M23-Macho, recto recubierto por extrusión de plástico, número de polos: 4+3+PE, longitud de cable: 2 m, apantallado: sí, color envoltura exterior: naranja RAL 2003, se espera que este artículo no contenga plomo a partir del primer trimestre de 2027 de acuerdo con RoHS II sin excepción 6c (Pb &lt;0,1 %), una alternativa sin plomo está disponible previamente a petición | 227.47 | 1 | AB | Field Device Connectors (FDC) | ABR | ABRDEG | 1 | 2 | NO | PC |  | 659,00 | G | 0 | 0 | 0 |  | 4046356831642 | 85444290 | DE | EC003250 | Imagen | Catálogo
1620412 | K-7E-M23 M9/2,0-D03/M23 F8 | Conector enchufable recubierto de plástico por ambos lados | Conector enchufable recubierto de plástico por ambos lados, serie: KSF, M23-Hembra, recto recubierto por extrusión de plástico, número de polos: 4+3+PE, tipo de bloqueo: Bloqueo por tornillo, a M23-Macho, recto recubierto por extrusión de plástico, número de polos: 4+3+PE, longitud de cable: 2 m, apantallado: sí, color envoltura exterior: naranja RAL 2003, se espera que este artículo no contenga plomo a partir del primer trimestre de 2027 de acuerdo con RoHS II sin excepción 6c (Pb &lt;0,1 %), una alternativa sin plomo está disponible previamente a petición | 237.3 | 1 | AB | Field Device Connectors (FDC) | ABR | ABRDEG | 1 | 2 | NO | PC |  | 890,00 | G | 0 | 0 | 0 |  | 4046356831697 | 85444290 | DE | EC003250 | Imagen | Catálogo
1620410 | K-7E-M23 M9/5,0-D02/M23 F8 | Conector enchufable recubierto de plástico por ambos lados | Conector enchufable recubierto de plástico por ambos lados, serie: KSF, M23-Hembra, recto recubierto por extrusión de plástico, número de polos: 4+3+PE, tipo de bloqueo: Bloqueo por tornillo, a M23-Macho, recto recubierto por extrusión de plástico, número de polos: 4+3+PE, longitud de cable: 5 m, apantallado: sí, color envoltura exterior: naranja RAL 2003, se espera que este artículo no contenga plomo a partir del primer trimestre de 2027 de acuerdo con RoHS II sin excepción 6c (Pb &lt;0,1 %), una alternativa sin plomo está disponible previamente a petición | 281.32 | 1 | AB | Field Device Connectors (FDC) | ABR | ABRDEG | 1 | 2 | NO | PC |  | 1.320,00 | G | 0 | 0 | 0 |  | 4046356831659 | 85444290 | DE | EC003250 | Imagen | Catálogo
1620413 | K-7E-M23 M9/5,0-D03/M23 F8 | Conector enchufable recubierto de plástico por ambos lados | Conector enchufable recubierto de plástico por ambos lados, serie: KSF, M23-Hembra, recto recubierto por extrusión de plástico, número de polos: 4+3+PE, tipo de bloqueo: Bloqueo por tornillo, a M23-Macho, recto recubierto por extrusión de plástico, número de polos: 4+3+PE, longitud de cable: 5 m, apantallado: sí, color envoltura exterior: naranja RAL 2003, se espera que este artículo no contenga plomo a partir del primer trimestre de 2027 de acuerdo con RoHS II sin excepción 6c (Pb &lt;0,1 %), una alternativa sin plomo está disponible previamente a petición | 305.89 | 1 | AB | Field Device Connectors (FDC) | ABR | ABRDEG | 1 | 2 | NO | PC |  | 1.723,00 | G | 50 | 280 | 270 | MM | 4046356831680 | 85444290 | DE | EC003250 | Imagen | Catálogo
1628010 | K-7E-M23MM/0,6-D03/M23 FK | Conector enchufable recubierto de plástico por ambos lados | Conector enchufable recubierto de plástico por ambos lados, serie: KSF, M23-Hembra, acodado giratorio, -120° a la izquierda/120° a la derecha, número de polos: 4+3+PE, tipo de bloqueo: Bloqueo por tornillo, longitud de cable: 0,6 m, se espera que este artículo no contenga plomo a partir del tercer trimestre de 2026 de acuerdo con RoHS II sin excepción 6c (Pb &lt;0,1 %), una alternativa sin plomo está disponible previamente a petición | 316.05 | 1 | AB | Field Device Connectors (FDC) | ABR | ABRDEG | 1 | 20 | NO | PC |  | 555,00 | G | 0 | 0 | 0 |  | 4055626369877 | 85444290 | DE | EC003569 |  | Catálogo
1620392 | K-7E-M40 M9/010-D05/M40 F8 | Conector enchufable recubierto de plástico por ambos lados | Conector enchufable recubierto de plástico por ambos lados, serie: KSM, M40-Hembra, recto recubierto por extrusión de plástico, número de polos: 4+3+PE, tipo de bloqueo: Bloqueo por tornillo, a M40-Macho, recto recubierto por extrusión de plástico, número de polos: 4+3+PE, longitud de cable: 10 m, apantallado: sí, color envoltura exterior: naranja RAL 2003, se espera que este artículo no contenga plomo a partir del primer trimestre de 2027 de acuerdo con RoHS II sin excepción 6c (Pb &lt;0,1 %), una alternativa sin plomo está disponible previamente a petición | 747.34 | 1 | AB | Field Device Connectors (FDC) | ABR | ABRDIG | 1 | 2 | NO | PC |  | 6.423,00 | G | 0 | 0 | 0 |  | 4046356833752 | 85444290 | DE | EC003250 | Imagen | Catálogo
1620382 | K-7E-M40 M9/2,0-D03/M40 F8 | Conector enchufable recubierto de plástico por ambos lados | Conector enchufable recubierto de plástico por ambos lados, serie: KSM, M40-Hembra, recto recubierto por extrusión de plástico, número de polos: 4+3+PE, tipo de bloqueo: Bloqueo por tornillo, a M40-Macho, recto recubierto por extrusión de plástico, número de polos: 4+3+PE, longitud de cable: 2 m, apantallado: sí, color envoltura exterior: naranja RAL 2003, se espera que este artículo no contenga plomo a partir del primer trimestre de 2027 de acuerdo con RoHS II sin excepción 6c (Pb &lt;0,1 %), una alternativa sin plomo está disponible previamente a petición | 398.29 | 1 | AB | Field Device Connectors (FDC) | ABR | ABRDIG | 1 | 2 | NO | PC |  | 1.531,00 | G | 0 | 0 | 0 |  | 4046356833776 | 85444290 | DE | EC003250 | Imagen | Catálogo
1773580 | K-8E-M23F8/1,0-H00/M23F8-C5 | Conector enchufable recubierto de plástico por ambos lados | Conector enchufable recubierto de plástico por ambos lados, serie: KSH, M23-Hembra, recto recubierto por extrusión de plástico, número de polos: 4+4+4+PE, tipo de bloqueo: SPEEDCON, longitud de cable: 1 m, se espera que este artículo no contenga plomo a partir del primer trimestre de 2027 de acuerdo con RoHS II sin excepción 6c (Pb &lt;0,1 %), una alternativa sin plomo está disponible previamente a petición | 300.72 | 1 | AB | Field Device Connectors (FDC) | ABR | ABRDGG | 1 | 2 | SÍ | PC |  | 22,22 | G |  |  |  |  | 4067923386747 | 85444290 | DE | EC001855 |  | Catálogo
1508134 | K-8E-M23F8/1,0-H00/M23F8-C5-S | Conector enchufable recubierto de plástico por ambos lados | Conector enchufable recubierto de plástico por ambos lados, serie: KSH, M23-Hembra, recto recubierto por extrusión de plástico, número de polos: 4+4+4+PE, tipo de bloqueo: SPEEDCON, longitud de cable: 1 m, apantallado: sí, color envoltura exterior: naranja RAL 2003, se espera que este artículo no contenga plomo a partir del segundo trimestre de 2026 de acuerdo con RoHS II sin excepción 6c (Pb &lt;0,1 %), una alternativa sin plomo está disponible previamente a petición | 300.72 | 1 | AB | Field Device Connectors (FDC) | ABR | ABRDGG | 1 | 50 | SÍ | PC |  | 625,00 | G | 0 | 0 | 0 |  | 4063151969608 | 85444290 | DE | EC003250 | Imagen | Catálogo
1773775 | K-8E-M23F8/1,0-H00/M23FK-C5 | Conector enchufable recubierto de plástico por ambos lados | Conector enchufable recubierto de plástico por ambos lados, serie: KSH, M23-Hembra, recto recubierto por extrusión de plástico, número de polos: 4+4+4+PE, tipo de bloqueo: SPEEDCON, a M23-Hembra, acodado giratorio, -120° a la izquierda/120° a la derecha, número de polos: 4+4+4+PE, tipo de bloqueo: SPEEDCON, longitud de cable: 1 m, apantallado: sí, color envoltura exterior: naranja RAL 2003, se espera que este artículo no contenga plomo a partir del primer trimestre de 2027 de acuerdo con RoHS II sin excepción 6c (Pb &lt;0,1 %), una alternativa sin plomo está disponible previamente a petición | 307.01 | 1 | AB | Field Device Connectors (FDC) | ABR | ABRDGG | 1 | 2 | SÍ | PC |  | 22,22 | G |  |  |  |  | 4067923386938 | 85444290 | DE | EC001855 |  | Catálogo
1698687 | K-8E-M23F8/1,0-H00/M23FK-C5-S | Conector enchufable recubierto de plástico por ambos lados | Conector enchufable recubierto de plástico por ambos lados, serie: KSH, M23-Hembra, recto recubierto por extrusión de plástico, número de polos: 4+4+4+PE, tipo de bloqueo: SPEEDCON, a M23-Hembra, acodado giratorio, -120° a la izquierda/120° a la derecha, número de polos: 4+4+4+PE, tipo de bloqueo: SPEEDCON, longitud de cable: 1 m, apantallado: sí, color envoltura exterior: naranja RAL 2003, se espera que este artículo no contenga plomo a partir del segundo trimestre de 2026 de acuerdo con RoHS II sin excepción 6c (Pb &lt;0,1 %), una alternativa sin plomo está disponible previamente a petición | 307.17 | 1 | AB | Field Device Connectors (FDC) | ABR | ABRDGG | 1 | 2 | NO | PC |  | 655,52 | G | 0 | 0 | 0 |  | 4067923264335 | 85444290 | DE | EC001855 | Imagen | Catálogo
1773586 | K-8E-M23F8/10,0-H00/M23F8-C5 | Conector enchufable recubierto de plástico por ambos lados | Conector enchufable recubierto de plástico por ambos lados, serie: KSH, M23-Hembra, recto recubierto por extrusión de plástico, número de polos: 4+4+4+PE, tipo de bloqueo: SPEEDCON, longitud de cable: 10 m, se espera que este artículo no contenga plomo a partir del primer trimestre de 2027 de acuerdo con RoHS II sin excepción 6c (Pb &lt;0,1 %), una alternativa sin plomo está disponible previamente a petición | 715.85 | 1 | AB | Field Device Connectors (FDC) | ABR | ABRDGG | 1 | 2 | SÍ | PC |  | 22,22 | G |  |  |  |  | 4067923385580 | 85444290 | DE | EC001855 |  | Catálogo
1508140 | K-8E-M23F8/10,0-H00/M23F8-C5-S | Conector enchufable recubierto de plástico por ambos lados | Conector enchufable recubierto de plástico por ambos lados, serie: KSH, M23-Hembra, recto recubierto por extrusión de plástico, número de polos: 4+4+4+PE, tipo de bloqueo: SPEEDCON, longitud de cable: 10 m, apantallado: sí, color envoltura exterior: naranja RAL 2003, se espera que este artículo no contenga plomo a partir del segundo trimestre de 2026 de acuerdo con RoHS II sin excepción 6c (Pb &lt;0,1 %), una alternativa sin plomo está disponible previamente a petición | 715.85 | 1 | AB | Field Device Connectors (FDC) | ABR | ABRDGG | 1 | 50 | SÍ | PC |  | 3.926,94 | G | 0 | 0 | 0 |  | 4063151968175 | 85444290 | DE | EC003250 | Imagen | Catálogo
1773780 | K-8E-M23F8/10,0-H00/M23FK-C5 | Conector enchufable recubierto de plástico por ambos lados | Conector enchufable recubierto de plástico por ambos lados, serie: KSH, M23-Hembra, recto recubierto por extrusión de plástico, número de polos: 4+4+4+PE, tipo de bloqueo: SPEEDCON, a M23-Hembra, acodado giratorio, -120° a la izquierda/120° a la derecha, número de polos: 4+4+4+PE, tipo de bloqueo: SPEEDCON, longitud de cable: 10 m, apantallado: sí, color envoltura exterior: naranja RAL 2003, se espera que este artículo no contenga plomo a partir del primer trimestre de 2027 de acuerdo con RoHS II sin excepción 6c (Pb &lt;0,1 %), una alternativa sin plomo está disponible previamente a petición | 740.52 | 1 | AB | Field Device Connectors (FDC) | ABR | ABRDGG | 1 | 2 | SÍ | PC |  | 22,22 | G |  |  |  |  | 4067923387324 | 85444290 | DE | EC001855 |  | Catálogo
1698693 | K-8E-M23F8/10,0-H00/M23FK-C5-S | Conector enchufable recubierto de plástico por ambos lados | Conector enchufable recubierto de plástico por ambos lados, serie: KSH, M23-Hembra, recto recubierto por extrusión de plástico, número de polos: 4+4+4+PE, tipo de bloqueo: SPEEDCON, a M23-Hembra, acodado giratorio, -120° a la izquierda/120° a la derecha, número de polos: 4+4+4+PE, tipo de bloqueo: SPEEDCON, apantallado: sí, color envoltura exterior: naranja RAL 2003, se espera que este artículo no contenga plomo a partir del segundo trimestre de 2026 de acuerdo con RoHS II sin excepción 6c (Pb &lt;0,1 %), una alternativa sin plomo está disponible previamente a petición | 740.52 | 1 | AB | Field Device Connectors (FDC) | ABR | ABRDGG | 1 | 2 | NO | PC |  | 3.985,52 | G | 0 | 0 | 0 |  | 4067923262485 | 85444290 | DE | EC001855 | Imagen | Catálogo
1773582 | K-8E-M23F8/2,0-H00/M23F8-C5 | Conector enchufable recubierto de plástico por ambos lados | Conector enchufable recubierto de plástico por ambos lados, serie: KSH, M23-Hembra, recto recubierto por extrusión de plástico, número de polos: 4+4+4+PE, tipo de bloqueo: SPEEDCON, longitud de cable: 2 m, se espera que este artículo no contenga plomo a partir del primer trimestre de 2027 de acuerdo con RoHS II sin excepción 6c (Pb &lt;0,1 %), una alternativa sin plomo está disponible previamente a petición | 342.08 | 1 | AB | Field Device Connectors (FDC) | ABR | ABRDGG | 1 | 2 | SÍ | PC |  | 22,22 | G |  |  |  |  | 4067923386099 | 85444290 | DE | EC001855 |  | Catálogo
1508135 | K-8E-M23F8/2,0-H00/M23F8-C5-S | Conector enchufable recubierto de plástico por ambos lados | Conector enchufable recubierto de plástico por ambos lados, serie: KSH, M23-Hembra, recto recubierto por extrusión de plástico, número de polos: 4+4+4+PE, tipo de bloqueo: SPEEDCON, longitud de cable: 2 m, apantallado: sí, color envoltura exterior: naranja RAL 2003, se espera que este artículo no contenga plomo a partir del segundo trimestre de 2026 de acuerdo con RoHS II sin excepción 6c (Pb &lt;0,1 %), una alternativa sin plomo está disponible previamente a petición | 342.08 | 1 | AB | Field Device Connectors (FDC) | ABR | ABRDGG | 1 | 50 | SÍ | PC |  | 966,94 | G | 0 | 0 | 0 |  | 4063151969431 | 85444290 | DE | EC003250 | Imagen | Catálogo
1773777 | K-8E-M23F8/2,0-H00/M23FK-C5 | Conector enchufable recubierto de plástico por ambos lados | Conector enchufable recubierto de plástico por ambos lados, serie: KSH, M23-Hembra, recto recubierto por extrusión de plástico, número de polos: 4+4+4+PE, tipo de bloqueo: SPEEDCON, a M23-Hembra, acodado giratorio, -120° a la izquierda/120° a la derecha, número de polos: 4+4+4+PE, tipo de bloqueo: SPEEDCON, longitud de cable: 2 m, apantallado: sí, color envoltura exterior: naranja RAL 2003, se espera que este artículo no contenga plomo a partir del primer trimestre de 2027 de acuerdo con RoHS II sin excepción 6c (Pb &lt;0,1 %), una alternativa sin plomo está disponible previamente a petición | 358.86 | 1 | AB | Field Device Connectors (FDC) | ABR | ABRDGG | 1 | 2 | SÍ | PC |  | 22,22 | G |  |  |  |  | 4067923386372 | 85444290 | DE | EC001855 |  | Catálogo
1774185 | K-8E-M23F8/2,0-H00/M23FK-C5-S | Conector enchufable recubierto de plástico por ambos lados | Conector enchufable recubierto de plástico por ambos lados, apantallado: sí, color envoltura exterior: naranja RAL 2003, se espera que este artículo no contenga plomo a partir del segundo trimestre de 2026 de acuerdo con RoHS II sin excepción 6c (Pb &lt;0,1 %), una alternativa sin plomo está disponible previamente a petición | 358.86 | 1 | AB | Field Device Connectors (FDC) | ABR | ABRDGG | 1 | 2 | SÍ | PC |  | 22,22 | G |  |  |  |  | 4067923387706 | 85444290 | DE | EC001855 |  | Catálogo
1773587 | K-8E-M23F8/20,0-H00/M23F8-C5 | Conector enchufable recubierto de plástico por ambos lados | Conector enchufable recubierto de plástico por ambos lados, serie: KSH, M23-Hembra, recto recubierto por extrusión de plástico, número de polos: 4+4+4+PE, tipo de bloqueo: SPEEDCON, longitud de cable: 20 m, se espera que este artículo no contenga plomo a partir del primer trimestre de 2027 de acuerdo con RoHS II sin excepción 6c (Pb &lt;0,1 %), una alternativa sin plomo está disponible previamente a petición | 1155.64 | 1 | AB | Field Device Connectors (FDC) | ABR | ABRDGG | 1 | 2 | SÍ | PC |  | 22,22 | G |  |  |  |  | 4067923387218 | 85444290 | DE | EC001855 |  | Catálogo
1698459 | K-8E-M23F8/20,0-H00/M23F8-C5-S | Conector enchufable recubierto de plástico por ambos lados | Conector enchufable recubierto de plástico por ambos lados, serie: KSH, M23-Hembra, recto recubierto por extrusión de plástico, número de polos: 4+4+4+PE, tipo de bloqueo: SPEEDCON, longitud de cable: 20 m, apantallado: sí, color envoltura exterior: naranja RAL 2003, se espera que este artículo no contenga plomo a partir del segundo trimestre de 2026 de acuerdo con RoHS II sin excepción 6c (Pb &lt;0,1 %), una alternativa sin plomo está disponible previamente a petición | 1155.64 | 1 | AB | Field Device Connectors (FDC) | ABR | ABRDGG | 1 | 2 | NO | PC |  | 7.626,94 | G | 0 | 0 | 0 |  | 4067923263871 | 85444290 | DE | EC001855 | Imagen | Catálogo
1773781 | K-8E-M23F8/20,0-H00/M23FK-C5 | Conector enchufable recubierto de plástico por ambos lados | Conector enchufable recubierto de plástico por ambos lados, serie: KSH, M23-Hembra, recto recubierto por extrusión de plástico, número de polos: 4+4+4+PE, tipo de bloqueo: SPEEDCON, a M23-Hembra, acodado giratorio, -120° a la izquierda/120° a la derecha, número de polos: 4+4+4+PE, tipo de bloqueo: SPEEDCON, longitud de cable: 20 m, apantallado: sí, color envoltura exterior: naranja RAL 2003, se espera que este artículo no contenga plomo a partir del primer trimestre de 2027 de acuerdo con RoHS II sin excepción 6c (Pb &lt;0,1 %), una alternativa sin plomo está disponible previamente a petición | 1178.46 | 1 | AB | Field Device Connectors (FDC) | ABR | ABRDGG | 1 | 2 | SÍ | PC |  | 22,22 | G |  |  |  |  | 4067923387164 | 85444290 | DE | EC001855 |  | Catálogo
1698694 | K-8E-M23F8/20,0-H00/M23FK-C5-S | Conector enchufable recubierto de plástico por ambos lados | Conector enchufable recubierto de plástico por ambos lados, serie: KSH, M23-Hembra, recto recubierto por extrusión de plástico, número de polos: 4+4+4+PE, tipo de bloqueo: SPEEDCON, a M23-Hembra, acodado giratorio, -120° a la izquierda/120° a la derecha, número de polos: 4+4+4+PE, tipo de bloqueo: SPEEDCON, apantallado: sí, color envoltura exterior: naranja RAL 2003, se espera que este artículo no contenga plomo a partir del segundo trimestre de 2026 de acuerdo con RoHS II sin excepción 6c (Pb &lt;0,1 %), una alternativa sin plomo está disponible previamente a petición | 1178.46 | 1 | AB | Field Device Connectors (FDC) | ABR | ABRDGG | 1 | 2 | NO | PC |  | 7.682,62 | G | 0 | 0 | 0 |  | 4067923263680 | 85444290 | DE | EC001855 | Imagen | Catálogo
1773583 | K-8E-M23F8/3,0-H00/M23F8-C5 | Conector enchufable recubierto de plástico por ambos lados | Conector enchufable recubierto de plástico por ambos lados, serie: KSH, M23-Hembra, recto recubierto por extrusión de plástico, número de polos: 4+4+4+PE, tipo de bloqueo: SPEEDCON, longitud de cable: 3 m, se espera que este artículo no contenga plomo a partir del primer trimestre de 2027 de acuerdo con RoHS II sin excepción 6c (Pb &lt;0,1 %), una alternativa sin plomo está disponible previamente a petición | 391.55 | 1 | AB | Field Device Connectors (FDC) | ABR | ABRDGG | 1 | 2 | SÍ | PC |  | 22,22 | G |  |  |  |  | 4067923386242 | 85444290 | DE | EC001855 |  | Catálogo
1508136 | K-8E-M23F8/3,0-H00/M23F8-C5-S | Conector enchufable recubierto de plástico por ambos lados | Conector enchufable recubierto de plástico por ambos lados, serie: KSH, M23-Hembra, recto recubierto por extrusión de plástico, número de polos: 4+4+4+PE, tipo de bloqueo: SPEEDCON, longitud de cable: 3 m, apantallado: sí, color envoltura exterior: naranja RAL 2003, se espera que este artículo no contenga plomo a partir del segundo trimestre de 2026 de acuerdo con RoHS II sin excepción 6c (Pb &lt;0,1 %), una alternativa sin plomo está disponible previamente a petición | 391.55 | 1 | AB | Field Device Connectors (FDC) | ABR | ABRDGG | 1 | 50 | SÍ | PC |  | 1.355,00 | G | 0 | 0 | 0 |  | 4063151969523 | 85444290 | DE | EC003250 | Imagen | Catálogo
1773778 | K-8E-M23F8/3,0-H00/M23FK-C5 | Conector enchufable recubierto de plástico por ambos lados | Conector enchufable recubierto de plástico por ambos lados, serie: KSH, M23-Hembra, recto recubierto por extrusión de plástico, número de polos: 4+4+4+PE, tipo de bloqueo: SPEEDCON, a M23-Hembra, acodado giratorio, -120° a la izquierda/120° a la derecha, número de polos: 4+4+4+PE, tipo de bloqueo: SPEEDCON, longitud de cable: 3 m, apantallado: sí, color envoltura exterior: naranja RAL 2003, se espera que este artículo no contenga plomo a partir del primer trimestre de 2027 de acuerdo con RoHS II sin excepción 6c (Pb &lt;0,1 %), una alternativa sin plomo está disponible previamente a petición | 410.55 | 1 | AB | Field Device Connectors (FDC) | ABR | ABRDGG | 1 | 2 | SÍ | PC |  | 22,22 | G |  |  |  |  | 4067923387034 | 85444290 | DE | EC001855 |  | Catálogo
1698691 | K-8E-M23F8/3,0-H00/M23FK-C5-S | Conector enchufable recubierto de plástico por ambos lados | Conector enchufable recubierto de plástico por ambos lados, serie: KSH, M23-Hembra, recto recubierto por extrusión de plástico, número de polos: 4+4+4+PE, tipo de bloqueo: SPEEDCON, a M23-Hembra, acodado giratorio, -120° a la izquierda/120° a la derecha, número de polos: 4+4+4+PE, tipo de bloqueo: SPEEDCON, apantallado: sí, color envoltura exterior: naranja RAL 2003, se espera que este artículo no contenga plomo a partir del segundo trimestre de 2026 de acuerdo con RoHS II sin excepción 6c (Pb &lt;0,1 %), una alternativa sin plomo está disponible previamente a petición | 410.55 | 1 | AB | Field Device Connectors (FDC) | ABR | ABRDGG | 1 | 2 | NO | PC |  | 1.395,52 | G | 0 | 0 | 0 |  | 4067923264427 | 85444290 | DE | EC001855 | Imagen | Catálogo
1773584 | K-8E-M23F8/5,0-H00/M23F8-C5 | Conector enchufable recubierto de plástico por ambos lados | Conector enchufable recubierto de plástico por ambos lados, serie: KSH, M23-Hembra, recto recubierto por extrusión de plástico, número de polos: 4+4+4+PE, tipo de bloqueo: SPEEDCON, longitud de cable: 5 m, se espera que este artículo no contenga plomo a partir del primer trimestre de 2027 de acuerdo con RoHS II sin excepción 6c (Pb &lt;0,1 %), una alternativa sin plomo está disponible previamente a petición | 482.24 | 1 | AB | Field Device Connectors (FDC) | ABR | ABRDGG | 1 | 2 | SÍ | PC |  | 22,22 | G |  |  |  |  | 4067923387201 | 85444290 | DE | EC001855 |  | Catálogo
1508137 | K-8E-M23F8/5,0-H00/M23F8-C5-S | Conector enchufable recubierto de plástico por ambos lados | Conector enchufable recubierto de plástico por ambos lados, serie: KSH, M23-Hembra, recto recubierto por extrusión de plástico, número de polos: 4+4+4+PE, tipo de bloqueo: SPEEDCON, longitud de cable: 5 m, apantallado: sí, color envoltura exterior: naranja RAL 2003, se espera que este artículo no contenga plomo a partir del segundo trimestre de 2026 de acuerdo con RoHS II sin excepción 6c (Pb &lt;0,1 %), una alternativa sin plomo está disponible previamente a petición | 482.24 | 1 | AB | Field Device Connectors (FDC) | ABR | ABRDGG | 1 | 50 | SÍ | PC |  | 2.076,94 | G | 0 | 0 | 0 |  | 4063151969615 | 85444290 | DE | EC003250 | Imagen | Catálogo
1773779 | K-8E-M23F8/5,0-H00/M23FK-C5 | Conector enchufable recubierto de plástico por ambos lados | Conector enchufable recubierto de plástico por ambos lados, serie: KSH, M23-Hembra, recto recubierto por extrusión de plástico, número de polos: 4+4+4+PE, tipo de bloqueo: SPEEDCON, a M23-Hembra, acodado giratorio, -120° a la izquierda/120° a la derecha, número de polos: 4+4+4+PE, tipo de bloqueo: SPEEDCON, longitud de cable: 5 m, apantallado: sí, color envoltura exterior: naranja RAL 2003, se espera que este artículo no contenga plomo a partir del primer trimestre de 2027 de acuerdo con RoHS II sin excepción 6c (Pb &lt;0,1 %), una alternativa sin plomo está disponible previamente a petición | 506.35 | 1 | AB | Field Device Connectors (FDC) | ABR | ABRDGG | 1 | 2 | SÍ | PC |  | 22,22 | G |  |  |  |  | 4067923387157 | 85444290 | DE | EC001855 |  | Catálogo
1698692 | K-8E-M23F8/5,0-H00/M23FK-C5-S | Conector enchufable recubierto de plástico por ambos lados | Conector enchufable recubierto de plástico por ambos lados, serie: KSH, M23-Hembra, recto recubierto por extrusión de plástico, número de polos: 4+4+4+PE, tipo de bloqueo: SPEEDCON, a M23-Hembra, acodado giratorio, -120° a la izquierda/120° a la derecha, número de polos: 4+4+4+PE, tipo de bloqueo: SPEEDCON, apantallado: sí, color envoltura exterior: naranja RAL 2003, se espera que este artículo no contenga plomo a partir del segundo trimestre de 2026 de acuerdo con RoHS II sin excepción 6c (Pb &lt;0,1 %), una alternativa sin plomo está disponible previamente a petición | 506.35 | 1 | AB | Field Device Connectors (FDC) | ABR | ABRDGG | 1 | 2 | NO | PC |  | 2.135,52 | G | 0 | 0 | 0 |  | 4067923263161 | 85444290 | DE | EC001855 | Imagen | Catálogo
1508138 | K-8E-M23F8/6,0-H00/M23F8-C5-S | Enchufe de cable recubierto de plástico | Enchufe de cable recubierto de plástico, se espera que este artículo no contenga plomo a partir del segundo trimestre de 2026 de acuerdo con RoHS II sin excepción 6c (Pb &lt;0,1 %), una alternativa sin plomo está disponible previamente a petición | 507.15 | 1 | AB | Field Device Connectors (FDC) | ABR | ABRDGG | 1 | 50 | SÍ | PC |  | 2.446,94 | G | 0 | 0 | 0 |  | 4063151969448 | 85444290 | DE | EC003250 | Imagen | Catálogo
1508139 | K-8E-M23F8/8,0-H00/M23F8-C5-S | Enchufe de cable recubierto de plástico | Enchufe de cable recubierto de plástico, se espera que este artículo no contenga plomo a partir del segundo trimestre de 2026 de acuerdo con RoHS II sin excepción 6c (Pb &lt;0,1 %), una alternativa sin plomo está disponible previamente a petición | 626.49 | 1 | AB | Field Device Connectors (FDC) | ABR | ABRDGG | 1 | 50 | SÍ | PC |  | 3.186,94 | G | 0 | 0 | 0 |  | 4063151969455 | 85444290 | DE | EC003250 | Imagen | Catálogo
1773766 | K-8E-M23FK/ 1,0-H00/M23FK-C5 | Conector enchufable recubierto de plástico por ambos lados | Conector enchufable recubierto de plástico por ambos lados, serie: KSH, M23-Hembra, acodado giratorio, -120° a la izquierda/120° a la derecha, número de polos: 4+4+4+PE, tipo de bloqueo: SPEEDCON, longitud de cable: 1 m, apantallado: sí, color envoltura exterior: naranja RAL 2003, se espera que este artículo no contenga plomo a partir del primer trimestre de 2027 de acuerdo con RoHS II sin excepción 6c (Pb &lt;0,1 %), una alternativa sin plomo está disponible previamente a petición | 375.88 | 1 | AB | Field Device Connectors (FDC) | ABR | ABRDGG | 1 | 2 | SÍ | PC |  | 22,22 | G |  |  |  |  | 4067923386914 | 85444290 | DE | EC001855 |  | Catálogo
1508143 | K-8E-M23FK/ 1,0-H00/M23FK-C5-S | Conector enchufable recubierto de plástico por ambos lados | Conector enchufable recubierto de plástico por ambos lados, serie: KSH, M23-Hembra, acodado giratorio, -120° a la izquierda/120° a la derecha, número de polos: 4+4+4+PE, tipo de bloqueo: SPEEDCON, longitud de cable: 1 m, apantallado: sí, color envoltura exterior: naranja RAL 2003, se espera que este artículo no contenga plomo a partir del segundo trimestre de 2026 de acuerdo con RoHS II sin excepción 6c (Pb &lt;0,1 %), una alternativa sin plomo está disponible previamente a petición | 375.88 | 1 | AB | Field Device Connectors (FDC) | ABR | ABRDGG | 1 | 50 | SÍ | PC |  | 783,00 | G | 0 | 0 | 0 |  | 4063151968588 | 85444290 | DE | EC003250 | Imagen | Catálogo
1773767 | K-8E-M23FK/ 2,0-H00/M23FK-C5 | Conector enchufable recubierto de plástico por ambos lados | Conector enchufable recubierto de plástico por ambos lados, serie: KSH, M23-Hembra, acodado giratorio, -120° a la izquierda/120° a la derecha, número de polos: 4+4+4+PE, tipo de bloqueo: SPEEDCON, longitud de cable: 2 m, apantallado: sí, color envoltura exterior: naranja RAL 2003, se espera que este artículo no contenga plomo a partir del primer trimestre de 2027 de acuerdo con RoHS II sin excepción 6c (Pb &lt;0,1 %), una alternativa sin plomo está disponible previamente a petición | 418.55 | 1 | AB | Field Device Connectors (FDC) | ABR | ABRDGG | 1 | 2 | SÍ | PC |  | 22,22 | G |  |  |  |  | 4067923386648 | 85444290 | DE | EC001855 |  | Catálogo
1508144 | K-8E-M23FK/ 2,0-H00/M23FK-C5-S | Conector enchufable recubierto de plástico por ambos lados | Conector enchufable recubierto de plástico por ambos lados, se espera que este artículo no contenga plomo a partir del segundo trimestre de 2026 de acuerdo con RoHS II sin excepción 6c (Pb &lt;0,1 %), una alternativa sin plomo está disponible previamente a petición | 418.55 | 1 | AB | Field Device Connectors (FDC) | ABR | ABRDGG | 1 | 50 | SÍ | PC |  | 1.168,60 | G | 0 | 0 | 0 |  | 4063151969622 | 85444290 | DE | EC003250 | Imagen | Catálogo
1773768 | K-8E-M23FK/ 3,0-H00/M23FK-C5 | Conector enchufable recubierto de plástico por ambos lados | Conector enchufable recubierto de plástico por ambos lados, serie: KSH, M23-Hembra, acodado giratorio, -120° a la izquierda/120° a la derecha, número de polos: 4+4+4+PE, tipo de bloqueo: SPEEDCON, longitud de cable: 3 m, apantallado: sí, color envoltura exterior: naranja RAL 2003, se espera que este artículo no contenga plomo a partir del primer trimestre de 2027 de acuerdo con RoHS II sin excepción 6c (Pb &lt;0,1 %), una alternativa sin plomo está disponible previamente a petición | 477.69 | 1 | AB | Field Device Connectors (FDC) | ABR | ABRDGG | 1 | 2 | SÍ | PC |  | 22,22 | G |  |  |  |  | 4067923386921 | 85444290 | DE | EC001855 |  | Catálogo
1508146 | K-8E-M23FK/ 3,0-H00/M23FK-C5-S | Conector enchufable recubierto de plástico por ambos lados | Conector enchufable recubierto de plástico por ambos lados, serie: KSH, M23-Hembra, acodado giratorio, -120° a la izquierda/120° a la derecha, número de polos: 4+4+4+PE, tipo de bloqueo: SPEEDCON, apantallado: sí, color envoltura exterior: naranja RAL 2003, se espera que este artículo no contenga plomo a partir del segundo trimestre de 2026 de acuerdo con RoHS II sin excepción 6c (Pb &lt;0,1 %), una alternativa sin plomo está disponible previamente a petición | 477.69 | 1 | AB | Field Device Connectors (FDC) | ABR | ABRDGG | 1 | 50 | SÍ | PC |  | 1.513,00 | G | 0 | 0 | 0 |  | 4063151968182 | 85444290 | DE | EC003250 | Imagen | Catálogo
1773770 | K-8E-M23FK/ 5,0-H00/M23FK-C5 | Conector enchufable recubierto de plástico por ambos lados | Conector enchufable recubierto de plástico por ambos lados, serie: KSH, M23-Hembra, acodado giratorio, -120° a la izquierda/120° a la derecha, número de polos: 4+4+4+PE, tipo de bloqueo: SPEEDCON, longitud de cable: 5 m, apantallado: sí, color envoltura exterior: naranja RAL 2003, se espera que este artículo no contenga plomo a partir del primer trimestre de 2027 de acuerdo con RoHS II sin excepción 6c (Pb &lt;0,1 %), una alternativa sin plomo está disponible previamente a petición | 575.43 | 1 | AB | Field Device Connectors (FDC) | ABR | ABRDGG | 1 | 2 | SÍ | PC |  | 22,22 | G |  |  |  |  | 4067923386778 | 85444290 | DE | EC001855 |  | Catálogo
1508147 | K-8E-M23FK/ 5,0-H00/M23FK-C5-S | Conector enchufable recubierto de plástico por ambos lados | Conector enchufable recubierto de plástico por ambos lados, serie: KSH, M23-Hembra, acodado giratorio, -120° a la izquierda/120° a la derecha, número de polos: 4+4+4+PE, tipo de bloqueo: SPEEDCON, apantallado: sí, color envoltura exterior: naranja RAL 2003, se espera que este artículo no contenga plomo a partir del segundo trimestre de 2026 de acuerdo con RoHS II sin excepción 6c (Pb &lt;0,1 %), una alternativa sin plomo está disponible previamente a petición | 575.43 | 1 | AB | Field Device Connectors (FDC) | ABR | ABRDGG | 1 | 50 | SÍ | PC |  | 2.190,40 | G | 0 | 0 | 0 |  | 4063151969639 | 85444290 | DE | EC003250 | Imagen | Catálogo
1508148 | K-8E-M23FK/ 6,0-H00/M23FK-C5-S | Conector enchufable recubierto de plástico por ambos lados | Conector enchufable recubierto de plástico por ambos lados, se espera que este artículo no contenga plomo a partir del segundo trimestre de 2026 de acuerdo con RoHS II sin excepción 6c (Pb &lt;0,1 %), una alternativa sin plomo está disponible previamente a petición | 581.73 | 1 | AB | Field Device Connectors (FDC) | ABR | ABRDGG | 1 | 50 | SÍ | PC |  | 2.560,40 | G | 0 | 0 | 0 |  | 4063151968595 | 85444290 | DE | EC003250 | Imagen | Catálogo
1508151 | K-8E-M23FK/ 8,0-H00/M23FK-C5-S | Conector enchufable recubierto de plástico por ambos lados | Conector enchufable recubierto de plástico por ambos lados, se espera que este artículo no contenga plomo a partir del segundo trimestre de 2026 de acuerdo con RoHS II sin excepción 6c (Pb &lt;0,1 %), una alternativa sin plomo está disponible previamente a petición | 712.63 | 1 | AB | Field Device Connectors (FDC) | ABR | ABRDGG | 1 | 50 | SÍ | PC |  | 3.300,40 | G | 0 | 0 | 0 |  | 4063151969028 | 85444290 | DE | EC003250 | Imagen | Catálogo
1773773 | K-8E-M23FK/10,0-H00/M23FK-C5 | Conector enchufable recubierto de plástico por ambos lados | Conector enchufable recubierto de plástico por ambos lados, serie: KSH, M23-Hembra, acodado giratorio, -120° a la izquierda/120° a la derecha, número de polos: 4+4+4+PE, tipo de bloqueo: SPEEDCON, longitud de cable: 10 m, apantallado: sí, color envoltura exterior: naranja RAL 2003, se espera que este artículo no contenga plomo a partir del primer trimestre de 2027 de acuerdo con RoHS II sin excepción 6c (Pb &lt;0,1 %), una alternativa sin plomo está disponible previamente a petición | 809.04 | 1 | AB | Field Device Connectors (FDC) | ABR | ABRDGG | 1 | 2 | SÍ | PC |  | 22,22 | G |  |  |  |  | 4067923386365 | 85444290 | DE | EC001855 |  | Catálogo
1508152 | K-8E-M23FK/10,0-H00/M23FK-C5-S | Conector enchufable recubierto de plástico por ambos lados | Conector enchufable recubierto de plástico por ambos lados, serie: KSH, M23-Hembra, acodado giratorio, -120° a la izquierda/120° a la derecha, número de polos: 4+4+4+PE, tipo de bloqueo: SPEEDCON, apantallado: sí, color envoltura exterior: naranja RAL 2003, se espera que este artículo no contenga plomo a partir del segundo trimestre de 2026 de acuerdo con RoHS II sin excepción 6c (Pb &lt;0,1 %), una alternativa sin plomo está disponible previamente a petición | 809.04 | 1 | AB | Field Device Connectors (FDC) | ABR | ABRDGG | 1 | 50 | SÍ | PC |  | 4.040,40 | G | 0 | 0 | 0 |  | 4063151969530 | 85444290 | DE | EC003250 | Imagen | Catálogo
1773774 | K-8E-M23FK/20,0-H00/M23FK-C5 | Conector enchufable recubierto de plástico por ambos lados | Conector enchufable recubierto de plástico por ambos lados, serie: KSH, M23-Hembra, acodado giratorio, -120° a la izquierda/120° a la derecha, número de polos: 4+4+4+PE, tipo de bloqueo: SPEEDCON, longitud de cable: 20 m, apantallado: sí, color envoltura exterior: naranja RAL 2003, se espera que este artículo no contenga plomo a partir del primer trimestre de 2027 de acuerdo con RoHS II sin excepción 6c (Pb &lt;0,1 %), una alternativa sin plomo está disponible previamente a petición | 1246.87 | 1 | AB | Field Device Connectors (FDC) | ABR | ABRDGG | 1 | 2 | SÍ | PC |  | 22,22 | G |  |  |  |  | 4067923386440 | 85444290 | DE | EC001855 |  | Catálogo
1698460 | K-8E-M23FK/20,0-H00/M23FK-C5-S | Conector enchufable recubierto de plástico por ambos lados | Conector enchufable recubierto de plástico por ambos lados, serie: KSH, M23-Hembra, acodado giratorio, -120° a la izquierda/120° a la derecha, número de polos: 4+4+4+PE, tipo de bloqueo: SPEEDCON, apantallado: sí, color envoltura exterior: naranja RAL 2003, se espera que este artículo no contenga plomo a partir del segundo trimestre de 2026 de acuerdo con RoHS II sin excepción 6c (Pb &lt;0,1 %), una alternativa sin plomo está disponible previamente a petición | 1246.87 | 1 | AB | Field Device Connectors (FDC) | ABR | ABRDGG | 1 | 2 | NO | PC |  | 7.740,40 | G | 0 | 0 | 0 |  | 4067923263918 | 85444290 | DE | EC001855 | Imagen | Catálogo
1623100 | K-8E-M23M8/1,2-H00/OE-C5-S | Enchufe de cable recubierto de plástico | Enchufe de cable recubierto de plástico, serie: KSH, M23-Hembra, acodado giratorio, -120° a la izquierda/120° a la derecha, número de polos: 4+4+4+PE, tipo de bloqueo: SPEEDCON, longitud de cable: 1,2 m, apantallado: sí, color envoltura exterior: naranja RAL 2003, se espera que este artículo no contenga plomo a partir del segundo trimestre de 2026 de acuerdo con RoHS II sin excepción 6c (Pb &lt;0,1 %), una alternativa sin plomo está disponible previamente a petición | 164.32 | 1 | AB | Field Device Connectors (FDC) | ABR | ABRDGA | 1 | 2 | NO | PC |  | 586,00 | G | 30 | 290 | 260 | MM | 4055626165394 | 85444290 | DE | EC003250 | Imagen | Catálogo
1622249 | K-8E-M23M8/10,0-H00/M23F8-C5-S | Conector enchufable recubierto de plástico por ambos lados | Conector enchufable recubierto de plástico por ambos lados, serie: KSH, M23-Hembra, recto recubierto por extrusión de plástico, número de polos: 4+4+4+PE, tipo de bloqueo: SPEEDCON, longitud de cable: 10 m, apantallado: sí, color envoltura exterior: naranja RAL 2003, se espera que este artículo no contenga plomo a partir del segundo trimestre de 2026 de acuerdo con RoHS II sin excepción 6c (Pb &lt;0,1 %), una alternativa sin plomo está disponible previamente a petición | 681.76 | 1 | AB | Field Device Connectors (FDC) | ABR | ABRDGG | 1 | 2 | NO | PC |  | 3.928,91 | G | 140 | 300 | 300 | MM | 4055626070056 | 85444290 | DE | EC001855 | Imagen | Catálogo
1244567 | K-8E-M23M8/10,0-H00/M23F8-C5-SX | Conector enchufable recubierto de plástico por ambos lados | Conector enchufable recubierto de plástico por ambos lados, serie: KSH, M23-Hembra, recto recubierto por extrusión de plástico, número de polos: 4+4+4+PE, tipo de bloqueo: SPEEDCON, a M23-Macho, recto recubierto por extrusión de plástico, número de polos: 4+4+4+PE, tipo de bloqueo: SPEEDCON, longitud de cable: 10 m, apantallado: sí, color envoltura exterior: naranja RAL 2003, El artículo no contiene plomo según la directiva RoHS II sin la excepción 6c (Pb&lt; 0,1 %) | 721.09 | 1 | AB | Field Device Connectors (FDC) | ABR | ABRDGG | 1 | 2 | NO | PC |  | 3.994,13 | G | 0 | 0 | 0 |  | 4063151407735 | 85444290 | DE | EC001855 | Imagen | Catálogo
1622229 | K-8E-M23M8/10,0-H00/OE-C5-S | Enchufe de cable recubierto de plástico | Enchufe de cable recubierto de plástico, serie: KSH, M23-Macho, recto recubierto por extrusión de plástico, número de polos: 4+4+4+PE, tipo de bloqueo: SPEEDCON, longitud de cable: 10 m, apantallado: sí, color envoltura exterior: naranja RAL 2003, se espera que este artículo no contenga plomo a partir del segundo trimestre de 2026 de acuerdo con RoHS II sin excepción 6c (Pb &lt;0,1 %), una alternativa sin plomo está disponible previamente a petición | 555.53 | 1 | AB | Field Device Connectors (FDC) | ABR | ABRDGA | 1 | 2 | NO | PC |  | 3.816,85 | G | 0 | 0 | 0 |  | 4055626069937 | 85444290 | DE | EC001855 | Imagen | Catálogo
1627236 | K-8E-M23M8/10,0-H01/M23M8-S4-S | Conector enchufable recubierto de plástico por ambos lados | Conector enchufable recubierto de plástico por ambos lados, longitud de cable: 10 m, apantallado: sí, color envoltura exterior: naranja RAL 2003, se espera que este artículo no contenga plomo a partir del segundo trimestre de 2026 de acuerdo con RoHS II sin excepción 6c (Pb &lt;0,1 %), una alternativa sin plomo está disponible previamente a petición | 676.79 | 1 | AB | Field Device Connectors (FDC) | ABR | ABRDGG | 1 | 10 | NO | PC |  | 3.453,36 | G | 100 | 300 | 300 | MM | 4055626294230 | 85444290 | DE | EC003569 | Imagen | Catálogo
1622247 | K-8E-M23M8/2,0-H00/M23F8-C5-S | Conector enchufable recubierto de plástico por ambos lados | Conector enchufable recubierto de plástico por ambos lados, serie: KSH, M23-Hembra, recto recubierto por extrusión de plástico, número de polos: 4+4+4+PE, tipo de bloqueo: SPEEDCON, a M23-Macho, recto recubierto por extrusión de plástico, número de polos: 4+4+4+PE, tipo de bloqueo: SPEEDCON, longitud de cable: 2 m, apantallado: sí, color envoltura exterior: naranja RAL 2003, se espera que este artículo no contenga plomo a partir del segundo trimestre de 2026 de acuerdo con RoHS II sin excepción 6c (Pb &lt;0,1 %), una alternativa sin plomo está disponible previamente a petición | 325.8 | 1 | AB | Field Device Connectors (FDC) | ABR | ABRDGG | 1 | 2 | NO | PC |  | 1.000,00 | G | 0 | 0 | 0 |  | 4055626070032 | 85444290 | DE | EC001855 | Imagen | Catálogo
1622227 | K-8E-M23M8/2,0-H00/OE-C5-S | Enchufe de cable recubierto de plástico | Enchufe de cable recubierto de plástico, serie: KSH, M23-Macho, recto recubierto por extrusión de plástico, número de polos: 4+4+4+PE, tipo de bloqueo: SPEEDCON, longitud de cable: 2 m, apantallado: sí, color envoltura exterior: naranja RAL 2003, se espera que este artículo no contenga plomo a partir del segundo trimestre de 2026 de acuerdo con RoHS II sin excepción 6c (Pb &lt;0,1 %), una alternativa sin plomo está disponible previamente a petición | 199.56 | 1 | AB | Field Device Connectors (FDC) | ABR | ABRDGA | 1 | 2 | NO | PC |  | 865,62 | G | 0 | 0 | 0 |  | 4055626069913 | 85444290 | DE | EC001855 | Imagen | Catálogo
1622248 | K-8E-M23M8/5,0-H00/M23F8-C5-S | Conector enchufable recubierto de plástico por ambos lados | Conector enchufable recubierto de plástico por ambos lados, serie: KSH, M23-Hembra, recto recubierto por extrusión de plástico, número de polos: 4+4+4+PE, tipo de bloqueo: SPEEDCON, a M23-Macho, recto recubierto por extrusión de plástico, número de polos: 4+4+4+PE, tipo de bloqueo: SPEEDCON, longitud de cable: 5 m, apantallado: sí, color envoltura exterior: naranja RAL 2003, se espera que este artículo no contenga plomo a partir del segundo trimestre de 2026 de acuerdo con RoHS II sin excepción 6c (Pb &lt;0,1 %), una alternativa sin plomo está disponible previamente a petición | 459.27 | 1 | AB | Field Device Connectors (FDC) | ABR | ABRDGG | 1 | 2 | NO | PC |  | 2.091,36 | G | 0 | 0 | 0 |  | 4055626070049 | 85444290 | DE | EC001855 | Imagen | Catálogo
1622228 | K-8E-M23M8/5,0-H00/OE-C5-S | Enchufe de cable recubierto de plástico | Enchufe de cable recubierto de plástico, serie: KSH, M23-Macho, recto recubierto por extrusión de plástico, número de polos: 4+4+4+PE, tipo de bloqueo: SPEEDCON, longitud de cable: 5 m, apantallado: sí, color envoltura exterior: naranja RAL 2003, se espera que este artículo no contenga plomo a partir del segundo trimestre de 2026 de acuerdo con RoHS II sin excepción 6c (Pb &lt;0,1 %), una alternativa sin plomo está disponible previamente a petición | 333.05 | 1 | AB | Field Device Connectors (FDC) | ABR | ABRDGA | 1 | 2 | NO | PC |  | 1.966,85 | G | 0 | 0 | 0 |  | 4055626069920 | 85444290 | DE | EC001855 | Imagen | Catálogo
1244554 | K-8E-M23M8/5,0-H00/OE-C5-SX | Enchufe de cable recubierto de plástico | Enchufe de cable recubierto de plástico, serie: KSH, M23-Macho, recto recubierto por extrusión de plástico, número de polos: 4+4+4+PE, tipo de bloqueo: SPEEDCON, longitud de cable: 5 m, apantallado: sí, color envoltura exterior: naranja RAL 2003, El artículo no contiene plomo según la directiva RoHS II sin la excepción 6c (Pb&lt; 0,1 %) | 352.23 | 1 | AB | Field Device Connectors (FDC) | ABR | ABRDGA | 1 | 2 | NO | PC |  | 1.985,53 | G | 0 | 0 | 0 |  | 4063151407728 | 85444290 | DE | EC001855 | Imagen | Catálogo
1028582 | K-8E-M23M8/5,0-H01/M23M8-S4-S | Conector enchufable recubierto de plástico por ambos lados | Conector enchufable recubierto de plástico por ambos lados, longitud de cable: 5 m, apantallado: sí, color envoltura exterior: naranja RAL 2003, se espera que este artículo no contenga plomo a partir del segundo trimestre de 2026 de acuerdo con RoHS II sin excepción 6c (Pb &lt;0,1 %), una alternativa sin plomo está disponible previamente a petición | 454.9 | 1 | AB | Field Device Connectors (FDC) | ABR | ABRDGG | 1 | 10 | NO | PC |  | 1.831,28 | G | 0 | 0 | 0 |  | 4055626529301 | 85444290 | DE | EC003250 | Imagen | Catálogo
1622246 | K-8E-M23M9/10,0-H00/M23F8-C5-S | Conector enchufable recubierto de plástico por ambos lados | Conector enchufable recubierto de plástico por ambos lados, serie: KSH, M23-Hembra, recto recubierto por extrusión de plástico, número de polos: 4+4+4+PE, tipo de bloqueo: SPEEDCON, a M23-Macho, recto recubierto por extrusión de plástico, número de polos: 4+4+4+PE, tipo de bloqueo: SPEEDCON, longitud de cable: 10 m, apantallado: sí, color envoltura exterior: naranja RAL 2003, se espera que este artículo no contenga plomo a partir del segundo trimestre de 2026 de acuerdo con RoHS II sin excepción 6c (Pb &lt;0,1 %), una alternativa sin plomo está disponible previamente a petición | 681.76 | 1 | AB | Field Device Connectors (FDC) | ABR | ABRDGG | 1 | 2 | NO | PC |  | 3.918,87 | G | 0 | 0 | 0 |  | 4055626070025 | 85444290 | DE | EC001855 | Imagen | Catálogo
1622244 | K-8E-M23M9/2,0-H00/M23F8-C5-S | Conector enchufable recubierto de plástico por ambos lados | Conector enchufable recubierto de plástico por ambos lados, serie: KSH, M23-Hembra, recto recubierto por extrusión de plástico, número de polos: 4+4+4+PE, tipo de bloqueo: SPEEDCON, a M23-Macho, recto recubierto por extrusión de plástico, número de polos: 4+4+4+PE, tipo de bloqueo: SPEEDCON, longitud de cable: 2 m, apantallado: sí, color envoltura exterior: naranja RAL 2003, se espera que este artículo no contenga plomo a partir del segundo trimestre de 2026 de acuerdo con RoHS II sin excepción 6c (Pb &lt;0,1 %), una alternativa sin plomo está disponible previamente a petición | 325.8 | 1 | AB | Field Device Connectors (FDC) | ABR | ABRDGG | 1 | 2 | NO | PC |  | 959,11 | G | 0 | 0 | 0 |  | 4055626070001 | 85444290 | DE | EC001855 | Imagen | Catálogo
1622245 | K-8E-M23M9/5,0-H00/M23F8-C5-S | Conector enchufable recubierto de plástico por ambos lados | Conector enchufable recubierto de plástico por ambos lados, serie: KSH, M23-Hembra, recto recubierto por extrusión de plástico, número de polos: 4+4+4+PE, tipo de bloqueo: SPEEDCON, a M23-Macho, recto recubierto por extrusión de plástico, número de polos: 4+4+4+PE, tipo de bloqueo: SPEEDCON, longitud de cable: 5 m, apantallado: sí, color envoltura exterior: naranja RAL 2003, se espera que este artículo no contenga plomo a partir del segundo trimestre de 2026 de acuerdo con RoHS II sin excepción 6c (Pb &lt;0,1 %), una alternativa sin plomo está disponible previamente a petición | 459.27 | 1 | AB | Field Device Connectors (FDC) | ABR | ABRDGG | 1 | 2 | NO | PC |  | 2.068,87 | G | 0 | 0 | 0 |  | 4055626070018 | 85444290 | DE | EC001855 | Imagen | Catálogo
1622250 | K-8E-M23MK/ 2,0-H00/M23FK-C5-S | Conector enchufable recubierto de plástico por ambos lados | Conector enchufable recubierto de plástico por ambos lados, serie: KSH, M23-Hembra, acodado giratorio, -120° a la izquierda/120° a la derecha, número de polos: 4+4+4+PE, tipo de bloqueo: SPEEDCON, a M23-Macho, acodado giratorio, -120° a la izquierda/120° a la derecha, número de polos: 4+4+4+PE, tipo de bloqueo: SPEEDCON, longitud de cable: 2 m, apantallado: sí, color envoltura exterior: naranja RAL 2003, se espera que este artículo no contenga plomo a partir del segundo trimestre de 2026 de acuerdo con RoHS II sin excepción 6c (Pb &lt;0,1 %), una alternativa sin plomo está disponible previamente a petición | 398.63 | 1 | AB | Field Device Connectors (FDC) | ABR | ABRDGG | 1 | 2 | NO | PC |  | 1.129,10 | G | 0 | 0 | 0 |  | 4055626070063 | 85444290 | DE | EC001855 | Imagen | Catálogo
1622251 | K-8E-M23MK/ 5,0-H00/M23FK-C5-S | Conector enchufable recubierto de plástico por ambos lados | Conector enchufable recubierto de plástico por ambos lados, serie: KSH, M23-Hembra, acodado giratorio, -120° a la izquierda/120° a la derecha, número de polos: 4+4+4+PE, tipo de bloqueo: SPEEDCON, a M23-Macho, acodado giratorio, -120° a la izquierda/120° a la derecha, número de polos: 4+4+4+PE, tipo de bloqueo: SPEEDCON, longitud de cable: 5 m, apantallado: sí, color envoltura exterior: naranja RAL 2003, se espera que este artículo no contenga plomo a partir del segundo trimestre de 2026 de acuerdo con RoHS II sin excepción 6c (Pb &lt;0,1 %), una alternativa sin plomo está disponible previamente a petición | 548.03 | 1 | AB | Field Device Connectors (FDC) | ABR | ABRDGG | 1 | 2 | NO | PC |  | 2.279,00 | G | 0 | 0 | 0 |  | 4055626070070 | 85444290 | DE | EC001855 | Imagen | Catálogo
1622252 | K-8E-M23MK/10,0-H00/M23FK-C5-S | Conector enchufable recubierto de plástico por ambos lados | Conector enchufable recubierto de plástico por ambos lados, serie: KSH, M23-Hembra, acodado giratorio, -120° a la izquierda/120° a la derecha, número de polos: 4+4+4+PE, tipo de bloqueo: SPEEDCON, a M23-Macho, acodado giratorio, -120° a la izquierda/120° a la derecha, número de polos: 4+4+4+PE, tipo de bloqueo: SPEEDCON, longitud de cable: 10 m, apantallado: sí, color envoltura exterior: naranja RAL 2003, se espera que este artículo no contenga plomo a partir del segundo trimestre de 2026 de acuerdo con RoHS II sin excepción 6c (Pb &lt;0,1 %), una alternativa sin plomo está disponible previamente a petición | 770.51 | 1 | AB | Field Device Connectors (FDC) | ABR | ABRDGG | 1 | 2 | NO | PC |  | 4.049,66 | G | 0 | 0 | 0 |  | 4055626070087 | 85444290 | DE | EC001855 | Imagen | Catálogo
1622243 | K-8E-M23MK/10,0-H00/OE-C5-S | Enchufe de cable recubierto de plástico | Enchufe de cable recubierto de plástico, serie: KSH, M23-Macho, acodado giratorio, -120° a la izquierda/120° a la derecha, número de polos: 4+4+4+PE, tipo de bloqueo: SPEEDCON, longitud de cable: 10 m, apantallado: sí, color envoltura exterior: naranja RAL 2003, se espera que este artículo no contenga plomo a partir del segundo trimestre de 2026 de acuerdo con RoHS II sin excepción 6c (Pb &lt;0,1 %), una alternativa sin plomo está disponible previamente a petición | 600.75 | 1 | AB | Field Device Connectors (FDC) | ABR | ABRDGC | 1 | 2 | NO | PC |  | 3.884,04 | G | 0 | 0 | 0 |  | 4055626069999 | 85444290 | DE | EC001855 | Imagen | Catálogo
1622233 | K-8E-M23MK/2,0-H00/OE-C5-S | Enchufe de cable recubierto de plástico | Enchufe de cable recubierto de plástico, serie: KSH, M23-Macho, acodado giratorio, -120° a la izquierda/120° a la derecha, número de polos: 4+4+4+PE, tipo de bloqueo: SPEEDCON, longitud de cable: 2 m, apantallado: sí, color envoltura exterior: naranja RAL 2003, se espera que este artículo no contenga plomo a partir del segundo trimestre de 2026 de acuerdo con RoHS II sin excepción 6c (Pb &lt;0,1 %), una alternativa sin plomo está disponible previamente a petición | 235.34 | 1 | AB | Field Device Connectors (FDC) | ABR | ABRDGC | 1 | 2 | NO | PC |  | 924,04 | G | 0 | 0 | 0 |  | 4055626069975 | 85444290 | DE | EC001855 | Imagen | Catálogo
1622234 | K-8E-M23MK/5,0-H00/OE-C5-S | Enchufe de cable recubierto de plástico | Enchufe de cable recubierto de plástico, serie: KSH, M23-Macho, acodado giratorio, -120° a la izquierda/120° a la derecha, número de polos: 4+4+4+PE, tipo de bloqueo: SPEEDCON, longitud de cable: 5 m, apantallado: sí, color envoltura exterior: naranja RAL 2003, se espera que este artículo no contenga plomo a partir del segundo trimestre de 2026 de acuerdo con RoHS II sin excepción 6c (Pb &lt;0,1 %), una alternativa sin plomo está disponible previamente a petición | 378.28 | 1 | AB | Field Device Connectors (FDC) | ABR | ABRDGC | 1 | 2 | NO | PC |  | 2.025,42 | G | 0 | 0 | 0 |  | 4055626069982 | 85444290 | DE | EC001855 | Imagen | Catálogo
1622226 | K-8E-OE/10,0-H00/M23F8-C5-S | Enchufe de cable recubierto de plástico | Enchufe de cable recubierto de plástico, serie: KSH, M23-Hembra, recto recubierto por extrusión de plástico, número de polos: 4+4+4+PE, tipo de bloqueo: SPEEDCON, longitud de cable: 10 m, apantallado: sí, color envoltura exterior: naranja RAL 2003, se espera que este artículo no contenga plomo a partir del segundo trimestre de 2026 de acuerdo con RoHS II sin excepción 6c (Pb &lt;0,1 %), una alternativa sin plomo está disponible previamente a petición | 571.23 | 1 | AB | Field Device Connectors (FDC) | ABR | ABRDGA | 1 | 2 | NO | PC |  | 3.843,17 | G | 0 | 0 | 0 |  | 4055626069906 | 85444290 | DE | EC001855 | Imagen | Catálogo
1622232 | K-8E-OE/10,0-H00/M23FK-C5-S | Enchufe de cable recubierto de plástico | Enchufe de cable recubierto de plástico, serie: KSH, M23-Hembra, acodado giratorio, -120° a la izquierda/120° a la derecha, número de polos: 4+4+4+PE, tipo de bloqueo: SPEEDCON, longitud de cable: 10 m, apantallado: sí, color envoltura exterior: naranja RAL 2003, se espera que este artículo no contenga plomo a partir del segundo trimestre de 2026 de acuerdo con RoHS II sin excepción 6c (Pb &lt;0,1 %), una alternativa sin plomo está disponible previamente a petición | 614.71 | 1 | AB | Field Device Connectors (FDC) | ABR | ABRDGC | 1 | 2 | NO | PC |  | 3.882,12 | G | 0 | 0 | 0 |  | 4055626069968 | 85444290 | DE | EC001855 | Imagen | Catálogo
1622224 | K-8E-OE/2,0-H00/M23F8-C5-S | Enchufe de cable recubierto de plástico | Enchufe de cable recubierto de plástico, a M23-Hembra, recto recubierto por extrusión de plástico, número de polos: 4+4+4+PE, tipo de bloqueo: SPEEDCON, longitud de cable: 2 m, apantallado: sí, color envoltura exterior: naranja RAL 2003, se espera que este artículo no contenga plomo a partir del segundo trimestre de 2026 de acuerdo con RoHS II sin excepción 6c (Pb &lt;0,1 %), una alternativa sin plomo está disponible previamente a petición | 215.25 | 1 | AB | Field Device Connectors (FDC) | ABR | ABRDGA | 1 | 2 | NO | PC |  | 896,00 | G | 50 | 260 | 260 | MM | 4055626069685 | 85444290 | DE | EC003250 | Imagen | Catálogo
1244550 | K-8E-OE/2,0-H00/M23F8-C5-SX | Enchufe de cable recubierto de plástico | Enchufe de cable recubierto de plástico, serie: KSH, M23-Hembra, recto recubierto por extrusión de plástico, número de polos: 4+4+4+PE, tipo de bloqueo: SPEEDCON, longitud de cable: 2 m, apantallado: sí, color envoltura exterior: naranja RAL 2003, El artículo no contiene plomo según la directiva RoHS II sin la excepción 6c (Pb&lt; 0,1 %) | 227.65 | 1 | AB | Field Device Connectors (FDC) | ABR | ABRDGA | 1 | 2 | NO | PC |  | 889,22 | G | 0 | 0 | 0 |  | 4063151408886 | 85444290 | DE | EC001855 | Imagen | Catálogo
1622230 | K-8E-OE/2,0-H00/M23FK-C5-S | Enchufe de cable recubierto de plástico | Enchufe de cable recubierto de plástico, serie: KSH, M23-Hembra, acodado giratorio, -120° a la izquierda/120° a la derecha, número de polos: 4+4+4+PE, tipo de bloqueo: SPEEDCON, longitud de cable: 2 m, apantallado: sí, color envoltura exterior: naranja RAL 2003, se espera que este artículo no contenga plomo a partir del segundo trimestre de 2026 de acuerdo con RoHS II sin excepción 6c (Pb &lt;0,1 %), una alternativa sin plomo está disponible previamente a petición | 258.77 | 1 | AB | Field Device Connectors (FDC) | ABR | ABRDGC | 1 | 2 | NO | PC |  | 913,45 | G | 0 | 0 | 0 |  | 4055626069944 | 85444290 | DE | EC001855 | Imagen | Catálogo
1622225 | K-8E-OE/5,0-H00/M23F8-C5-S | Enchufe de cable recubierto de plástico | Enchufe de cable recubierto de plástico, serie: KSH, M23-Hembra, recto recubierto por extrusión de plástico, número de polos: 4+4+4+PE, tipo de bloqueo: SPEEDCON, longitud de cable: 5 m, apantallado: sí, color envoltura exterior: naranja RAL 2003, se espera que este artículo no contenga plomo a partir del segundo trimestre de 2026 de acuerdo con RoHS II sin excepción 6c (Pb &lt;0,1 %), una alternativa sin plomo está disponible previamente a petición | 348.71 | 1 | AB | Field Device Connectors (FDC) | ABR | ABRDGA | 1 | 2 | NO | PC |  | 1.964,87 | G | 0 | 0 | 0 |  | 4055626069692 | 85444290 | DE | EC001855 | Imagen | Catálogo
1622231 | K-8E-OE/5,0-H00/M23FK-C5-S | Enchufe de cable recubierto de plástico | Enchufe de cable recubierto de plástico, serie: KSH, M23-Hembra, acodado giratorio, -120° a la izquierda/120° a la derecha, número de polos: 4+4+4+PE, tipo de bloqueo: SPEEDCON, longitud de cable: 5 m, apantallado: sí, color envoltura exterior: naranja RAL 2003, se espera que este artículo no contenga plomo a partir del segundo trimestre de 2026 de acuerdo con RoHS II sin excepción 6c (Pb &lt;0,1 %), una alternativa sin plomo está disponible previamente a petición | 392.23 | 1 | AB | Field Device Connectors (FDC) | ABR | ABRDGC | 1 | 2 | NO | PC |  | 2.046,92 | G | 0 | 0 | 0 |  | 4055626069951 | 85444290 | DE | EC001855 | Imagen | Catálogo
0201472 | KB- 6 | Puente en cadena | Puente en cadena, paso: 6 mm, número de polos: 1, color: plateado | 75.21 | 100 | BE | Industrial Cabinet Connectivity (ICC) | BE1 | BE1Z2X | 100 | 100 | NO | PC |  | 1,73 | G | 19 | 162 | 72 | MM | 4017918098476 | 85369095 | CN | EC000489 | Imagen | Catálogo
0201485 | KB- 6-EX | Puente en cadena | Puente en cadena, número de polos: 1, color: plateado | 82.72 | 100 | BE | Industrial Cabinet Connectivity (ICC) | BE1 | BE1Z2X | 100 | 100 | NO | PC |  | 1,84 | G | 0 | 0 | 0 |  | 4017918098766 | 85369095 | CN | EC000489 | Imagen | Catálogo
0202206 | KB- 8 | Puente en cadena | Puente en cadena, paso: 8 mm, número de polos: 1, color: plateado | 107.05 | 100 | BE | Industrial Cabinet Connectivity (ICC) | BE1 | BE1Z2X | 100 | 100 | NO | PC |  | 2,81 | G | 27 | 1550 | 90 | MM | 4017918099008 | 85369095 | CN | EC000489 | Imagen | Catálogo
0203205 | KB- 10 | Puente en cadena | Puente en cadena, paso: 10 mm, número de polos: 1, color: plateado | 115.35 | 100 | BE | Industrial Cabinet Connectivity (ICC) | BE1 | BE1Z2X | 100 | 100 | NO | PC |  | 4,29 | G | 30 | 145 | 90 | MM | 4017918098841 | 85369095 | CN | EC000489 | Imagen | Catálogo
0202329 | KBI- 6 | Puente en cadena | Puente en cadena, paso: 6 mm, número de polos: 1, color: plateado | 115.35 | 100 | BE | Industrial Cabinet Connectivity (ICC) | BE1 | BE1Z2X | 100 | 100 | NO | PC |  | 1,76 | G | 9 | 160 | 115 | MM | 4017918098025 | 85369095 | CN | EC000489 | Imagen | Catálogo
0202277 | KBI- 8 | Puente en cadena | Puente en cadena, paso: 8 mm, número de polos: 1, color: plateado | 127.89 | 100 | BE | Industrial Cabinet Connectivity (ICC) | BE1 | BE1Z2X | 100 | 100 | NO | PC |  | 2,85 | G | 0 | 0 | 0 |  | 4017918098797 | 85369095 | CN | EC000489 | Imagen | Catálogo
0205203 | KBI- 15 | Puente en cadena | Puente en cadena, paso: 15 mm, número de polos: 1, color: plateado | 225.65 | 100 | BE | Industrial Cabinet Connectivity (ICC) | BE1 | BE1Z2X | 10 | 10 | NO | PC |  | 11,07 | G | 14 | 75 | 155 | MM | 4017918099145 | 85369095 | CN | EC000489 | Imagen | Catálogo
2880985 | KBL-SAT/20 | Línea | Tubería de conexión de 20 cm con conector F, conector-conector. | 14 | 1 | CL | Trabtech (TT) | CL3 | CL331Z | 5 | 5 | NO | PC | F | 25,69 | G | 0 | 0 | 0 |  | 4046356049214 | 85472000 | CN | EC001682 | Imagen | Catálogo
1615873 | KC-0106ZEBG1010 | Cable híbrido | Cable híbrido | 279.98 | 1 | AB | Field Device Connectors (FDC) | ABR | ABRDCB | 1 | 1 | SÍ | PC |  | 2.858,00 | G | 0 | 0 | 0 |  | 4046356810876 | 85444995 | DE | EC003250 |  | Catálogo
1609039 | KC-0161ZE451020 | Cable principal | Cable principal, aplicación: Caja de sensores/actuadores, número de polos: 19, ocupación de los puestos enchufables: Doble, indicación de estado: no; conexión de cable principal: Conexión enchufable M23, PUR/PVC, longitud del cable: 20 m, apantallamiento: no, se espera que este artículo no contenga plomo a partir del cuarto trimestre de 2025 de acuerdo con RoHS II sin excepción 6c (Pb &lt;0,1 %), una alternativa sin plomo está disponible previamente a petición | 402.16 | 1 | AB | Field Device Connectors (FDC) | ABR | ABRDCB | 1 | 1 | SÍ | PC |  | 3.790,31 | G | 100 | 345 | 100 | MM | 4046356275071 | 85444290 | DE | EC001855 | Imagen | Catálogo
1616475 | KC-0161ZE451030 | Cable principal | Cable principal, aplicación: Caja de sensores/actuadores, número de polos: 19, ocupación de los puestos enchufables: Doble, indicación de estado: no; conexión de cable principal: Conexión enchufable M23, PUR/PVC, longitud del cable: 30 m, apantallamiento: no, se espera que este artículo no contenga plomo a partir del cuarto trimestre de 2025 de acuerdo con RoHS II sin excepción 6c (Pb &lt;0,1 %), una alternativa sin plomo está disponible previamente a petición | 694.6 | 1 | AB | Field Device Connectors (FDC) | ABR | ABRDCB | 1 | 1 | SÍ | PC |  | 5.999,20 | G | 12 | 400 | 400 | MM | 4046356500128 | 85444290 | DE | EC001855 | Imagen | Catálogo
1591310 | KC-016411451010 | Conector enchufable recubierto de plástico por ambos lados | Conector enchufable recubierto de plástico por ambos lados, se espera que este artículo no contenga plomo a partir del cuarto trimestre de 2025 de acuerdo con RoHS II sin excepción 6c (Pb &lt;0,1 %), una alternativa sin plomo está disponible previamente a petición | 345.21 | 1 | AB | Field Device Connectors (FDC) | ABR | ABRDCG | 1 | 1 | SÍ | PC |  | 2.097,67 | G | 75 | 250 | 250 | MM | 4046356188982 | 85444290 | DE | EC003250 |  | Catálogo
1622237 | KC-01661ENE1015 | Cable híbrido | Cable híbrido, se espera que este artículo no contenga plomo a partir del cuarto trimestre de 2025 de acuerdo con RoHS II sin excepción 6c (Pb &lt;0,1 %), una alternativa sin plomo está disponible previamente a petición | 296.25 | 1 | AB | Field Device Connectors (FDC) | ABR | ABRDCA | 1 | 2 | SÍ | PC |  | 2.574,22 | G | 0 | 0 | 0 |  | 4046356878432 | 85444290 | DE | EC003250 |  | Catálogo
1622538 | KC-01661ENE1025 | Cable híbrido | Cable híbrido, se espera que este artículo no contenga plomo a partir del cuarto trimestre de 2025 de acuerdo con RoHS II sin excepción 6c (Pb &lt;0,1 %), una alternativa sin plomo está disponible previamente a petición | 484.7 | 1 | AB | Field Device Connectors (FDC) | ABR | ABRDCA | 1 | 2 | SÍ | PC |  | 4.254,22 | G | 0 | 0 | 0 |  | 4046356878357 | 85444290 | DE | EC003250 |  | Catálogo
1622193 | KC-01661ENL1015 | Cable híbrido | Cable híbrido, se espera que este artículo no contenga plomo a partir del cuarto trimestre de 2025 de acuerdo con RoHS II sin excepción 6c (Pb &lt;0,1 %), una alternativa sin plomo está disponible previamente a petición | 296.21 | 1 | AB | Field Device Connectors (FDC) | ABR | ABRDCA | 1 | 2 | SÍ | PC |  | 2.603,50 | G | 0 | 0 | 0 |  | 4046356878463 | 85444290 | DE | EC003250 |  | Catálogo
1622195 | KC-0166ZENL6015 | Cable híbrido | Cable híbrido, se espera que este artículo no contenga plomo a partir del cuarto trimestre de 2025 de acuerdo con RoHS II sin excepción 6c (Pb &lt;0,1 %), una alternativa sin plomo está disponible previamente a petición | 302.23 | 1 | AB | Field Device Connectors (FDC) | ABR | ABRDCB | 1 | 2 | NO | PC |  | 2.615,77 | G | 0 | 0 | 0 |  | 4046356878449 | 85444290 | DE | EC003250 |  | Catálogo
1591509 | KC-07031EP41010 | Cable híbrido | Cable híbrido, se espera que este artículo no contenga plomo a partir del cuarto trimestre de 2025 de acuerdo con RoHS II sin excepción 6c (Pb &lt;0,1 %), una alternativa sin plomo está disponible previamente a petición | 426.46 | 1 | AB | Field Device Connectors (FDC) | ABR | ABRDAA | 1 | 1 | SÍ | PC |  | 1.263,00 | G | 0 | 0 | 0 |  | 4046356189439 | 85444290 | DE | EC003250 |  | Catálogo
1627446 | KC-0703ZE2P1008 | Línea | Línea, se espera que este artículo no contenga plomo a partir del cuarto trimestre de 2025 de acuerdo con RoHS II sin excepción 6c (Pb &lt;0,1 %), una alternativa sin plomo está disponible previamente a petición | 446.5 | 1 | AB | Field Device Connectors (FDC) | ABR | ABRDAB | 1 | 10 | SÍ | PC |  | 1.040,00 | G | 0 | 0 | 0 |  | 4055626309569 | 85444290 | DE | EC003250 |  | Catálogo
1623127 | KC-88014311/1,00 | Cable híbrido | Cable híbrido, longitud de cable: 1 m, apantallado: sí, color envoltura exterior: naranja RAL 2003 | 40.46 | 1 | AB | Field Device Connectors (FDC) | ABR | ABRGCA | 1 | 1 | SÍ | PC |  | 371,70 | G | 51 | 340 | 200 | MM | 4055626121819 | 85444995 | DE | EC003250 | Imagen | Catálogo
1623039 | KC-88014311/100,00 | Cable híbrido | Cable híbrido, longitud de cable: 100 m, apantallado: sí, color envoltura exterior: naranja RAL 2003 | 4043.6 | 1 | AB | Field Device Connectors (FDC) | ABR | ABRGCA | 1 | 1 | NO | PC |  | 56.793,47 | G | 0 | 0 | 0 |  | 4055626078885 | 85444995 | DE | EC003250 | Imagen | Catálogo
1622080 | KC-88014311/20,00 | Cable híbrido | Cable híbrido, longitud de cable: 20 m, apantallado: sí, color envoltura exterior: naranja RAL 2003 | 807.61 | 1 | AB | Field Device Connectors (FDC) | ABR | ABRGCA | 1 | 1 | SÍ | PC |  | 7.400,00 | G | 100 | 370 | 340 | MM | 4055626014432 | 85444995 | DE | EC003250 | Imagen | Catálogo
1627298 | KC-88014448/1,00 | Cable híbrido | Cable híbrido, longitud de cable: 1 m, apantallado: sí, color envoltura exterior: naranja RAL 2003 | 87.86 | 1 | AB | Field Device Connectors (FDC) | ABR | ABRGCA | 1 | 1 | SÍ | PC |  | 1.040,90 | G | 0 | 0 | 0 |  | 4055626297804 | 85444995 | DE | EC003250 | Imagen | Catálogo
1613637 | KC-K0227/00,50 | Cable híbrido | Cable híbrido | 125.57 | 1 | AB | Field Device Connectors (FDC) | ABR | ABRSBB | 10 | 10 | NO | PC |  | 119,60 | G | 0 | 0 | 0 |  | 4046356325677 | 85444290 | DE | EC003250 |  | Catálogo
1625483 | KC-K0329/05,00 | Cable híbrido | Cable híbrido | 315.72 | 1 | AB | Field Device Connectors (FDC) | ABR | ABRSBB | 1 | 50 | SÍ | PC |  | 570,00 | G | 0 | 0 | 0 |  | 4046356877329 | 85444290 | DE | EC003250 |  | Catálogo
1591728 | KC-Z0001 | Accesorios | Accesorios, se espera que este artículo no contenga plomo a partir del cuarto trimestre de 2025 de acuerdo con RoHS II sin excepción 6c (Pb &lt;0,1 %), una alternativa sin plomo está disponible previamente a petición | 19.43 | 1 | AB | Field Device Connectors (FDC) | ABR | ABRCDI | 100 | 1 | SÍ | PC | F | 35,05 | G | 0 | 0 | 0 |  | 4046356189781 | 85389099 | DE | EC003250 |  | Catálogo
1591730 | KC-Z0003 | Accesorios | Accesorios, se espera que este artículo no contenga plomo a partir del cuarto trimestre de 2025 de acuerdo con RoHS II sin excepción 6c (Pb &lt;0,1 %), una alternativa sin plomo está disponible previamente a petición | 24.34 | 1 | AB | Field Device Connectors (FDC) | ABR | ABRCDI | 50 | 1 | SÍ | PC |  | 37,72 | G | 117 | 211 | 155 | MM | 4046356189804 | 85366990 | DE | EC003250 |  | Catálogo
1625693 | KC-Z0033 | Conector para cables | Conector para cables, se espera que este artículo no contenga plomo a partir del cuarto trimestre de 2025 de acuerdo con RoHS II sin excepción 6c (Pb &lt;0,1 %), una alternativa sin plomo está disponible previamente a petición | 28.77 | 1 | AB | Field Device Connectors (FDC) | ABR | ABRAFU | 100 | 100 | NO | PC | F | 40,00 | G | 0 | 0 | 0 |  | 4046356843775 | 85366990 | DE | EC002635 |  | Catálogo
1626117 | KC-Z0040 | Accesorios | Accesorios, se espera que este artículo no contenga plomo a partir del tercer trimestre de 2025 de acuerdo con RoHS II sin excepción 6c (Pb &lt;0,1 %), una alternativa sin plomo está disponible previamente a petición | 62.49 | 1 | AB | Field Device Connectors (FDC) | ABR | ABRAFW | 10 | 1 | SÍ | PC | F | 38,66 | G | 0 | 0 | 0 |  | 4046356730112 | 85366990 | DE | EC003250 |  | Catálogo
1626121 | KC-Z0044 | Accesorios | Accesorios, se espera que este artículo no contenga plomo a partir del tercer trimestre de 2025 de acuerdo con RoHS II sin excepción 6c (Pb &lt;0,1 %), una alternativa sin plomo está disponible previamente a petición | 73.39 | 1 | AB | Field Device Connectors (FDC) | ABR | ABRAFW | 10 | 1 | SÍ | PC | F | 39,01 | G | 0 | 0 | 0 |  | 4046356730105 | 85366990 | DE | EC003250 |  | Catálogo
1591732 | KC-Z00V2 | Accesorios | Accesorios | 51.52 | 1 | AB | Field Device Connectors (FDC) | ABR | ABRAFW | 20 | 20 | NO | PC | F | 27,37 | G | 0 | 0 | 0 |  | 4046356375351 | 85366990 | DE | EC003250 |  | Catálogo
1804658 | KD-KGS-MSTB | Accesorios | Capuchón de protección contra doblado, apto para las cajas de cables KGS-..., evita que se doble el cable | 69.52 | 100 | AA | PCB Connectors (PCC) | AAR | AARZZA | 10 | 10 | NO | PC |  | 3,27 | G | 20 | 91 | 135 | MM | 4017918046101 | 85472000 | DE | EC002943 | Imagen | Catálogo
1701023 | KDS | Borna para placa de circuito impreso | Terminal de tarjetas de circuitos impresos, corriente nominal: 17,5 A, tensión nominal (III/2): 400 V, sección nominal: 1,5 mm², número de potenciales: 1, número de filas: 1, número de polos por fila: 1, familia de artículos: KDS, paso: 5 mm, tipo de conexión: Conexión por tornillo con cápsula de tracción, forma de sujeción de tornillos: L Ranura longitudinal, montaje: Soldadura por ola, dirección de conexión conductor/placa de circuito impreso: 0 °, color: verde, Disposición de pines: Disposición de pines lineal, Longitud del pin [P]: 4,9 mm, número de pines de soldadura por potencial: 2, tipo de embalaje: empaquetado en caja. ¡El artículo puede alinearse con distintos números de polos! | 166.54 | 100 | AA | PCB Connectors (PCC) | AAL | AALFCA | 50 | 50 | NO | PC |  | 2,45 | G | 30 | 112 | 53 | MM | 4017918022945 | 85369010 | PL | EC002643 | Imagen | Catálogo
1704004 | KDS 3 | Borna para placa de circuito impreso | Terminal de tarjetas de circuitos impresos, corriente nominal: 24 A, tensión nominal (III/2): 400 V, sección nominal: 2,5 mm², número de potenciales: 1, número de filas: 1, número de polos por fila: 1, familia de artículos: KDS 3, paso: 5,08 mm, tipo de conexión: Conexión por tornillo con cápsula de tracción, forma de sujeción de tornillos: L Ranura longitudinal, montaje: Soldadura por ola, dirección de conexión conductor/placa de circuito impreso: 0 °, color: verde, Disposición de pines: Disposición de pines lineal, Longitud del pin [P]: 3,5 mm, número de pines de soldadura por potencial: 2, tipo de embalaje: empaquetado en caja. ¡El artículo puede alinearse con distintos números de polos! | 213.87 | 100 | AA | PCB Connectors (PCC) | AAM | AAMFFA | 50 | 50 | NO | PC |  | 4,45 | G | 46 | 90 | 112 | MM | 4017918023157 | 85369010 | PL | EC002643 | Imagen | Catálogo
1790768 | KDS 3-35,34,31,37 RZ BS:NZ SET | Juego de conectores enchufables | Set de conectores enchufables, corriente nominal: 24 A, corriente nominal: 24 A, familia de artículos: SET, corriente nominal: 24 A | 25488.01 | 100 | AA | PCB Connectors (PCC) | AAH | AAHGAD | 1 | 1 | NO | PC | F | 648,60 | G | 60 | 211 | 124 | MM | 4046356606868 | 85369010 | PL | EC004746 |  | Catálogo
1780015 | KDS 3-MT | Borna para placa de circuito impreso | Terminal de tarjetas de circuitos impresos, corriente nominal: 15 A, tensión nominal (III/2): 320 V, sección nominal: 2,5 mm², número de potenciales: 1, número de filas: 1, número de polos por fila: 1, familia de artículos: KDS 3-MT, paso: 5,08 mm, tipo de conexión: Conexión por tornillo con cápsula de tracción, forma de sujeción de tornillos: L Ranura longitudinal, montaje: Soldadura por ola, dirección de conexión conductor/placa de circuito impreso: 0 °, color: verde, Disposición de pines: Disposición de pines lineal, Longitud del pin [P]: 3,5 mm, número de pines de soldadura por potencial: 2, tipo de embalaje: empaquetado en caja. ¡El artículo puede alinearse con distintos números de polos! | 368.96 | 100 | AA | PCB Connectors (PCC) | AAM | AAMQBA | 50 | 50 | NO | PC |  | 5,65 | G | 48 | 92 | 115 | MM | 4017918040703 | 85369010 | PL | EC002643 | Imagen | Catálogo
1706675 | KDS 3-MT MIT VOLLKOPFSCHRAUBE | Borna para placa de circuito impreso | Terminal de tarjetas de circuitos impresos, corriente nominal: 15 A, tensión nominal (III/2): 320 V, sección nominal: 2,5 mm², número de potenciales: 1, número de filas: 1, número de polos por fila: 1, familia de artículos: KDS 3-MT, paso: 5,08 mm, tipo de conexión: Conexión por tornillo con cápsula de tracción, forma de sujeción de tornillos: L Ranura longitudinal, montaje: Soldadura por ola, dirección de conexión conductor/placa de circuito impreso: 0 °, color: verde, Disposición de pines: Disposición de pines lineal, Longitud del pin [P]: 3,5 mm, número de pines de soldadura por potencial: 2, tipo de embalaje: empaquetado en caja | 395.07 | 100 | AA | PCB Connectors (PCC) | AAM | AAMQBA | 50 | 50 | NO | PC | F | 5,67 | G | 48 | 92 | 115 | MM | 4046356077880 | 85369010 | PL | EC002643 | Imagen | Catálogo
1780772 | KDS 3-MT BEIGE | Borna para placa de circuito impreso | Terminal de tarjetas de circuitos impresos, corriente nominal: 15 A, tensión nominal (III/2): 320 V, sección nominal: 2,5 mm², número de potenciales: 1, número de filas: 1, número de polos por fila: 1, familia de artículos: KDS 3-MT, paso: 5,08 mm, tipo de conexión: Conexión por tornillo con cápsula de tracción, forma de sujeción de tornillos: L Ranura longitudinal, montaje: Soldadura por ola, dirección de conexión conductor/placa de circuito impreso: 0 °, color: beige, Disposición de pines: Disposición de pines lineal, Longitud del pin [P]: 3,5 mm, número de pines de soldadura por potencial: 2, tipo de embalaje: empaquetado en caja | 368.96 | 100 | AA | PCB Connectors (PCC) | AAM | AAMQBA | 50 | 50 | NO | PC | F | 5,74 | G | 48 | 92 | 115 | MM | 4017918574482 | 85369010 | PL | EC002643 | Imagen | Catálogo
1839131 | KDS 3-MT GY | Borna para placa de circuito impreso | Terminal de tarjetas de circuitos impresos, corriente nominal: 15 A, tensión nominal (III/2): 320 V, sección nominal: 2,5 mm², número de potenciales: 1, número de filas: 1, número de polos por fila: 1, familia de artículos: KDS 3-MT, paso: 5,08 mm, tipo de conexión: Conexión por tornillo con cápsula de tracción, forma de sujeción de tornillos: L Ranura longitudinal, montaje: Soldadura por ola, dirección de conexión conductor/placa de circuito impreso: 0 °, color: gris, Disposición de pines: Disposición de pines lineal, Longitud del pin [P]: 3,5 mm, número de pines de soldadura por potencial: 2, tipo de embalaje: empaquetado en caja. ¡El artículo puede alinearse con distintos números de polos! | 368.96 | 100 | AA | PCB Connectors (PCC) | AAM | AAMQBA | 50 | 50 | NO | PC | F | 5,68 | G | 48 | 92 | 115 | MM | 4017918228842 | 85369010 | PL | EC002643 | Imagen | Catálogo
1701965 | KDS 3-MT-16 | Borna para placa de circuito impreso | Terminal de tarjetas de circuitos impresos, corriente nominal: 15 A, tensión nominal (III/2): 320 V, sección nominal: 2,5 mm², número de potenciales: 16, número de filas: 1, número de polos por fila: 16, familia de artículos: KDS 3-MT, paso: 5,08 mm, tipo de conexión: Conexión por tornillo con cápsula de tracción, forma de sujeción de tornillos: L Ranura longitudinal, montaje: Soldadura por ola, dirección de conexión conductor/placa de circuito impreso: 0 °, color: verde, Disposición de pines: Disposición de pines lineal, Longitud del pin [P]: 3,5 mm, número de pines de soldadura por potencial: 2, tipo de embalaje: empaquetado en caja | 6257.39 | 100 | AA | PCB Connectors (PCC) | AAM | AAMQBA | 10 | 10 | NO | PC | F | 87,97 | G | 91 | 109 | 114 | MM | 4046356567367 | 85369010 | PL | EC002643 | Imagen | Catálogo
1780028 | KDS 3-PMT | Borna para placa de circuito impreso | Terminal de tarjetas de circuitos impresos, corriente nominal: 13,5 A, tensión nominal (III/2): 320 V, sección nominal: 2,5 mm², número de potenciales: 1, número de filas: 1, número de polos por fila: 1, familia de artículos: KDS 3-PMT, paso: 5,08 mm, tipo de conexión: Conexión por tornillo con cápsula de tracción, forma de sujeción de tornillos: L Ranura longitudinal, montaje: Soldadura por ola, dirección de conexión conductor/placa de circuito impreso: 0 °, color: verde, Disposición de pines: Disposición de pines lineal, Longitud del pin [P]: 3,5 mm, número de pines de soldadura por potencial: 2, tipo de embalaje: empaquetado en caja. ¡El artículo puede alinearse con distintos números de polos! | 430.99 | 100 | AA | PCB Connectors (PCC) | AAM | AAMQBB | 50 | 50 | NO | PC |  | 5,37 | G | 46 | 90 | 112 | MM | 4017918040710 | 85369010 | PL | EC002643 | Imagen | Catálogo
1837718 | KDS 3-PMT- 8 BK | Borna para placa de circuito impreso | Terminal de tarjetas de circuitos impresos, corriente nominal: 13,5 A, tensión nominal (III/2): 320 V, sección nominal: 2,5 mm², número de potenciales: 8, número de filas: 1, número de polos por fila: 8, familia de artículos: KDS 3-PMT, paso: 5,08 mm, tipo de conexión: Conexión por tornillo con cápsula de tracción, forma de sujeción de tornillos: L Ranura longitudinal, montaje: Soldadura por ola, dirección de conexión conductor/placa de circuito impreso: 0 °, color: negro, Disposición de pines: Disposición de pines lineal, Longitud del pin [P]: 3,5 mm, número de pines de soldadura por potencial: 2, tipo de embalaje: empaquetado en caja | 3039.59 | 100 | AA | PCB Connectors (PCC) | AAM | AAMQBB | 50 | 50 | NO | PC | F | 42,24 | G | 80 | 281 | 141 | MM | 4055626036328 | 85369010 | PL | EC002643 | Imagen | Catálogo
1987423 | KDS 3-PMT BK | Borna para placa de circuito impreso | Terminal de tarjetas de circuitos impresos, corriente nominal: 13,5 A, tensión nominal (III/2): 320 V, sección nominal: 2,5 mm², número de potenciales: 1, número de filas: 1, número de polos por fila: 1, familia de artículos: KDS 3-PMT, paso: 5,08 mm, tipo de conexión: Conexión por tornillo con cápsula de tracción, forma de sujeción de tornillos: L Ranura longitudinal, montaje: Soldadura por ola, dirección de conexión conductor/placa de circuito impreso: 0 °, color: negro, Disposición de pines: Disposición de pines lineal, Longitud del pin [P]: 3,5 mm, número de pines de soldadura por potencial: 2, tipo de embalaje: empaquetado en caja | 430.99 | 100 | AA | PCB Connectors (PCC) | AAM | AAMQBB | 50 | 50 | NO | PC | F | 5,48 | G | 48 | 92 | 115 | MM | 4017918928803 | 85369010 | PL | EC002643 | Imagen | Catálogo
1705664 | KDS 3-PMT-16 TS | Borna para placa de circuito impreso | Terminal de tarjetas de circuitos impresos, corriente nominal: 13,5 A, tensión nominal (III/2): 320 V, sección nominal: 2,5 mm², número de potenciales: 16, número de filas: 1, número de polos por fila: 16, familia de artículos: KDS 3-PMT, paso: 5,08 mm, tipo de conexión: Conexión por tornillo con cápsula de tracción, forma de sujeción de tornillos: L Ranura longitudinal, montaje: Soldadura por ola, dirección de conexión conductor/placa de circuito impreso: 0 °, color: verde, Disposición de pines: Disposición de pines lineal, Longitud del pin [P]: 3,5 mm, número de pines de soldadura por potencial: 2, tipo de embalaje: empaquetado en caja | 7347.88 | 100 | AA | PCB Connectors (PCC) | AAM | AAMQBB | 10 | 10 | NO | PC | F | 89,69 | G | 57 | 317 | 117 | MM | 4046356791588 | 85369010 | PL | EC002643 | Imagen | Catálogo
1780112 | KDS 3-SI | Borna para placa de circuito impreso | Terminal de tarjetas de circuitos impresos, corriente nominal: 6,3 A, tensión nominal (III/2): 320 V, sección nominal: 2,5 mm², número de potenciales: 1, número de filas: 1, número de polos por fila: 1, familia de artículos: KDS 3-SI, paso: 10,16 mm, tipo de conexión: Conexión por tornillo con cápsula de tracción, forma de sujeción de tornillos: L Ranura longitudinal, montaje: Soldadura por ola, dirección de conexión conductor/placa de circuito impreso: 0 °, color: verde, Disposición de pines: Disposición de pines lineal, Longitud del pin [P]: 3,5 mm, número de pines de soldadura por potencial: 2, tipo de embalaje: empaquetado en caja. ¡El artículo puede alinearse con distintos números de polos! La corriente es determinada por el fusible empleado. | 569.75 | 100 | AA | PCB Connectors (PCC) | AAM | AAMFFD | 50 | 50 | NO | PC |  | 12,15 | G | 63 | 180 | 113 | MM | 4017918040734 | 85369010 | PL | EC002643 | Imagen | Catálogo
1077319 | KDS 3-SI GY | Borna para placa de circuito impreso | Terminal de tarjetas de circuitos impresos, corriente nominal: 6,3 A, tensión nominal (III/2): 320 V, sección nominal: 2,5 mm², número de filas: 1, número de polos por fila: 1, familia de artículos: KDS 3-SI, paso: 10,16 mm, tipo de conexión: Conexión por tornillo con cápsula de tracción, forma de sujeción de tornillos: L Ranura longitudinal, montaje: Soldadura por ola, dirección de conexión conductor/placa de circuito impreso: 0 °, color: gris, Disposición de pines: Disposición de pines lineal, Longitud del pin [P]: 3,5 mm, número de pines de soldadura por potencial: 2, tipo de embalaje: empaquetado en caja | 569.75 | 100 | AA | PCB Connectors (PCC) | AAM | AAMFFD | 50 | 1000 | NO | PC | F | 11,76 | G | 63 | 181 | 114 | MM | 4055626790220 | 85369010 | PL | EC002643 | Imagen | Catálogo
1991370 | KDS 3-SI/8 BEIGE BS:SO | Borna para placa de circuito impreso | Terminal de tarjetas de circuitos impresos, corriente nominal: 6,3 A, tensión nominal (III/2): 320 V, sección nominal: 2,5 mm², número de potenciales: 8, número de filas: 1, número de polos por fila: 8, familia de artículos: KDS 3-SI, paso: 10,16 mm, tipo de conexión: Conexión por tornillo con cápsula de tracción, forma de sujeción de tornillos: L Ranura longitudinal, montaje: Soldadura por ola, dirección de conexión conductor/placa de circuito impreso: 0 °, color: beige, Disposición de pines: Disposición de pines lineal, Longitud del pin [P]: 3,5 mm, número de pines de soldadura por potencial: 2, tipo de embalaje: empaquetado en caja | 4871.39 | 100 | AA | PCB Connectors (PCC) | AAM | AAMFFD | 5 | 5 | NO | PC | F | 96,32 | G | 63 | 181 | 114 | MM | 4017918958855 | 85369010 | PL | EC002643 | Imagen | Catálogo
1780196 | KDS 3-SILED 24 | PCB terminal block | Printed circuit board terminal, nominal current: 6.3 A, rated voltage (III/2): 320 V, nominal cross section: 2.5 mm², number of potentials: 1, number of rows: 1, number of positions per row: 1, product range: KDS 3-SI, pitch: 10.16 mm, connection method: Screw connection with tension sleeve, screw head form: L Slotted, mounting: Wave soldering, conductor/PCB connection direction: 0 °, Pin layout: Linear double pinning, Solder pin [P]: 3.5 mm, number of solder pins per potential: 2, type of packaging: packed in cardboard. The article can be aligned to create different nos. of positions! The current is determined by the fuse used. The voltage is determined by the LED used. | 1247.23 | 100 | AA | PCB Connectors (PCC) | AAM | AAMFFD | 50 | 50 | NO | PC | F | 13,37 | g | 59 | 210 | 117 | MM | 4017918040772 | 85369010 | PL |  |  | Catálogo
1700475 | KDS 4/ 7 BDWH:L1-PE | Borna para placa de circuito impreso | Terminal de tarjetas de circuitos impresos, corriente nominal: 41 A, tensión nominal (III/2): 320 V, sección nominal: 4 mm², número de potenciales: 7, número de filas: 1, número de polos por fila: 7, familia de artículos: KDS 4, paso: 7,5 mm, tipo de conexión: Conexión por tornillo con cápsula de tracción, forma de sujeción de tornillos: L Ranura longitudinal, montaje: Soldadura por ola, dirección de conexión conductor/placa de circuito impreso: 0 °, color: verde, Disposición de pines: Disposición de pines lineal, Longitud del pin [P]: 5 mm, número de pines de soldadura por potencial: 2, tipo de embalaje: empaquetado en caja | 1960.29 | 100 | AA | PCB Connectors (PCC) | AAN | AANFBA | 50 | 50 | NO | PC |  | 36,28 | G | 57 | 317 | 117 | MM | 4046356484916 | 85369010 | PL | EC002643 | Imagen | Catálogo
1701094 | KDS BU | Borna para placa de circuito impreso | Terminal de tarjetas de circuitos impresos, corriente nominal: 17,5 A, tensión nominal (III/2): 400 V, sección nominal: 1,5 mm², número de potenciales: 1, número de filas: 1, número de polos por fila: 1, familia de artículos: KDS, paso: 5 mm, tipo de conexión: Conexión por tornillo con cápsula de tracción, forma de sujeción de tornillos: L Ranura longitudinal, montaje: Soldadura por ola, dirección de conexión conductor/placa de circuito impreso: 0 °, color: azul, Disposición de pines: Disposición de pines lineal, Longitud del pin [P]: 4,9 mm, número de pines de soldadura por potencial: 2, tipo de embalaje: empaquetado en caja. ¡El artículo puede alinearse con distintos números de polos! | 166.54 | 100 | AA | PCB Connectors (PCC) | AAL | AALFCA | 50 | 50 | NO | PC |  | 2,42 | G | 30 | 104 | 56 | MM | 4017918022976 | 85369010 | PL | EC002643 | Imagen | Catálogo
1700613 | KDS KLEMMKOERPER | Pieza individual | Terminal de tarjetas de circuitos impresos | 98.48 | 100 | AA | PCB Connectors (PCC) | AAS | AASLAB | 1000 | 12000 | NO | PC | F | 1,66 | G | 48 | 182 | 115 | MM | 4055626292915 | 85369010 | DE | EC002943 |  | Catálogo
1704020 | KDS10 | Borna para placa de circuito impreso | Terminal de tarjetas de circuitos impresos, corriente nominal: 76 A, tensión nominal (III/2): 320 V, sección nominal: 10 mm², número de potenciales: 1, número de filas: 1, número de polos por fila: 1, familia de artículos: KDS 10, paso: 10 mm, tipo de conexión: Conexión por tornillo con cápsula de tracción, forma de sujeción de tornillos: L Ranura longitudinal, montaje: Soldadura por ola, dirección de conexión conductor/placa de circuito impreso: 0 °, color: verde, Disposición de pines: Disposición de pines lineal, Longitud del pin [P]: 4,3 mm, número de pines de soldadura por potencial: 4, tipo de embalaje: empaquetado en caja. ¡El artículo puede alinearse con distintos números de polos! | 486.71 | 100 | AA | PCB Connectors (PCC) | AAN | AANFCA | 50 | 50 | NO | PC |  | 16,96 | G | 60 | 189 | 118 | MM | 4017918023164 | 85369010 | DE | EC002643 | Imagen | Catálogo
1732490 | KDS10 GEHAEUSE HALBSCH. GN | Borna para placa de circuito impreso | Terminal de tarjetas de circuitos impresos, número de polos por fila: 1, familia de artículos: Piezas individuales, paso: 10 mm, color: verde | 25.54 | 100 | AA | PCB Connectors (PCC) | AAN | AANFCA | 50 | 50 | NO | PC | F | 2,15 | G | 0 | 0 | 0 |  | 4017918258870 | 85472000 | DE | EC002643 |  | Catálogo
1993912 | KDS10 BK | Borna para placa de circuito impreso | Terminal de tarjetas de circuitos impresos, corriente nominal: 76 A, tensión nominal (III/2): 320 V, sección nominal: 10 mm², número de potenciales: 1, número de filas: 1, número de polos por fila: 1, familia de artículos: KDS 10, paso: 10 mm, tipo de conexión: Conexión por tornillo con cápsula de tracción, forma de sujeción de tornillos: L Ranura longitudinal, montaje: Soldadura por ola, dirección de conexión conductor/placa de circuito impreso: 0 °, color: negro, Disposición de pines: Disposición de pines lineal, Longitud del pin [P]: 4,3 mm, número de pines de soldadura por potencial: 4, tipo de embalaje: empaquetado en caja | 486.71 | 100 | AA | PCB Connectors (PCC) | AAN | AANFCA | 50 | 50 | NO | PC | F | 17,15 | G | 60 | 189 | 118 | MM | 4017918983208 | 85369010 | DE | EC002643 | Imagen | Catálogo
1928055 | KDS10/ 4+3RZ BS:L1,L2,L3,N | Borna para placa de circuito impreso | Terminal de tarjetas de circuitos impresos, corriente nominal: 76 A, tensión nominal (III/2): 320 V, sección nominal: 10 mm², número de potenciales: 4, número de filas: 1, número de polos por fila: 4, familia de artículos: KDS 10, paso: 10 mm, tipo de conexión: Conexión por tornillo con cápsula de tracción, forma de sujeción de tornillos: L Ranura longitudinal, montaje: Soldadura por ola, dirección de conexión conductor/placa de circuito impreso: 0 °, color: verde, Disposición de pines: Disposición de pines lineal, Longitud del pin [P]: 4,3 mm, número de pines de soldadura por potencial: 4, tipo de embalaje: empaquetado en caja | 2205.52 | 100 | AA | PCB Connectors (PCC) | AAN | AANFCA | 50 | 50 | NO | PC | F | 72,46 | G | 93 | 275 | 175 | MM | 4017918198237 | 85369010 | DE | EC002643 | Imagen | Catálogo
1704059 | KDS10/SO | Borna para placa de circuito impreso | Terminal de tarjetas de circuitos impresos, corriente nominal: 76 A, tensión nominal (III/2): 630 V, sección nominal: 10 mm², número de potenciales: 1, número de filas: 1, número de polos por fila: 1, familia de artículos: KDS 10, paso: 10 mm, tipo de conexión: Conexión por tornillo con cápsula de tracción, forma de sujeción de tornillos: L Ranura longitudinal, montaje: Soldadura por ola, dirección de conexión conductor/placa de circuito impreso: 0 °, color: verde, Disposición de pines: Disposición de pines lineal, Longitud del pin [P]: 4,3 mm, número de pines de soldadura por potencial: 4, tipo de embalaje: empaquetado en caja. ¡El artículo puede alinearse con distintos números de polos! | 486.71 | 100 | AA | PCB Connectors (PCC) | AAN | AANFCA | 50 | 50 | NO | PC |  | 16,85 | G | 60 | 187 | 111 | MM | 4017918023188 | 85369010 | DE | EC002643 | Imagen | Catálogo
1990591 | KDS10/SO- 7 NZ | Borna para placa de circuito impreso | Terminal de tarjetas de circuitos impresos, corriente nominal: 76 A, tensión nominal (III/2): 630 V, sección nominal: 10 mm², número de potenciales: 7, número de filas: 1, número de polos por fila: 7, familia de artículos: KDS 10, paso: 10 mm, tipo de conexión: Conexión por tornillo con cápsula de tracción, forma de sujeción de tornillos: L Ranura longitudinal, montaje: Soldadura por ola, dirección de conexión conductor/placa de circuito impreso: 0 °, color: verde, Disposición de pines: Disposición de pines lineal, Longitud del pin [P]: 4,3 mm, número de pines de soldadura por potencial: 4, tipo de embalaje: empaquetado en caja | 3568.63 | 100 | AA | PCB Connectors (PCC) | AAN | AANFCA | 10 | 10 | NO | PC |  | 119,58 | G | 60 | 325 | 100 | MM | 4017918953454 | 85369010 | DE | EC002643 | Imagen | Catálogo
1990588 | KDS10/SO- 9 NZ | Borna para placa de circuito impreso | Terminal de tarjetas de circuitos impresos, corriente nominal: 76 A, tensión nominal (III/2): 630 V, sección nominal: 10 mm², número de potenciales: 9, número de filas: 1, número de polos por fila: 9, familia de artículos: KDS 10, paso: 10 mm, tipo de conexión: Conexión por tornillo con cápsula de tracción, forma de sujeción de tornillos: L Ranura longitudinal, montaje: Soldadura por ola, dirección de conexión conductor/placa de circuito impreso: 0 °, color: verde, Disposición de pines: Disposición de pines lineal, Longitud del pin [P]: 4,3 mm, número de pines de soldadura por potencial: 4, tipo de embalaje: empaquetado en caja | 4582.45 | 100 | AA | PCB Connectors (PCC) | AAN | AANFCA | 10 | 10 | NO | PC |  | 151,79 | G | 55 | 310 | 112 | MM | 4017918953461 | 85369010 | DE | EC002643 | Imagen | Catálogo
1985548 | KDS10/SO BU | Borna para placa de circuito impreso | Terminal de tarjetas de circuitos impresos, corriente nominal: 76 A, tensión nominal (III/2): 630 V, sección nominal: 10 mm², número de potenciales: 1, número de filas: 1, número de polos por fila: 1, familia de artículos: KDS 10, paso: 10 mm, tipo de conexión: Conexión por tornillo con cápsula de tracción, forma de sujeción de tornillos: L Ranura longitudinal, montaje: Soldadura por ola, dirección de conexión conductor/placa de circuito impreso: 0 °, color: azul, Disposición de pines: Disposición de pines lineal, Longitud del pin [P]: 4,3 mm, número de pines de soldadura por potencial: 4, tipo de embalaje: empaquetado en caja | 486.71 | 100 | AA | PCB Connectors (PCC) | AAN | AANFCA | 50 | 50 | NO | PC |  | 16,64 | G | 60 | 189 | 118 | MM | 4017918909185 | 85369010 | DE | EC002643 | Imagen | Catálogo
1889990 | KDS10/SO-6 (5KDS+KDS-PE+5RZ) | Borna para placa de circuito impreso | Terminal de tarjetas de circuitos impresos, corriente nominal: 76 A, tensión nominal (III/2): 630 V, sección nominal: 10 mm², número de potenciales: 7, número de filas: 1, número de polos por fila: 6, familia de artículos: KDS 10, paso: 10 mm, tipo de conexión: Conexión por tornillo con cápsula de tracción, forma de sujeción de tornillos: L Ranura longitudinal, montaje: Soldadura por ola, dirección de conexión conductor/placa de circuito impreso: 0 °, color: verde, Disposición de pines: Disposición de pines lineal, Longitud del pin [P]: 4,3 mm, número de pines de soldadura por potencial: 4, tipo de embalaje: empaquetado en caja | 3098.11 | 100 | AA | PCB Connectors (PCC) | AAN | AANFCA | 10 | 10 | NO | PC | F | 108,70 | G | 57 | 312 | 113 | MM | 4017918382759 | 85369010 | DE | EC002643 | Imagen | Catálogo
1704033 | KDS10-PE | Borna para placa de circuito impreso | Terminal de tarjetas de circuitos impresos, corriente nominal: 76 A, tensión nominal (III/2): 320 V, sección nominal: 10 mm², número de potenciales: 1, número de filas: 1, número de polos por fila: 1, familia de artículos: KDS 10-PE, paso: 10 mm, tipo de conexión: Conexión por tornillo con cápsula de tracción, forma de sujeción de tornillos: L Ranura longitudinal, montaje: Soldadura por ola, dirección de conexión conductor/placa de circuito impreso: 0 °, color: verde, Disposición de pines: Disposición de pines lineal, Longitud del pin [P]: 4,3 mm, número de pines de soldadura por potencial: 4, tipo de embalaje: empaquetado en caja. ¡El artículo puede alinearse con distintos números de polos! | 489.93 | 100 | AA | PCB Connectors (PCC) | AAN | AANFCB | 50 | 50 | NO | PC |  | 17,03 | G | 59 | 189 | 116 | MM | 4017918023171 | 85369010 | DE | EC002643 | Imagen | Catálogo
1704062 | KDS10-PE/SO | Borna para placa de circuito impreso | Terminal de tarjetas de circuitos impresos, corriente nominal: 76 A, tensión nominal (III/2): 320 V, sección nominal: 10 mm², número de potenciales: 1, número de filas: 1, número de polos por fila: 1, familia de artículos: KDS 10-PE, paso: 10 mm, tipo de conexión: Conexión por tornillo con cápsula de tracción, forma de sujeción de tornillos: L Ranura longitudinal, montaje: Soldadura por ola, dirección de conexión conductor/placa de circuito impreso: 0 °, color: amarillo, Disposición de pines: Disposición de pines lineal, Longitud del pin [P]: 4,3 mm, número de pines de soldadura por potencial: 4, tipo de embalaje: empaquetado en caja. ¡El artículo puede alinearse con distintos números de polos! | 489.93 | 100 | AA | PCB Connectors (PCC) | AAN | AANFCB | 50 | 50 | NO | PC |  | 17,10 | G | 59 | 189 | 116 | MM | 4017918023195 | 85369010 | DE | EC002643 | Imagen | Catálogo
1780905 | KDSP 1,5/ 2 | Borna para placa de circuito impreso | Terminal de tarjetas de circuitos impresos, corriente nominal: 17,5 A, tensión nominal (III/2): 400 V, sección nominal: 1,5 mm², número de potenciales: 2, número de filas: 1, número de polos por fila: 2, familia de artículos: KDSP 1,5, paso: 5 mm, tipo de conexión: Conexión por tornillo con cápsula de tracción, forma de sujeción de tornillos: L Ranura longitudinal, montaje: Soldadura por ola, dirección de conexión conductor/placa de circuito impreso: 0 °, color: verde, Disposición de pines: Disposición de pines lineal, Longitud del pin [P]: 3,7 mm, número de pines de soldadura por potencial: 2, tipo de embalaje: empaquetado en caja. ¡El artículo puede alinearse con distintos números de polos! | 667.16 | 100 | AA | PCB Connectors (PCC) | AAL | AALFCB | 50 | 50 | NO | PC | F | 6,09 | G | 39 | 92 | 115 | MM | 4017918040949 | 85369010 | PL | EC002643 | Imagen | Catálogo
1780895 | KDSP 1,5/ 3 | Borna para placa de circuito impreso | Terminal de tarjetas de circuitos impresos, corriente nominal: 17,5 A, tensión nominal (III/2): 400 V, sección nominal: 1,5 mm², número de potenciales: 3, número de filas: 1, número de polos por fila: 3, familia de artículos: KDSP 1,5, paso: 5 mm, tipo de conexión: Conexión por tornillo con cápsula de tracción, forma de sujeción de tornillos: L Ranura longitudinal, montaje: Soldadura por ola, dirección de conexión conductor/placa de circuito impreso: 0 °, color: verde, Disposición de pines: Disposición de pines lineal, Longitud del pin [P]: 3,7 mm, número de pines de soldadura por potencial: 2, tipo de embalaje: empaquetado en caja. ¡El artículo puede alinearse con distintos números de polos! | 1000.74 | 100 | AA | PCB Connectors (PCC) | AAL | AALFCB | 50 | 50 | NO | PC | F | 8,85 | G | 44 | 93 | 91 | MM | 4017918040932 | 85369010 | PL | EC002643 | Imagen | Catálogo
1410220 | KDT-ST 2 | Tapón ciego | Tapón ciego, material: PA, color: negro, longitud: 25 mm, diámetro: 2 mm | 2.3 | 1 | AF | Industrial Field Connectivity (IFC) | AF7 | AF7CZX | 25 | 25 | NO | PC |  | 0,24 | G | 50 | 50 | 10 | MM | 4046356806374 | 39174000 | DE | EC000032 | Imagen | Catálogo
3063921 | KDT-ST 3 | Tapón ciego | Tapón ciego, material: PA, longitud: 25 mm, diámetro: 3 mm | 2.3 | 1 | AF | Industrial Field Connectivity (IFC) | AF7 | AF7CZX | 25 | 25 | NO | PC |  | 0,32 | G | 10 | 91 | 45 | MM | 4046356301381 | 39174000 | DE | EC000032 | Imagen | Catálogo
3063934 | KDT-ST 4 | Tapón ciego | Tapón ciego, material: PA, longitud: 25 mm, diámetro: 4 mm | 2.3 | 1 | AF | Industrial Field Connectivity (IFC) | AF7 | AF7CZX | 25 | 25 | NO | PC |  | 0,44 | G | 9 | 91 | 70 | MM | 4046356301398 | 39174000 | DE | EC000032 | Imagen | Catálogo
3063947 | KDT-ST 5 | Tapón ciego | Tapón ciego, material: PA, longitud: 25 mm, diámetro: 5 mm | 2.3 | 1 | AF | Industrial Field Connectivity (IFC) | AF7 | AF7CZX | 25 | 25 | NO | PC |  | 0,55 | G | 10 | 120 | 70 | MM | 4046356301404 | 39174000 | DE | EC000032 | Imagen | Catálogo
3063950 | KDT-ST 6 | Tapón ciego | Tapón ciego, material: PA, longitud: 25 mm, diámetro: 6 mm | 2.3 | 1 | AF | Industrial Field Connectivity (IFC) | AF7 | AF7CZX | 25 | 25 | NO | PC |  | 0,73 | G | 16 | 83 | 79 | MM | 4046356301411 | 39174000 | DE | EC000032 | Imagen | Catálogo
3063963 | KDT-ST 7 | Tapón ciego | Tapón ciego, material: PA, longitud: 25 mm, diámetro: 7 mm | 2.3 | 1 | AF | Industrial Field Connectivity (IFC) | AF7 | AF7CZX | 25 | 25 | NO | PC |  | 0,93 | G | 60 | 78 | 20 | MM | 4046356301428 | 39174000 | DE | EC000032 | Imagen | Catálogo
3063976 | KDT-ST 8 | Tapón ciego | Tapón ciego, material: PA, longitud: 20 mm, diámetro: 8 mm | 2.3 | 1 | AF | Industrial Field Connectivity (IFC) | AF7 | AF7CZX | 25 | 25 | NO | PC |  | 1,14 | G | 80 | 140 | 10 | MM | 4046356301435 | 39174000 | DE | EC000032 | Imagen | Catálogo
3063989 | KDT-ST 9 | Tapón ciego | Tapón ciego, material: PA, longitud: 20 mm, diámetro: 9 mm | 2.3 | 1 | AF | Industrial Field Connectivity (IFC) | AF7 | AF7CZX | 25 | 25 | NO | PC |  | 1,40 | G | 23 | 91 | 69 | MM | 4046356301442 | 39174000 | DE | EC000032 | Imagen | Catálogo
3063992 | KDT-ST 10 | Tapón ciego | Tapón ciego, material: PA, longitud: 20 mm, diámetro: 10 mm | 2.3 | 1 | AF | Industrial Field Connectivity (IFC) | AF7 | AF7CZX | 25 | 25 | NO | PC |  | 1,61 | G | 14 | 91 | 105 | MM | 4046356301459 | 39174000 | DE | EC000032 | Imagen | Catálogo
3064001 | KDT-ST 11 | Tapón ciego | Tapón ciego, material: PA, longitud: 20 mm, diámetro: 11 mm | 2.3 | 1 | AF | Industrial Field Connectivity (IFC) | AF7 | AF7CZX | 25 | 25 | NO | PC |  | 2,06 | G | 14 | 90 | 100 | MM | 4046356301466 | 39174000 | DE | EC000032 | Imagen | Catálogo
3062016 | KDT-ST 12 | Tapón ciego | Tapón ciego, material: PA, longitud: 20 mm, diámetro: 12 mm | 2.3 | 1 | AF | Industrial Field Connectivity (IFC) | AF7 | AF7CZX | 25 | 25 | NO | PC |  | 2,34 | G | 23 | 91 | 100 | MM | 4046356301473 | 39174000 | DE | EC000032 | Imagen | Catálogo
3062029 | KDT-ST 13 | Tapón ciego | Tapón ciego, material: PA, longitud: 20 mm, diámetro: 13 mm | 2.3 | 1 | AF | Industrial Field Connectivity (IFC) | AF7 | AF7CZX | 25 | 25 | NO | PC |  | 2,86 | G | 24 | 125 | 95 | MM | 4046356301480 | 39174000 | DE | EC000032 | Imagen | Catálogo
3062032 | KDT-ST 14 | Tapón ciego | Tapón ciego, material: PA, longitud: 20 mm, diámetro: 14 mm | 2.3 | 1 | AF | Industrial Field Connectivity (IFC) | AF7 | AF7CZX | 25 | 25 | NO | PC |  | 3,20 | G | 22 | 127 | 90 | MM | 4046356301497 | 39174000 | DE | EC000032 | Imagen | Catálogo
3062045 | KDT-ST 15 | Tapón ciego | Tapón ciego, material: PA, longitud: 20 mm, diámetro: 15 mm | 2.3 | 1 | AF | Industrial Field Connectivity (IFC) | AF7 | AF7CZX | 25 | 25 | NO | PC |  | 3,65 | G | 31 | 127 | 100 | MM | 4046356301503 | 39174000 | DE | EC000032 | Imagen | Catálogo
3062058 | KDT-ST 16 | Tapón ciego | Tapón ciego, material: PA, longitud: 20 mm, diámetro: 16 mm | 2.3 | 1 | AF | Industrial Field Connectivity (IFC) | AF7 | AF7CZX | 25 | 25 | NO | PC |  | 3,88 | G | 22 | 129 | 100 | MM | 4046356301510 | 39174000 | DE | EC000032 | Imagen | Catálogo
3062061 | KDT-ST 17 | Tapón ciego | Tapón ciego, material: PA, longitud: 20 mm, diámetro: 17 mm | 2.3 | 1 | AF | Industrial Field Connectivity (IFC) | AF7 | AF7CZX | 25 | 25 | NO | PC |  | 4,47 | G | 22 | 128 | 99 | MM | 4046356309011 | 39174000 | DE | EC000032 | Imagen | Catálogo
3063507 | KEL-EMV 16-4 | Regleta de soporte de cables CEM | Regleta de soporte de cables CEM, material: Acero inoxidable | 27.67 | 1 | AF | Industrial Field Connectivity (IFC) | AF7 | AF7CDX | 5 | 5 | NO | PC |  | 16,74 | G | 22 | 120 | 130 | MM | 4046356301350 | 73269098 | CZ | EC002943 | Imagen | Catálogo
3063510 | KEL-EMV 24-5 | Regleta de soporte de cables CEM | Regleta de soporte de cables CEM, material: Acero inoxidable | 30.47 | 1 | AF | Industrial Field Connectivity (IFC) | AF7 | AF7CDX | 5 | 5 | NO | PC |  | 19,97 | G | 21 | 117 | 160 | MM | 4046356301367 | 73269098 | CZ | EC002943 | Imagen | Catálogo
3063523 | KEL-EMV-F | Regleta de soporte de cables CEM | Regleta de soporte de cables CEM, material: Acero inoxidable | 16.44 | 1 | AF | Industrial Field Connectivity (IFC) | AF7 | AF7CDX | 5 | 5 | NO | PC |  | 9,74 | G | 11 | 120 | 162 | MM | 4046356301374 | 73269098 | DE | EC002943 | Imagen | Catálogo
1941236 | KGG-MC 1,5 KABELSCHELLE | Carcasa de cables | Material de montaje, familia de artículos: Piezas individuales | 39.31 | 100 | AA | PCB Connectors (PCC) | AAR | AARZZA | 100 | 100 | NO | PC | F | 0,55 | G | 0 | 0 | 0 |  | 4017918850708 | 73269098 | DE | EC002943 |  | Catálogo
1834343 | KGG-MC 1,5/ 2 | Carcasa de cables | Carcasa de cables, familia de artículos: KGG-MC 1,5, anchura: 14,5 mm | 560.7 | 100 | AA | PCB Connectors (PCC) | AAH | AAHZDB | 10 | 10 | NO | PC |  | 3,58 | G | 30 | 105 | 82 | MM | 4017918051860 | 39269097 | PL | EC002943 | Imagen | Catálogo
1714980 | KGG-MC 1,5/ 2 BK | Carcasa de cables | Carcasa de cables, color: negro, familia de artículos: KGG-MC 1,5, anchura: 14,5 mm | 557.83 | 100 | AA | PCB Connectors (PCC) | AAH | AAHZDA | 10 | 10 | NO | PC |  | 3,60 | G | 31 | 114 | 83 | MM | 4046356099615 | 39269097 | PL | EC002943 |  | Catálogo
1712747 | KGG-MC 1,5/ 2 BU | Carcasa de cables | Carcasa de cables, familia de artículos: KGG-MC 1,5, anchura: 14,5 mm | 572.41 | 100 | AA | PCB Connectors (PCC) | AAH | AAHZDA | 10 | 10 | NO | PC | F | 3,64 | G | 31 | 105 | 83 | MM | 4055626294919 | 39269097 | PL | EC002943 |  | Catálogo
1834356 | KGG-MC 1,5/ 3 | Carcasa de cables | Carcasa de cables, familia de artículos: KGG-MC 1,5, anchura: 14,5 mm | 567.68 | 100 | AA | PCB Connectors (PCC) | AAH | AAHZDB | 10 | 10 | NO | PC |  | 3,95 | G | 30 | 105 | 82 | MM | 4017918051877 | 39269097 | PL | EC002943 | Imagen | Catálogo
1704387 | KGG-MC 1,5/ 3 BK | Carcasa de cables | Carcasa de cables, color: negro, familia de artículos: KGG-MC 1,5 | 551.39 | 100 | AA | PCB Connectors (PCC) | AAH | AAHZDA | 10 | 10 | NO | PC |  | 3,98 | G | 31 | 105 | 83 | MM | 4046356706148 | 39269097 | PL | EC002943 |  | Catálogo
1710390 | KGG-MC 1,5/ 3 BU | Carcasa de cables | Carcasa de cables, familia de artículos: KGG-MC 1,5, anchura: 14,5 mm | 575.64 | 100 | AA | PCB Connectors (PCC) | AAH | AAHZDA | 10 | 10 | NO | PC | F | 3,98 | G | 31 | 105 | 83 | MM | 4055626155463 | 39269097 | PL | EC002943 |  | Catálogo
1834369 | KGG-MC 1,5/ 4 | Carcasa de cables | Carcasa de cables, familia de artículos: KGG-MC 1,5, anchura: 14,5 mm | 574.65 | 100 | AA | PCB Connectors (PCC) | AAH | AAHZDB | 10 | 10 | NO | PC |  | 4,65 | G | 60 | 78 | 114 | MM | 4017918051884 | 39269097 | PL | EC002943 | Imagen | Catálogo
1735590 | KGG-MC 1,5/ 4 BK | Carcasa de cables | Carcasa de cables, color: negro, familia de artículos: KGG-MC 1,5, anchura: 14,5 mm | 580.49 | 100 | AA | PCB Connectors (PCC) | AAH | AAHZDA | 10 | 10 | NO | PC | F | 4,30 | G | 31 | 105 | 83 | MM | 4046356176255 | 39269097 | PL | EC002943 |  | Catálogo
1756294 | KGG-MC 1,5/ 4 BK SET | Carcasa de cables | Set de conectores enchufables, color: negro, familia de artículos: SET, anchura: 14,5 mm | 609.57 | 100 | AA | PCB Connectors (PCC) | AAH | AAHGAD | 10 | 10 | NO | PC |  | 7,86 | G | 93 | 136 | 113 | MM | 4046356337175 | 39269097 | PL | EC002943 |  | Catálogo
1710439 | KGG-MC 1,5/ 4 BU | Carcasa de cables | Carcasa de cables, familia de artículos: KGG-MC 1,5, anchura: 14,5 mm | 580.49 | 100 | AA | PCB Connectors (PCC) | AAH | AAHZDA | 10 | 10 | NO | PC | F | 4,58 | G | 60 | 78 | 114 | MM | 4055626155432 | 39269097 | PL | EC002943 |  | Catálogo
1834372 | KGG-MC 1,5/ 5 | Carcasa de cables | Carcasa de cables, familia de artículos: KGG-MC 1,5, anchura: 14,5 mm | 581.63 | 100 | AA | PCB Connectors (PCC) | AAH | AAHZDB | 10 | 10 | NO | PC |  | 5,10 | G | 44 | 111 | 98 | MM | 4017918051891 | 39269097 | PL | EC002943 | Imagen | Catálogo
1707965 | KGG-MC 1,5/ 5 BK | Carcasa de cables | Carcasa de cables, color: negro, familia de artículos: KGG-MC 1,5, anchura: 14,5 mm | 586.96 | 100 | AA | PCB Connectors (PCC) | AAH | AAHZDA | 10 | 10 | NO | PC | F | 4,98 | G | 44 | 111 | 98 | MM | 4055626530581 | 39269097 | PL | EC002943 |  | Catálogo
1715884 | KGG-MC 1,5/ 5 BU | Carcasa de cables | Carcasa de cables, familia de artículos: KGG-MC 1,5, anchura: 14,5 mm | 586.96 | 100 | AA | PCB Connectors (PCC) | AAH | AAHZDA | 10 | 10 | NO | PC | F | 5,01 | G | 44 | 111 | 98 | MM | 4055626429670 | 39269097 | PL | EC002943 | Imagen | Catálogo
1834385 | KGG-MC 1,5/ 6 | Carcasa de cables | Carcasa de cables, familia de artículos: KGG-MC 1,5, anchura: 14,5 mm | 588.6 | 100 | AA | PCB Connectors (PCC) | AAH | AAHZDB | 10 | 10 | NO | PC |  | 7,65 | G | 43 | 109 | 92 | MM | 4017918051907 | 39269097 | PL | EC002943 | Imagen | Catálogo
1714993 | KGG-MC 1,5/ 6 BK | Carcasa de cables | Carcasa de cables, color: negro, familia de artículos: KGG-MC 1,5, anchura: 14,5 mm | 577.27 | 100 | AA | PCB Connectors (PCC) | AAH | AAHZDA | 10 | 10 | NO | PC |  | 7,70 | G | 44 | 111 | 98 | MM | 4046356099608 | 39269097 | PL | EC002943 |  | Catálogo
1834398 | KGG-MC 1,5/ 7 | Carcasa de cables | Carcasa de cables, familia de artículos: KGG-MC 1,5, anchura: 14,5 mm | 595.58 | 100 | AA | PCB Connectors (PCC) | AAH | AAHZDB | 10 | 10 | NO | PC |  | 8,11 | G | 44 | 111 | 98 | MM | 4017918051914 | 39269097 | PL | EC002943 | Imagen | Catálogo
1834408 | KGG-MC 1,5/ 8 | Carcasa de cables | Carcasa de cables, familia de artículos: KGG-MC 1,5, anchura: 14,5 mm | 602.56 | 100 | AA | PCB Connectors (PCC) | AAH | AAHZDB | 10 | 10 | NO | PC |  | 9,44 | G | 54 | 129 | 125 | MM | 4017918051921 | 39269097 | PL | EC002943 | Imagen | Catálogo
1834411 | KGG-MC 1,5/ 9 | Carcasa de cables | Carcasa de cables, familia de artículos: KGG-MC 1,5, anchura: 14,5 mm | 609.53 | 100 | AA | PCB Connectors (PCC) | AAH | AAHZDB | 10 | 10 | NO | PC |  | 9,90 | G | 53 | 128 | 118 | MM | 4017918110758 | 39269097 | PL | EC002943 | Imagen | Catálogo
1839050 | KGG-MC 1,5/ DST | Material de rotulación | Soporte para índices transparentes, rotulable con las tiras de rotulación SBS 10 | 12.95 | 100 | AA | PCB Connectors (PCC) | AAR | AARZZA | 50 | 50 | NO | PC | F | 0,12 | G | 1 | 70 | 80 | MM | 4017918052041 | 39269097 | DE | EC002943 | Imagen | Catálogo
1834424 | KGG-MC 1,5/10 | Carcasa de cables | Carcasa de cables, familia de artículos: KGG-MC 1,5, anchura: 14,5 mm | 616.5 | 100 | AA | PCB Connectors (PCC) | AAH | AAHZDB | 10 | 10 | NO | PC |  | 10,60 | G | 54 | 129 | 125 | MM | 4017918110765 | 39269097 | PL | EC002943 | Imagen | Catálogo
1834437 | KGG-MC 1,5/11 | Carcasa de cables | Carcasa de cables, familia de artículos: KGG-MC 1,5, anchura: 14,5 mm | 623.47 | 100 | AA | PCB Connectors (PCC) | AAH | AAHZDB | 10 | 10 | NO | PC |  | 11,07 | G | 51 | 127 | 120 | MM | 4017918110772 | 39269097 | PL | EC002943 | Imagen | Catálogo
1834440 | KGG-MC 1,5/12 | Carcasa de cables | Carcasa de cables, familia de artículos: KGG-MC 1,5, anchura: 14,5 mm | 630.45 | 100 | AA | PCB Connectors (PCC) | AAH | AAHZDB | 10 | 10 | NO | PC |  | 11,67 | G | 54 | 129 | 125 | MM | 4017918110789 | 39269097 | PL | EC002943 | Imagen | Catálogo
1700996 | KGG-MC 1,5/12 BK | Carcasa de cables | Carcasa de cables, color: negro, familia de artículos: KGG-MC 1,5, anchura: 14,5 mm | 611.21 | 100 | AA | PCB Connectors (PCC) | AAH | AAHZDA | 10 | 10 | NO | PC | F | 11,51 | G | 54 | 129 | 125 | MM | 4046356509121 | 39269097 | PL | EC002943 |  | Catálogo
1834453 | KGG-MC 1,5/13 | Carcasa de cables | Carcasa de cables, familia de artículos: KGG-MC 1,5, anchura: 14,5 mm | 637.43 | 100 | AA | PCB Connectors (PCC) | AAH | AAHZDB | 10 | 10 | NO | PC |  | 12,10 | G | 53 | 128 | 121 | MM | 4017918110796 | 39269097 | PL | EC002943 | Imagen | Catálogo
1834466 | KGG-MC 1,5/14 | Carcasa de cables | Carcasa de cables, familia de artículos: KGG-MC 1,5, anchura: 14,5 mm | 644.4 | 100 | AA | PCB Connectors (PCC) | AAH | AAHZDB | 10 | 10 | NO | PC |  | 12,74 | G | 51 | 127 | 122 | MM | 4017918110802 | 39269097 | PL | EC002943 | Imagen | Catálogo
1834479 | KGG-MC 1,5/15 | Carcasa de cables | Carcasa de cables, familia de artículos: KGG-MC 1,5, anchura: 14,5 mm | 651.38 | 100 | AA | PCB Connectors (PCC) | AAH | AAHZDB | 10 | 10 | NO | PC |  | 13,74 | G | 93 | 136 | 113 | MM | 4017918110819 | 39269097 | PL | EC002943 | Imagen | Catálogo
1834482 | KGG-MC 1,5/16 | Carcasa de cables | Carcasa de cables, familia de artículos: KGG-MC 1,5, anchura: 14,5 mm | 658.35 | 100 | AA | PCB Connectors (PCC) | AAH | AAHZDB | 10 | 10 | NO | PC |  | 14,64 | G | 93 | 136 | 113 | MM | 4017918051938 | 39269097 | PL | EC002943 | Imagen | Catálogo
1967867 | KGG-MC 1,5/16 BK | Carcasa de cables | Carcasa de cables, color: negro, familia de artículos: KGG-MC 1,5, anchura: 14,5 mm | 624.16 | 100 | AA | PCB Connectors (PCC) | AAH | AAHZDA | 10 | 10 | NO | PC | F | 14,25 | G | 93 | 136 | 113 | MM | 4017918918606 | 39269097 | PL | EC002943 |  | Catálogo
1803934 | KGG-MSTB 2,5/ 2 | Carcasa de cables | Carcasa de cables, familia de artículos: KGG-MSTB 2,5, anchura: 19 mm | 547.75 | 100 | AA | PCB Connectors (PCC) | AAH | AAHZDC | 10 | 10 | NO | PC |  | 4,80 | G | 60 | 78 | 114 | MM | 4017918046088 | 39269097 | PL | EC002943 | Imagen | Catálogo
1961999 | KGG-MSTB 2,5/ 2 BK | Carcasa de cables | Carcasa de cables, color: negro, familia de artículos: KGG-MSTB 2,5, anchura: 19 mm | 547.75 | 100 | AA | PCB Connectors (PCC) | AAH | AAHZDC | 10 | 10 | NO | PC |  | 4,79 | G | 60 | 78 | 114 | MM | 4017918901417 | 39269097 | PL | EC002943 |  | Catálogo
1803947 | KGG-MSTB 2,5/ 3 | Carcasa de cables | Carcasa de cables, familia de artículos: KGG-MSTB 2,5, anchura: 19 mm | 553.83 | 100 | AA | PCB Connectors (PCC) | AAH | AAHZDC | 10 | 10 | NO | PC |  | 5,74 | G | 5 | 180 | 185 | MM | 4017918046095 | 39269097 | PL | EC002943 | Imagen | Catálogo
1962008 | KGG-MSTB 2,5/ 3 BK | Carcasa de cables | Carcasa de cables, color: negro, familia de artículos: KGG-MSTB 2,5, anchura: 19 mm | 553.83 | 100 | AA | PCB Connectors (PCC) | AAH | AAHZDC | 10 | 10 | NO | PC |  | 5,64 | G | 65 | 90 | 101 | MM | 4017918901424 | 39269097 | PL | EC002943 |  | Catálogo
1705140 | KGG-MSTB 2,5/ 3 VPE100 | Carcasa de cables | Carcasa de cables, familia de artículos: KGG-MSTB 2,5, anchura: 19 mm | 553.83 | 100 | AA | PCB Connectors (PCC) | AAH | AAHZDC | 100 | 100 | NO | PC | F | 4,36 | G | 92 | 270 | 114 | MM | 4046356755924 | 39269097 | PL | EC002943 |  | Catálogo
1803882 | KGG-MSTB 2,5/ 4 | Carcasa de cables | Carcasa de cables, familia de artículos: KGG-MSTB 2,5, anchura: 19 mm | 559.89 | 100 | AA | PCB Connectors (PCC) | AAH | AAHZDC | 10 | 10 | NO | PC |  | 7,25 | G | 67 | 90 | 100 | MM | 4017918046033 | 39269097 | PL | EC002943 | Imagen | Catálogo
1962011 | KGG-MSTB 2,5/ 4 BK | Carcasa de cables | Carcasa de cables, color: negro, familia de artículos: KGG-MSTB 2,5, anchura: 19 mm | 559.89 | 100 | AA | PCB Connectors (PCC) | AAH | AAHZDC | 10 | 10 | NO | PC | F | 7,35 | G | 65 | 90 | 101 | MM | 4017918901387 | 39269097 | PL | EC002943 |  | Catálogo
1917503 | KGG-MSTB 2,5/ 4 BU | Carcasa de cables | Carcasa de cables, familia de artículos: KGG-MSTB 2,5, anchura: 19 mm | 559.89 | 100 | AA | PCB Connectors (PCC) | AAH | AAHZDC | 10 | 10 | NO | PC | F | 7,37 | G | 65 | 90 | 101 | MM | 4017918471071 | 39269097 | PL | EC002943 |  | Catálogo
1702452 | KGG-MSTB 2,5/ 4 GY | Carcasa de cables | Carcasa de cables, familia de artículos: KGG-MSTB 2,5, anchura: 19 mm | 559.89 | 100 | AA | PCB Connectors (PCC) | AAH | AAHZDC | 10 | 10 | NO | PC | F | 7,40 | G | 65 | 90 | 101 | MM | 4046356586665 | 39269097 | PL | EC002943 |  | Catálogo
1756621 | KGG-MSTB 2,5/ 4 SO | Carcasa de cables | Carcasa de cables, familia de artículos: KGG-MSTB 2,5 | 559.89 | 100 | AA | PCB Connectors (PCC) | AAH | AAHZDC | 10 | 10 | NO | PC | F | 7,26 | G | 65 | 90 | 101 | MM | 4046356337410 | 39269097 | PL | EC002943 |  | Catálogo
1803895 | KGG-MSTB 2,5/ 5 | Carcasa de cables | Carcasa de cables, familia de artículos: KGG-MSTB 2,5, anchura: 19 mm | 565.97 | 100 | AA | PCB Connectors (PCC) | AAH | AAHZDC | 10 | 10 | NO | PC |  | 8,32 | G | 91 | 114 | 78 | MM | 4017918046040 | 39269097 | PL | EC002943 | Imagen | Catálogo
1920956 | KGG-MSTB 2,5/ 5 BK | Carcasa de cables | Carcasa de cables, color: negro, familia de artículos: KGG-MSTB 2,5, anchura: 19 mm | 565.97 | 100 | AA | PCB Connectors (PCC) | AAH | AAHZDC | 10 | 10 | NO | PC |  | 8,35 | G | 90 | 78 | 113 | MM | 4017918201647 | 39269097 | PL | EC002943 |  | Catálogo
1803905 | KGG-MSTB 2,5/ 6 | Carcasa de cables | Carcasa de cables, familia de artículos: KGG-MSTB 2,5, anchura: 30 mm | 572.03 | 100 | AA | PCB Connectors (PCC) | AAH | AAHZDC | 10 | 10 | NO | PC |  | 9,15 | G | 91 | 114 | 78 | MM | 4017918046057 | 39269097 | PL | EC002943 | Imagen | Catálogo
1681359 | KGG-MSTB 2,5/ 6 BK | Carcasa de cables | Carcasa de cables, color: negro, familia de artículos: KGG-MSTB 2,5, anchura: 30 mm | 572.03 | 100 | AA | PCB Connectors (PCC) | AAH | AAHZDC | 10 | 10 | NO | PC |  | 9,15 | G | 91 | 114 | 78 | MM | 4067923242241 | 39269097 | PL | EC002943 |  | Catálogo
1803918 | KGG-MSTB 2,5/ 7 | Carcasa de cables | Carcasa de cables, familia de artículos: KGG-MSTB 2,5, anchura: 19 mm | 578.11 | 100 | AA | PCB Connectors (PCC) | AAH | AAHZDC | 10 | 10 | NO | PC |  | 10,02 | G | 91 | 114 | 78 | MM | 4017918046064 | 39269097 | PL | EC002943 | Imagen | Catálogo
1713973 | KGG-MSTB 2,5/ 7 BK | Carcasa de cables | Carcasa de cables, color: negro, familia de artículos: KGG-MSTB 2,5, anchura: 19 mm | 578.11 | 100 | AA | PCB Connectors (PCC) | AAH | AAHZDC | 10 | 10 | NO | PC | F | 10,09 | G | 91 | 114 | 78 | MM | 4055626476704 | 39269097 | PL | EC002943 |  | Catálogo
1651803 | KGG-MSTB 2,5/ 7 GY | Carcasa de cables | Carcasa de cables, color: gris, familia de artículos: KGG-MSTB 2,5, anchura: 19 mm | 578.11 | 100 | AA | PCB Connectors (PCC) | AAH | AAHZDC | 10 | 10 | NO | PC | F | 10,80 | G | 91 | 114 | 78 | MM | 4067923184282 | 39269097 | PL | EC002943 |  | Catálogo
1803921 | KGG-MSTB 2,5/ 8 | Carcasa de cables | Carcasa de cables, familia de artículos: KGG-MSTB 2,5, anchura: 19 mm | 584.17 | 100 | AA | PCB Connectors (PCC) | AAH | AAHZDC | 10 | 10 | NO | PC |  | 11,36 | G | 91 | 109 | 114 | MM | 4017918046071 | 39269097 | PL | EC002943 | Imagen | Catálogo
1739127 | KGG-MSTB 2,5-ST-SET CFS2 | Conector para placa de circuito impreso | Juego de conectores, familia de artículos: SET | 5653.69 | 100 | AA | PCB Connectors (PCC) | AAH | AAHGAD | 1 | 50 | NO | PC | F | 99,40 | G | 37 | 91 | 108 | MM | 4046356289979 | 85366990 | DE | EC002943 |  | Catálogo
1837227 | KGG-PC 4/ 3 | Carcasa de cables | Carcasa de cables, familia de artículos: KGG-PC 4 | 643.1 | 100 | AA | PCB Connectors (PCC) | AAH | AAHZDF | 10 | 10 | NO | PC |  | 14,04 | G | 90 | 108 | 112 | MM | 4017918111267 | 39269097 | PL | EC002943 | Imagen | Catálogo
1837324 | KGG-PC 4/ 3-F | Carcasa de cables | Carcasa de cables, familia de artículos: KGG-PC 4/..-F | 643.1 | 100 | AA | PCB Connectors (PCC) | AAH | AAHZDG | 10 | 10 | NO | PC |  | 16,70 | G | 91 | 109 | 114 | MM | 4017918111335 | 39269097 | PL | EC002943 | Imagen | Catálogo
1743524 | KGG-PC 4/ 3-F BK | Carcasa de cables | Carcasa de cables, color: negro, familia de artículos: KGG-PC 4/..-F | 643.1 | 100 | AA | PCB Connectors (PCC) | AAH | AAHZDG | 10 | 10 | NO | PC | F | 16,40 | G | 91 | 109 | 114 | MM | 4046356302128 | 39269097 | PL | EC002943 |  | Catálogo
1837230 | KGG-PC 4/ 4 | Carcasa de cables | Carcasa de cables, familia de artículos: KGG-PC 4 | 649.16 | 100 | AA | PCB Connectors (PCC) | AAH | AAHZDF | 10 | 10 | NO | PC |  | 17,24 | G | 91 | 109 | 114 | MM | 4017918111274 | 39269097 | PL | EC002943 | Imagen | Catálogo
1837337 | KGG-PC 4/ 4-F | Carcasa de cables | Carcasa de cables, familia de artículos: KGG-PC 4/..-F | 649.16 | 100 | AA | PCB Connectors (PCC) | AAH | AAHZDG | 10 | 10 | NO | PC |  | 19,39 | G | 91 | 109 | 114 | MM | 4017918111342 | 39269097 | PL | EC002943 | Imagen | Catálogo
1837243 | KGG-PC 4/ 5 | Carcasa de cables | Carcasa de cables, familia de artículos: KGG-PC 4 | 655.24 | 100 | AA | PCB Connectors (PCC) | AAH | AAHZDF | 10 | 10 | NO | PC |  | 19,10 | G | 90 | 108 | 112 | MM | 4017918111281 | 39269097 | PL | EC002943 | Imagen | Catálogo
1837340 | KGG-PC 4/ 5-F | Carcasa de cables | Carcasa de cables, familia de artículos: KGG-PC 4/..-F | 655.24 | 100 | AA | PCB Connectors (PCC) | AAH | AAHZDG | 10 | 10 | NO | PC |  | 21,39 | G | 94 | 135 | 112 | MM | 4017918111359 | 39269097 | PL | EC002943 | Imagen | Catálogo
1893164 | KGS-MSTB 2,5 KABELSCHELLE | Carcasa de cables | Material de montaje, familia de artículos: Accesorios | 22.4 | 100 | AA | PCB Connectors (PCC) | AAR | AARZZA | 500 | 500 | NO | PC | F | 1,39 | G | 0 | 0 | 0 | MM | 4017918388911 | 73269098 | DE | EC002943 |  | Catálogo
1783779 | KGS-MSTB 2,5/ 8 | Carcasa de cables | Carcasa de cables, familia de artículos: KGS-MSTB 2,5, anchura: 19,8 mm | 584.17 | 100 | AA | PCB Connectors (PCC) | AAH | AAHZDD | 10 | 10 | NO | PC |  | 15,15 | G | 91 | 109 | 114 | MM | 4017918041960 | 39269097 | PL | EC002943 | Imagen | Catálogo
1783782 | KGS-MSTB 2,5/ 9 | Carcasa de cables | Carcasa de cables, familia de artículos: KGS-MSTB 2,5 | 590.25 | 100 | AA | PCB Connectors (PCC) | AAH | AAHZDD | 10 | 10 | NO | PC |  | 16,55 | G | 91 | 107 | 113 | MM | 4017918041977 | 39269097 | PL | EC002943 | Imagen | Catálogo
1815455 | KGS-MSTB 2,5/ 9 BEIGE | Carcasa de cables | Carcasa de cables, familia de artículos: KGS-MSTB 2,5 | 590.25 | 100 | AA | PCB Connectors (PCC) | AAH | AAHZDD | 10 | 10 | NO | PC | F | 16,06 | G | 91 | 109 | 114 | MM | 4046356744546 | 39269097 | PL | EC002943 |  | Catálogo
1805123 | KGS-MSTB 2,5/ 9 BK | Carcasa de cables | Caja de cables, para diámetros de cable de 6 ... 13,5 mm, con tiras de rotulación e índices transparentes, color: Negro, número de polos: 9 | 590.25 | 100 | AA | PCB Connectors (PCC) | AAH | AAHZDD | 10 | 10 | NO | PC | F | 16,26 | G | 89 | 107 | 112 | MM | 4017918249083 | 39269097 | PL | EC002943 |  | Catálogo
1784914 | KGS-MSTB 2,5/ DST | Carcasa de cables | Soporte para índices transparentes, rotulable con las tiras de rotulación SBS 2,5/7,5 | 12.95 | 100 | AA | PCB Connectors (PCC) | AAR | AARZZA | 50 | 50 | NO | PC |  | 0,23 | G | 11 | 91 | 70 | MM | 4017918042073 | 39269097 | PL | EC000437 | Imagen | Catálogo
1783740 | KGS-MSTB 2,5/10 | Carcasa de cables | Carcasa de cables, familia de artículos: KGS-MSTB 2,5 | 596.32 | 100 | AA | PCB Connectors (PCC) | AAH | AAHZDD | 10 | 10 | NO | PC |  | 17,37 | G | 91 | 109 | 114 | MM | 4017918041953 | 39269097 | PL | EC002943 | Imagen | Catálogo
1823053 | KGS-MSTB 2,5/10 BK | Carcasa de cables | Caja de cables, para diámetros de cable de 6 ... 13,5 mm, con tiras de rotulación e índices transparentes, color: Negro, número de polos: 10 | 596.32 | 100 | AA | PCB Connectors (PCC) | AAH | AAHZDD | 10 | 10 | NO | PC | F | 17,02 | G | 91 | 109 | 114 | MM | 4017918889951 | 39269097 | PL | EC002943 |  | Catálogo
1783805 | KGS-MSTB 2,5/11 | Carcasa de cables | Carcasa de cables, familia de artículos: KGS-MSTB 2,5 | 602.39 | 100 | AA | PCB Connectors (PCC) | AAH | AAHZDD | 10 | 10 | NO | PC | F | 18,77 | G | 93 | 136 | 113 | MM | 4017918041984 | 39269097 | PL | EC002943 | Imagen | Catálogo
1783818 | KGS-MSTB 2,5/12 | Carcasa de cables | Carcasa de cables, color: verde, familia de artículos: KGS-MSTB 2,5 | 608.46 | 100 | AA | PCB Connectors (PCC) | AAH | AAHZDD | 10 | 10 | NO | PC |  | 20,01 | G | 93 | 136 | 113 | MM | 4017918041991 | 39269097 | PL | EC002943 | Imagen | Catálogo
1742729 | KGS-MSTB 2,5/12 BK | Carcasa de cables | Carcasa de cables, color: negro, familia de artículos: KGS-MSTB 2,5 | 608.46 | 100 | AA | PCB Connectors (PCC) | AAH | AAHZDD | 10 | 10 | NO | PC | F | 19,87 | G | 93 | 136 | 113 | MM | 4046356297387 | 39269097 | PL | EC002943 |  | Catálogo
1783821 | KGS-MSTB 2,5/13 | Carcasa de cables | Carcasa de cables, familia de artículos: KGS-MSTB 2,5 | 614.53 | 100 | AA | PCB Connectors (PCC) | AAH | AAHZDD | 10 | 10 | NO | PC |  | 20,83 | G | 93 | 136 | 113 | MM | 4017918042004 | 39269097 | PL | EC002943 | Imagen | Catálogo
1783834 | KGS-MSTB 2,5/14 | Carcasa de cables | Carcasa de cables, familia de artículos: KGS-MSTB 2,5 | 620.6 | 100 | AA | PCB Connectors (PCC) | AAH | AAHZDD | 10 | 10 | NO | PC |  | 22,43 | G | 91 | 181 | 114 | MM | 4017918042011 | 39269097 | PL | EC002943 | Imagen | Catálogo
1925074 | KGS-MSTB 2,5/14 BU | Carcasa de cables | Carcasa de cables, familia de artículos: KGS-MSTB 2,5 | 620.6 | 100 | AA | PCB Connectors (PCC) | AAH | AAHZDD | 10 | 10 | NO | PC | F | 22,70 | G | 91 | 181 | 114 | MM | 4017918588519 | 39269097 | PL | EC002943 |  | Catálogo
1783847 | KGS-MSTB 2,5/15 | Carcasa de cables | Carcasa de cables, familia de artículos: KGS-MSTB 2,5, anchura: 19,8 mm | 626.67 | 100 | AA | PCB Connectors (PCC) | AAH | AAHZDD | 10 | 10 | NO | PC |  | 24,22 | G | 89 | 180 | 112 | MM | 4017918042028 | 39269097 | PL | EC002943 | Imagen | Catálogo
1783850 | KGS-MSTB 2,5/16 | Carcasa de cables | Carcasa de cables, familia de artículos: KGS-MSTB 2,5 | 632.74 | 100 | AA | PCB Connectors (PCC) | AAH | AAHZDD | 10 | 10 | NO | PC |  | 24,66 | G | 91 | 181 | 114 | MM | 4017918042035 | 39269097 | PL | EC002943 | Imagen | Catálogo
1764367 | KGS-MSTB 2,5/16 BK | Carcasa de cables | Carcasa de cables, color: negro, familia de artículos: KGS-MSTB 2,5, anchura: 19,8 mm | 632.74 | 100 | AA | PCB Connectors (PCC) | AAH | AAHZDD | 10 | 10 | NO | PC | F | 24,70 | G | 91 | 181 | 114 | MM | 4046356412766 | 39269097 | PL | EC002943 |  | Catálogo
1805589 | KGS-MSTB 2,5/17 | Carcasa de cables | Carcasa de cables, familia de artículos: KGS-MSTB 2,5, anchura: 19,8 mm | 638.81 | 100 | AA | PCB Connectors (PCC) | AAH | AAHZDD | 10 | 10 | NO | PC |  | 26,07 | G | 91 | 181 | 114 | MM | 4017918046590 | 39269097 | PL | EC002943 | Imagen | Catálogo
1805592 | KGS-MSTB 2,5/18 | Carcasa de cables | Carcasa de cables, familia de artículos: KGS-MSTB 2,5, anchura: 19,8 mm | 644.88 | 100 | AA | PCB Connectors (PCC) | AAH | AAHZDD | 10 | 10 | NO | PC |  | 26,69 | G | 90 | 180 | 113 | MM | 4017918046606 | 39269097 | PL | EC002943 | Imagen | Catálogo
1703954 | KGS-MSTB 2,5/18 BK | Carcasa de cables | Carcasa de cables, color: negro, familia de artículos: KGS-MSTB 2,5, anchura: 19,8 mm | 644.88 | 100 | AA | PCB Connectors (PCC) | AAH | AAHZDD | 10 | 10 | NO | PC |  | 26,76 | G | 91 | 181 | 114 | MM | 4046356670807 | 39269097 | PL | EC002943 |  | Catálogo
1805602 | KGS-MSTB 2,5/19 | Carcasa de cables | Carcasa de cables, familia de artículos: KGS-MSTB 2,5, anchura: 19,8 mm | 650.95 | 100 | AA | PCB Connectors (PCC) | AAH | AAHZDD | 10 | 10 | NO | PC | F | 28,99 | G | 97 | 252 | 101 | MM | 4017918046613 | 39269097 | PL | EC002943 | Imagen | Catálogo
1805615 | KGS-MSTB 2,5/20 | Carcasa de cables | Carcasa de cables, familia de artículos: KGS-MSTB 2,5, anchura: 19,8 mm | 657.02 | 100 | AA | PCB Connectors (PCC) | AAH | AAHZDD | 10 | 10 | NO | PC |  | 28,98 | G | 90 | 179 | 112 | MM | 4017918046620 | 39269097 | PL | EC002943 | Imagen | Catálogo
1742716 | KGS-MSTB 2,5/20 BK | Carcasa de cables | Carcasa de cables, color: negro, familia de artículos: KGS-MSTB 2,5, anchura: 19,8 mm | 657.02 | 100 | AA | PCB Connectors (PCC) | AAH | AAHZDD | 10 | 10 | NO | PC | F | 28,86 | G | 91 | 181 | 114 | MM | 4046356297370 | 39269097 | PL | EC002943 |  | Catálogo
1805628 | KGS-MSTB 2,5/21 | Carcasa de cables | Carcasa de cables, familia de artículos: KGS-MSTB 2,5, anchura: 19,8 mm | 663.09 | 100 | AA | PCB Connectors (PCC) | AAH | AAHZDD | 10 | 10 | NO | PC | F | 31,41 | G | 93 | 271 | 114 | MM | 4017918046637 | 39269097 | PL | EC002943 | Imagen | Catálogo
1805631 | KGS-MSTB 2,5/22 | Carcasa de cables | Carcasa de cables, familia de artículos: KGS-MSTB 2,5, anchura: 19,8 mm | 669.16 | 100 | AA | PCB Connectors (PCC) | AAH | AAHZDD | 10 | 10 | NO | PC | F | 32,00 | G | 97 | 252 | 101 | MM | 4017918046644 | 39269097 | PL | EC002943 | Imagen | Catálogo
1805644 | KGS-MSTB 2,5/23 | Carcasa de cables | Carcasa de cables, familia de artículos: KGS-MSTB 2,5 | 675.23 | 100 | AA | PCB Connectors (PCC) | AAH | AAHZDD | 10 | 10 | NO | PC | F | 33,58 | G | 97 | 252 | 101 | MM | 4017918046651 | 39269097 | PL | EC002943 | Imagen | Catálogo
1805657 | KGS-MSTB 2,5/24 | Carcasa de cables | Carcasa de cables, familia de artículos: KGS-MSTB 2,5, anchura: 19,8 mm | 681.3 | 100 | AA | PCB Connectors (PCC) | AAH | AAHZDD | 10 | 10 | NO | PC |  | 33,89 | G | 97 | 252 | 101 | MM | 4017918046668 | 39269097 | PL | EC002943 | Imagen | Catálogo
1837256 | KGS-PC 4/ 6 | Carcasa de cables | Carcasa de cables, familia de artículos: KGS-PC 4 | 661.3 | 100 | AA | PCB Connectors (PCC) | AAH | AAHZDH | 10 | 10 | NO | PC |  | 25,70 | G | 90 | 179 | 113 | MM | 4017918051952 | 39269097 | PL | EC002943 | Imagen | Catálogo
1837353 | KGS-PC 4/ 6-F | Carcasa de cables | Carcasa de cables, familia de artículos: KGS-PC 4/..-F | 675.59 | 100 | AA | PCB Connectors (PCC) | AAH | AAHZDI | 10 | 10 | NO | PC |  | 28,60 | G | 91 | 179 | 111 | MM | 4017918111366 | 39269097 | PL | EC002943 | Imagen | Catálogo
1837269 | KGS-PC 4/ 7 | Carcasa de cables | Carcasa de cables, familia de artículos: KGS-PC 4 | 667.38 | 100 | AA | PCB Connectors (PCC) | AAH | AAHZDH | 10 | 10 | NO | PC | F | 27,36 | G | 89 | 180 | 113 | MM | 4017918051969 | 39269097 | PL | EC002943 | Imagen | Catálogo
1837366 | KGS-PC 4/ 7-F | Carcasa de cables | Carcasa de cables, familia de artículos: KGS-PC 4/..-F | 681.66 | 100 | AA | PCB Connectors (PCC) | AAH | AAHZDI | 10 | 10 | NO | PC |  | 29,76 | G | 90 | 180 | 112 | MM | 4017918111373 | 39269097 | PL | EC002943 | Imagen | Catálogo
1837272 | KGS-PC 4/ 8 | Carcasa de cables | Carcasa de cables, familia de artículos: KGS-PC 4 | 673.44 | 100 | AA | PCB Connectors (PCC) | AAH | AAHZDH | 10 | 10 | NO | PC | F | 30,01 | G | 91 | 181 | 114 | MM | 4017918051976 | 39269097 | PL | EC002943 | Imagen | Catálogo
1837379 | KGS-PC 4/ 8-F | Carcasa de cables | Carcasa de cables, familia de artículos: KGS-PC 4/..-F | 687.73 | 100 | AA | PCB Connectors (PCC) | AAH | AAHZDI | 10 | 10 | NO | PC |  | 31,90 | G | 90 | 179 | 112 | MM | 4017918111380 | 39269097 | PL | EC002943 | Imagen | Catálogo
1837285 | KGS-PC 4/ 9 | Carcasa de cables | Carcasa de cables, familia de artículos: KGS-PC 4 | 679.52 | 100 | AA | PCB Connectors (PCC) | AAH | AAHZDH | 10 | 10 | NO | PC | F | 33,43 | G | 91 | 181 | 114 | MM | 4017918051983 | 39269097 | PL | EC002943 | Imagen | Catálogo
1837382 | KGS-PC 4/ 9-F | Carcasa de cables | Carcasa de cables, familia de artículos: KGS-PC 4/..-F | 693.8 | 100 | AA | PCB Connectors (PCC) | AAH | AAHZDI | 10 | 10 | NO | PC |  | 35,23 | G | 91 | 181 | 114 | MM | 4017918111397 | 39269097 | PL | EC002943 | Imagen | Catálogo
1837298 | KGS-PC 4/10 | Carcasa de cables | Carcasa de cables, familia de artículos: KGS-PC 4 | 685.58 | 100 | AA | PCB Connectors (PCC) | AAH | AAHZDH | 10 | 10 | NO | PC | F | 34,58 | G | 91 | 181 | 114 | MM | 4017918051990 | 39269097 | PL | EC002943 | Imagen | Catálogo
1837395 | KGS-PC 4/10-F | Carcasa de cables | Carcasa de cables, familia de artículos: KGS-PC 4/..-F | 699.87 | 100 | AA | PCB Connectors (PCC) | AAH | AAHZDI | 10 | 10 | NO | PC |  | 38,60 | G | 93 | 271 | 114 | MM | 4017918111403 | 39269097 | PL | EC002943 | Imagen | Catálogo
1994830 | KGS-PC 4/10-F BK | Carcasa de cables | Carcasa de cables, color: negro, familia de artículos: KGS-PC 4/..-F | 699.87 | 100 | AA | PCB Connectors (PCC) | AAH | AAHZDI | 10 | 10 | NO | PC | F | 37,36 | G | 93 | 271 | 114 | MM | 4017918986827 | 39269097 | PL | EC002943 |  | Catálogo
1837405 | KGS-PC 4/11-F | Carcasa de cables | Carcasa de cables, familia de artículos: KGS-PC 4/..-F | 705.94 | 100 | AA | PCB Connectors (PCC) | AAH | AAHZDI | 10 | 10 | NO | PC | F | 40,85 | G | 93 | 271 | 114 | MM | 4017918111410 | 39269097 | PL | EC002943 | Imagen | Catálogo
1837311 | KGS-PC 4/12 | Carcasa de cables | Carcasa de cables, familia de artículos: KGS-PC 4 | 697.72 | 100 | AA | PCB Connectors (PCC) | AAH | AAHZDH | 10 | 10 | NO | PC | F | 41,50 | G | 93 | 271 | 114 | MM | 4017918052010 | 39269097 | PL | EC002943 | Imagen | Catálogo
1837418 | KGS-PC 4/12-F | Carcasa de cables | Carcasa de cables, familia de artículos: KGS-PC 4/..-F | 712.01 | 100 | AA | PCB Connectors (PCC) | AAH | AAHZDI | 10 | 10 | NO | PC |  | 43,52 | G | 93 | 271 | 114 | MM | 4017918105174 | 39269097 | PL | EC002943 | Imagen | Catálogo
1108365 | KK-0053/C1-R | Placa separadora | Placa separadora | 935.58 | 1 | AB | Field Device Connectors (FDC) | ABP | ABPSBC | 1 | 1 | NO | PC |  | 2.891,41 | G | 100 | 460 | 400 | MM | 4063151013714 | 85444290 | DE | 0 |  | Catálogo
1609559 | KK-0054/S1-R | Conector | Conector | 397.56 | 1 | AB | Field Device Connectors (FDC) | ABR | ABRSAH | 1 | 1 | NO | PC |  | 430,10 | G |  |  |  |  | 4055626248080 | 85444290 | DE | EC003250 |  | Catálogo
1609560 | KK-0054/S2-R | Conector | Conector | 397.56 | 1 | AB | Field Device Connectors (FDC) | ABR | ABRSAH | 1 | 1 | NO | PC |  | 436,00 | G |  |  |  |  | 4055626297880 | 85444290 | DE | EC003250 |  | Catálogo
1609666 | KK-0139/W420 | Data cable | Data cable, 12-position | 283.52 | 1 | AB | Field Device Connectors (FDC) | ABP | ABPSAD | 1 | 20 | NO | PC |  | 307,97 | g | 0 | 0 | 0 | 0 | 4063151076764 | 85444290 | DE |  |  | Catálogo
1626479 | KK-0241/S1E80L-R | Conector | Conector | 224.17 | 1 | AB | Field Device Connectors (FDC) | ABR | ABRSAH | 1 | 1 | NO | PC |  | 388,00 | G |  |  |  |  | 4055626280189 | 85444290 | DE | EC003250 |  | Catálogo
1626480 | KK-0241/S2E80L-R | Conector | Conector | 223.59 | 1 | AB | Field Device Connectors (FDC) | ABR | ABRSAH | 1 | 1 | NO | PC |  | 384,00 | G |  |  |  |  | 4055626240657 | 85366990 | DE | EC003250 |  | Catálogo
1614158 | KK-0323/P3W409 | Juego de cables | Juego de cables | 204.54 | 1 | AB | Field Device Connectors (FDC) | ABP | ABPSAH | 1 | 20 | NO | PC | F | 339,00 | G |  |  |  |  | 4055626673820 | 85444290 | DE | EC000748 |  | Catálogo
1618348 | KK-0754/02,00 | Conector | Conector | 223.83 | 1 | AB | Field Device Connectors (FDC) | ABR | ABRSAI | 1 | 10 | NO | PC |  | 277,52 | G | 35 | 190 | 190 | MM | 4055626303673 | 85444290 | DE | EC002943 |  | Catálogo
1618988 | KK-0771/T3-R | Conector | Conector | 478.65 | 1 | AB | Field Device Connectors (FDC) | ABR | ABRSAH | 1 | 1 | NO | PC |  | 225,00 | G | 0 | 0 | 0 |  | 4055626343976 | 85444290 | DE | EC003250 |  | Catálogo
1620898 | KK-0816/05,00 | Conector | Conector | 281.21 | 1 | AB | Field Device Connectors (FDC) | ABR | ABRSAE | 1 | 10 | NO | PC |  | 465,67 | G | 40 | 250 | 250 | MM | 4055626204390 | 85444290 | DE | EC003250 |  | Catálogo
1621823 | KK-0903/A1Z116-R | Placa separadora | Placa separadora | 1298.97 | 1 | AB | Field Device Connectors (FDC) | ABP | ABPSBG | 1 | 1 | NO | PC |  | 3.612,02 | G |  |  |  |  | 4055626041391 | 85444290 | DE | EC002641 |  | Catálogo
1623217 | KK-0991/48804 | Conector | Conector | 646.61 | 1 | AB | Field Device Connectors (FDC) | ABR | ABRSAH | 1 | 20 | NO | PC |  | 1.090,00 | G |  |  |  |  | 4055626671642 | 85444290 | DE | EC002943 |  | Catálogo
1057296 | KK-1896/8003760 | Juego de cables | Juego de cables, se espera que este artículo no contenga plomo a partir del primer trimestre de 2026 de acuerdo con RoHS II sin excepción 6c (Pb &lt;0,1 %), una alternativa sin plomo está disponible previamente a petición | 255.65 | 1 | AB | Field Device Connectors (FDC) | ABR | ABRSAD | 1 | 20 | NO | PC |  | 358,00 | G | 0 | 0 | 0 |  | 4055626699745 | 85444290 | DE | EC000748 |  | Catálogo
1057299 | KK-1896/8003923 | Juego de cables | Juego de cables, se espera que este artículo no contenga plomo a partir del primer trimestre de 2026 de acuerdo con RoHS II sin excepción 6c (Pb &lt;0,1 %), una alternativa sin plomo está disponible previamente a petición | 279.4 | 1 | AB | Field Device Connectors (FDC) | ABR | ABRSAD | 1 | 20 | NO | PC |  | 397,50 | G | 0 | 0 | 0 |  | 4055626700106 | 85444290 | DE | EC000748 |  | Catálogo
1057302 | KK-1896/8003924 | Conector | Conector, se espera que este artículo no contenga plomo a partir del primer trimestre de 2026 de acuerdo con RoHS II sin excepción 6c (Pb &lt;0,1 %), una alternativa sin plomo está disponible previamente a petición | 282.88 | 1 | AB | Field Device Connectors (FDC) | ABR | ABRSAD | 1 | 20 | NO | PC |  | 228,00 | G | 0 | 0 | 0 |  | 4055626698939 | 85444290 | DE | EC003250 |  | Catálogo
1092569 | KK-1901/8005272-02 | Placa separadora | Placa separadora | 265.94 | 1 | AB | Field Device Connectors (FDC) | ABP | ABPSAD | 1 | 5 | NO | PC |  | 1.050,00 | G |  |  |  |  | 4063151301880 | 85444290 | DE | 0 | Imagen | Catálogo
1092573 | KK-1901/8005387-02 | Placa separadora | Placa separadora | 273.93 | 1 | AB | Field Device Connectors (FDC) | ABP | ABPSAD | 1 | 20 | NO | PC |  | 967,89 | G |  |  |  |  | 4063151303006 | 85444290 | DE | 0 | Imagen | Catálogo
1092575 | KK-1901/8005389-02 | Placa separadora | Placa separadora | 287.51 | 1 | AB | Field Device Connectors (FDC) | ABP | ABPSAD | 1 | 20 | NO | PC |  | 1.120,00 | G |  |  |  |  | 4063151302900 | 85444290 | DE | 0 | Imagen | Catálogo
1092576 | KK-1907/8005964-02 | Juego de conectores enchufables | Juego de conectores enchufables | 235.41 | 1 | AB | Field Device Connectors (FDC) | ABQ | ABQSAD | 1 | 40 | NO | PC |  | 20.000,00 | G | 40 | 230 | 230 | MM | 4055626959481 | 85444290 | DE | EC001262 |  | Catálogo
1092580 | KK-1922/8010148-01 | Placa separadora | Placa separadora | 159.13 | 1 | AB | Field Device Connectors (FDC) | ABP | ABPSAD | 1 | 40 | NO | PC |  | 715,00 | G |  |  |  |  | 4055626930954 | 85444290 | DE | 0 |  | Catálogo
1092581 | KK-1923/8012180-01 | Placa separadora | Placa separadora | 163.57 | 1 | AB | Field Device Connectors (FDC) | ABP | ABPSAA | 1 | 40 | NO | PC |  | 298,62 | G |  |  |  |  | 4055626921266 | 85444290 | DE | 0 |  | Catálogo
1207362 | KK-2052/8021744-01 | Placa separadora | Placa separadora | 193.18 | 1 | AB | Field Device Connectors (FDC) | ABP | ABPSAD | 1 | 20 | NO | PC |  | 263,82 | G |  |  |  |  | 4063151275310 | 85444290 | DE | 0 | Imagen | Catálogo
1225323 | KK-2064/8024896-02 | Placa separadora | Placa separadora | 239.31 | 1 | AB | Field Device Connectors (FDC) | ABP | ABPSBD | 1 | 20 | NO | PC |  | 1.214,07 | G |  |  |  |  | 4063151317911 | 85444290 | DE | 0 |  | Catálogo
1227336 | KK-2066/8025524-01 | Placa separadora | Placa separadora | 234.27 | 1 | AB | Field Device Connectors (FDC) | ABP | ABPSAD | 1 | 40 | NO | PC |  | 860,00 | G |  |  |  |  | 4063151320973 | 85444290 | DE | 0 |  | Catálogo
1227337 | KK-2067/8025525-01 | Placa separadora | Placa separadora | 232.84 | 1 | AB | Field Device Connectors (FDC) | ABP | ABPSAD | 1 | 40 | NO | PC |  | 860,00 | G |  |  |  |  | 4063151321246 | 85444290 | DE | 0 |  | Catálogo
1229324 | KK-2068/8025517-02 | Placa separadora | Placa separadora | 131.67 | 1 | AB | Field Device Connectors (FDC) | ABP | ABPSAD | 1 | 40 | NO | PC |  | 508,33 | G |  |  |  |  | 4063151326319 | 85444290 | DE | 0 |  | Catálogo
1229326 | KK-2069/8025518-00 | Placa separadora | Placa separadora | 114.16 | 1 | AB | Field Device Connectors (FDC) | ABP | ABPSAD | 1 | 40 | NO | PC |  | 143,90 | G |  |  |  |  | 4063151326401 | 85366990 | DE | 0 |  | Catálogo
1229328 | KK-2071/8025522-01 | Placa separadora | Placa separadora | 109.87 | 1 | AB | Field Device Connectors (FDC) | ABP | ABPSAD | 1 | 40 | NO | PC |  | 180,00 | G |  |  |  |  | 4063151326425 | 85444290 | DE | 0 |  | Catálogo
1229329 | KK-2072/8025526-01 | Placa separadora | Placa separadora | 252.59 | 1 | AB | Field Device Connectors (FDC) | ABP | ABPSBH | 1 | 40 | NO | PC |  | 320,00 | G |  |  |  |  | 4063151326111 | 85444290 | DE | 0 |  | Catálogo
1229338 | KK-2073/8025519-01 | Juego de conectores enchufables | Juego de conectores enchufables | 118.45 | 1 | AB | Field Device Connectors (FDC) | ABQ | ABQSAD | 1 | 40 | NO | PC |  | 148,20 | G |  |  |  |  | 4063151326326 | 85444290 | DE | EC001262 |  | Catálogo
1261485 | KK-2081/8027022-01 | Conector | Conector | 314.21 | 1 | AB | Field Device Connectors (FDC) | ABQ | ABQSAD | 1 | 1 | NO | PC |  | 1.186,15 | G |  |  |  |  | 4063151370824 | 85444290 | DE | EC002943 |  | Catálogo
1289805 | KK-2090/8027257-01 | Juego de conectores enchufables | Juego de conectores enchufables | 227.96 | 1 | AB | Field Device Connectors (FDC) | ABQ | ABQSAD | 1 | 10 | NO | PC |  | 274,15 | G |  |  |  |  | 4063151521165 | 85444290 | DE | EC001262 |  | Catálogo
1393594 | KK-2146/8032567-00 | Placa separadora | Placa separadora | 1149.77 | 1 | AB | Field Device Connectors (FDC) | ABP | ABPSBD | 1 | 20 | NO | PC |  | 5.988,98 | G |  |  |  |  | 4063151797812 | 85444290 | DE | 0 |  | Catálogo
1393794 | KK-2160/8034543-00 | Placa separadora | Placa separadora | 171.25 | 1 | AB | Field Device Connectors (FDC) | ABP | ABPSBH | 1 | 20 | NO | PC |  | 186,69 | G |  |  |  |  | 4063151794279 | 85444290 | DE | 0 |  | Catálogo
1428209 | KK-2165/8034671-00 | Placa separadora | Placa separadora | 187.98 | 1 | AB | Field Device Connectors (FDC) | ABP | ABPSAH | 1 | 40 | NO | PC |  | 182,28 | G |  |  |  |  | 4063151795504 | 85444290 | DE | 0 |  | Catálogo
1721608 | KK-2240/9013793-00 | Placa separadora | Placa separadora | 1552.55 | 1 | AB | Field Device Connectors (FDC) | ABP | ABPSBC | 1 | 30 | NO | PC |  | 9.193,30 | G |  |  |  |  | 4067923275003 | 85444290 | DE | 0 |  | Catálogo
1626681 | KK-90065 | Placa separadora | Placa separadora | 926.63 | 1 | AB | Field Device Connectors (FDC) | ABP | ABPSKS | 1 | 20 | NO | PC |  | 331,33 | G | 0 | 0 | 0 |  | 4055626213583 | 85444290 | DE | EC002641 |  | Catálogo
1132787 | KK-90112/8016331-01 | Placa separadora | Placa separadora | 798.32 | 1 | AB | Field Device Connectors (FDC) | ABP | ABPSKS | 1 | 40 | NO | PC |  | 3.961,22 | G |  |  |  |  | 4063151062286 | 85444290 | DE | 0 |  | Catálogo
1132788 | KK-90113/8016332-00 | Placa separadora | Placa separadora | 400.65 | 1 | AB | Field Device Connectors (FDC) | ABP | ABPSKS | 1 | 20 | NO | PC |  | 3.261,12 | G |  |  |  |  | 4063151062712 | 85444290 | DE | 0 |  | Catálogo
1096294 | KK-90118/8011174-01 | Placa separadora | Placa separadora | 376.57 | 1 | AB | Field Device Connectors (FDC) | ABP | ABPSKS | 1 | 40 | NO | PC |  | 700,00 | G |  |  |  |  | 4055626944845 | 85444290 | DE | 0 | Imagen | Catálogo
1101750 | KK-90120/8004352-03 | Placa separadora | Placa separadora | 872.18 | 1 | AB | Field Device Connectors (FDC) | ABP | ABPSKS | 1 | 40 | NO | PC |  | 2.050,00 | G | 140 | 290 | 250 | MM | 4055626971933 | 85444290 | DE | 0 |  | Catálogo
1297415 | KK-90142/8026912-00 | Placa separadora | Placa separadora | 362.21 | 1 | AB | Field Device Connectors (FDC) | ABP | ABPSKS | 1 | 40 | NO | PC |  | 1.600,00 | G |  |  |  |  | 4063151538095 | 85444290 | DE | 0 |  | Catálogo
1321792 | KK-90146/8030209-00 | Placa separadora | Placa separadora | 785.91 | 1 | AB | Field Device Connectors (FDC) | ABP | ABPSKS | 1 | 1 | NO | PC |  | 570,35 | G |  |  |  |  | 4063151611422 | 85444290 | DE | 0 |  | Catálogo
1338335 | KK-90149/8025866-03 | Placa separadora | Placa separadora | 639.2 | 1 | AB | Field Device Connectors (FDC) | ABP | ABPSKS | 1 | 1 | NO | PC |  | 1.934,36 | G |  |  |  |  | 4063151641726 | 85444290 | DE | 0 |  | Catálogo
1393774 | KK-90151/8034544-01 | Placa separadora | Placa separadora | 1389.65 | 1 | AB | Field Device Connectors (FDC) | ABP | ABPSKS | 1 | 20 | NO | PC |  | 4.402,57 | G |  |  |  |  | 4063151778835 | 85444290 | DE | 0 |  | Catálogo
1428202 | KK-90153/8034670-00 | Placa separadora | Placa separadora | 810.55 | 1 | AB | Field Device Connectors (FDC) | ABP | ABPSKS | 1 | 1 | NO | PC |  | 866,30 | G |  |  |  |  | 4063151794835 | 85444290 | DE | 0 |  | Catálogo
1428211 | KK-90154/8034672-01 | Conector | Conector | 1379.49 | 1 | AB | Field Device Connectors (FDC) | ABP | ABPSKS | 1 | 30 | NO | PC |  | 4.402,88 | G |  |  |  |  | 4063151794262 | 85444290 | DE | EC003250 |  | Catálogo
1004306 | KLM | Soporte para señalización de regletas de bornes | Soporte de rotulación de regletero de bornas, para soportes finales E/UK o CLIPFIX 35, rotulable con rótulos insertables en formato 25 x 6 mm | 119.21 | 100 | BG | Marking and Installation (MI) | BG2 | BG211A | 100 | 100 | NO | PC |  | 1,09 | G | 57 | 93 | 147 | MM | 4017918012007 | 39269097 | DE | EC002248 | Imagen | Catálogo
0809395 | KLM + ESL 26X6 | Soporte para señalización de regletas de bornes | Marcador de regletas de bornes y tiras de rotulación ESL..., para la señalización de regletas, encajable sobre los soportes finales E/UK o CLIPFIX35, superficie útil de la tira de rotulación: 26 x 6 mm | 123.67 | 100 | BG | Marking and Installation (MI) | BG2 | BG211A | 100 | 100 | NO | PC |  | 1,17 | G | 30 | 160 | 298 | MM | 4017918201814 | 39269097 | DE | EC002248 | Imagen | Catálogo
1004319 | KLM 1 | Soporte para señalización de regletas de bornes | Soporte de rotulación de regletero de bornas, para soportes finales E/MBK o CLIPFIX 35, rotulable con tiras insertable de rotulación en formato 24 x 4 mm | 92.74 | 100 | BG | Marking and Installation (MI) | BG2 | BG211A | 100 | 100 | NO | PC |  | 0,61 | G | 18 | 125 | 195 | MM | 4017918012014 | 39269097 | PL | EC002248 | Imagen | Catálogo
0809382 | KLM 1 + ESL 24X4 | Soporte para señalización de regletas de bornes | Marcador de regletas de bornes y tiras de rotulación ESL..., empléese con los soportes finales E/UK o CLIPFIX35, superficie útil de la tira de rotulación: 24 x 4 mm | 99.36 | 100 | BG | Marking and Installation (MI) | BG2 | BG211A | 100 | 100 | NO | PC |  | 0,64 | G | 21 | 125 | 160 | MM | 4017918201807 | 39269097 | PL | EC002248 | Imagen | Catálogo
0807575 | KLM 2 | Soporte para señalización de regletas de bornes | Soporte de rotulación de regleteros de bornas, altura ajustable, para soportes finales CLIPFIX 15, CLIPFIX 35 y CLIPFIX 35-5, rotulable con rótulos insertables | 52.99 | 100 | BG | Marking and Installation (MI) | BG2 | BG211A | 100 | 100 | NO | PC |  | 0,93 | G | 35 | 160 | 135 | MM | 4017918157951 | 39269097 | DE | EC002248 | Imagen | Catálogo
0811969 | KLM 3 | Soporte para señalización de regletas de bornes | Soporte de rotulación de regletero de bornas, altura ajustable, para soportes finales CLIPFIX 15, CLIPFIX 35 y CLIPFIX 35-5, rotulable con etiquetas en formato 20 x 8 mm | 48.57 | 100 | BG | Marking and Installation (MI) | BG2 | BG211A | 100 | 100 | NO | PC |  | 0,55 | G | 30 | 150 | 153 | MM | 4017918952891 | 39269097 | DE | EC002248 | Imagen | Catálogo
0814788 | KLM 3-L | Soporte para señalización de regletas de bornes | Soporte de rotulación de regletero de bornas, altura ajustable, para soportes finales CLIPFIX 15, CLIPFIX 35 y CLIPFIX 35-5, rotulable con etiquetas en formato 20 x 8 mm | 145.72 | 100 | BG | Marking and Installation (MI) | BG2 | BG211A | 100 | 100 | NO | PC |  | 0,99 | G | 45 | 158 | 147 | MM | 4046356014069 | 39269097 | DE | EC002248 | Imagen | Catálogo
0811970 | KLM 4 | Soporte para señalización de regletas de bornes | Soporte de rotulación de regletero de bornas, altura ajustable, para soportes finales CLIPFIX 15, CLIPFIX 35 y CLIPFIX 35-5, rotulable con etiquetas en formato 20 x 8 mm | 47.16 | 100 | BG | Marking and Installation (MI) | BG2 | BG211A | 100 | 100 | NO | PC |  | 0,52 | G | 22 | 145 | 105 | MM | 4046356918435 | 39269097 | DE | EC002248 | Imagen | Catálogo
1004348 | KLM-A | Soporte para señalización de regletas de bornes | Marcador de regletas de bornes, para la señalización de regletas, altura ajustable, emplear con los soportes finales E/UK, E/NS 35 N, o CLIPFIX 35, superficie útil: 44 x 7 mm | 145.72 | 100 | BG | Marking and Installation (MI) | BG2 | BG211A | 100 | 100 | NO | PC |  | 1,60 | G | 55 | 197 | 197 | MM | 4017918012038 | 39269097 | DE | EC002248 | Imagen | Catálogo
0809421 | KLM-A + ESL 44X7 | Soporte para señalización de regletas de bornes | Marcador de regletas de bornes y tiras de rotulación ESL... , de altura ajustable, empléese con los soportes finales E/UK, E/NS 35 N, o CLIPFIX 35, superficie útil de la tira de rotulación: 44 x 7 mm | 152.36 | 100 | BG | Marking and Installation (MI) | BG2 | BG211A | 50 | 50 | NO | PC |  | 2,12 | G | 53 | 185 | 93 | MM | 4017918201821 | 39269097 | DE | EC002248 | Imagen | Catálogo
0807083 | KME | Soporte para marcador de cables | Soporte para marcador de cables, blanco, sin rotular, clase de montaje: Montaje con sujetacables, diámetro de cable: &gt; 5 mm, altura del campo de texto: 8 mm, anchura del campo de texto: 20 mm | 58.54 | 100 | BG | Marking and Installation (MI) | BG2 | BG231A | 50 | 50 | NO | PC |  | 0,57 | G | 12 | 125 | 193 | MM | 4017918160197 | 39269097 | PL | EC002248 | Imagen | Catálogo
1005208 | KMK | Marcador de cables de plástico | Marcador de cables de plástico, transparente, sin rotular, rango de diámetro de cable: 10 ... 25 mm, clase de montaje: Montaje con sujetacables, altura del campo de texto: 8 mm, anchura del campo de texto: 29 mm | 174.41 | 100 | BG | Marking and Installation (MI) | BG2 | BG231A | 100 | 100 | NO | PC |  | 2,56 | G | 93 | 271 | 114 | MM | 4017918012434 | 39269097 | PL | EC002248 | Imagen | Catálogo
1005253 | KMK + ES/LP-BW | Marcador de cables de plástico | Marcador de cables de plástico, transparente/blanco, sin rotular, rango de diámetro de cable: 10 ... 25 mm, clase de montaje: Montaje con sujetacables, altura del campo de texto: 8 mm, anchura del campo de texto: 29 mm | 178.81 | 100 | BG | Marking and Installation (MI) | BG2 | BG231A | 100 | 100 | NO | PC |  | 2,71 | G | 94 | 271 | 114 | MM | 4017918012472 | 39269097 | PL | EC002248 | Imagen | Catálogo
0830745 | KMK 1 | Marcador de cables de plástico | Marcador de cables de plástico, transparente, sin rotular, clase de montaje: Montaje con sujetacables, diámetro de cable: ≥ 6 mm, altura del campo de texto: 6 mm, anchura del campo de texto: 25 mm | 133.09 | 100 | BG | Marking and Installation (MI) | BG2 | BG231A | 100 | 100 | NO | PC |  | 0,98 | G | 28 | 155 | 175 | MM | 4046356738583 | 39269097 | PL | EC002248 | Imagen | Catálogo
1005266 | KMK 2 | Marcador de cables de plástico | Marcador de cables de plástico, transparente, sin rotular, clase de montaje: Montaje con sujetacables, diámetro de cable: ≥ 6 mm, altura del campo de texto: 8 mm, anchura del campo de texto: 29 mm | 139.09 | 100 | BG | Marking and Installation (MI) | BG2 | BG231A | 100 | 100 | NO | PC |  | 1,00 | G | 18 | 176 | 238 | MM | 4017918012489 | 39269097 | DE | EC002248 | Imagen | Catálogo
1797992 | KMK 2/GP | Cable marker carrier | Cable marker carrier, Green Product, transparent, unmarked, mounting type: Assembly with cable ties, cable diameter: ≥ 6 mm, text field height: 8 mm, text field width: 29 mm | 147.84 | 100 | BG | Marking and Installation (MI) | BG2 | BG231A | 100 | 100 | NO | PC |  | 1,56 | g | 0 | 0 | 0 | 0 | 4067923421080 | 39269097 | DE |  |  | Catálogo
0815004 | KMK 2-1000 | Marcador de cables de plástico | Marcador de cables de plástico, transparente, sin rotular, clase de montaje: Montaje con sujetacables, diámetro de cable: ≥ 6 mm, altura del campo de texto: 8 mm, anchura del campo de texto: 29 mm | 139.09 | 100 | BG | Marking and Installation (MI) | BG2 | BG231A | 1000 | 1000 | NO | PC |  | 1,03 | G | 0 | 0 | 0 | MM | 4046356014212 | 39269097 | DE | EC002248 | Imagen | Catálogo
1005211 | KMK 3 | Marcador de cables de plástico | Marcador de cables de plástico, transparente, sin rotular, rango de diámetro de cable: 16 ... 35 mm, clase de montaje: Montaje con sujetacables, altura del campo de texto: 17 mm, anchura del campo de texto: 40 mm | 273.77 | 100 | BG | Marking and Installation (MI) | BG2 | BG231A | 50 | 50 | NO | PC |  | 5,60 | G | 94 | 269 | 116 | MM | 4017918012441 | 39269097 | DE | EC002248 | Imagen | Catálogo
1797996 | KMK 3/GP | Cable marker carrier | Cable marker carrier, Green Product, transparent, unmarked, cable diameter range: 16 ... 35 mm, mounting type: Assembly with cable ties, text field height: 17 mm, text field width: 40 mm | 290.97 | 100 | BG | Marking and Installation (MI) | BG2 | BG231A | 50 | 50 | NO | PC |  | n.a. | g | 0 | 0 | 0 | 0 | 4067923420854 | 39269097 | DE |  |  | Catálogo
1005305 | KMK 4 | Marcador de cables de plástico | Marcador de cables de plástico, transparente, sin rotular, clase de montaje: Montaje con sujetacables, diámetro de cable: ≥ 6 mm, altura del campo de texto: 17 mm, anchura del campo de texto: 40 mm | 198.73 | 100 | BG | Marking and Installation (MI) | BG2 | BG231A | 50 | 50 | NO | PC |  | 2,38 | G | 38 | 140 | 210 | MM | 4017918012496 | 39269097 | DE | EC002248 | Imagen | Catálogo
1797999 | KMK 4/GP | Cable marker carrier | Cable marker carrier, Green Product, transparent, unmarked, mounting type: Assembly with cable ties, cable diameter: ≥ 6 mm, text field height: 17 mm, text field width: 40 mm | 211.2 | 100 | BG | Marking and Installation (MI) | BG2 | BG231A | 50 | 50 | NO | PC |  | n.a. | g | 0 | 0 | 0 | 0 | 4067923420526 | 39269097 | DE |  |  | Catálogo
0830746 | KMK 5 | Marcador de cables de plástico | Marcador de cables de plástico, transparente, sin rotular, clase de montaje: Montaje con sujetacables, diámetro de cable: ≥ 6 mm, altura del campo de texto: 15 mm, anchura del campo de texto: 60 mm | 215.3 | 100 | BG | Marking and Installation (MI) | BG2 | BG231A | 50 | 50 | NO | PC |  | 3,23 | G | 0 | 0 | 0 |  | 4046356738590 | 39269097 | PL | EC002248 | Imagen | Catálogo
0830720 | KMK HP (25X6) | Soporte para marcador de cables | Soporte para marcador de cables, transparente, sin rotular, clase de montaje: Montaje con sujetacables, diámetro de cable: ≥ 6 mm, altura del campo de texto: 6 mm, anchura del campo de texto: 25 mm | 142.16 | 100 | BG | Marking and Installation (MI) | BG2 | BG231A | 100 | 100 | NO | PC |  | 1,55 | G | 42 | 158 | 172 | MM | 4046356725781 | 39269097 | DE | EC002248 | Imagen | Catálogo
0830721 | KMK HP (29X8) | Soporte para marcador de cables | Soporte para marcador de cables, transparente, sin rotular, clase de montaje: Montaje con sujetacables, diámetro de cable: ≥ 6 mm, altura del campo de texto: 8 mm, anchura del campo de texto: 29 mm | 148.54 | 100 | BG | Marking and Installation (MI) | BG2 | BG231A | 100 | 100 | NO | PC |  | 1,91 | G | 35 | 160 | 300 | MM | 4046356725798 | 39269097 | DE | EC002248 | Imagen | Catálogo
0830723 | KMK HP (40X17) | Soporte para marcador de cables | Soporte para marcador de cables, transparente, sin rotular, clase de montaje: Montaje con sujetacables, diámetro de cable: ≥ 9 mm, altura del campo de texto: 17 mm, anchura del campo de texto: 40 mm | 212.22 | 100 | BG | Marking and Installation (MI) | BG2 | BG231A | 50 | 50 | NO | PC |  | 3,72 | G | 35 | 158 | 280 | MM | 4046356725811 | 39269097 | DE | EC002248 | Imagen | Catálogo
0830722 | KMK HP (60X15) | Soporte para marcador de cables | Soporte para marcador de cables, transparente, sin rotular, clase de montaje: Montaje con sujetacables, diámetro de cable: ≥ 9 mm, altura del campo de texto: 15 mm, anchura del campo de texto: 60 mm | 229.96 | 100 | BG | Marking and Installation (MI) | BG2 | BG231A | 50 | 50 | NO | PC |  | 5,10 | G | 51 | 160 | 300 | MM | 4046356725804 | 39269097 | DE | EC002248 | Imagen | Catálogo
1014106 | KMK UV (25X6) | Soporte para marcador de cables | Soporte para marcador de cables, transparente, sin rotular, clase de montaje: Montaje con sujetacables, diámetro de cable: ≥ 6 mm, altura del campo de texto: 6 mm, anchura del campo de texto: 25 mm | 156.35 | 100 | BG | Marking and Installation (MI) | BG2 | BG231A | 100 | 100 | NO | PC |  | 1,28 | G | 22 | 160 | 300 | MM | 4046356782562 | 39269097 | PL | EC002248 | Imagen | Catálogo
1014107 | KMK UV (29X8) | Soporte para marcador de cables | Soporte para marcador de cables, transparente, sin rotular, clase de montaje: Montaje con sujetacables, diámetro de cable: ≥ 6 mm, altura del campo de texto: 8 mm, anchura del campo de texto: 29 mm | 163.42 | 100 | BG | Marking and Installation (MI) | BG2 | BG231A | 100 | 100 | NO | PC |  | 1,64 | G | 0 | 0 | 0 |  | 4046356782678 | 39269097 | DE | EC002248 | Imagen | Catálogo
1014109 | KMK UV (40X17) | Soporte para marcador de cables | Soporte para marcador de cables, transparente, sin rotular, clase de montaje: Montaje con sujetacables, diámetro de cable: ≥ 9 mm, altura del campo de texto: 17 mm, anchura del campo de texto: 40 mm | 233.44 | 100 | BG | Marking and Installation (MI) | BG2 | BG231A | 50 | 50 | NO | PC |  | 3,22 | G | 60 | 160 | 275 | MM | 4046356782692 | 39269097 | PL | EC002248 | Imagen | Catálogo
1014108 | KMK UV (60X15) | Soporte para marcador de cables | Soporte para marcador de cables, transparente, sin rotular, clase de montaje: Montaje con sujetacables, diámetro de cable: ≥ 9 mm, altura del campo de texto: 15 mm, anchura del campo de texto: 60 mm | 252.92 | 100 | BG | Marking and Installation (MI) | BG2 | BG231A | 50 | 50 | NO | PC |  | 4,41 | G | 70 | 160 | 300 | MM | 4046356782685 | 39269097 | PL | EC002248 | Imagen | Catálogo
1797991 | KMK/GP | Cable marker carrier | Cable marker carrier, Green Product, transparent, unmarked, cable diameter range: 10 ... 25 mm, mounting type: Assembly with cable ties, text field height: 8 mm, text field width: 29 mm | 185.37 | 100 | BG | Marking and Installation (MI) | BG2 | BG231A | 100 | 100 | NO | PC |  | 25,05 | g | 0 | 0 | 0 | 0 | 4067923421233 | 39269097 | PL |  |  | Catálogo
0813925 | KMT 24X10 WH 200 | Marcador de cables | Marcador de cables, Rollo, blanco, sin rotular, rotulable con: THERMOMARK ROLL, THERMOMARK X1.2, THERMOMARK S1.1, clase de montaje: Montaje con sujetacables, diámetro de cable: &gt; 10 mm, Número de índices individuales: 4000, altura del campo de texto: 8 mm, anchura del campo de texto: 24 mm | 690.87 | 1 | BG | Marking and Installation (MI) | BG2 | BG2311 | 1 | 1 | SÍ | PC |  | 656,40 | G | 115 | 135 | 115 | MM | 4017918958022 | 39191080 | BE | EC001530 | Imagen | Catálogo
0824438 | KMT 24X10 WH 200 CUS | Marcador de cables | Marcador de cables, disponible: por líneas, blanco, rotulado según las indicaciones del cliente, clase de montaje: Montaje con sujetacables, diámetro de cable: &gt; 10 mm, altura del campo de texto: 8 mm, anchura del campo de texto: 24 mm | 433.68 | 100 | BG | Marking and Installation (MI) | BG8 | BG8131 | 1 | 1 | NO | PC | F | 1,99 | G | 0 | 0 | 0 | MM | 4046356353069 | 49119900 | PL | EC001530 | Imagen | Catálogo
0806644 | KMV | Marcador de cables | Marcador de cables, Placa de acero inoxidable, plateado, sin rotular, rango de diámetro de cable: 1 ... 63 mm, clase de montaje: Montaje con sujetacables, Número de índices individuales: 1, altura del campo de texto: 19 mm, anchura del campo de texto: 65 mm | 284.54 | 100 | BG | Marking and Installation (MI) | BG2 | BG2415 | 100 | 100 | NO | PC |  | 3,08 | G | 15 | 125 | 95 | MM | 4017918138684 | 73269098 | US | EC001530 | Imagen | Catálogo
0812007 | KMV 44X9,6 | Marcador de cables | Marcador de cables, Placa de acero inoxidable, plateado, sin rotular, rotulable con: P1 ENGRAVING UNIT, ENGRAVING UNIT, rango de diámetro de cable: 1 ... 63 mm, clase de montaje: Montaje con sujetacables, Número de índices individuales: 1, altura del campo de texto: 9 mm, anchura del campo de texto: 23 mm | 151.44 | 100 | BG | Marking and Installation (MI) | BG2 | BG2415 | 100 | 100 | NO | PC |  | 735,00 | MG | 20 | 58 | 130 | MM | 4017918932145 | 73269098 | US | EC001530 | Imagen | Catálogo
0828494 | KMV 44X9,6 CUS | Placa de acero inoxidable | Placa de acero inoxidable, disponible: por pieza, plateado, rotulado según las indicaciones del cliente, rango de diámetro de cable: 1 ... 63 mm, clase de montaje: Montaje con sujetacables, altura del campo de texto: 9 mm, anchura del campo de texto: 23 mm | 1089.08 | 100 | BG | Marking and Installation (MI) | BG8 | BG8145 | 1 | 1 | NO | PC | F | 0,70 | G | 0 | 0 | 0 | MM | 4046356512657 | 73269098 | PL | EC001530 | Imagen | Catálogo
0828493 | KMV CUS | Placa de acero inoxidable | Placa de acero inoxidable, disponible: por pieza, plateado, rotulado según las indicaciones del cliente, rango de diámetro de cable: 1 ... 63 mm, clase de montaje: Montaje con sujetacables, altura del campo de texto: 19 mm, anchura del campo de texto: 65 mm | 1118.67 | 100 | BG | Marking and Installation (MI) | BG8 | BG8145 | 1 | 1 | NO | PC | F | 3,07 | G | 0 | 0 | 0 | MM | 4046356512640 | 73269098 | PL | EC001530 | Imagen | Catálogo
1337341 | KP BC K4 C2 P5 | Teclado de membrana | Teclado de membrana para BC 107,6 y BC 161,6, autoadhesivo, tecnología de control de plata, 4 teclas, 2 colores, lengüeta de conexión de 7 polos, paso: 1,0 mm, opción de diseño personalizado en el configurador online | 20.42 | 1 | AC | DCS | ACH | ACHBAJ | 10 | 10 | NO | PC |  | 3,98 | G | 0 | 0 | 0 |  | 4063151655655 | 85371098 | DE | EC002779 | Imagen | Catálogo
1337344 | KP BC K6 C2 P7 | Teclado de membrana | Teclado de membrana para BC 107,6 y BC 161,6, autoadhesivo, tecnología de control de plata, 6 teclas, 2 colores, lengüeta de conexión de 7 polos, paso: 1,0 mm, opción de diseño personalizado en el configurador online | 22.9 | 1 | AC | DCS | ACH | ACHBAJ | 10 | 10 | NO | PC |  | 4,01 | G | 40 | 155 | 80 | MM | 4063151639815 | 85371098 | DE | EC002779 | Imagen | Catálogo
2203566 | KP HCS C-MIN-P K12 C3 P9 | Teclado de membrana | Teclado de membrana autoadhesivo, tecnología de control de plata, 12 teclas, con resalte, 3 colores, cable de conexión: 100,5 mm, con conector hembra crimpado, paso: 2,54 mm, temperatura de uso: -20 °C ... 70 °C | 69.23 | 1 | AC | DCS | ACF | ACFACF | 1 | 1 | SÍ | PC |  | 14,70 | G | 0 | 0 | 0 |  | 4055626472492 | 85371098 | DE | EC002779 | Imagen | Catálogo
1215683 | KP ICS25X100 K4 C3 P5 | Teclado de membrana | Teclado de membrana para ICS25x100, autoadhesivo, tecnología de control de plata, 4 teclas, 2 colores, lengüeta de conexión de 5 polos, paso: 1,0 mm, ventana transparente para pantalla TFT de 0,96 | 23.65 | 1 | AC | DCS | ACH | ACHAEJ | 10 | 10 | NO | PC |  | 4,10 | G | 37 | 157 | 80 | MM | 4063151295363 | 85371098 | DE | EC002779 | Imagen | Catálogo
1215684 | KP ICS25X122 K4 C3 P5 | Teclado de membrana | Teclado de membrana para ICS25x122, autoadhesivo, tecnología de control de plata, 4 teclas, 2 colores, lengüeta de conexión de 5 polos, paso: 1,0 mm, ventana transparente para pantalla TFT de 0,96 | 26.15 | 1 | AC | DCS | ACH | ACHAEJ | 10 | 10 | NO | PC |  | 4,62 | G | 0 | 0 | 0 |  | 4063151295776 | 85371098 | DE | EC002779 | Imagen | Catálogo
1685013 | KSK 1 | Capuchón roscado | Capuchón roscado de plástico, para conectores macho M23 no ocupados | 91.57 | 100 | AF | Industrial Field Connectivity (IFC) | AF3 | AF3ZAX | 10 | 10 | NO | PC |  | 1,58 | G | 28 | 82 | 112 | MM | 4017918172473 | 39269097 | DE | EC002314 | Imagen | Catálogo
0309523 | KSS 3- 6 | Conector de cortocircuito | Conector de cortocircuito, paso: 6 mm, número de polos: 3, color: negro | 3585.07 | 100 | BE | Industrial Cabinet Connectivity (ICC) | BE1 | BE1Z3X | 10 | 10 | NO | PC |  | 6,30 | G | 17 | 92 | 63 | MM | 4017918001032 | 85366990 | PL | EC000489 | Imagen | Catálogo
0309549 | KSS 4- 8 | Conector de cortocircuito | Conector de cortocircuito, paso: 8 mm, color: negro | 2973.2 | 100 | BE | Industrial Cabinet Connectivity (ICC) | BE1 | BE1Z3X | 10 | 1 | SÍ | PC |  | 19.19 | G | 28 | 90 | 135 | MM | 4017918001049 | 85366990 | PL | EC000489 | Imagen | Catálogo
2303543 | KSS 5 | Conector de cortocircuito | Conector de cortocircuito, paso: 5 mm, número de polos: 2, color: negro | 2191.95 | 100 | BE | Industrial Cabinet Connectivity (ICC) | BE1 | BE1Z3X | 10 | 10 | NO | PC |  | 3,69 | G | 10 | 50 | 50 | MM | 4017918058517 | 85366990 | PL | EC000489 | Imagen | Catálogo
0301547 | KSS 6 | Conector de cortocircuito | Conector de cortocircuito, paso: 6 mm, número de polos: 2, color: negro | 2191.95 | 100 | BE | Industrial Cabinet Connectivity (ICC) | BE1 | BE1Z3X | 10 | 10 | NO | PC |  | 3,73 | G | 9 | 92 | 65 | MM | 4017918000257 | 85366990 | PL | EC000489 | Imagen | Catálogo
1933011 | KST-POF | Accesorios | Capuchón de protección contra doblado | 95.4 | 100 | AA | PCB Connectors (PCC) | AAR | AARZBF | 10 | 10 | NO | PC |  | 1,65 | G | 0 | 0 | 0 |  | 4017918880972 | 39269097 | GB | EC001679 |  | Catálogo
1620754 | KU-0104882LQ008 | Conector enchufable recubierto de plástico por ambos lados | Conector enchufable recubierto de plástico por ambos lados | 572.4 | 1 | AB | Field Device Connectors (FDC) | ABR | ABRDJG | 1 | 10 | NO | PC |  | 1.047,90 | G |  |  |  |  | 4055626304717 | 85444290 | DE | EC002641 |  | Catálogo
1627499 | KU-0104982R5003,50 | Conector enchufable recubierto de plástico por ambos lados | Conector enchufable recubierto de plástico por ambos lados | 390.53 | 1 | AB | Field Device Connectors (FDC) | ABR | ABRDJG | 1 | 10 | NO | PC |  | 610,90 | G |  |  |  |  | 4055626321004 | 85444290 | DE | EC002641 |  | Catálogo
1618316 | KU-0104T82L1020 | Conector enchufable recubierto de plástico por ambos lados | Conector enchufable recubierto de plástico por ambos lados | 888.03 | 1 | AB | Field Device Connectors (FDC) | ABR | ABRDJG | 1 | 10 | NO | PC |  | 2.119,00 | G | 80 | 260 | 260 | MM | 4055626304700 | 85444290 | DE | EC002641 |  | Catálogo
1163799 | KU-0104T82L2019 | Conector enchufable recubierto de plástico por ambos lados | Conector enchufable recubierto de plástico por ambos lados | 859.68 | 1 | AB | Field Device Connectors (FDC) | ABR | ABRDJG | 1 | 10 | NO | PC |  | 2.049,00 | G | 0 | 0 | 0 |  | 4063151176709 | 85444290 | DE | EC002641 |  | Catálogo
1620911 | KU-0104T82L2032 | Conector enchufable recubierto de plástico por ambos lados | Conector enchufable recubierto de plástico por ambos lados | 1243.32 | 1 | AB | Field Device Connectors (FDC) | ABR | ABRDJG | 1 | 10 | NO | PC |  | 3.268,00 | G | 90 | 320 | 320 | MM | 4055626304823 | 85444290 | DE | EC002641 |  | Catálogo
1620923 | KU-0104T82L2035 | Conector enchufable recubierto de plástico por ambos lados | Conector enchufable recubierto de plástico por ambos lados | 1923.65 | 1 | AB | Field Device Connectors (FDC) | ABR | ABRDJG | 1 | 10 | NO | PC |  | 3.504,00 | G |  |  |  |  | 4055626304816 | 85444290 | DE | EC002641 |  | Catálogo
1618326 | KU-0104T82L3008 | Conector enchufable recubierto de plástico por ambos lados | Conector enchufable recubierto de plástico por ambos lados | 475.41 | 1 | AB | Field Device Connectors (FDC) | ABR | ABRDJG | 1 | 10 | NO | PC |  | 1.083,00 | G |  |  |  |  | 4055626304724 | 85444290 | DE | EC002641 |  | Catálogo
1621119 | KU-0104T82L3013 | Conector enchufable recubierto de plástico por ambos lados | Conector enchufable recubierto de plástico por ambos lados | 676.01 | 1 | AB | Field Device Connectors (FDC) | ABR | ABRDJG | 1 | 10 | NO | PC |  | 1.533,40 | G | 0 | 0 | 0 |  | 4055626305134 | 85444290 | DE | EC002641 |  | Catálogo
1620763 | KU-0104T82L4020 | Conector enchufable recubierto de plástico por ambos lados | Conector enchufable recubierto de plástico por ambos lados | 888.03 | 1 | AB | Field Device Connectors (FDC) | ABR | ABRDJG | 1 | 10 | NO | PC |  | 2.172,00 | G | 0 | 0 | 0 |  | 4055626304748 | 85444290 | DE | EC002641 |  | Catálogo
1622619 | KU-0104T82L5007 | Conector enchufable recubierto de plástico por ambos lados | Conector enchufable recubierto de plástico por ambos lados | 498.41 | 1 | AB | Field Device Connectors (FDC) | ABR | ABRDJG | 1 | 10 | NO | PC |  | 893,10 | G | 40 | 270 | 250 | MM | 4055626053332 | 85444290 | DE | EC002641 |  | Catálogo
1620766 | KU-0104T82L5009 | Conector enchufable recubierto de plástico por ambos lados | Conector enchufable recubierto de plástico por ambos lados | 557.33 | 1 | AB | Field Device Connectors (FDC) | ABR | ABRDJG | 1 | 10 | NO | PC |  | 1.070,00 | G | 45 | 250 | 250 | MM | 4055626304755 | 85444290 | DE | EC002641 |  | Catálogo
1620765 | KU-0104T82L6011 | Conector enchufable recubierto de plástico por ambos lados | Conector enchufable recubierto de plástico por ambos lados | 695.57 | 1 | AB | Field Device Connectors (FDC) | ABR | ABRDJG | 1 | 10 | NO | PC |  | 1.283,80 | G |  |  |  |  | 4055626304762 | 85444290 | DE | EC002641 |  | Catálogo
1620833 | KU-0104T82LA006 | Conector enchufable recubierto de plástico por ambos lados | Conector enchufable recubierto de plástico por ambos lados | 420.56 | 1 | AB | Field Device Connectors (FDC) | ABR | ABRDJG | 1 | 10 | NO | PC |  | 738,50 | G |  |  |  |  | 4055626304885 | 85444290 | DE | EC002641 |  | Catálogo
1620836 | KU-0104T82LD021,5 | Conector enchufable recubierto de plástico por ambos lados | Conector enchufable recubierto de plástico por ambos lados | 870.79 | 1 | AB | Field Device Connectors (FDC) | ABR | ABRDJG | 1 | 10 | NO | PC |  | 2.222,00 | G |  |  |  |  | 4055626305028 | 85444290 | DE | EC002641 |  | Catálogo
1622655 | KU-0104T82LF002 | Conector enchufable recubierto de plástico por ambos lados | Conector enchufable recubierto de plástico por ambos lados | 304.36 | 1 | AB | Field Device Connectors (FDC) | ABR | ABRDJG | 1 | 10 | NO | PC |  | 363,30 | G |  |  |  |  | 4055626305165 | 85444290 | DE | EC002641 |  | Catálogo
1620899 | KU-0104T82LF008 | Conector enchufable recubierto de plástico por ambos lados | Conector enchufable recubierto de plástico por ambos lados | 483.13 | 1 | AB | Field Device Connectors (FDC) | ABR | ABRDJG | 1 | 10 | NO | PC |  | 916,00 | G | 50 | 250 | 250 | MM | 4055626204604 | 85444290 | DE | EC002641 |  | Catálogo
1620823 | KU-0104T82LI009 | Conector enchufable recubierto de plástico por ambos lados | Conector enchufable recubierto de plástico por ambos lados | 488.13 | 1 | AB | Field Device Connectors (FDC) | ABR | ABRDJG | 1 | 10 | NO | PC |  | 1.027,60 | G |  |  |  |  | 4055626304847 | 85444290 | DE | EC002641 |  | Catálogo
1620830 | KU-0104T82LJ011 | Conector enchufable recubierto de plástico por ambos lados | Conector enchufable recubierto de plástico por ambos lados | 549.12 | 1 | AB | Field Device Connectors (FDC) | ABR | ABRDJG | 1 | 10 | NO | PC |  | 1.198,00 | G |  |  |  |  | 4055626304878 | 85444290 | DE | EC002641 |  | Catálogo
1628401 | KU-0104T82LK004 | Conector enchufable recubierto de plástico por ambos lados | Conector enchufable recubierto de plástico por ambos lados, se espera que este artículo no contenga plomo a partir del primer trimestre de 2026 de acuerdo con RoHS II sin excepción 6c (Pb &lt;0,1 %), una alternativa sin plomo está disponible previamente a petición | 365.85 | 1 | AB | Field Device Connectors (FDC) | ABR | ABRDJG | 1 | 10 | NO | PC |  | 547,00 | G |  |  |  |  | 4055626446431 | 85444290 | DE | EC003250 |  | Catálogo
1622445 | KU-0104T82LM000 | Conector enchufable recubierto de plástico por ambos lados | Conector enchufable recubierto de plástico por ambos lados | 665.99 | 1 | AB | Field Device Connectors (FDC) | ABR | ABRDJG | 1 | 10 | NO | PC |  | 1.401,00 | G |  |  |  |  | 4055626047072 | 85444290 | DE | EC003250 |  | Catálogo
1623045 | KU-0104T82LP008 | Conector enchufable recubierto de plástico por ambos lados | Conector enchufable recubierto de plástico por ambos lados | 617.21 | 1 | AB | Field Device Connectors (FDC) | ABR | ABRDJG | 1 | 10 | NO | PC |  | 962,00 | G | 50 | 260 | 260 | MM | 4055626079981 | 85444290 | DE | EC002641 |  | Catálogo
1623150 | KU-0104T82LR020 | Conector enchufable recubierto de plástico por ambos lados | Conector enchufable recubierto de plástico por ambos lados | 937.69 | 1 | AB | Field Device Connectors (FDC) | ABR | ABRDJG | 1 | 10 | NO | PC |  | 2.220,00 | G |  |  |  |  | 4055626126036 | 85444290 | DE | EC003250 |  | Catálogo
1623151 | KU-0104T82LS008 | Conector enchufable recubierto de plástico por ambos lados | Conector enchufable recubierto de plástico por ambos lados | 577.06 | 1 | AB | Field Device Connectors (FDC) | ABR | ABRDJG | 1 | 10 | NO | PC |  | 1.092,00 | G |  |  |  |  | 4055626126043 | 85444290 | DE | EC002641 |  | Catálogo
1623399 | KU-0104T82LS011 | Conector enchufable recubierto de plástico por ambos lados | Conector enchufable recubierto de plástico por ambos lados | 784.47 | 1 | AB | Field Device Connectors (FDC) | ABR | ABRDJG | 1 | 10 | NO | PC |  | 1.355,00 | G |  |  |  |  | 4055626305189 | 85444290 | DE | EC001855 |  | Catálogo
1623002 | KU-0104T82LU025 | Conector enchufable recubierto de plástico por ambos lados | Conector enchufable recubierto de plástico por ambos lados | 1084.86 | 1 | AB | Field Device Connectors (FDC) | ABR | ABRDJG | 1 | 10 | NO | PC |  | 2.684,00 | G |  |  |  |  | 4055626076607 | 85444290 | DE | EC002641 |  | Catálogo
1780169 | KU-0104T82LU030 | Conector enchufable recubierto de plástico por ambos lados | Conector enchufable recubierto de plástico por ambos lados | 1261.19 | 1 | AB | Field Device Connectors (FDC) | ABR | ABRDJG | 1 | 10 | SÍ | PC |  | 22,22 | G |  |  |  |  | 4067923397170 | 85444290 | DE | EC003250 |  | Catálogo
1622603 | KU-0104T82LV030 | Conector enchufable recubierto de plástico por ambos lados | Conector enchufable recubierto de plástico por ambos lados | 1233.79 | 1 | AB | Field Device Connectors (FDC) | ABR | ABRDJG | 1 | 10 | NO | PC |  | 3.151,00 | G |  |  |  |  | 4055626051246 | 85444290 | DE | EC003250 |  | Catálogo
1622604 | KU-0104T82LW080 | Conector enchufable recubierto de plástico por ambos lados | Conector enchufable recubierto de plástico por ambos lados | 3104.46 | 1 | AB | Field Device Connectors (FDC) | ABR | ABRDJG | 1 | 10 | NO | PC |  | 8.100,00 | G | 0 | 0 | 0 |  | 4055626051253 | 85444290 | DE | EC002641 |  | Catálogo
1627498 | KU-0104T82R1019 | Conector enchufable recubierto de plástico por ambos lados | Conector enchufable recubierto de plástico por ambos lados | 984.34 | 1 | AB | Field Device Connectors (FDC) | ABR | ABRDJG | 1 | 10 | NO | PC |  | 1.960,00 | G |  |  |  |  | 4055626321011 | 85444290 | DE | EC002641 |  | Catálogo
1622621 | KU-0104TT2L2016 | Conector enchufable recubierto de plástico por ambos lados | Conector enchufable recubierto de plástico por ambos lados | 774.35 | 1 | AB | Field Device Connectors (FDC) | ABR | ABRDJG | 1 | 10 | NO | PC |  | 1.771,00 | G | 80 | 250 | 250 | MM | 4055626053349 | 85444290 | DE | EC002641 |  | Catálogo
1620826 | KU-0104TT2L3003 | Conector enchufable recubierto de plástico por ambos lados | Conector enchufable recubierto de plástico por ambos lados | 466.09 | 1 | AB | Field Device Connectors (FDC) | ABR | ABRDJG | 1 | 10 | NO | PC |  | 603,30 | G |  |  |  |  | 4055626305127 | 85444290 | DE | EC002641 |  | Catálogo
1620834 | KU-0104TT2LB003 | Conector enchufable recubierto de plástico por ambos lados | Conector enchufable recubierto de plástico por ambos lados | 340.56 | 1 | AB | Field Device Connectors (FDC) | ABR | ABRDJG | 1 | 10 | NO | PC |  | 462,00 | G |  |  |  |  | 4055626305004 | 85444290 | DE | EC002641 |  | Catálogo
1620835 | KU-0104TT2LC004 | Conector enchufable recubierto de plástico por ambos lados | Conector enchufable recubierto de plástico por ambos lados | 353.89 | 1 | AB | Field Device Connectors (FDC) | ABR | ABRDJG | 1 | 10 | NO | PC |  | 561,00 | G |  |  |  |  | 4055626305011 | 85444290 | DE | EC002641 |  | Catálogo
1620831 | KU-0104TT2LH003 | Conector enchufable recubierto de plástico por ambos lados | Conector enchufable recubierto de plástico por ambos lados | 338.97 | 1 | AB | Field Device Connectors (FDC) | ABR | ABRDJG | 1 | 10 | NO | PC |  | 465,30 | G |  |  |  |  | 4055626305110 | 85444290 | DE | EC002641 |  | Catálogo
1623225 | KU-0104TT2LT016 | Conector enchufable recubierto de plástico por ambos lados | Conector enchufable recubierto de plástico por ambos lados | 943.45 | 1 | AB | Field Device Connectors (FDC) | ABR | ABRDJG | 1 | 10 | NO | PC |  | 1.731,00 | G | 60 | 370 | 370 | MM | 4055626131382 | 85444290 | DE | EC003250 |  | Catálogo
1622782 | KU-01098T2M8026 | Conector enchufable recubierto de plástico por ambos lados | Conector enchufable recubierto de plástico por ambos lados | 624.23 | 1 | AB | Field Device Connectors (FDC) | ABR | ABRDJG | 1 | 10 | SÍ | PC |  | 1.774,00 | G | 0 | 0 | 0 |  | 4055626305158 | 85444290 | DE | EC003250 |  | Catálogo
1733843 | KU-0109992MC020 | Enchufe de cable recubierto de plástico | Enchufe de cable recubierto de plástico | 669.37 | 1 | AB | Field Device Connectors (FDC) | ABR | ABRDJG | 1 | 10 | SÍ | PC |  | 1.462,38 | G | 0 | 0 | 0 |  | 4067923292543 | 85444290 | DE | EC003250 |  | Catálogo
1620557 | KU-0109TT2M7010 | Conector enchufable recubierto de plástico por ambos lados | Conector enchufable recubierto de plástico por ambos lados | 454.78 | 1 | AB | Field Device Connectors (FDC) | ABR | ABRDJG | 1 | 10 | NO | PC |  | 865,60 | G | 35 | 220 | 220 | MM | 4055626200187 | 85444290 | DE | EC002641 |  | Catálogo
1070995 | KU-0109TT2M7013 | Conector enchufable recubierto de plástico por ambos lados | Conector enchufable recubierto de plástico por ambos lados | 506.43 | 1 | AB | Field Device Connectors (FDC) | ABR | ABRDJG | 1 | 10 | NO | PC |  | 1.049,40 | G | 50 | 240 | 240 | MM | 4055626752501 | 85444290 | DE | EC002641 |  | Catálogo
1073548 | KU-K0385/08,00 | Juego de conectores enchufables | Juego de conectores enchufables | 466.21 | 1 | AB | Field Device Connectors (FDC) | ABR | ABRSAH | 1 | 10 | NO | PC |  | 869,10 | G | 40 | 260 | 260 | MM | 4055626769127 | 85444290 | DE | EC003250 |  | Catálogo
1399219 | KU-K0385/11,00 | Juego de conectores enchufables | Juego de conectores enchufables | 559.92 | 1 | AB | Field Device Connectors (FDC) | ABR | ABRSAH | 1 | 10 | NO | PC |  | 1.169,00 | G | 0 | 0 | 0 |  | 4063151784560 | 85444290 | DE | EC001855 |  | Catálogo
1435092 | KU-K0385/19,00 | Juego de conectores enchufables | Juego de conectores enchufables | 798.77 | 1 | AB | Field Device Connectors (FDC) | ABR | ABRSAH | 1 | 10 | NO | PC |  | 1.921,00 | G | 0 | 0 | 0 |  | 4063151809393 | 85444290 | DE | EC001855 |  | Catálogo
1073617 | KU-K0386/05,00 | Juego de conectores enchufables | Juego de conectores enchufables | 378.19 | 1 | AB | Field Device Connectors (FDC) | ABR | ABRSAH | 1 | 10 | NO | PC |  | 594,60 | G | 30 | 260 | 260 | MM | 4055626768281 | 85444290 | DE | EC003250 |  | Catálogo
1073619 | KU-K0387/04,00 | Conector | Conector | 348.85 | 1 | AB | Field Device Connectors (FDC) | ABR | ABRSAH | 1 | 10 | NO | PC |  | 506,00 | G | 0 | 0 | 0 |  | 4055626768588 | 85444290 | DE | EC003250 |  | Catálogo
1073622 | KU-K0388/03,30 | Juego de conectores enchufables | Juego de conectores enchufables | 328.31 | 1 | AB | Field Device Connectors (FDC) | ABR | ABRSAH | 1 | 10 | NO | PC |  | 431,20 | G | 50 | 240 | 240 | MM | 4055626769608 | 85444290 | DE | EC003250 |  | Catálogo
1073629 | KU-K0389/10,00 | Conector | Conector | 506.3 | 1 | AB | Field Device Connectors (FDC) | ABR | ABRSAH | 1 | 10 | NO | PC |  | 786,00 | G | 35 | 240 | 240 | MM | 4055626768595 | 85444290 | DE | EC003250 |  | Catálogo
1078684 | KU-K0390/05,00 | Conector | Conector | 349.53 | 1 | AB | Field Device Connectors (FDC) | ABR | ABRSAH | 1 | 10 | NO | PC |  | 583,83 | G |  |  |  |  | 4055626793450 | 85444290 | DE | EC003250 | Imagen | Catálogo
1078688 | KU-K0391/03,50 | Juego de conectores enchufables | Juego de conectores enchufables | 334.19 | 1 | AB | Field Device Connectors (FDC) | ABR | ABRSAH | 1 | 10 | NO | PC |  | 461,00 | G |  |  |  |  | 4055626794709 | 85444290 | DE | EC003250 | Imagen | Catálogo
1110376 | KU-K0391/04,50 | Conector | Conector | 363.36 | 1 | AB | Field Device Connectors (FDC) | ABR | ABRSAH | 1 | 10 | NO | PC |  | 556,50 | G | 0 | 0 | 0 |  | 4063151026035 | 85444290 | DE | EC003250 |  | Catálogo
1110318 | KU-K0392/07,50 | Conector | Conector | 451.28 | 1 | AB | Field Device Connectors (FDC) | ABR | ABRSAH | 1 | 10 | NO | PC |  | 840,90 | G | 0 | 0 | 0 |  | 4063151026011 | 85444290 | DE | EC003250 |  | Catálogo
1078689 | KU-K0392/09,00 | Juego de conectores enchufables | Juego de conectores enchufables | 495.54 | 1 | AB | Field Device Connectors (FDC) | ABR | ABRSAH | 1 | 10 | NO | PC |  | 976,00 | G |  |  |  |  | 4055626794716 | 85444290 | DE | EC003250 | Imagen | Catálogo
1078692 | KU-K0393/02,50 | Conector | Conector | 376.8 | 1 | AB | Field Device Connectors (FDC) | ABR | ABRSAH | 1 | 10 | NO | PC |  | 512,90 | G |  |  |  |  | 4055626794440 | 85444290 | DE | EC003250 | Imagen | Catálogo
1179260 | KU-K0393/03,50 | Juego de conectores enchufables | Juego de conectores enchufables | 405.99 | 1 | AB | Field Device Connectors (FDC) | ABR | ABRSAH | 1 | 10 | NO | PC |  | 616,00 | G | 0 | 0 | 0 |  | 4063151214159 | 85444290 | DE | EC003569 |  | Catálogo
1078701 | KU-K0394/03,00 | Conectores industriales confeccionados | Conectores industriales confeccionados | 247.15 | 1 | AB | Field Device Connectors (FDC) | ABR | ABRSAH | 1 | 10 | NO | PC |  | 303,83 | G |  |  |  |  | 4055626794723 | 85444290 | DE | EC003250 | Imagen | Catálogo
1549365 | KU-K0394/06,30 | Conector enchufable recubierto de plástico por ambos lados | Conector enchufable recubierto de plástico por ambos lados | 303.41 | 1 | AB | Field Device Connectors (FDC) | ABR | ABRSAH | 1 | 10 | NO | PC |  | 523,50 | G |  |  |  |  | 4067923024359 | 85444290 | DE | EC003250 |  | Catálogo
1078710 | KU-K0395/04,00 | Conector | Conector | 262.38 | 1 | AB | Field Device Connectors (FDC) | ABR | ABRSAH | 1 | 10 | NO | PC |  | 421,80 | G |  |  |  |  | 4055626794518 | 85444290 | DE | EC003250 | Imagen | Catálogo
1080923 | KU-K0396/01,00 | Conector | Conector | 222.35 | 1 | AB | Field Device Connectors (FDC) | ABR | ABRSAH | 1 | 10 | NO | PC |  | 211,60 | G | 0 | 0 | 0 |  | 4055626803258 | 85444290 | DE | EC003250 |  | Catálogo
1399220 | KU-K0398/06,50 | Juego de conectores enchufables | Juego de conectores enchufables | 422.31 | 1 | AB | Field Device Connectors (FDC) | ABR | ABRSAH | 1 | 10 | NO | PC |  | 721,00 | G | 0 | 0 | 0 |  | 4063151785208 | 85444290 | DE | EC001855 |  | Catálogo
1110213 | KU-K0398/12,00 | Conector | Conector | 589.7 | 1 | AB | Field Device Connectors (FDC) | ABR | ABRSAH | 1 | 10 | NO | PC |  | 1.257,00 | G | 0 | 0 | 0 |  | 4063151025601 | 85444290 | DE | EC003250 |  | Catálogo
1110304 | KU-K0399/04,00 | Conector | Conector | 348.71 | 1 | AB | Field Device Connectors (FDC) | ABR | ABRSAH | 1 | 10 | NO | PC |  | 507,60 | G | 0 | 0 | 0 |  | 4063151024949 | 85444290 | DE | EC003250 |  | Catálogo
1110311 | KU-K0400/03,00 | Conector | Conector | 319.4 | 1 | AB | Field Device Connectors (FDC) | ABR | ABRSAH | 1 | 10 | NO | PC |  | 414,00 | G | 0 | 0 | 0 |  | 4063151025496 | 85444290 | DE | EC003250 |  | Catálogo
1110313 | KU-K0401/05,00 | Conector | Conector | 378.01 | 1 | AB | Field Device Connectors (FDC) | ABR | ABRSAH | 1 | 10 | NO | PC |  | 601,20 | G | 0 | 0 | 0 |  | 4063151025328 | 85444290 | DE | EC003250 |  | Catálogo
1260001 | KU-K0402/02,80 | Conector | Conector | 298.89 | 1 | AB | Field Device Connectors (FDC) | ABR | ABRSAH | 1 | 10 | NO | PC |  | 389,00 | G | 0 | 0 | 0 |  | 4063151368883 | 85444290 | DE | EC002641 |  | Catálogo
1438691 | KU-K0403/20,00 | Juego de conectores enchufables | Juego de conectores enchufables | 828.63 | 1 | AB | Field Device Connectors (FDC) | ABR | ABRSAH | 1 | 10 | NO | PC |  | 1.986,00 | G | 0 | 0 | 0 |  | 4063151816117 | 85444290 | DE | EC001855 |  | Catálogo
1110381 | KU-K0403/22,00 | Conector | Conector | 887.73 | 1 | AB | Field Device Connectors (FDC) | ABR | ABRSAH | 1 | 10 | NO | PC |  | 2.207,64 | G | 0 | 0 | 0 |  | 4063151025625 | 85444290 | DE | EC003250 |  | Catálogo
1110390 | KU-K0404/02,00 | Conector | Conector | 290.1 | 1 | AB | Field Device Connectors (FDC) | ABR | ABRSAH | 1 | 10 | NO | PC |  | 319,50 | G | 0 | 0 | 0 |  | 4063151024970 | 85444290 | DE | EC003250 |  | Catálogo
1208033 | KU-K0406/15,00 | Conector | Conector | 633.35 | 1 | AB | Field Device Connectors (FDC) | ABR | ABRSAH | 1 | 10 | NO | PC |  | 1.486,98 | G | 0 | 0 | 0 |  | 4063151275075 | 85444290 | DE | EC003250 |  | Catálogo
1208040 | KU-K0409/20,00 | Conector | Conector | 778.42 | 1 | AB | Field Device Connectors (FDC) | ABR | ABRSAH | 1 | 10 | NO | PC |  | 2.002,90 | G | 0 | 0 | 0 |  | 4063151276805 | 85444290 | DE | EC003250 |  | Catálogo
1399222 | KU-K0412/04,00 | Juego de conectores enchufables | Juego de conectores enchufables | 371.43 | 1 | AB | Field Device Connectors (FDC) | ABR | ABRSAH | 1 | 10 | NO | PC |  | 515,00 | G | 0 | 0 | 0 |  | 4063151783891 | 85444290 | DE | EC001855 |  | Catálogo
1428672 | KU-K0413/03,00 | Juego de conectores enchufables | Juego de conectores enchufables | 340.66 | 1 | AB | Field Device Connectors (FDC) | ABR | ABRSAH | 1 | 10 | NO | PC |  | 418,30 | G | 0 | 0 | 0 |  | 4063151790653 | 85444290 | DE | EC001855 |  | Catálogo
1428674 | KU-K0414/04,00 | Juego de conectores enchufables | Juego de conectores enchufables | 371.43 | 1 | AB | Field Device Connectors (FDC) | ABR | ABRSAH | 1 | 10 | NO | PC |  | 493,91 | G | 0 | 0 | 0 |  | 4063151790820 | 85444290 | DE | EC001855 |  | Catálogo
1434855 | KU-K0415/27,00 | Juego de conectores enchufables | Juego de conectores enchufables | 584.16 | 1 | AB | Field Device Connectors (FDC) | ABR | ABRSAH | 1 | 10 | NO | PC |  | 1.806,48 | G | 0 | 0 | 0 |  | 4063151809409 | 85444290 | DE | EC001855 |  | Catálogo
1434856 | KU-K0416/23,00 | Juego de conectores enchufables | Juego de conectores enchufables | 545.88 | 1 | AB | Field Device Connectors (FDC) | ABR | ABRSAH | 1 | 10 | NO | PC |  | 1.550,31 | G | 0 | 0 | 0 |  | 4063151808594 | 85444290 | DE | EC001855 |  | Catálogo
1549367 | KU-K0417/10,10 | Juego de conectores enchufables | Juego de conectores enchufables | 549.1 | 1 | AB | Field Device Connectors (FDC) | ABR | ABRSAH | 1 | 10 | NO | PC |  | 1.051,70 | G |  |  |  |  | 4067923023987 | 85444290 | DE | EC003250 |  | Catálogo
1693971 | KU-K0419/51,00 | Conectores industriales confeccionados | Conectores industriales confeccionados | 993.74 | 1 | AB | Field Device Connectors (FDC) | ABR | ABRSAH | 1 | 10 | SÍ | PC |  | 3.073,22 | G | 0 | 0 | 0 |  | 4067923255487 | 85444290 | DE | EC003250 |  | Catálogo
1693972 | KU-K0420/10,00 | Conectores industriales confeccionados | Conectores industriales confeccionados | 379.96 | 1 | AB | Field Device Connectors (FDC) | ABR | ABRSAH | 1 | 10 | SÍ | PC |  | 778,04 | G | 0 | 0 | 0 |  | 4067923255647 | 85444290 | DE | EC003250 |  | Catálogo
1782650 | KU-K0422/07,50 | Juego de conectores enchufables | Juego de conectores enchufables | 462.33 | 1 | AB | Field Device Connectors (FDC) | ABR | ABRSAH | 1 | 10 | SÍ | PC |  | 818,60 | G |  |  |  |  | 4067923399662 | 85444290 | DE | EC003250 |  | Catálogo
1582462 | KV-DI-PG16-1XASI | Junta | Junta para un cable AS-i, 17,2 x 9 mm, NBR, negra, para grado de protección IP65/67 | 2.27 | 1 | AF | Industrial Field Connectivity (IFC) | AF6 | AF6ZBX | 10 | 10 | NO | PC |  | 2,51 | G | 20 | 91 | 62 | MM | 4046356463102 | 40169300 | DE | EC002943 | Imagen | Catálogo
1582464 | KV-DI-PG16-2XASI | Junta | Junta para dos cables AS-i, 17,2 x 9 mm, NBR, negra, para grado de protección IP65/67 | 2.27 | 1 | AF | Industrial Field Connectivity (IFC) | AF6 | AF6ZBX | 10 | 10 | NO | PC |  | 2,09 | G | 19 | 90 | 75 | MM | 4046356463119 | 40169300 | DE | EC002943 | Imagen | Catálogo
1636509 | KV-M-M50-GD-( 8) | Prensaestopas | Prensaestopas metálico HEAVYCON M50, pasamuros para conector para datos, con junta seccionable, diámetro de orificio 1 x 8 mm; diámetro interior 37 mm | 65.47 | 1 | AF | Industrial Field Connectivity (IFC) | AF7 | AF7DAX | 5 | 5 | NO | PC |  | 212,08 | G | 50 | 150 | 100 | MM | 4046356028233 | 74122000 | DE | EC000441 | Imagen | Catálogo
1636512 | KV-M-M50-GD-(10) | Prensaestopas | Prensaestopas metálico HEAVYCON M50, pasamuros para conector para datos, con junta seccionable, diámetro de orificio 1 x 10 mm; diámetro interior 37 mm | 67.95 | 1 | AF | Industrial Field Connectivity (IFC) | AF7 | AF7DAX | 5 | 5 | NO | PC |  | 211,00 | G | 0 | 0 | 0 |  | 4046356028240 | 74122000 | DE | EC000441 | Imagen | Catálogo
1636525 | KV-M-M50-GD-(2X6) | Prensaestopas | Prensaestopas metálico HEAVYCON M50, pasamuros para conector para datos, con junta seccionable, diámetro de orificio 2 x 6 mm; diámetro interior 37 mm | 67.95 | 1 | AF | Industrial Field Connectivity (IFC) | AF7 | AF7DAX | 5 | 5 | NO | PC |  | 213,50 | G | 54 | 153 | 124 | MM | 4046356028257 | 74153300 | DE | EC000441 | Imagen | Catálogo
1636538 | KV-M-M50-GD-(2X9) | Prensaestopas | Prensaestopas metálico HEAVYCON M50, pasamuros para conector para datos, con junta seccionable, diámetro de orificio 2 x 9 mm; diámetro interior 42 mm | 106.48 | 1 | AF | Industrial Field Connectivity (IFC) | AF7 | AF7DAX | 5 | 5 | NO | PC |  | 257,64 | G | 0 | 0 | 0 |  | 4046356028264 | 74122000 | DE | EC000441 | Imagen | Catálogo
1246360 | L-4431 - SET 1 | Juego de cables | Juego de cables | Consultar | 1 | AF | Industrial Field Connectivity (IFC) | AF8 | AF8AAA | 1 | 1 | NO | PC |  | 22,22 | G | 500 | 1019 | 616 | MM | 4063151346744 | 85444290 | PL | EC003249 |  | Catálogo
1246362 | L-4431 - SET 2 | Juego de cables | Juego de cables | Consultar | 1 | AF | Industrial Field Connectivity (IFC) | AF8 | AF8AAA | 1 | 1 | NO | PC |  | 22.551,00 | G | 322 | 591 | 391 | MM | 4063151346867 | 85444290 | PL | EC003249 |  | Catálogo
1246409 | L-4431 - SET 3 | Juego de cables | Juego de cables | Consultar | 1 | AF | Industrial Field Connectivity (IFC) | AF8 | AF8AAA | 1 | 1 | NO | PC |  | 22,22 | G | 322 | 591 | 391 | MM | 4063151345679 | 85444290 | PL | EC003249 |  | Catálogo
1246410 | L-4431 - SET 4 | Juego de cables | Juego de cables | Consultar | 1 | AF | Industrial Field Connectivity (IFC) | AF8 | AF8AAA | 1 | 1 | NO | PC |  | 22,22 | G | 500 | 1019 | 616 | MM | 4063151348014 | 85444290 | PL | EC003249 |  | Catálogo
1267370 | L-4432 - 12422471 | Juego de cables | Juego de cables | Consultar | 1 | AF | Industrial Field Connectivity (IFC) | AF8 | AF8AAA | 1 | 1 | NO | PC |  | 22,22 | G | 500 | 1019 | 616 | MM | 4063151412487 | 85444290 | PL | EC003249 |  | Catálogo
1267371 | L-4432 - 12422482 | Juego de cables | Juego de cables | Consultar | 1 | AF | Industrial Field Connectivity (IFC) | AF8 | AF8AAA | 1 | 1 | NO | PC |  | 22,22 | G | 500 | 1019 | 616 | MM | 4063151412180 | 85444290 | PL | EC003249 |  | Catálogo
1267538 | L-4432 - 12422484 | Juego de cables | Juego de cables | Consultar | 1 | AF | Industrial Field Connectivity (IFC) | AF8 | AF8AAA | 1 | 1 | NO | PC |  | 22,22 | G | 500 | 1019 | 616 | MM | 4063151412579 | 85444290 | PL | EC003249 |  | Catálogo
2112077 | LA 10-M10 | Tuerca para conexión de conductores | Tuerca para conexión de conductores, para enroscar en perno roscado, para rosca M10 | 2854.81 | 100 | BE | Industrial Cabinet Connectivity (ICC) | BE7 | BE733Z | 10 | 10 | NO | PC |  | 26,73 | G | 29 | 118 | 59 | MM | 4017918052751 | 85369010 | DE | EC002625 | Imagen | Catálogo
2112093 | LA 10-M12 | Tuerca para conexión de conductores | Tuerca para conexión de conductores, para enroscar en perno roscado, para rosca M12 | 3390.27 | 100 | BE | Industrial Cabinet Connectivity (ICC) | BE7 | BE733Z | 10 | 10 | NO | PC |  | 34,81 | G | 44 | 93 | 91 | MM | 4017918052775 | 85369010 | DE | EC002625 | Imagen | Catálogo
1113852 | LABEL PLATE WITH TEXT | Placa de rotulación | Placa de rotulación impresa para el intercambio posterior en relés de aviso | 25.85 | 1 | DT | Vertical Market Management (VMM) | DTM | DTMCAA | 1 | 1 | NO | PC | F | 3,50 | G | 0 | 0 | 0 |  | 4063151036881 | 39269097 | DE | EC002586 | Imagen | Catálogo
1113851 | LABEL PLATE WITHOUT TEXT | Placa de rotulación | Placa de rotulación neutra para el intercambio posterior en relés de aviso MR11/MR21 | 16.45 | 1 | DT | Vertical Market Management (VMM) | DTM | DTMCAA | 1 | 1 | NO | PC |  | 3,50 | G | 0 | 0 | 0 |  | 4063151036591 | 85389099 | DE | EC002586 | Imagen | Catálogo
0202280 | LB 10-6 BU | Puente | Puente, paso: 6 mm, número de polos: 10, color: azul | 877.4 | 100 | BE | Industrial Cabinet Connectivity (ICC) | BE1 | BE1Z2X | 10 | 10 | NO | PC |  | 20,32 | G | 13 | 91 | 115 | MM | 4017918098186 | 85369095 | PL | EC000489 | Imagen | Catálogo
0202358 | LB 10-6 GY | Puente | Puente, paso: 6 mm, número de polos: 10, color: gris | 877.4 | 100 | BE | Industrial Cabinet Connectivity (ICC) | BE1 | BE1Z2X | 10 | 10 | NO | PC |  | 20,08 | G | 19 | 91 | 115 | MM | 4017918098575 | 85369095 | PL | EC000489 | Imagen | Catálogo
0202293 | LB 10-6 RD | Puente | Puente, paso: 6 mm, número de polos: 10, color: rojo | 877.4 | 100 | BE | Industrial Cabinet Connectivity (ICC) | BE1 | BE1Z2X | 10 | 10 | NO | PC |  | 20,27 | G | 19 | 90 | 105 | MM | 4017918098926 | 85369095 | PL | EC000489 | Imagen | Catálogo
5029028 | LB SCHRAUBE MIT ISOL. BU | Tornillo de puente | Tornillo de puente, M3, longitud: 30 mm, color: azul | 60.71 | 100 | BE | Industrial Cabinet Connectivity (ICC) | BE1 | BE1Z2X | 100 | 100 | NO | PC |  | 1,38 | G | 0 | 0 | 0 | MM | 4017918287085 | 74153300 | PL | EC000489 | Imagen | Catálogo
5029112 | LB SCHRAUBE MIT ISOL. GY | Tornillo de puente | Tornillo de puente, M3, longitud: 30 mm, color: gris | 60.71 | 100 | BE | Industrial Cabinet Connectivity (ICC) | BE1 | BE1Z2X | 100 | 100 | NO | PC |  | 1,40 | G | 10 | 91 | 99 | MM | 4017918287122 | 74153300 | PL | EC000489 | Imagen | Catálogo
5029031 | LB SCHRAUBE MIT ISOL. RD | Tornillo de puente | Tornillo de puente, M3, longitud: 30 mm, color: rojo | 60.71 | 100 | BE | Industrial Cabinet Connectivity (ICC) | BE1 | BE1Z2X | 100 | 100 | NO | PC |  | 1,40 | G | 18 | 88 | 67 | MM | 4017918287092 | 74153300 | PL | EC000489 | Imagen | Catálogo
5029125 | LB 100-6 BRUECKE OHNE SCHRAUB | Puente | Puente, paso: 6,15 mm, número de polos: 100, longitud: 613 mm, color: plateado | 3178.83 | 100 | BE | Industrial Cabinet Connectivity (ICC) | BE1 | BE1Z2X | 1 | 100 | NO | PC |  | 62,70 | G | 6 | 613 | 14 | MM | 4017918287139 | 85369095 | DE | EC000489 | Imagen | Catálogo
0202303 | LB 100-6 BU | Puente | Puente, número de polos: 100, color: azul | 8817.21 | 100 | BE | Industrial Cabinet Connectivity (ICC) | BE1 | BE1Z2X | 1 | 10 | NO | PC |  | 200,60 | G | 38 | 500 | 32 | MM | 4017918098353 | 85369095 | PL | EC000489 | Imagen | Catálogo
0202345 | LB 100-6 GY | Puente | Puente, paso: 6 mm, número de polos: 100, color: gris | 8817.21 | 100 | BE | Industrial Cabinet Connectivity (ICC) | BE1 | BE1Z2X | 1 | 10 | NO | PC |  | 198,00 | G | 22 | 194 | 265 | MM | 4017918099138 | 85369095 | PL | EC000489 | Imagen | Catálogo
0202316 | LB 100-6 RD | Puente | Puente, número de polos: 100, color: rojo | 8817.21 | 100 | BE | Industrial Cabinet Connectivity (ICC) | BE1 | BE1Z2X | 1 | 10 | NO | PC |  | 201,00 | G | 5 | 610 | 10 | MM | 4017918098667 | 85369095 | PL | EC000489 | Imagen | Catálogo
0824439 | LBHZ 2/WH CUS | Marcador de cables | Marcador de cables, disponible: Tiras, blanco, rotulado según las indicaciones del cliente, rango de diámetro de cable: 1,5 ... 3,2 mm, clase de montaje: deslizamiento, Número de índices individuales: 10, altura del campo de texto: 10 mm, anchura del campo de texto: 4,5 mm | 444.7 | 100 | BG | Marking and Installation (MI) | BG8 | BG8122 | 1 | 1 | NO | PC | F | 1,26 | G | 0 | 0 | 0 | MM | 4046356353076 | 49119900 | PL | EC001530 | Imagen | Catálogo
1013575 | LBHZ 2/WH:UNBEDRUCKT | Manguito de identificación de conductores | Manguito de identificación de conductores, Tiras, blanco, sin rotular, rotulable con: CMS-P1-PLOTTER, rango de diámetro de cable: 1,5 ... 3,2 mm, clase de montaje: deslizamiento, Número de índices individuales: 10, altura del campo de texto: 4,5 mm, anchura del campo de texto: 10 mm | 131.63 | 100 | BG | Marking and Installation (MI) | BG2 | BG2212 | 100 | 100 | NO | PC |  | 1,39 | G | 63 | 181 | 114 | MM | 4017918013851 | 39269097 | PL | EC001530 | Imagen | Catálogo
0824440 | LBHZ 3/WH CUS | Marcador de cables | Marcador de cables, disponible: Tiras, blanco, rotulado según las indicaciones del cliente, rango de diámetro de cable: 2,5 ... 47 mm, clase de montaje: deslizamiento, Número de índices individuales: 10, altura del campo de texto: 10 mm, anchura del campo de texto: 5,5 mm | 444.7 | 100 | BG | Marking and Installation (MI) | BG8 | BG8122 | 1 | 1 | NO | PC | F | 1,57 | G | 0 | 0 | 0 | MM | 4046356353083 | 49119900 | PL | EC001530 | Imagen | Catálogo
1013562 | LBHZ 3/WH:UNBEDRUCKT | Manguito de identificación de conductores | Manguito de identificación de conductores, Tiras, blanco, sin rotular, rotulable con: CMS-P1-PLOTTER, rango de diámetro de cable: 2,5 ... 4,7 mm, clase de montaje: deslizamiento, Número de índices individuales: 10, altura del campo de texto: 5,5 mm, anchura del campo de texto: 10 mm | 131.63 | 100 | BG | Marking and Installation (MI) | BG2 | BG2212 | 100 | 100 | NO | PC |  | 1,71 | G | 63 | 181 | 114 | MM | 4017918013844 | 39269097 | PL | EC001530 | Imagen | Catálogo
1634159 | LC-0116-01 | Localizador de engaste | Localizador de repuesto para tenaza de crimpado manual 1634155, para el crimpado de contactos mecanizados, diámetro: 1,0 mm y 1,5 mm, sección: 0,08 mm² ... 1,0 mm² | 144.29 | 1 | AB | Field Device Connectors (FDC) | ABR | ABRFAA | 1 | 1 | SÍ | PC |  | 69,30 | G | 0 | 0 | 0 |  | 4067923154971 | 82055980 | DE | EC001282 | Imagen | Catálogo
1634160 | LC-0144-00 | Localizador de engaste | Localizador de repuesto para tenaza de crimpado manual 1634155, para el crimpado de contactos mecanizados, diámetro: 0,6 mm y 0,8 mm y 1,0 mm, sección: 0,06 mm² ... 1,5 mm² | 144.29 | 1 | AB | Field Device Connectors (FDC) | ABR | ABRFAA | 1 | 1 | SÍ | PC |  | 63,60 | G | 0 | 0 | 0 |  | 4067923155541 | 82055980 | DE | EC001282 | Imagen | Catálogo
1634161 | LC-0158-02 | Localizador de engaste | Localizador de repuesto para tenaza de crimpado manual 1634155, para el crimpado de contactos mecanizados, diámetro: 1 mm y 2 mm, sección: 0,06 mm² ... 2,5 mm² | 83.59 | 1 | AB | Field Device Connectors (FDC) | ABR | ABRFAA | 1 | 1 | SÍ | PC |  | 62,40 | G | 0 | 0 | 0 |  | 4067923155718 | 82032000 | DE | EC001282 | Imagen | Catálogo
1627724 | LC-0411-00 | Localizador de engaste | Replacement locator for manual crimping pliers 1634153 and 1634154, for crimping turned contacts, diameter 1.0 mm, 1.5 mm, 1.6 mm, 2.0 mm, and 3.6 mm, cross-section: 1.0 mm² ... 10.0 mm² | 479.44 | 1 | AB | Field Device Connectors (FDC) | ABR | ABRFAA | 1 | 1 | NO | PC |  | 107,51 | G | 0 | 0 | 0 |  | 4046356735780 | 82055980 | DE | EC001282 | Imagen | Catálogo
1634156 | LC-0448-00 | Localizador de engaste | Localizador de repuesto para tenaza de crimpado manual 1634154, para crimpar contactos híbridos M40 mecanizados, diámetro: 3,6 mm, sección: 1,5 mm² ... 6 mm² | 144.29 | 1 | AB | Field Device Connectors (FDC) | ABR | ABRFAA | 1 | 1 | SÍ | PC |  | 99,60 | G | 0 | 0 | 0 |  | 4067923155251 | 82032000 | DE | EC001282 | Imagen | Catálogo
2833657 | LDP- 12- 24DC | Módulo enchufable | Módulo de conectores, con diodo de libre circulación y LED amarillo, polaridad: A1+, A2-, tensión de entrada: 12 ... 24 V DC ±20 % | 2.54 | 1 | DK | Interface Components (IF) | DKF | DKF346 | 10 | 10 | NO | PC |  | 2,61 | G | 20 | 92 | 59 | MM | 4017918933845 | 85363010 | CN | EC002586 | Imagen | Catálogo
2833783 | LDP3- 48- 60DC | Módulo enchufable | Módulo enchufable, para el montaje en PR3, con diodo de rueda libre y LED amarillo, polaridad: A1+, A2-, tensión de entrada: 48 -60 V DC ± 20% | 2.54 | 1 | DK | Interface Components (IF) | DKF | DKF346 | 10 | 10 | NO | PC |  | 6,45 | G | 27 | 120 | 150 | MM | 4017918933975 | 85366990 | CN | EC002586 | Imagen | Catálogo
1738367 | LEGACY-JRE | Sistema de gestión de edificios | Oracle JRE Support para Emalytics Supervisor de versiones a partir de Emalytics 1.10.1/N4.13u3 y Emalytics 1.7.9/N4.10u8, que no ofrece asistencia técnica para equipos más antiguos sin esta licencia. | 396.2 | 1 | DR | Automation Systems (AS) | DRH | DRHBAA | 1 | 1 | NO | PC | F | n.a. | G |  |  |  |  | 4067923301207 | 0 | 0 | EC001435 |  | Catálogo
2804610 | LIT 1X2-24 | Dispositivo de protec. contra sobretensiones | Protección contra sobretens. en módulo p/ montaje sobre carril sim. una pieza, 6,2 mm ancho, para un circ. de señal flotante en técnica de 2 cond.. Comprobado según grados de protec. en zonas Ex: Ex ia IIC/Ex iaD. Apto para HART. | 119.27 | 1 | CL | Trabtech (TT) | CL2 | CL2211 | 10 | 1 | SÍ | PC |  | 64,86 | G | 93 | 136 | 113 | MM | 4046356428330 | 85363010 | DE | EC000943 | Imagen | Catálogo
2804694 | LIT 2-12 | Dispositivo de protec. contra sobretensiones | Protección contra sobretensiones en el módulo para montaje sobre carril simétrico de una pieza, 6,2 mm de ancho, para dos conductores de señales libres de potencial. Comprobado según los grados de protección en las zonas Ex: Ex ia IIC / Ex iaD. | 115.34 | 1 | CL | Trabtech (TT) | CL2 | CL2211 | 10 | 1 | SÍ | PC |  | 65,94 | G | 95 | 135 | 112 | MM | 4046356462198 | 85363010 | DE | EC000943 | Imagen | Catálogo
2804665 | LIT 2-24 | Dispositivo de protec. contra sobretensiones | Protección contra sobretensiones en el módulo para montaje sobre carril simétrico de una pieza, 6,2 mm de ancho, para dos conductores de señales libres de potencial. Comprobado según los grados de protección en las zonas Ex: Ex ia IIC / Ex iaD. | 115.34 | 1 | CL | Trabtech (TT) | CL2 | CL2211 | 10 | 1 | SÍ | PC |  | 64,68 | G | 94 | 135 | 112 | MM | 4046356428323 | 85363010 | DE | EC000943 | Imagen | Catálogo
2804636 | LIT 2X1-24 | Dispositivo de protec. contra sobretensiones | Protección contra sobretensiones en el módulo para montaje sobre carril simétrico de una pieza, 6,2 mm de ancho, para dos conductores con potencial de referencia común. | 127.44 | 1 | CL | Trabtech (TT) | CL2 | CL2211 | 10 | 1 | SÍ | PC |  | 54,12 | G | 93 | 108 | 113 | MM | 4046356428316 | 85363010 | DE | EC000943 | Imagen | Catálogo
2804623 | LIT 2X2-24 | Dispositivo de protec. contra sobretensiones | Protección contra sobretens. en módulo p/ montaje sobre carril sim. una pieza, 6,2 mm ancho, p/ dos circ. de señal flotantes en técnica de 2 cond. Comprobado según grados de protección en zonas Ex: Ex ia IIC/Ex iaD. Apto para HART. | 223.53 | 1 | CL | Trabtech (TT) | CL2 | CL2211 | 10 | 1 | SÍ | PC |  | 74,00 | G | 94 | 134 | 112 | MM | 4046356428309 | 85363010 | DE | EC000943 | Imagen | Catálogo
2804704 | LIT 4-12 | Dispositivo de protec. contra sobretensiones | Protección contra sobretensiones en el módulo para montaje sobre carril simétrico de una pieza, 6,2 mm de ancho, para cuatro conductores de señales libres de potencial. | 216.55 | 1 | CL | Trabtech (TT) | CL2 | CL2211 | 10 | 1 | SÍ | PC |  | 74,85 | G | 91 | 134 | 113 | MM | 4046356462204 | 85363010 | DE | EC000943 | Imagen | Catálogo
2804678 | LIT 4-24 | Dispositivo de protec. contra sobretensiones | Protección contra sobretensiones en el módulo para montaje sobre carril simétrico de una pieza, 6,2 mm de ancho, para cuatro conductores de señales libres de potencial. | 216.55 | 1 | CL | Trabtech (TT) | CL2 | CL2211 | 10 | 1 | SÍ | PC |  | 74,55 | G | 93 | 136 | 113 | MM | 4046356428293 | 85363010 | DE | EC000943 | Imagen | Catálogo
2804649 | LIT 4X1-24 | Dispositivo de protec. contra sobretensiones | Protección contra sobretensiones en el módulo para montaje sobre carril simétrico de una pieza, 6,2 mm de ancho, para cuatro conductores con potencial de referencia común. | 232.7 | 1 | CL | Trabtech (TT) | CL2 | CL2211 | 10 | 1 | SÍ | PC |  | 66,30 | G | 91 | 109 | 114 | MM | 4046356428286 | 85363010 | DE | EC000943 | Imagen | Catálogo
1709113 | LLH 25/ 3-H-13,0-B | Borna de condensador | Borna de condensador, corriente nominal: 90 A, tensión nominal (III/2): 1000 V, sección nominal: 25 mm², número de potenciales: 3, número de polos por fila: 3, familia de artículos: LLH 25/..-H, paso: 13 mm, tipo de conexión: Conexión por resorte push lock, dirección de conexión conductor/placa de circuito impreso: 0 °, color: negro, tipo de embalaje: empaquetado en caja | 1422.49 | 100 | AA | PCB Connectors (PCC) | AAR | AARGAA | 24 | 24 | NO | PC | F | 63,98 | G | 100 | 180 | 142 | MM | 4055626045214 | 85369010 | PL | EC002638 | Imagen | Catálogo
1004377 | LM | Soporte para marcador de cables | Soporte para marcador de cables, blanco, sin rotular, rango de diámetro de cable: 1 ... 12 mm, clase de montaje: Montaje con sujetacables, altura del campo de texto: 4 mm, anchura del campo de texto: 24 mm | 53.61 | 100 | BG | Marking and Installation (MI) | BG2 | BG231A | 100 | 100 | NO | PC |  | 0,89 | G | 91 | 108 | 113 | MM | 4017918012069 | 39269097 | DE | EC002248 | Imagen | Catálogo
2800618 | LM-S-A/C-3S-ETH | Sistema de medición de corrientes de rayo | Unidad de evaluación para sistema de monitorización en directo para el registro y la evaluación permanentes de descargas de rayo. Posibilidad de conexión de hasta tres sensores de rayo ópticos. | Consultar | 1 | CL | Trabtech (TT) | CLB | CLB313 | 1 | 1 | NO | PC |  | 2.104,20 | G | 113 | 357 | 221 | MM | 4046356615297 | 85437090 | DE | EC002965 | Imagen | Catálogo
2800617 | LM-S-C-3LS | Sistema de medición de corrientes de rayo | Módulo O/E para sistema de control a tiempo real para el registro y la valoración permanentes de descargas de rayo. | 2884.38 | 1 | CL | Trabtech (TT) | CLB | CLB312 | 1 | 1 | SÍ | PC | F | 695,50 | G | 125 | 210 | 180 | MM | 4046356615280 | 85389091 | DE | EC002495 | Imagen | Catálogo
2800616 | LM-S-LS-H | Sistema de medición de corrientes de rayo | Sensor de rayos óptico para sistema de monitorización en directo para el registro y la evaluación permanentes de descargas de rayo. Índice de protección IP67. | 1249.18 | 1 | CL | Trabtech (TT) | CLB | CLB311 | 1 | 1 | NO | PC |  | 822,50 | G | 114 | 357 | 223 | MM | 4046356615273 | 90303900 | DE | EC002495 | Imagen | Catálogo
2907466 | LM-S-UWA | Adaptador de montaje | Adaptador mural universal para un montaje sencillo y técnicamente correcto de la unidad de evaluación LM-S directamente en la pared/sobre una placa de montaje. | 97.62 | 1 | CL | Trabtech (TT) | CLB | CLB31Z | 1 | 1 | SÍ | PC |  | 281,00 | G | 9 | 160 | 234 | MM | 4055626209050 | 73269098 | DE | EC002495 | Imagen | Catálogo
1071712 | LP 2,5/ 1 | Conector | Conector, tensión nominal: 800 V, corriente nominal: 24 A, número de polos: 1, tipo de conexión: Conexión push-in de palanca, Sección de dimensionamiento: 2,5 mm², sección: 0,14 mm²- 4 mm², color: gris | 188.06 | 100 | BE | Industrial Cabinet Connectivity (ICC) | BE2 | BE2244 | 50 | 50 | NO | PC |  | 3,84 | G | 51 | 185 | 69 | MM | 4055626761244 | 85366990 | PL | EC002021 | Imagen | Catálogo
1071727 | LP 2,5/ 1 BU | Conector | Conector, tensión nominal: 800 V, corriente nominal: 24 A, número de polos: 1, tipo de conexión: Conexión push-in de palanca, Sección de dimensionamiento: 2,5 mm², sección: 0,14 mm²- 4 mm², color: azul | 188.06 | 100 | BE | Industrial Cabinet Connectivity (ICC) | BE2 | BE2244 | 50 | 50 | NO | PC |  | 3,65 | G | 48 | 92 | 115 | MM | 4055626761398 | 85366990 | PL | EC002021 | Imagen | Catálogo
1071728 | LP 2,5/ 1 GNYE | Conector | Conector, tensión nominal: 800 V, corriente nominal: 24 A, número de polos: 1, tipo de conexión: Conexión push-in de palanca, Sección de dimensionamiento: 2,5 mm², sección: 0,14 mm²- 4 mm², color: amarillo-verde | 188.06 | 100 | BE | Industrial Cabinet Connectivity (ICC) | BE2 | BE2244 | 50 | 50 | NO | PC |  | 3,76 | G | 48 | 92 | 115 | MM | 4055626761404 | 85366990 | PL | EC002021 | Imagen | Catálogo
1071729 | LP 2,5/ 1-L | Conector | Conector, tensión nominal: 800 V, corriente nominal: 24 A, número de polos: 1, tipo de conexión: Conexión push-in de palanca, Sección de dimensionamiento: 2,5 mm², sección: 0,14 mm²- 4 mm², color: gris | 188.06 | 100 | BE | Industrial Cabinet Connectivity (ICC) | BE2 | BE2244 | 50 | 50 | NO | PC |  | 3,45 | G | 51 | 185 | 69 | MM | 4055626761411 | 85366990 | PL | EC002021 | Imagen | Catálogo
1071730 | LP 2,5/ 1-L BU | Conector | Conector, tensión nominal: 800 V, corriente nominal: 24 A, número de polos: 1, tipo de conexión: Conexión push-in de palanca, Sección de dimensionamiento: 2,5 mm², sección: 0,14 mm²- 4 mm², color: azul | 188.06 | 100 | BE | Industrial Cabinet Connectivity (ICC) | BE2 | BE2244 | 50 | 50 | NO | PC |  | 3,26 | G | 48 | 92 | 115 | MM | 4055626761428 | 85366990 | PL | EC002021 | Imagen | Catálogo
1071731 | LP 2,5/ 1-L GNYE | Conector | Conector, tensión nominal: 800 V, corriente nominal: 24 A, número de polos: 1, tipo de conexión: Conexión push-in de palanca, Sección de dimensionamiento: 2,5 mm², sección: 0,14 mm²- 4 mm², color: amarillo-verde | 188.06 | 100 | BE | Industrial Cabinet Connectivity (ICC) | BE2 | BE2244 | 50 | 50 | NO | PC |  | 3,31 | G | 48 | 92 | 115 | MM | 4055626761435 | 85366990 | PL | EC002021 | Imagen | Catálogo
1071732 | LP 2,5/ 1-M | Conector | Conector, tensión nominal: 800 V, corriente nominal: 24 A, número de polos: 1, tipo de conexión: Conexión push-in de palanca, Sección de dimensionamiento: 2,5 mm², sección: 0,14 mm²- 4 mm², color: gris | 188.06 | 100 | BE | Industrial Cabinet Connectivity (ICC) | BE2 | BE2244 | 50 | 50 | NO | PC |  | 3,75 | G | 51 | 185 | 69 | MM | 4055626761442 | 85366990 | PL | EC002021 | Imagen | Catálogo
1071733 | LP 2,5/ 1-M BU | Conector | Conector, tensión nominal: 800 V, corriente nominal: 24 A, número de polos: 1, tipo de conexión: Conexión push-in de palanca, Sección de dimensionamiento: 2,5 mm², sección: 0,14 mm²- 4 mm², color: azul | 188.06 | 100 | BE | Industrial Cabinet Connectivity (ICC) | BE2 | BE2244 | 50 | 50 | NO | PC |  | 3,57 | G | 48 | 92 | 115 | MM | 4055626761459 | 85366990 | PL | EC002021 | Imagen | Catálogo
1071734 | LP 2,5/ 1-M GNYE | Conector | Conector, tensión nominal: 800 V, corriente nominal: 24 A, número de polos: 1, tipo de conexión: Conexión push-in de palanca, Sección de dimensionamiento: 2,5 mm², sección: 0,14 mm²- 4 mm², color: amarillo-verde | 188.06 | 100 | BE | Industrial Cabinet Connectivity (ICC) | BE2 | BE2244 | 50 | 50 | NO | PC |  | 3,62 | G | 48 | 92 | 115 | MM | 4055626761466 | 85366990 | PL | EC002021 | Imagen | Catálogo
1071735 | LP 2,5/ 1-R | Conector | Conector, tensión nominal: 800 V, corriente nominal: 24 A, número de polos: 1, tipo de conexión: Conexión push-in de palanca, Sección de dimensionamiento: 2,5 mm², sección: 0,14 mm²- 4 mm², color: gris | 188.06 | 100 | BE | Industrial Cabinet Connectivity (ICC) | BE2 | BE2244 | 50 | 50 | NO | PC |  | 4,14 | G | 51 | 185 | 69 | MM | 4055626761473 | 85366990 | PL | EC002021 | Imagen | Catálogo
1071736 | LP 2,5/ 1-R BU | Conector | Conector, tensión nominal: 800 V, corriente nominal: 24 A, número de polos: 1, tipo de conexión: Conexión push-in de palanca, Sección de dimensionamiento: 2,5 mm², sección: 0,14 mm²- 4 mm², color: azul | 188.06 | 100 | BE | Industrial Cabinet Connectivity (ICC) | BE2 | BE2244 | 50 | 50 | NO | PC |  | 4,14 | G | 51 | 185 | 69 | MM | 4055626761480 | 85366990 | PL | EC002021 | Imagen | Catálogo
1071737 | LP 2,5/ 1-R GNYE | Conector | Conector, tensión nominal: 800 V, corriente nominal: 24 A, número de polos: 1, tipo de conexión: Conexión push-in de palanca, Sección de dimensionamiento: 2,5 mm², sección: 0,14 mm²- 4 mm², color: amarillo-verde | 188.06 | 100 | BE | Industrial Cabinet Connectivity (ICC) | BE2 | BE2244 | 50 | 50 | NO | PC |  | 4,09 | G | 48 | 92 | 115 | MM | 4055626761497 | 85366990 | PL | EC002021 | Imagen | Catálogo
1071713 | LP 2,5/ 2 | Conector | Conector, tensión nominal: 800 V, corriente nominal: 24 A, número de polos: 2, tipo de conexión: Conexión push-in de palanca, Sección de dimensionamiento: 2,5 mm², sección: 0,14 mm²- 4 mm², color: gris | 308.13 | 100 | BE | Industrial Cabinet Connectivity (ICC) | BE2 | BE2244 | 50 | 50 | NO | PC |  | 7,00 | G | 51 | 185 | 69 | MM | 4055626761251 | 85366990 | PL | EC002021 | Imagen | Catálogo
1071714 | LP 2,5/ 3 | Conector | Conector, tensión nominal: 800 V, corriente nominal: 24 A, número de polos: 3, tipo de conexión: Conexión push-in de palanca, Sección de dimensionamiento: 2,5 mm², sección: 0,14 mm²- 4 mm², color: gris | 430.55 | 100 | BE | Industrial Cabinet Connectivity (ICC) | BE2 | BE2244 | 50 | 50 | NO | PC |  | 10,86 | G | 56 | 245 | 79 | MM | 4055626761268 | 85366990 | PL | EC002021 | Imagen | Catálogo
1071715 | LP 2,5/ 4 | Conector | Conector, tensión nominal: 800 V, corriente nominal: 24 A, número de polos: 4, tipo de conexión: Conexión push-in de palanca, Sección de dimensionamiento: 2,5 mm², sección: 0,14 mm²- 4 mm², color: gris | 552.9 | 100 | BE | Industrial Cabinet Connectivity (ICC) | BE2 | BE2244 | 50 | 50 | NO | PC |  | 14,22 | G | 56 | 220 | 114 | MM | 4055626761275 | 85366990 | PL | EC002021 | Imagen | Catálogo
1071716 | LP 2,5/ 5 | Conector | Conector, tensión nominal: 800 V, corriente nominal: 24 A, número de polos: 5, tipo de conexión: Conexión push-in de palanca, Sección de dimensionamiento: 2,5 mm², sección: 0,14 mm²- 4 mm², color: gris | 677.59 | 100 | BE | Industrial Cabinet Connectivity (ICC) | BE2 | BE2244 | 50 | 50 | NO | PC |  | 17,44 | G | 57 | 312 | 113 | MM | 4055626761282 | 85366990 | PL | EC002021 | Imagen | Catálogo
1071717 | LP 2,5/ 6 | Conector | Conector, tensión nominal: 800 V, corriente nominal: 24 A, número de polos: 6, tipo de conexión: Conexión push-in de palanca, Sección de dimensionamiento: 2,5 mm², sección: 0,14 mm²- 4 mm², color: gris | 802.33 | 100 | BE | Industrial Cabinet Connectivity (ICC) | BE2 | BE2244 | 50 | 50 | NO | PC |  | 21,11 | G | 56 | 220 | 114 | MM | 4055626761299 | 85366990 | PL | EC002021 | Imagen | Catálogo
1071718 | LP 2,5/ 7 | Conector | Conector, tensión nominal: 800 V, corriente nominal: 24 A, número de polos: 7, tipo de conexión: Conexión push-in de palanca, Sección de dimensionamiento: 2,5 mm², sección: 0,14 mm²- 4 mm², color: gris | 920.09 | 100 | BE | Industrial Cabinet Connectivity (ICC) | BE2 | BE2244 | 25 | 25 | NO | PC |  | 24,12 | G | 55 | 220 | 88 | MM | 4055626761305 | 85366990 | PL | EC002021 | Imagen | Catálogo
1071719 | LP 2,5/ 8 | Conector | Conector, tensión nominal: 800 V, corriente nominal: 24 A, número de polos: 8, tipo de conexión: Conexión push-in de palanca, Sección de dimensionamiento: 2,5 mm², sección: 0,14 mm²- 4 mm², color: gris | 1042.47 | 100 | BE | Industrial Cabinet Connectivity (ICC) | BE2 | BE2244 | 25 | 25 | NO | PC |  | 27,18 | G | 55 | 220 | 88 | MM | 4055626761312 | 85366990 | PL | EC002021 | Imagen | Catálogo
1071720 | LP 2,5/ 9 | Conector | Conector, tensión nominal: 800 V, corriente nominal: 24 A, número de polos: 9, tipo de conexión: Conexión push-in de palanca, Sección de dimensionamiento: 2,5 mm², sección: 0,14 mm²- 4 mm², color: gris | 1169.45 | 100 | BE | Industrial Cabinet Connectivity (ICC) | BE2 | BE2244 | 25 | 25 | NO | PC |  | 30,83 | G | 56 | 220 | 114 | MM | 4055626761329 | 85366990 | PL | EC002021 | Imagen | Catálogo
1071721 | LP 2,5/10 | Conector | Conector, tensión nominal: 800 V, corriente nominal: 24 A, número de polos: 10, tipo de conexión: Conexión push-in de palanca, Sección de dimensionamiento: 2,5 mm², sección: 0,14 mm²- 4 mm², color: gris | 1289.54 | 100 | BE | Industrial Cabinet Connectivity (ICC) | BE2 | BE2244 | 25 | 25 | NO | PC |  | 42,66 | G | 56 | 220 | 114 | MM | 4055626761336 | 85366990 | PL | EC002021 | Imagen | Catálogo
1071722 | LP 2,5/11 | Conector | Conector, tensión nominal: 800 V, corriente nominal: 24 A, número de polos: 11, tipo de conexión: Conexión push-in de palanca, Sección de dimensionamiento: 2,5 mm², sección: 0,14 mm²- 4 mm², color: gris | 1411.91 | 100 | BE | Industrial Cabinet Connectivity (ICC) | BE2 | BE2244 | 10 | 10 | NO | PC |  | 38,51 | G | 51 | 185 | 69 | MM | 4055626761343 | 85366990 | PL | EC002021 | Imagen | Catálogo
1071723 | LP 2,5/12 | Conector | Conector, tensión nominal: 800 V, corriente nominal: 24 A, número de polos: 12, tipo de conexión: Conexión push-in de palanca, Sección de dimensionamiento: 2,5 mm², sección: 0,14 mm²- 4 mm², color: gris | 1534.32 | 100 | BE | Industrial Cabinet Connectivity (ICC) | BE2 | BE2244 | 10 | 10 | NO | PC |  | 41,77 | G | 51 | 185 | 69 | MM | 4055626761350 | 85366990 | PL | EC002021 | Imagen | Catálogo
1071724 | LP 2,5/13 | Conector | Conector, tensión nominal: 800 V, corriente nominal: 24 A, número de polos: 13, tipo de conexión: Conexión push-in de palanca, Sección de dimensionamiento: 2,5 mm², sección: 0,14 mm²- 4 mm², color: gris | 1656.67 | 100 | BE | Industrial Cabinet Connectivity (ICC) | BE2 | BE2244 | 10 | 10 | NO | PC |  | 48,88 | G | 0 | 0 | 0 |  | 4055626761367 | 85366990 | PL | EC002021 | Imagen | Catálogo
1071725 | LP 2,5/14 | Conector | Conector, tensión nominal: 800 V, corriente nominal: 24 A, número de polos: 14, tipo de conexión: Conexión push-in de palanca, Sección de dimensionamiento: 2,5 mm², sección: 0,14 mm²- 4 mm², color: gris | 1781.4 | 100 | BE | Industrial Cabinet Connectivity (ICC) | BE2 | BE2244 | 10 | 10 | NO | PC |  | 47,00 | G | 44 | 209 | 98 | MM | 4055626761374 | 85366990 | PL | EC002021 | Imagen | Catálogo
1071726 | LP 2,5/15 | Conector | Conector, tensión nominal: 800 V, corriente nominal: 24 A, número de polos: 15, tipo de conexión: Conexión push-in de palanca, Sección de dimensionamiento: 2,5 mm², sección: 0,14 mm²- 4 mm², color: gris | 1901.44 | 100 | BE | Industrial Cabinet Connectivity (ICC) | BE2 | BE2244 | 10 | 10 | NO | PC |  | 51,88 | G | 55 | 220 | 88 | MM | 4055626761381 | 85366990 | PL | EC002021 | Imagen | Catálogo
1848891 | LPC 1,5/ 2-ST-3,81 | Conector para placa de circuito impreso | Conector de placa de circuito impreso, sección nominal: 1,5 mm², color: verde, corriente nominal: 8 A, tensión nominal (III/2): 160 V, superficie de contacto: Sn, tipo de conexión del contacto: Hembra, número de filas: 1, número de polos: 2, familia de artículos: LPC 1,5/..-ST, paso: 3,81 mm, tipo de conexión: Conexión push-in de palanca, dirección de conexión conductor/placa de circuito impreso: 0 °, gancho de sujeción: - Gancho de sujeción, sistema enchufable: COMBICON MC 1,5, bloqueo: sin, tipo de sujeción: sin, tipo de embalaje: empaquetado en caja | 304.18 | 100 | AA | PCB Connectors (PCC) | AAB | AABBAA | 50 | 50 | NO | PC |  | 2,40 | G | 39 | 92 | 115 | MM | 4055626344379 | 85366990 | SK | EC002638 | Imagen | Catálogo
1825363 | LPC 1,5/ 2-ST-3,81 BD:1,2 | PCB connector | PCB connector, nominal cross section: 1.5 mm², color: green, nominal current: 8 A, rated voltage (III/2): 160 V, contact surface: Sn, contact connection type: Socket, number of rows: 1, number of positions: 2, product range: LPC 1,5/..-ST, pitch: 3.81 mm, connection method: Lever Push-in connection, conductor/PCB connection direction: 0 °, locking clip: - Locking clip, plug-in system: COMBICON MC 1,5, locking: without, mounting method: without, type of packaging: packed in cardboard | 320.84 | 100 | AA | PCB Connectors (PCC) | AAB | AABBAA | 50 | 1000 | NO | PC |  | 2,40 | g | 0 | 0 | 0 | 0 | 4067923459199 | 85366990 | SK |  |  | Catálogo
1849191 | LPC 1,5/ 2-ST-3,81-LR | Conector para placa de circuito impreso | Conector de placa de circuito impreso, sección nominal: 1,5 mm², color: verde, corriente nominal: 8 A, tensión nominal (III/2): 160 V, superficie de contacto: Sn, tipo de conexión del contacto: Hembra, número de filas: 1, número de polos: 2, familia de artículos: LPC 1,5/..-ST-LR, paso: 3,81 mm, tipo de conexión: Conexión push-in de palanca, dirección de conexión conductor/placa de circuito impreso: 0 °, gancho de sujeción: - sin gancho de sujeción, sistema enchufable: COMBICON MC 1,5, bloqueo: Bloqueo Lock and Release, tipo de sujeción: Palanca extractora Lock &amp; Release, tipo de embalaje: empaquetado en caja | 408.59 | 100 | AA | PCB Connectors (PCC) | AAB | AABBAC | 50 | 50 | NO | PC |  | 3,52 | G | 56 | 220 | 114 | MM | 4055626344522 | 85366990 | SK | EC002638 | Imagen | Catálogo
1849049 | LPC 1,5/ 2-STF-3,81 | Conector para placa de circuito impreso | Conector de placa de circuito impreso, sección nominal: 1,5 mm², color: verde, corriente nominal: 8 A, tensión nominal (III/2): 160 V, superficie de contacto: Sn, tipo de conexión del contacto: Hembra, número de filas: 1, número de polos: 2, familia de artículos: LPC 1,5/..-STF, paso: 3,81 mm, tipo de conexión: Conexión push-in de palanca, dirección de conexión conductor/placa de circuito impreso: 0 °, gancho de sujeción: - sin gancho de sujeción, sistema enchufable: COMBICON MC 1,5, bloqueo: Bloqueo por tornillo, tipo de sujeción: Sujeción aérea (tornillo), tipo de embalaje: empaquetado en caja | 317.86 | 100 | AA | PCB Connectors (PCC) | AAB | AABBAB | 50 | 50 | NO | PC |  | 3,31 | G | 69 | 147 | 62 | MM | 4055626344126 | 85366990 | SK | EC002638 | Imagen | Catálogo
1848901 | LPC 1,5/ 3-ST-3,81 | Conector para placa de circuito impreso | Conector de placa de circuito impreso, sección nominal: 1,5 mm², color: verde, corriente nominal: 8 A, tensión nominal (III/2): 160 V, superficie de contacto: Sn, tipo de conexión del contacto: Hembra, número de filas: 1, número de polos: 3, familia de artículos: LPC 1,5/..-ST, paso: 3,81 mm, tipo de conexión: Conexión push-in de palanca, dirección de conexión conductor/placa de circuito impreso: 0 °, gancho de sujeción: - Gancho de sujeción, sistema enchufable: COMBICON MC 1,5, bloqueo: sin, tipo de sujeción: sin, tipo de embalaje: empaquetado en caja | 387.93 | 100 | AA | PCB Connectors (PCC) | AAB | AABBAA | 50 | 50 | NO | PC |  | 3,28 | G | 65 | 238 | 163 | MM | 4055626344386 | 85366990 | SK | EC002638 | Imagen | Catálogo
1849201 | LPC 1,5/ 3-ST-3,81-LR | Conector para placa de circuito impreso | Conector de placa de circuito impreso, sección nominal: 1,5 mm², color: verde, corriente nominal: 8 A, tensión nominal (III/2): 160 V, superficie de contacto: Sn, tipo de conexión del contacto: Hembra, número de filas: 1, número de polos: 3, familia de artículos: LPC 1,5/..-ST-LR, paso: 3,81 mm, tipo de conexión: Conexión push-in de palanca, dirección de conexión conductor/placa de circuito impreso: 0 °, gancho de sujeción: - sin gancho de sujeción, sistema enchufable: COMBICON MC 1,5, bloqueo: Bloqueo Lock and Release, tipo de sujeción: Palanca extractora Lock &amp; Release, tipo de embalaje: empaquetado en caja | 492.34 | 100 | AA | PCB Connectors (PCC) | AAB | AABBAC | 50 | 50 | NO | PC |  | 4,56 | G | 56 | 220 | 114 | MM | 4055626344539 | 85366990 | SK | EC002638 | Imagen | Catálogo
1849052 | LPC 1,5/ 3-STF-3,81 | Conector para placa de circuito impreso | Conector de placa de circuito impreso, sección nominal: 1,5 mm², color: verde, corriente nominal: 8 A, tensión nominal (III/2): 160 V, superficie de contacto: Sn, tipo de conexión del contacto: Hembra, número de filas: 1, número de polos: 3, familia de artículos: LPC 1,5/..-STF, paso: 3,81 mm, tipo de conexión: Conexión push-in de palanca, dirección de conexión conductor/placa de circuito impreso: 0 °, gancho de sujeción: - sin gancho de sujeción, sistema enchufable: COMBICON MC 1,5, bloqueo: Bloqueo por tornillo, tipo de sujeción: Sujeción aérea (tornillo), tipo de embalaje: empaquetado en caja | 401.6 | 100 | AA | PCB Connectors (PCC) | AAB | AABBAB | 50 | 50 | NO | PC |  | 5,22 | G | 42 | 182 | 114 | MM | 4055626344133 | 85366990 | SK | EC002638 | Imagen | Catálogo
1848914 | LPC 1,5/ 4-ST-3,81 | Conector para placa de circuito impreso | Conector de placa de circuito impreso, sección nominal: 1,5 mm², color: verde, corriente nominal: 8 A, tensión nominal (III/2): 160 V, superficie de contacto: Sn, tipo de conexión del contacto: Hembra, número de filas: 1, número de polos: 4, familia de artículos: LPC 1,5/..-ST, paso: 3,81 mm, tipo de conexión: Conexión push-in de palanca, dirección de conexión conductor/placa de circuito impreso: 0 °, gancho de sujeción: - Gancho de sujeción, sistema enchufable: COMBICON MC 1,5, bloqueo: sin, tipo de sujeción: sin, tipo de embalaje: empaquetado en caja | 471.67 | 100 | AA | PCB Connectors (PCC) | AAB | AABBAA | 50 | 50 | NO | PC |  | 4,19 | G | 65 | 90 | 101 | MM | 4055626344393 | 85366990 | PL | EC002638 | Imagen | Catálogo
1825366 | LPC 1,5/ 4-ST-3,81 BD:1-4 | PCB connector | PCB connector, nominal cross section: 1.5 mm², color: green, nominal current: 8 A, rated voltage (III/2): 160 V, contact surface: Sn, contact connection type: Socket, number of rows: 1, number of positions: 4, product range: LPC 1,5/..-ST, pitch: 3.81 mm, connection method: Lever Push-in connection, conductor/PCB connection direction: 0 °, locking clip: - Locking clip, plug-in system: COMBICON MC 1,5, locking: without, mounting method: without, type of packaging: packed in cardboard | 505 | 100 | AA | PCB Connectors (PCC) | AAB | AABBAA | 50 | 1000 | NO | PC |  | 4,19 | g | 0 | 0 | 0 | 0 | 4067923459595 | 85366990 | SK |  |  | Catálogo
1849214 | LPC 1,5/ 4-ST-3,81-LR | Conector para placa de circuito impreso | Conector de placa de circuito impreso, sección nominal: 1,5 mm², color: verde, corriente nominal: 8 A, tensión nominal (III/2): 160 V, superficie de contacto: Sn, tipo de conexión del contacto: Hembra, número de filas: 1, número de polos: 4, familia de artículos: LPC 1,5/..-ST-LR, paso: 3,81 mm, tipo de conexión: Conexión push-in de palanca, dirección de conexión conductor/placa de circuito impreso: 0 °, gancho de sujeción: - sin gancho de sujeción, sistema enchufable: COMBICON MC 1,5, bloqueo: Bloqueo Lock and Release, tipo de sujeción: Palanca extractora Lock &amp; Release, tipo de embalaje: empaquetado en caja | 576.08 | 100 | AA | PCB Connectors (PCC) | AAB | AABBAC | 50 | 50 | NO | PC |  | 5,84 | G | 56 | 220 | 114 | MM | 4055626344546 | 85366990 | SK | EC002638 | Imagen | Catálogo
1849065 | LPC 1,5/ 4-STF-3,81 | Conector para placa de circuito impreso | Conector de placa de circuito impreso, sección nominal: 1,5 mm², color: verde, corriente nominal: 8 A, tensión nominal (III/2): 160 V, superficie de contacto: Sn, tipo de conexión del contacto: Hembra, número de filas: 1, número de polos: 4, familia de artículos: LPC 1,5/..-STF, paso: 3,81 mm, tipo de conexión: Conexión push-in de palanca, dirección de conexión conductor/placa de circuito impreso: 0 °, gancho de sujeción: - sin gancho de sujeción, sistema enchufable: COMBICON MC 1,5, bloqueo: Bloqueo por tornillo, tipo de sujeción: Sujeción aérea (tornillo), tipo de embalaje: empaquetado en caja | 485.35 | 100 | AA | PCB Connectors (PCC) | AAB | AABBAB | 50 | 50 | NO | PC |  | 5,22 | G | 48 | 182 | 115 | MM | 4055626344140 | 85366990 | SK | EC002638 | Imagen | Catálogo
1848927 | LPC 1,5/ 5-ST-3,81 | Conector para placa de circuito impreso | Conector de placa de circuito impreso, sección nominal: 1,5 mm², color: verde, corriente nominal: 8 A, tensión nominal (III/2): 160 V, superficie de contacto: Sn, tipo de conexión del contacto: Hembra, número de filas: 1, número de polos: 5, familia de artículos: LPC 1,5/..-ST, paso: 3,81 mm, tipo de conexión: Conexión push-in de palanca, dirección de conexión conductor/placa de circuito impreso: 0 °, gancho de sujeción: - Gancho de sujeción, sistema enchufable: COMBICON MC 1,5, bloqueo: sin, tipo de sujeción: sin, tipo de embalaje: empaquetado en caja | 555.42 | 100 | AA | PCB Connectors (PCC) | AAB | AABBAA | 50 | 50 | NO | PC |  | 4,62 | G | 42 | 182 | 114 | MM | 4055626344409 | 85366990 | SK | EC002638 | Imagen | Catálogo
1849227 | LPC 1,5/ 5-ST-3,81-LR | Conector para placa de circuito impreso | Conector de placa de circuito impreso, sección nominal: 1,5 mm², color: verde, corriente nominal: 8 A, tensión nominal (III/2): 160 V, superficie de contacto: Sn, tipo de conexión del contacto: Hembra, número de filas: 1, número de polos: 5, familia de artículos: LPC 1,5/..-ST-LR, paso: 3,81 mm, tipo de conexión: Conexión push-in de palanca, dirección de conexión conductor/placa de circuito impreso: 0 °, gancho de sujeción: - sin gancho de sujeción, sistema enchufable: COMBICON MC 1,5, bloqueo: Bloqueo Lock and Release, tipo de sujeción: Palanca extractora Lock &amp; Release, tipo de embalaje: empaquetado en caja | 659.82 | 100 | AA | PCB Connectors (PCC) | AAB | AABBAC | 50 | 50 | NO | PC |  | 5,54 | G | 52 | 188 | 132 | MM | 4055626344553 | 85366990 | PL | EC002638 | Imagen | Catálogo
1849078 | LPC 1,5/ 5-STF-3,81 | Conector para placa de circuito impreso | Conector de placa de circuito impreso, sección nominal: 1,5 mm², color: verde, corriente nominal: 8 A, tensión nominal (III/2): 160 V, superficie de contacto: Sn, tipo de conexión del contacto: Hembra, número de filas: 1, número de polos: 5, familia de artículos: LPC 1,5/..-STF, paso: 3,81 mm, tipo de conexión: Conexión push-in de palanca, dirección de conexión conductor/placa de circuito impreso: 0 °, gancho de sujeción: - sin gancho de sujeción, sistema enchufable: COMBICON MC 1,5, bloqueo: Bloqueo por tornillo, tipo de sujeción: Sujeción aérea (tornillo), tipo de embalaje: empaquetado en caja | 569.09 | 100 | AA | PCB Connectors (PCC) | AAB | AABBAB | 50 | 50 | NO | PC |  | 6,38 | G | 59 | 175 | 94 | MM | 4055626344157 | 85366990 | PL | EC002638 | Imagen | Catálogo
1848930 | LPC 1,5/ 6-ST-3,81 | Conector para placa de circuito impreso | Conector de placa de circuito impreso, sección nominal: 1,5 mm², color: verde, corriente nominal: 8 A, tensión nominal (III/2): 160 V, superficie de contacto: Sn, tipo de conexión del contacto: Hembra, número de filas: 1, número de polos: 6, familia de artículos: LPC 1,5/..-ST, paso: 3,81 mm, tipo de conexión: Conexión push-in de palanca, dirección de conexión conductor/placa de circuito impreso: 0 °, gancho de sujeción: - Gancho de sujeción, sistema enchufable: COMBICON MC 1,5, bloqueo: sin, tipo de sujeción: sin, tipo de embalaje: empaquetado en caja | 639.16 | 100 | AA | PCB Connectors (PCC) | AAB | AABBAA | 50 | 50 | NO | PC |  | 22,22 | G | 91 | 114 | 78 | MM | 4055626344416 | 85366990 | SK | EC002638 | Imagen | Catálogo
1825951 | LPC 1,5/ 6-ST-3,81 BD:1-6 | PCB connector | PCB connector, nominal cross section: 1.5 mm², color: green, nominal current: 8 A, rated voltage (III/2): 160 V, contact surface: Sn, contact connection type: Socket, number of rows: 1, number of positions: 6, product range: LPC 1,5/..-ST, pitch: 3.81 mm, connection method: Lever Push-in connection, conductor/PCB connection direction: 0 °, locking clip: - Locking clip, plug-in system: COMBICON MC 1,5, locking: without, mounting method: without, type of packaging: packed in cardboard | 689.15 | 100 | AA | PCB Connectors (PCC) | AAB | AABBAA | 50 | 1000 | NO | PC |  | 6,21 | g | 0 | 0 | 0 | 0 | 4067923460355 | 85366990 | SK |  |  | Catálogo
1849230 | LPC 1,5/ 6-ST-3,81-LR | Conector para placa de circuito impreso | Conector de placa de circuito impreso, sección nominal: 1,5 mm², color: verde, corriente nominal: 8 A, tensión nominal (III/2): 160 V, superficie de contacto: Sn, tipo de conexión del contacto: Hembra, número de filas: 1, número de polos: 6, familia de artículos: LPC 1,5/..-ST-LR, paso: 3,81 mm, tipo de conexión: Conexión push-in de palanca, dirección de conexión conductor/placa de circuito impreso: 0 °, gancho de sujeción: - sin gancho de sujeción, sistema enchufable: COMBICON MC 1,5, bloqueo: Bloqueo Lock and Release, tipo de sujeción: Palanca extractora Lock &amp; Release, tipo de embalaje: empaquetado en caja | 743.58 | 100 | AA | PCB Connectors (PCC) | AAB | AABBAC | 50 | 50 | NO | PC |  | 7,46 | G | 56 | 220 | 114 | MM | 4055626344560 | 85366990 | SK | EC002638 | Imagen | Catálogo
1849081 | LPC 1,5/ 6-STF-3,81 | Conector para placa de circuito impreso | Conector de placa de circuito impreso, sección nominal: 1,5 mm², color: verde, corriente nominal: 8 A, tensión nominal (III/2): 160 V, superficie de contacto: Sn, tipo de conexión del contacto: Hembra, número de filas: 1, número de polos: 6, familia de artículos: LPC 1,5/..-STF, paso: 3,81 mm, tipo de conexión: Conexión push-in de palanca, dirección de conexión conductor/placa de circuito impreso: 0 °, gancho de sujeción: - sin gancho de sujeción, sistema enchufable: COMBICON MC 1,5, bloqueo: Bloqueo por tornillo, tipo de sujeción: Sujeción aérea (tornillo), tipo de embalaje: empaquetado en caja | 652.84 | 100 | AA | PCB Connectors (PCC) | AAB | AABBAB | 50 | 50 | NO | PC |  | 7,24 | G | 69 | 191 | 83 | MM | 4055626344164 | 85366990 | SK | EC002638 | Imagen | Catálogo
1848943 | LPC 1,5/ 7-ST-3,81 | Conector para placa de circuito impreso | Conector de placa de circuito impreso, sección nominal: 1,5 mm², color: verde, corriente nominal: 8 A, tensión nominal (III/2): 160 V, superficie de contacto: Sn, tipo de conexión del contacto: Hembra, número de filas: 1, número de polos: 7, familia de artículos: LPC 1,5/..-ST, paso: 3,81 mm, tipo de conexión: Conexión push-in de palanca, dirección de conexión conductor/placa de circuito impreso: 0 °, gancho de sujeción: - Gancho de sujeción, sistema enchufable: COMBICON MC 1,5, bloqueo: sin, tipo de sujeción: sin, tipo de embalaje: empaquetado en caja | 722.91 | 100 | AA | PCB Connectors (PCC) | AAB | AABBAA | 50 | 50 | NO | PC |  | 7,01 | G | 59 | 175 | 94 | MM | 4055626344423 | 85366990 | SK | EC002638 | Imagen | Catálogo
1849243 | LPC 1,5/ 7-ST-3,81-LR | Conector para placa de circuito impreso | Conector de placa de circuito impreso, sección nominal: 1,5 mm², color: verde, corriente nominal: 8 A, tensión nominal (III/2): 160 V, superficie de contacto: Sn, tipo de conexión del contacto: Hembra, número de filas: 1, número de polos: 7, familia de artículos: LPC 1,5/..-ST-LR, paso: 3,81 mm, tipo de conexión: Conexión push-in de palanca, dirección de conexión conductor/placa de circuito impreso: 0 °, gancho de sujeción: - sin gancho de sujeción, sistema enchufable: COMBICON MC 1,5, bloqueo: Bloqueo Lock and Release, tipo de sujeción: Palanca extractora Lock &amp; Release, tipo de embalaje: empaquetado en caja | 827.32 | 100 | AA | PCB Connectors (PCC) | AAB | AABBAC | 50 | 50 | NO | PC |  | 22,22 | G | 56 | 220 | 114 | MM | 4055626344577 | 85366990 | SK | EC002638 | Imagen | Catálogo
1849094 | LPC 1,5/ 7-STF-3,81 | Conector para placa de circuito impreso | Conector de placa de circuito impreso, sección nominal: 1,5 mm², color: verde, corriente nominal: 8 A, tensión nominal (III/2): 160 V, superficie de contacto: Sn, tipo de conexión del contacto: Hembra, número de filas: 1, número de polos: 7, familia de artículos: LPC 1,5/..-STF, paso: 3,81 mm, tipo de conexión: Conexión push-in de palanca, dirección de conexión conductor/placa de circuito impreso: 0 °, gancho de sujeción: - sin gancho de sujeción, sistema enchufable: COMBICON MC 1,5, bloqueo: Bloqueo por tornillo, tipo de sujeción: Sujeción aérea (tornillo), tipo de embalaje: empaquetado en caja | 736.59 | 100 | AA | PCB Connectors (PCC) | AAB | AABBAB | 50 | 50 | NO | PC |  | 22,22 | G | 59 | 228 | 103 | MM | 4055626344171 | 85366990 | SK | EC002638 | Imagen | Catálogo
1848956 | LPC 1,5/ 8-ST-3,81 | Conector para placa de circuito impreso | Conector de placa de circuito impreso, sección nominal: 1,5 mm², color: verde, corriente nominal: 8 A, tensión nominal (III/2): 160 V, superficie de contacto: Sn, tipo de conexión del contacto: Hembra, número de filas: 1, número de polos: 8, familia de artículos: LPC 1,5/..-ST, paso: 3,81 mm, tipo de conexión: Conexión push-in de palanca, dirección de conexión conductor/placa de circuito impreso: 0 °, gancho de sujeción: - Gancho de sujeción, sistema enchufable: COMBICON MC 1,5, bloqueo: sin, tipo de sujeción: sin, tipo de embalaje: empaquetado en caja | 806.66 | 100 | AA | PCB Connectors (PCC) | AAB | AABBAA | 50 | 50 | NO | PC |  | 7,28 | G | 30 | 199 | 137 | MM | 4055626344430 | 85366990 | SK | EC002638 | Imagen | Catálogo
1825367 | LPC 1,5/ 8-ST-3,81 BD:1-8 | PCB connector | PCB connector, nominal cross section: 1.5 mm², color: green, nominal current: 8 A, rated voltage (III/2): 160 V, contact surface: Sn, contact connection type: Socket, number of rows: 1, number of positions: 8, product range: LPC 1,5/..-ST, pitch: 3.81 mm, connection method: Lever Push-in connection, conductor/PCB connection direction: 0 °, locking clip: - Locking clip, plug-in system: COMBICON MC 1,5, locking: without, mounting method: without, type of packaging: packed in cardboard | 873.31 | 100 | AA | PCB Connectors (PCC) | AAB | AABBAA | 50 | 1000 | NO | PC |  | 7,28 | g | 0 | 0 | 0 | 0 | 4067923460027 | 85366990 | SK |  |  | Catálogo
1849256 | LPC 1,5/ 8-ST-3,81-LR | Conector para placa de circuito impreso | Conector de placa de circuito impreso, sección nominal: 1,5 mm², color: verde, corriente nominal: 8 A, tensión nominal (III/2): 160 V, superficie de contacto: Sn, tipo de conexión del contacto: Hembra, número de filas: 1, número de polos: 8, familia de artículos: LPC 1,5/..-ST-LR, paso: 3,81 mm, tipo de conexión: Conexión push-in de palanca, dirección de conexión conductor/placa de circuito impreso: 0 °, gancho de sujeción: - sin gancho de sujeción, sistema enchufable: COMBICON MC 1,5, bloqueo: Bloqueo Lock and Release, tipo de sujeción: Palanca extractora Lock &amp; Release, tipo de embalaje: empaquetado en caja | 911.07 | 100 | AA | PCB Connectors (PCC) | AAB | AABBAC | 50 | 50 | NO | PC |  | 22,22 | G | 56 | 220 | 114 | MM | 4055626344584 | 85366990 | SK | EC002638 | Imagen | Catálogo
1849104 | LPC 1,5/ 8-STF-3,81 | Conector para placa de circuito impreso | Conector de placa de circuito impreso, sección nominal: 1,5 mm², color: verde, corriente nominal: 8 A, tensión nominal (III/2): 160 V, superficie de contacto: Sn, tipo de conexión del contacto: Hembra, número de filas: 1, número de polos: 8, familia de artículos: LPC 1,5/..-STF, paso: 3,81 mm, tipo de conexión: Conexión push-in de palanca, dirección de conexión conductor/placa de circuito impreso: 0 °, gancho de sujeción: - sin gancho de sujeción, sistema enchufable: COMBICON MC 1,5, bloqueo: Bloqueo por tornillo, tipo de sujeción: Sujeción aérea (tornillo), tipo de embalaje: empaquetado en caja | 820.33 | 100 | AA | PCB Connectors (PCC) | AAB | AABBAB | 50 | 50 | NO | PC |  | 8,71 | G | 56 | 245 | 79 | MM | 4055626344188 | 85366990 | SK | EC002638 | Imagen | Catálogo
1848969 | LPC 1,5/ 9-ST-3,81 | Conector para placa de circuito impreso | Conector de placa de circuito impreso, sección nominal: 1,5 mm², color: verde, corriente nominal: 8 A, tensión nominal (III/2): 160 V, superficie de contacto: Sn, tipo de conexión del contacto: Hembra, número de filas: 1, número de polos: 9, familia de artículos: LPC 1,5/..-ST, paso: 3,81 mm, tipo de conexión: Conexión push-in de palanca, dirección de conexión conductor/placa de circuito impreso: 0 °, gancho de sujeción: - Gancho de sujeción, sistema enchufable: COMBICON MC 1,5, bloqueo: sin, tipo de sujeción: sin, tipo de embalaje: empaquetado en caja | 890.4 | 100 | AA | PCB Connectors (PCC) | AAB | AABBAA | 50 | 50 | NO | PC |  | 8,71 | G | 30 | 199 | 137 | MM | 4055626344447 | 85366990 | SK | EC002638 | Imagen | Catálogo
1826483 | LPC 1,5/ 9-ST-3,81 BD:1-9 | PCB connector | PCB connector, nominal cross section: 1.5 mm², color: green, nominal current: 8 A, rated voltage (III/2): 160 V, contact surface: Sn, contact connection type: Socket, number of rows: 1, number of positions: 9, product range: LPC 1,5/..-ST, pitch: 3.81 mm, connection method: Lever Push-in connection, conductor/PCB connection direction: 0 °, locking clip: - Locking clip, plug-in system: COMBICON MC 1,5, locking: without, mounting method: without, type of packaging: packed in cardboard | 965.39 | 100 | AA | PCB Connectors (PCC) | AAB | AABBAA | 50 | 1000 | NO | PC |  | 8,71 | g | 0 | 0 | 0 | 0 | 4067923461543 | 85366990 | SK |  |  | Catálogo
1849269 | LPC 1,5/ 9-ST-3,81-LR | Conector para placa de circuito impreso | Conector de placa de circuito impreso, sección nominal: 1,5 mm², color: verde, corriente nominal: 8 A, tensión nominal (III/2): 160 V, superficie de contacto: Sn, tipo de conexión del contacto: Hembra, número de filas: 1, número de polos: 9, familia de artículos: LPC 1,5/..-ST-LR, paso: 3,81 mm, tipo de conexión: Conexión push-in de palanca, dirección de conexión conductor/placa de circuito impreso: 0 °, gancho de sujeción: - sin gancho de sujeción, sistema enchufable: COMBICON MC 1,5, bloqueo: Bloqueo Lock and Release, tipo de sujeción: Palanca extractora Lock &amp; Release, tipo de embalaje: empaquetado en caja | 994.81 | 100 | AA | PCB Connectors (PCC) | AAB | AABBAC | 50 | 50 | NO | PC |  | 22,22 | G | 56 | 220 | 114 | MM | 4055626344591 | 85366990 | SK | EC002638 | Imagen | Catálogo
1849117 | LPC 1,5/ 9-STF-3,81 | Conector para placa de circuito impreso | Conector de placa de circuito impreso, sección nominal: 1,5 mm², color: verde, corriente nominal: 8 A, tensión nominal (III/2): 160 V, superficie de contacto: Sn, tipo de conexión del contacto: Hembra, número de filas: 1, número de polos: 9, familia de artículos: LPC 1,5/..-STF, paso: 3,81 mm, tipo de conexión: Conexión push-in de palanca, dirección de conexión conductor/placa de circuito impreso: 0 °, gancho de sujeción: - sin gancho de sujeción, sistema enchufable: COMBICON MC 1,5, bloqueo: Bloqueo por tornillo, tipo de sujeción: Sujeción aérea (tornillo), tipo de embalaje: empaquetado en caja | 904.08 | 100 | AA | PCB Connectors (PCC) | AAB | AABBAB | 50 | 50 | NO | PC |  | 22,22 | G | 56 | 245 | 79 | MM | 4055626344195 | 85366990 | SK | EC002638 | Imagen | Catálogo
1848972 | LPC 1,5/10-ST-3,81 | Conector para placa de circuito impreso | Conector de placa de circuito impreso, sección nominal: 1,5 mm², color: verde, corriente nominal: 8 A, tensión nominal (III/2): 160 V, superficie de contacto: Sn, tipo de conexión del contacto: Hembra, número de filas: 1, número de polos: 10, familia de artículos: LPC 1,5/..-ST, paso: 3,81 mm, tipo de conexión: Conexión push-in de palanca, dirección de conexión conductor/placa de circuito impreso: 0 °, gancho de sujeción: - Gancho de sujeción, sistema enchufable: COMBICON MC 1,5, bloqueo: sin, tipo de sujeción: sin, tipo de embalaje: empaquetado en caja | 974.15 | 100 | AA | PCB Connectors (PCC) | AAB | AABBAA | 50 | 50 | NO | PC |  | 9,71 | G | 56 | 245 | 79 | MM | 4055626344454 | 85366990 | SK | EC002638 | Imagen | Catálogo
1825959 | LPC 1,5/10-ST-3,81 BD:1-10 | PCB connector | PCB connector, nominal cross section: 1.5 mm², color: green, nominal current: 8 A, rated voltage (III/2): 160 V, contact surface: Sn, contact connection type: Socket, number of rows: 1, number of positions: 10, product range: LPC 1,5/..-ST, pitch: 3.81 mm, connection method: Lever Push-in connection, conductor/PCB connection direction: 0 °, locking clip: - Locking clip, plug-in system: COMBICON MC 1,5, locking: without, mounting method: without, type of packaging: packed in cardboard | 1057.47 | 100 | AA | PCB Connectors (PCC) | AAB | AABBAA | 50 | 1000 | NO | PC |  | 9,71 | g | 0 | 0 | 0 | 0 | 4067923461000 | 85366990 | SK |  |  | Catálogo
1849272 | LPC 1,5/10-ST-3,81-LR | Conector para placa de circuito impreso | Conector de placa de circuito impreso, sección nominal: 1,5 mm², color: verde, corriente nominal: 8 A, tensión nominal (III/2): 160 V, superficie de contacto: Sn, tipo de conexión del contacto: Hembra, número de filas: 1, número de polos: 10, familia de artículos: LPC 1,5/..-ST-LR, paso: 3,81 mm, tipo de conexión: Conexión push-in de palanca, dirección de conexión conductor/placa de circuito impreso: 0 °, gancho de sujeción: - sin gancho de sujeción, sistema enchufable: COMBICON MC 1,5, bloqueo: Bloqueo Lock and Release, tipo de sujeción: Palanca extractora Lock &amp; Release, tipo de embalaje: empaquetado en caja | 1078.55 | 100 | AA | PCB Connectors (PCC) | AAB | AABBAC | 50 | 50 | NO | PC |  | 22,22 | G | 56 | 220 | 114 | MM | 4055626344607 | 85366990 | SK | EC002638 | Imagen | Catálogo
1849120 | LPC 1,5/10-STF-3,81 | Conector para placa de circuito impreso | Conector de placa de circuito impreso, sección nominal: 1,5 mm², color: verde, corriente nominal: 8 A, tensión nominal (III/2): 160 V, superficie de contacto: Sn, tipo de conexión del contacto: Hembra, número de filas: 1, número de polos: 10, familia de artículos: LPC 1,5/..-STF, paso: 3,81 mm, tipo de conexión: Conexión push-in de palanca, dirección de conexión conductor/placa de circuito impreso: 0 °, gancho de sujeción: - sin gancho de sujeción, sistema enchufable: COMBICON MC 1,5, bloqueo: Bloqueo por tornillo, tipo de sujeción: Sujeción aérea (tornillo), tipo de embalaje: empaquetado en caja | 987.82 | 100 | AA | PCB Connectors (PCC) | AAB | AABBAB | 50 | 50 | NO | PC |  | 22,22 | G | 59 | 276 | 69 | MM | 4055626344300 | 85366990 | SK | EC002638 | Imagen | Catálogo
1848985 | LPC 1,5/11-ST-3,81 | Conector para placa de circuito impreso | Conector de placa de circuito impreso, sección nominal: 1,5 mm², color: verde, corriente nominal: 8 A, tensión nominal (III/2): 160 V, superficie de contacto: Sn, tipo de conexión del contacto: Hembra, número de filas: 1, número de polos: 11, familia de artículos: LPC 1,5/..-ST, paso: 3,81 mm, tipo de conexión: Conexión push-in de palanca, dirección de conexión conductor/placa de circuito impreso: 0 °, gancho de sujeción: - Gancho de sujeción, sistema enchufable: COMBICON MC 1,5, bloqueo: sin, tipo de sujeción: sin, tipo de embalaje: empaquetado en caja | 1057.89 | 100 | AA | PCB Connectors (PCC) | AAB | AABBAA | 50 | 50 | NO | PC |  | 22,22 | G | 56 | 245 | 79 | MM | 4055626344461 | 85366990 | PL | EC002638 | Imagen | Catálogo
1849285 | LPC 1,5/11-ST-3,81-LR | Conector para placa de circuito impreso | Conector de placa de circuito impreso, sección nominal: 1,5 mm², color: verde, corriente nominal: 8 A, tensión nominal (III/2): 160 V, superficie de contacto: Sn, tipo de conexión del contacto: Hembra, número de filas: 1, número de polos: 11, familia de artículos: LPC 1,5/..-ST-LR, paso: 3,81 mm, tipo de conexión: Conexión push-in de palanca, dirección de conexión conductor/placa de circuito impreso: 0 °, gancho de sujeción: - sin gancho de sujeción, sistema enchufable: COMBICON MC 1,5, bloqueo: Bloqueo Lock and Release, tipo de sujeción: Palanca extractora Lock &amp; Release, tipo de embalaje: empaquetado en caja | 1162.31 | 100 | AA | PCB Connectors (PCC) | AAB | AABBAC | 50 | 50 | NO | PC |  | 22,22 | G | 56 | 220 | 114 | MM | 4055626344614 | 85366990 | SK | EC002638 | Imagen | Catálogo
1849133 | LPC 1,5/11-STF-3,81 | Conector para placa de circuito impreso | Conector de placa de circuito impreso, sección nominal: 1,5 mm², color: verde, corriente nominal: 8 A, tensión nominal (III/2): 160 V, superficie de contacto: Sn, tipo de conexión del contacto: Hembra, número de filas: 1, número de polos: 11, familia de artículos: LPC 1,5/..-STF, paso: 3,81 mm, tipo de conexión: Conexión push-in de palanca, dirección de conexión conductor/placa de circuito impreso: 0 °, gancho de sujeción: - sin gancho de sujeción, sistema enchufable: COMBICON MC 1,5, bloqueo: Bloqueo por tornillo, tipo de sujeción: Sujeción aérea (tornillo), tipo de embalaje: empaquetado en caja | 1071.57 | 100 | AA | PCB Connectors (PCC) | AAB | AABBAB | 50 | 50 | NO | PC |  | 22,22 | G | 59 | 276 | 69 | MM | 4055626344317 | 85366990 | SK | EC002638 | Imagen | Catálogo
1848998 | LPC 1,5/12-ST-3,81 | Conector para placa de circuito impreso | Conector de placa de circuito impreso, sección nominal: 1,5 mm², color: verde, corriente nominal: 8 A, tensión nominal (III/2): 160 V, superficie de contacto: Sn, tipo de conexión del contacto: Hembra, número de filas: 1, número de polos: 12, familia de artículos: LPC 1,5/..-ST, paso: 3,81 mm, tipo de conexión: Conexión push-in de palanca, dirección de conexión conductor/placa de circuito impreso: 0 °, gancho de sujeción: - Gancho de sujeción, sistema enchufable: COMBICON MC 1,5, bloqueo: sin, tipo de sujeción: sin, tipo de embalaje: empaquetado en caja | 1141.64 | 100 | AA | PCB Connectors (PCC) | AAB | AABBAA | 50 | 50 | NO | PC |  | 11,68 | G | 59 | 276 | 69 | MM | 4055626344478 | 85366990 | SK | EC002638 | Imagen | Catálogo
1849298 | LPC 1,5/12-ST-3,81-LR | Conector para placa de circuito impreso | Conector de placa de circuito impreso, sección nominal: 1,5 mm², color: verde, corriente nominal: 8 A, tensión nominal (III/2): 160 V, superficie de contacto: Sn, tipo de conexión del contacto: Hembra, número de filas: 1, número de polos: 12, familia de artículos: LPC 1,5/..-ST-LR, paso: 3,81 mm, tipo de conexión: Conexión push-in de palanca, dirección de conexión conductor/placa de circuito impreso: 0 °, gancho de sujeción: - sin gancho de sujeción, sistema enchufable: COMBICON MC 1,5, bloqueo: Bloqueo Lock and Release, tipo de sujeción: Palanca extractora Lock &amp; Release, tipo de embalaje: empaquetado en caja | 1246.05 | 100 | AA | PCB Connectors (PCC) | AAB | AABBAC | 50 | 50 | NO | PC |  | 22,22 | G | 56 | 220 | 114 | MM | 4055626344621 | 85366990 | SK | EC002638 | Imagen | Catálogo
1849146 | LPC 1,5/12-STF-3,81 | Conector para placa de circuito impreso | Conector de placa de circuito impreso, sección nominal: 1,5 mm², color: verde, corriente nominal: 8 A, tensión nominal (III/2): 160 V, superficie de contacto: Sn, tipo de conexión del contacto: Hembra, número de filas: 1, número de polos: 12, familia de artículos: LPC 1,5/..-STF, paso: 3,81 mm, tipo de conexión: Conexión push-in de palanca, dirección de conexión conductor/placa de circuito impreso: 0 °, gancho de sujeción: - sin gancho de sujeción, sistema enchufable: COMBICON MC 1,5, bloqueo: Bloqueo por tornillo, tipo de sujeción: Sujeción aérea (tornillo), tipo de embalaje: empaquetado en caja | 1155.32 | 100 | AA | PCB Connectors (PCC) | AAB | AABBAB | 50 | 50 | NO | PC |  | 22,22 | G | 56 | 220 | 114 | MM | 4055626344324 | 85366990 | SK | EC002638 | Imagen | Catálogo
1849007 | LPC 1,5/13-ST-3,81 | Conector para placa de circuito impreso | Conector de placa de circuito impreso, sección nominal: 1,5 mm², color: verde, corriente nominal: 8 A, tensión nominal (III/2): 160 V, superficie de contacto: Sn, tipo de conexión del contacto: Hembra, número de filas: 1, número de polos: 13, familia de artículos: LPC 1,5/..-ST, paso: 3,81 mm, tipo de conexión: Conexión push-in de palanca, dirección de conexión conductor/placa de circuito impreso: 0 °, gancho de sujeción: - Gancho de sujeción, sistema enchufable: COMBICON MC 1,5, bloqueo: sin, tipo de sujeción: sin, tipo de embalaje: empaquetado en caja | 1225.39 | 100 | AA | PCB Connectors (PCC) | AAB | AABBAA | 50 | 50 | NO | PC |  | 22,22 | G | 59 | 276 | 69 | MM | 4055626344485 | 85366990 | SK | EC002638 | Imagen | Catálogo
1849308 | LPC 1,5/13-ST-3,81-LR | Conector para placa de circuito impreso | Conector de placa de circuito impreso, sección nominal: 1,5 mm², color: verde, corriente nominal: 8 A, tensión nominal (III/2): 160 V, superficie de contacto: Sn, tipo de conexión del contacto: Hembra, número de filas: 1, número de polos: 13, familia de artículos: LPC 1,5/..-ST-LR, paso: 3,81 mm, tipo de conexión: Conexión push-in de palanca, dirección de conexión conductor/placa de circuito impreso: 0 °, gancho de sujeción: - sin gancho de sujeción, sistema enchufable: COMBICON MC 1,5, bloqueo: Bloqueo Lock and Release, tipo de sujeción: Palanca extractora Lock &amp; Release, tipo de embalaje: empaquetado en caja | 1329.8 | 100 | AA | PCB Connectors (PCC) | AAB | AABBAC | 50 | 50 | NO | PC |  | 22,22 | G | 56 | 220 | 114 | MM | 4055626344638 | 85366990 | SK | EC002638 | Imagen | Catálogo
1849159 | LPC 1,5/13-STF-3,81 | Conector para placa de circuito impreso | Conector de placa de circuito impreso, sección nominal: 1,5 mm², color: verde, corriente nominal: 8 A, tensión nominal (III/2): 160 V, superficie de contacto: Sn, tipo de conexión del contacto: Hembra, número de filas: 1, número de polos: 13, familia de artículos: LPC 1,5/..-STF, paso: 3,81 mm, tipo de conexión: Conexión push-in de palanca, dirección de conexión conductor/placa de circuito impreso: 0 °, gancho de sujeción: - sin gancho de sujeción, sistema enchufable: COMBICON MC 1,5, bloqueo: Bloqueo por tornillo, tipo de sujeción: Sujeción aérea (tornillo), tipo de embalaje: empaquetado en caja | 1239.06 | 100 | AA | PCB Connectors (PCC) | AAB | AABBAB | 50 | 50 | NO | PC |  | 22,22 | G | 56 | 220 | 114 | MM | 4055626344331 | 85366990 | SK | EC002638 | Imagen | Catálogo
1849010 | LPC 1,5/14-ST-3,81 | Conector para placa de circuito impreso | Conector de placa de circuito impreso, sección nominal: 1,5 mm², color: verde, corriente nominal: 8 A, tensión nominal (III/2): 160 V, superficie de contacto: Sn, tipo de conexión del contacto: Hembra, número de filas: 1, número de polos: 14, familia de artículos: LPC 1,5/..-ST, paso: 3,81 mm, tipo de conexión: Conexión push-in de palanca, dirección de conexión conductor/placa de circuito impreso: 0 °, gancho de sujeción: - Gancho de sujeción, sistema enchufable: COMBICON MC 1,5, bloqueo: sin, tipo de sujeción: sin, tipo de embalaje: empaquetado en caja | 1309.13 | 100 | AA | PCB Connectors (PCC) | AAB | AABBAA | 50 | 50 | NO | PC |  | 22,22 | G | 56 | 220 | 114 | MM | 4055626344492 | 85366990 | SK | EC002638 | Imagen | Catálogo
1849311 | LPC 1,5/14-ST-3,81-LR | Conector para placa de circuito impreso | Conector de placa de circuito impreso, sección nominal: 1,5 mm², color: verde, corriente nominal: 8 A, tensión nominal (III/2): 160 V, superficie de contacto: Sn, tipo de conexión del contacto: Hembra, número de filas: 1, número de polos: 14, familia de artículos: LPC 1,5/..-ST-LR, paso: 3,81 mm, tipo de conexión: Conexión push-in de palanca, dirección de conexión conductor/placa de circuito impreso: 0 °, gancho de sujeción: - sin gancho de sujeción, sistema enchufable: COMBICON MC 1,5, bloqueo: Bloqueo Lock and Release, tipo de sujeción: Palanca extractora Lock &amp; Release, tipo de embalaje: empaquetado en caja | 1413.54 | 100 | AA | PCB Connectors (PCC) | AAB | AABBAC | 50 | 50 | NO | PC |  | 22,22 | G | 56 | 220 | 114 | MM | 4055626344645 | 85366990 | SK | EC002638 | Imagen | Catálogo
1849162 | LPC 1,5/14-STF-3,81 | Conector para placa de circuito impreso | Conector de placa de circuito impreso, sección nominal: 1,5 mm², color: verde, corriente nominal: 8 A, tensión nominal (III/2): 160 V, superficie de contacto: Sn, tipo de conexión del contacto: Hembra, número de filas: 1, número de polos: 14, familia de artículos: LPC 1,5/..-STF, paso: 3,81 mm, tipo de conexión: Conexión push-in de palanca, dirección de conexión conductor/placa de circuito impreso: 0 °, gancho de sujeción: - sin gancho de sujeción, sistema enchufable: COMBICON MC 1,5, bloqueo: Bloqueo por tornillo, tipo de sujeción: Sujeción aérea (tornillo), tipo de embalaje: empaquetado en caja | 1322.81 | 100 | AA | PCB Connectors (PCC) | AAB | AABBAB | 50 | 50 | NO | PC |  | 22,22 | G | 56 | 220 | 114 | MM | 4055626344348 | 85366990 | SK | EC002638 | Imagen | Catálogo
1849023 | LPC 1,5/15-ST-3,81 | Conector para placa de circuito impreso | Conector de placa de circuito impreso, sección nominal: 1,5 mm², color: verde, corriente nominal: 8 A, tensión nominal (III/2): 160 V, superficie de contacto: Sn, tipo de conexión del contacto: Hembra, número de filas: 1, número de polos: 15, familia de artículos: LPC 1,5/..-ST, paso: 3,81 mm, tipo de conexión: Conexión push-in de palanca, dirección de conexión conductor/placa de circuito impreso: 0 °, gancho de sujeción: - Gancho de sujeción, sistema enchufable: COMBICON MC 1,5, bloqueo: sin, tipo de sujeción: sin, tipo de embalaje: empaquetado en caja | 1392.88 | 100 | AA | PCB Connectors (PCC) | AAB | AABBAA | 50 | 50 | NO | PC |  | 22,22 | G | 56 | 220 | 114 | MM | 4055626344508 | 85366990 | PL | EC002638 | Imagen | Catálogo
1849324 | LPC 1,5/15-ST-3,81-LR | Conector para placa de circuito impreso | Conector de placa de circuito impreso, sección nominal: 1,5 mm², color: verde, corriente nominal: 8 A, tensión nominal (III/2): 160 V, superficie de contacto: Sn, tipo de conexión del contacto: Hembra, número de filas: 1, número de polos: 15, familia de artículos: LPC 1,5/..-ST-LR, paso: 3,81 mm, tipo de conexión: Conexión push-in de palanca, dirección de conexión conductor/placa de circuito impreso: 0 °, gancho de sujeción: - sin gancho de sujeción, sistema enchufable: COMBICON MC 1,5, bloqueo: Bloqueo Lock and Release, tipo de sujeción: Palanca extractora Lock &amp; Release, tipo de embalaje: empaquetado en caja | 1497.28 | 100 | AA | PCB Connectors (PCC) | AAB | AABBAC | 50 | 50 | NO | PC |  | 22,22 | G | 56 | 220 | 114 | MM | 4055626344652 | 85366990 | SK | EC002638 | Imagen | Catálogo
1849175 | LPC 1,5/15-STF-3,81 | Conector para placa de circuito impreso | Conector de placa de circuito impreso, sección nominal: 1,5 mm², color: verde, corriente nominal: 8 A, tensión nominal (III/2): 160 V, superficie de contacto: Sn, tipo de conexión del contacto: Hembra, número de filas: 1, número de polos: 15, familia de artículos: LPC 1,5/..-STF, paso: 3,81 mm, tipo de conexión: Conexión push-in de palanca, dirección de conexión conductor/placa de circuito impreso: 0 °, gancho de sujeción: - sin gancho de sujeción, sistema enchufable: COMBICON MC 1,5, bloqueo: Bloqueo por tornillo, tipo de sujeción: Sujeción aérea (tornillo), tipo de embalaje: empaquetado en caja | 1406.55 | 100 | AA | PCB Connectors (PCC) | AAB | AABBAB | 50 | 50 | NO | PC |  | 22,22 | G | 58 | 322 | 101 | MM | 4055626344355 | 85366990 | SK | EC002638 | Imagen | Catálogo
1849036 | LPC 1,5/16-ST-3,81 | Conector para placa de circuito impreso | Conector de placa de circuito impreso, sección nominal: 1,5 mm², color: verde, corriente nominal: 8 A, tensión nominal (III/2): 160 V, superficie de contacto: Sn, tipo de conexión del contacto: Hembra, número de filas: 1, número de polos: 16, familia de artículos: LPC 1,5/..-ST, paso: 3,81 mm, tipo de conexión: Conexión push-in de palanca, dirección de conexión conductor/placa de circuito impreso: 0 °, gancho de sujeción: - Gancho de sujeción, sistema enchufable: COMBICON MC 1,5, bloqueo: sin, tipo de sujeción: sin, tipo de embalaje: empaquetado en caja | 1476.62 | 100 | AA | PCB Connectors (PCC) | AAB | AABBAA | 50 | 50 | NO | PC |  | 19,20 | G | 56 | 220 | 114 | MM | 4055626344515 | 85366990 | SK | EC002638 | Imagen | Catálogo
1825368 | LPC 1,5/16-ST-3,81 BD:1-16 | PCB connector | PCB connector, nominal cross section: 1.5 mm², color: green, nominal current: 8 A, rated voltage (III/2): 160 V, contact surface: Sn, contact connection type: Socket, number of rows: 1, number of positions: 16, product range: LPC 1,5/..-ST, pitch: 3.81 mm, connection method: Lever Push-in connection, conductor/PCB connection direction: 0 °, locking clip: - Locking clip, plug-in system: COMBICON MC 1,5, locking: without, mounting method: without, type of packaging: packed in cardboard | 1609.93 | 100 | AA | PCB Connectors (PCC) | AAB | AABBAA | 50 | 1000 | NO | PC |  | 19,20 | g | 0 | 0 | 0 | 0 | 4067923459380 | 85366990 | SK |  |  | Catálogo
1849337 | LPC 1,5/16-ST-3,81-LR | Conector para placa de circuito impreso | Conector de placa de circuito impreso, sección nominal: 1,5 mm², color: verde, corriente nominal: 8 A, tensión nominal (III/2): 160 V, superficie de contacto: Sn, tipo de conexión del contacto: Hembra, número de filas: 1, número de polos: 16, familia de artículos: LPC 1,5/..-ST-LR, paso: 3,81 mm, tipo de conexión: Conexión push-in de palanca, dirección de conexión conductor/placa de circuito impreso: 0 °, gancho de sujeción: - sin gancho de sujeción, sistema enchufable: COMBICON MC 1,5, bloqueo: Bloqueo Lock and Release, tipo de sujeción: Palanca extractora Lock &amp; Release, tipo de embalaje: empaquetado en caja | 1581.03 | 100 | AA | PCB Connectors (PCC) | AAB | AABBAC | 50 | 50 | NO | PC |  | 22,22 | G | 56 | 220 | 114 | MM | 4055626344669 | 85366990 | SK | EC002638 | Imagen | Catálogo
1849188 | LPC 1,5/16-STF-3,81 | Conector para placa de circuito impreso | Conector de placa de circuito impreso, sección nominal: 1,5 mm², color: verde, corriente nominal: 8 A, tensión nominal (III/2): 160 V, superficie de contacto: Sn, tipo de conexión del contacto: Hembra, número de filas: 1, número de polos: 16, familia de artículos: LPC 1,5/..-STF, paso: 3,81 mm, tipo de conexión: Conexión push-in de palanca, dirección de conexión conductor/placa de circuito impreso: 0 °, gancho de sujeción: - sin gancho de sujeción, sistema enchufable: COMBICON MC 1,5, bloqueo: Bloqueo por tornillo, tipo de sujeción: Sujeción aérea (tornillo), tipo de embalaje: empaquetado en caja | 1490.3 | 100 | AA | PCB Connectors (PCC) | AAB | AABBAB | 50 | 50 | NO | PC |  | 22,22 | G | 58 | 322 | 101 | MM | 4055626344362 | 85366990 | SK | EC002638 | Imagen | Catálogo
1394074 | LPC 16 HC/ 1-ST-10,16 | Conector para placa de circuito impreso | Conector de placa de circuito impreso, sección nominal: 16 mm², color: verde, corriente nominal: 76 A, tensión nominal (III/2): 1000 V, superficie de contacto: Sn, tipo de conexión del contacto: Hembra, número de filas: 1, número de polos: 1, familia de artículos: LPC 16 HC/..-ST, paso: 10,16 mm, tipo de conexión: Conexión push-in de palanca, dirección de conexión conductor/placa de circuito impreso: 0 °, gancho de sujeción: - sin gancho de sujeción, sistema enchufable: COMBICON PC 16 advanced, bloqueo: sin, tipo de sujeción: sin, tipo de embalaje: empaquetado en caja | 502.51 | 100 | AA | PCB Connectors (PCC) | AAE | AAEBAA | 25 | 25 | NO | PC |  | 22,72 | G | 91 | 109 | 114 | MM | 4063151776145 | 85366990 | SK | EC002638 | Imagen | Catálogo
1459330 | LPC 16 HC/ 1-ST-10,16 BK RC | Conector para placa de circuito impreso | Conector de placa de circuito impreso, sección nominal: 16 mm², color: negro, corriente nominal: 76 A, tensión nominal (III/2): 1000 V, superficie de contacto: Sn, tipo de conexión del contacto: Hembra, número de filas: 1, número de polos: 1, familia de artículos: LPC 16 HC/..-ST, paso: 10,16 mm, tipo de conexión: Conexión push-in de palanca, dirección de conexión conductor/placa de circuito impreso: 0 °, gancho de sujeción: - sin gancho de sujeción, sistema enchufable: COMBICON PC 16 advanced, bloqueo: sin, tipo de sujeción: sin, tipo de embalaje: empaquetado en caja | 502.51 | 100 | AA | PCB Connectors (PCC) | AAE | AAEBAA | 25 | 25 | NO | PC |  | 22,40 | G | 91 | 109 | 114 | MM | 4063151850210 | 85366990 | SK | EC002638 | Imagen | Catálogo
1459327 | LPC 16 HC/ 1-ST-10,16 RD LC | Conector para placa de circuito impreso | Conector de placa de circuito impreso, sección nominal: 16 mm², color: rojo, corriente nominal: 76 A, tensión nominal (III/2): 1000 V, superficie de contacto: Sn, tipo de conexión del contacto: Hembra, número de filas: 1, número de polos: 1, familia de artículos: LPC 16 HC/..-ST, paso: 10,16 mm, tipo de conexión: Conexión push-in de palanca, dirección de conexión conductor/placa de circuito impreso: 0 °, gancho de sujeción: - sin gancho de sujeción, sistema enchufable: COMBICON PC 16 advanced, bloqueo: sin, tipo de sujeción: sin, tipo de embalaje: empaquetado en caja | 502.51 | 100 | AA | PCB Connectors (PCC) | AAE | AAEBAA | 25 | 25 | NO | PC |  | 22,47 | G | 91 | 109 | 114 | MM | 4063151850012 | 85366990 | SK | EC002638 | Imagen | Catálogo
1716815 | LPC 16 HC/ 2-ST-10,16 | Conector para placa de circuito impreso | Conector de placa de circuito impreso, sección nominal: 16 mm², color: verde, corriente nominal: 76 A, tensión nominal (III/2): 1000 V, superficie de contacto: Sn, tipo de conexión del contacto: Hembra, número de filas: 1, número de polos: 2, familia de artículos: LPC 16 HC/..-ST, paso: 10,16 mm, tipo de conexión: Conexión push-in de palanca, dirección de conexión conductor/placa de circuito impreso: 0 °, gancho de sujeción: - sin gancho de sujeción, sistema enchufable: COMBICON PC 16 advanced, bloqueo: sin, tipo de sujeción: sin, tipo de embalaje: empaquetado en caja | 713.2 | 100 | AA | PCB Connectors (PCC) | AAE | AAEBAA | 25 | 25 | NO | PC |  | 42,50 | G | 57 | 365 | 117 | MM | 4055626689852 | 85366990 | SK | EC002638 | Imagen | Catálogo
1716824 | LPC 16 HC/ 2-STL2-10,16 | Conector para placa de circuito impreso | Conector de placa de circuito impreso, sección nominal: 16 mm², color: verde, corriente nominal: 76 A, tensión nominal (III/2): 1000 V, superficie de contacto: Sn, tipo de conexión del contacto: Hembra, número de filas: 1, número de polos: 2, familia de artículos: LPC 16 HC/..-STL, paso: 10,16 mm, tipo de conexión: Conexión push-in de palanca, dirección de conexión conductor/placa de circuito impreso: 0 °, gancho de sujeción: - sin gancho de sujeción, sistema enchufable: COMBICON PC 16 advanced, bloqueo: Bloqueo por encaje, tipo de sujeción: Gatillo de bloqueo, tipo de embalaje: empaquetado en caja | 844.13 | 100 | AA | PCB Connectors (PCC) | AAE | AAEBAE | 25 | 25 | NO | PC |  | 49,94 | G | 39 | 302 | 192 | MM | 4055626677293 | 85366990 | SK | EC002638 | Imagen | Catálogo
1716816 | LPC 16 HC/ 3-ST-10,16 | Conector para placa de circuito impreso | Conector de placa de circuito impreso, sección nominal: 16 mm², color: verde, corriente nominal: 76 A, tensión nominal (III/2): 1000 V, superficie de contacto: Sn, tipo de conexión del contacto: Hembra, número de filas: 1, número de polos: 3, familia de artículos: LPC 16 HC/..-ST, paso: 10,16 mm, tipo de conexión: Conexión push-in de palanca, dirección de conexión conductor/placa de circuito impreso: 0 °, gancho de sujeción: - sin gancho de sujeción, sistema enchufable: COMBICON PC 16 advanced, bloqueo: sin, tipo de sujeción: sin, tipo de embalaje: empaquetado en caja | 1066.83 | 100 | AA | PCB Connectors (PCC) | AAE | AAEBAA | 25 | 25 | NO | PC |  | 59,69 | G | 39 | 302 | 192 | MM | 4055626689869 | 85366990 | SK | EC002638 | Imagen | Catálogo
1716825 | LPC 16 HC/ 3-STL2-10,16 | Conector para placa de circuito impreso | Conector de placa de circuito impreso, sección nominal: 16 mm², color: verde, corriente nominal: 76 A, tensión nominal (III/2): 1000 V, superficie de contacto: Sn, tipo de conexión del contacto: Hembra, número de filas: 1, número de polos: 3, familia de artículos: LPC 16 HC/..-STL, paso: 10,16 mm, tipo de conexión: Conexión push-in de palanca, dirección de conexión conductor/placa de circuito impreso: 0 °, gancho de sujeción: - sin gancho de sujeción, sistema enchufable: COMBICON PC 16 advanced, bloqueo: Bloqueo por encaje, tipo de sujeción: Gatillo de bloqueo, tipo de embalaje: empaquetado en caja | 1197.75 | 100 | AA | PCB Connectors (PCC) | AAE | AAEBAE | 25 | 25 | NO | PC |  | 68,74 | G | 41 | 316 | 246 | MM | 4055626685205 | 85366990 | SK | EC002638 | Imagen | Catálogo
1716817 | LPC 16 HC/ 4-ST-10,16 | Conector para placa de circuito impreso | Conector de placa de circuito impreso, sección nominal: 16 mm², color: verde, corriente nominal: 76 A, tensión nominal (III/2): 1000 V, superficie de contacto: Sn, tipo de conexión del contacto: Hembra, número de filas: 1, número de polos: 4, familia de artículos: LPC 16 HC/..-ST, paso: 10,16 mm, tipo de conexión: Conexión push-in de palanca, dirección de conexión conductor/placa de circuito impreso: 0 °, gancho de sujeción: - sin gancho de sujeción, sistema enchufable: COMBICON PC 16 advanced, bloqueo: sin, tipo de sujeción: sin, tipo de embalaje: empaquetado en caja | 1420.44 | 100 | AA | PCB Connectors (PCC) | AAE | AAEBAA | 25 | 25 | NO | PC |  | 79,20 | G | 41 | 316 | 246 | MM | 4055626689876 | 85366990 | SK | EC002638 | Imagen | Catálogo
1716834 | LPC 16 HC/ 4-STL3-10,16 | Conector para placa de circuito impreso | Conector de placa de circuito impreso, sección nominal: 16 mm², color: verde, corriente nominal: 76 A, tensión nominal (III/2): 1000 V, superficie de contacto: Sn, tipo de conexión del contacto: Hembra, número de filas: 1, número de polos: 4, familia de artículos: LPC 16 HC/..-STL, paso: 10,16 mm, tipo de conexión: Conexión push-in de palanca, dirección de conexión conductor/placa de circuito impreso: 0 °, gancho de sujeción: - sin gancho de sujeción, sistema enchufable: COMBICON PC 16 advanced, bloqueo: Bloqueo por encaje, tipo de sujeción: Gatillo de bloqueo, tipo de embalaje: empaquetado en caja | 1551.37 | 100 | AA | PCB Connectors (PCC) | AAE | AAEBAE | 25 | 25 | NO | PC |  | 89,45 | G | 10 | 300 | 445 | MM | 4055626677279 | 85366990 | SK | EC002638 | Imagen | Catálogo
1716818 | LPC 16 HC/ 5-ST-10,16 | Conector para placa de circuito impreso | Conector de placa de circuito impreso, sección nominal: 16 mm², color: verde, corriente nominal: 76 A, tensión nominal (III/2): 1000 V, superficie de contacto: Sn, tipo de conexión del contacto: Hembra, número de filas: 1, número de polos: 5, familia de artículos: LPC 16 HC/..-ST, paso: 10,16 mm, tipo de conexión: Conexión push-in de palanca, dirección de conexión conductor/placa de circuito impreso: 0 °, gancho de sujeción: - sin gancho de sujeción, sistema enchufable: COMBICON PC 16 advanced, bloqueo: sin, tipo de sujeción: sin, tipo de embalaje: empaquetado en caja | 1774.07 | 100 | AA | PCB Connectors (PCC) | AAE | AAEBAA | 25 | 25 | NO | PC |  | 98,64 | G | 10 | 300 | 445 | MM | 4055626689883 | 85366990 | SK | EC002638 | Imagen | Catálogo
1716835 | LPC 16 HC/ 5-STL3-10,16 | Conector para placa de circuito impreso | Conector de placa de circuito impreso, sección nominal: 16 mm², color: verde, corriente nominal: 76 A, tensión nominal (III/2): 1000 V, superficie de contacto: Sn, tipo de conexión del contacto: Hembra, número de filas: 1, número de polos: 5, familia de artículos: LPC 16 HC/..-STL, paso: 10,16 mm, tipo de conexión: Conexión push-in de palanca, dirección de conexión conductor/placa de circuito impreso: 0 °, gancho de sujeción: - sin gancho de sujeción, sistema enchufable: COMBICON PC 16 advanced, bloqueo: Bloqueo por encaje, tipo de sujeción: Gatillo de bloqueo, tipo de embalaje: empaquetado en caja | 1905 | 100 | AA | PCB Connectors (PCC) | AAE | AAEBAE | 25 | 25 | NO | PC |  | 106,00 | G | 10 | 300 | 445 | MM | 4055626677286 | 85366990 | SK | EC002638 | Imagen | Catálogo
1716819 | LPC 16 HC/ 6-ST-10,16 | Conector para placa de circuito impreso | Conector de placa de circuito impreso, sección nominal: 16 mm², color: verde, corriente nominal: 76 A, tensión nominal (III/2): 1000 V, superficie de contacto: Sn, tipo de conexión del contacto: Hembra, número de filas: 1, número de polos: 6, familia de artículos: LPC 16 HC/..-ST, paso: 10,16 mm, tipo de conexión: Conexión push-in de palanca, dirección de conexión conductor/placa de circuito impreso: 0 °, gancho de sujeción: - sin gancho de sujeción, sistema enchufable: COMBICON PC 16 advanced, bloqueo: sin, tipo de sujeción: sin, tipo de embalaje: empaquetado en caja | 2127.69 | 100 | AA | PCB Connectors (PCC) | AAE | AAEBAA | 10 | 10 | NO | PC |  | 124,00 | G | 98 | 361 | 117 | MM | 4055626689890 | 85366990 | SK | EC002638 | Imagen | Catálogo
1716841 | LPC 16 HC/ 6-STL4-10,16 | Conector para placa de circuito impreso | Conector de placa de circuito impreso, sección nominal: 16 mm², color: verde, corriente nominal: 76 A, tensión nominal (III/2): 1000 V, superficie de contacto: Sn, tipo de conexión del contacto: Hembra, número de filas: 1, número de polos: 6, familia de artículos: LPC 16 HC/..-STL, paso: 10,16 mm, tipo de conexión: Conexión push-in de palanca, dirección de conexión conductor/placa de circuito impreso: 0 °, gancho de sujeción: - sin gancho de sujeción, sistema enchufable: COMBICON PC 16 advanced, bloqueo: Bloqueo por encaje, tipo de sujeción: Gatillo de bloqueo, tipo de embalaje: empaquetado en caja | 2258.62 | 100 | AA | PCB Connectors (PCC) | AAE | AAEBAE | 10 | 10 | NO | PC |  | 130,60 | G | 98 | 361 | 117 | MM | 4055626685281 | 85366990 | SK | EC002638 | Imagen | Catálogo
1110581 | LPC 2,5/ 2-ST-5,08 | Conector para placa de circuito impreso | Conector de placa de circuito impreso, sección nominal: 2,5 mm², color: verde, corriente nominal: 16 A, tensión nominal (III/2): 320 V, superficie de contacto: Sn, tipo de conexión del contacto: Hembra, número de filas: 1, número de polos: 2, familia de artículos: LPC 2,5/..-ST, paso: 5,08 mm, tipo de conexión: Conexión push-in de palanca, dirección de conexión conductor/placa de circuito impreso: 0 °, gancho de sujeción: - Gancho de sujeción, sistema enchufable: COMBICON MSTB 2,5, bloqueo: sin, tipo de sujeción: sin, tipo de embalaje: empaquetado en caja | 200.44 | 100 | AA | PCB Connectors (PCC) | AAC | AACBAA | 100 | 100 | NO | PC |  | 4,21 | G | 91 | 109 | 114 | MM | 4063151026875 | 85366990 | SK | EC002638 | Imagen | Catálogo
1897831 | LPC 2,5/ 2-ST-5,08 BK BDWH+- | PCB connector | PCB connector, color: black, number of positions: 2, product range: LPC 2,5/..-ST, pitch: 5.08 mm, type of packaging: packed in cardboard | 260.52 | 100 | AA | PCB Connectors (PCC) | AAC | AACBAA | 100 | 100 | NO | PC |  | 4,21 | g | 0 | 0 | 0 | 0 | 4067923580091 | 85366990 | SK |  |  | Catálogo
1110607 | LPC 2,5/ 2-ST-5,08-LR | Conector para placa de circuito impreso | Conector de placa de circuito impreso, sección nominal: 2,5 mm², color: verde, corriente nominal: 16 A, tensión nominal (III/2): 320 V, superficie de contacto: Sn, tipo de conexión del contacto: Hembra, número de filas: 1, número de polos: 2, familia de artículos: LPC 2,5/..-ST-LR, paso: 5,08 mm, tipo de conexión: Conexión push-in de palanca, dirección de conexión conductor/placa de circuito impreso: 0 °, gancho de sujeción: - sin gancho de sujeción, sistema enchufable: COMBICON MSTB 2,5, bloqueo: Bloqueo Lock and Release, tipo de sujeción: Palanca extractora Lock &amp; Release, tipo de embalaje: empaquetado en caja | 331.37 | 100 | AA | PCB Connectors (PCC) | AAC | AACBAC | 100 | 100 | NO | PC |  | 5,46 | G | 58 | 261 | 99 | MM | 4063151027469 | 85366990 | SK | EC002638 | Imagen | Catálogo
1110628 | LPC 2,5/ 2-STF-5,08 | Conector para placa de circuito impreso | Conector de placa de circuito impreso, sección nominal: 2,5 mm², color: verde, corriente nominal: 16 A, tensión nominal (III/2): 320 V, superficie de contacto: Sn, tipo de conexión del contacto: Hembra, número de filas: 1, número de polos: 2, familia de artículos: LPC 2,5/..-STF, paso: 5,08 mm, tipo de conexión: Conexión push-in de palanca, dirección de conexión conductor/placa de circuito impreso: 0 °, gancho de sujeción: - sin gancho de sujeción, sistema enchufable: COMBICON MSTB 2,5, bloqueo: Bloqueo por tornillo, tipo de sujeción: Sujeción aérea (tornillo), tipo de embalaje: empaquetado en caja | 214.72 | 100 | AA | PCB Connectors (PCC) | AAC | AACBAB | 100 | 100 | NO | PC |  | 5,12 | G | 91 | 181 | 114 | MM | 4063151027650 | 85366990 | SK | EC002638 | Imagen | Catálogo
1110582 | LPC 2,5/ 3-ST-5,08 | Conector para placa de circuito impreso | Conector de placa de circuito impreso, sección nominal: 2,5 mm², color: verde, corriente nominal: 16 A, tensión nominal (III/2): 320 V, superficie de contacto: Sn, tipo de conexión del contacto: Hembra, número de filas: 1, número de polos: 3, familia de artículos: LPC 2,5/..-ST, paso: 5,08 mm, tipo de conexión: Conexión push-in de palanca, dirección de conexión conductor/placa de circuito impreso: 0 °, gancho de sujeción: - Gancho de sujeción, sistema enchufable: COMBICON MSTB 2,5, bloqueo: sin, tipo de sujeción: sin, tipo de embalaje: empaquetado en caja | 297.69 | 100 | AA | PCB Connectors (PCC) | AAC | AACBAA | 100 | 100 | NO | PC |  | 6,01 | G | 93 | 136 | 113 | MM | 4063151026882 | 85366990 | SK | EC002638 | Imagen | Catálogo
1589992 | LPC 2,5/ 3-ST-5,08 GY7042 | Conector para placa de circuito impreso | Conector de placa de circuito impreso, sección nominal: 2,5 mm², color: gris, corriente nominal: 16 A, tensión nominal (III/2): 320 V, superficie de contacto: Sn, tipo de conexión del contacto: Hembra, número de filas: 1, número de polos: 3, familia de artículos: LPC 2,5/..-ST, paso: 5,08 mm, tipo de conexión: Conexión push-in de palanca, dirección de conexión conductor/placa de circuito impreso: 0 °, gancho de sujeción: - Gancho de sujeción, sistema enchufable: COMBICON MSTB 2,5, bloqueo: sin, tipo de sujeción: sin, tipo de embalaje: empaquetado en caja | 297.69 | 100 | AA | PCB Connectors (PCC) | AAC | AACBAA | 100 | 1000 | NO | PC |  | 6,01 | G |  |  |  |  | 4067923147751 | 85366990 | SK | EC002638 |  | Catálogo
1110608 | LPC 2,5/ 3-ST-5,08-LR | Conector para placa de circuito impreso | Conector de placa de circuito impreso, sección nominal: 2,5 mm², color: verde, corriente nominal: 16 A, tensión nominal (III/2): 320 V, superficie de contacto: Sn, tipo de conexión del contacto: Hembra, número de filas: 1, número de polos: 3, familia de artículos: LPC 2,5/..-ST-LR, paso: 5,08 mm, tipo de conexión: Conexión push-in de palanca, dirección de conexión conductor/placa de circuito impreso: 0 °, gancho de sujeción: - sin gancho de sujeción, sistema enchufable: COMBICON MSTB 2,5, bloqueo: Bloqueo Lock and Release, tipo de sujeción: Palanca extractora Lock &amp; Release, tipo de embalaje: empaquetado en caja | 428.61 | 100 | AA | PCB Connectors (PCC) | AAC | AACBAC | 100 | 100 | NO | PC |  | 7,59 | G | 43 | 271 | 165 | MM | 4063151027476 | 85366990 | SK | EC002638 | Imagen | Catálogo
1110629 | LPC 2,5/ 3-STF-5,08 | Conector para placa de circuito impreso | Conector de placa de circuito impreso, sección nominal: 2,5 mm², color: verde, corriente nominal: 16 A, tensión nominal (III/2): 320 V, superficie de contacto: Sn, tipo de conexión del contacto: Hembra, número de filas: 1, número de polos: 3, familia de artículos: LPC 2,5/..-STF, paso: 5,08 mm, tipo de conexión: Conexión push-in de palanca, dirección de conexión conductor/placa de circuito impreso: 0 °, gancho de sujeción: - sin gancho de sujeción, sistema enchufable: COMBICON MSTB 2,5, bloqueo: Bloqueo por tornillo, tipo de sujeción: Sujeción aérea (tornillo), tipo de embalaje: empaquetado en caja | 311.97 | 100 | AA | PCB Connectors (PCC) | AAC | AACBAB | 100 | 100 | NO | PC |  | 6,72 | G | 93 | 136 | 113 | MM | 4063151027667 | 85366990 | PL | EC002638 | Imagen | Catálogo