1837404 | CCV 2,5/ 6-GF-LR P20 THR | Carcasa de base para placa de circuito impreso | Carcasa base placa de circuito impreso, sección nominal: 2,5 mm², color: negro, corriente nominal: 12 A, tensión nominal (III/2): 320 V, superficie de contacto: Sn, tipo de conexión del contacto: Macho, número de potenciales: 6, número de filas: 1, número de polos: 6, número de conexiones: 6, familia de artículos: CCV 2,5/..-GF-LR, paso: 5 mm, montaje: Soldadura THR/soldadura por ola, disposición de pines: Disposición de pines lineal, longitud del pin [P]: 2 mm, número de pines de soldadura por potencial: 1, sistema enchufable: COMBICON MSTB 2,5, Orientación de la cara enchufable: Estándar, bloqueo: Bloqueo Lock and Release, tipo de sujeción: Lock &amp; Release sujeción aérea (rosca), tipo de embalaje: empaquetado en caja | 362.31 | 100 | AA | PCB Connectors (PCC) | AAC | AACTAD | 50 | 50 | NO | PC | F | 3,41 | G | 63 | 78 | 115 | MM | 4055626023991 | 85366930 | DE | EC002637 | Imagen | Catálogo
1955468 | CCV 2,5/ 7-G-5,08 P26THR | Carcasa de base para placa de circuito impreso | Carcasa base placa de circuito impreso, sección nominal: 2,5 mm², color: negro, corriente nominal: 12 A, tensión nominal (III/2): 320 V, superficie de contacto: Sn, tipo de conexión del contacto: Macho, número de potenciales: 7, número de filas: 1, número de polos: 7, número de conexiones: 7, familia de artículos: CCV 2,5/..-G, paso: 5,08 mm, montaje: Soldadura THR/soldadura por ola, disposición de pines: Disposición de pines lineal, longitud del pin [P]: 2,6 mm, número de pines de soldadura por potencial: 1, sistema enchufable: COMBICON MSTB 2,5, Orientación de la cara enchufable: Estándar, bloqueo: sin, tipo de sujeción: sin, tipo de embalaje: empaquetado en caja, Encontrará más información para el usuario y recomendaciones de diseño sobre la tecnología Through Hole Reflow en: Downloads | 194.96 | 100 | AA | PCB Connectors (PCC) | AAC | AACTBG | 50 | 50 | NO | PC | F | 2,79 | G | 92 | 78 | 114 | MM | 4017918926229 | 85366930 | DE | EC002637 | Imagen | Catálogo
1955578 | CCV 2,5/ 7-G-5,08 P26THRR56 | Carcasa de base para placa de circuito impreso | Carcasa base placa de circuito impreso, sección nominal: 2,5 mm², color: negro, corriente nominal: 12 A, tensión nominal (III/2): 320 V, superficie de contacto: Sn, tipo de conexión del contacto: Macho, número de potenciales: 7, número de filas: 1, número de polos: 7, número de conexiones: 7, familia de artículos: CCV 2,5/..-G, paso: 5,08 mm, montaje: Soldadura THR/soldadura por ola, disposición de pines: Disposición de pines lineal, longitud del pin [P]: 2,6 mm, número de pines de soldadura por potencial: 1, sistema enchufable: COMBICON MSTB 2,5, Orientación de la cara enchufable: Estándar, bloqueo: sin, tipo de sujeción: sin, tipo de embalaje: Correa de 56 mm de ancho, Encontrará más información para el usuario y recomendaciones de diseño sobre la tecnología Through Hole Reflow en: Downloads | 245.53 | 100 | AA | PCB Connectors (PCC) | AAC | AACTBG | 140 | 140 | NO | PC | F | 6,21 | G | 91 | 181 | 114 | MM | 4017918926335 | 85366930 | DE | EC002637 | Imagen | Catálogo
1955688 | CCV 2,5/ 7-GF-5,08 P26THR | Carcasa de base para placa de circuito impreso | Carcasa base placa de circuito impreso, sección nominal: 2,5 mm², color: negro, corriente nominal: 12 A, tensión nominal (III/2): 320 V, superficie de contacto: Sn, tipo de conexión del contacto: Macho, número de potenciales: 7, número de filas: 1, número de polos: 7, número de conexiones: 7, familia de artículos: CCV 2,5/..-GF, paso: 5,08 mm, montaje: Soldadura THR/soldadura por ola, disposición de pines: Disposición de pines lineal, longitud del pin [P]: 2,6 mm, número de pines de soldadura por potencial: 1, sistema enchufable: COMBICON MSTB 2,5, Orientación de la cara enchufable: Estándar, bloqueo: Bloqueo por tornillo, tipo de sujeción: Sujeción aérea (rosca), tipo de embalaje: empaquetado en caja, Encontrará más información para el usuario y recomendaciones de diseño sobre la tecnología Through Hole Reflow en: Downloads | 386.59 | 100 | AA | PCB Connectors (PCC) | AAC | AACTBH | 50 | 50 | NO | PC |  | 4,16 | G | 90 | 108 | 113 | MM | 4017918926441 | 85366930 | DE | EC002637 | Imagen | Catálogo
1740190 | CCV 2,5/ 7-GF-5,08GNP26THRR8815 | Carcasa de base para placa de circuito impreso | Carcasa base placa de circuito impreso, sección nominal: 2,5 mm², color: verde, corriente nominal: 12 A, tensión nominal (III/2): 320 V, superficie de contacto: Sn, tipo de conexión del contacto: Macho, número de potenciales: 7, número de filas: 1, número de polos: 7, número de conexiones: 7, familia de artículos: CCV 2,5/..-GF, paso: 5,08 mm, montaje: Soldadura THR/soldadura por ola, disposición de pines: Disposición de pines lineal, longitud del pin [P]: 2,6 mm, número de pines de soldadura por potencial: 1, sistema enchufable: COMBICON MSTB 2,5, Orientación de la cara enchufable: Estándar, bloqueo: Bloqueo por tornillo, tipo de sujeción: Sujeción aérea (rosca), tipo de embalaje: Correa de 88 mm de ancho | 437.16 | 100 | AA | PCB Connectors (PCC) | AAC | AACTBH | 250 | 250 | NO | PC | F | 4,44 | G | 0 | 0 | 0 |  | 4046356291255 | 85366930 | DE | EC002637 | Imagen | Catálogo
1792782 | CCV 2,5/ 7-GF-5,08-LR P26THR | Carcasa de base para placa de circuito impreso | Carcasa base placa de circuito impreso, sección nominal: 2,5 mm², color: negro, corriente nominal: 12 A, tensión nominal (III/2): 320 V, superficie de contacto: Sn, tipo de conexión del contacto: Macho, número de potenciales: 7, número de filas: 1, número de polos: 7, número de conexiones: 7, familia de artículos: CCV 2,5/..-GF-LR, paso: 5,08 mm, montaje: Soldadura THR/soldadura por ola, disposición de pines: Disposición de pines lineal, longitud del pin [P]: 2,6 mm, número de pines de soldadura por potencial: 1, sistema enchufable: COMBICON MSTB 2,5, Orientación de la cara enchufable: Estándar, bloqueo: Bloqueo Lock and Release, tipo de sujeción: Lock &amp; Release sujeción aérea (rosca), tipo de embalaje: empaquetado en caja | 386.59 | 100 | AA | PCB Connectors (PCC) | AAC | AACTBK | 50 | 50 | NO | PC |  | 4,10 | G | 90 | 108 | 113 | MM | 4046356615792 | 85366930 | DE | EC002637 | Imagen | Catálogo
1837417 | CCV 2,5/ 7-GF-LR P20 THR | Carcasa de base para placa de circuito impreso | Carcasa base placa de circuito impreso, sección nominal: 2,5 mm², color: negro, corriente nominal: 12 A, tensión nominal (III/2): 320 V, superficie de contacto: Sn, tipo de conexión del contacto: Macho, número de potenciales: 7, número de filas: 1, número de polos: 7, número de conexiones: 7, familia de artículos: CCV 2,5/..-GF-LR, paso: 5 mm, montaje: Soldadura THR/soldadura por ola, disposición de pines: Disposición de pines lineal, longitud del pin [P]: 2 mm, número de pines de soldadura por potencial: 1, sistema enchufable: COMBICON MSTB 2,5, Orientación de la cara enchufable: Estándar, bloqueo: Bloqueo Lock and Release, tipo de sujeción: Lock &amp; Release sujeción aérea (rosca), tipo de embalaje: empaquetado en caja | 386.59 | 100 | AA | PCB Connectors (PCC) | AAC | AACTAD | 50 | 50 | NO | PC | F | 3,81 | G | 0 | 0 | 0 |  | 4055626024004 | 85366930 | DE | EC002637 | Imagen | Catálogo
1955471 | CCV 2,5/ 8-G-5,08 P26THR | Carcasa de base para placa de circuito impreso | Carcasa base placa de circuito impreso, sección nominal: 2,5 mm², color: negro, corriente nominal: 12 A, tensión nominal (III/2): 320 V, superficie de contacto: Sn, tipo de conexión del contacto: Macho, número de potenciales: 8, número de filas: 1, número de polos: 8, número de conexiones: 8, familia de artículos: CCV 2,5/..-G, paso: 5,08 mm, montaje: Soldadura THR/soldadura por ola, disposición de pines: Disposición de pines lineal, longitud del pin [P]: 2,6 mm, número de pines de soldadura por potencial: 1, sistema enchufable: COMBICON MSTB 2,5, Orientación de la cara enchufable: Estándar, bloqueo: sin, tipo de sujeción: sin, tipo de embalaje: empaquetado en caja, Encontrará más información para el usuario y recomendaciones de diseño sobre la tecnología Through Hole Reflow en: Downloads | 219.24 | 100 | AA | PCB Connectors (PCC) | AAC | AACTBG | 50 | 50 | NO | PC | F | 3,12 | G | 90 | 108 | 113 | MM | 4017918926236 | 85366930 | DE | EC002637 | Imagen | Catálogo
1955581 | CCV 2,5/ 8-G-5,08 P26THRR56 | Carcasa de base para placa de circuito impreso | Carcasa base placa de circuito impreso, sección nominal: 2,5 mm², color: negro, corriente nominal: 12 A, tensión nominal (III/2): 320 V, superficie de contacto: Sn, tipo de conexión del contacto: Macho, número de potenciales: 8, número de filas: 1, número de polos: 8, número de conexiones: 8, familia de artículos: CCV 2,5/..-G, paso: 5,08 mm, montaje: Soldadura THR/soldadura por ola, disposición de pines: Disposición de pines lineal, longitud del pin [P]: 2,6 mm, número de pines de soldadura por potencial: 1, sistema enchufable: COMBICON MSTB 2,5, Orientación de la cara enchufable: Estándar, bloqueo: sin, tipo de sujeción: sin, tipo de embalaje: Correa de 56 mm de ancho, Encontrará más información para el usuario y recomendaciones de diseño sobre la tecnología Through Hole Reflow en: Downloads | 269.81 | 100 | AA | PCB Connectors (PCC) | AAC | AACTBG | 140 | 140 | NO | PC | F | 6,71 | G | 91 | 181 | 114 | MM | 4017918926342 | 85366930 | DE | EC002637 | Imagen | Catálogo
1845441 | CCV 2,5/ 8-GF-5,08 GNP26THRR88 | Carcasa de base para placa de circuito impreso | Carcasa base placa de circuito impreso, sección nominal: 2,5 mm², color: verde, corriente nominal: 12 A, tensión nominal (III/2): 320 V, superficie de contacto: Sn, tipo de conexión del contacto: Macho, número de potenciales: 8, número de filas: 1, número de polos: 8, número de conexiones: 8, familia de artículos: CCV 2,5/..-GF, paso: 5,08 mm, montaje: Soldadura THR/soldadura por ola, disposición de pines: Disposición de pines lineal, longitud del pin [P]: 2,6 mm, número de pines de soldadura por potencial: 1, sistema enchufable: COMBICON MSTB 2,5, Orientación de la cara enchufable: Estándar, bloqueo: Bloqueo por tornillo, tipo de sujeción: Sujeción aérea (rosca), tipo de embalaje: Correa de 88 mm de ancho | 461.44 | 100 | AA | PCB Connectors (PCC) | AAC | AACTBH | 140 | 140 | NO | PC | F | 9,17 | G | 91 | 181 | 114 | MM | 4046356966399 | 85366930 | DE | EC002637 | Imagen | Catálogo
1845454 | CCV 2,5/ 8-GF-5,08 GYP26THRR88 | Carcasa de base para placa de circuito impreso | Carcasa base placa de circuito impreso, sección nominal: 2,5 mm², color: gris, corriente nominal: 12 A, tensión nominal (III/2): 320 V, superficie de contacto: Sn, tipo de conexión del contacto: Macho, número de potenciales: 8, número de filas: 1, número de polos: 8, número de conexiones: 8, familia de artículos: CCV 2,5/..-GF, paso: 5,08 mm, montaje: Soldadura THR/soldadura por ola, disposición de pines: Disposición de pines lineal, longitud del pin [P]: 2,6 mm, número de pines de soldadura por potencial: 1, sistema enchufable: COMBICON MSTB 2,5, Orientación de la cara enchufable: Estándar, bloqueo: Bloqueo por tornillo, tipo de sujeción: Sujeción aérea (rosca), tipo de embalaje: Correa de 88 mm de ancho | 461.44 | 100 | AA | PCB Connectors (PCC) | AAC | AACTBH | 140 | 140 | NO | PC | F | 9,12 | G | 91 | 181 | 114 | MM | 4046356966405 | 85366930 | DE | EC002637 | Imagen | Catálogo
1703190 | CCV 2,5/ 8-GF-5,08 P26 AU THR | Carcasa de base para placa de circuito impreso | Carcasa base placa de circuito impreso, sección nominal: 2,5 mm², color: negro, corriente nominal: 12 A, tensión nominal (III/2): 320 V, superficie de contacto: Au, tipo de conexión del contacto: Macho, número de potenciales: 8, número de filas: 1, número de polos: 8, número de conexiones: 8, familia de artículos: CCV 2,5/..-GF, paso: 5,08 mm, montaje: Soldadura THR/soldadura por ola, disposición de pines: Disposición de pines lineal, longitud del pin [P]: 2,6 mm, número de pines de soldadura por potencial: 1, sistema enchufable: COMBICON MSTB 2,5, Orientación de la cara enchufable: Estándar, bloqueo: Bloqueo por tornillo, tipo de sujeción: Sujeción aérea (rosca), tipo de embalaje: empaquetado en caja | 652.73 | 100 | AA | PCB Connectors (PCC) | AAC | AACTBH | 50 | 50 | NO | PC |  | 4,55 | G | 92 | 108 | 114 | MM | 4046356641869 | 85366930 | DE | EC002637 | Imagen | Catálogo
1955691 | CCV 2,5/ 8-GF-5,08 P26THR | Carcasa de base para placa de circuito impreso | Carcasa base placa de circuito impreso, sección nominal: 2,5 mm², color: negro, corriente nominal: 12 A, tensión nominal (III/2): 320 V, superficie de contacto: Sn, tipo de conexión del contacto: Macho, número de potenciales: 8, número de filas: 1, número de polos: 8, número de conexiones: 8, familia de artículos: CCV 2,5/..-GF, paso: 5,08 mm, montaje: Soldadura THR/soldadura por ola, disposición de pines: Disposición de pines lineal, longitud del pin [P]: 2,6 mm, número de pines de soldadura por potencial: 1, sistema enchufable: COMBICON MSTB 2,5, Orientación de la cara enchufable: Estándar, bloqueo: Bloqueo por tornillo, tipo de sujeción: Sujeción aérea (rosca), tipo de embalaje: empaquetado en caja, Encontrará más información para el usuario y recomendaciones de diseño sobre la tecnología Through Hole Reflow en: Downloads | 410.87 | 100 | AA | PCB Connectors (PCC) | AAC | AACTBH | 50 | 50 | NO | PC |  | 4,47 | G | 90 | 108 | 113 | MM | 4017918926458 | 85366930 | DE | EC002637 | Imagen | Catálogo
1955808 | CCV 2,5/ 8-GF-5,08 P26THRR88 | Carcasa de base para placa de circuito impreso | Carcasa base placa de circuito impreso, sección nominal: 2,5 mm², color: negro, corriente nominal: 12 A, tensión nominal (III/2): 320 V, superficie de contacto: Sn, tipo de conexión del contacto: Macho, número de potenciales: 8, número de filas: 1, número de polos: 8, número de conexiones: 8, familia de artículos: CCV 2,5/..-GF, paso: 5,08 mm, montaje: Soldadura THR/soldadura por ola, disposición de pines: Disposición de pines lineal, longitud del pin [P]: 2,6 mm, número de pines de soldadura por potencial: 1, sistema enchufable: COMBICON MSTB 2,5, Orientación de la cara enchufable: Estándar, bloqueo: Bloqueo por tornillo, tipo de sujeción: Sujeción aérea (rosca), tipo de embalaje: Correa de 88 mm de ancho, Encontrará más información para el usuario y recomendaciones de diseño sobre la tecnología Through Hole Reflow en: Downloads | 461.44 | 100 | AA | PCB Connectors (PCC) | AAC | AACTBH | 140 | 140 | NO | PC |  | 8,90 | G | 94 | 330 | 330 | MM | 4017918926564 | 85366930 | DE | EC002637 | Imagen | Catálogo
1792795 | CCV 2,5/ 8-GF-5,08-LR P26THR | Carcasa de base para placa de circuito impreso | Carcasa base placa de circuito impreso, sección nominal: 2,5 mm², color: negro, corriente nominal: 12 A, tensión nominal (III/2): 320 V, superficie de contacto: Sn, tipo de conexión del contacto: Macho, número de potenciales: 8, número de filas: 1, número de polos: 8, número de conexiones: 8, familia de artículos: CCV 2,5/..-GF-LR, paso: 5,08 mm, montaje: Soldadura THR/soldadura por ola, disposición de pines: Disposición de pines lineal, longitud del pin [P]: 2,6 mm, número de pines de soldadura por potencial: 1, sistema enchufable: COMBICON MSTB 2,5, Orientación de la cara enchufable: Estándar, bloqueo: Bloqueo Lock and Release, tipo de sujeción: Lock &amp; Release sujeción aérea (rosca), tipo de embalaje: empaquetado en caja | 410.87 | 100 | AA | PCB Connectors (PCC) | AAC | AACTBK | 50 | 50 | NO | PC |  | 4,56 | G | 90 | 108 | 113 | MM | 4046356615808 | 85366930 | DE | EC002637 | Imagen | Catálogo
1691061 | CCV 2,5/ 8-GF-5,08-LRGNAU26THR | Carcasa de base para placa de circuito impreso | Carcasa base placa de circuito impreso, sección nominal: 2,5 mm², color: verde, corriente nominal: 12 A, tensión nominal (III/2): 320 V, superficie de contacto: Sn, tipo de conexión del contacto: Macho, número de filas: 1, número de polos: 8, familia de artículos: CCV 2,5/..-GF-LR, paso: 5,08 mm, montaje: Soldadura THR/soldadura por ola, disposición de pines: Disposición de pines lineal, longitud del pin [P]: 2,6 mm, número de pines de soldadura por potencial: 1, sistema enchufable: COMBICON MSTB 2,5, Orientación de la cara enchufable: Estándar, bloqueo: Bloqueo Lock and Release, tipo de sujeción: Lock &amp; Release sujeción aérea (rosca), tipo de embalaje: empaquetado en caja | 652.73 | 100 | AA | PCB Connectors (PCC) | AAC | AACTBK | 50 | 1000 | NO | PC | F | 4,64 | G | 90 | 108 | 113 | MM | 4067923252714 | 85366930 | DE | EC002637 | Imagen | Catálogo
1712296 | CCV 2,5/ 8-GF-5,08P26AUTHRR88 | Carcasa de base para placa de circuito impreso | Carcasa base placa de circuito impreso, sección nominal: 2,5 mm², color: negro, corriente nominal: 12 A, tensión nominal (III/2): 320 V, superficie de contacto: Au, tipo de conexión del contacto: Macho, número de potenciales: 8, número de filas: 1, número de polos: 8, número de conexiones: 8, familia de artículos: CCV 2,5/..-GF, paso: 5,08 mm, montaje: Soldadura THR/soldadura por ola, disposición de pines: Disposición de pines lineal, longitud del pin [P]: 2,6 mm, número de pines de soldadura por potencial: 1, sistema enchufable: COMBICON MSTB 2,5, Orientación de la cara enchufable: Estándar, bloqueo: Bloqueo por tornillo, tipo de sujeción: Sujeción aérea (rosca), tipo de embalaje: Correa de 88 mm de ancho | 703.3 | 100 | AA | PCB Connectors (PCC) | AAC | AACTBH | 140 | 140 | NO | PC |  | 9,07 | G | 93 | 328 | 328 | MM | 4046356085311 | 85366930 | DE | EC002637 | Imagen | Catálogo
1837420 | CCV 2,5/ 8-GF-LR P20 THR | Carcasa de base para placa de circuito impreso | Carcasa base placa de circuito impreso, sección nominal: 2,5 mm², color: negro, corriente nominal: 12 A, tensión nominal (III/2): 320 V, superficie de contacto: Sn, tipo de conexión del contacto: Macho, número de potenciales: 8, número de filas: 1, número de polos: 8, número de conexiones: 8, familia de artículos: CCV 2,5/..-GF-LR, paso: 5 mm, montaje: Soldadura THR/soldadura por ola, disposición de pines: Disposición de pines lineal, longitud del pin [P]: 2 mm, número de pines de soldadura por potencial: 1, sistema enchufable: COMBICON MSTB 2,5, Orientación de la cara enchufable: Estándar, bloqueo: Bloqueo Lock and Release, tipo de sujeción: Lock &amp; Release sujeción aérea (rosca), tipo de embalaje: empaquetado en caja | 410.87 | 100 | AA | PCB Connectors (PCC) | AAC | AACTAD | 50 | 50 | NO | PC | F | 4,11 | G | 92 | 78 | 114 | MM | 4055626024011 | 85366930 | DE | EC002637 | Imagen | Catálogo
1955484 | CCV 2,5/ 9-G-5,08 P26THR | Carcasa de base para placa de circuito impreso | Carcasa base placa de circuito impreso, sección nominal: 2,5 mm², color: negro, corriente nominal: 12 A, tensión nominal (III/2): 320 V, superficie de contacto: Sn, tipo de conexión del contacto: Macho, número de potenciales: 9, número de filas: 1, número de polos: 9, número de conexiones: 9, familia de artículos: CCV 2,5/..-G, paso: 5,08 mm, montaje: Soldadura THR/soldadura por ola, disposición de pines: Disposición de pines lineal, longitud del pin [P]: 2,6 mm, número de pines de soldadura por potencial: 1, sistema enchufable: COMBICON MSTB 2,5, Orientación de la cara enchufable: Estándar, bloqueo: sin, tipo de sujeción: sin, tipo de embalaje: empaquetado en caja, Encontrará más información para el usuario y recomendaciones de diseño sobre la tecnología Through Hole Reflow en: Downloads | 243.53 | 100 | AA | PCB Connectors (PCC) | AAC | AACTBG | 50 | 50 | NO | PC | F | 3,44 | G | 90 | 108 | 113 | MM | 4017918926243 | 85366930 | DE | EC002637 | Imagen | Catálogo
1955594 | CCV 2,5/ 9-G-5,08 P26THRR88 | Carcasa de base para placa de circuito impreso | Carcasa base placa de circuito impreso, sección nominal: 2,5 mm², color: negro, corriente nominal: 12 A, tensión nominal (III/2): 320 V, superficie de contacto: Sn, tipo de conexión del contacto: Macho, número de potenciales: 9, número de filas: 1, número de polos: 9, número de conexiones: 9, familia de artículos: CCV 2,5/..-G, paso: 5,08 mm, montaje: Soldadura THR/soldadura por ola, disposición de pines: Disposición de pines lineal, longitud del pin [P]: 2,6 mm, número de pines de soldadura por potencial: 1, sistema enchufable: COMBICON MSTB 2,5, Orientación de la cara enchufable: Estándar, bloqueo: sin, tipo de sujeción: sin, tipo de embalaje: Correa de 88 mm de ancho, Encontrará más información para el usuario y recomendaciones de diseño sobre la tecnología Through Hole Reflow en: Downloads | 294.1 | 100 | AA | PCB Connectors (PCC) | AAC | AACTBG | 140 | 140 | NO | PC | F | 7,95 | G | 0 | 0 | 0 |  | 4017918926359 | 85366930 | DE | EC002637 | Imagen | Catálogo
1955701 | CCV 2,5/ 9-GF-5,08 P26THR | Carcasa de base para placa de circuito impreso | Carcasa base placa de circuito impreso, sección nominal: 2,5 mm², color: negro, corriente nominal: 12 A, tensión nominal (III/2): 320 V, superficie de contacto: Sn, tipo de conexión del contacto: Macho, número de potenciales: 9, número de filas: 1, número de polos: 9, número de conexiones: 9, familia de artículos: CCV 2,5/..-GF, paso: 5,08 mm, montaje: Soldadura THR/soldadura por ola, disposición de pines: Disposición de pines lineal, longitud del pin [P]: 2,6 mm, número de pines de soldadura por potencial: 1, sistema enchufable: COMBICON MSTB 2,5, Orientación de la cara enchufable: Estándar, bloqueo: Bloqueo por tornillo, tipo de sujeción: Sujeción aérea (rosca), tipo de embalaje: empaquetado en caja, Encontrará más información para el usuario y recomendaciones de diseño sobre la tecnología Through Hole Reflow en: Downloads | 435.16 | 100 | AA | PCB Connectors (PCC) | AAC | AACTBH | 50 | 50 | NO | PC |  | 4,81 | G | 91 | 107 | 114 | MM | 4017918926465 | 85366930 | DE | EC002637 | Imagen | Catálogo
1792805 | CCV 2,5/ 9-GF-5,08-LR P26THR | Carcasa de base para placa de circuito impreso | Carcasa base placa de circuito impreso, sección nominal: 2,5 mm², color: negro, corriente nominal: 12 A, tensión nominal (III/2): 320 V, superficie de contacto: Sn, tipo de conexión del contacto: Macho, número de potenciales: 9, número de filas: 1, número de polos: 9, número de conexiones: 9, familia de artículos: CCV 2,5/..-GF-LR, paso: 5,08 mm, montaje: Soldadura THR/soldadura por ola, disposición de pines: Disposición de pines lineal, longitud del pin [P]: 2,6 mm, número de pines de soldadura por potencial: 1, sistema enchufable: COMBICON MSTB 2,5, Orientación de la cara enchufable: Estándar, bloqueo: Bloqueo Lock and Release, tipo de sujeción: Lock &amp; Release sujeción aérea (rosca), tipo de embalaje: empaquetado en caja | 435.16 | 100 | AA | PCB Connectors (PCC) | AAC | AACTBK | 50 | 50 | NO | PC | F | 4,85 | G | 90 | 108 | 113 | MM | 4046356615815 | 85366930 | DE | EC002637 | Imagen | Catálogo
1837433 | CCV 2,5/ 9-GF-LR P20 THR | Carcasa de base para placa de circuito impreso | Carcasa base placa de circuito impreso, sección nominal: 2,5 mm², color: negro, corriente nominal: 12 A, tensión nominal (III/2): 320 V, superficie de contacto: Sn, tipo de conexión del contacto: Macho, número de potenciales: 9, número de filas: 1, número de polos: 9, número de conexiones: 9, familia de artículos: CCV 2,5/..-GF-LR, paso: 5 mm, montaje: Soldadura THR/soldadura por ola, disposición de pines: Disposición de pines lineal, longitud del pin [P]: 2 mm, número de pines de soldadura por potencial: 1, sistema enchufable: COMBICON MSTB 2,5, Orientación de la cara enchufable: Estándar, bloqueo: Bloqueo Lock and Release, tipo de sujeción: Lock &amp; Release sujeción aérea (rosca), tipo de embalaje: empaquetado en caja | 435.16 | 100 | AA | PCB Connectors (PCC) | AAC | AACTAD | 50 | 50 | NO | PC | F | 4,37 | G | 0 | 0 | 0 |  | 4055626024028 | 85366930 | DE | EC002637 | Imagen | Catálogo
1955497 | CCV 2,5/10-G-5,08 P26THR | Carcasa de base para placa de circuito impreso | Carcasa base placa de circuito impreso, sección nominal: 2,5 mm², color: negro, corriente nominal: 12 A, tensión nominal (III/2): 320 V, superficie de contacto: Sn, tipo de conexión del contacto: Macho, número de potenciales: 10, número de filas: 1, número de polos: 10, número de conexiones: 10, familia de artículos: CCV 2,5/..-G, paso: 5,08 mm, montaje: Soldadura THR/soldadura por ola, disposición de pines: Disposición de pines lineal, longitud del pin [P]: 2,6 mm, número de pines de soldadura por potencial: 1, sistema enchufable: COMBICON MSTB 2,5, Orientación de la cara enchufable: Estándar, bloqueo: sin, tipo de sujeción: sin, tipo de embalaje: empaquetado en caja, Encontrará más información para el usuario y recomendaciones de diseño sobre la tecnología Through Hole Reflow en: Downloads | 267.81 | 100 | AA | PCB Connectors (PCC) | AAC | AACTBG | 50 | 50 | NO | PC | F | 3,92 | G | 93 | 136 | 114 | MM | 4017918926250 | 85366930 | DE | EC002637 | Imagen | Catálogo
1955604 | CCV 2,5/10-G-5,08 P26THRR88 | Carcasa de base para placa de circuito impreso | Carcasa base placa de circuito impreso, sección nominal: 2,5 mm², color: negro, corriente nominal: 12 A, tensión nominal (III/2): 320 V, superficie de contacto: Sn, tipo de conexión del contacto: Macho, número de potenciales: 10, número de filas: 1, número de polos: 10, número de conexiones: 10, familia de artículos: CCV 2,5/..-G, paso: 5,08 mm, montaje: Soldadura THR/soldadura por ola, disposición de pines: Disposición de pines lineal, longitud del pin [P]: 2,6 mm, número de pines de soldadura por potencial: 1, sistema enchufable: COMBICON MSTB 2,5, Orientación de la cara enchufable: Estándar, bloqueo: sin, tipo de sujeción: sin, tipo de embalaje: Correa de 88 mm de ancho, Encontrará más información para el usuario y recomendaciones de diseño sobre la tecnología Through Hole Reflow en: Downloads | 318.38 | 100 | AA | PCB Connectors (PCC) | AAC | AACTBG | 140 | 140 | NO | PC | F | 8,19 | G | 0 | 0 | 0 |  | 4017918926366 | 85366930 | DE | EC002637 | Imagen | Catálogo
1955714 | CCV 2,5/10-GF-5,08 P26THR | Carcasa de base para placa de circuito impreso | Carcasa base placa de circuito impreso, sección nominal: 2,5 mm², color: negro, corriente nominal: 12 A, tensión nominal (III/2): 320 V, superficie de contacto: Sn, tipo de conexión del contacto: Macho, número de potenciales: 10, número de filas: 1, número de polos: 10, número de conexiones: 10, familia de artículos: CCV 2,5/..-GF, paso: 5,08 mm, montaje: Soldadura THR/soldadura por ola, disposición de pines: Disposición de pines lineal, longitud del pin [P]: 2,6 mm, número de pines de soldadura por potencial: 1, sistema enchufable: COMBICON MSTB 2,5, Orientación de la cara enchufable: Estándar, bloqueo: Bloqueo por tornillo, tipo de sujeción: Sujeción aérea (rosca), tipo de embalaje: empaquetado en caja, Encontrará más información para el usuario y recomendaciones de diseño sobre la tecnología Through Hole Reflow en: Downloads | 459.44 | 100 | AA | PCB Connectors (PCC) | AAC | AACTBH | 50 | 50 | NO | PC | F | 5,23 | G | 90 | 108 | 113 | MM | 4017918926472 | 85366930 | DE | EC002637 | Imagen | Catálogo
1792818 | CCV 2,5/10-GF-5,08-LR P26THR | Carcasa de base para placa de circuito impreso | Carcasa base placa de circuito impreso, sección nominal: 2,5 mm², color: negro, corriente nominal: 12 A, tensión nominal (III/2): 320 V, superficie de contacto: Sn, tipo de conexión del contacto: Macho, número de potenciales: 10, número de filas: 1, número de polos: 10, número de conexiones: 10, familia de artículos: CCV 2,5/..-GF-LR, paso: 5,08 mm, montaje: Soldadura THR/soldadura por ola, disposición de pines: Disposición de pines lineal, longitud del pin [P]: 2,6 mm, número de pines de soldadura por potencial: 1, sistema enchufable: COMBICON MSTB 2,5, Orientación de la cara enchufable: Estándar, bloqueo: Bloqueo Lock and Release, tipo de sujeción: Lock &amp; Release sujeción aérea (rosca), tipo de embalaje: empaquetado en caja | 459.44 | 100 | AA | PCB Connectors (PCC) | AAC | AACTBK | 50 | 50 | NO | PC |  | 5,23 | G | 90 | 108 | 113 | MM | 4046356615822 | 85366930 | DE | EC002637 | Imagen | Catálogo
1837446 | CCV 2,5/10-GF-LR P20 THR | Carcasa de base para placa de circuito impreso | Carcasa base placa de circuito impreso, sección nominal: 2,5 mm², color: negro, corriente nominal: 12 A, tensión nominal (III/2): 320 V, superficie de contacto: Sn, tipo de conexión del contacto: Macho, número de potenciales: 10, número de filas: 1, número de polos: 10, número de conexiones: 10, familia de artículos: CCV 2,5/..-GF-LR, paso: 5 mm, montaje: Soldadura THR/soldadura por ola, disposición de pines: Disposición de pines lineal, longitud del pin [P]: 2 mm, número de pines de soldadura por potencial: 1, sistema enchufable: COMBICON MSTB 2,5, Orientación de la cara enchufable: Estándar, bloqueo: Bloqueo Lock and Release, tipo de sujeción: Lock &amp; Release sujeción aérea (rosca), tipo de embalaje: empaquetado en caja | 459.44 | 100 | AA | PCB Connectors (PCC) | AAC | AACTAD | 50 | 50 | NO | PC | F | 2,22 | G | 92 | 78 | 114 | MM | 4055626024035 | 85366930 | DE | EC002637 | Imagen | Catálogo
1955507 | CCV 2,5/11-G-5,08 P26THR | Carcasa de base para placa de circuito impreso | Carcasa base placa de circuito impreso, sección nominal: 2,5 mm², color: negro, corriente nominal: 12 A, tensión nominal (III/2): 320 V, superficie de contacto: Sn, tipo de conexión del contacto: Macho, número de potenciales: 11, número de filas: 1, número de polos: 11, número de conexiones: 11, familia de artículos: CCV 2,5/..-G, paso: 5,08 mm, montaje: Soldadura THR/soldadura por ola, disposición de pines: Disposición de pines lineal, longitud del pin [P]: 2,6 mm, número de pines de soldadura por potencial: 1, sistema enchufable: COMBICON MSTB 2,5, Orientación de la cara enchufable: Estándar, bloqueo: sin, tipo de sujeción: sin, tipo de embalaje: empaquetado en caja, Encontrará más información para el usuario y recomendaciones de diseño sobre la tecnología Through Hole Reflow en: Downloads | 292.09 | 100 | AA | PCB Connectors (PCC) | AAC | AACTBG | 50 | 50 | NO | PC | F | 4,48 | G | 90 | 108 | 113 | MM | 4017918926267 | 85366930 | DE | EC002637 | Imagen | Catálogo
1955727 | CCV 2,5/11-GF-5,08 P26THR | Carcasa de base para placa de circuito impreso | Carcasa base placa de circuito impreso, sección nominal: 2,5 mm², color: negro, corriente nominal: 12 A, tensión nominal (III/2): 320 V, superficie de contacto: Sn, tipo de conexión del contacto: Macho, número de potenciales: 11, número de filas: 1, número de polos: 11, número de conexiones: 11, familia de artículos: CCV 2,5/..-GF, paso: 5,08 mm, montaje: Soldadura THR/soldadura por ola, disposición de pines: Disposición de pines lineal, longitud del pin [P]: 2,6 mm, número de pines de soldadura por potencial: 1, sistema enchufable: COMBICON MSTB 2,5, Orientación de la cara enchufable: Estándar, bloqueo: Bloqueo por tornillo, tipo de sujeción: Sujeción aérea (rosca), tipo de embalaje: empaquetado en caja, Encontrará más información para el usuario y recomendaciones de diseño sobre la tecnología Through Hole Reflow en: Downloads | 483.72 | 100 | AA | PCB Connectors (PCC) | AAC | AACTBH | 50 | 50 | NO | PC | F | 5,53 | G | 93 | 136 | 114 | MM | 4017918926489 | 85366930 | DE | EC002637 | Imagen | Catálogo
1792821 | CCV 2,5/11-GF-5,08-LR P26THR | Carcasa de base para placa de circuito impreso | Carcasa base placa de circuito impreso, sección nominal: 2,5 mm², color: negro, corriente nominal: 12 A, tensión nominal (III/2): 320 V, superficie de contacto: Sn, tipo de conexión del contacto: Macho, número de potenciales: 11, número de filas: 1, número de polos: 11, número de conexiones: 11, familia de artículos: CCV 2,5/..-GF-LR, paso: 5,08 mm, montaje: Soldadura THR/soldadura por ola, disposición de pines: Disposición de pines lineal, longitud del pin [P]: 2,6 mm, número de pines de soldadura por potencial: 1, sistema enchufable: COMBICON MSTB 2,5, Orientación de la cara enchufable: Estándar, bloqueo: Bloqueo Lock and Release, tipo de sujeción: Lock &amp; Release sujeción aérea (rosca), tipo de embalaje: empaquetado en caja | 483.72 | 100 | AA | PCB Connectors (PCC) | AAC | AACTBK | 50 | 50 | NO | PC | F | 5,50 | G | 93 | 136 | 114 | MM | 4046356615839 | 85366930 | DE | EC002637 | Imagen | Catálogo
1837459 | CCV 2,5/11-GF-LR P20 THR | Carcasa de base para placa de circuito impreso | Carcasa base placa de circuito impreso, sección nominal: 2,5 mm², color: negro, corriente nominal: 12 A, tensión nominal (III/2): 320 V, superficie de contacto: Sn, tipo de conexión del contacto: Macho, número de potenciales: 11, número de filas: 1, número de polos: 11, número de conexiones: 11, familia de artículos: CCV 2,5/..-GF-LR, paso: 5 mm, montaje: Soldadura THR/soldadura por ola, disposición de pines: Disposición de pines lineal, longitud del pin [P]: 2 mm, número de pines de soldadura por potencial: 1, sistema enchufable: COMBICON MSTB 2,5, Orientación de la cara enchufable: Estándar, bloqueo: Bloqueo Lock and Release, tipo de sujeción: Lock &amp; Release sujeción aérea (rosca), tipo de embalaje: empaquetado en caja | 483.72 | 100 | AA | PCB Connectors (PCC) | AAC | AACTAD | 50 | 50 | NO | PC | F | 5,21 | G | 0 | 0 | 0 |  | 4055626024042 | 85366930 | DE | EC002637 | Imagen | Catálogo
1955510 | CCV 2,5/12-G-5,08 P26THR | Carcasa de base para placa de circuito impreso | Carcasa base placa de circuito impreso, sección nominal: 2,5 mm², color: negro, corriente nominal: 12 A, tensión nominal (III/2): 320 V, superficie de contacto: Sn, tipo de conexión del contacto: Macho, número de potenciales: 12, número de filas: 1, número de polos: 12, número de conexiones: 12, familia de artículos: CCV 2,5/..-G, paso: 5,08 mm, montaje: Soldadura THR/soldadura por ola, disposición de pines: Disposición de pines lineal, longitud del pin [P]: 2,6 mm, número de pines de soldadura por potencial: 1, sistema enchufable: COMBICON MSTB 2,5, Orientación de la cara enchufable: Estándar, bloqueo: sin, tipo de sujeción: sin, tipo de embalaje: empaquetado en caja, Encontrará más información para el usuario y recomendaciones de diseño sobre la tecnología Through Hole Reflow en: Downloads | 316.37 | 100 | AA | PCB Connectors (PCC) | AAC | AACTBG | 50 | 50 | NO | PC | F | 4,63 | G | 93 | 136 | 114 | MM | 4017918926274 | 85366930 | DE | EC002637 | Imagen | Catálogo
1955620 | CCV 2,5/12-G-5,08 P26THRR88 | Carcasa de base para placa de circuito impreso | Carcasa base placa de circuito impreso, sección nominal: 2,5 mm², color: negro, corriente nominal: 12 A, tensión nominal (III/2): 320 V, superficie de contacto: Sn, tipo de conexión del contacto: Macho, número de potenciales: 12, número de filas: 1, número de polos: 12, número de conexiones: 12, familia de artículos: CCV 2,5/..-G, paso: 5,08 mm, montaje: Soldadura THR/soldadura por ola, disposición de pines: Disposición de pines lineal, longitud del pin [P]: 2,6 mm, número de pines de soldadura por potencial: 1, sistema enchufable: COMBICON MSTB 2,5, Orientación de la cara enchufable: Estándar, bloqueo: sin, tipo de sujeción: sin, tipo de embalaje: Correa de 88 mm de ancho, Encontrará más información para el usuario y recomendaciones de diseño sobre la tecnología Through Hole Reflow en: Downloads | 366.94 | 100 | AA | PCB Connectors (PCC) | AAC | AACTBG | 140 | 140 | NO | PC | F | 8,79 | G | 0 | 0 | 0 |  | 4017918926380 | 85366930 | DE | EC002637 | Imagen | Catálogo
1955730 | CCV 2,5/12-GF-5,08 P26THR | Carcasa de base para placa de circuito impreso | Carcasa base placa de circuito impreso, sección nominal: 2,5 mm², color: negro, corriente nominal: 12 A, tensión nominal (III/2): 320 V, superficie de contacto: Sn, tipo de conexión del contacto: Macho, número de potenciales: 12, número de filas: 1, número de polos: 12, número de conexiones: 12, familia de artículos: CCV 2,5/..-GF, paso: 5,08 mm, montaje: Soldadura THR/soldadura por ola, disposición de pines: Disposición de pines lineal, longitud del pin [P]: 2,6 mm, número de pines de soldadura por potencial: 1, sistema enchufable: COMBICON MSTB 2,5, Orientación de la cara enchufable: Estándar, bloqueo: Bloqueo por tornillo, tipo de sujeción: Sujeción aérea (rosca), tipo de embalaje: empaquetado en caja, Encontrará más información para el usuario y recomendaciones de diseño sobre la tecnología Through Hole Reflow en: Downloads | 508 | 100 | AA | PCB Connectors (PCC) | AAC | AACTBH | 50 | 50 | NO | PC |  | 5,92 | G | 93 | 136 | 114 | MM | 4017918926496 | 85366930 | DE | EC002637 | Imagen | Catálogo
1722396 | CCV 2,5/12-GF-5,08GNP26THR8815 | Carcasa de base para placa de circuito impreso | Carcasa base placa de circuito impreso, sección nominal: 2,5 mm², color: verde, corriente nominal: 12 A, tensión nominal (III/2): 320 V, superficie de contacto: Sn, tipo de conexión del contacto: Macho, número de potenciales: 12, número de filas: 1, número de polos: 12, número de conexiones: 12, familia de artículos: CCV 2,5/..-GF, paso: 5,08 mm, montaje: Soldadura THR/soldadura por ola, disposición de pines: Disposición de pines lineal, longitud del pin [P]: 2,6 mm, número de pines de soldadura por potencial: 1, sistema enchufable: COMBICON MSTB 2,5, Orientación de la cara enchufable: Estándar, bloqueo: Bloqueo por tornillo, tipo de sujeción: Sujeción aérea (rosca), tipo de embalaje: Correa de 88 mm de ancho | 558.57 | 100 | AA | PCB Connectors (PCC) | AAC | AACTBH | 250 | 250 | NO | PC | F | 8,75 | G | 293 | 385 | 380 | MM | 4046356116190 | 85366930 | DE | EC002637 | Imagen | Catálogo
1792834 | CCV 2,5/12-GF-5,08-LR P26THR | Carcasa de base para placa de circuito impreso | Carcasa base placa de circuito impreso, sección nominal: 2,5 mm², color: negro, corriente nominal: 12 A, tensión nominal (III/2): 320 V, superficie de contacto: Sn, tipo de conexión del contacto: Macho, número de potenciales: 12, número de filas: 1, número de polos: 12, número de conexiones: 12, familia de artículos: CCV 2,5/..-GF-LR, paso: 5,08 mm, montaje: Soldadura THR/soldadura por ola, disposición de pines: Disposición de pines lineal, longitud del pin [P]: 2,6 mm, número de pines de soldadura por potencial: 1, sistema enchufable: COMBICON MSTB 2,5, Orientación de la cara enchufable: Estándar, bloqueo: Bloqueo Lock and Release, tipo de sujeción: Lock &amp; Release sujeción aérea (rosca), tipo de embalaje: empaquetado en caja | 508 | 100 | AA | PCB Connectors (PCC) | AAC | AACTBK | 50 | 50 | NO | PC | F | 5,89 | G | 93 | 136 | 114 | MM | 4046356615846 | 85366930 | DE | EC002637 | Imagen | Catálogo
1837462 | CCV 2,5/12-GF-LR P20 THR | Carcasa de base para placa de circuito impreso | Carcasa base placa de circuito impreso, sección nominal: 2,5 mm², color: negro, corriente nominal: 12 A, tensión nominal (III/2): 320 V, superficie de contacto: Sn, tipo de conexión del contacto: Macho, número de potenciales: 12, número de filas: 1, número de polos: 12, número de conexiones: 12, familia de artículos: CCV 2,5/..-GF-LR, paso: 5 mm, montaje: Soldadura THR/soldadura por ola, disposición de pines: Disposición de pines lineal, longitud del pin [P]: 2 mm, número de pines de soldadura por potencial: 1, sistema enchufable: COMBICON MSTB 2,5, Orientación de la cara enchufable: Estándar, bloqueo: Bloqueo Lock and Release, tipo de sujeción: Lock &amp; Release sujeción aérea (rosca), tipo de embalaje: empaquetado en caja | 508 | 100 | AA | PCB Connectors (PCC) | AAC | AACTAD | 50 | 50 | NO | PC | F | 5,51 | G | 93 | 136 | 114 | MM | 4055626024059 | 85366930 | DE | EC002637 | Imagen | Catálogo
1827760 | CCV 2,5/13-GF-5,08-LR P26THR | Carcasa de base para placa de circuito impreso | Carcasa base placa de circuito impreso, sección nominal: 2,5 mm², color: negro, corriente nominal: 12 A, tensión nominal (III/2): 320 V, superficie de contacto: Sn, tipo de conexión del contacto: Macho, número de potenciales: 13, número de filas: 1, número de polos: 13, número de conexiones: 13, familia de artículos: CCV 2,5/..-GF-LR, paso: 5,08 mm, montaje: Soldadura THR/soldadura por ola, disposición de pines: Disposición de pines lineal, longitud del pin [P]: 2,6 mm, número de pines de soldadura por potencial: 1, sistema enchufable: COMBICON MSTB 2,5, Orientación de la cara enchufable: Estándar, bloqueo: Bloqueo Lock and Release, tipo de sujeción: Lock &amp; Release sujeción aérea (rosca), tipo de embalaje: empaquetado en caja | 532.28 | 100 | AA | PCB Connectors (PCC) | AAC | AACTBK | 52 | 52 | NO | PC | F | 7,98 | G | 72 | 271 | 172 | MM | 4046356953276 | 85366930 | DE | EC002637 | Imagen | Catálogo
1837475 | CCV 2,5/13-GF-LR P20 THR | Carcasa de base para placa de circuito impreso | Carcasa base placa de circuito impreso, sección nominal: 2,5 mm², color: negro, corriente nominal: 12 A, tensión nominal (III/2): 320 V, superficie de contacto: Sn, tipo de conexión del contacto: Macho, número de potenciales: 13, número de filas: 1, número de polos: 13, número de conexiones: 13, familia de artículos: CCV 2,5/..-GF-LR, paso: 5 mm, montaje: Soldadura THR/soldadura por ola, disposición de pines: Disposición de pines lineal, longitud del pin [P]: 2 mm, número de pines de soldadura por potencial: 1, sistema enchufable: COMBICON MSTB 2,5, Orientación de la cara enchufable: Estándar, bloqueo: Bloqueo Lock and Release, tipo de sujeción: Lock &amp; Release sujeción aérea (rosca), tipo de embalaje: empaquetado en caja | 532.28 | 100 | AA | PCB Connectors (PCC) | AAC | AACTAD | 52 | 52 | NO | PC | F | 2,22 | G | 72 | 271 | 172 | MM | 4055626024066 | 85366930 | DE | EC002637 | Imagen | Catálogo
1827773 | CCV 2,5/14-GF-5,08-LR P26THR | Carcasa de base para placa de circuito impreso | Carcasa base placa de circuito impreso, sección nominal: 2,5 mm², color: negro, corriente nominal: 12 A, tensión nominal (III/2): 320 V, superficie de contacto: Sn, tipo de conexión del contacto: Macho, número de potenciales: 14, número de filas: 1, número de polos: 14, número de conexiones: 14, familia de artículos: CCV 2,5/..-GF-LR, paso: 5,08 mm, montaje: Soldadura THR/soldadura por ola, disposición de pines: Disposición de pines lineal, longitud del pin [P]: 2,6 mm, número de pines de soldadura por potencial: 1, sistema enchufable: COMBICON MSTB 2,5, Orientación de la cara enchufable: Estándar, bloqueo: Bloqueo Lock and Release, tipo de sujeción: Lock &amp; Release sujeción aérea (rosca), tipo de embalaje: empaquetado en caja | 556.56 | 100 | AA | PCB Connectors (PCC) | AAC | AACTBK | 52 | 52 | NO | PC | F | 5,96 | G | 72 | 271 | 172 | MM | 4046356953283 | 85366930 | DE | EC002637 | Imagen | Catálogo
1837488 | CCV 2,5/14-GF-LR P20 THR | Carcasa de base para placa de circuito impreso | Carcasa base placa de circuito impreso, sección nominal: 2,5 mm², color: negro, corriente nominal: 12 A, tensión nominal (III/2): 320 V, superficie de contacto: Sn, tipo de conexión del contacto: Macho, número de potenciales: 14, número de filas: 1, número de polos: 14, número de conexiones: 14, familia de artículos: CCV 2,5/..-GF-LR, paso: 5 mm, montaje: Soldadura THR/soldadura por ola, disposición de pines: Disposición de pines lineal, longitud del pin [P]: 2 mm, número de pines de soldadura por potencial: 1, sistema enchufable: COMBICON MSTB 2,5, Orientación de la cara enchufable: Estándar, bloqueo: Bloqueo Lock and Release, tipo de sujeción: Lock &amp; Release sujeción aérea (rosca), tipo de embalaje: empaquetado en caja | 556.56 | 100 | AA | PCB Connectors (PCC) | AAC | AACTAD | 52 | 52 | NO | PC | F | 6,07 | G | 72 | 271 | 172 | MM | 4055626024073 | 85366930 | DE | EC002637 | Imagen | Catálogo
1827786 | CCV 2,5/15-GF-5,08-LR P26THR | Carcasa de base para placa de circuito impreso | Carcasa base placa de circuito impreso, sección nominal: 2,5 mm², color: negro, corriente nominal: 12 A, tensión nominal (III/2): 320 V, superficie de contacto: Sn, tipo de conexión del contacto: Macho, número de potenciales: 15, número de filas: 1, número de polos: 15, número de conexiones: 15, familia de artículos: CCV 2,5/..-GF-LR, paso: 5,08 mm, montaje: Soldadura THR/soldadura por ola, disposición de pines: Disposición de pines lineal, longitud del pin [P]: 2,6 mm, número de pines de soldadura por potencial: 1, sistema enchufable: COMBICON MSTB 2,5, Orientación de la cara enchufable: Estándar, bloqueo: Bloqueo Lock and Release, tipo de sujeción: Lock &amp; Release sujeción aérea (rosca), tipo de embalaje: empaquetado en caja | 580.84 | 100 | AA | PCB Connectors (PCC) | AAC | AACTBK | 52 | 52 | NO | PC | F | 8,54 | G | 72 | 271 | 172 | MM | 4046356953290 | 85366930 | DE | EC002637 | Imagen | Catálogo
1837491 | CCV 2,5/15-GF-LR P20 THR | Carcasa de base para placa de circuito impreso | Carcasa base placa de circuito impreso, sección nominal: 2,5 mm², color: negro, corriente nominal: 12 A, tensión nominal (III/2): 320 V, superficie de contacto: Sn, tipo de conexión del contacto: Macho, número de potenciales: 15, número de filas: 1, número de polos: 15, número de conexiones: 15, familia de artículos: CCV 2,5/..-GF-LR, paso: 5 mm, montaje: Soldadura THR/soldadura por ola, disposición de pines: Disposición de pines lineal, longitud del pin [P]: 2 mm, número de pines de soldadura por potencial: 1, sistema enchufable: COMBICON MSTB 2,5, Orientación de la cara enchufable: Estándar, bloqueo: Bloqueo Lock and Release, tipo de sujeción: Lock &amp; Release sujeción aérea (rosca), tipo de embalaje: empaquetado en caja | 580.84 | 100 | AA | PCB Connectors (PCC) | AAC | AACTAD | 52 | 52 | NO | PC | F | 2,22 | G | 72 | 271 | 172 | MM | 4055626024080 | 85366930 | DE | EC002637 | Imagen | Catálogo
1827799 | CCV 2,5/16-GF-5,08-LR P26THR | Carcasa de base para placa de circuito impreso | Carcasa base placa de circuito impreso, sección nominal: 2,5 mm², color: negro, corriente nominal: 12 A, tensión nominal (III/2): 320 V, superficie de contacto: Sn, tipo de conexión del contacto: Macho, número de potenciales: 16, número de filas: 1, número de polos: 16, número de conexiones: 16, familia de artículos: CCV 2,5/..-GF-LR, paso: 5,08 mm, montaje: Soldadura THR/soldadura por ola, disposición de pines: Disposición de pines lineal, longitud del pin [P]: 2,6 mm, número de pines de soldadura por potencial: 1, sistema enchufable: COMBICON MSTB 2,5, Orientación de la cara enchufable: Estándar, bloqueo: Bloqueo Lock and Release, tipo de sujeción: Lock &amp; Release sujeción aérea (rosca), tipo de embalaje: empaquetado en caja | 605.12 | 100 | AA | PCB Connectors (PCC) | AAC | AACTBK | 52 | 52 | NO | PC | F | 8,65 | G | 72 | 271 | 172 | MM | 4046356953306 | 85366930 | DE | EC002637 | Imagen | Catálogo
1837501 | CCV 2,5/16-GF-LR P20 THR | Carcasa de base para placa de circuito impreso | Carcasa base placa de circuito impreso, sección nominal: 2,5 mm², color: negro, corriente nominal: 12 A, tensión nominal (III/2): 320 V, superficie de contacto: Sn, tipo de conexión del contacto: Macho, número de potenciales: 16, número de filas: 1, número de polos: 16, número de conexiones: 16, familia de artículos: CCV 2,5/..-GF-LR, paso: 5 mm, montaje: Soldadura THR/soldadura por ola, disposición de pines: Disposición de pines lineal, longitud del pin [P]: 2 mm, número de pines de soldadura por potencial: 1, sistema enchufable: COMBICON MSTB 2,5, Orientación de la cara enchufable: Estándar, bloqueo: Bloqueo Lock and Release, tipo de sujeción: Lock &amp; Release sujeción aérea (rosca), tipo de embalaje: empaquetado en caja | 605.12 | 100 | AA | PCB Connectors (PCC) | AAC | AACTAD | 52 | 52 | NO | PC | F | 2,22 | G | 72 | 271 | 172 | MM | 4055626024097 | 85366930 | DE | EC002637 | Imagen | Catálogo
1827809 | CCV 2,5/17-GF-5,08-LR P26THR | Carcasa de base para placa de circuito impreso | Carcasa base placa de circuito impreso, sección nominal: 2,5 mm², color: negro, corriente nominal: 12 A, tensión nominal (III/2): 320 V, superficie de contacto: Sn, tipo de conexión del contacto: Macho, número de potenciales: 17, número de filas: 1, número de polos: 17, número de conexiones: 17, familia de artículos: CCV 2,5/..-GF-LR, paso: 5,08 mm, montaje: Soldadura THR/soldadura por ola, disposición de pines: Disposición de pines lineal, longitud del pin [P]: 2,6 mm, número de pines de soldadura por potencial: 1, sistema enchufable: COMBICON MSTB 2,5, Orientación de la cara enchufable: Estándar, bloqueo: Bloqueo Lock and Release, tipo de sujeción: Lock &amp; Release sujeción aérea (rosca), tipo de embalaje: empaquetado en caja | 629.4 | 100 | AA | PCB Connectors (PCC) | AAC | AACTBK | 52 | 52 | NO | PC | F | 2,22 | G | 72 | 271 | 172 | MM | 4046356953313 | 85366930 | DE | EC002637 | Imagen | Catálogo
1837514 | CCV 2,5/17-GF-LR P20 THR | Carcasa de base para placa de circuito impreso | Carcasa base placa de circuito impreso, sección nominal: 2,5 mm², color: negro, corriente nominal: 12 A, tensión nominal (III/2): 320 V, superficie de contacto: Sn, tipo de conexión del contacto: Macho, número de potenciales: 17, número de filas: 1, número de polos: 17, número de conexiones: 17, familia de artículos: CCV 2,5/..-GF-LR, paso: 5 mm, montaje: Soldadura THR/soldadura por ola, disposición de pines: Disposición de pines lineal, longitud del pin [P]: 2 mm, número de pines de soldadura por potencial: 1, sistema enchufable: COMBICON MSTB 2,5, Orientación de la cara enchufable: Estándar, bloqueo: Bloqueo Lock and Release, tipo de sujeción: Lock &amp; Release sujeción aérea (rosca), tipo de embalaje: empaquetado en caja | 629.4 | 100 | AA | PCB Connectors (PCC) | AAC | AACTAD | 52 | 52 | NO | PC | F | 2,22 | G | 72 | 271 | 172 | MM | 4055626024103 | 85366930 | DE | EC002637 | Imagen | Catálogo
1827812 | CCV 2,5/18-GF-5,08-LR P26THR | Carcasa de base para placa de circuito impreso | Carcasa base placa de circuito impreso, sección nominal: 2,5 mm², color: negro, corriente nominal: 12 A, tensión nominal (III/2): 320 V, superficie de contacto: Sn, tipo de conexión del contacto: Macho, número de potenciales: 18, número de filas: 1, número de polos: 18, número de conexiones: 18, familia de artículos: CCV 2,5/..-GF-LR, paso: 5,08 mm, montaje: Soldadura THR/soldadura por ola, disposición de pines: Disposición de pines lineal, longitud del pin [P]: 2,6 mm, número de pines de soldadura por potencial: 1, sistema enchufable: COMBICON MSTB 2,5, Orientación de la cara enchufable: Estándar, bloqueo: Bloqueo Lock and Release, tipo de sujeción: Lock &amp; Release sujeción aérea (rosca), tipo de embalaje: empaquetado en caja | 653.69 | 100 | AA | PCB Connectors (PCC) | AAC | AACTBK | 52 | 52 | NO | PC | F | 9,80 | G | 72 | 271 | 172 | MM | 4046356953320 | 85366930 | DE | EC002637 | Imagen | Catálogo
1837527 | CCV 2,5/18-GF-LR P20 THR | Carcasa de base para placa de circuito impreso | Carcasa base placa de circuito impreso, sección nominal: 2,5 mm², color: negro, corriente nominal: 12 A, tensión nominal (III/2): 320 V, superficie de contacto: Sn, tipo de conexión del contacto: Macho, número de potenciales: 18, número de filas: 1, número de polos: 18, número de conexiones: 18, familia de artículos: CCV 2,5/..-GF-LR, paso: 5 mm, montaje: Soldadura THR/soldadura por ola, disposición de pines: Disposición de pines lineal, longitud del pin [P]: 2 mm, número de pines de soldadura por potencial: 1, sistema enchufable: COMBICON MSTB 2,5, Orientación de la cara enchufable: Estándar, bloqueo: Bloqueo Lock and Release, tipo de sujeción: Lock &amp; Release sujeción aérea (rosca), tipo de embalaje: empaquetado en caja | 653.69 | 100 | AA | PCB Connectors (PCC) | AAC | AACTAD | 52 | 52 | NO | PC | F | 2,22 | G | 72 | 271 | 172 | MM | 4055626024110 | 85366930 | DE | EC002637 | Imagen | Catálogo
1827825 | CCV 2,5/19-GF-5,08-LR P26THR | Carcasa de base para placa de circuito impreso | Carcasa base placa de circuito impreso, sección nominal: 2,5 mm², color: negro, corriente nominal: 12 A, tensión nominal (III/2): 320 V, superficie de contacto: Sn, tipo de conexión del contacto: Macho, número de potenciales: 19, número de filas: 1, número de polos: 19, número de conexiones: 19, familia de artículos: CCV 2,5/..-GF-LR, paso: 5,08 mm, montaje: Soldadura THR/soldadura por ola, disposición de pines: Disposición de pines lineal, longitud del pin [P]: 2,6 mm, número de pines de soldadura por potencial: 1, sistema enchufable: COMBICON MSTB 2,5, Orientación de la cara enchufable: Estándar, bloqueo: Bloqueo Lock and Release, tipo de sujeción: Lock &amp; Release sujeción aérea (rosca), tipo de embalaje: empaquetado en caja | 677.97 | 100 | AA | PCB Connectors (PCC) | AAC | AACTBK | 52 | 52 | NO | PC | F | 2,22 | G | 72 | 271 | 172 | MM | 4046356953337 | 85366930 | DE | EC002637 | Imagen | Catálogo
1837530 | CCV 2,5/19-GF-LR P20 THR | Carcasa de base para placa de circuito impreso | Carcasa base placa de circuito impreso, sección nominal: 2,5 mm², color: negro, corriente nominal: 12 A, tensión nominal (III/2): 320 V, superficie de contacto: Sn, tipo de conexión del contacto: Macho, número de potenciales: 19, número de filas: 1, número de polos: 19, número de conexiones: 19, familia de artículos: CCV 2,5/..-GF-LR, paso: 5 mm, montaje: Soldadura THR/soldadura por ola, disposición de pines: Disposición de pines lineal, longitud del pin [P]: 2 mm, número de pines de soldadura por potencial: 1, sistema enchufable: COMBICON MSTB 2,5, Orientación de la cara enchufable: Estándar, bloqueo: Bloqueo Lock and Release, tipo de sujeción: Lock &amp; Release sujeción aérea (rosca), tipo de embalaje: empaquetado en caja | 677.97 | 100 | AA | PCB Connectors (PCC) | AAC | AACTAD | 52 | 52 | NO | PC | F | 2,22 | G | 72 | 271 | 172 | MM | 4055626024127 | 85366930 | DE | EC002637 | Imagen | Catálogo
1827838 | CCV 2,5/20-GF-5,08-LR P26THR | Carcasa de base para placa de circuito impreso | Carcasa base placa de circuito impreso, sección nominal: 2,5 mm², color: negro, corriente nominal: 12 A, tensión nominal (III/2): 320 V, superficie de contacto: Sn, tipo de conexión del contacto: Macho, número de potenciales: 20, número de filas: 1, número de polos: 20, número de conexiones: 20, familia de artículos: CCV 2,5/..-GF-LR, paso: 5,08 mm, montaje: Soldadura THR/soldadura por ola, disposición de pines: Disposición de pines lineal, longitud del pin [P]: 2,6 mm, número de pines de soldadura por potencial: 1, sistema enchufable: COMBICON MSTB 2,5, Orientación de la cara enchufable: Estándar, bloqueo: Bloqueo Lock and Release, tipo de sujeción: Lock &amp; Release sujeción aérea (rosca), tipo de embalaje: empaquetado en caja | 702.25 | 100 | AA | PCB Connectors (PCC) | AAC | AACTBK | 52 | 52 | NO | PC | F | 9,88 | G | 72 | 271 | 172 | MM | 4046356953344 | 85366930 | DE | EC002637 | Imagen | Catálogo
1837543 | CCV 2,5/20-GF-LR P20 THR | Carcasa de base para placa de circuito impreso | Carcasa base placa de circuito impreso, sección nominal: 2,5 mm², color: negro, corriente nominal: 12 A, tensión nominal (III/2): 320 V, superficie de contacto: Sn, tipo de conexión del contacto: Macho, número de potenciales: 20, número de filas: 1, número de polos: 20, número de conexiones: 20, familia de artículos: CCV 2,5/..-GF-LR, paso: 5 mm, montaje: Soldadura THR/soldadura por ola, disposición de pines: Disposición de pines lineal, longitud del pin [P]: 2 mm, número de pines de soldadura por potencial: 1, sistema enchufable: COMBICON MSTB 2,5, Orientación de la cara enchufable: Estándar, bloqueo: Bloqueo Lock and Release, tipo de sujeción: Lock &amp; Release sujeción aérea (rosca), tipo de embalaje: empaquetado en caja | 702.25 | 100 | AA | PCB Connectors (PCC) | AAC | AACTAD | 52 | 52 | NO | PC | F | 2,22 | G | 72 | 271 | 172 | MM | 4055626024134 | 85366930 | DE | EC002637 | Imagen | Catálogo
1827841 | CCV 2,5/21-GF-5,08-LR P26THR | Carcasa de base para placa de circuito impreso | Carcasa base placa de circuito impreso, sección nominal: 2,5 mm², color: negro, corriente nominal: 12 A, tensión nominal (III/2): 320 V, superficie de contacto: Sn, tipo de conexión del contacto: Macho, número de potenciales: 21, número de filas: 1, número de polos: 21, número de conexiones: 21, familia de artículos: CCV 2,5/..-GF-LR, paso: 5,08 mm, montaje: Soldadura THR/soldadura por ola, disposición de pines: Disposición de pines lineal, longitud del pin [P]: 2,6 mm, número de pines de soldadura por potencial: 1, sistema enchufable: COMBICON MSTB 2,5, Orientación de la cara enchufable: Estándar, bloqueo: Bloqueo Lock and Release, tipo de sujeción: Lock &amp; Release sujeción aérea (rosca), tipo de embalaje: empaquetado en caja | 726.53 | 100 | AA | PCB Connectors (PCC) | AAC | AACTBK | 52 | 52 | NO | PC | F | 10,15 | G | 72 | 271 | 172 | MM | 4046356953351 | 85366930 | DE | EC002637 | Imagen | Catálogo
1837556 | CCV 2,5/21-GF-LR P20 THR | Carcasa de base para placa de circuito impreso | Carcasa base placa de circuito impreso, sección nominal: 2,5 mm², color: negro, corriente nominal: 12 A, tensión nominal (III/2): 320 V, superficie de contacto: Sn, tipo de conexión del contacto: Macho, número de potenciales: 21, número de filas: 1, número de polos: 21, número de conexiones: 21, familia de artículos: CCV 2,5/..-GF-LR, paso: 5 mm, montaje: Soldadura THR/soldadura por ola, disposición de pines: Disposición de pines lineal, longitud del pin [P]: 2 mm, número de pines de soldadura por potencial: 1, sistema enchufable: COMBICON MSTB 2,5, Orientación de la cara enchufable: Estándar, bloqueo: Bloqueo Lock and Release, tipo de sujeción: Lock &amp; Release sujeción aérea (rosca), tipo de embalaje: empaquetado en caja | 726.53 | 100 | AA | PCB Connectors (PCC) | AAC | AACTAD | 52 | 52 | NO | PC | F | 2,22 | G | 72 | 271 | 172 | MM | 4055626024141 | 85366930 | DE | EC002637 | Imagen | Catálogo
1827854 | CCV 2,5/22-GF-5,08-LR P26THR | Carcasa de base para placa de circuito impreso | Carcasa base placa de circuito impreso, sección nominal: 2,5 mm², color: negro, corriente nominal: 12 A, tensión nominal (III/2): 320 V, superficie de contacto: Sn, tipo de conexión del contacto: Macho, número de potenciales: 22, número de filas: 1, número de polos: 22, número de conexiones: 22, familia de artículos: CCV 2,5/..-GF-LR, paso: 5,08 mm, montaje: Soldadura THR/soldadura por ola, disposición de pines: Disposición de pines lineal, longitud del pin [P]: 2,6 mm, número de pines de soldadura por potencial: 1, sistema enchufable: COMBICON MSTB 2,5, Orientación de la cara enchufable: Estándar, bloqueo: Bloqueo Lock and Release, tipo de sujeción: Lock &amp; Release sujeción aérea (rosca), tipo de embalaje: empaquetado en caja | 750.81 | 100 | AA | PCB Connectors (PCC) | AAC | AACTBK | 52 | 52 | NO | PC | F | 8,51 | G | 72 | 271 | 172 | MM | 4046356953368 | 85366930 | DE | EC002637 | Imagen | Catálogo
1837569 | CCV 2,5/22-GF-LR P20 THR | Carcasa de base para placa de circuito impreso | Carcasa base placa de circuito impreso, sección nominal: 2,5 mm², color: negro, corriente nominal: 12 A, tensión nominal (III/2): 320 V, superficie de contacto: Sn, tipo de conexión del contacto: Macho, número de potenciales: 22, número de filas: 1, número de polos: 22, número de conexiones: 22, familia de artículos: CCV 2,5/..-GF-LR, paso: 5 mm, montaje: Soldadura THR/soldadura por ola, disposición de pines: Disposición de pines lineal, longitud del pin [P]: 2 mm, número de pines de soldadura por potencial: 1, sistema enchufable: COMBICON MSTB 2,5, Orientación de la cara enchufable: Estándar, bloqueo: Bloqueo Lock and Release, tipo de sujeción: Lock &amp; Release sujeción aérea (rosca), tipo de embalaje: empaquetado en caja | 750.81 | 100 | AA | PCB Connectors (PCC) | AAC | AACTAD | 52 | 52 | NO | PC | F | 2,22 | G | 72 | 271 | 172 | MM | 4055626024158 | 85366930 | DE | EC002637 | Imagen | Catálogo
1827867 | CCV 2,5/23-GF-5,08-LR P26THR | Carcasa de base para placa de circuito impreso | Carcasa base placa de circuito impreso, sección nominal: 2,5 mm², color: negro, corriente nominal: 12 A, tensión nominal (III/2): 320 V, superficie de contacto: Sn, tipo de conexión del contacto: Macho, número de potenciales: 23, número de filas: 1, número de polos: 23, número de conexiones: 23, familia de artículos: CCV 2,5/..-GF-LR, paso: 5,08 mm, montaje: Soldadura THR/soldadura por ola, disposición de pines: Disposición de pines lineal, longitud del pin [P]: 2,6 mm, número de pines de soldadura por potencial: 1, sistema enchufable: COMBICON MSTB 2,5, Orientación de la cara enchufable: Estándar, bloqueo: Bloqueo Lock and Release, tipo de sujeción: Lock &amp; Release sujeción aérea (rosca), tipo de embalaje: empaquetado en caja | 775.09 | 100 | AA | PCB Connectors (PCC) | AAC | AACTBK | 52 | 52 | NO | PC | F | 2,22 | G | 72 | 271 | 172 | MM | 4046356953375 | 85366930 | DE | EC002637 | Imagen | Catálogo
1837572 | CCV 2,5/23-GF-LR P20 THR | Carcasa de base para placa de circuito impreso | Carcasa base placa de circuito impreso, sección nominal: 2,5 mm², color: negro, corriente nominal: 12 A, tensión nominal (III/2): 320 V, superficie de contacto: Sn, tipo de conexión del contacto: Macho, número de potenciales: 23, número de filas: 1, número de polos: 23, número de conexiones: 23, familia de artículos: CCV 2,5/..-GF-LR, paso: 5 mm, montaje: Soldadura THR/soldadura por ola, disposición de pines: Disposición de pines lineal, longitud del pin [P]: 2 mm, número de pines de soldadura por potencial: 1, sistema enchufable: COMBICON MSTB 2,5, Orientación de la cara enchufable: Estándar, bloqueo: Bloqueo Lock and Release, tipo de sujeción: Lock &amp; Release sujeción aérea (rosca), tipo de embalaje: empaquetado en caja | 775.09 | 100 | AA | PCB Connectors (PCC) | AAC | AACTAD | 52 | 52 | NO | PC | F | 2,22 | G | 72 | 271 | 172 | MM | 4055626024165 | 85366930 | DE | EC002637 | Imagen | Catálogo
1827870 | CCV 2,5/24-GF-5,08-LR P26THR | Carcasa de base para placa de circuito impreso | Carcasa base placa de circuito impreso, sección nominal: 2,5 mm², color: negro, corriente nominal: 12 A, tensión nominal (III/2): 320 V, superficie de contacto: Sn, tipo de conexión del contacto: Macho, número de potenciales: 24, número de filas: 1, número de polos: 24, número de conexiones: 24, familia de artículos: CCV 2,5/..-GF-LR, paso: 5,08 mm, montaje: Soldadura THR/soldadura por ola, disposición de pines: Disposición de pines lineal, longitud del pin [P]: 2,6 mm, número de pines de soldadura por potencial: 1, sistema enchufable: COMBICON MSTB 2,5, Orientación de la cara enchufable: Estándar, bloqueo: Bloqueo Lock and Release, tipo de sujeción: Lock &amp; Release sujeción aérea (rosca), tipo de embalaje: empaquetado en caja | 799.37 | 100 | AA | PCB Connectors (PCC) | AAC | AACTBK | 52 | 52 | NO | PC | F | 11,12 | G | 72 | 271 | 172 | MM | 4046356953382 | 85366930 | DE | EC002637 | Imagen | Catálogo
1837585 | CCV 2,5/24-GF-LR P20 THR | Carcasa de base para placa de circuito impreso | Carcasa base placa de circuito impreso, sección nominal: 2,5 mm², color: negro, corriente nominal: 12 A, tensión nominal (III/2): 320 V, superficie de contacto: Sn, tipo de conexión del contacto: Macho, número de potenciales: 24, número de filas: 1, número de polos: 24, número de conexiones: 24, familia de artículos: CCV 2,5/..-GF-LR, paso: 5 mm, montaje: Soldadura THR/soldadura por ola, disposición de pines: Disposición de pines lineal, longitud del pin [P]: 2 mm, número de pines de soldadura por potencial: 1, sistema enchufable: COMBICON MSTB 2,5, Orientación de la cara enchufable: Estándar, bloqueo: Bloqueo Lock and Release, tipo de sujeción: Lock &amp; Release sujeción aérea (rosca), tipo de embalaje: empaquetado en caja | 799.37 | 100 | AA | PCB Connectors (PCC) | AAC | AACTAD | 52 | 52 | NO | PC | F | 10,94 | G | 72 | 271 | 172 | MM | 4055626024172 | 85366930 | DE | EC002637 | Imagen | Catálogo
1837022 | CCVA 2,5/ 2-G P20 THR | Carcasa de base para placa de circuito impreso | Carcasa base placa de circuito impreso, sección nominal: 2,5 mm², color: negro, corriente nominal: 12 A, tensión nominal (III/2): 320 V, superficie de contacto: Sn, tipo de conexión del contacto: Macho, número de potenciales: 2, número de filas: 1, número de polos: 2, número de conexiones: 2, familia de artículos: CCVA 2,5/..-G, paso: 5 mm, montaje: Soldadura THR/soldadura por ola, disposición de pines: Disposición de pines lineal, longitud del pin [P]: 2 mm, número de pines de soldadura por potencial: 1, sistema enchufable: COMBICON MSTB 2,5, Orientación de la cara enchufable: Estándar, bloqueo: sin, tipo de sujeción: sin, tipo de embalaje: empaquetado en caja, Encontrará más información para el usuario y recomendaciones de diseño sobre la tecnología Through Hole Reflow en: Downloads | 73.56 | 100 | AA | PCB Connectors (PCC) | AAC | AACTAC | 50 | 50 | NO | PC |  | 1,26 | G | 45 | 112 | 75 | MM | 4055626021416 | 85366930 | DE | EC002637 | Imagen | Catálogo
1837255 | CCVA 2,5/ 2-G P20THRR32 | Carcasa de base para placa de circuito impreso | Carcasa base placa de circuito impreso, sección nominal: 2,5 mm², color: negro, corriente nominal: 12 A, tensión nominal (III/2): 320 V, superficie de contacto: Sn, tipo de conexión del contacto: Macho, número de potenciales: 2, número de filas: 1, número de polos: 2, número de conexiones: 2, familia de artículos: CCVA 2,5/..-G, paso: 5 mm, montaje: Soldadura THR/soldadura por ola, disposición de pines: Disposición de pines lineal, longitud del pin [P]: 2 mm, número de pines de soldadura por potencial: 1, sistema enchufable: COMBICON MSTB 2,5, Orientación de la cara enchufable: Estándar, bloqueo: sin, tipo de sujeción: sin, tipo de embalaje: Correa de 32 mm de ancho, Encontrará más información para el usuario y recomendaciones de diseño sobre la tecnología Through Hole Reflow en: Downloads | 124.13 | 100 | AA | PCB Connectors (PCC) | AAC | AACTAC | 140 | 140 | NO | PC | F | 4,42 | G | 0 | 0 | 0 |  | 4055626023632 | 85366930 | DE | EC002637 | Imagen | Catálogo
1107088 | CCVA 2,5/ 2-G P26 THR R32 | Carcasa de base para placa de circuito impreso | Carcasa base placa de circuito impreso, sección nominal: 2,5 mm², color: negro, corriente nominal: 12 A, tensión nominal (III/2): 320 V, superficie de contacto: Sn, tipo de conexión del contacto: Macho, número de filas: 1, número de polos: 2, familia de artículos: CCVA 2,5/..-G, paso: 5 mm, montaje: Soldadura THR/soldadura por ola, disposición de pines: Disposición de pines lineal, longitud del pin [P]: 2,6 mm, número de pines de soldadura por potencial: 1, sistema enchufable: COMBICON MSTB 2,5, Orientación de la cara enchufable: Estándar, bloqueo: sin, tipo de sujeción: sin, tipo de embalaje: Correa de 32 mm de ancho | 124.13 | 100 | AA | PCB Connectors (PCC) | AAC | AACTAC | 140 | 280 | NO | PC |  | 4,39 | G | 0 | 0 | 0 |  | 4063151005382 | 85366930 | DE | EC002637 | Imagen | Catálogo
1972661 | CCVA 2,5/ 2-G-5,08 P14THRR32 | Carcasa de base para placa de circuito impreso | Carcasa base placa de circuito impreso, sección nominal: 2,5 mm², color: negro, corriente nominal: 12 A, tensión nominal (III/2): 320 V, superficie de contacto: Sn, tipo de conexión del contacto: Macho, número de potenciales: 2, número de filas: 1, número de polos: 2, número de conexiones: 2, familia de artículos: CCVA 2,5/..-G, paso: 5,08 mm, montaje: Soldadura THR/soldadura por ola, disposición de pines: Disposición de pines lineal, longitud del pin [P]: 1,4 mm, número de pines de soldadura por potencial: 1, sistema enchufable: COMBICON MSTB 2,5, Orientación de la cara enchufable: Estándar, bloqueo: sin, tipo de sujeción: sin, tipo de embalaje: Correa de 32 mm de ancho | 124.13 | 100 | AA | PCB Connectors (PCC) | AAC | AACTBI | 140 | 140 | NO | PC |  | 5,00 | G | 38 | 330 | 330 | MM | 4046356035712 | 85366930 | DE | EC002637 | Imagen | Catálogo
1768981 | CCVA 2,5/ 2-G-5,08 P26 AU THR | Carcasa de base para placa de circuito impreso | Carcasa base placa de circuito impreso, sección nominal: 2,5 mm², color: negro, corriente nominal: 12 A, tensión nominal (III/2): 320 V, superficie de contacto: Au, tipo de conexión del contacto: Macho, número de potenciales: 2, número de filas: 1, número de polos: 2, número de conexiones: 2, familia de artículos: CCVA 2,5/..-G, paso: 5,08 mm, montaje: Soldadura THR/soldadura por ola, disposición de pines: Disposición de pines lineal, longitud del pin [P]: 2,6 mm, número de pines de soldadura por potencial: 1, sistema enchufable: COMBICON MSTB 2,5, Orientación de la cara enchufable: Estándar, bloqueo: sin, tipo de sujeción: sin, tipo de embalaje: empaquetado en caja, Encontrará más información para el usuario y recomendaciones de diseño sobre la tecnología Through Hole Reflow en: Downloads | 134.02 | 100 | AA | PCB Connectors (PCC) | AAC | AACTBI | 50 | 50 | NO | PC | F | 1,37 | G | 45 | 112 | 75 | MM | 4046356461016 | 85366930 | DE | EC002637 | Imagen | Catálogo
1955853 | CCVA 2,5/ 2-G-5,08 P26THR | Carcasa de base para placa de circuito impreso | Carcasa base placa de circuito impreso, sección nominal: 2,5 mm², color: negro, corriente nominal: 12 A, tensión nominal (III/2): 320 V, superficie de contacto: Sn, tipo de conexión del contacto: Macho, número de potenciales: 2, número de filas: 1, número de polos: 2, número de conexiones: 2, familia de artículos: CCVA 2,5/..-G, paso: 5,08 mm, montaje: Soldadura THR/soldadura por ola, disposición de pines: Disposición de pines lineal, longitud del pin [P]: 2,6 mm, número de pines de soldadura por potencial: 1, sistema enchufable: COMBICON MSTB 2,5, Orientación de la cara enchufable: Estándar, bloqueo: sin, tipo de sujeción: sin, tipo de embalaje: empaquetado en caja, Encontrará más información para el usuario y recomendaciones de diseño sobre la tecnología Through Hole Reflow en: Downloads | 73.56 | 100 | AA | PCB Connectors (PCC) | AAC | AACTBI | 50 | 50 | NO | PC |  | 1,29 | G | 45 | 112 | 75 | MM | 4017918926618 | 85366930 | DE | EC002637 | Imagen | Catálogo
1807269 | CCVA 2,5/ 2-G-5,08 P26THR CR1 | Carcasa de base para placa de circuito impreso | Carcasa base placa de circuito impreso, sección nominal: 2,5 mm², color: negro, corriente nominal: 12 A, tensión nominal (III/2): 320 V, superficie de contacto: Sn, tipo de conexión del contacto: Macho, número de potenciales: 2, número de filas: 1, número de polos: 2, número de conexiones: 2, familia de artículos: CCVA 2,5/..-G, paso: 5,08 mm, montaje: Soldadura THR/soldadura por ola, disposición de pines: Disposición de pines lineal, longitud del pin [P]: 2,6 mm, número de pines de soldadura por potencial: 1, sistema enchufable: COMBICON MSTB 2,5, Orientación de la cara enchufable: Estándar, bloqueo: sin, tipo de sujeción: sin, tipo de embalaje: empaquetado en caja, Encontrará más información para el usuario y recomendaciones de diseño sobre la tecnología Through Hole Reflow en: Downloads | 109.92 | 100 | AA | PCB Connectors (PCC) | AAC | AACTBI | 50 | 50 | NO | PC | F | 1,32 | G | 45 | 112 | 75 | MM | 4046356697897 | 85366930 | DE | EC002637 | Imagen | Catálogo
1807256 | CCVA 2,5/ 2-G-5,08 P26THR CR2 | Carcasa de base para placa de circuito impreso | Carcasa base placa de circuito impreso, sección nominal: 2,5 mm², color: negro, corriente nominal: 12 A, tensión nominal (III/2): 320 V, superficie de contacto: Sn, tipo de conexión del contacto: Macho, número de potenciales: 2, número de filas: 1, número de polos: 2, número de conexiones: 2, familia de artículos: CCVA 2,5/..-G, paso: 5,08 mm, montaje: Soldadura THR/soldadura por ola, disposición de pines: Disposición de pines lineal, longitud del pin [P]: 2,6 mm, número de pines de soldadura por potencial: 1, sistema enchufable: COMBICON MSTB 2,5, Orientación de la cara enchufable: Estándar, bloqueo: sin, tipo de sujeción: sin, tipo de embalaje: empaquetado en caja, Encontrará más información para el usuario y recomendaciones de diseño sobre la tecnología Through Hole Reflow en: Downloads | 109.92 | 100 | AA | PCB Connectors (PCC) | AAC | AACTBI | 50 | 50 | NO | PC | F | 1,35 | G | 45 | 112 | 75 | MM | 4046356697880 | 85366930 | DE | EC002637 | Imagen | Catálogo
1955963 | CCVA 2,5/ 2-G-5,08 P26THRR32 | Carcasa de base para placa de circuito impreso | Carcasa base placa de circuito impreso, sección nominal: 2,5 mm², color: negro, corriente nominal: 12 A, tensión nominal (III/2): 320 V, superficie de contacto: Sn, tipo de conexión del contacto: Macho, número de potenciales: 2, número de filas: 1, número de polos: 2, número de conexiones: 2, familia de artículos: CCVA 2,5/..-G, paso: 5,08 mm, montaje: Soldadura THR/soldadura por ola, disposición de pines: Disposición de pines lineal, longitud del pin [P]: 2,6 mm, número de pines de soldadura por potencial: 1, sistema enchufable: COMBICON MSTB 2,5, Orientación de la cara enchufable: Estándar, bloqueo: sin, tipo de sujeción: sin, tipo de embalaje: Correa de 32 mm de ancho, Encontrará más información para el usuario y recomendaciones de diseño sobre la tecnología Through Hole Reflow en: Downloads | 124.13 | 100 | AA | PCB Connectors (PCC) | AAC | AACTBI | 140 | 140 | NO | PC |  | 4,28 | G | 91 | 181 | 114 | MM | 4017918926724 | 85366930 | DE | EC002637 | Imagen | Catálogo
1785757 | CCVA 2,5/ 2-G-5,08 P26THRR32 L | Carcasa de base para placa de circuito impreso | Carcasa base placa de circuito impreso, sección nominal: 2,5 mm², color: negro, corriente nominal: 12 A, tensión nominal (III/2): 320 V, superficie de contacto: Sn, tipo de conexión del contacto: Macho, número de potenciales: 2, número de filas: 1, número de polos: 2, número de conexiones: 2, familia de artículos: CCVA 2,5/..-G, paso: 5,08 mm, montaje: Soldadura THR/soldadura por ola, disposición de pines: Disposición de pines lineal, longitud del pin [P]: 2,6 mm, número de pines de soldadura por potencial: 1, sistema enchufable: COMBICON MSTB 2,5, Orientación de la cara enchufable: Estándar, bloqueo: sin, tipo de sujeción: sin, tipo de embalaje: Correa de 32 mm de ancho, Encontrará más información para el usuario y recomendaciones de diseño sobre la tecnología Through Hole Reflow en: Downloads | 124.13 | 100 | AA | PCB Connectors (PCC) | AAC | AACTBI | 140 | 140 | NO | PC | F | 4,30 | G | 91 | 181 | 114 | MM | 4046356648110 | 85366930 | DE | EC002637 | Imagen | Catálogo
1956085 | CCVA 2,5/ 2-G-5,08 RNP26THR | Carcasa de base para placa de circuito impreso | Carcasa base placa de circuito impreso, sección nominal: 2,5 mm², color: negro, corriente nominal: 12 A, tensión nominal (III/2): 320 V, superficie de contacto: Sn, tipo de conexión del contacto: Macho, número de potenciales: 2, número de filas: 1, número de polos: 2, número de conexiones: 2, familia de artículos: CCVA 2,5/..-G-RN, paso: 5,08 mm, montaje: Soldadura THR/soldadura por ola, disposición de pines: Disposición de pines lineal, longitud del pin [P]: 2,6 mm, número de pines de soldadura por potencial: 1, sistema enchufable: COMBICON MSTB 2,5, Orientación de la cara enchufable: Estándar, bloqueo: Bloqueo por encaje, tipo de sujeción: Saliente de encaje, tipo de embalaje: empaquetado en caja, Artículo con brida de encaje; para información para el usuario y recomendaciones de diseño sobre la tecnología Through Hole Reflow, consulte bajo: Descargas | 73.56 | 100 | AA | PCB Connectors (PCC) | AAC | AACTBJ | 50 | 50 | NO | PC |  | 1,31 | G | 47 | 78 | 113 | MM | 4017918926830 | 85366930 | DE | EC002637 | Imagen | Catálogo
1837035 | CCVA 2,5/ 3-G P20 THR | Carcasa de base para placa de circuito impreso | Carcasa base placa de circuito impreso, sección nominal: 2,5 mm², color: negro, corriente nominal: 12 A, tensión nominal (III/2): 320 V, superficie de contacto: Sn, tipo de conexión del contacto: Macho, número de potenciales: 3, número de filas: 1, número de polos: 3, número de conexiones: 3, familia de artículos: CCVA 2,5/..-G, paso: 5 mm, montaje: Soldadura THR/soldadura por ola, disposición de pines: Disposición de pines lineal, longitud del pin [P]: 2 mm, número de pines de soldadura por potencial: 1, sistema enchufable: COMBICON MSTB 2,5, Orientación de la cara enchufable: Estándar, bloqueo: sin, tipo de sujeción: sin, tipo de embalaje: empaquetado en caja, Encontrará más información para el usuario y recomendaciones de diseño sobre la tecnología Through Hole Reflow en: Downloads | 97.84 | 100 | AA | PCB Connectors (PCC) | AAC | AACTAC | 50 | 50 | NO | PC |  | 1,58 | G | 45 | 112 | 75 | MM | 4055626021423 | 85366930 | DE | EC002637 | Imagen | Catálogo
1837268 | CCVA 2,5/ 3-G P20THRR32 | Carcasa de base para placa de circuito impreso | Carcasa base placa de circuito impreso, sección nominal: 2,5 mm², color: negro, corriente nominal: 12 A, tensión nominal (III/2): 320 V, superficie de contacto: Sn, tipo de conexión del contacto: Macho, número de potenciales: 3, número de filas: 1, número de polos: 3, número de conexiones: 3, familia de artículos: CCVA 2,5/..-G, paso: 5 mm, montaje: Soldadura THR/soldadura por ola, disposición de pines: Disposición de pines lineal, longitud del pin [P]: 2 mm, número de pines de soldadura por potencial: 1, sistema enchufable: COMBICON MSTB 2,5, Orientación de la cara enchufable: Estándar, bloqueo: sin, tipo de sujeción: sin, tipo de embalaje: Correa de 32 mm de ancho, Encontrará más información para el usuario y recomendaciones de diseño sobre la tecnología Through Hole Reflow en: Downloads | 148.41 | 100 | AA | PCB Connectors (PCC) | AAC | AACTAC | 140 | 140 | NO | PC |  | 4,54 | G | 38 | 330 | 330 | MM | 4055626023649 | 85366930 | DE | EC002637 | Imagen | Catálogo
1087676 | CCVA 2,5/ 3-G P26 THR R32 | Carcasa de base para placa de circuito impreso | Carcasa base placa de circuito impreso, sección nominal: 2,5 mm², color: negro, corriente nominal: 12 A, tensión nominal (III/2): 320 V, superficie de contacto: Sn, tipo de conexión del contacto: Macho, número de filas: 1, número de polos: 3, familia de artículos: CCVA 2,5/..-G, paso: 5 mm, montaje: Soldadura THR/soldadura por ola, disposición de pines: Disposición de pines lineal, longitud del pin [P]: 2,6 mm, número de pines de soldadura por potencial: 1, sistema enchufable: COMBICON MSTB 2,5, Orientación de la cara enchufable: Estándar, bloqueo: sin, tipo de sujeción: sin, tipo de embalaje: Correa de 32 mm de ancho | 148.41 | 100 | AA | PCB Connectors (PCC) | AAC | AACTAC | 140 | 140 | NO | PC |  | 4,58 | G | 0 | 0 | 0 |  | 4055626885612 | 85366930 | DE | EC002637 | Imagen | Catálogo
1077020 | CCVA 2,5/ 3-G-5,08 P14CR1THRR | Carcasa de base para placa de circuito impreso | Carcasa base placa de circuito impreso, sección nominal: 2,5 mm², color: negro, corriente nominal: 12 A, tensión nominal (III/2): 320 V, superficie de contacto: Sn, tipo de conexión del contacto: Macho, número de potenciales: 3, número de filas: 1, número de polos: 3, número de conexiones: 3, familia de artículos: CCVA 2,5/..-G, paso: 5,08 mm, montaje: Soldadura THR/soldadura por ola, disposición de pines: Disposición de pines lineal, longitud del pin [P]: 1,4 mm, número de pines de soldadura por potencial: 1, sistema enchufable: COMBICON MSTB 2,5, Orientación de la cara enchufable: Estándar, bloqueo: sin, tipo de sujeción: sin, tipo de embalaje: Correa de 32 mm de ancho | 184.78 | 100 | AA | PCB Connectors (PCC) | AAC | AACTBI | 140 | 1120 | NO | PC | F | 4,76 | G | 0 | 0 | 0 |  | 4055626787596 | 85366930 | DE | EC002637 | Imagen | Catálogo
1077021 | CCVA 2,5/ 3-G-5,08 P14CR2THRR | Carcasa de base para placa de circuito impreso | Carcasa base placa de circuito impreso, sección nominal: 2,5 mm², color: negro, corriente nominal: 12 A, tensión nominal (III/2): 320 V, superficie de contacto: Sn, tipo de conexión del contacto: Macho, número de potenciales: 3, número de filas: 1, número de polos: 3, número de conexiones: 3, familia de artículos: CCVA 2,5/..-G, paso: 5,08 mm, montaje: Soldadura THR/soldadura por ola, disposición de pines: Disposición de pines lineal, longitud del pin [P]: 1,4 mm, número de pines de soldadura por potencial: 1, sistema enchufable: COMBICON MSTB 2,5, Orientación de la cara enchufable: Estándar, bloqueo: sin, tipo de sujeción: sin, tipo de embalaje: Correa de 32 mm de ancho | 184.78 | 100 | AA | PCB Connectors (PCC) | AAC | AACTBI | 140 | 1120 | NO | PC | F | 4,61 | G | 0 | 0 | 0 |  | 4055626785899 | 85366930 | DE | EC002637 | Imagen | Catálogo
1077022 | CCVA 2,5/ 3-G-5,08 P14CR3THRR | Carcasa de base para placa de circuito impreso | Carcasa base placa de circuito impreso, sección nominal: 2,5 mm², color: negro, corriente nominal: 12 A, tensión nominal (III/2): 320 V, superficie de contacto: Sn, tipo de conexión del contacto: Macho, número de potenciales: 3, número de filas: 1, número de polos: 3, número de conexiones: 3, familia de artículos: CCVA 2,5/..-G, paso: 5,08 mm, montaje: Soldadura THR/soldadura por ola, disposición de pines: Disposición de pines lineal, longitud del pin [P]: 1,4 mm, número de pines de soldadura por potencial: 1, sistema enchufable: COMBICON MSTB 2,5, Orientación de la cara enchufable: Estándar, bloqueo: sin, tipo de sujeción: sin, tipo de embalaje: Correa de 32 mm de ancho | 184.78 | 100 | AA | PCB Connectors (PCC) | AAC | AACTBI | 140 | 1120 | NO | PC | F | 4,61 | G | 0 | 0 | 0 |  | 4055626788104 | 85366930 | DE | EC002637 | Imagen | Catálogo
1151178 | CCVA 2,5/ 3-G-5,08 P14THRR32 | Carcasa de base para placa de circuito impreso | Carcasa base placa de circuito impreso, sección nominal: 2,5 mm², color: negro, corriente nominal: 12 A, tensión nominal (III/2): 320 V, superficie de contacto: Sn, tipo de conexión del contacto: Macho, número de filas: 1, número de polos: 3, familia de artículos: CCVA 2,5/..-G, paso: 5,08 mm, montaje: Soldadura THR/soldadura por ola, disposición de pines: Disposición de pines lineal, longitud del pin [P]: 1,4 mm, número de pines de soldadura por potencial: 1, sistema enchufable: COMBICON MSTB 2,5, Orientación de la cara enchufable: Estándar, bloqueo: sin, tipo de sujeción: sin, tipo de embalaje: Correa de 32 mm de ancho | 148.41 | 100 | AA | PCB Connectors (PCC) | AAC | AACTBI | 140 | 140 | NO | PC | F | 4,71 | G | 38 | 330 | 330 | MM | 4063151150785 | 85366930 | DE | EC002637 | Imagen | Catálogo
1955866 | CCVA 2,5/ 3-G-5,08 P26THR | Carcasa de base para placa de circuito impreso | Carcasa base placa de circuito impreso, sección nominal: 2,5 mm², color: negro, corriente nominal: 12 A, tensión nominal (III/2): 320 V, superficie de contacto: Sn, tipo de conexión del contacto: Macho, número de potenciales: 3, número de filas: 1, número de polos: 3, número de conexiones: 3, familia de artículos: CCVA 2,5/..-G, paso: 5,08 mm, montaje: Soldadura THR/soldadura por ola, disposición de pines: Disposición de pines lineal, longitud del pin [P]: 2,6 mm, número de pines de soldadura por potencial: 1, sistema enchufable: COMBICON MSTB 2,5, Orientación de la cara enchufable: Estándar, bloqueo: sin, tipo de sujeción: sin, tipo de embalaje: empaquetado en caja, Encontrará más información para el usuario y recomendaciones de diseño sobre la tecnología Through Hole Reflow en: Downloads | 97.84 | 100 | AA | PCB Connectors (PCC) | AAC | AACTBI | 50 | 50 | NO | PC |  | 1,63 | G | 46 | 114 | 78 | MM | 4017918926625 | 85366930 | DE | EC002637 | Imagen | Catálogo
1955976 | CCVA 2,5/ 3-G-5,08 P26THRR32 | Carcasa de base para placa de circuito impreso | Carcasa base placa de circuito impreso, sección nominal: 2,5 mm², color: negro, corriente nominal: 12 A, tensión nominal (III/2): 320 V, superficie de contacto: Sn, tipo de conexión del contacto: Macho, número de potenciales: 3, número de filas: 1, número de polos: 3, número de conexiones: 3, familia de artículos: CCVA 2,5/..-G, paso: 5,08 mm, montaje: Soldadura THR/soldadura por ola, disposición de pines: Disposición de pines lineal, longitud del pin [P]: 2,6 mm, número de pines de soldadura por potencial: 1, sistema enchufable: COMBICON MSTB 2,5, Orientación de la cara enchufable: Estándar, bloqueo: sin, tipo de sujeción: sin, tipo de embalaje: Correa de 32 mm de ancho, Encontrará más información para el usuario y recomendaciones de diseño sobre la tecnología Through Hole Reflow en: Downloads | 148.41 | 100 | AA | PCB Connectors (PCC) | AAC | AACTBI | 140 | 140 | NO | PC |  | 4,83 | G | 38 | 330 | 330 | MM | 4017918926731 | 85366930 | DE | EC002637 | Imagen | Catálogo
1956098 | CCVA 2,5/ 3-G-5,08 RNP26THR | Carcasa de base para placa de circuito impreso | Carcasa base placa de circuito impreso, sección nominal: 2,5 mm², color: negro, corriente nominal: 12 A, tensión nominal (III/2): 320 V, superficie de contacto: Sn, tipo de conexión del contacto: Macho, número de potenciales: 3, número de filas: 1, número de polos: 3, número de conexiones: 3, familia de artículos: CCVA 2,5/..-G-RN, paso: 5,08 mm, montaje: Soldadura THR/soldadura por ola, disposición de pines: Disposición de pines lineal, longitud del pin [P]: 2,6 mm, número de pines de soldadura por potencial: 1, sistema enchufable: COMBICON MSTB 2,5, Orientación de la cara enchufable: Estándar, bloqueo: Bloqueo por encaje, tipo de sujeción: Saliente de encaje, tipo de embalaje: empaquetado en caja, Artículo con brida de encaje; para información para el usuario y recomendaciones de diseño sobre la tecnología Through Hole Reflow, consulte bajo: Descargas | 97.84 | 100 | AA | PCB Connectors (PCC) | AAC | AACTBJ | 50 | 50 | NO | PC | F | 1,62 | G | 45 | 112 | 75 | MM | 4017918926847 | 85366930 | DE | EC002637 | Imagen | Catálogo
1956205 | CCVA 2,5/ 3-G-5,08RNP26THRR32 | Carcasa de base para placa de circuito impreso | Carcasa base placa de circuito impreso, sección nominal: 2,5 mm², color: negro, corriente nominal: 12 A, tensión nominal (III/2): 320 V, superficie de contacto: Sn, tipo de conexión del contacto: Macho, número de potenciales: 3, número de filas: 1, número de polos: 3, número de conexiones: 3, familia de artículos: CCVA 2,5/..-G-RN, paso: 5,08 mm, montaje: Soldadura THR/soldadura por ola, disposición de pines: Disposición de pines lineal, longitud del pin [P]: 2,6 mm, número de pines de soldadura por potencial: 1, sistema enchufable: COMBICON MSTB 2,5, Orientación de la cara enchufable: Estándar, bloqueo: Bloqueo por encaje, tipo de sujeción: Saliente de encaje, tipo de embalaje: Correa de 32 mm de ancho, Artículo con brida de encaje; para información para el usuario y recomendaciones de diseño sobre la tecnología Through Hole Reflow, consulte bajo: Descargas | 148.41 | 100 | AA | PCB Connectors (PCC) | AAC | AACTBJ | 140 | 140 | NO | PC | F | 4,89 | G | 93 | 181 | 116 | MM | 4017918926953 | 85366930 | DE | EC002637 | Imagen | Catálogo
1837048 | CCVA 2,5/ 4-G P20 THR | Carcasa de base para placa de circuito impreso | Carcasa base placa de circuito impreso, sección nominal: 2,5 mm², color: negro, corriente nominal: 12 A, tensión nominal (III/2): 320 V, superficie de contacto: Sn, tipo de conexión del contacto: Macho, número de potenciales: 4, número de filas: 1, número de polos: 4, número de conexiones: 4, familia de artículos: CCVA 2,5/..-G, paso: 5 mm, montaje: Soldadura THR/soldadura por ola, disposición de pines: Disposición de pines lineal, longitud del pin [P]: 2 mm, número de pines de soldadura por potencial: 1, sistema enchufable: COMBICON MSTB 2,5, Orientación de la cara enchufable: Estándar, bloqueo: sin, tipo de sujeción: sin, tipo de embalaje: empaquetado en caja, Encontrará más información para el usuario y recomendaciones de diseño sobre la tecnología Through Hole Reflow en: Downloads | 122.12 | 100 | AA | PCB Connectors (PCC) | AAC | AACTAC | 50 | 50 | NO | PC |  | 1,93 | G | 61 | 78 | 114 | MM | 4055626021430 | 85366930 | DE | EC002637 | Imagen | Catálogo
1837271 | CCVA 2,5/ 4-G P20THRR56 | Carcasa de base para placa de circuito impreso | Carcasa base placa de circuito impreso, sección nominal: 2,5 mm², color: negro, corriente nominal: 12 A, tensión nominal (III/2): 320 V, superficie de contacto: Sn, tipo de conexión del contacto: Macho, número de potenciales: 4, número de filas: 1, número de polos: 4, número de conexiones: 4, familia de artículos: CCVA 2,5/..-G, paso: 5 mm, montaje: Soldadura THR/soldadura por ola, disposición de pines: Disposición de pines lineal, longitud del pin [P]: 2 mm, número de pines de soldadura por potencial: 1, sistema enchufable: COMBICON MSTB 2,5, Orientación de la cara enchufable: Estándar, bloqueo: sin, tipo de sujeción: sin, tipo de embalaje: Correa de 56 mm de ancho, Encontrará más información para el usuario y recomendaciones de diseño sobre la tecnología Through Hole Reflow en: Downloads | 172.69 | 100 | AA | PCB Connectors (PCC) | AAC | AACTAC | 140 | 140 | NO | PC |  | 5,66 | G | 61 | 328 | 328 | MM | 4055626023656 | 85366930 | DE | EC002637 | Imagen | Catálogo
1085839 | CCVA 2,5/ 4-G P26 THR R56 | Carcasa de base para placa de circuito impreso | Carcasa base placa de circuito impreso, sección nominal: 2,5 mm², color: negro, corriente nominal: 12 A, tensión nominal (III/2): 320 V, superficie de contacto: Sn, tipo de conexión del contacto: Macho, número de filas: 1, número de polos: 4, familia de artículos: CCVA 2,5/..-G, paso: 5 mm, montaje: Soldadura THR/soldadura por ola, disposición de pines: Disposición de pines lineal, longitud del pin [P]: 2,6 mm, número de pines de soldadura por potencial: 1, sistema enchufable: COMBICON MSTB 2,5, Orientación de la cara enchufable: Estándar, bloqueo: sin, tipo de sujeción: sin, tipo de embalaje: Correa de 56 mm de ancho | 172.69 | 100 | AA | PCB Connectors (PCC) | AAC | AACTAC | 140 | 140 | NO | PC |  | 5,80 | G | 67 | 330 | 330 | MM | 4055626875347 | 85366930 | DE | EC002637 | Imagen | Catálogo
1728329 | CCVA 2,5/ 4-G-5,08 P14THR R56 | Carcasa de base para placa de circuito impreso | Carcasa base placa de circuito impreso, sección nominal: 2,5 mm², color: negro, corriente nominal: 12 A, tensión nominal (III/2): 320 V, superficie de contacto: Sn, tipo de conexión del contacto: Macho, número de potenciales: 4, número de filas: 1, número de polos: 4, número de conexiones: 4, familia de artículos: CCVA 2,5/..-G, paso: 5,08 mm, montaje: Soldadura THR/soldadura por ola, disposición de pines: Disposición de pines lineal, longitud del pin [P]: 1,4 mm, número de pines de soldadura por potencial: 1, sistema enchufable: COMBICON MSTB 2,5, Orientación de la cara enchufable: Estándar, bloqueo: sin, tipo de sujeción: sin, tipo de embalaje: Correa de 56 mm de ancho, Encontrará más información para el usuario y recomendaciones de diseño sobre la tecnología Through Hole Reflow en: Downloads | 172.69 | 100 | AA | PCB Connectors (PCC) | AAC | AACTBI | 140 | 140 | NO | PC | F | 5,80 | G | 62 | 330 | 330 | MM | 4046356143837 | 85366930 | DE | EC002637 | Imagen | Catálogo
1084007 | CCVA 2,5/ 4-G-5,08 P20THRR56 | Carcasa de base para placa de circuito impreso | Carcasa base placa de circuito impreso, sección nominal: 2,5 mm², color: negro, corriente nominal: 12 A, tensión nominal (III/2): 320 V, superficie de contacto: Sn, tipo de conexión del contacto: Macho, número de filas: 1, número de polos: 4, familia de artículos: CCVA 2,5/..-G, paso: 5,08 mm, montaje: Soldadura THR/soldadura por ola, disposición de pines: Disposición de pines lineal, longitud del pin [P]: 2 mm, número de pines de soldadura por potencial: 1, sistema enchufable: COMBICON MSTB 2,5, Orientación de la cara enchufable: Estándar, bloqueo: sin, tipo de sujeción: sin, tipo de embalaje: Correa de 56 mm de ancho | 172.69 | 100 | AA | PCB Connectors (PCC) | AAC | AACTBI | 140 | 1120 | SÍ | PC | F | 5,86 | G |  |  |  |  | 4055626819723 | 85366930 | DE | EC002637 |  | Catálogo
1955879 | CCVA 2,5/ 4-G-5,08 P26THR | Carcasa de base para placa de circuito impreso | Carcasa base placa de circuito impreso, sección nominal: 2,5 mm², color: negro, corriente nominal: 12 A, tensión nominal (III/2): 320 V, superficie de contacto: Sn, tipo de conexión del contacto: Macho, número de potenciales: 4, número de filas: 1, número de polos: 4, número de conexiones: 4, familia de artículos: CCVA 2,5/..-G, paso: 5,08 mm, montaje: Soldadura THR/soldadura por ola, disposición de pines: Disposición de pines lineal, longitud del pin [P]: 2,6 mm, número de pines de soldadura por potencial: 1, sistema enchufable: COMBICON MSTB 2,5, Orientación de la cara enchufable: Estándar, bloqueo: sin, tipo de sujeción: sin, tipo de embalaje: empaquetado en caja, Encontrará más información para el usuario y recomendaciones de diseño sobre la tecnología Through Hole Reflow en: Downloads | 122.12 | 100 | AA | PCB Connectors (PCC) | AAC | AACTBI | 50 | 50 | NO | PC |  | 2,04 | G | 61 | 77 | 114 | MM | 4017918926632 | 85366930 | DE | EC002637 | Imagen | Catálogo
1807272 | CCVA 2,5/ 4-G-5,08 P26THR 4CR | Carcasa de base para placa de circuito impreso | Carcasa base placa de circuito impreso, sección nominal: 2,5 mm², color: negro, corriente nominal: 12 A, tensión nominal (III/2): 320 V, superficie de contacto: Sn, tipo de conexión del contacto: Macho, número de potenciales: 4, número de filas: 1, número de polos: 4, número de conexiones: 4, familia de artículos: CCVA 2,5/..-G, paso: 5,08 mm, montaje: Soldadura THR/soldadura por ola, disposición de pines: Disposición de pines lineal, longitud del pin [P]: 2,6 mm, número de pines de soldadura por potencial: 1, sistema enchufable: COMBICON MSTB 2,5, Orientación de la cara enchufable: Estándar, bloqueo: sin, tipo de sujeción: sin, tipo de embalaje: empaquetado en caja, Encontrará más información para el usuario y recomendaciones de diseño sobre la tecnología Through Hole Reflow en: Downloads | 267.57 | 100 | AA | PCB Connectors (PCC) | AAC | AACTBI | 50 | 50 | NO | PC | F | 2,08 | G | 45 | 112 | 75 | MM | 4046356697903 | 85366930 | DE | EC002637 | Imagen | Catálogo
1955989 | CCVA 2,5/ 4-G-5,08 P26THRR56 | Carcasa de base para placa de circuito impreso | Carcasa base placa de circuito impreso, sección nominal: 2,5 mm², color: negro, corriente nominal: 12 A, tensión nominal (III/2): 320 V, superficie de contacto: Sn, tipo de conexión del contacto: Macho, número de potenciales: 4, número de filas: 1, número de polos: 4, número de conexiones: 4, familia de artículos: CCVA 2,5/..-G, paso: 5,08 mm, montaje: Soldadura THR/soldadura por ola, disposición de pines: Disposición de pines lineal, longitud del pin [P]: 2,6 mm, número de pines de soldadura por potencial: 1, sistema enchufable: COMBICON MSTB 2,5, Orientación de la cara enchufable: Estándar, bloqueo: sin, tipo de sujeción: sin, tipo de embalaje: Correa de 56 mm de ancho, Encontrará más información para el usuario y recomendaciones de diseño sobre la tecnología Through Hole Reflow en: Downloads | 172.69 | 100 | AA | PCB Connectors (PCC) | AAC | AACTBI | 140 | 140 | NO | PC |  | 5,95 | G | 91 | 181 | 114 | MM | 4017918926748 | 85366930 | DE | EC002637 | Imagen | Catálogo
1956108 | CCVA 2,5/ 4-G-5,08 RNP26THR | Carcasa de base para placa de circuito impreso | Carcasa base placa de circuito impreso, sección nominal: 2,5 mm², color: negro, corriente nominal: 12 A, tensión nominal (III/2): 320 V, superficie de contacto: Sn, tipo de conexión del contacto: Macho, número de potenciales: 4, número de filas: 1, número de polos: 4, número de conexiones: 4, familia de artículos: CCVA 2,5/..-G-RN, paso: 5,08 mm, montaje: Soldadura THR/soldadura por ola, disposición de pines: Disposición de pines lineal, longitud del pin [P]: 2,6 mm, número de pines de soldadura por potencial: 1, sistema enchufable: COMBICON MSTB 2,5, Orientación de la cara enchufable: Estándar, bloqueo: Bloqueo por encaje, tipo de sujeción: Saliente de encaje, tipo de embalaje: empaquetado en caja, Artículo con brida de encaje; para información para el usuario y recomendaciones de diseño sobre la tecnología Through Hole Reflow, consulte bajo: Descargas | 122.12 | 100 | AA | PCB Connectors (PCC) | AAC | AACTBJ | 50 | 50 | NO | PC |  | 2,00 | G | 62 | 77 | 113 | MM | 4017918926854 | 85366930 | DE | EC002637 | Imagen | Catálogo
1837051 | CCVA 2,5/ 5-G P20 THR | Carcasa de base para placa de circuito impreso | Carcasa base placa de circuito impreso, sección nominal: 2,5 mm², color: negro, corriente nominal: 12 A, tensión nominal (III/2): 320 V, superficie de contacto: Sn, tipo de conexión del contacto: Macho, número de potenciales: 5, número de filas: 1, número de polos: 5, número de conexiones: 5, familia de artículos: CCVA 2,5/..-G, paso: 5 mm, montaje: Soldadura THR/soldadura por ola, disposición de pines: Disposición de pines lineal, longitud del pin [P]: 2 mm, número de pines de soldadura por potencial: 1, sistema enchufable: COMBICON MSTB 2,5, Orientación de la cara enchufable: Estándar, bloqueo: sin, tipo de sujeción: sin, tipo de embalaje: empaquetado en caja, Encontrará más información para el usuario y recomendaciones de diseño sobre la tecnología Through Hole Reflow en: Downloads | 146.4 | 100 | AA | PCB Connectors (PCC) | AAC | AACTAC | 50 | 50 | NO | PC |  | 2,24 | G | 61 | 77 | 113 | MM | 4055626021447 | 85366930 | DE | EC002637 | Imagen | Catálogo
1955882 | CCVA 2,5/ 5-G-5,08 P26THR | Carcasa de base para placa de circuito impreso | Carcasa base placa de circuito impreso, sección nominal: 2,5 mm², color: negro, corriente nominal: 12 A, tensión nominal (III/2): 320 V, superficie de contacto: Sn, tipo de conexión del contacto: Macho, número de potenciales: 5, número de filas: 1, número de polos: 5, número de conexiones: 5, familia de artículos: CCVA 2,5/..-G, paso: 5,08 mm, montaje: Soldadura THR/soldadura por ola, disposición de pines: Disposición de pines lineal, longitud del pin [P]: 2,6 mm, número de pines de soldadura por potencial: 1, sistema enchufable: COMBICON MSTB 2,5, Orientación de la cara enchufable: Estándar, bloqueo: sin, tipo de sujeción: sin, tipo de embalaje: empaquetado en caja, Encontrará más información para el usuario y recomendaciones de diseño sobre la tecnología Through Hole Reflow en: Downloads | 146.4 | 100 | AA | PCB Connectors (PCC) | AAC | AACTBI | 50 | 50 | NO | PC |  | 2,43 | G | 60 | 77 | 113 | MM | 4017918926649 | 85366930 | DE | EC002637 | Imagen | Catálogo
1955992 | CCVA 2,5/ 5-G-5,08 P26THRR56 | Carcasa de base para placa de circuito impreso | Carcasa base placa de circuito impreso, sección nominal: 2,5 mm², color: negro, corriente nominal: 12 A, tensión nominal (III/2): 320 V, superficie de contacto: Sn, tipo de conexión del contacto: Macho, número de potenciales: 5, número de filas: 1, número de polos: 5, número de conexiones: 5, familia de artículos: CCVA 2,5/..-G, paso: 5,08 mm, montaje: Soldadura THR/soldadura por ola, disposición de pines: Disposición de pines lineal, longitud del pin [P]: 2,6 mm, número de pines de soldadura por potencial: 1, sistema enchufable: COMBICON MSTB 2,5, Orientación de la cara enchufable: Estándar, bloqueo: sin, tipo de sujeción: sin, tipo de embalaje: Correa de 56 mm de ancho, Encontrará más información para el usuario y recomendaciones de diseño sobre la tecnología Through Hole Reflow en: Downloads | 196.97 | 100 | AA | PCB Connectors (PCC) | AAC | AACTBI | 140 | 140 | NO | PC |  | 6,28 | G | 61 | 330 | 330 | MM | 4017918926755 | 85366930 | DE | EC002637 | Imagen | Catálogo
1956111 | CCVA 2,5/ 5-G-5,08 RNP26THR | Carcasa de base para placa de circuito impreso | Carcasa base placa de circuito impreso, sección nominal: 2,5 mm², color: negro, corriente nominal: 12 A, tensión nominal (III/2): 320 V, superficie de contacto: Sn, tipo de conexión del contacto: Macho, número de potenciales: 5, número de filas: 1, número de polos: 5, número de conexiones: 5, familia de artículos: CCVA 2,5/..-G-RN, paso: 5,08 mm, montaje: Soldadura THR/soldadura por ola, disposición de pines: Disposición de pines lineal, longitud del pin [P]: 2,6 mm, número de pines de soldadura por potencial: 1, sistema enchufable: COMBICON MSTB 2,5, Orientación de la cara enchufable: Estándar, bloqueo: Bloqueo por encaje, tipo de sujeción: Saliente de encaje, tipo de embalaje: empaquetado en caja, Artículo con brida de encaje; para información para el usuario y recomendaciones de diseño sobre la tecnología Through Hole Reflow, consulte bajo: Descargas | 146.4 | 100 | AA | PCB Connectors (PCC) | AAC | AACTBJ | 50 | 50 | NO | PC | F | 2,28 | G | 61 | 77 | 114 | MM | 4017918926861 | 85366930 | DE | EC002637 | Imagen | Catálogo
1825157 | CCVA 2,5/ 5-G-5,084PAP26THRR56 | Carcasa de base para placa de circuito impreso | Carcasa base placa de circuito impreso, sección nominal: 2,5 mm², color: negro, corriente nominal: 12 A, tensión nominal (III/2): 320 V, superficie de contacto: Sn, tipo de conexión del contacto: Macho, número de potenciales: 4, número de filas: 1, número de polos: 5, número de conexiones: 4, familia de artículos: CCVA 2,5/..-G, paso: 5,08 mm, montaje: Soldadura THR/soldadura por ola, disposición de pines: Disposición de pines lineal, longitud del pin [P]: 2,6 mm, número de pines de soldadura por potencial: 1, sistema enchufable: COMBICON MSTB 2,5, Orientación de la cara enchufable: Estándar, bloqueo: sin, tipo de sujeción: sin, tipo de embalaje: Correa de 56 mm de ancho, Encontrará más información para el usuario y recomendaciones de diseño sobre la tecnología Through Hole Reflow en: Downloads | 196.97 | 100 | AA | PCB Connectors (PCC) | AAC | AACTBI | 140 | 140 | NO | PC |  | 6,33 | G | 63 | 330 | 330 | MM | 4046356803144 | 85366930 | DE | EC002637 | Imagen | Catálogo
1070718 | CCVA 2,5/ 5-G-5,08P14CR1THRR56 | Carcasa de base para placa de circuito impreso | Carcasa base placa de circuito impreso, sección nominal: 2,5 mm², color: negro, corriente nominal: 12 A, tensión nominal (III/2): 320 V, superficie de contacto: Sn, tipo de conexión del contacto: Macho, número de filas: 1, número de polos: 5, familia de artículos: CCVA 2,5/..-G, paso: 5,08 mm, montaje: Soldadura THR/soldadura por ola, disposición de pines: Disposición de pines lineal, longitud del pin [P]: 1,4 mm, número de pines de soldadura por potencial: 1, sistema enchufable: COMBICON MSTB 2,5, Orientación de la cara enchufable: Estándar, bloqueo: sin, tipo de sujeción: sin, tipo de embalaje: Correa de 56 mm de ancho | 233.34 | 100 | AA | PCB Connectors (PCC) | AAC | AACTBI | 140 | 140 | NO | PC | F | 6,06 | G | 0 | 0 | 0 |  | 4055626749563 | 85366930 | DE | EC002637 | Imagen | Catálogo
1070729 | CCVA 2,5/ 5-G-5,08P14CR2THRR56 | Carcasa de base para placa de circuito impreso | Carcasa base placa de circuito impreso, sección nominal: 2,5 mm², color: negro, corriente nominal: 12 A, tensión nominal (III/2): 320 V, superficie de contacto: Sn, tipo de conexión del contacto: Macho, número de filas: 1, número de polos: 5, familia de artículos: CCVA 2,5/..-G, paso: 5,08 mm, montaje: Soldadura THR/soldadura por ola, disposición de pines: Disposición de pines lineal, longitud del pin [P]: 1,4 mm, número de pines de soldadura por potencial: 1, sistema enchufable: COMBICON MSTB 2,5, Orientación de la cara enchufable: Estándar, bloqueo: sin, tipo de sujeción: sin, tipo de embalaje: Correa de 56 mm de ancho | 233.34 | 100 | AA | PCB Connectors (PCC) | AAC | AACTBI | 140 | 140 | NO | PC | F | 6,16 | G | 62 | 330 | 330 | MM | 4055626749877 | 85366930 | DE | EC002637 | Imagen | Catálogo
1070733 | CCVA 2,5/ 5-G-5,08P14CR3THRR56 | Carcasa de base para placa de circuito impreso | Carcasa base placa de circuito impreso, sección nominal: 2,5 mm², color: negro, corriente nominal: 12 A, tensión nominal (III/2): 320 V, superficie de contacto: Sn, tipo de conexión del contacto: Macho, número de filas: 1, número de polos: 5, familia de artículos: CCVA 2,5/..-G, paso: 5,08 mm, montaje: Soldadura THR/soldadura por ola, disposición de pines: Disposición de pines lineal, longitud del pin [P]: 1,4 mm, número de pines de soldadura por potencial: 1, sistema enchufable: COMBICON MSTB 2,5, Orientación de la cara enchufable: Estándar, bloqueo: sin, tipo de sujeción: sin, tipo de embalaje: Correa de 56 mm de ancho | 233.34 | 100 | AA | PCB Connectors (PCC) | AAC | AACTBI | 140 | 140 | NO | PC | F | 6,13 | G | 0 | 0 | 0 |  | 4055626749785 | 85366930 | DE | EC002637 | Imagen | Catálogo
1070735 | CCVA 2,5/ 5-G-5,08P14CR4THRR56 | Carcasa de base para placa de circuito impreso | Carcasa base placa de circuito impreso, sección nominal: 2,5 mm², color: negro, corriente nominal: 12 A, tensión nominal (III/2): 320 V, superficie de contacto: Sn, tipo de conexión del contacto: Macho, número de filas: 1, número de polos: 5, familia de artículos: CCVA 2,5/..-G, paso: 5,08 mm, montaje: Soldadura THR/soldadura por ola, disposición de pines: Disposición de pines lineal, longitud del pin [P]: 1,4 mm, número de pines de soldadura por potencial: 1, sistema enchufable: COMBICON MSTB 2,5, Orientación de la cara enchufable: Estándar, bloqueo: sin, tipo de sujeción: sin, tipo de embalaje: Correa de 56 mm de ancho | 233.34 | 100 | AA | PCB Connectors (PCC) | AAC | AACTBI | 140 | 140 | NO | PC | F | 6,34 | G | 0 | 0 | 0 |  | 4055626750255 | 85366930 | DE | EC002637 | Imagen | Catálogo
1837064 | CCVA 2,5/ 6-G P20 THR | Carcasa de base para placa de circuito impreso | Carcasa base placa de circuito impreso, sección nominal: 2,5 mm², color: negro, corriente nominal: 12 A, tensión nominal (III/2): 320 V, superficie de contacto: Sn, tipo de conexión del contacto: Macho, número de potenciales: 6, número de filas: 1, número de polos: 6, número de conexiones: 6, familia de artículos: CCVA 2,5/..-G, paso: 5 mm, montaje: Soldadura THR/soldadura por ola, disposición de pines: Disposición de pines lineal, longitud del pin [P]: 2 mm, número de pines de soldadura por potencial: 1, sistema enchufable: COMBICON MSTB 2,5, Orientación de la cara enchufable: Estándar, bloqueo: sin, tipo de sujeción: sin, tipo de embalaje: empaquetado en caja, Encontrará más información para el usuario y recomendaciones de diseño sobre la tecnología Through Hole Reflow en: Downloads | 170.68 | 100 | AA | PCB Connectors (PCC) | AAC | AACTAC | 50 | 50 | NO | PC |  | 2,57 | G | 63 | 78 | 115 | MM | 4055626021454 | 85366930 | DE | EC002637 | Imagen | Catálogo
1837297 | CCVA 2,5/ 6-G P20THRR56 | Carcasa de base para placa de circuito impreso | Carcasa base placa de circuito impreso, sección nominal: 2,5 mm², color: negro, corriente nominal: 12 A, tensión nominal (III/2): 320 V, superficie de contacto: Sn, tipo de conexión del contacto: Macho, número de potenciales: 6, número de filas: 1, número de polos: 6, número de conexiones: 6, familia de artículos: CCVA 2,5/..-G, paso: 5 mm, montaje: Soldadura THR/soldadura por ola, disposición de pines: Disposición de pines lineal, longitud del pin [P]: 2 mm, número de pines de soldadura por potencial: 1, sistema enchufable: COMBICON MSTB 2,5, Orientación de la cara enchufable: Estándar, bloqueo: sin, tipo de sujeción: sin, tipo de embalaje: Correa de 56 mm de ancho, Encontrará más información para el usuario y recomendaciones de diseño sobre la tecnología Through Hole Reflow en: Downloads | 221.25 | 100 | AA | PCB Connectors (PCC) | AAC | AACTAC | 140 | 140 | NO | PC |  | 6,31 | G | 63 | 330 | 330 | MM | 4055626023670 | 85366930 | DE | EC002637 | Imagen | Catálogo
1072563 | CCVA 2,5/ 6-G-5,08 P14THRR56 | Carcasa de base para placa de circuito impreso | Carcasa base placa de circuito impreso, sección nominal: 2,5 mm², color: negro, corriente nominal: 12 A, tensión nominal (III/2): 320 V, superficie de contacto: Sn, tipo de conexión del contacto: Macho, número de filas: 1, número de polos: 6, familia de artículos: CCVA 2,5/..-G, paso: 5,08 mm, montaje: Soldadura THR/soldadura por ola, disposición de pines: Disposición de pines lineal, longitud del pin [P]: 1,4 mm, número de pines de soldadura por potencial: 1, sistema enchufable: COMBICON MSTB 2,5, Orientación de la cara enchufable: Estándar, bloqueo: sin, tipo de sujeción: sin, tipo de embalaje: Correa de 56 mm de ancho | 221.25 | 100 | AA | PCB Connectors (PCC) | AAC | AACTBI | 140 | 1120 | NO | PC | F | 6,49 | G | 70 | 340 | 340 | MM | 4055626760193 | 85366930 | DE | EC002637 | Imagen | Catálogo
1955895 | CCVA 2,5/ 6-G-5,08 P26THR | Carcasa de base para placa de circuito impreso | Carcasa base placa de circuito impreso, sección nominal: 2,5 mm², color: negro, corriente nominal: 12 A, tensión nominal (III/2): 320 V, superficie de contacto: Sn, tipo de conexión del contacto: Macho, número de potenciales: 6, número de filas: 1, número de polos: 6, número de conexiones: 6, familia de artículos: CCVA 2,5/..-G, paso: 5,08 mm, montaje: Soldadura THR/soldadura por ola, disposición de pines: Disposición de pines lineal, longitud del pin [P]: 2,6 mm, número de pines de soldadura por potencial: 1, sistema enchufable: COMBICON MSTB 2,5, Orientación de la cara enchufable: Estándar, bloqueo: sin, tipo de sujeción: sin, tipo de embalaje: empaquetado en caja, Encontrará más información para el usuario y recomendaciones de diseño sobre la tecnología Through Hole Reflow en: Downloads | 170.68 | 100 | AA | PCB Connectors (PCC) | AAC | AACTBI | 50 | 50 | NO | PC |  | 2,68 | G | 61 | 77 | 113 | MM | 4017918926656 | 85366930 | DE | EC002637 | Imagen | Catálogo
1956001 | CCVA 2,5/ 6-G-5,08 P26THRR56 | Carcasa de base para placa de circuito impreso | Carcasa base placa de circuito impreso, sección nominal: 2,5 mm², color: negro, corriente nominal: 12 A, tensión nominal (III/2): 320 V, superficie de contacto: Sn, tipo de conexión del contacto: Macho, número de potenciales: 6, número de filas: 1, número de polos: 6, número de conexiones: 6, familia de artículos: CCVA 2,5/..-G, paso: 5,08 mm, montaje: Soldadura THR/soldadura por ola, disposición de pines: Disposición de pines lineal, longitud del pin [P]: 2,6 mm, número de pines de soldadura por potencial: 1, sistema enchufable: COMBICON MSTB 2,5, Orientación de la cara enchufable: Estándar, bloqueo: sin, tipo de sujeción: sin, tipo de embalaje: Correa de 56 mm de ancho, Encontrará más información para el usuario y recomendaciones de diseño sobre la tecnología Through Hole Reflow en: Downloads | 221.25 | 100 | AA | PCB Connectors (PCC) | AAC | AACTBI | 140 | 140 | NO | PC |  | 6,67 | G | 65 | 330 | 330 | MM | 4017918926762 | 85366930 | DE | EC002637 | Imagen | Catálogo
1956124 | CCVA 2,5/ 6-G-5,08 RNP26THR | Carcasa de base para placa de circuito impreso | Carcasa base placa de circuito impreso, sección nominal: 2,5 mm², color: negro, corriente nominal: 12 A, tensión nominal (III/2): 320 V, superficie de contacto: Sn, tipo de conexión del contacto: Macho, número de potenciales: 6, número de filas: 1, número de polos: 6, número de conexiones: 6, familia de artículos: CCVA 2,5/..-G-RN, paso: 5,08 mm, montaje: Soldadura THR/soldadura por ola, disposición de pines: Disposición de pines lineal, longitud del pin [P]: 2,6 mm, número de pines de soldadura por potencial: 1, sistema enchufable: COMBICON MSTB 2,5, Orientación de la cara enchufable: Estándar, bloqueo: Bloqueo por encaje, tipo de sujeción: Saliente de encaje, tipo de embalaje: empaquetado en caja, Artículo con brida de encaje; para información para el usuario y recomendaciones de diseño sobre la tecnología Through Hole Reflow, consulte bajo: Descargas | 170.68 | 100 | AA | PCB Connectors (PCC) | AAC | AACTBJ | 50 | 50 | NO | PC | F | 2,65 | G | 63 | 78 | 115 | MM | 4017918926878 | 85366930 | DE | EC002637 | Imagen | Catálogo
1837077 | CCVA 2,5/ 7-G P20 THR | Carcasa de base para placa de circuito impreso | Carcasa base placa de circuito impreso, sección nominal: 2,5 mm², color: negro, corriente nominal: 12 A, tensión nominal (III/2): 320 V, superficie de contacto: Sn, tipo de conexión del contacto: Macho, número de potenciales: 7, número de filas: 1, número de polos: 7, número de conexiones: 7, familia de artículos: CCVA 2,5/..-G, paso: 5 mm, montaje: Soldadura THR/soldadura por ola, disposición de pines: Disposición de pines lineal, longitud del pin [P]: 2 mm, número de pines de soldadura por potencial: 1, sistema enchufable: COMBICON MSTB 2,5, Orientación de la cara enchufable: Estándar, bloqueo: sin, tipo de sujeción: sin, tipo de embalaje: empaquetado en caja, Encontrará más información para el usuario y recomendaciones de diseño sobre la tecnología Through Hole Reflow en: Downloads | 194.96 | 100 | AA | PCB Connectors (PCC) | AAC | AACTAC | 50 | 50 | NO | PC | F | 2,88 | G | 90 | 108 | 113 | MM | 4055626021461 | 85366930 | DE | EC002637 | Imagen | Catálogo
1955905 | CCVA 2,5/ 7-G-5,08 P26THR | Carcasa de base para placa de circuito impreso | Carcasa base placa de circuito impreso, sección nominal: 2,5 mm², color: negro, corriente nominal: 12 A, tensión nominal (III/2): 320 V, superficie de contacto: Sn, tipo de conexión del contacto: Macho, número de potenciales: 7, número de filas: 1, número de polos: 7, número de conexiones: 7, familia de artículos: CCVA 2,5/..-G, paso: 5,08 mm, montaje: Soldadura THR/soldadura por ola, disposición de pines: Disposición de pines lineal, longitud del pin [P]: 2,6 mm, número de pines de soldadura por potencial: 1, sistema enchufable: COMBICON MSTB 2,5, Orientación de la cara enchufable: Estándar, bloqueo: sin, tipo de sujeción: sin, tipo de embalaje: empaquetado en caja, Encontrará más información para el usuario y recomendaciones de diseño sobre la tecnología Through Hole Reflow en: Downloads | 194.96 | 100 | AA | PCB Connectors (PCC) | AAC | AACTBI | 50 | 50 | NO | PC |  | 3,00 | G | 92 | 78 | 114 | MM | 4017918926663 | 85366930 | DE | EC002637 | Imagen | Catálogo
1956014 | CCVA 2,5/ 7-G-5,08 P26THRR56 | Carcasa de base para placa de circuito impreso | Carcasa base placa de circuito impreso, sección nominal: 2,5 mm², color: negro, corriente nominal: 12 A, tensión nominal (III/2): 320 V, superficie de contacto: Sn, tipo de conexión del contacto: Macho, número de potenciales: 7, número de filas: 1, número de polos: 7, número de conexiones: 7, familia de artículos: CCVA 2,5/..-G, paso: 5,08 mm, montaje: Soldadura THR/soldadura por ola, disposición de pines: Disposición de pines lineal, longitud del pin [P]: 2,6 mm, número de pines de soldadura por potencial: 1, sistema enchufable: COMBICON MSTB 2,5, Orientación de la cara enchufable: Estándar, bloqueo: sin, tipo de sujeción: sin, tipo de embalaje: Correa de 56 mm de ancho, Encontrará más información para el usuario y recomendaciones de diseño sobre la tecnología Through Hole Reflow en: Downloads | 245.53 | 100 | AA | PCB Connectors (PCC) | AAC | AACTBI | 140 | 140 | NO | PC |  | 7,15 | G | 65 | 330 | 330 | MM | 4017918926779 | 85366930 | DE | EC002637 | Imagen | Catálogo
1956137 | CCVA 2,5/ 7-G-5,08 RNP26THR | Carcasa de base para placa de circuito impreso | Carcasa base placa de circuito impreso, sección nominal: 2,5 mm², color: negro, corriente nominal: 12 A, tensión nominal (III/2): 320 V, superficie de contacto: Sn, tipo de conexión del contacto: Macho, número de potenciales: 7, número de filas: 1, número de polos: 7, número de conexiones: 7, familia de artículos: CCVA 2,5/..-G-RN, paso: 5,08 mm, montaje: Soldadura THR/soldadura por ola, disposición de pines: Disposición de pines lineal, longitud del pin [P]: 2,6 mm, número de pines de soldadura por potencial: 1, sistema enchufable: COMBICON MSTB 2,5, Orientación de la cara enchufable: Estándar, bloqueo: Bloqueo por encaje, tipo de sujeción: Saliente de encaje, tipo de embalaje: empaquetado en caja, Artículo con brida de encaje; para información para el usuario y recomendaciones de diseño sobre la tecnología Through Hole Reflow, consulte bajo: Descargas | 194.96 | 100 | AA | PCB Connectors (PCC) | AAC | AACTBJ | 50 | 50 | NO | PC | F | 3,09 | G | 92 | 78 | 114 | MM | 4017918926885 | 85366930 | DE | EC002637 | Imagen | Catálogo
1837080 | CCVA 2,5/ 8-G P20 THR | Carcasa de base para placa de circuito impreso | Carcasa base placa de circuito impreso, sección nominal: 2,5 mm², color: negro, corriente nominal: 12 A, tensión nominal (III/2): 320 V, superficie de contacto: Sn, tipo de conexión del contacto: Macho, número de potenciales: 8, número de filas: 1, número de polos: 8, número de conexiones: 8, familia de artículos: CCVA 2,5/..-G, paso: 5 mm, montaje: Soldadura THR/soldadura por ola, disposición de pines: Disposición de pines lineal, longitud del pin [P]: 2 mm, número de pines de soldadura por potencial: 1, sistema enchufable: COMBICON MSTB 2,5, Orientación de la cara enchufable: Estándar, bloqueo: sin, tipo de sujeción: sin, tipo de embalaje: empaquetado en caja, Encontrará más información para el usuario y recomendaciones de diseño sobre la tecnología Through Hole Reflow en: Downloads | 219.24 | 100 | AA | PCB Connectors (PCC) | AAC | AACTAC | 50 | 50 | NO | PC | F | 3,27 | G | 92 | 78 | 114 | MM | 4055626021546 | 85366930 | DE | EC002637 | Imagen | Catálogo
1955918 | CCVA 2,5/ 8-G-5,08 P26THR | Carcasa de base para placa de circuito impreso | Carcasa base placa de circuito impreso, sección nominal: 2,5 mm², color: negro, corriente nominal: 12 A, tensión nominal (III/2): 320 V, superficie de contacto: Sn, tipo de conexión del contacto: Macho, número de potenciales: 8, número de filas: 1, número de polos: 8, número de conexiones: 8, familia de artículos: CCVA 2,5/..-G, paso: 5,08 mm, montaje: Soldadura THR/soldadura por ola, disposición de pines: Disposición de pines lineal, longitud del pin [P]: 2,6 mm, número de pines de soldadura por potencial: 1, sistema enchufable: COMBICON MSTB 2,5, Orientación de la cara enchufable: Estándar, bloqueo: sin, tipo de sujeción: sin, tipo de embalaje: empaquetado en caja, Encontrará más información para el usuario y recomendaciones de diseño sobre la tecnología Through Hole Reflow en: Downloads | 219.24 | 100 | AA | PCB Connectors (PCC) | AAC | AACTBI | 50 | 50 | NO | PC |  | 3,39 | G | 91 | 77 | 114 | MM | 4017918926670 | 85366930 | DE | EC002637 | Imagen | Catálogo
1956027 | CCVA 2,5/ 8-G-5,08 P26THRR56 | Carcasa de base para placa de circuito impreso | Carcasa base placa de circuito impreso, sección nominal: 2,5 mm², color: negro, corriente nominal: 12 A, tensión nominal (III/2): 320 V, superficie de contacto: Sn, tipo de conexión del contacto: Macho, número de potenciales: 8, número de filas: 1, número de polos: 8, número de conexiones: 8, familia de artículos: CCVA 2,5/..-G, paso: 5,08 mm, montaje: Soldadura THR/soldadura por ola, disposición de pines: Disposición de pines lineal, longitud del pin [P]: 2,6 mm, número de pines de soldadura por potencial: 1, sistema enchufable: COMBICON MSTB 2,5, Orientación de la cara enchufable: Estándar, bloqueo: sin, tipo de sujeción: sin, tipo de embalaje: Correa de 56 mm de ancho, Encontrará más información para el usuario y recomendaciones de diseño sobre la tecnología Through Hole Reflow en: Downloads | 269.81 | 100 | AA | PCB Connectors (PCC) | AAC | AACTBI | 140 | 140 | NO | PC |  | 7,07 | G | 61 | 328 | 328 | MM | 4017918926786 | 85366930 | DE | EC002637 | Imagen | Catálogo
1956140 | CCVA 2,5/ 8-G-5,08 RNP26THR | Carcasa de base para placa de circuito impreso | Carcasa base placa de circuito impreso, sección nominal: 2,5 mm², color: negro, corriente nominal: 12 A, tensión nominal (III/2): 320 V, superficie de contacto: Sn, tipo de conexión del contacto: Macho, número de potenciales: 8, número de filas: 1, número de polos: 8, número de conexiones: 8, familia de artículos: CCVA 2,5/..-G-RN, paso: 5,08 mm, montaje: Soldadura THR/soldadura por ola, disposición de pines: Disposición de pines lineal, longitud del pin [P]: 2,6 mm, número de pines de soldadura por potencial: 1, sistema enchufable: COMBICON MSTB 2,5, Orientación de la cara enchufable: Estándar, bloqueo: Bloqueo por encaje, tipo de sujeción: Saliente de encaje, tipo de embalaje: empaquetado en caja, Artículo con brida de encaje; para información para el usuario y recomendaciones de diseño sobre la tecnología Through Hole Reflow, consulte bajo: Descargas | 219.24 | 100 | AA | PCB Connectors (PCC) | AAC | AACTBJ | 50 | 50 | NO | PC | F | 3,49 | G | 92 | 78 | 114 | MM | 4017918926892 | 85366930 | DE | EC002637 | Imagen | Catálogo
1841374 | CCVA 2,5/ 8-G-5,08P20THRCR1R56 | Carcasa de base para placa de circuito impreso | Carcasa base placa de circuito impreso, sección nominal: 2,5 mm², color: negro, corriente nominal: 12 A, tensión nominal (III/2): 320 V, superficie de contacto: Sn, tipo de conexión del contacto: Macho, número de filas: 1, número de polos: 8, familia de artículos: CCVA 2,5/..-G, paso: 5,08 mm, montaje: Soldadura THR/soldadura por ola, disposición de pines: Disposición de pines lineal, longitud del pin [P]: 2 mm, número de pines de soldadura por potencial: 1, sistema enchufable: COMBICON MSTB 2,5, Orientación de la cara enchufable: Estándar, bloqueo: sin, tipo de sujeción: sin, tipo de embalaje: Correa de 56 mm de ancho | 302.38 | 100 | AA | PCB Connectors (PCC) | AAC | AACTBI | 140 | 1120 | NO | PC | F | 7,11 | G |  |  |  |  | 4067923487208 | 85366930 | DE | EC002637 |  | Catálogo
1841379 | CCVA 2,5/ 8-G-5,08P20THRCR8R56 | Carcasa de base para placa de circuito impreso | Carcasa base placa de circuito impreso, sección nominal: 2,5 mm², color: negro, corriente nominal: 12 A, tensión nominal (III/2): 320 V, superficie de contacto: Sn, tipo de conexión del contacto: Macho, número de filas: 1, número de polos: 8, familia de artículos: CCVA 2,5/..-G, paso: 5,08 mm, montaje: Soldadura THR/soldadura por ola, disposición de pines: Disposición de pines lineal, longitud del pin [P]: 2 mm, número de pines de soldadura por potencial: 1, sistema enchufable: COMBICON MSTB 2,5, Orientación de la cara enchufable: Estándar, bloqueo: sin, tipo de sujeción: sin, tipo de embalaje: Correa de 56 mm de ancho | 302.38 | 100 | AA | PCB Connectors (PCC) | AAC | AACTBI | 140 | 1120 | NO | PC | F | 7,11 | G |  |  |  |  | 4067923487123 | 85366930 | DE | EC002637 |  | Catálogo
1837093 | CCVA 2,5/ 9-G P20 THR | Carcasa de base para placa de circuito impreso | Carcasa base placa de circuito impreso, sección nominal: 2,5 mm², color: negro, corriente nominal: 12 A, tensión nominal (III/2): 320 V, superficie de contacto: Sn, tipo de conexión del contacto: Macho, número de potenciales: 9, número de filas: 1, número de polos: 9, número de conexiones: 9, familia de artículos: CCVA 2,5/..-G, paso: 5 mm, montaje: Soldadura THR/soldadura por ola, disposición de pines: Disposición de pines lineal, longitud del pin [P]: 2 mm, número de pines de soldadura por potencial: 1, sistema enchufable: COMBICON MSTB 2,5, Orientación de la cara enchufable: Estándar, bloqueo: sin, tipo de sujeción: sin, tipo de embalaje: empaquetado en caja, Encontrará más información para el usuario y recomendaciones de diseño sobre la tecnología Through Hole Reflow en: Downloads | 243.53 | 100 | AA | PCB Connectors (PCC) | AAC | AACTAC | 50 | 50 | NO | PC | F | 3,70 | G | 63 | 78 | 115 | MM | 4055626021560 | 85366930 | DE | EC002637 | Imagen | Catálogo
1713282 | CCVA 2,5/ 9-G-5,08 P14THRR88 | Carcasa de base para placa de circuito impreso | Carcasa base placa de circuito impreso, sección nominal: 2,5 mm², color: negro, corriente nominal: 12 A, tensión nominal (III/2): 320 V, superficie de contacto: Sn, tipo de conexión del contacto: Macho, número de potenciales: 9, número de filas: 1, número de polos: 9, número de conexiones: 9, familia de artículos: CCVA 2,5/..-G, paso: 5,08 mm, montaje: Soldadura THR/soldadura por ola, disposición de pines: Disposición de pines lineal, longitud del pin [P]: 1,4 mm, número de pines de soldadura por potencial: 1, sistema enchufable: COMBICON MSTB 2,5, Orientación de la cara enchufable: Estándar, bloqueo: sin, tipo de sujeción: sin, tipo de embalaje: Correa de 88 mm de ancho | 294.1 | 100 | AA | PCB Connectors (PCC) | AAC | AACTBI | 140 | 140 | NO | PC | F | 8,11 | G | 0 | 0 | 0 |  | 4046356090964 | 85366930 | DE | EC002637 | Imagen | Catálogo
1955921 | CCVA 2,5/ 9-G-5,08 P26THR | Carcasa de base para placa de circuito impreso | Carcasa base placa de circuito impreso, sección nominal: 2,5 mm², color: negro, corriente nominal: 12 A, tensión nominal (III/2): 320 V, superficie de contacto: Sn, tipo de conexión del contacto: Macho, número de potenciales: 9, número de filas: 1, número de polos: 9, número de conexiones: 9, familia de artículos: CCVA 2,5/..-G, paso: 5,08 mm, montaje: Soldadura THR/soldadura por ola, disposición de pines: Disposición de pines lineal, longitud del pin [P]: 2,6 mm, número de pines de soldadura por potencial: 1, sistema enchufable: COMBICON MSTB 2,5, Orientación de la cara enchufable: Estándar, bloqueo: sin, tipo de sujeción: sin, tipo de embalaje: empaquetado en caja, Encontrará más información para el usuario y recomendaciones de diseño sobre la tecnología Through Hole Reflow en: Downloads | 243.53 | 100 | AA | PCB Connectors (PCC) | AAC | AACTBI | 50 | 50 | NO | PC | F | 3,88 | G | 92 | 108 | 114 | MM | 4017918926687 | 85366930 | DE | EC002637 | Imagen | Catálogo
1956030 | CCVA 2,5/ 9-G-5,08 P26THRR88 | Carcasa de base para placa de circuito impreso | Carcasa base placa de circuito impreso, sección nominal: 2,5 mm², color: negro, corriente nominal: 12 A, tensión nominal (III/2): 320 V, superficie de contacto: Sn, tipo de conexión del contacto: Macho, número de potenciales: 9, número de filas: 1, número de polos: 9, número de conexiones: 9, familia de artículos: CCVA 2,5/..-G, paso: 5,08 mm, montaje: Soldadura THR/soldadura por ola, disposición de pines: Disposición de pines lineal, longitud del pin [P]: 2,6 mm, número de pines de soldadura por potencial: 1, sistema enchufable: COMBICON MSTB 2,5, Orientación de la cara enchufable: Estándar, bloqueo: sin, tipo de sujeción: sin, tipo de embalaje: Correa de 88 mm de ancho, Encontrará más información para el usuario y recomendaciones de diseño sobre la tecnología Through Hole Reflow en: Downloads | 294.1 | 100 | AA | PCB Connectors (PCC) | AAC | AACTBI | 140 | 140 | NO | PC |  | 8,16 | G | 93 | 328 | 328 | MM | 4017918926793 | 85366930 | DE | EC002637 | Imagen | Catálogo
1956153 | CCVA 2,5/ 9-G-5,08 RNP26THR | Carcasa de base para placa de circuito impreso | Carcasa base placa de circuito impreso, sección nominal: 2,5 mm², color: negro, corriente nominal: 12 A, tensión nominal (III/2): 320 V, superficie de contacto: Sn, tipo de conexión del contacto: Macho, número de potenciales: 9, número de filas: 1, número de polos: 9, número de conexiones: 9, familia de artículos: CCVA 2,5/..-G-RN, paso: 5,08 mm, montaje: Soldadura THR/soldadura por ola, disposición de pines: Disposición de pines lineal, longitud del pin [P]: 2,6 mm, número de pines de soldadura por potencial: 1, sistema enchufable: COMBICON MSTB 2,5, Orientación de la cara enchufable: Estándar, bloqueo: Bloqueo por encaje, tipo de sujeción: Saliente de encaje, tipo de embalaje: empaquetado en caja, Artículo con brida de encaje; para información para el usuario y recomendaciones de diseño sobre la tecnología Through Hole Reflow, consulte bajo: Descargas | 243.53 | 100 | AA | PCB Connectors (PCC) | AAC | AACTBJ | 50 | 50 | NO | PC | F | 4,00 | G | 90 | 108 | 113 | MM | 4017918926908 | 85366930 | DE | EC002637 | Imagen | Catálogo
1837103 | CCVA 2,5/10-G P20 THR | Carcasa de base para placa de circuito impreso | Carcasa base placa de circuito impreso, sección nominal: 2,5 mm², color: negro, corriente nominal: 12 A, tensión nominal (III/2): 320 V, superficie de contacto: Sn, tipo de conexión del contacto: Macho, número de potenciales: 10, número de filas: 1, número de polos: 10, número de conexiones: 10, familia de artículos: CCVA 2,5/..-G, paso: 5 mm, montaje: Soldadura THR/soldadura por ola, disposición de pines: Disposición de pines lineal, longitud del pin [P]: 2 mm, número de pines de soldadura por potencial: 1, sistema enchufable: COMBICON MSTB 2,5, Orientación de la cara enchufable: Estándar, bloqueo: sin, tipo de sujeción: sin, tipo de embalaje: empaquetado en caja, Encontrará más información para el usuario y recomendaciones de diseño sobre la tecnología Through Hole Reflow en: Downloads | 267.81 | 100 | AA | PCB Connectors (PCC) | AAC | AACTAC | 50 | 2000 | NO | PC | F | 4,03 | G | 92 | 78 | 114 | MM | 4055626021577 | 85366930 | DE | EC002637 | Imagen | Catálogo
1955934 | CCVA 2,5/10-G-5,08 P26THR | Carcasa de base para placa de circuito impreso | Carcasa base placa de circuito impreso, sección nominal: 2,5 mm², color: negro, corriente nominal: 12 A, tensión nominal (III/2): 320 V, superficie de contacto: Sn, tipo de conexión del contacto: Macho, número de potenciales: 10, número de filas: 1, número de polos: 10, número de conexiones: 10, familia de artículos: CCVA 2,5/..-G, paso: 5,08 mm, montaje: Soldadura THR/soldadura por ola, disposición de pines: Disposición de pines lineal, longitud del pin [P]: 2,6 mm, número de pines de soldadura por potencial: 1, sistema enchufable: COMBICON MSTB 2,5, Orientación de la cara enchufable: Estándar, bloqueo: sin, tipo de sujeción: sin, tipo de embalaje: empaquetado en caja, Encontrará más información para el usuario y recomendaciones de diseño sobre la tecnología Through Hole Reflow en: Downloads | 267.81 | 100 | AA | PCB Connectors (PCC) | AAC | AACTBI | 50 | 50 | NO | PC |  | 4,15 | G | 90 | 107 | 114 | MM | 4017918926694 | 85366930 | DE | EC002637 | Imagen | Catálogo
1956043 | CCVA 2,5/10-G-5,08 P26THRR88 | Carcasa de base para placa de circuito impreso | Carcasa base placa de circuito impreso, sección nominal: 2,5 mm², color: negro, corriente nominal: 12 A, tensión nominal (III/2): 320 V, superficie de contacto: Sn, tipo de conexión del contacto: Macho, número de potenciales: 10, número de filas: 1, número de polos: 10, número de conexiones: 10, familia de artículos: CCVA 2,5/..-G, paso: 5,08 mm, montaje: Soldadura THR/soldadura por ola, disposición de pines: Disposición de pines lineal, longitud del pin [P]: 2,6 mm, número de pines de soldadura por potencial: 1, sistema enchufable: COMBICON MSTB 2,5, Orientación de la cara enchufable: Estándar, bloqueo: sin, tipo de sujeción: sin, tipo de embalaje: Correa de 88 mm de ancho, Encontrará más información para el usuario y recomendaciones de diseño sobre la tecnología Through Hole Reflow en: Downloads | 318.38 | 100 | AA | PCB Connectors (PCC) | AAC | AACTBI | 140 | 140 | NO | PC | F | 8,80 | G | 95 | 330 | 330 | MM | 4017918926809 | 85366930 | DE | EC002637 | Imagen | Catálogo
1956166 | CCVA 2,5/10-G-5,08 RNP26THR | Carcasa de base para placa de circuito impreso | Carcasa base placa de circuito impreso, sección nominal: 2,5 mm², color: negro, corriente nominal: 12 A, tensión nominal (III/2): 320 V, superficie de contacto: Sn, tipo de conexión del contacto: Macho, número de potenciales: 10, número de filas: 1, número de polos: 10, número de conexiones: 10, familia de artículos: CCVA 2,5/..-G-RN, paso: 5,08 mm, montaje: Soldadura THR/soldadura por ola, disposición de pines: Disposición de pines lineal, longitud del pin [P]: 2,6 mm, número de pines de soldadura por potencial: 1, sistema enchufable: COMBICON MSTB 2,5, Orientación de la cara enchufable: Estándar, bloqueo: Bloqueo por encaje, tipo de sujeción: Saliente de encaje, tipo de embalaje: empaquetado en caja, Artículo con brida de encaje; para información para el usuario y recomendaciones de diseño sobre la tecnología Through Hole Reflow, consulte bajo: Descargas | 267.81 | 100 | AA | PCB Connectors (PCC) | AAC | AACTBJ | 50 | 50 | NO | PC | F | 4,15 | G | 90 | 108 | 113 | MM | 4017918926915 | 85366930 | DE | EC002637 | Imagen | Catálogo
1837116 | CCVA 2,5/11-G P20 THR | Carcasa de base para placa de circuito impreso | Carcasa base placa de circuito impreso, sección nominal: 2,5 mm², color: negro, corriente nominal: 12 A, tensión nominal (III/2): 320 V, superficie de contacto: Sn, tipo de conexión del contacto: Macho, número de potenciales: 11, número de filas: 1, número de polos: 11, número de conexiones: 11, familia de artículos: CCVA 2,5/..-G, paso: 5 mm, montaje: Soldadura THR/soldadura por ola, disposición de pines: Disposición de pines lineal, longitud del pin [P]: 2 mm, número de pines de soldadura por potencial: 1, sistema enchufable: COMBICON MSTB 2,5, Orientación de la cara enchufable: Estándar, bloqueo: sin, tipo de sujeción: sin, tipo de embalaje: empaquetado en caja, Encontrará más información para el usuario y recomendaciones de diseño sobre la tecnología Through Hole Reflow en: Downloads | 292.09 | 100 | AA | PCB Connectors (PCC) | AAC | AACTAC | 50 | 2000 | NO | PC | F | 4,36 | G | 90 | 108 | 113 | MM | 4055626022796 | 85366930 | DE | EC002637 | Imagen | Catálogo
1955947 | CCVA 2,5/11-G-5,08 P26THR | Carcasa de base para placa de circuito impreso | Carcasa base placa de circuito impreso, sección nominal: 2,5 mm², color: negro, corriente nominal: 12 A, tensión nominal (III/2): 320 V, superficie de contacto: Sn, tipo de conexión del contacto: Macho, número de potenciales: 11, número de filas: 1, número de polos: 11, número de conexiones: 11, familia de artículos: CCVA 2,5/..-G, paso: 5,08 mm, montaje: Soldadura THR/soldadura por ola, disposición de pines: Disposición de pines lineal, longitud del pin [P]: 2,6 mm, número de pines de soldadura por potencial: 1, sistema enchufable: COMBICON MSTB 2,5, Orientación de la cara enchufable: Estándar, bloqueo: sin, tipo de sujeción: sin, tipo de embalaje: empaquetado en caja, Encontrará más información para el usuario y recomendaciones de diseño sobre la tecnología Through Hole Reflow en: Downloads | 292.09 | 100 | AA | PCB Connectors (PCC) | AAC | AACTBI | 50 | 50 | NO | PC | F | 4,69 | G | 90 | 108 | 113 | MM | 4017918926700 | 85366930 | DE | EC002637 | Imagen | Catálogo
1956056 | CCVA 2,5/11-G-5,08 P26THRR88 | Carcasa de base para placa de circuito impreso | Carcasa base placa de circuito impreso, sección nominal: 2,5 mm², color: negro, corriente nominal: 12 A, tensión nominal (III/2): 320 V, superficie de contacto: Sn, tipo de conexión del contacto: Macho, número de potenciales: 11, número de filas: 1, número de polos: 11, número de conexiones: 11, familia de artículos: CCVA 2,5/..-G, paso: 5,08 mm, montaje: Soldadura THR/soldadura por ola, disposición de pines: Disposición de pines lineal, longitud del pin [P]: 2,6 mm, número de pines de soldadura por potencial: 1, sistema enchufable: COMBICON MSTB 2,5, Orientación de la cara enchufable: Estándar, bloqueo: sin, tipo de sujeción: sin, tipo de embalaje: Correa de 88 mm de ancho, Encontrará más información para el usuario y recomendaciones de diseño sobre la tecnología Through Hole Reflow en: Downloads | 342.66 | 100 | AA | PCB Connectors (PCC) | AAC | AACTBI | 140 | 140 | NO | PC | F | 9,74 | G | 0 | 0 | 0 |  | 4017918926816 | 85366930 | DE | EC002637 | Imagen | Catálogo
1956179 | CCVA 2,5/11-G-5,08 RNP26THR | Carcasa de base para placa de circuito impreso | Carcasa base placa de circuito impreso, sección nominal: 2,5 mm², color: negro, corriente nominal: 12 A, tensión nominal (III/2): 320 V, superficie de contacto: Sn, tipo de conexión del contacto: Macho, número de potenciales: 11, número de filas: 1, número de polos: 11, número de conexiones: 11, familia de artículos: CCVA 2,5/..-G-RN, paso: 5,08 mm, montaje: Soldadura THR/soldadura por ola, disposición de pines: Disposición de pines lineal, longitud del pin [P]: 2,6 mm, número de pines de soldadura por potencial: 1, sistema enchufable: COMBICON MSTB 2,5, Orientación de la cara enchufable: Estándar, bloqueo: Bloqueo por encaje, tipo de sujeción: Saliente de encaje, tipo de embalaje: empaquetado en caja, Artículo con brida de encaje; para información para el usuario y recomendaciones de diseño sobre la tecnología Through Hole Reflow, consulte bajo: Descargas | 292.09 | 100 | AA | PCB Connectors (PCC) | AAC | AACTBJ | 50 | 50 | NO | PC | F | 4,50 | G | 90 | 108 | 113 | MM | 4017918926922 | 85366930 | DE | EC002637 | Imagen | Catálogo
1837129 | CCVA 2,5/12-G P20 THR | Carcasa de base para placa de circuito impreso | Carcasa base placa de circuito impreso, sección nominal: 2,5 mm², color: negro, corriente nominal: 12 A, tensión nominal (III/2): 320 V, superficie de contacto: Sn, tipo de conexión del contacto: Macho, número de potenciales: 12, número de filas: 1, número de polos: 12, número de conexiones: 12, familia de artículos: CCVA 2,5/..-G, paso: 5 mm, montaje: Soldadura THR/soldadura por ola, disposición de pines: Disposición de pines lineal, longitud del pin [P]: 2 mm, número de pines de soldadura por potencial: 1, sistema enchufable: COMBICON MSTB 2,5, Orientación de la cara enchufable: Estándar, bloqueo: sin, tipo de sujeción: sin, tipo de embalaje: empaquetado en caja, Encontrará más información para el usuario y recomendaciones de diseño sobre la tecnología Through Hole Reflow en: Downloads | 316.37 | 100 | AA | PCB Connectors (PCC) | AAC | AACTAC | 50 | 50 | NO | PC | F | 4,66 | G | 90 | 108 | 113 | MM | 4055626023502 | 85366930 | DE | EC002637 | Imagen | Catálogo
1458072 | CCVA 2,5/12-G-5,08 P20THRR88 | Carcasa de base para placa de circuito impreso | Carcasa base placa de circuito impreso, sección nominal: 2,5 mm², color: verde, corriente nominal: 12 A, tensión nominal (III/2): 320 V, superficie de contacto: Sn, tipo de conexión del contacto: Macho, número de filas: 1, número de polos: 12, familia de artículos: CCVA 2,5/..-G, paso: 5,08 mm, montaje: Soldadura THR/soldadura por ola, disposición de pines: Disposición de pines lineal, longitud del pin [P]: 2 mm, número de pines de soldadura por potencial: 1, sistema enchufable: COMBICON MSTB 2,5, Orientación de la cara enchufable: Estándar, bloqueo: sin, tipo de sujeción: sin, tipo de embalaje: Correa de 88 mm de ancho | 366.94 | 100 | AA | PCB Connectors (PCC) | AAC | AACTBI | 140 | 1120 | NO | PC | F | 9,56 | G | 0 | 0 | 0 |  | 4063151849535 | 85366930 | DE | EC002637 | Imagen | Catálogo
1955950 | CCVA 2,5/12-G-5,08 P26THR | Carcasa de base para placa de circuito impreso | Carcasa base placa de circuito impreso, sección nominal: 2,5 mm², color: negro, corriente nominal: 12 A, tensión nominal (III/2): 320 V, superficie de contacto: Sn, tipo de conexión del contacto: Macho, número de potenciales: 12, número de filas: 1, número de polos: 12, número de conexiones: 12, familia de artículos: CCVA 2,5/..-G, paso: 5,08 mm, montaje: Soldadura THR/soldadura por ola, disposición de pines: Disposición de pines lineal, longitud del pin [P]: 2,6 mm, número de pines de soldadura por potencial: 1, sistema enchufable: COMBICON MSTB 2,5, Orientación de la cara enchufable: Estándar, bloqueo: sin, tipo de sujeción: sin, tipo de embalaje: empaquetado en caja, Encontrará más información para el usuario y recomendaciones de diseño sobre la tecnología Through Hole Reflow en: Downloads | 316.37 | 100 | AA | PCB Connectors (PCC) | AAC | AACTBI | 50 | 50 | NO | PC |  | 4,77 | G | 92 | 108 | 113 | MM | 4017918926717 | 85366930 | DE | EC002637 | Imagen | Catálogo
1956069 | CCVA 2,5/12-G-5,08 P26THRR88 | Carcasa de base para placa de circuito impreso | Carcasa base placa de circuito impreso, sección nominal: 2,5 mm², color: negro, corriente nominal: 12 A, tensión nominal (III/2): 320 V, superficie de contacto: Sn, tipo de conexión del contacto: Macho, número de potenciales: 12, número de filas: 1, número de polos: 12, número de conexiones: 12, familia de artículos: CCVA 2,5/..-G, paso: 5,08 mm, montaje: Soldadura THR/soldadura por ola, disposición de pines: Disposición de pines lineal, longitud del pin [P]: 2,6 mm, número de pines de soldadura por potencial: 1, sistema enchufable: COMBICON MSTB 2,5, Orientación de la cara enchufable: Estándar, bloqueo: sin, tipo de sujeción: sin, tipo de embalaje: Correa de 88 mm de ancho, Encontrará más información para el usuario y recomendaciones de diseño sobre la tecnología Through Hole Reflow en: Downloads | 366.94 | 100 | AA | PCB Connectors (PCC) | AAC | AACTBI | 140 | 140 | NO | PC |  | 9,50 | G | 90 | 330 | 330 | MM | 4017918926823 | 85366930 | DE | EC002637 | Imagen | Catálogo
1956182 | CCVA 2,5/12-G-5,08 RNP26THR | Carcasa de base para placa de circuito impreso | Carcasa base placa de circuito impreso, sección nominal: 2,5 mm², color: negro, corriente nominal: 12 A, tensión nominal (III/2): 320 V, superficie de contacto: Sn, tipo de conexión del contacto: Macho, número de potenciales: 12, número de filas: 1, número de polos: 12, número de conexiones: 12, familia de artículos: CCVA 2,5/..-G-RN, paso: 5,08 mm, montaje: Soldadura THR/soldadura por ola, disposición de pines: Disposición de pines lineal, longitud del pin [P]: 2,6 mm, número de pines de soldadura por potencial: 1, sistema enchufable: COMBICON MSTB 2,5, Orientación de la cara enchufable: Estándar, bloqueo: Bloqueo por encaje, tipo de sujeción: Saliente de encaje, tipo de embalaje: empaquetado en caja, Artículo con brida de encaje; para información para el usuario y recomendaciones de diseño sobre la tecnología Through Hole Reflow, consulte bajo: Descargas | 316.37 | 100 | AA | PCB Connectors (PCC) | AAC | AACTBJ | 50 | 50 | NO | PC | F | 4,81 | G | 93 | 136 | 114 | MM | 4017918926939 | 85366930 | DE | EC002637 | Imagen | Catálogo
1837132 | CCVA 2,5/13-G P20 THR | Carcasa de base para placa de circuito impreso | Carcasa base placa de circuito impreso, sección nominal: 2,5 mm², color: negro, corriente nominal: 12 A, tensión nominal (III/2): 320 V, superficie de contacto: Sn, tipo de conexión del contacto: Macho, número de potenciales: 13, número de filas: 1, número de polos: 13, número de conexiones: 13, familia de artículos: CCVA 2,5/..-G, paso: 5 mm, montaje: Soldadura THR/soldadura por ola, disposición de pines: Disposición de pines lineal, longitud del pin [P]: 2 mm, número de pines de soldadura por potencial: 1, sistema enchufable: COMBICON MSTB 2,5, Orientación de la cara enchufable: Estándar, bloqueo: sin, tipo de sujeción: sin, tipo de embalaje: empaquetado en caja, Encontrará más información para el usuario y recomendaciones de diseño sobre la tecnología Through Hole Reflow en: Downloads | 340.65 | 100 | AA | PCB Connectors (PCC) | AAC | AACTAC | 52 | 52 | NO | PC | F | 2,22 | G | 72 | 271 | 172 | MM | 4055626023519 | 85366930 | DE | EC002637 | Imagen | Catálogo
1827883 | CCVA 2,5/13-G-5,08 P26THR | Carcasa de base para placa de circuito impreso | Carcasa base placa de circuito impreso, sección nominal: 2,5 mm², color: negro, corriente nominal: 12 A, tensión nominal (III/2): 320 V, superficie de contacto: Sn, tipo de conexión del contacto: Macho, número de potenciales: 13, número de filas: 1, número de polos: 13, número de conexiones: 13, familia de artículos: CCVA 2,5/..-G, paso: 5,08 mm, montaje: Soldadura THR/soldadura por ola, disposición de pines: Disposición de pines lineal, longitud del pin [P]: 2,6 mm, número de pines de soldadura por potencial: 1, sistema enchufable: COMBICON MSTB 2,5, Orientación de la cara enchufable: Estándar, bloqueo: sin, tipo de sujeción: sin, tipo de embalaje: empaquetado en caja | 340.65 | 100 | AA | PCB Connectors (PCC) | AAC | AACTBI | 52 | 52 | NO | PC | F | 7,09 | G | 72 | 271 | 172 | MM | 4046356953009 | 85366930 | DE | EC002637 | Imagen | Catálogo
1837145 | CCVA 2,5/14-G P20 THR | Carcasa de base para placa de circuito impreso | Carcasa base placa de circuito impreso, sección nominal: 2,5 mm², color: negro, corriente nominal: 12 A, tensión nominal (III/2): 320 V, superficie de contacto: Sn, tipo de conexión del contacto: Macho, número de potenciales: 14, número de filas: 1, número de polos: 14, número de conexiones: 14, familia de artículos: CCVA 2,5/..-G, paso: 5 mm, montaje: Soldadura THR/soldadura por ola, disposición de pines: Disposición de pines lineal, longitud del pin [P]: 2 mm, número de pines de soldadura por potencial: 1, sistema enchufable: COMBICON MSTB 2,5, Orientación de la cara enchufable: Estándar, bloqueo: sin, tipo de sujeción: sin, tipo de embalaje: empaquetado en caja, Encontrará más información para el usuario y recomendaciones de diseño sobre la tecnología Through Hole Reflow en: Downloads | 364.93 | 100 | AA | PCB Connectors (PCC) | AAC | AACTAC | 52 | 52 | NO | PC | F | 2,22 | G | 72 | 271 | 172 | MM | 4055626023526 | 85366930 | DE | EC002637 | Imagen | Catálogo
1827896 | CCVA 2,5/14-G-5,08 P26THR | Carcasa de base para placa de circuito impreso | Carcasa base placa de circuito impreso, sección nominal: 2,5 mm², color: negro, corriente nominal: 12 A, tensión nominal (III/2): 320 V, superficie de contacto: Sn, tipo de conexión del contacto: Macho, número de potenciales: 14, número de filas: 1, número de polos: 14, número de conexiones: 14, familia de artículos: CCVA 2,5/..-G, paso: 5,08 mm, montaje: Soldadura THR/soldadura por ola, disposición de pines: Disposición de pines lineal, longitud del pin [P]: 2,6 mm, número de pines de soldadura por potencial: 1, sistema enchufable: COMBICON MSTB 2,5, Orientación de la cara enchufable: Estándar, bloqueo: sin, tipo de sujeción: sin, tipo de embalaje: empaquetado en caja | 364.93 | 100 | AA | PCB Connectors (PCC) | AAC | AACTBI | 52 | 52 | NO | PC | F | 7,19 | G | 72 | 271 | 172 | MM | 4046356953016 | 85366930 | DE | EC002637 | Imagen | Catálogo
1837158 | CCVA 2,5/15-G P20 THR | Carcasa de base para placa de circuito impreso | Carcasa base placa de circuito impreso, sección nominal: 2,5 mm², color: negro, corriente nominal: 12 A, tensión nominal (III/2): 320 V, superficie de contacto: Sn, tipo de conexión del contacto: Macho, número de potenciales: 15, número de filas: 1, número de polos: 15, número de conexiones: 15, familia de artículos: CCVA 2,5/..-G, paso: 5 mm, montaje: Soldadura THR/soldadura por ola, disposición de pines: Disposición de pines lineal, longitud del pin [P]: 2 mm, número de pines de soldadura por potencial: 1, sistema enchufable: COMBICON MSTB 2,5, Orientación de la cara enchufable: Estándar, bloqueo: sin, tipo de sujeción: sin, tipo de embalaje: empaquetado en caja, Encontrará más información para el usuario y recomendaciones de diseño sobre la tecnología Through Hole Reflow en: Downloads | 389.21 | 100 | AA | PCB Connectors (PCC) | AAC | AACTAC | 52 | 52 | NO | PC | F | 2,22 | G | 72 | 271 | 172 | MM | 4055626023533 | 85366930 | DE | EC002637 | Imagen | Catálogo
1827906 | CCVA 2,5/15-G-5,08 P26THR | Carcasa de base para placa de circuito impreso | Carcasa base placa de circuito impreso, sección nominal: 2,5 mm², color: negro, corriente nominal: 12 A, tensión nominal (III/2): 320 V, superficie de contacto: Sn, tipo de conexión del contacto: Macho, número de potenciales: 15, número de filas: 1, número de polos: 15, número de conexiones: 15, familia de artículos: CCVA 2,5/..-G, paso: 5,08 mm, montaje: Soldadura THR/soldadura por ola, disposición de pines: Disposición de pines lineal, longitud del pin [P]: 2,6 mm, número de pines de soldadura por potencial: 1, sistema enchufable: COMBICON MSTB 2,5, Orientación de la cara enchufable: Estándar, bloqueo: sin, tipo de sujeción: sin, tipo de embalaje: empaquetado en caja | 389.21 | 100 | AA | PCB Connectors (PCC) | AAC | AACTBI | 52 | 52 | NO | PC | F | 5,51 | G | 72 | 271 | 172 | MM | 4046356953023 | 85366930 | DE | EC002637 | Imagen | Catálogo
1837161 | CCVA 2,5/16-G P20 THR | Carcasa de base para placa de circuito impreso | Carcasa base placa de circuito impreso, sección nominal: 2,5 mm², color: negro, corriente nominal: 12 A, tensión nominal (III/2): 320 V, superficie de contacto: Sn, tipo de conexión del contacto: Macho, número de potenciales: 16, número de filas: 1, número de polos: 16, número de conexiones: 16, familia de artículos: CCVA 2,5/..-G, paso: 5 mm, montaje: Soldadura THR/soldadura por ola, disposición de pines: Disposición de pines lineal, longitud del pin [P]: 2 mm, número de pines de soldadura por potencial: 1, sistema enchufable: COMBICON MSTB 2,5, Orientación de la cara enchufable: Estándar, bloqueo: sin, tipo de sujeción: sin, tipo de embalaje: empaquetado en caja, Encontrará más información para el usuario y recomendaciones de diseño sobre la tecnología Through Hole Reflow en: Downloads | 413.49 | 100 | AA | PCB Connectors (PCC) | AAC | AACTAC | 52 | 52 | NO | PC | F | 7,71 | G | 72 | 271 | 172 | MM | 4055626023540 | 85366930 | DE | EC002637 | Imagen | Catálogo
1827919 | CCVA 2,5/16-G-5,08 P26THR | Carcasa de base para placa de circuito impreso | Carcasa base placa de circuito impreso, sección nominal: 2,5 mm², color: negro, corriente nominal: 12 A, tensión nominal (III/2): 320 V, superficie de contacto: Sn, tipo de conexión del contacto: Macho, número de potenciales: 16, número de filas: 1, número de polos: 16, número de conexiones: 16, familia de artículos: CCVA 2,5/..-G, paso: 5,08 mm, montaje: Soldadura THR/soldadura por ola, disposición de pines: Disposición de pines lineal, longitud del pin [P]: 2,6 mm, número de pines de soldadura por potencial: 1, sistema enchufable: COMBICON MSTB 2,5, Orientación de la cara enchufable: Estándar, bloqueo: sin, tipo de sujeción: sin, tipo de embalaje: empaquetado en caja | 413.49 | 100 | AA | PCB Connectors (PCC) | AAC | AACTBI | 52 | 52 | NO | PC | F | 8,17 | G | 72 | 271 | 172 | MM | 4046356953030 | 85366930 | DE | EC002637 | Imagen | Catálogo
1837174 | CCVA 2,5/17-G P20 THR | Carcasa de base para placa de circuito impreso | Carcasa base placa de circuito impreso, sección nominal: 2,5 mm², color: negro, corriente nominal: 12 A, tensión nominal (III/2): 320 V, superficie de contacto: Sn, tipo de conexión del contacto: Macho, número de potenciales: 17, número de filas: 1, número de polos: 17, número de conexiones: 17, familia de artículos: CCVA 2,5/..-G, paso: 5 mm, montaje: Soldadura THR/soldadura por ola, disposición de pines: Disposición de pines lineal, longitud del pin [P]: 2 mm, número de pines de soldadura por potencial: 1, sistema enchufable: COMBICON MSTB 2,5, Orientación de la cara enchufable: Estándar, bloqueo: sin, tipo de sujeción: sin, tipo de embalaje: empaquetado en caja, Encontrará más información para el usuario y recomendaciones de diseño sobre la tecnología Through Hole Reflow en: Downloads | 437.77 | 100 | AA | PCB Connectors (PCC) | AAC | AACTAC | 52 | 52 | NO | PC | F | 2,22 | G | 72 | 271 | 172 | MM | 4055626023557 | 85366930 | DE | EC002637 | Imagen | Catálogo
1827922 | CCVA 2,5/17-G-5,08 P26THR | Carcasa de base para placa de circuito impreso | Carcasa base placa de circuito impreso, sección nominal: 2,5 mm², color: negro, corriente nominal: 12 A, tensión nominal (III/2): 320 V, superficie de contacto: Sn, tipo de conexión del contacto: Macho, número de potenciales: 17, número de filas: 1, número de polos: 17, número de conexiones: 17, familia de artículos: CCVA 2,5/..-G, paso: 5,08 mm, montaje: Soldadura THR/soldadura por ola, disposición de pines: Disposición de pines lineal, longitud del pin [P]: 2,6 mm, número de pines de soldadura por potencial: 1, sistema enchufable: COMBICON MSTB 2,5, Orientación de la cara enchufable: Estándar, bloqueo: sin, tipo de sujeción: sin, tipo de embalaje: empaquetado en caja | 437.77 | 100 | AA | PCB Connectors (PCC) | AAC | AACTBI | 52 | 52 | NO | PC | F | 2,22 | G | 72 | 271 | 172 | MM | 4046356953047 | 85366930 | DE | EC002637 | Imagen | Catálogo
1837187 | CCVA 2,5/18-G P20 THR | Carcasa de base para placa de circuito impreso | Carcasa base placa de circuito impreso, sección nominal: 2,5 mm², color: negro, corriente nominal: 12 A, tensión nominal (III/2): 320 V, superficie de contacto: Sn, tipo de conexión del contacto: Macho, número de potenciales: 18, número de filas: 1, número de polos: 18, número de conexiones: 18, familia de artículos: CCVA 2,5/..-G, paso: 5 mm, montaje: Soldadura THR/soldadura por ola, disposición de pines: Disposición de pines lineal, longitud del pin [P]: 2 mm, número de pines de soldadura por potencial: 1, sistema enchufable: COMBICON MSTB 2,5, Orientación de la cara enchufable: Estándar, bloqueo: sin, tipo de sujeción: sin, tipo de embalaje: empaquetado en caja, Encontrará más información para el usuario y recomendaciones de diseño sobre la tecnología Through Hole Reflow en: Downloads | 462.06 | 100 | AA | PCB Connectors (PCC) | AAC | AACTAC | 52 | 52 | NO | PC | F | 2,22 | G | 72 | 271 | 172 | MM | 4055626023564 | 85366930 | DE | EC002637 | Imagen | Catálogo
1827935 | CCVA 2,5/18-G-5,08 P26THR | Carcasa de base para placa de circuito impreso | Carcasa base placa de circuito impreso, sección nominal: 2,5 mm², color: negro, corriente nominal: 12 A, tensión nominal (III/2): 320 V, superficie de contacto: Sn, tipo de conexión del contacto: Macho, número de potenciales: 18, número de filas: 1, número de polos: 18, número de conexiones: 18, familia de artículos: CCVA 2,5/..-G, paso: 5,08 mm, montaje: Soldadura THR/soldadura por ola, disposición de pines: Disposición de pines lineal, longitud del pin [P]: 2,6 mm, número de pines de soldadura por potencial: 1, sistema enchufable: COMBICON MSTB 2,5, Orientación de la cara enchufable: Estándar, bloqueo: sin, tipo de sujeción: sin, tipo de embalaje: empaquetado en caja | 462.06 | 100 | AA | PCB Connectors (PCC) | AAC | AACTBI | 52 | 52 | NO | PC | F | 2,22 | G | 72 | 271 | 172 | MM | 4046356953054 | 85366930 | DE | EC002637 | Imagen | Catálogo
1837190 | CCVA 2,5/19-G P20 THR | Carcasa de base para placa de circuito impreso | Carcasa base placa de circuito impreso, sección nominal: 2,5 mm², color: negro, corriente nominal: 12 A, tensión nominal (III/2): 320 V, superficie de contacto: Sn, tipo de conexión del contacto: Macho, número de potenciales: 19, número de filas: 1, número de polos: 19, número de conexiones: 19, familia de artículos: CCVA 2,5/..-G, paso: 5 mm, montaje: Soldadura THR/soldadura por ola, disposición de pines: Disposición de pines lineal, longitud del pin [P]: 2 mm, número de pines de soldadura por potencial: 1, sistema enchufable: COMBICON MSTB 2,5, Orientación de la cara enchufable: Estándar, bloqueo: sin, tipo de sujeción: sin, tipo de embalaje: empaquetado en caja, Encontrará más información para el usuario y recomendaciones de diseño sobre la tecnología Through Hole Reflow en: Downloads | 486.34 | 100 | AA | PCB Connectors (PCC) | AAC | AACTAC | 52 | 52 | NO | PC | F | 7,86 | G | 72 | 271 | 172 | MM | 4055626023571 | 85366930 | DE | EC002637 | Imagen | Catálogo
1827948 | CCVA 2,5/19-G-5,08 P26THR | Carcasa de base para placa de circuito impreso | Carcasa base placa de circuito impreso, sección nominal: 2,5 mm², color: negro, corriente nominal: 12 A, tensión nominal (III/2): 320 V, superficie de contacto: Sn, tipo de conexión del contacto: Macho, número de potenciales: 19, número de filas: 1, número de polos: 19, número de conexiones: 19, familia de artículos: CCVA 2,5/..-G, paso: 5,08 mm, montaje: Soldadura THR/soldadura por ola, disposición de pines: Disposición de pines lineal, longitud del pin [P]: 2,6 mm, número de pines de soldadura por potencial: 1, sistema enchufable: COMBICON MSTB 2,5, Orientación de la cara enchufable: Estándar, bloqueo: sin, tipo de sujeción: sin, tipo de embalaje: empaquetado en caja | 486.34 | 100 | AA | PCB Connectors (PCC) | AAC | AACTBI | 52 | 52 | NO | PC | F | 2,22 | G | 72 | 271 | 172 | MM | 4046356953061 | 85366930 | DE | EC002637 | Imagen | Catálogo
1837200 | CCVA 2,5/20-G P20 THR | Carcasa de base para placa de circuito impreso | Carcasa base placa de circuito impreso, sección nominal: 2,5 mm², color: negro, corriente nominal: 12 A, tensión nominal (III/2): 320 V, superficie de contacto: Sn, tipo de conexión del contacto: Macho, número de potenciales: 20, número de filas: 1, número de polos: 20, número de conexiones: 20, familia de artículos: CCVA 2,5/..-G, paso: 5 mm, montaje: Soldadura THR/soldadura por ola, disposición de pines: Disposición de pines lineal, longitud del pin [P]: 2 mm, número de pines de soldadura por potencial: 1, sistema enchufable: COMBICON MSTB 2,5, Orientación de la cara enchufable: Estándar, bloqueo: sin, tipo de sujeción: sin, tipo de embalaje: empaquetado en caja, Encontrará más información para el usuario y recomendaciones de diseño sobre la tecnología Through Hole Reflow en: Downloads | 510.62 | 100 | AA | PCB Connectors (PCC) | AAC | AACTAC | 52 | 52 | NO | PC | F | 2,22 | G | 72 | 271 | 172 | MM | 4055626023588 | 85366930 | DE | EC002637 | Imagen | Catálogo
1827951 | CCVA 2,5/20-G-5,08 P26THR | Carcasa de base para placa de circuito impreso | Carcasa base placa de circuito impreso, sección nominal: 2,5 mm², color: negro, corriente nominal: 12 A, tensión nominal (III/2): 320 V, superficie de contacto: Sn, tipo de conexión del contacto: Macho, número de potenciales: 20, número de filas: 1, número de polos: 20, número de conexiones: 20, familia de artículos: CCVA 2,5/..-G, paso: 5,08 mm, montaje: Soldadura THR/soldadura por ola, disposición de pines: Disposición de pines lineal, longitud del pin [P]: 2,6 mm, número de pines de soldadura por potencial: 1, sistema enchufable: COMBICON MSTB 2,5, Orientación de la cara enchufable: Estándar, bloqueo: sin, tipo de sujeción: sin, tipo de embalaje: empaquetado en caja | 510.62 | 100 | AA | PCB Connectors (PCC) | AAC | AACTBI | 52 | 52 | NO | PC | F | 7,06 | G | 72 | 271 | 172 | MM | 4046356953078 | 85366930 | DE | EC002637 | Imagen | Catálogo
1837213 | CCVA 2,5/21-G P20 THR | Carcasa de base para placa de circuito impreso | Carcasa base placa de circuito impreso, sección nominal: 2,5 mm², color: negro, corriente nominal: 12 A, tensión nominal (III/2): 320 V, superficie de contacto: Sn, tipo de conexión del contacto: Macho, número de potenciales: 21, número de filas: 1, número de polos: 21, número de conexiones: 21, familia de artículos: CCVA 2,5/..-G, paso: 5 mm, montaje: Soldadura THR/soldadura por ola, disposición de pines: Disposición de pines lineal, longitud del pin [P]: 2 mm, número de pines de soldadura por potencial: 1, sistema enchufable: COMBICON MSTB 2,5, Orientación de la cara enchufable: Estándar, bloqueo: sin, tipo de sujeción: sin, tipo de embalaje: empaquetado en caja, Encontrará más información para el usuario y recomendaciones de diseño sobre la tecnología Through Hole Reflow en: Downloads | 534.9 | 100 | AA | PCB Connectors (PCC) | AAC | AACTAC | 52 | 52 | NO | PC | F | 2,22 | G | 72 | 271 | 172 | MM | 4055626023595 | 85366930 | DE | EC002637 | Imagen | Catálogo
1827964 | CCVA 2,5/21-G-5,08 P26THR | Carcasa de base para placa de circuito impreso | Carcasa base placa de circuito impreso, sección nominal: 2,5 mm², color: negro, corriente nominal: 12 A, tensión nominal (III/2): 320 V, superficie de contacto: Sn, tipo de conexión del contacto: Macho, número de potenciales: 21, número de filas: 1, número de polos: 21, número de conexiones: 21, familia de artículos: CCVA 2,5/..-G, paso: 5,08 mm, montaje: Soldadura THR/soldadura por ola, disposición de pines: Disposición de pines lineal, longitud del pin [P]: 2,6 mm, número de pines de soldadura por potencial: 1, sistema enchufable: COMBICON MSTB 2,5, Orientación de la cara enchufable: Estándar, bloqueo: sin, tipo de sujeción: sin, tipo de embalaje: empaquetado en caja | 534.9 | 100 | AA | PCB Connectors (PCC) | AAC | AACTBI | 52 | 52 | NO | PC | F | 2,22 | G | 72 | 271 | 172 | MM | 4046356953085 | 85366930 | DE | EC002637 | Imagen | Catálogo
1837226 | CCVA 2,5/22-G P20 THR | Carcasa de base para placa de circuito impreso | Carcasa base placa de circuito impreso, sección nominal: 2,5 mm², color: negro, corriente nominal: 12 A, tensión nominal (III/2): 320 V, superficie de contacto: Sn, tipo de conexión del contacto: Macho, número de potenciales: 22, número de filas: 1, número de polos: 22, número de conexiones: 22, familia de artículos: CCVA 2,5/..-G, paso: 5 mm, montaje: Soldadura THR/soldadura por ola, disposición de pines: Disposición de pines lineal, longitud del pin [P]: 2 mm, número de pines de soldadura por potencial: 1, sistema enchufable: COMBICON MSTB 2,5, Orientación de la cara enchufable: Estándar, bloqueo: sin, tipo de sujeción: sin, tipo de embalaje: empaquetado en caja, Encontrará más información para el usuario y recomendaciones de diseño sobre la tecnología Through Hole Reflow en: Downloads | 559.18 | 100 | AA | PCB Connectors (PCC) | AAC | AACTAC | 52 | 52 | NO | PC | F | 2,22 | G | 72 | 271 | 172 | MM | 4055626023601 | 85366930 | DE | EC002637 | Imagen | Catálogo
1827977 | CCVA 2,5/22-G-5,08 P26THR | Carcasa de base para placa de circuito impreso | Carcasa base placa de circuito impreso, sección nominal: 2,5 mm², color: negro, corriente nominal: 12 A, tensión nominal (III/2): 320 V, superficie de contacto: Sn, tipo de conexión del contacto: Macho, número de potenciales: 22, número de filas: 1, número de polos: 22, número de conexiones: 22, familia de artículos: CCVA 2,5/..-G, paso: 5,08 mm, montaje: Soldadura THR/soldadura por ola, disposición de pines: Disposición de pines lineal, longitud del pin [P]: 2,6 mm, número de pines de soldadura por potencial: 1, sistema enchufable: COMBICON MSTB 2,5, Orientación de la cara enchufable: Estándar, bloqueo: sin, tipo de sujeción: sin, tipo de embalaje: empaquetado en caja | 559.18 | 100 | AA | PCB Connectors (PCC) | AAC | AACTBI | 52 | 52 | NO | PC | F | 2,22 | G | 72 | 271 | 172 | MM | 4046356953092 | 85366930 | DE | EC002637 | Imagen | Catálogo
1837239 | CCVA 2,5/23-G P20 THR | Carcasa de base para placa de circuito impreso | Carcasa base placa de circuito impreso, sección nominal: 2,5 mm², color: negro, corriente nominal: 12 A, tensión nominal (III/2): 320 V, superficie de contacto: Sn, tipo de conexión del contacto: Macho, número de potenciales: 23, número de filas: 1, número de polos: 23, número de conexiones: 23, familia de artículos: CCVA 2,5/..-G, paso: 5 mm, montaje: Soldadura THR/soldadura por ola, disposición de pines: Disposición de pines lineal, longitud del pin [P]: 2 mm, número de pines de soldadura por potencial: 1, sistema enchufable: COMBICON MSTB 2,5, Orientación de la cara enchufable: Estándar, bloqueo: sin, tipo de sujeción: sin, tipo de embalaje: empaquetado en caja, Encontrará más información para el usuario y recomendaciones de diseño sobre la tecnología Through Hole Reflow en: Downloads | 583.46 | 100 | AA | PCB Connectors (PCC) | AAC | AACTAC | 52 | 52 | NO | PC | F | 2,22 | G | 72 | 271 | 172 | MM | 4055626023618 | 85366930 | DE | EC002637 | Imagen | Catálogo
1827980 | CCVA 2,5/23-G-5,08 P26THR | Carcasa de base para placa de circuito impreso | Carcasa base placa de circuito impreso, sección nominal: 2,5 mm², color: negro, corriente nominal: 12 A, tensión nominal (III/2): 320 V, superficie de contacto: Sn, tipo de conexión del contacto: Macho, número de potenciales: 23, número de filas: 1, número de polos: 23, número de conexiones: 23, familia de artículos: CCVA 2,5/..-G, paso: 5,08 mm, montaje: Soldadura THR/soldadura por ola, disposición de pines: Disposición de pines lineal, longitud del pin [P]: 2,6 mm, número de pines de soldadura por potencial: 1, sistema enchufable: COMBICON MSTB 2,5, Orientación de la cara enchufable: Estándar, bloqueo: sin, tipo de sujeción: sin, tipo de embalaje: empaquetado en caja | 583.46 | 100 | AA | PCB Connectors (PCC) | AAC | AACTBI | 52 | 52 | NO | PC | F | 2,22 | G | 72 | 271 | 172 | MM | 4046356953108 | 85366930 | DE | EC002637 | Imagen | Catálogo
1837242 | CCVA 2,5/24-G P20 THR | Carcasa de base para placa de circuito impreso | Carcasa base placa de circuito impreso, sección nominal: 2,5 mm², color: negro, corriente nominal: 12 A, tensión nominal (III/2): 320 V, superficie de contacto: Sn, tipo de conexión del contacto: Macho, número de potenciales: 24, número de filas: 1, número de polos: 24, número de conexiones: 24, familia de artículos: CCVA 2,5/..-G, paso: 5 mm, montaje: Soldadura THR/soldadura por ola, disposición de pines: Disposición de pines lineal, longitud del pin [P]: 2 mm, número de pines de soldadura por potencial: 1, sistema enchufable: COMBICON MSTB 2,5, Orientación de la cara enchufable: Estándar, bloqueo: sin, tipo de sujeción: sin, tipo de embalaje: empaquetado en caja, Encontrará más información para el usuario y recomendaciones de diseño sobre la tecnología Through Hole Reflow en: Downloads | 607.74 | 100 | AA | PCB Connectors (PCC) | AAC | AACTAC | 52 | 52 | NO | PC | F | 2,22 | G | 72 | 271 | 172 | MM | 4055626023625 | 85366930 | DE | EC002637 | Imagen | Catálogo
1827993 | CCVA 2,5/24-G-5,08 P26THR | Carcasa de base para placa de circuito impreso | Carcasa base placa de circuito impreso, sección nominal: 2,5 mm², color: negro, corriente nominal: 12 A, tensión nominal (III/2): 320 V, superficie de contacto: Sn, tipo de conexión del contacto: Macho, número de potenciales: 24, número de filas: 1, número de polos: 24, número de conexiones: 24, familia de artículos: CCVA 2,5/..-G, paso: 5,08 mm, montaje: Soldadura THR/soldadura por ola, disposición de pines: Disposición de pines lineal, longitud del pin [P]: 2,6 mm, número de pines de soldadura por potencial: 1, sistema enchufable: COMBICON MSTB 2,5, Orientación de la cara enchufable: Estándar, bloqueo: sin, tipo de sujeción: sin, tipo de embalaje: empaquetado en caja | 607.74 | 100 | AA | PCB Connectors (PCC) | AAC | AACTBI | 52 | 52 | NO | PC | F | 8,52 | G | 72 | 271 | 172 | MM | 4046356953115 | 85366930 | DE | EC002637 | Imagen | Catálogo
3240205 | CD 100X100 | Canaleta de cableado | Canal de cableado para la instalación y el montaje en armarios de control, gris, formado por parte superior e inferior, ancho: 100 mm, altura: 100 mm, longitud: 2000 mm | 43.96 | 1 | BE | Industrial Cabinet Connectivity (ICC) | BE7 | BE7431 | 8 | 8 | NO | PC |  | 2.181,00 | G | 250 | 2000 | 250 | MM | 4046356459242 | 39259020 | DE | EC000012 | Imagen | Catálogo
3240325 | CD 100X100 BU | Canaleta de cableado | Canal de cableado para la instalación y el montaje en armarios de control, azul, formado por parte superior e inferior, ancho: 100 mm, altura: 100 mm, longitud: 2000 mm | 52.75 | 1 | BE | Industrial Cabinet Connectivity (ICC) | BE7 | BE7432 | 8 | 8 | NO | PC |  | 2.181,00 | G | 240 | 2010 | 260 | MM | 4046356508056 | 39259020 | DE | EC000012 | Imagen | Catálogo
3240640 | CD 100X100 WH | Canaleta de cableado | Canal de cableado para la instalación y el montaje en armarios de control, blanco, formado por parte superior e inferior, ancho: 100 mm, altura: 100 mm, longitud: 2000 mm | 77.15 | 1 | BE | Industrial Cabinet Connectivity (ICC) | BE7 | BE7433 | 8 | 8 | NO | PC |  | 2.181,00 | G | 0 | 0 | 0 |  | 4046356629669 | 39259020 | DE | EC000012 | Imagen | Catálogo
3240201 | CD 100X80 | Canaleta de cableado | Canal de cableado para la instalación y el montaje en armarios de control, gris, formado por parte superior e inferior, ancho: 100 mm, altura: 80 mm, longitud: 2000 mm | 37.6 | 1 | BE | Industrial Cabinet Connectivity (ICC) | BE7 | BE7431 | 8 | 8 | NO | PC |  | 1.993,00 | G | 161 | 2010 | 260 | MM | 4046356459235 | 39259020 | DE | EC000012 | Imagen | Catálogo
3240324 | CD 100X80 BU | Canaleta de cableado | Canal de cableado para la instalación y el montaje en armarios de control, azul, formado por parte superior e inferior, ancho: 100 mm, altura: 80 mm, longitud: 2000 mm | 46.75 | 1 | BE | Industrial Cabinet Connectivity (ICC) | BE7 | BE7432 | 8 | 8 | NO | PC |  | 1.993,00 | G | 160 | 2010 | 261 | MM | 4046356508049 | 39259020 | DE | EC000012 | Imagen | Catálogo
3240639 | CD 100X80 WH | Canaleta de cableado | Canal de cableado para la instalación y el montaje en armarios de control, blanco, formado por parte superior e inferior, ancho: 100 mm, altura: 80 mm, longitud: 2000 mm | 65.98 | 1 | BE | Industrial Cabinet Connectivity (ICC) | BE7 | BE7433 | 8 | 8 | NO | PC |  | 1.993,00 | G | 0 | 0 | 0 |  | 4046356629652 | 39259020 | DE | EC000012 | Imagen | Catálogo
3240202 | CD 120X80 | Canaleta de cableado | Canal de cableado para la instalación y el montaje en armarios de control, gris, formado por parte superior e inferior, ancho: 120 mm, altura: 80 mm, longitud: 2000 mm | 42.49 | 1 | BE | Industrial Cabinet Connectivity (ICC) | BE7 | BE7431 | 8 | 8 | NO | PC |  | 2.213,00 | G | 166 | 2010 | 396 | MM | 4046356459266 | 39259020 | DE | EC000012 | Imagen | Catálogo
3240327 | CD 120X80 BU | Canaleta de cableado | Canal de cableado para la instalación y el montaje en armarios de control, azul, formado por parte superior e inferior, ancho: 120 mm, altura: 80 mm, longitud: 2000 mm | 50.98 | 1 | BE | Industrial Cabinet Connectivity (ICC) | BE7 | BE7432 | 8 | 8 | NO | PC |  | 2.213,00 | G | 160 | 2010 | 185 | MM | 4046356508070 | 39259020 | DE | EC000012 | Imagen | Catálogo
3240642 | CD 120X80 WH | Canaleta de cableado | Canal de cableado para la instalación y el montaje en armarios de control, blanco, formado por parte superior e inferior, ancho: 120 mm, altura: 80 mm, longitud: 2000 mm | 74.54 | 1 | BE | Industrial Cabinet Connectivity (ICC) | BE7 | BE7433 | 8 | 48 | NO | PC |  | 2.213,00 | G | 160 | 2050 | 180 | MM | 4046356629683 | 39259020 | DE | EC000012 | Imagen | Catálogo
3240187 | CD 25X25 | Canaleta de cableado | Canal de cableado para la instalación y el montaje en armarios de control, gris, formado por parte superior e inferior, ancho: 25 mm, altura: 25 mm, longitud: 2000 mm | 10.21 | 1 | BE | Industrial Cabinet Connectivity (ICC) | BE7 | BE7431 | 24 | 24 | NO | PC |  | 422,92 | G | 80 | 2040 | 261 | MM | 4046356459105 | 39259020 | DE | EC000012 | Imagen | Catálogo
3240188 | CD 25X40 | Canaleta de cableado | Canal de cableado para la instalación y el montaje en armarios de control, gris, formado por parte superior e inferior, ancho: 25 mm, altura: 40 mm, longitud: 2000 mm | 10.43 | 1 | BE | Industrial Cabinet Connectivity (ICC) | BE7 | BE7431 | 34 | 34 | NO | PC |  | 532,00 | G | 160 | 2040 | 180 | MM | 4046356459112 | 39259020 | DE | EC000012 | Imagen | Catálogo
3240191 | CD 25X60 | Canaleta de cableado | Canal de cableado para la instalación y el montaje en armarios de control, gris, formado por parte superior e inferior, ancho: 25 mm, altura: 60 mm, longitud: 2000 mm | 14.16 | 1 | BE | Industrial Cabinet Connectivity (ICC) | BE7 | BE7431 | 22 | 22 | NO | PC |  | 718,00 | G | 90 | 2000 | 250 | MM | 4046356459129 | 39259020 | DE | EC000012 | Imagen | Catálogo
3240303 | CD 25X60 BU | Canaleta de cableado | Canal de cableado para la instalación y el montaje en armarios de control, azul, formado por parte superior e inferior, ancho: 25 mm, altura: 60 mm, longitud: 2000 mm | 18.24 | 1 | BE | Industrial Cabinet Connectivity (ICC) | BE7 | BE7432 | 22 | 22 | NO | PC |  | 718,00 | G | 80 | 2010 | 261 | MM | 4046356507837 | 39259020 | DE | EC000012 | Imagen | Catálogo
3240618 | CD 25X60 WH | Canaleta de cableado | Canal de cableado para la instalación y el montaje en armarios de control, blanco, formado por parte superior e inferior, ancho: 25 mm, altura: 60 mm, longitud: 2000 mm | 24.89 | 1 | BE | Industrial Cabinet Connectivity (ICC) | BE7 | BE7433 | 22 | 22 | NO | PC |  | 718,00 | G | 0 | 0 | 0 |  | 4046356629140 | 39259020 | DE | EC000012 | Imagen | Catálogo
3240197 | CD 25X80 | Canaleta de cableado | Canal de cableado para la instalación y el montaje en armarios de control, gris, formado por parte superior e inferior, ancho: 25 mm, altura: 80 mm, longitud: 2000 mm | 19.79 | 1 | BE | Industrial Cabinet Connectivity (ICC) | BE7 | BE7431 | 20 | 20 | NO | PC |  | 887,00 | G | 80 | 2010 | 261 | MM | 4046356459136 | 39259020 | DE | EC000012 | Imagen | Catálogo
3240304 | CD 25X80 BU | Canaleta de cableado | Canal de cableado para la instalación y el montaje en armarios de control, azul, formado por parte superior e inferior, ancho: 25 mm, altura: 80 mm, longitud: 2000 mm | 24.56 | 1 | BE | Industrial Cabinet Connectivity (ICC) | BE7 | BE7432 | 20 | 20 | NO | PC |  | 887,00 | G | 85 | 2010 | 261 | MM | 4046356507844 | 39259020 | DE | EC000012 | Imagen | Catálogo
3240619 | CD 25X80 WH | Canaleta de cableado | Canal de cableado para la instalación y el montaje en armarios de control, blanco, formado por parte superior e inferior, ancho: 25 mm, altura: 80 mm, longitud: 2000 mm | 34.74 | 1 | BE | Industrial Cabinet Connectivity (ICC) | BE7 | BE7433 | 20 | 20 | NO | PC |  | 887,00 | G | 0 | 0 | 0 |  | 4046356629157 | 39259020 | DE | EC000012 | Imagen | Catálogo
3240283 | CD 30X100 | Canaleta de cableado | Canal de cableado para la instalación y el montaje en armarios de control, gris, formado por parte superior e inferior, ancho: 30 mm, altura: 100 mm, longitud: 2000 mm | 31.53 | 1 | BE | Industrial Cabinet Connectivity (ICC) | BE7 | BE7431 | 16 | 16 | NO | PC |  | 1.209,00 | G | 241 | 2057 | 254 | MM | 4046356470117 | 39259020 | DE | EC000012 | Imagen | Catálogo
3240623 | CD 30X100 WH | Canaleta de cableado | Canal de cableado para la instalación y el montaje en armarios de control, blanco, formado por parte superior e inferior, ancho: 30 mm, altura: 100 mm, longitud: 2000 mm | 56.58 | 1 | BE | Industrial Cabinet Connectivity (ICC) | BE7 | BE7433 | 16 | 16 | NO | PC |  | 1.148,00 | G | 0 | 0 | 0 |  | 4046356629393 | 39259020 | DE | EC000012 | Imagen | Catálogo
3240278 | CD 30X40 | Canaleta de cableado | Canal de cableado para la instalación y el montaje en armarios de control, gris, formado por parte superior e inferior, ancho: 30 mm, altura: 40 mm, longitud: 2000 mm | 11.8 | 1 | BE | Industrial Cabinet Connectivity (ICC) | BE7 | BE7431 | 30 | 30 | NO | PC |  | 638,00 | G | 165 | 2057 | 191 | MM | 4046356470087 | 39259020 | DE | EC000012 | Imagen | Catálogo
3240280 | CD 30X60 | Canaleta de cableado | Canal de cableado para la instalación y el montaje en armarios de control, gris, formado por parte superior e inferior, ancho: 30 mm, altura: 60 mm, longitud: 2000 mm | 16.37 | 1 | BE | Industrial Cabinet Connectivity (ICC) | BE7 | BE7431 | 26 | 26 | NO | PC |  | 763,00 | G | 165 | 2045 | 254 | MM | 4046356470094 | 39259020 | DE | EC000012 | Imagen | Catálogo
3240282 | CD 30X80 | Canaleta de cableado | Canal de cableado para la instalación y el montaje en armarios de control, gris, formado por parte superior e inferior, ancho: 30 mm, altura: 80 mm, longitud: 2000 mm | 21.34 | 1 | BE | Industrial Cabinet Connectivity (ICC) | BE7 | BE7431 | 16 | 16 | NO | PC |  | 967,00 | G | 127 | 2057 | 254 | MM | 4046356470100 | 39259020 | DE | EC000012 | Imagen | Catálogo
3240294 | CD 40X100 | Canaleta de cableado | Canal de cableado para la instalación y el montaje en armarios de control, gris, formado por parte superior e inferior, ancho: 40 mm, altura: 100 mm, longitud: 2000 mm | 32.43 | 1 | BE | Industrial Cabinet Connectivity (ICC) | BE7 | BE7431 | 12 | 12 | NO | PC |  | 1.317,00 | G | 0 | 0 | 0 |  | 4046356481359 | 39259020 | DE | EC000012 | Imagen | Catálogo
3240312 | CD 40X100 BU | Canaleta de cableado | Canal de cableado para la instalación y el montaje en armarios de control, azul, formado por parte superior e inferior, ancho: 40 mm, altura: 100 mm, longitud: 2000 mm | 38.88 | 1 | BE | Industrial Cabinet Connectivity (ICC) | BE7 | BE7432 | 12 | 12 | NO | PC |  | 1.317,00 | G | 120 | 2001 | 255 | MM | 4046356507929 | 39259020 | DE | EC000012 | Imagen | Catálogo
3240627 | CD 40X100 WH | Canaleta de cableado | Canal de cableado para la instalación y el montaje en armarios de control, blanco, formado por parte superior e inferior, ancho: 40 mm, altura: 100 mm, longitud: 2000 mm | 56.89 | 1 | BE | Industrial Cabinet Connectivity (ICC) | BE7 | BE7433 | 12 | 12 | NO | PC |  | 1.317,00 | G | 0 | 0 | 0 |  | 4046356629430 | 39259020 | DE | EC000012 | Imagen | Catálogo
3240189 | CD 40X40 | Canaleta de cableado | Canal de cableado para la instalación y el montaje en armarios de control, gris, formado por parte superior e inferior, ancho: 40 mm, altura: 40 mm, longitud: 2000 mm | 13.17 | 1 | BE | Industrial Cabinet Connectivity (ICC) | BE7 | BE7431 | 26 | 26 | NO | PC |  | 760,00 | G | 160 | 2040 | 260 | MM | 4046356459143 | 39259020 | DE | EC000012 | Imagen | Catálogo
1015239 | CD 40X40 330MM | Canaleta de cableado | Canal de cableado, gris claro, sin halógenos, formado por parte superior e inferior, ancho: 40 mm, altura: 40 mm, longitud: según las indicaciones del cliente | 3.79 | 1 | BH | Industrial Cabinet Solutions (ICS) | BH8 | BH8441 | 20 | 20 | NO | PC |  | 22,22 | G | 0 | 0 | 0 |  | 4055626496115 | 39259020 | DE | EC000012 |  | Catálogo
3240192 | CD 40X60 | Canaleta de cableado | Canal de cableado para la instalación y el montaje en armarios de control, gris, formado por parte superior e inferior, ancho: 40 mm, altura: 60 mm, longitud: 2000 mm | 18.36 | 1 | BE | Industrial Cabinet Connectivity (ICC) | BE7 | BE7431 | 24 | 24 | NO | PC |  | 850,00 | G | 160 | 2040 | 257 | MM | 4046356459150 | 39259020 | DE | EC000012 | Imagen | Catálogo
3240310 | CD 40X60 BU | Canaleta de cableado | Canal de cableado para la instalación y el montaje en armarios de control, azul, formado por parte superior e inferior, ancho: 40 mm, altura: 60 mm, longitud: 2000 mm | 23.25 | 1 | BE | Industrial Cabinet Connectivity (ICC) | BE7 | BE7432 | 24 | 24 | NO | PC |  | 850,00 | G | 165 | 2050 | 261 | MM | 4046356507905 | 39259020 | DE | EC000012 | Imagen | Catálogo
3240625 | CD 40X60 WH | Canaleta de cableado | Canal de cableado para la instalación y el montaje en armarios de control, blanco, formado por parte superior e inferior, ancho: 40 mm, altura: 60 mm, longitud: 2000 mm | 32.26 | 1 | BE | Industrial Cabinet Connectivity (ICC) | BE7 | BE7433 | 24 | 24 | NO | PC |  | 850,00 | G | 60 | 2010 | 40 | MM | 4046356629416 | 39259020 | DE | EC000012 | Imagen | Catálogo
3240198 | CD 40X80 | Canaleta de cableado | Canal de cableado para la instalación y el montaje en armarios de control, gris, formado por parte superior e inferior, ancho: 40 mm, altura: 80 mm, longitud: 2000 mm | 22.96 | 1 | BE | Industrial Cabinet Connectivity (ICC) | BE7 | BE7431 | 16 | 16 | NO | PC |  | 1.140,00 | G | 120 | 2040 | 261 | MM | 4046356459167 | 39259020 | DE | EC000012 | Imagen | Catálogo
3240311 | CD 40X80 BU | Canaleta de cableado | Canal de cableado para la instalación y el montaje en armarios de control, azul, formado por parte superior e inferior, ancho: 40 mm, altura: 80 mm, longitud: 2000 mm | 27.55 | 1 | BE | Industrial Cabinet Connectivity (ICC) | BE7 | BE7432 | 16 | 16 | NO | PC |  | 1.101,00 | G | 130 | 2010 | 251 | MM | 4046356507912 | 39259020 | DE | EC000012 | Imagen | Catálogo
3240626 | CD 40X80 WH | Canaleta de cableado | Canal de cableado para la instalación y el montaje en armarios de control, blanco, formado por parte superior e inferior, ancho: 40 mm, altura: 80 mm, longitud: 2000 mm | 40.29 | 1 | BE | Industrial Cabinet Connectivity (ICC) | BE7 | BE7433 | 16 | 16 | NO | PC |  | 1.101,00 | G | 130 | 2000 | 260 | MM | 4046356629423 | 39259020 | DE | EC000012 | Imagen | Catálogo
3240263 | CD 60X100 | Canaleta de cableado | Canal de cableado para la instalación y el montaje en armarios de control, gris, formado por parte superior e inferior, ancho: 60 mm, altura: 100 mm, longitud: 2000 mm | 35.67 | 1 | BE | Industrial Cabinet Connectivity (ICC) | BE7 | BE7431 | 12 | 12 | NO | PC |  | 1.570,33 | G | 250 | 2000 | 250 | MM | 4046356464727 | 39259020 | DE | EC000012 | Imagen | Catálogo
3240316 | CD 60X100 BU | Canaleta de cableado | Canal de cableado para la instalación y el montaje en armarios de control, azul, formado por parte superior e inferior, ancho: 60 mm, altura: 100 mm, longitud: 2000 mm | 42.8 | 1 | BE | Industrial Cabinet Connectivity (ICC) | BE7 | BE7432 | 12 | 12 | NO | PC |  | 1.570,00 | G | 245 | 2000 | 255 | MM | 4046356507967 | 39259020 | DE | EC000012 | Imagen | Catálogo
3240631 | CD 60X100 WH | Canaleta de cableado | Canal de cableado para la instalación y el montaje en armarios de control, blanco, formado por parte superior e inferior, ancho: 60 mm, altura: 100 mm, longitud: 2000 mm | 62.62 | 1 | BE | Industrial Cabinet Connectivity (ICC) | BE7 | BE7433 | 12 | 12 | NO | PC |  | 1.570,00 | G | 240 | 2010 | 260 | MM | 4046356629577 | 39259020 | DE | EC000012 | Imagen | Catálogo
3240190 | CD 60X40 | Canaleta de cableado | Canal de cableado para la instalación y el montaje en armarios de control, gris, formado por parte superior e inferior, ancho: 60 mm, altura: 40 mm, longitud: 2000 mm | 15.61 | 1 | BE | Industrial Cabinet Connectivity (ICC) | BE7 | BE7431 | 20 | 20 | NO | PC |  | 980,00 | G | 191 | 2045 | 241 | MM | 4046356459174 | 39259020 | DE | EC000012 | Imagen | Catálogo
3240193 | CD 60X60 | Canaleta de cableado | Canal de cableado para la instalación y el montaje en armarios de control, gris, formado por parte superior e inferior, ancho: 60 mm, altura: 60 mm, longitud: 2000 mm | 22.21 | 1 | BE | Industrial Cabinet Connectivity (ICC) | BE7 | BE7431 | 18 | 18 | NO | PC |  | 1.105,56 | G | 150 | 2000 | 251 | MM | 4046356459181 | 39259020 | DE | EC000012 | Imagen | Catálogo
3240314 | CD 60X60 BU | Canaleta de cableado | Canal de cableado para la instalación y el montaje en armarios de control, azul, formado por parte superior e inferior, ancho: 60 mm, altura: 60 mm, longitud: 2000 mm | 28.26 | 1 | BE | Industrial Cabinet Connectivity (ICC) | BE7 | BE7432 | 18 | 18 | NO | PC |  | 1.106,00 | G | 160 | 2010 | 261 | MM | 4046356507943 | 39259020 | DE | EC000012 | Imagen | Catálogo
3240629 | CD 60X60 WH | Canaleta de cableado | Canal de cableado para la instalación y el montaje en armarios de control, blanco, formado por parte superior e inferior, ancho: 60 mm, altura: 60 mm, longitud: 2000 mm | 38.98 | 1 | BE | Industrial Cabinet Connectivity (ICC) | BE7 | BE7433 | 18 | 18 | NO | PC |  | 1.106,00 | G | 150 | 260 | 2050 | MM | 4046356629454 | 39259020 | DE | EC000012 | Imagen | Catálogo
3240199 | CD 60X80 | Canaleta de cableado | Canal de cableado para la instalación y el montaje en armarios de control, gris, formado por parte superior e inferior, ancho: 60 mm, altura: 80 mm, longitud: 2000 mm | 26.62 | 1 | BE | Industrial Cabinet Connectivity (ICC) | BE7 | BE7431 | 18 | 18 | NO | PC |  | 1.358,00 | G | 261 | 2010 | 160 | MM | 4046356459198 | 39259020 | DE | EC000012 | Imagen | Catálogo
3240315 | CD 60X80 BU | Canaleta de cableado | Canal de cableado para la instalación y el montaje en armarios de control, azul, formado por parte superior e inferior, ancho: 60 mm, altura: 80 mm, longitud: 2000 mm | 33 | 1 | BE | Industrial Cabinet Connectivity (ICC) | BE7 | BE7432 | 18 | 18 | NO | PC |  | 1.358,00 | G | 260 | 2000 | 161 | MM | 4046356507950 | 39259020 | DE | EC000012 | Imagen | Catálogo
3240630 | CD 60X80 WH | Canaleta de cableado | Canal de cableado para la instalación y el montaje en armarios de control, blanco, formado por parte superior e inferior, ancho: 60 mm, altura: 80 mm, longitud: 2000 mm | 46.72 | 1 | BE | Industrial Cabinet Connectivity (ICC) | BE7 | BE7433 | 18 | 18 | NO | PC |  | 1.358,00 | G | 160 | 2050 | 260 | MM | 4046356629461 | 39259020 | DE | EC000012 | Imagen | Catálogo
3240264 | CD 80X100 | Canaleta de cableado | Canal de cableado para la instalación y el montaje en armarios de control, gris, formado por parte superior e inferior, ancho: 80 mm, altura: 100 mm, longitud: 2000 mm | 39.32 | 1 | BE | Industrial Cabinet Connectivity (ICC) | BE7 | BE7431 | 10 | 10 | NO | PC |  | 1.815,00 | G | 100 | 2000 | 100 | MM | 4046356464734 | 39259020 | DE | EC000012 | Imagen | Catálogo
3240321 | CD 80X100 BU | Canaleta de cableado | Canal de cableado para la instalación y el montaje en armarios de control, azul, formado por parte superior e inferior, ancho: 80 mm, altura: 100 mm, longitud: 2000 mm | 47.19 | 1 | BE | Industrial Cabinet Connectivity (ICC) | BE7 | BE7432 | 10 | 10 | NO | PC |  | 1.815,00 | G | 240 | 2010 | 261 | MM | 4046356508018 | 39259020 | DE | EC000012 | Imagen | Catálogo
3240636 | CD 80X100 WH | Canaleta de cableado | Canal de cableado para la instalación y el montaje en armarios de control, blanco, formado por parte superior e inferior, ancho: 80 mm, altura: 100 mm, longitud: 2000 mm | 68.97 | 1 | BE | Industrial Cabinet Connectivity (ICC) | BE7 | BE7433 | 10 | 10 | NO | PC |  | 1.815,00 | G | 240 | 2010 | 260 | MM | 4046356629621 | 39259020 | DE | EC000012 | Imagen | Catálogo
3240194 | CD 80X60 | Canaleta de cableado | Canal de cableado para la instalación y el montaje en armarios de control, gris, formado por parte superior e inferior, ancho: 80 mm, altura: 60 mm, longitud: 2000 mm | 27.6 | 1 | BE | Industrial Cabinet Connectivity (ICC) | BE7 | BE7431 | 16 | 16 | NO | PC |  | 1.447,00 | G | 150 | 2040 | 261 | MM | 4046356459204 | 39259020 | DE | EC000012 | Imagen | Catálogo
3240200 | CD 80X80 | Canaleta de cableado | Canal de cableado para la instalación y el montaje en armarios de control, gris, formado por parte superior e inferior, ancho: 80 mm, altura: 80 mm, longitud: 2000 mm | 34.44 | 1 | BE | Industrial Cabinet Connectivity (ICC) | BE7 | BE7431 | 8 | 8 | NO | PC |  | 1.778,00 | G | 120 | 2040 | 251 | MM | 4046356459211 | 39259020 | DE | EC000012 | Imagen | Catálogo
3240320 | CD 80X80 BU | Canaleta de cableado | Canal de cableado para la instalación y el montaje en armarios de control, azul, formado por parte superior e inferior, ancho: 80 mm, altura: 80 mm, longitud: 2000 mm | 41.32 | 1 | BE | Industrial Cabinet Connectivity (ICC) | BE7 | BE7432 | 8 | 8 | NO | PC |  | 1.778,00 | G | 130 | 2010 | 272 | MM | 4046356508001 | 39259020 | DE | EC000012 | Imagen | Catálogo
3240635 | CD 80X80 WH | Canaleta de cableado | Canal de cableado para la instalación y el montaje en armarios de control, blanco, formado por parte superior e inferior, ancho: 80 mm, altura: 80 mm, longitud: 2000 mm | 60.39 | 1 | BE | Industrial Cabinet Connectivity (ICC) | BE7 | BE7433 | 8 | 8 | NO | PC |  | 1.778,00 | G | 130 | 2010 | 260 | MM | 4046356629614 | 39259020 | DE | EC000012 | Imagen | Catálogo
1779038 | CD BASE 40X60 WH | Canaleta de cableado | Canaleta de cableado, material: PVC | 32.26 | 1 | BE | Industrial Cabinet Connectivity (ICC) | BE7 | BE7433 | 24 | 24 | NO | PC |  | 630,00 | G | 0 | 0 | 0 |  | 4067923394599 | 39259020 | DE | EC000012 | Imagen | Catálogo
1779037 | CD BASE 40X80 WH | Canaleta de cableado | Canaleta de cableado, material: PVC | 40.29 | 1 | BE | Industrial Cabinet Connectivity (ICC) | BE7 | BE7433 | 16 | 16 | NO | PC |  | 769,00 | G | 0 | 0 | 0 |  | 4067923395800 | 39259020 | DE | EC000012 | Imagen | Catálogo
3240289 | CD COVER 100 | Perfil cobertor | Tapa para canaleta de cableado, gris, ancho: 100 mm, longitud: 2000 mm | 9.67 | 1 | BE | Industrial Cabinet Connectivity (ICC) | BE7 | BE7431 | 10 | 10 | NO | PC |  | 662,00 | G | 76 | 2045 | 191 | MM | 4046356470162 | 39259020 | DE | EC000727 | Imagen | Catálogo
3240328 | CD COVER 100 BU | Perfil cobertor | Tapa para canaleta de cableado, azul, ancho: 100 mm, longitud: 2000 mm | 20.09 | 1 | BE | Industrial Cabinet Connectivity (ICC) | BE7 | BE7432 | 10 | 10 | NO | PC |  | 662,00 | G | 0 | 0 | 0 |  | 4046356508087 | 39259020 | DE | EC000727 | Imagen | Catálogo
3240643 | CD COVER 100 WH | Perfil cobertor | Tapa para canaleta de cableado, blanca, ancho: 100 mm, long.: 2000 mm | 16.95 | 1 | BE | Industrial Cabinet Connectivity (ICC) | BE7 | BE7433 | 10 | 10 | NO | PC |  | 662,00 | G | 0 | 0 | 0 |  | 4046356629690 | 39259020 | DE | EC000727 | Imagen | Catálogo
3240290 | CD COVER 120 | Perfil cobertor | Tapa para canaleta de cableado, gris, ancho: 120 mm, longitud: 2000 mm | 11.85 | 1 | BE | Industrial Cabinet Connectivity (ICC) | BE7 | BE7431 | 10 | 10 | NO | PC |  | 760,00 | G | 76 | 2030 | 178 | MM | 4046356470186 | 39259020 | DE | EC000727 | Imagen | Catálogo
3240329 | CD COVER 120 BU | Perfil cobertor | Tapa para canaleta de cableado, azul, ancho: 120 mm, longitud: 2000 mm | 24.6 | 1 | BE | Industrial Cabinet Connectivity (ICC) | BE7 | BE7432 | 10 | 10 | NO | PC |  | 760,00 | G | 0 | 0 | 0 |  | 4046356508094 | 39259020 | DE | EC000727 | Imagen | Catálogo
3240285 | CD COVER 25 | Perfil cobertor | Tapa para canaleta de cableado, gris, ancho: 25 mm, longitud: 2000 mm | 2.9 | 1 | BE | Industrial Cabinet Connectivity (ICC) | BE7 | BE7431 | 10 | 10 | NO | PC |  | 292,00 | G | 51 | 2032 | 191 | MM | 4046356470124 | 39259020 | DE | EC000727 | Imagen | Catálogo
3240330 | CD COVER 25 BU | Perfil cobertor | Tapa para canaleta de cableado, azul, ancho: 25 mm, longitud: 2000 mm | 6.04 | 1 | BE | Industrial Cabinet Connectivity (ICC) | BE7 | BE7432 | 10 | 10 | NO | PC |  | 292,00 | G | 0 | 0 | 0 |  | 4046356508100 | 39259020 | DE | EC000727 | Imagen | Catálogo
3240645 | CD COVER 25 WH | Perfil cobertor | Tapa para canaleta de cableado, blanca, ancho: 25 mm, long.: 2000 mm | 5.09 | 1 | BE | Industrial Cabinet Connectivity (ICC) | BE7 | BE7433 | 10 | 10 | NO | PC |  | 292,00 | G | 0 | 0 | 0 |  | 4046356629713 | 39259020 | DE | EC000727 | Imagen | Catálogo
3240295 | CD COVER 30 | Perfil cobertor | Tapa para canaleta de cableado, gris, ancho: 30 mm, longitud: 2000 mm | 3.75 | 1 | BE | Industrial Cabinet Connectivity (ICC) | BE7 | BE7431 | 10 | 10 | NO | PC |  | 346,00 | G | 89 | 2032 | 191 | MM | 4046356501552 | 39259020 | DE | EC000727 | Imagen | Catálogo
3240286 | CD COVER 40 | Perfil cobertor | Tapa para canaleta de cableado, gris, ancho: 40 mm, longitud: 2000 mm | 4.26 | 1 | BE | Industrial Cabinet Connectivity (ICC) | BE7 | BE7431 | 10 | 10 | NO | PC |  | 362,00 | G | 89 | 2032 | 178 | MM | 4046356470131 | 39259020 | DE | EC000727 | Imagen | Catálogo
3240332 | CD COVER 40 BU | Perfil cobertor | Tapa para canaleta de cableado, azul, ancho: 40 mm, longitud: 2000 mm | 8.89 | 1 | BE | Industrial Cabinet Connectivity (ICC) | BE7 | BE7432 | 10 | 10 | NO | PC |  | 362,00 | G | 0 | 0 | 0 |  | 4046356508124 | 39259020 | DE | EC000727 | Imagen | Catálogo
3240647 | CD COVER 40 WH | Perfil cobertor | Tapa para canaleta de cableado, blanca, ancho: 40 mm, long.: 2000 mm | 7.5 | 1 | BE | Industrial Cabinet Connectivity (ICC) | BE7 | BE7433 | 10 | 10 | NO | PC |  | 362,00 | G | 0 | 0 | 0 |  | 4046356629737 | 39259020 | DE | EC000727 | Imagen | Catálogo
3240287 | CD COVER 60 | Perfil cobertor | Tapa para canaleta de cableado, gris, ancho: 60 mm, longitud: 2000 mm | 5.66 | 1 | BE | Industrial Cabinet Connectivity (ICC) | BE7 | BE7431 | 10 | 10 | NO | PC |  | 442,00 | G | 89 | 2045 | 191 | MM | 4046356470148 | 39259020 | DE | EC000727 | Imagen | Catálogo
3240333 | CD COVER 60 BU | Perfil cobertor | Tapa para canaleta de cableado, azul, ancho: 60 mm, longitud: 2000 mm | 11.78 | 1 | BE | Industrial Cabinet Connectivity (ICC) | BE7 | BE7432 | 10 | 10 | NO | PC |  | 442,00 | G | 0 | 0 | 0 |  | 4046356508131 | 39259020 | DE | EC000727 | Imagen | Catálogo
3240648 | CD COVER 60 WH | Perfil cobertor | Tapa para canaleta de cableado, blanca, ancho: 60 mm, long.: 2000 mm | 9.92 | 1 | BE | Industrial Cabinet Connectivity (ICC) | BE7 | BE7433 | 10 | 10 | NO | PC |  | 442,00 | G | 0 | 0 | 0 |  | 4046356629744 | 39259020 | DE | EC000727 | Imagen | Catálogo
3240288 | CD COVER 80 | Perfil cobertor | Tapa para canaleta de cableado, gris, ancho: 80 mm, longitud: 2000 mm | 8.75 | 1 | BE | Industrial Cabinet Connectivity (ICC) | BE7 | BE7431 | 10 | 10 | NO | PC |  | 556,00 | G | 89 | 2032 | 191 | MM | 4046356470155 | 39259020 | DE | EC000727 | Imagen | Catálogo
3240334 | CD COVER 80 BU | Perfil cobertor | Tapa para canaleta de cableado, azul, ancho: 80 mm, longitud: 2000 mm | 18.22 | 1 | BE | Industrial Cabinet Connectivity (ICC) | BE7 | BE7432 | 10 | 10 | NO | PC |  | 556,00 | G | 0 | 0 | 0 |  | 4046356508148 | 39259020 | DE | EC000727 | Imagen | Catálogo
3240649 | CD COVER 80 WH | Perfil cobertor | Tapa para canaleta de cableado, blanca, ancho: 80 mm, long.: 2000 mm | 15.37 | 1 | BE | Industrial Cabinet Connectivity (ICC) | BE7 | BE7433 | 10 | 10 | NO | PC |  | 556,00 | G | 0 | 0 | 0 |  | 4046356629751 | 39259020 | DE | EC000727 | Imagen | Catálogo
3240284 | CD WR | Pinza de sujeción para hilos universal | Pinza de sujeción para hilos universal, perforada, para canaletas de cableado | 81.87 | 100 | BE | Industrial Cabinet Connectivity (ICC) | BE7 | BE743Z | 200 | 200 | NO | PC |  | 3,79 | G | 145 | 250 | 140 | MM | 4046356478472 | 39269097 | DE | EC001018 | Imagen | Catálogo
1016664 | CDC-MP 0,14-0,5 | Contacto crimpado | Contacto crimpado | 76.18 | 100 | AA | PCB Connectors (PCC) | AAC | AACDCA | 100 | 100 | NO | PC | F | 0,13 | G | 0 | 0 | 0 | MM | 4055626499017 | 85366990 | DE | EC000796 | Imagen | Catálogo
1016663 | CDC-MP 0,14-0,5-R | Contacto crimpado | Contacto crimpado | 76.18 | 100 | AA | PCB Connectors (PCC) | AAC | AACDCA | 5000 | 5000 | NO | PC | F | 2,22 | G | 0 | 0 | 0 |  | 4055626498430 | 85366990 | DE | EC000796 | Imagen | Catálogo
1016662 | CDC-MP 0,5-1,5 | Contacto crimpado | Contacto crimpado | 76.18 | 100 | AA | PCB Connectors (PCC) | AAC | AACDCA | 100 | 100 | NO | PC |  | 0,18 | G | 0 | 0 | 0 | MM | 4055626497181 | 85366990 | DE | EC000796 | Imagen | Catálogo
1016661 | CDC-MP 0,5-1,5-R | Contacto crimpado | Contacto crimpado | 76.18 | 100 | AA | PCB Connectors (PCC) | AAC | AACDCA | 5000 | 5000 | NO | PC | F | 2,22 | G | 0 | 0 | 0 |  | 4055626499000 | 85366990 | DE | EC000796 | Imagen | Catálogo
1016660 | CDC-MP 1,5-2,5 | Contacto crimpado | Contacto crimpado | 76.18 | 100 | AA | PCB Connectors (PCC) | AAC | AACDCA | 100 | 100 | NO | PC |  | 0,22 | G | 0 | 0 | 0 | MM | 4055626498423 | 85366990 | DE | EC000796 | Imagen | Catálogo
1016659 | CDC-MP 1,5-2,5-R | Contacto crimpado | Contacto crimpado | 76.18 | 100 | AA | PCB Connectors (PCC) | AAC | AACDCA | 3000 | 3000 | NO | PC | F | 2,22 | G | 0 | 0 | 0 |  | 4055626498645 | 85366990 | DE | EC000796 | Imagen | Catálogo
3270167 | CDC-PTRV | Brida de sujeción | Brida de sujeción, mediante cuatro discos individuales PTRV, paso: 8,3 mm, profundidad: 71,5 mm, anchura: 35,6 mm, altura: 71,5 mm, color: gris | 195 | 100 | BE | Industrial Cabinet Connectivity (ICC) | BE6 | BE6Z1X | 10 | 10 | NO | PC |  | 4,48 | G | 25 | 125 | 145 | MM | 4055626064512 | 85389099 | PL | EC002848 | Imagen | Catálogo
1016515 | CDDC 1,5/ 2-PV-3,5 | Conector enchufable directo | Conector directo para placa de circuito impreso, sección nominal: 1,5 mm², color: verde, corriente nominal: 8 A, tensión nominal (III/2): 160 V, número de potenciales: 4, número de filas: 2, número de polos: 2, número de conexiones: 4, familia de artículos: CDDC 1,5/..-PV, paso: 3,5 mm, tipo de conexión: Conexión crimpada, montaje: SKEDD - Sistema de conexión directa, dirección de conexión conductor/placa de circuito impreso: 90 °, disposición de pines: Disposición de pines lineal, sistema enchufable: SKEDD, bloqueo: Bloqueo por encaje, tipo de sujeción: Gatillo de bloqueo, tipo de embalaje: empaquetado en caja | 116.64 | 100 | AA | PCB Connectors (PCC) | AAB | AABDAA | 250 | 250 | NO | PC | F | 1,56 | G | 45 | 190 | 180 | MM | 4055626497587 | 85472000 | DE | EC002638 | Imagen | Catálogo
1016513 | CDDC 1,5/ 3-PV-3,5 | Conector enchufable directo | Conector directo para placa de circuito impreso, sección nominal: 1,5 mm², color: verde, corriente nominal: 8 A, tensión nominal (III/2): 160 V, número de potenciales: 6, número de filas: 2, número de polos: 3, número de conexiones: 6, familia de artículos: CDDC 1,5/..-PV, paso: 3,5 mm, tipo de conexión: Conexión crimpada, montaje: SKEDD - Sistema de conexión directa, dirección de conexión conductor/placa de circuito impreso: 90 °, disposición de pines: Disposición de pines lineal, sistema enchufable: SKEDD, bloqueo: Bloqueo por encaje, tipo de sujeción: Gatillo de bloqueo, tipo de embalaje: empaquetado en caja | 148.19 | 100 | AA | PCB Connectors (PCC) | AAB | AABDAA | 250 | 250 | NO | PC |  | 1,85 | G | 45 | 190 | 180 | MM | 4055626498157 | 85472000 | DE | EC002638 | Imagen | Catálogo
1016512 | CDDC 1,5/ 4-PV-3,5 | Conector enchufable directo | Conector directo para placa de circuito impreso, sección nominal: 1,5 mm², color: verde, corriente nominal: 8 A, tensión nominal (III/2): 160 V, número de potenciales: 8, número de filas: 2, número de polos: 4, número de conexiones: 8, familia de artículos: CDDC 1,5/..-PV, paso: 3,5 mm, tipo de conexión: Conexión crimpada, montaje: SKEDD - Sistema de conexión directa, dirección de conexión conductor/placa de circuito impreso: 90 °, disposición de pines: Disposición de pines lineal, sistema enchufable: SKEDD, bloqueo: Bloqueo por encaje, tipo de sujeción: Gatillo de bloqueo, tipo de embalaje: empaquetado en caja | 179.73 | 100 | AA | PCB Connectors (PCC) | AAB | AABDAA | 150 | 150 | NO | PC |  | 2,34 | G | 45 | 190 | 180 | MM | 4055626498805 | 85472000 | DE | EC002638 | Imagen | Catálogo
1016516 | CDDC 1,5/ 5-PV-3,5 | Conector enchufable directo | Conector directo para placa de circuito impreso, sección nominal: 1,5 mm², color: verde, corriente nominal: 8 A, tensión nominal (III/2): 160 V, número de potenciales: 10, número de filas: 2, número de polos: 5, número de conexiones: 10, familia de artículos: CDDC 1,5/..-PV, paso: 3,5 mm, tipo de conexión: Conexión crimpada, montaje: SKEDD - Sistema de conexión directa, dirección de conexión conductor/placa de circuito impreso: 90 °, disposición de pines: Disposición de pines lineal, sistema enchufable: SKEDD, bloqueo: Bloqueo por encaje, tipo de sujeción: Gatillo de bloqueo, tipo de embalaje: empaquetado en caja | 211.27 | 100 | AA | PCB Connectors (PCC) | AAB | AABDAA | 100 | 100 | NO | PC |  | 2,73 | G | 58 | 261 | 99 | MM | 4055626498164 | 85472000 | DE | EC002638 | Imagen | Catálogo
1016517 | CDDC 1,5/ 6-PV-3,5 | Conector enchufable directo | Conector directo para placa de circuito impreso, sección nominal: 1,5 mm², color: verde, corriente nominal: 8 A, tensión nominal (III/2): 160 V, número de potenciales: 12, número de filas: 2, número de polos: 6, número de conexiones: 12, familia de artículos: CDDC 1,5/..-PV, paso: 3,5 mm, tipo de conexión: Conexión crimpada, montaje: SKEDD - Sistema de conexión directa, dirección de conexión conductor/placa de circuito impreso: 90 °, disposición de pines: Disposición de pines lineal, sistema enchufable: SKEDD, bloqueo: Bloqueo por encaje, tipo de sujeción: Gatillo de bloqueo, tipo de embalaje: empaquetado en caja | 242.81 | 100 | AA | PCB Connectors (PCC) | AAB | AABDAA | 100 | 100 | NO | PC |  | 2,99 | G | 27 | 271 | 168 | MM | 4055626498317 | 85472000 | DE | EC002638 | Imagen | Catálogo
1016518 | CDDC 1,5/ 7-PV-3,5 | Conector enchufable directo | Conector directo para placa de circuito impreso, sección nominal: 1,5 mm², color: verde, corriente nominal: 8 A, tensión nominal (III/2): 160 V, número de potenciales: 14, número de filas: 2, número de polos: 7, número de conexiones: 14, familia de artículos: CDDC 1,5/..-PV, paso: 3,5 mm, tipo de conexión: Conexión crimpada, montaje: SKEDD - Sistema de conexión directa, dirección de conexión conductor/placa de circuito impreso: 90 °, disposición de pines: Disposición de pines lineal, sistema enchufable: SKEDD, bloqueo: Bloqueo por encaje, tipo de sujeción: Gatillo de bloqueo, tipo de embalaje: empaquetado en caja | 274.36 | 100 | AA | PCB Connectors (PCC) | AAB | AABDAA | 100 | 100 | NO | PC | F | 3,56 | G | 45 | 190 | 180 | MM | 4055626498713 | 85472000 | DE | EC002638 | Imagen | Catálogo
1016519 | CDDC 1,5/ 8-PV-3,5 | Conector enchufable directo | Conector directo para placa de circuito impreso, sección nominal: 1,5 mm², color: verde, corriente nominal: 8 A, tensión nominal (III/2): 160 V, número de potenciales: 16, número de filas: 2, número de polos: 8, número de conexiones: 16, familia de artículos: CDDC 1,5/..-PV, paso: 3,5 mm, tipo de conexión: Conexión crimpada, montaje: SKEDD - Sistema de conexión directa, dirección de conexión conductor/placa de circuito impreso: 90 °, disposición de pines: Disposición de pines lineal, sistema enchufable: SKEDD, bloqueo: Bloqueo por encaje, tipo de sujeción: Gatillo de bloqueo, tipo de embalaje: empaquetado en caja | 305.89 | 100 | AA | PCB Connectors (PCC) | AAB | AABDAA | 100 | 100 | NO | PC | F | 3,80 | G | 45 | 190 | 180 | MM | 4055626498614 | 85472000 | DE | EC002638 | Imagen | Catálogo
1016520 | CDDC 1,5/ 9-PV-3,5 | Conector enchufable directo | Conector directo para placa de circuito impreso, sección nominal: 1,5 mm², color: verde, corriente nominal: 8 A, tensión nominal (III/2): 160 V, número de potenciales: 18, número de filas: 2, número de polos: 9, número de conexiones: 18, familia de artículos: CDDC 1,5/..-PV, paso: 3,5 mm, tipo de conexión: Conexión crimpada, montaje: SKEDD - Sistema de conexión directa, dirección de conexión conductor/placa de circuito impreso: 90 °, disposición de pines: Disposición de pines lineal, sistema enchufable: SKEDD, bloqueo: Bloqueo por encaje, tipo de sujeción: Gatillo de bloqueo, tipo de embalaje: empaquetado en caja | 337.44 | 100 | AA | PCB Connectors (PCC) | AAB | AABDAA | 100 | 100 | NO | PC | F | 4,13 | G | 45 | 190 | 180 | MM | 4055626498324 | 85472000 | DE | EC002638 | Imagen | Catálogo
1016521 | CDDC 1,5/10-PV-3,5 | Conector enchufable directo | Conector directo para placa de circuito impreso, sección nominal: 1,5 mm², color: verde, corriente nominal: 8 A, tensión nominal (III/2): 160 V, número de potenciales: 20, número de filas: 2, número de polos: 10, número de conexiones: 20, familia de artículos: CDDC 1,5/..-PV, paso: 3,5 mm, tipo de conexión: Conexión crimpada, montaje: SKEDD - Sistema de conexión directa, dirección de conexión conductor/placa de circuito impreso: 90 °, disposición de pines: Disposición de pines lineal, sistema enchufable: SKEDD, bloqueo: Bloqueo por encaje, tipo de sujeción: Gatillo de bloqueo, tipo de embalaje: empaquetado en caja | 368.98 | 100 | AA | PCB Connectors (PCC) | AAB | AABDAA | 50 | 50 | NO | PC |  | 4,82 | G | 27 | 271 | 168 | MM | 4055626498171 | 85472000 | DE | EC002638 | Imagen | Catálogo
1016510 | CDDC 1,5/11-PV-3,5 | Conector enchufable directo | Conector directo para placa de circuito impreso, sección nominal: 1,5 mm², color: verde, corriente nominal: 8 A, tensión nominal (III/2): 160 V, número de potenciales: 22, número de filas: 2, número de polos: 11, número de conexiones: 22, familia de artículos: CDDC 1,5/..-PV, paso: 3,5 mm, tipo de conexión: Conexión crimpada, montaje: SKEDD - Sistema de conexión directa, dirección de conexión conductor/placa de circuito impreso: 90 °, disposición de pines: Disposición de pines lineal, sistema enchufable: SKEDD, bloqueo: Bloqueo por encaje, tipo de sujeción: Gatillo de bloqueo, tipo de embalaje: empaquetado en caja | 400.52 | 100 | AA | PCB Connectors (PCC) | AAB | AABDAA | 50 | 50 | NO | PC | F | 5,78 | G | 27 | 271 | 168 | MM | 4055626497570 | 85472000 | DE | EC002638 | Imagen | Catálogo
1016522 | CDDC 1,5/12-PV-3,5 | Conector enchufable directo | Conector directo para placa de circuito impreso, sección nominal: 1,5 mm², color: verde, corriente nominal: 8 A, tensión nominal (III/2): 160 V, número de potenciales: 24, número de filas: 2, número de polos: 12, número de conexiones: 24, familia de artículos: CDDC 1,5/..-PV, paso: 3,5 mm, tipo de conexión: Conexión crimpada, montaje: SKEDD - Sistema de conexión directa, dirección de conexión conductor/placa de circuito impreso: 90 °, disposición de pines: Disposición de pines lineal, sistema enchufable: SKEDD, bloqueo: Bloqueo por encaje, tipo de sujeción: Gatillo de bloqueo, tipo de embalaje: empaquetado en caja | 432.06 | 100 | AA | PCB Connectors (PCC) | AAB | AABDAA | 50 | 50 | NO | PC | F | 5,51 | G | 27 | 271 | 168 | MM | 4055626497167 | 85472000 | DE | EC002638 | Imagen | Catálogo
1016523 | CDDC 1,5/13-PV-3,5 | Conector enchufable directo | Conector directo para placa de circuito impreso, sección nominal: 1,5 mm², color: verde, corriente nominal: 8 A, tensión nominal (III/2): 160 V, número de potenciales: 26, número de filas: 2, número de polos: 13, número de conexiones: 26, familia de artículos: CDDC 1,5/..-PV, paso: 3,5 mm, tipo de conexión: Conexión crimpada, montaje: SKEDD - Sistema de conexión directa, dirección de conexión conductor/placa de circuito impreso: 90 °, disposición de pines: Disposición de pines lineal, sistema enchufable: SKEDD, bloqueo: Bloqueo por encaje, tipo de sujeción: Gatillo de bloqueo, tipo de embalaje: empaquetado en caja | 463.61 | 100 | AA | PCB Connectors (PCC) | AAB | AABDAA | 50 | 50 | NO | PC | F | 5,69 | G | 27 | 271 | 168 | MM | 4055626498720 | 85472000 | DE | EC002638 | Imagen | Catálogo
1016524 | CDDC 1,5/14-PV-3,5 | Conector enchufable directo | Conector directo para placa de circuito impreso, sección nominal: 1,5 mm², color: verde, corriente nominal: 8 A, tensión nominal (III/2): 160 V, número de potenciales: 28, número de filas: 2, número de polos: 14, número de conexiones: 28, familia de artículos: CDDC 1,5/..-PV, paso: 3,5 mm, tipo de conexión: Conexión crimpada, montaje: SKEDD - Sistema de conexión directa, dirección de conexión conductor/placa de circuito impreso: 90 °, disposición de pines: Disposición de pines lineal, sistema enchufable: SKEDD, bloqueo: Bloqueo por encaje, tipo de sujeción: Gatillo de bloqueo, tipo de embalaje: empaquetado en caja | 495.14 | 100 | AA | PCB Connectors (PCC) | AAB | AABDAA | 50 | 50 | NO | PC | F | 6,03 | G | 27 | 271 | 168 | MM | 4055626497174 | 85472000 | DE | EC002638 | Imagen | Catálogo
1016525 | CDDC 1,5/15-PV-3,5 | Conector enchufable directo | Conector directo para placa de circuito impreso, sección nominal: 1,5 mm², color: verde, corriente nominal: 8 A, tensión nominal (III/2): 160 V, número de potenciales: 30, número de filas: 2, número de polos: 15, número de conexiones: 30, familia de artículos: CDDC 1,5/..-PV, paso: 3,5 mm, tipo de conexión: Conexión crimpada, montaje: SKEDD - Sistema de conexión directa, dirección de conexión conductor/placa de circuito impreso: 90 °, disposición de pines: Disposición de pines lineal, sistema enchufable: SKEDD, bloqueo: Bloqueo por encaje, tipo de sujeción: Gatillo de bloqueo, tipo de embalaje: empaquetado en caja | 526.69 | 100 | AA | PCB Connectors (PCC) | AAB | AABDAA | 50 | 50 | NO | PC | F | 6,30 | G | 27 | 271 | 168 | MM | 4055626498621 | 85472000 | DE | EC002638 | Imagen | Catálogo
1016526 | CDDC 1,5/16-PV-3,5 | Conector enchufable directo | Conector directo para placa de circuito impreso, sección nominal: 1,5 mm², color: verde, corriente nominal: 8 A, tensión nominal (III/2): 160 V, número de potenciales: 32, número de filas: 2, número de polos: 16, número de conexiones: 32, familia de artículos: CDDC 1,5/..-PV, paso: 3,5 mm, tipo de conexión: Conexión crimpada, montaje: SKEDD - Sistema de conexión directa, dirección de conexión conductor/placa de circuito impreso: 90 °, disposición de pines: Disposición de pines lineal, sistema enchufable: SKEDD, bloqueo: Bloqueo por encaje, tipo de sujeción: Gatillo de bloqueo, tipo de embalaje: empaquetado en caja | 558.23 | 100 | AA | PCB Connectors (PCC) | AAB | AABDAA | 50 | 50 | NO | PC |  | 6,95 | G | 45 | 190 | 180 | MM | 4055626498812 | 85472000 | DE | EC002638 | Imagen | Catálogo
1016293 | CDDC 2,5/ 2-PV-5,0 | Conector enchufable directo | Conector directo para placa de circuito impreso, sección nominal: 2,5 mm², color: verde, corriente nominal: 12 A, tensión nominal (III/2): 320 V, número de potenciales: 4, número de filas: 2, número de polos: 2, número de conexiones: 4, familia de artículos: CDDC 2,5/..-PV, paso: 5 mm, tipo de conexión: Conexión crimpada, montaje: SKEDD - Sistema de conexión directa, dirección de conexión conductor/placa de circuito impreso: 90 °, disposición de pines: Disposición de pines lineal, sistema enchufable: SKEDD, bloqueo: Bloqueo por encaje, tipo de sujeción: Gatillo de bloqueo, tipo de embalaje: empaquetado en caja | 116.64 | 100 | AA | PCB Connectors (PCC) | AAC | AACDAA | 250 | 250 | NO | PC |  | 1,64 | G | 45 | 190 | 180 | MM | 4055626497853 | 85472000 | DE | EC002638 | Imagen | Catálogo
1016292 | CDDC 2,5/ 3-PV-5,0 | Conector enchufable directo | Conector directo para placa de circuito impreso, sección nominal: 2,5 mm², color: verde, corriente nominal: 12 A, tensión nominal (III/2): 320 V, número de potenciales: 6, número de filas: 2, número de polos: 3, número de conexiones: 6, familia de artículos: CDDC 2,5/..-PV, paso: 5 mm, tipo de conexión: Conexión crimpada, montaje: SKEDD - Sistema de conexión directa, dirección de conexión conductor/placa de circuito impreso: 90 °, disposición de pines: Disposición de pines lineal, sistema enchufable: SKEDD, bloqueo: Bloqueo por encaje, tipo de sujeción: Gatillo de bloqueo, tipo de embalaje: empaquetado en caja | 148.19 | 100 | AA | PCB Connectors (PCC) | AAC | AACDAA | 200 | 200 | NO | PC |  | 2,13 | G | 45 | 190 | 180 | MM | 4055626497464 | 85472000 | DE | EC002638 | Imagen | Catálogo
1016290 | CDDC 2,5/ 4-PV-5,0 | Conector enchufable directo | Conector directo para placa de circuito impreso, sección nominal: 2,5 mm², color: verde, corriente nominal: 12 A, tensión nominal (III/2): 320 V, número de potenciales: 8, número de filas: 2, número de polos: 4, número de conexiones: 8, familia de artículos: CDDC 2,5/..-PV, paso: 5 mm, tipo de conexión: Conexión crimpada, montaje: SKEDD - Sistema de conexión directa, dirección de conexión conductor/placa de circuito impreso: 90 °, disposición de pines: Disposición de pines lineal, sistema enchufable: SKEDD, bloqueo: Bloqueo por encaje, tipo de sujeción: Gatillo de bloqueo, tipo de embalaje: empaquetado en caja | 179.73 | 100 | AA | PCB Connectors (PCC) | AAC | AACDAA | 150 | 150 | NO | PC |  | 2,62 | G | 58 | 261 | 99 | MM | 4055626498300 | 85472000 | DE | EC002638 | Imagen | Catálogo
1016289 | CDDC 2,5/ 5-PV-5,0 | Conector enchufable directo | Conector directo para placa de circuito impreso, sección nominal: 2,5 mm², color: verde, corriente nominal: 12 A, tensión nominal (III/2): 320 V, número de potenciales: 10, número de filas: 2, número de polos: 5, número de conexiones: 10, familia de artículos: CDDC 2,5/..-PV, paso: 5 mm, tipo de conexión: Conexión crimpada, montaje: SKEDD - Sistema de conexión directa, dirección de conexión conductor/placa de circuito impreso: 90 °, disposición de pines: Disposición de pines lineal, sistema enchufable: SKEDD, bloqueo: Bloqueo por encaje, tipo de sujeción: Gatillo de bloqueo, tipo de embalaje: empaquetado en caja | 211.27 | 100 | AA | PCB Connectors (PCC) | AAC | AACDAA | 100 | 100 | NO | PC |  | 3,30 | G | 45 | 190 | 180 | MM | 4055626497679 | 85472000 | DE | EC002638 | Imagen | Catálogo
1016288 | CDDC 2,5/ 6-PV-5,0 | Conector enchufable directo | Conector directo para placa de circuito impreso, sección nominal: 2,5 mm², color: verde, corriente nominal: 12 A, tensión nominal (III/2): 320 V, número de potenciales: 12, número de filas: 2, número de polos: 6, número de conexiones: 12, familia de artículos: CDDC 2,5/..-PV, paso: 5 mm, tipo de conexión: Conexión crimpada, montaje: SKEDD - Sistema de conexión directa, dirección de conexión conductor/placa de circuito impreso: 90 °, disposición de pines: Disposición de pines lineal, sistema enchufable: SKEDD, bloqueo: Bloqueo por encaje, tipo de sujeción: Gatillo de bloqueo, tipo de embalaje: empaquetado en caja | 242.81 | 100 | AA | PCB Connectors (PCC) | AAC | AACDAA | 100 | 100 | NO | PC |  | 3,71 | G | 45 | 190 | 180 | MM | 4055626498058 | 85472000 | DE | EC002638 | Imagen | Catálogo
1016286 | CDDC 2,5/ 7-PV-5,0 | Conector enchufable directo | Conector directo para placa de circuito impreso, sección nominal: 2,5 mm², color: verde, corriente nominal: 12 A, tensión nominal (III/2): 320 V, número de potenciales: 14, número de filas: 2, número de polos: 7, número de conexiones: 14, familia de artículos: CDDC 2,5/..-PV, paso: 5 mm, tipo de conexión: Conexión crimpada, montaje: SKEDD - Sistema de conexión directa, dirección de conexión conductor/placa de circuito impreso: 90 °, disposición de pines: Disposición de pines lineal, sistema enchufable: SKEDD, bloqueo: Bloqueo por encaje, tipo de sujeción: Gatillo de bloqueo, tipo de embalaje: empaquetado en caja | 274.36 | 100 | AA | PCB Connectors (PCC) | AAC | AACDAA | 100 | 100 | NO | PC | F | 4,16 | G | 45 | 190 | 180 | MM | 4055626498270 | 85472000 | DE | EC002638 | Imagen | Catálogo
1016285 | CDDC 2,5/ 8-PV-5,0 | Conector enchufable directo | Conector directo para placa de circuito impreso, sección nominal: 2,5 mm², color: verde, corriente nominal: 12 A, tensión nominal (III/2): 320 V, número de potenciales: 16, número de filas: 2, número de polos: 8, número de conexiones: 16, familia de artículos: CDDC 2,5/..-PV, paso: 5 mm, tipo de conexión: Conexión crimpada, montaje: SKEDD - Sistema de conexión directa, dirección de conexión conductor/placa de circuito impreso: 90 °, sistema enchufable: SKEDD, bloqueo: Bloqueo por encaje, tipo de sujeción: Gatillo de bloqueo, tipo de embalaje: empaquetado en caja | 305.89 | 100 | AA | PCB Connectors (PCC) | AAC | AACDAA | 100 | 100 | NO | PC | F | 4,53 | G | 45 | 190 | 180 | MM | 4055626497662 | 85472000 | DE | EC002638 | Imagen | Catálogo
1016280 | CDDC 2,5/ 9-PV-5,0 | Conector enchufable directo | Conector directo para placa de circuito impreso, sección nominal: 2,5 mm², color: verde, corriente nominal: 12 A, tensión nominal (III/2): 320 V, número de potenciales: 18, número de filas: 2, número de polos: 9, número de conexiones: 18, familia de artículos: CDDC 2,5/..-PV, paso: 5 mm, tipo de conexión: Conexión crimpada, montaje: SKEDD - Sistema de conexión directa, dirección de conexión conductor/placa de circuito impreso: 90 °, sistema enchufable: SKEDD, bloqueo: Bloqueo por encaje, tipo de sujeción: Gatillo de bloqueo, tipo de embalaje: empaquetado en caja | 337.44 | 100 | AA | PCB Connectors (PCC) | AAC | AACDAA | 50 | 50 | NO | PC | F | 5,43 | G | 27 | 271 | 168 | MM | 4055626497655 | 85472000 | DE | EC002638 | Imagen | Catálogo
1016279 | CDDC 2,5/10-PV-5,0 | Conector enchufable directo | Conector directo para placa de circuito impreso, sección nominal: 2,5 mm², color: verde, corriente nominal: 12 A, tensión nominal (III/2): 320 V, número de potenciales: 20, número de filas: 2, número de polos: 10, número de conexiones: 20, familia de artículos: CDDC 2,5/..-PV, paso: 5 mm, tipo de conexión: Conexión crimpada, montaje: SKEDD - Sistema de conexión directa, dirección de conexión conductor/placa de circuito impreso: 90 °, sistema enchufable: SKEDD, bloqueo: Bloqueo por encaje, tipo de sujeción: Gatillo de bloqueo, tipo de embalaje: empaquetado en caja | 368.98 | 100 | AA | PCB Connectors (PCC) | AAC | AACDAA | 50 | 50 | NO | PC |  | 5,87 | G | 27 | 271 | 168 | MM | 4055626497389 | 85472000 | DE | EC002638 | Imagen | Catálogo
1016278 | CDDC 2,5/11-PV-5,0 | Conector enchufable directo | Conector directo para placa de circuito impreso, sección nominal: 2,5 mm², color: verde, corriente nominal: 12 A, tensión nominal (III/2): 320 V, número de potenciales: 22, número de filas: 2, número de polos: 11, número de conexiones: 22, familia de artículos: CDDC 2,5/..-PV, paso: 5 mm, tipo de conexión: Conexión crimpada, montaje: SKEDD - Sistema de conexión directa, dirección de conexión conductor/placa de circuito impreso: 90 °, sistema enchufable: SKEDD, bloqueo: Bloqueo por encaje, tipo de sujeción: Gatillo de bloqueo, tipo de embalaje: empaquetado en caja | 400.52 | 100 | AA | PCB Connectors (PCC) | AAC | AACDAA | 50 | 50 | NO | PC | F | 6,92 | G | 45 | 190 | 180 | MM | 4055626497846 | 85472000 | DE | EC002638 | Imagen | Catálogo
1016277 | CDDC 2,5/12-PV-5,0 | Conector enchufable directo | Conector directo para placa de circuito impreso, sección nominal: 2,5 mm², color: verde, corriente nominal: 12 A, tensión nominal (III/2): 320 V, número de potenciales: 24, número de filas: 2, número de polos: 12, número de conexiones: 24, familia de artículos: CDDC 2,5/..-PV, paso: 5 mm, tipo de conexión: Conexión crimpada, montaje: SKEDD - Sistema de conexión directa, dirección de conexión conductor/placa de circuito impreso: 90 °, sistema enchufable: SKEDD, bloqueo: Bloqueo por encaje, tipo de sujeción: Gatillo de bloqueo, tipo de embalaje: empaquetado en caja | 432.06 | 100 | AA | PCB Connectors (PCC) | AAC | AACDAA | 50 | 50 | NO | PC | F | 7,04 | G | 45 | 190 | 180 | MM | 4055626497518 | 85472000 | DE | EC002638 | Imagen | Catálogo
1016276 | CDDC 2,5/13-PV-5,0 | Conector enchufable directo | Conector directo para placa de circuito impreso, sección nominal: 2,5 mm², color: verde, corriente nominal: 12 A, tensión nominal (III/2): 320 V, número de potenciales: 26, número de filas: 2, número de polos: 13, número de conexiones: 26, familia de artículos: CDDC 2,5/..-PV, paso: 5 mm, tipo de conexión: Conexión crimpada, montaje: SKEDD - Sistema de conexión directa, dirección de conexión conductor/placa de circuito impreso: 90 °, sistema enchufable: SKEDD, bloqueo: Bloqueo por encaje, tipo de sujeción: Gatillo de bloqueo, tipo de embalaje: empaquetado en caja | 463.61 | 100 | AA | PCB Connectors (PCC) | AAC | AACDAA | 50 | 50 | NO | PC | F | 7,41 | G | 45 | 190 | 180 | MM | 4055626497457 | 85472000 | DE | EC002638 | Imagen | Catálogo
1016274 | CDDC 2,5/14-PV-5,0 | Conector enchufable directo | Conector directo para placa de circuito impreso, sección nominal: 2,5 mm², color: verde, corriente nominal: 12 A, tensión nominal (III/2): 320 V, número de potenciales: 28, número de filas: 2, número de polos: 14, número de conexiones: 28, familia de artículos: CDDC 2,5/..-PV, paso: 5 mm, tipo de conexión: Conexión crimpada, montaje: SKEDD - Sistema de conexión directa, dirección de conexión conductor/placa de circuito impreso: 90 °, sistema enchufable: SKEDD, bloqueo: Bloqueo por encaje, tipo de sujeción: Gatillo de bloqueo, tipo de embalaje: empaquetado en caja | 495.14 | 100 | AA | PCB Connectors (PCC) | AAC | AACDAA | 50 | 50 | NO | PC | F | 7,75 | G | 45 | 190 | 180 | MM | 4055626498041 | 85472000 | DE | EC002638 | Imagen | Catálogo
1016273 | CDDC 2,5/15-PV-5,0 | Conector enchufable directo | Conector directo para placa de circuito impreso, sección nominal: 2,5 mm², color: verde, corriente nominal: 12 A, tensión nominal (III/2): 320 V, número de potenciales: 30, número de filas: 2, número de polos: 15, número de conexiones: 30, familia de artículos: CDDC 2,5/..-PV, paso: 5 mm, tipo de conexión: Conexión crimpada, montaje: SKEDD - Sistema de conexión directa, dirección de conexión conductor/placa de circuito impreso: 90 °, sistema enchufable: SKEDD, bloqueo: Bloqueo por encaje, tipo de sujeción: Gatillo de bloqueo, tipo de embalaje: empaquetado en caja | 526.69 | 100 | AA | PCB Connectors (PCC) | AAC | AACDAA | 50 | 50 | NO | PC | F | 8,29 | G | 45 | 190 | 180 | MM | 4055626497136 | 85472000 | DE | EC002638 | Imagen | Catálogo
1016272 | CDDC 2,5/16-PV-5,0 | Conector enchufable directo | Conector directo para placa de circuito impreso, sección nominal: 2,5 mm², color: verde, corriente nominal: 12 A, tensión nominal (III/2): 320 V, número de potenciales: 32, número de filas: 2, número de polos: 16, número de conexiones: 32, familia de artículos: CDDC 2,5/..-PV, paso: 5 mm, tipo de conexión: Conexión crimpada, montaje: SKEDD - Sistema de conexión directa, dirección de conexión conductor/placa de circuito impreso: 90 °, sistema enchufable: SKEDD, bloqueo: Bloqueo por encaje, tipo de sujeción: Gatillo de bloqueo, tipo de embalaje: empaquetado en caja | 558.23 | 100 | AA | PCB Connectors (PCC) | AAC | AACDAA | 50 | 50 | NO | PC |  | 8,60 | G | 45 | 190 | 180 | MM | 4055626497839 | 85472000 | DE | EC002638 | Imagen | Catálogo
3240364 | CD-HF 100X100 | Canaleta de cableado | Canal de cableado para la instalación y el montaje en armarios de control, gris claro, sin halógenos, formado por parte superior e inferior, ancho: 100 mm, altura: 100 mm, longitud: 2000 mm | 100.54 | 1 | BE | Industrial Cabinet Connectivity (ICC) | BE7 | BE7441 | 8 | 8 | NO | PC |  | 1.806,00 | G | 250 | 2010 | 250 | MM | 4046356508490 | 39259020 | DE | EC000012 | Imagen | Catálogo
3240606 | CD-HF 100X100 BU | Canaleta de cableado | Canal de cableado para la instalación y el montaje en armarios de control, azul, sin halógenos, formado por parte superior e inferior, ancho: 100 mm, altura: 100 mm, longitud: 2000 mm | 131.29 | 1 | BE | Industrial Cabinet Connectivity (ICC) | BE7 | BE7442 | 8 | 8 | NO | PC |  | 1.806,00 | G | 260 | 2030 | 260 | MM | 4046356630221 | 39259020 | DE | EC000012 | Imagen | Catálogo
3240363 | CD-HF 100X80 | Canaleta de cableado | Canal de cableado para la instalación y el montaje en armarios de control, gris claro, sin halógenos, formado por parte superior e inferior, ancho: 100 mm, altura: 80 mm, longitud: 2000 mm | 86.98 | 1 | BE | Industrial Cabinet Connectivity (ICC) | BE7 | BE7441 | 8 | 8 | NO | PC |  | 1.668,00 | G | 160 | 2000 | 260 | MM | 4046356508483 | 39259020 | DE | EC000012 | Imagen | Catálogo
3240605 | CD-HF 100X80 BU | Canaleta de cableado | Canal de cableado para la instalación y el montaje en armarios de control, azul, sin halógenos, formado por parte superior e inferior, ancho: 100 mm, altura: 80 mm, longitud: 2000 mm | 113.59 | 1 | BE | Industrial Cabinet Connectivity (ICC) | BE7 | BE7442 | 8 | 8 | NO | PC |  | 1.668,00 | G | 0 | 0 | 0 |  | 4046356630214 | 39259020 | DE | EC000012 | Imagen | Catálogo
3240366 | CD-HF 120X80 | Canaleta de cableado | Canal de cableado para la instalación y el montaje en armarios de control, gris claro, sin halógenos, formado por parte superior e inferior, ancho: 120 mm, altura: 80 mm, longitud: 2000 mm | 97.19 | 1 | BE | Industrial Cabinet Connectivity (ICC) | BE7 | BE7441 | 8 | 8 | NO | PC |  | 1.956,00 | G | 141 | 2010 | 391 | MM | 4046356508513 | 39259020 | DE | EC000012 | Imagen | Catálogo
3240608 | CD-HF 120X80 BU | Canaleta de cableado | Canal de cableado para la instalación y el montaje en armarios de control, azul, sin halógenos, formado por parte superior e inferior, ancho: 120 mm, altura: 80 mm, longitud: 2000 mm | 126.91 | 1 | BE | Industrial Cabinet Connectivity (ICC) | BE7 | BE7442 | 8 | 8 | NO | PC |  | 1.956,00 | G | 160 | 2000 | 180 | MM | 4046356630245 | 39259020 | DE | EC000012 | Imagen | Catálogo
3240340 | CD-HF 25X25 | Canaleta de cableado | Canal de cableado para la instalación y el montaje en armarios de control, gris claro, sin halógenos, formado por parte superior e inferior, ancho: 25 mm, altura: 25 mm, longitud: 2000 mm | 24.43 | 1 | BE | Industrial Cabinet Connectivity (ICC) | BE7 | BE7441 | 24 | 24 | NO | PC |  | 388,00 | G | 80 | 20 | 261 | MM | 4046356507257 | 39259020 | DE | EC000012 | Imagen | Catálogo
3240341 | CD-HF 25X40 | Canaleta de cableado | Canal de cableado para la instalación y el montaje en armarios de control, gris claro, sin halógenos, formado por parte superior e inferior, ancho: 25 mm, altura: 40 mm, longitud: 2000 mm | 24.95 | 1 | BE | Industrial Cabinet Connectivity (ICC) | BE7 | BE7441 | 34 | 34 | NO | PC |  | 446,00 | G | 165 | 2050 | 185 | MM | 4046356507264 | 39259020 | DE | EC000012 | Imagen | Catálogo
3240342 | CD-HF 25X60 | Canaleta de cableado | Canal de cableado para la instalación y el montaje en armarios de control, gris claro, sin halógenos, formado por parte superior e inferior, ancho: 25 mm, altura: 60 mm, longitud: 2000 mm | 30.68 | 1 | BE | Industrial Cabinet Connectivity (ICC) | BE7 | BE7441 | 22 | 22 | NO | PC |  | 626,00 | G | 85 | 2050 | 260 | MM | 4046356508278 | 39259020 | DE | EC000012 | Imagen | Catálogo
3240584 | CD-HF 25X60 BU | Canaleta de cableado | Canal de cableado para la instalación y el montaje en armarios de control, azul, sin halógenos, formado por parte superior e inferior, ancho: 25 mm, altura: 60 mm, longitud: 2000 mm | 40.06 | 1 | BE | Industrial Cabinet Connectivity (ICC) | BE7 | BE7442 | 22 | 22 | NO | PC |  | 626,00 | G | 85 | 2010 | 270 | MM | 4046356630023 | 39259020 | DE | EC000012 | Imagen | Catálogo
3240343 | CD-HF 25X80 | Canaleta de cableado | Canal de cableado para la instalación y el montaje en armarios de control, gris claro, sin halógenos, formado por parte superior e inferior, ancho: 25 mm, altura: 80 mm, longitud: 2000 mm | 42.74 | 1 | BE | Industrial Cabinet Connectivity (ICC) | BE7 | BE7441 | 20 | 20 | NO | PC |  | 792,00 | G | 80 | 2040 | 260 | MM | 4046356508285 | 39259020 | DE | EC000012 | Imagen | Catálogo
3240585 | CD-HF 25X80 BU | Canaleta de cableado | Canal de cableado para la instalación y el montaje en armarios de control, azul, sin halógenos, formado por parte superior e inferior, ancho: 25 mm, altura: 80 mm, longitud: 2000 mm | 55.81 | 1 | BE | Industrial Cabinet Connectivity (ICC) | BE7 | BE7442 | 20 | 20 | NO | PC |  | 792,00 | G | 80 | 214 | 260 | MM | 4046356630030 | 39259020 | DE | EC000012 | Imagen | Catálogo
3240347 | CD-HF 30X100 | Canaleta de cableado | Canal de cableado para la instalación y el montaje en armarios de control, gris claro, sin halógenos, formado por parte superior e inferior, ancho: 30 mm, altura: 100 mm, longitud: 2000 mm | 68.12 | 1 | BE | Industrial Cabinet Connectivity (ICC) | BE7 | BE7441 | 16 | 16 | NO | PC |  | 959,00 | G | 240 | 2001 | 185 | MM | 4046356508322 | 39259020 | DE | EC000012 | Imagen | Catálogo
3240344 | CD-HF 30X40 | Canaleta de cableado | Canal de cableado para la instalación y el montaje en armarios de control, gris claro, sin halógenos, formado por parte superior e inferior, ancho: 30 mm, altura: 40 mm, longitud: 2000 mm | 25.51 | 1 | BE | Industrial Cabinet Connectivity (ICC) | BE7 | BE7441 | 30 | 30 | NO | PC |  | 527,00 | G | 160 | 2030 | 185 | MM | 4046356508292 | 39259020 | DE | EC000012 | Imagen | Catálogo
3240345 | CD-HF 30X60 | Canaleta de cableado | Canal de cableado para la instalación y el montaje en armarios de control, gris claro, sin halógenos, formado por parte superior e inferior, ancho: 30 mm, altura: 60 mm, longitud: 2000 mm | 35.39 | 1 | BE | Industrial Cabinet Connectivity (ICC) | BE7 | BE7441 | 26 | 26 | NO | PC |  | 632,00 | G | 0 | 0 | 0 |  | 4046356508308 | 39259020 | DE | EC000012 | Imagen | Catálogo
3240346 | CD-HF 30X80 | Canaleta de cableado | Canal de cableado para la instalación y el montaje en armarios de control, gris claro, sin halógenos, formado por parte superior e inferior, ancho: 30 mm, altura: 80 mm, longitud: 2000 mm | 46.14 | 1 | BE | Industrial Cabinet Connectivity (ICC) | BE7 | BE7441 | 16 | 16 | NO | PC |  | 800,00 | G | 130 | 2000 | 260 | MM | 4046356508315 | 39259020 | DE | EC000012 | Imagen | Catálogo
3240351 | CD-HF 40X100 | Canaleta de cableado | Canal de cableado para la instalación y el montaje en armarios de control, gris claro, sin halógenos, formado por parte superior e inferior, ancho: 40 mm, altura: 100 mm, longitud: 2000 mm | 70.02 | 1 | BE | Industrial Cabinet Connectivity (ICC) | BE7 | BE7441 | 12 | 12 | NO | PC |  | 1.129,00 | G | 250 | 2010 | 250 | MM | 4046356508360 | 39259020 | DE | EC000012 | Imagen | Catálogo
3240593 | CD-HF 40X100 BU | Canaleta de cableado | Canal de cableado para la instalación y el montaje en armarios de control, azul, sin halógenos, formado por parte superior e inferior, ancho: 40 mm, altura: 100 mm, longitud: 2000 mm | 91.43 | 1 | BE | Industrial Cabinet Connectivity (ICC) | BE7 | BE7442 | 12 | 12 | NO | PC |  | 1.129,00 | G | 130 | 2030 | 270 | MM | 4046356630115 | 39259020 | DE | EC000012 | Imagen | Catálogo
3240348 | CD-HF 40X40 | Canaleta de cableado | Canal de cableado para la instalación y el montaje en armarios de control, gris claro, sin halógenos, formado por parte superior e inferior, ancho: 40 mm, altura: 40 mm, longitud: 2000 mm | 28.6 | 1 | BE | Industrial Cabinet Connectivity (ICC) | BE7 | BE7441 | 26 | 26 | NO | PC |  | 623,00 | G | 0 | 0 | 0 |  | 4046356508339 | 39259020 | DE | EC000012 | Imagen | Catálogo
1038824 | CD-HF 40X40 488MM | Canaleta de cableado | Canal de cableado, gris claro, sin halógenos, formado por parte superior e inferior, ancho: 40 mm, altura: 40 mm, longitud: según las indicaciones del cliente | 10.76 | 1 | BH | Industrial Cabinet Solutions (ICS) | BH8 | BH8442 | 20 | 20 | NO | PC |  | 95,90 | G | 0 | 0 | 0 |  | 4055626592688 | 39259020 | DE | EC000012 |  | Catálogo
3240349 | CD-HF 40X60 | Canaleta de cableado | Canal de cableado para la instalación y el montaje en armarios de control, gris claro, sin halógenos, formado por parte superior e inferior, ancho: 40 mm, altura: 60 mm, longitud: 2000 mm | 37.37 | 1 | BE | Industrial Cabinet Connectivity (ICC) | BE7 | BE7441 | 24 | 24 | NO | PC |  | 752,00 | G | 0 | 0 | 0 |  | 4046356508346 | 39259020 | DE | EC000012 | Imagen | Catálogo
3240350 | CD-HF 40X80 | Canaleta de cableado | Canal de cableado para la instalación y el montaje en armarios de control, gris claro, sin halógenos, formado por parte superior e inferior, ancho: 40 mm, altura: 80 mm, longitud: 2000 mm | 46.39 | 1 | BE | Industrial Cabinet Connectivity (ICC) | BE7 | BE7441 | 16 | 16 | NO | PC |  | 901,00 | G | 130 | 2010 | 261 | MM | 4046356508353 | 39259020 | DE | EC000012 | Imagen | Catálogo
3240592 | CD-HF 40X80 BU | Canaleta de cableado | Canal de cableado para la instalación y el montaje en armarios de control, azul, sin halógenos, formado por parte superior e inferior, ancho: 40 mm, altura: 80 mm, longitud: 2000 mm | 61.26 | 1 | BE | Industrial Cabinet Connectivity (ICC) | BE7 | BE7442 | 16 | 16 | NO | PC |  | 901,00 | G | 0 | 0 | 0 |  | 4046356630108 | 39259020 | DE | EC000012 | Imagen | Catálogo
3240355 | CD-HF 60X100 | Canaleta de cableado | Canal de cableado para la instalación y el montaje en armarios de control, gris claro, sin halógenos, formado por parte superior e inferior, ancho: 60 mm, altura: 100 mm, longitud: 2000 mm | 74.99 | 1 | BE | Industrial Cabinet Connectivity (ICC) | BE7 | BE7441 | 12 | 12 | NO | PC |  | 1.355,00 | G | 250 | 2010 | 250 | MM | 4046356508407 | 39259020 | DE | EC000012 | Imagen | Catálogo
3240597 | CD-HF 60X100 BU | Canaleta de cableado | Canal de cableado para la instalación y el montaje en armarios de control, azul, sin halógenos, formado por parte superior e inferior, ancho: 60 mm, altura: 100 mm, longitud: 2000 mm | 99.07 | 1 | BE | Industrial Cabinet Connectivity (ICC) | BE7 | BE7442 | 12 | 12 | NO | PC |  | 1.355,00 | G | 240 | 2050 | 260 | MM | 4046356624398 | 39259020 | DE | EC000012 | Imagen | Catálogo
3240352 | CD-HF 60X40 | Canaleta de cableado | Canal de cableado para la instalación y el montaje en armarios de control, gris claro, sin halógenos, formado por parte superior e inferior, ancho: 60 mm, altura: 40 mm, longitud: 2000 mm | 33.51 | 1 | BE | Industrial Cabinet Connectivity (ICC) | BE7 | BE7441 | 20 | 20 | NO | PC |  | 855,00 | G | 240 | 2010 | 190 | MM | 4046356508377 | 39259020 | DE | EC000012 | Imagen | Catálogo
3240353 | CD-HF 60X60 | Canaleta de cableado | Canal de cableado para la instalación y el montaje en armarios de control, gris claro, sin halógenos, formado por parte superior e inferior, ancho: 60 mm, altura: 60 mm, longitud: 2000 mm | 45.19 | 1 | BE | Industrial Cabinet Connectivity (ICC) | BE7 | BE7441 | 18 | 18 | NO | PC |  | 1.058,00 | G | 0 | 0 | 0 |  | 4046356508384 | 39259020 | DE | EC000012 | Imagen | Catálogo
3240595 | CD-HF 60X60 BU | Canaleta de cableado | Canal de cableado para la instalación y el montaje en armarios de control, azul, sin halógenos, formado por parte superior e inferior, ancho: 60 mm, altura: 60 mm, longitud: 2000 mm | 59.71 | 1 | BE | Industrial Cabinet Connectivity (ICC) | BE7 | BE7442 | 18 | 18 | NO | PC |  | 1.058,00 | G | 160 | 2010 | 260 | MM | 4046356630139 | 39259020 | DE | EC000012 | Imagen | Catálogo
3240354 | CD-HF 60X80 | Canaleta de cableado | Canal de cableado para la instalación y el montaje en armarios de control, gris claro, sin halógenos, formado por parte superior e inferior, ancho: 60 mm, altura: 80 mm, longitud: 2000 mm | 60.68 | 1 | BE | Industrial Cabinet Connectivity (ICC) | BE7 | BE7441 | 18 | 18 | NO | PC |  | 1.194,00 | G | 160 | 2010 | 260 | MM | 4046356508391 | 39259020 | DE | EC000012 | Imagen | Catálogo
3240596 | CD-HF 60X80 BU | Canaleta de cableado | Canal de cableado para la instalación y el montaje en armarios de control, azul, sin halógenos, formado por parte superior e inferior, ancho: 60 mm, altura: 80 mm, longitud: 2000 mm | 80.18 | 1 | BE | Industrial Cabinet Connectivity (ICC) | BE7 | BE7442 | 18 | 18 | NO | PC |  | 1.194,00 | G | 150 | 2050 | 250 | MM | 4046356630146 | 39259020 | DE | EC000012 | Imagen | Catálogo
3240360 | CD-HF 80X100 | Canaleta de cableado | Canal de cableado para la instalación y el montaje en armarios de control, gris claro, sin halógenos, formado por parte superior e inferior, ancho: 80 mm, altura: 100 mm, longitud: 2000 mm | 80.86 | 1 | BE | Industrial Cabinet Connectivity (ICC) | BE7 | BE7441 | 10 | 10 | NO | PC |  | 1.515,00 | G | 240 | 2010 | 260 | MM | 4046356508452 | 39259020 | DE | EC000012 | Imagen | Catálogo
3240602 | CD-HF 80X100 BU | Canaleta de cableado | Canal de cableado para la instalación y el montaje en armarios de control, azul, sin halógenos, formado por parte superior e inferior, ancho: 80 mm, altura: 100 mm, longitud: 2000 mm | 106.82 | 1 | BE | Industrial Cabinet Connectivity (ICC) | BE7 | BE7441 | 10 | 10 | NO | PC |  | 1.515,00 | G | 250 | 214 | 265 | MM | 4046356624404 | 39259020 | DE | EC000012 | Imagen | Catálogo
3240358 | CD-HF 80X60 | Canaleta de cableado | Canal de cableado para la instalación y el montaje en armarios de control, gris claro, sin halógenos, formado por parte superior e inferior, ancho: 80 mm, altura: 60 mm, longitud: 2000 mm | 57.19 | 1 | BE | Industrial Cabinet Connectivity (ICC) | BE7 | BE7441 | 16 | 16 | NO | PC |  | 1.203,00 | G | 165 | 2010 | 265 | MM | 4046356508438 | 39259020 | DE | EC000012 | Imagen | Catálogo
3240359 | CD-HF 80X80 | Canaleta de cableado | Canal de cableado para la instalación y el montaje en armarios de control, gris claro, sin halógenos, formado por parte superior e inferior, ancho: 80 mm, altura: 80 mm, longitud: 2000 mm | 80.5 | 1 | BE | Industrial Cabinet Connectivity (ICC) | BE7 | BE7441 | 8 | 8 | NO | PC |  | 1.403,00 | G | 130 | 2010 | 260 | MM | 4046356508445 | 39259020 | DE | EC000012 | Imagen | Catálogo
3240601 | CD-HF 80X80 BU | Canaleta de cableado | Canal de cableado para la instalación y el montaje en armarios de control, azul, sin halógenos, formado por parte superior e inferior, ancho: 80 mm, altura: 80 mm, longitud: 2000 mm | 105.12 | 1 | BE | Industrial Cabinet Connectivity (ICC) | BE7 | BE7442 | 8 | 8 | NO | PC |  | 1.466,00 | G | 120 | 2000 | 260 | MM | 4046356630184 | 39259020 | DE | EC000012 | Imagen | Catálogo
3240367 | CD-HF COVER 100 | Perfil cobertor | Tapa para canal de cableado, gris claro, sin halógenos, ancho: 100 mm, longitud: 2000 mm | 28.87 | 1 | BE | Industrial Cabinet Connectivity (ICC) | BE7 | BE7441 | 10 | 10 | NO | PC |  | 522,00 | G | 80 | 2001 | 185 | MM | 4046356508520 | 39259020 | DE | EC000727 | Imagen | Catálogo
3240610 | CD-HF COVER 100 BU | Perfil cobertor | Tapa para canal de cableado, azul, sin halógenos, ancho: 100 mm, largo: 2000 mm | 28.87 | 1 | BE | Industrial Cabinet Connectivity (ICC) | BE7 | BE7442 | 10 | 10 | NO | PC |  | 522,00 | G | 0 | 0 | 0 |  | 4046356630269 | 39259020 | DE | 0 | Imagen | Catálogo
3240368 | CD-HF COVER 120 | Perfil cobertor | Tapa para canal de cableado, gris claro, sin halógenos, ancho: 120 mm, longitud: 2000 mm | 35.32 | 1 | BE | Industrial Cabinet Connectivity (ICC) | BE7 | BE7441 | 10 | 10 | NO | PC |  | 646,00 | G | 0 | 0 | 0 |  | 4046356508537 | 39259020 | DE | EC000727 | Imagen | Catálogo
3240609 | CD-HF COVER 120 BU | Perfil cobertor | Tapa para canal de cableado, azul, sin halógenos, ancho: 120 mm, largo: 2000 mm | 35.32 | 1 | BE | Industrial Cabinet Connectivity (ICC) | BE7 | BE7442 | 10 | 10 | NO | PC |  | 646,00 | G | 0 | 0 | 0 |  | 4046356630252 | 39259020 | DE | 0 | Imagen | Catálogo
3240369 | CD-HF COVER 25 | Perfil cobertor | Tapa para canal de cableado, gris claro, sin halógenos, ancho: 25 mm, longitud: 2000 mm | 9.11 | 1 | BE | Industrial Cabinet Connectivity (ICC) | BE7 | BE7441 | 10 | 10 | NO | PC |  | 260,00 | G | 40 | 2010 | 185 | MM | 4046356508544 | 39259020 | DE | EC000727 | Imagen | Catálogo
3240370 | CD-HF COVER 30 | Perfil cobertor | Tapa para canal de cableado, gris claro, sin halógenos, ancho: 30 mm, longitud: 2000 mm | 9.41 | 1 | BE | Industrial Cabinet Connectivity (ICC) | BE7 | BE7441 | 10 | 10 | NO | PC |  | 276,00 | G | 0 | 0 | 0 |  | 4046356508551 | 39259020 | DE | EC000727 | Imagen | Catálogo
3240371 | CD-HF COVER 40 | Perfil cobertor | Tapa para canal de cableado, gris claro, sin halógenos, ancho: 40 mm, longitud: 2000 mm | 10.64 | 1 | BE | Industrial Cabinet Connectivity (ICC) | BE7 | BE7441 | 10 | 10 | NO | PC |  | 306,00 | G | 90 | 2010 | 190 | MM | 4046356508568 | 39259020 | DE | EC000727 | Imagen | Catálogo
3240372 | CD-HF COVER 60 | Perfil cobertor | Tapa para canal de cableado, gris claro, sin halógenos, ancho: 60 mm, longitud: 2000 mm | 14.6 | 1 | BE | Industrial Cabinet Connectivity (ICC) | BE7 | BE7441 | 10 | 10 | NO | PC |  | 362,00 | G | 80 | 2010 | 185 | MM | 4046356508575 | 39259020 | DE | EC000727 | Imagen | Catálogo
3240614 | CD-HF COVER 60 BU | Perfil cobertor | Tapa para canal de cableado, azul, sin halógenos, ancho: 60 mm, largo: 2000 mm | 14.6 | 1 | BE | Industrial Cabinet Connectivity (ICC) | BE7 | BE7442 | 10 | 10 | NO | PC |  | 362,00 | G | 0 | 0 | 0 |  | 4046356630306 | 39259020 | DE | EC000727 | Imagen | Catálogo
3240373 | CD-HF COVER 80 | Perfil cobertor | Tapa para canal de cableado, gris claro, sin halógenos, ancho: 80 mm, longitud: 2000 mm | 22.79 | 1 | BE | Industrial Cabinet Connectivity (ICC) | BE7 | BE7441 | 10 | 10 | NO | PC |  | 456,00 | G | 80 | 2001 | 180 | MM | 4046356508582 | 39259020 | DE | EC000727 | Imagen | Catálogo
3240615 | CD-HF COVER 80 BU | Perfil cobertor | Tapa para canal de cableado, azul, sin halógenos, ancho: 80 mm, largo: 2000 mm | 22.79 | 1 | BE | Industrial Cabinet Connectivity (ICC) | BE7 | BE7442 | 10 | 10 | NO | PC |  | 456,00 | G | 85 | 2010 | 180 | MM | 4046356630313 | 39259020 | DE | 0 | Imagen | Catálogo
3062757 | CEC 2,5 | Tapón ciego | Cubierta para eje de conductores, 10 polos, para bornes de resorte (ST) y bornes para carril con tecnología Push-in (PT) con acho de 5,2 mm | 29.12 | 100 | BE | Industrial Cabinet Connectivity (ICC) | BE2 | BE2ZWX | 50 | 50 | NO | PC |  | 0,17 | G | 13 | 90 | 136 | MM | 4046356661003 | 39269097 | DE | EC001777 | Imagen | Catálogo
1056086 | CEC PTPOWER 35/50 | Cobertor | Cobertor, amarillo, rotulado: Rayo con flecha, clase de montaje: enchufar | 160.07 | 100 | BE | Industrial Cabinet Connectivity (ICC) | BE2 | BE2ZWX | 10 | 10 | NO | PC |  | 3,33 | G | 26 | 125 | 190 | MM | 4055626694283 | 85369010 | TR | EC001777 | Imagen | Catálogo
1056087 | CEC PTPOWER 95/185 | Cobertor | Cobertor, amarillo, rotulado: Rayo con flecha, clase de montaje: enchufar | 208.1 | 100 | BE | Industrial Cabinet Connectivity (ICC) | BE2 | BE2ZWX | 10 | 10 | NO | PC |  | 7,38 | G | 36 | 127 | 150 | MM | 4055626694344 | 85369010 | TR | EC001777 | Imagen | Catálogo
1086474 | CEC UBAL 150 | Placa de cierre | Placa de cierre, color: amarillo | 86.68 | 100 | BE | Industrial Cabinet Connectivity (ICC) | BE1 | BE1Z1X | 25 | 25 | NO | PC |  | 3,60 | G | 29 | 118 | 114 | MM | 4055626878478 | 39269097 | EE | EC001777 | Imagen | Catálogo
1090037 | CEC UBAL 240 | Placa de cierre | Placa de cierre, color: amarillo | 89.41 | 100 | BE | Industrial Cabinet Connectivity (ICC) | BE1 | BE1Z1X | 25 | 25 | NO | PC |  | 4,47 | G | 0 | 0 | 0 |  | 4055626897097 | 39269097 | EE | EC001777 | Imagen | Catálogo
1086473 | CEC UBAL 50 | Placa de cierre | Placa de cierre, color: amarillo | 78.78 | 100 | BE | Industrial Cabinet Connectivity (ICC) | BE1 | BE1Z1X | 25 | 25 | NO | PC |  | 1,66 | G | 30 | 110 | 120 | MM | 4055626879406 | 39269097 | EE | EC001777 | Imagen | Catálogo
1090035 | CEC UBAL 95 | Placa de cierre | Placa de cierre, color: amarillo | 81.74 | 100 | BE | Industrial Cabinet Connectivity (ICC) | BE1 | BE1Z1X | 25 | 25 | NO | PC |  | 2,48 | G | 0 | 0 | 0 |  | 4055626897158 | 39269097 | EE | EC001777 | Imagen | Catálogo
1503433 | CELLULINK 2401-4G EU M25 | Router | Router 4G industrial para exteriores, CAT1, 10 Mbit/s, antenas integradas 1x1 SISO, equipo para la EU, fallback a 2G, IEC 62443-4-2, montaje en poste, montaje mural con accesorio, 1 puerto RJ45 (PoE In), NAT, Dual SIM, eSIM ready, GNSS, IP66/69K, IK10 | 475.07 | 1 | DN | Automation Infrastructure (AI) | DNC | DNC426 | 1 | 1 | NO | PC |  | 421,30 | G | 0 | 0 | 0 |  | 4063151960407 | 85176200 | DE | EC001478 | Imagen | Catálogo
1503487 | CELLULINK 2401-4G EU M40 | Router | Router 4G industrial para exteriores, CAT1, 10 Mbit/s, antenas integradas 1x1 SISO, equipo para la UE, fallback a 2G, IEC 62443-4-2, montaje en armario de control, 1 puerto RJ45 (PoE In) y COMBICON, NAT, Dual SIM, eSIM ready, GNSS, IP66/69K, IK10 | 475.07 | 1 | DN | Automation Infrastructure (AI) | DNC | DNC426 | 1 | 1 | NO | PC |  | 396,20 | G | 0 | 0 | 0 |  | 4063151959951 | 85176200 | DE | EC001478 | Imagen | Catálogo
1637527 | CELLULINK 4401-4G GL M25 | Router | Router 4G industrial para exteriores, CAT4, 150 Mbit/s, antenas integradas 2x2 MIMO, uso en todo el mundo, fallback a 3G y 2G, IEC 62443-4-2, montaje en poste, montaje mural con accesorio, 1 puerto RJ45 (PoE In), NAT, Dual SIM, eSIM ready, GNSS, IP66/69K, IK10 | 563.04 | 1 | DN | Automation Infrastructure (AI) | DNC | DNC426 | 1 | 1 | NO | PC |  | 421,80 | G | 0 | 0 | 0 |  | 4067923161610 | 85176200 | DE | EC001478 | Imagen | Catálogo
1637627 | CELLULINK 4401-4G GL M40 | Router | Router 4G industrial para exteriores, CAT4, 150 Mbit/s, antenas integradas 2x2 MIMO, uso en todo el mundo, fallback a 3G y 2G, IEC 62443-4-2, montaje en armario de control, 1 puerto RJ45 (PoE In) y COMBICON, NAT, Dual SIM, eSIM ready, GNSS, IP66/69K, IK10 | 563.04 | 1 | DN | Automation Infrastructure (AI) | DNC | DNC426 | 1 | 1 | NO | PC |  | 397,70 | G | 0 | 0 | 0 |  | 4067923160880 | 85176200 | DE | EC001478 | Imagen | Catálogo
1513259 | CELLULINK WALL MOUNT ADAPTER | Soporte de pared | Adaptador de pared para el router de radiotelefonía móvil para exteriores Cellulink M25, para el montaje en paredes y superficies rectas, resistencia a las vibraciones y protección antirrobo mediante tornillo adjunto, utilizable como plantilla de taladrado, carga de viento hasta 220 km/h | 36.95 | 1 | DN | Automation Infrastructure (AI) | DNC | DNC426 | 1 | 1 | NO | PC |  | 47,20 | G | 0 | 0 | 0 |  | 4063151975098 | 39269097 | DE | EC011571 | Imagen | Catálogo
0801663 | CES-B10-HFFS-PLBK | Marco de obturación | Marco de obturación, con brida de bloqueo, diseño: B10, Número de juntas pasacable (pequeño): 6, material: PA (sin halógenos), color: negro, longitud: 99,2 mm, anchura: 58 mm, altura: 20 mm | 32.98 | 1 | AF | Industrial Field Connectivity (IFC) | AF7 | AF7CAX | 1 | 1 | SÍ | PC |  | 128,00 | G | 24 | 120 | 190 | MM | 4046356674096 | 39269097 | PL | EC000211 | Imagen | Catálogo
1423743 | CES-B10-SFC-M-15,6 | Elemento de cierre | Elemento de cierre, diseño: B10, material: Acero, galvanizado, longitud: 99 mm, anchura: 57 mm, altura: 15,6 mm | 21.99 | 1 | AF | Industrial Field Connectivity (IFC) | AF7 | AF7CZX | 10 | 1 | SÍ | PC |  | 72,86 | G | 5 | 230 | 185 | MM | 4055626353449 | 73269098 | DE | EC002943 | Imagen | Catálogo
0801660 | CES-B10-SFFS-PLBK | Marco de obturación | Marco de obturación, con bloqueo por tornillo, diseño: B10, Número de juntas pasacable (pequeño): 6, material: PA (sin halógenos), color: negro, longitud: 99,2 mm, anchura: 58 mm, altura: 20 mm | 28.28 | 1 | AF | Industrial Field Connectivity (IFC) | AF7 | AF7CAX | 1 | 1 | SÍ | PC |  | 138,00 | G | 24 | 120 | 200 | MM | 4046356674126 | 39269097 | PL | EC000211 | Imagen | Catálogo
0801655 | CES-B10-SF-PLBK | Marco de encaje a presión | Marco de encaje a presión, diseño: B10, material: PA (sin halógenos), color: negro, longitud: 108 mm, anchura: 64 mm, altura: 39 mm | 12.21 | 1 | AF | Industrial Field Connectivity (IFC) | AF7 | AF7CBX | 1 | 1 | SÍ | PC |  | 87,00 | G | 43 | 145 | 190 | MM | 4046356674157 | 39269097 | PL | EC002943 | Imagen | Catálogo
1887559 | CES-B10-SF-PLBK VPE150 | Snap-on frame | Snap-on frame, design: B10, material: PA (halogen-free), color: black, length: 108 mm, width: 64 mm, height: 39 mm | 12.21 | 1 | AF | Industrial Field Connectivity (IFC) | AF7 | AF7CBX | 1 | 150 | NO | PC | F | 87,00 | g | 0 | 0 | 0 | 0 | 4067923558335 | 85389099 | PL |  |  | Catálogo
0801725 | CES-B10-WRG-BK | Junta plana | Junta plana de NBR, tamaño B10 | 3.12 | 1 | AF | Industrial Field Connectivity (IFC) | AF7 | AF7CZX | 10 | 10 | NO | PC |  | 10,45 | G | 30 | 120 | 110 | MM | 4046356675246 | 40169300 | DE | EC002498 | Imagen | Catálogo
1411073 | CES-B16-8XSRC-BK | Marco de obturación | Marco de obturación con cierre roscado, tamaño: B16, con 8 pasamuros cónicos que ya se han montado para diámetros de conductor de 2 mm ... 11mm | 76.52 | 1 | AF | Industrial Field Connectivity (IFC) | AF7 | AF7CAX | 1 | 1 | SÍ | PC |  | 219,20 | G | 45 | 123 | 121 | MM | 4046356921879 | 39269097 | PL | EC002498 | Imagen | Catálogo
0801662 | CES-B16-HFFS-PLBK | Marco de obturación | Marco de obturación, con brida de bloqueo, diseño: B16, Número de juntas pasacable (pequeño): 8, material: PA (sin halógenos), color: negro, longitud: 120 mm, anchura: 58 mm, altura: 20 mm | 34.49 | 1 | AF | Industrial Field Connectivity (IFC) | AF7 | AF7CAX | 1 | 1 | SÍ | PC |  | 151,60 | G | 24 | 120 | 200 | MM | 4046356674102 | 39269097 | PL | EC000211 | Imagen | Catálogo
1423744 | CES-B16-SFC-M-15,6 | Elemento de cierre | Elemento de cierre, diseño: B16, material: Acero, galvanizado, longitud: 118 mm, anchura: 57 mm, altura: 15,6 mm | 25.05 | 1 | AF | Industrial Field Connectivity (IFC) | AF7 | AF7CZX | 10 | 1 | SÍ | PC |  | 73,40 | G | 54 | 129 | 125 | MM | 4055626353456 | 73269098 | DE | EC002943 | Imagen | Catálogo
0801659 | CES-B16-SFFS-PLBK | Marco de obturación | Marco de obturación, con bloqueo por tornillo, diseño: B16, Número de juntas pasacable (pequeño): 8, material: PA (sin halógenos), color: negro, longitud: 120 mm, anchura: 58 mm, altura: 20 mm | 29.8 | 1 | AF | Industrial Field Connectivity (IFC) | AF7 | AF7CAX | 1 | 1 | SÍ | PC |  | 174,00 | G | 25 | 122 | 188 | MM | 4046356674133 | 39269097 | PL | EC000211 | Imagen | Catálogo
0801651 | CES-B16-SF-PLBK | Marco de encaje a presión | Marco de encaje a presión, diseño: B16, material: PA (sin halógenos), color: negro, longitud: 128 mm, anchura: 64 mm, altura: 39 mm | 13.1 | 1 | AF | Industrial Field Connectivity (IFC) | AF7 | AF7CBX | 1 | 1 | SÍ | PC |  | 90,60 | G | 43 | 160 | 300 | MM | 4046356674164 | 39269097 | PL | EC002943 | Imagen | Catálogo
0801726 | CES-B16-WRG-BK | Junta plana | Junta plana de NBR, tamaño B16 | 3.44 | 1 | AF | Industrial Field Connectivity (IFC) | AF7 | AF7CZX | 10 | 10 | NO | PC |  | 11,33 | G | 31 | 59 | 121 | MM | 4046356675253 | 40169300 | DE | EC002498 | Imagen | Catálogo
1411074 | CES-B24-10XSRC-BK | Marco de obturación | Marco de obturación con cierre roscado, tamaño: B24, con 10 pasamuros cónicos que ya se han montado para diámetros de conductor de 2 mm ... 11mm | 89.74 | 1 | AF | Industrial Field Connectivity (IFC) | AF7 | AF7CAX | 1 | 1 | SÍ | PC |  | 270,30 | G | 44 | 120 | 150 | MM | 4046356921886 | 39269097 | PL | EC002498 | Imagen | Catálogo
0801661 | CES-B24-HFFS-PLBK | Marco de obturación | Marco de obturación, con brida de bloqueo, diseño: B24, Número de juntas pasacable (pequeño): 10, material: PA (sin halógenos), color: negro, longitud: 147 mm, anchura: 58 mm, altura: 20 mm | 36.09 | 1 | AF | Industrial Field Connectivity (IFC) | AF7 | AF7CAX | 1 | 1 | SÍ | PC |  | 181,30 | G | 22 | 120 | 195 | MM | 4046356674119 | 39269097 | PL | EC000211 | Imagen | Catálogo
1423745 | CES-B24-SFC-M-15,6 | Elemento de cierre | Elemento de cierre, diseño: B24, material: Acero, galvanizado, longitud: 146 mm, anchura: 57 mm, altura: 15,6 mm | 28.28 | 1 | AF | Industrial Field Connectivity (IFC) | AF7 | AF7CZX | 10 | 10 | NO | PC |  | 107,33 | G | 63 | 181 | 114 | MM | 4055626353432 | 73269098 | DE | EC002943 | Imagen | Catálogo
0801658 | CES-B24-SFFS-PLBK | Marco de obturación | Marco de obturación, con bloqueo por tornillo, diseño: B24, Número de juntas pasacable (pequeño): 10, material: PA (sin halógenos), color: negro, longitud: 147 mm, anchura: 58 mm, altura: 20 mm | 31.33 | 1 | AF | Industrial Field Connectivity (IFC) | AF7 | AF7CAX | 1 | 1 | SÍ | PC |  | 198,80 | G | 24 | 120 | 190 | MM | 4046356674140 | 39269097 | PL | EC000211 | Imagen | Catálogo
0801647 | CES-B24-SF-PLBK | Marco de encaje a presión | Marco de encaje a presión, diseño: B24, material: PA (sin halógenos), color: negro, longitud: 155 mm, anchura: 64 mm, altura: 39 mm | 13.88 | 1 | AF | Industrial Field Connectivity (IFC) | AF7 | AF7CBX | 1 | 1 | SÍ | PC |  | 98,60 | G | 43 | 160 | 300 | MM | 4046356674577 | 39269097 | PL | EC002943 | Imagen | Catálogo
0801727 | CES-B24-WRG-BK | Junta plana | Junta plana de NBR, tamaño B24 | 3.93 | 1 | AF | Industrial Field Connectivity (IFC) | AF7 | AF7CZX | 10 | 10 | NO | PC |  | 13,00 | G | 29 | 120 | 146 | MM | 4046356675260 | 40169300 | DE | EC002498 | Imagen | Catálogo
0801719 | CES-LRC-BK | Pasacables | Pasacables, grande, número de conductores: 1, tipo: Cable redondo, cerrado, diámetro exterior del cable: 1x 7 mm ... 24 mm, material: NBR, color: negro, longitud: 29,5 mm, anchura: 19,5 mm, altura: 17 mm | 7.9 | 1 | AF | Industrial Field Connectivity (IFC) | AF7 | AF7CCX | 10 | 10 | NO | PC |  | 34,45 | G | 56 | 160 | 300 | MM | 4046356675192 | 40169997 | TW | EC000451 | Imagen | Catálogo
0801671 | CES-LRG-BK | Pasacables ciego | Pasacables ciego , grande, número de conductores: 0, tipo: Boquilla ciega, cerrado, material: NBR, color: negro, longitud: 53 mm, anchura: 39 mm, altura: 17 mm | 4.75 | 1 | AF | Industrial Field Connectivity (IFC) | AF7 | AF7CCX | 10 | 10 | NO | PC |  | 38,36 | G | 62 | 182 | 64 | MM | 4046356674775 | 40169997 | TW | EC000451 | Imagen | Catálogo
0801619 | CES-LRG-BK-15 | Pasacables | Pasacables, grande, número de conductores: 1, tipo: Cable redondo, hendido, diámetro exterior del cable: 1x 14 mm ... 15 mm, material: NBR, color: negro, longitud: 53 mm, anchura: 39 mm, altura: 17 mm | 4.75 | 1 | AF | Industrial Field Connectivity (IFC) | AF7 | AF7CCX | 10 | 10 | NO | PC |  | 34,59 | G | 62 | 182 | 64 | MM | 4046356674256 | 40169997 | TW | EC000451 | Imagen | Catálogo
0801621 | CES-LRG-BK-16 | Pasacables | Pasacables, grande, número de conductores: 1, tipo: Cable redondo, hendido, diámetro exterior del cable: 1x 15 mm ... 16 mm, material: NBR, color: negro, longitud: 53 mm, anchura: 39 mm, altura: 17 mm | 4.75 | 1 | AF | Industrial Field Connectivity (IFC) | AF7 | AF7CCX | 10 | 10 | NO | PC |  | 34,24 | G | 62 | 182 | 64 | MM | 4046356674263 | 40169997 | TW | EC000451 | Imagen | Catálogo
0801624 | CES-LRG-BK-17 | Pasacables | Pasacables, grande, número de conductores: 1, tipo: Cable redondo, hendido, diámetro exterior del cable: 1x 16 mm ... 17 mm, material: NBR, color: negro, longitud: 53 mm, anchura: 39 mm, altura: 17 mm | 4.75 | 1 | AF | Industrial Field Connectivity (IFC) | AF7 | AF7CCX | 10 | 10 | NO | PC |  | 33,39 | G | 62 | 182 | 64 | MM | 4046356674270 | 40169997 | TW | EC000451 | Imagen | Catálogo
0801626 | CES-LRG-BK-18 | Pasacables | Pasacables, grande, número de conductores: 1, tipo: Cable redondo, hendido, diámetro exterior del cable: 1x 17 mm ... 18 mm, material: NBR, color: negro, longitud: 53 mm, anchura: 39 mm, altura: 17 mm | 4.75 | 1 | AF | Industrial Field Connectivity (IFC) | AF7 | AF7CCX | 10 | 10 | NO | PC |  | 32,84 | G | 62 | 182 | 64 | MM | 4046356674287 | 40169997 | TW | EC000451 | Imagen | Catálogo
0801629 | CES-LRG-BK-19 | Pasacables | Pasacables, grande, número de conductores: 1, tipo: Cable redondo, hendido, diámetro exterior del cable: 1x 18 mm ... 19 mm, material: NBR, color: negro, longitud: 53 mm, anchura: 39 mm, altura: 17 mm | 4.75 | 1 | AF | Industrial Field Connectivity (IFC) | AF7 | AF7CCX | 10 | 10 | NO | PC |  | 31,68 | G | 62 | 182 | 64 | MM | 4046356674294 | 40169997 | TW | EC000451 | Imagen | Catálogo
0801631 | CES-LRG-BK-20 | Pasacables | Pasacables, grande, número de conductores: 1, tipo: Cable redondo, hendido, diámetro exterior del cable: 1x 19 mm ... 20 mm, material: NBR, color: negro, longitud: 53 mm, anchura: 39 mm, altura: 17 mm | 4.75 | 1 | AF | Industrial Field Connectivity (IFC) | AF7 | AF7CCX | 10 | 10 | NO | PC |  | 31,86 | G | 62 | 182 | 64 | MM | 4046356674300 | 40169997 | TW | EC000451 | Imagen | Catálogo
0801634 | CES-LRG-BK-21 | Pasacables | Pasacables, grande, número de conductores: 1, tipo: Cable redondo, hendido, diámetro exterior del cable: 1x 20 mm ... 21 mm, material: NBR, color: negro, longitud: 53 mm, anchura: 39 mm, altura: 17 mm | 4.75 | 1 | AF | Industrial Field Connectivity (IFC) | AF7 | AF7CCX | 10 | 10 | NO | PC |  | 30,40 | G | 62 | 182 | 64 | MM | 4046356674317 | 40169997 | TW | EC000451 | Imagen | Catálogo
0801637 | CES-LRG-BK-22 | Pasacables | Pasacables, grande, número de conductores: 1, tipo: Cable redondo, hendido, diámetro exterior del cable: 1x 21 mm ... 22 mm, material: NBR, color: negro, longitud: 53 mm, anchura: 39 mm, altura: 17 mm | 4.75 | 1 | AF | Industrial Field Connectivity (IFC) | AF7 | AF7CCX | 10 | 10 | NO | PC |  | 30,35 | G | 62 | 182 | 64 | MM | 4046356674324 | 40169997 | TW | EC000451 | Imagen | Catálogo
0801638 | CES-LRG-BK-23 | Pasacables | Pasacables, grande, número de conductores: 1, tipo: Cable redondo, hendido, diámetro exterior del cable: 1x 22 mm ... 23 mm, material: NBR, color: negro, longitud: 53 mm, anchura: 39 mm, altura: 17 mm | 4.75 | 1 | AF | Industrial Field Connectivity (IFC) | AF7 | AF7CCX | 10 | 10 | NO | PC |  | 29,37 | G | 62 | 182 | 64 | MM | 4046356674331 | 40169997 | TW | EC000451 | Imagen | Catálogo
0801639 | CES-LRG-BK-24 | Pasacables | Pasacables, grande, número de conductores: 1, tipo: Cable redondo, hendido, diámetro exterior del cable: 1x 23 mm ... 24 mm, material: NBR, color: negro, longitud: 53 mm, anchura: 39 mm, altura: 17 mm | 4.75 | 1 | AF | Industrial Field Connectivity (IFC) | AF7 | AF7CCX | 10 | 10 | NO | PC |  | 28,44 | G | 62 | 182 | 64 | MM | 4046356674348 | 40169997 | TW | EC000451 | Imagen | Catálogo
0801640 | CES-LRG-BK-25 | Pasacables | Pasacables, grande, número de conductores: 1, tipo: Cable redondo, hendido, diámetro exterior del cable: 1x 24 mm ... 25 mm, material: NBR, color: negro, longitud: 53 mm, anchura: 39 mm, altura: 17 mm | 4.75 | 1 | AF | Industrial Field Connectivity (IFC) | AF7 | AF7CCX | 10 | 10 | NO | PC |  | 27,71 | G | 62 | 182 | 64 | MM | 4046356674355 | 40169997 | TW | EC000451 | Imagen | Catálogo
0801643 | CES-LRG-BK-26 | Pasacables | Pasacables, grande, número de conductores: 1, tipo: Cable redondo, hendido, diámetro exterior del cable: 1x 25 mm ... 26 mm, material: NBR, color: negro, longitud: 53 mm, anchura: 39 mm, altura: 17 mm | 4.75 | 1 | AF | Industrial Field Connectivity (IFC) | AF7 | AF7CCX | 10 | 10 | NO | PC |  | 26,99 | G | 62 | 182 | 64 | MM | 4046356674362 | 40169997 | TW | EC000451 | Imagen | Catálogo
0801644 | CES-LRG-BK-27 | Pasacables | Pasacables, grande, número de conductores: 1, tipo: Cable redondo, hendido, diámetro exterior del cable: 1x 26 mm ... 27 mm, material: NBR, color: negro, longitud: 53 mm, anchura: 39 mm, altura: 17 mm | 4.75 | 1 | AF | Industrial Field Connectivity (IFC) | AF7 | AF7CCX | 10 | 10 | NO | PC |  | 25,68 | G | 62 | 182 | 64 | MM | 4046356674379 | 40169997 | TW | EC000451 | Imagen | Catálogo
0801646 | CES-LRG-BK-28 | Pasacables | Pasacables, grande, número de conductores: 1, tipo: Cable redondo, hendido, diámetro exterior del cable: 1x 27 mm ... 28 mm, material: NBR, color: negro, longitud: 53 mm, anchura: 39 mm, altura: 17 mm | 4.75 | 1 | AF | Industrial Field Connectivity (IFC) | AF7 | AF7CCX | 10 | 10 | NO | PC |  | 24,77 | G | 62 | 182 | 64 | MM | 4046356674386 | 40169997 | TW | EC000451 | Imagen | Catálogo
0801648 | CES-LRG-BK-29 | Pasacables | Pasacables, grande, número de conductores: 1, tipo: Cable redondo, hendido, diámetro exterior del cable: 1x 28 mm ... 29 mm, material: NBR, color: negro, longitud: 53 mm, anchura: 39 mm, altura: 17 mm | 4.75 | 1 | AF | Industrial Field Connectivity (IFC) | AF7 | AF7CCX | 10 | 10 | NO | PC |  | 24,32 | G | 62 | 182 | 64 | MM | 4046356674393 | 40169997 | TW | EC000451 | Imagen | Catálogo
0801650 | CES-LRG-BK-30 | Pasacables | Pasacables, grande, número de conductores: 1, tipo: Cable redondo, hendido, diámetro exterior del cable: 1x 29 mm ... 30 mm, material: NBR, color: negro, longitud: 53 mm, anchura: 39 mm, altura: 17 mm | 4.75 | 1 | AF | Industrial Field Connectivity (IFC) | AF7 | AF7CCX | 10 | 10 | NO | PC |  | 23,06 | G | 62 | 182 | 64 | MM | 4046356674409 | 40169997 | TW | EC000451 | Imagen | Catálogo
0801653 | CES-LRG-BK-31 | Pasacables | Pasacables, grande, número de conductores: 1, tipo: Cable redondo, hendido, diámetro exterior del cable: 1x 30 mm ... 31 mm, material: NBR, color: negro, longitud: 53 mm, anchura: 39 mm, altura: 17 mm | 4.75 | 1 | AF | Industrial Field Connectivity (IFC) | AF7 | AF7CCX | 10 | 10 | NO | PC |  | 22,26 | G | 62 | 182 | 64 | MM | 4046356674416 | 40169997 | TW | EC000451 | Imagen | Catálogo
0801654 | CES-LRG-BK-32 | Pasacables | Pasacables, grande, número de conductores: 1, tipo: Cable redondo, hendido, diámetro exterior del cable: 1x 31 mm ... 32 mm, material: NBR, color: negro, longitud: 53 mm, anchura: 39 mm, altura: 17 mm | 4.75 | 1 | AF | Industrial Field Connectivity (IFC) | AF7 | AF7CCX | 10 | 10 | NO | PC |  | 21,32 | G | 62 | 182 | 64 | MM | 4046356674423 | 40169997 | TW | EC000451 | Imagen | Catálogo
0801656 | CES-LRG-BK-33 | Pasacables | Pasacables, grande, número de conductores: 1, tipo: Cable redondo, hendido, diámetro exterior del cable: 1x 32 mm ... 33 mm, material: NBR, color: negro, longitud: 53 mm, anchura: 39 mm, altura: 17 mm | 4.75 | 1 | AF | Industrial Field Connectivity (IFC) | AF7 | AF7CCX | 10 | 10 | NO | PC |  | 20,29 | G | 62 | 182 | 64 | MM | 4046356674430 | 40169997 | TW | EC000451 | Imagen | Catálogo
0801716 | CES-LTPG-GY | Pasacables ciego | Pasacables ciego , grande, número de conductores: 0, tipo: Boquilla ciega, cerrado, material: SEBS (sin halógenos), color: gris, longitud: 29,5 mm, anchura: 19,5 mm, altura: 17 mm | 4.75 | 1 | AF | Industrial Field Connectivity (IFC) | AF7 | AF7CCX | 10 | 10 | NO | PC |  | 33,83 | G | 62 | 182 | 64 | MM | 4046356675178 | 40169997 | PL | EC000451 | Imagen | Catálogo
0801687 | CES-LTPG-GY-15 | Pasacables | Pasacables, grande, número de conductores: 1, tipo: Cable redondo, hendido, diámetro exterior del cable: 1x 14 mm ... 15 mm, material: SEBS (sin halógenos), color: gris, longitud: 53 mm, anchura: 39 mm, altura: 17 mm | 4.75 | 1 | AF | Industrial Field Connectivity (IFC) | AF7 | AF7CCX | 10 | 10 | NO | PC |  | 30,52 | G | 62 | 182 | 64 | MM | 4046356674911 | 40169997 | PL | EC000451 | Imagen | Catálogo
0801688 | CES-LTPG-GY-16 | Pasacables | Pasacables, grande, número de conductores: 1, tipo: Cable redondo, hendido, diámetro exterior del cable: 1x 15 mm ... 16 mm, material: SEBS (sin halógenos), color: gris, longitud: 53 mm, anchura: 39 mm, altura: 17 mm | 4.75 | 1 | AF | Industrial Field Connectivity (IFC) | AF7 | AF7CCX | 10 | 10 | NO | PC |  | 30,16 | G | 62 | 182 | 64 | MM | 4046356674928 | 40169997 | PL | EC000451 | Imagen | Catálogo
0801689 | CES-LTPG-GY-17 | Pasacables | Pasacables, grande, número de conductores: 1, tipo: Cable redondo, hendido, diámetro exterior del cable: 1x 16 mm ... 17 mm, material: SEBS (sin halógenos), color: gris, longitud: 53 mm, anchura: 39 mm, altura: 17 mm | 4.75 | 1 | AF | Industrial Field Connectivity (IFC) | AF7 | AF7CCX | 10 | 10 | NO | PC |  | 30,57 | G | 62 | 182 | 64 | MM | 4046356674935 | 40169997 | PL | EC000451 | Imagen | Catálogo
0801690 | CES-LTPG-GY-18 | Pasacables | Pasacables, grande, número de conductores: 1, tipo: Cable redondo, hendido, diámetro exterior del cable: 1x 17 mm ... 18 mm, material: SEBS (sin halógenos), color: gris, longitud: 53 mm, anchura: 39 mm, altura: 17 mm | 4.75 | 1 | AF | Industrial Field Connectivity (IFC) | AF7 | AF7CCX | 10 | 10 | NO | PC |  | 29,00 | G | 62 | 182 | 64 | MM | 4046356674942 | 40169997 | PL | EC000451 | Imagen | Catálogo
0801691 | CES-LTPG-GY-19 | Pasacables | Pasacables, grande, número de conductores: 1, tipo: Cable redondo, hendido, diámetro exterior del cable: 1x 18 mm ... 19 mm, material: SEBS (sin halógenos), color: gris, longitud: 53 mm, anchura: 39 mm, altura: 17 mm | 4.75 | 1 | AF | Industrial Field Connectivity (IFC) | AF7 | AF7CCX | 10 | 10 | NO | PC |  | 28,34 | G | 62 | 182 | 64 | MM | 4046356674959 | 40169997 | PL | EC000451 | Imagen | Catálogo
0801692 | CES-LTPG-GY-20 | Pasacables | Pasacables, grande, número de conductores: 1, tipo: Cable redondo, hendido, diámetro exterior del cable: 1x 19 mm ... 20 mm, material: SEBS (sin halógenos), color: gris, longitud: 53 mm, anchura: 39 mm, altura: 17 mm | 4.75 | 1 | AF | Industrial Field Connectivity (IFC) | AF7 | AF7CCX | 10 | 10 | NO | PC |  | 27,98 | G | 62 | 182 | 64 | MM | 4046356674966 | 40169997 | PL | EC000451 | Imagen | Catálogo
0801693 | CES-LTPG-GY-21 | Pasacables | Pasacables, grande, número de conductores: 1, tipo: Cable redondo, hendido, diámetro exterior del cable: 1x 20 mm ... 21 mm, material: SEBS (sin halógenos), color: gris, longitud: 53 mm, anchura: 39 mm, altura: 17 mm | 4.75 | 1 | AF | Industrial Field Connectivity (IFC) | AF7 | AF7CCX | 10 | 10 | NO | PC |  | 27,31 | G | 62 | 182 | 64 | MM | 4046356674973 | 40169997 | PL | EC000451 | Imagen | Catálogo
0801695 | CES-LTPG-GY-22 | Pasacables | Pasacables, grande, número de conductores: 1, tipo: Cable redondo, hendido, diámetro exterior del cable: 1x 21 mm ... 22 mm, material: SEBS (sin halógenos), color: gris, longitud: 53 mm, anchura: 39 mm, altura: 17 mm | 4.75 | 1 | AF | Industrial Field Connectivity (IFC) | AF7 | AF7CCX | 10 | 10 | NO | PC |  | 26,80 | G | 62 | 182 | 64 | MM | 4046356674980 | 40169997 | PL | EC000451 | Imagen | Catálogo
0801696 | CES-LTPG-GY-23 | Pasacables | Pasacables, grande, número de conductores: 1, tipo: Cable redondo, hendido, diámetro exterior del cable: 1x 22 mm ... 23 mm, material: SEBS (sin halógenos), color: gris, longitud: 53 mm, anchura: 39 mm, altura: 17 mm | 4.75 | 1 | AF | Industrial Field Connectivity (IFC) | AF7 | AF7CCX | 10 | 10 | NO | PC |  | 27,01 | G | 62 | 182 | 64 | MM | 4046356674997 | 40169997 | PL | EC000451 | Imagen | Catálogo
0801697 | CES-LTPG-GY-24 | Pasacables | Pasacables, grande, número de conductores: 1, tipo: Cable redondo, hendido, diámetro exterior del cable: 1x 23 mm ... 24 mm, material: SEBS (sin halógenos), color: gris, longitud: 53 mm, anchura: 39 mm, altura: 17 mm | 4.75 | 1 | AF | Industrial Field Connectivity (IFC) | AF7 | AF7CCX | 10 | 10 | NO | PC |  | 25,32 | G | 62 | 182 | 64 | MM | 4046356675000 | 40169997 | PL | EC000451 | Imagen | Catálogo
0801698 | CES-LTPG-GY-25 | Pasacables | Pasacables, grande, número de conductores: 1, tipo: Cable redondo, hendido, diámetro exterior del cable: 1x 24 mm ... 25 mm, material: SEBS (sin halógenos), color: gris, longitud: 53 mm, anchura: 39 mm, altura: 17 mm | 4.75 | 1 | AF | Industrial Field Connectivity (IFC) | AF7 | AF7CCX | 10 | 10 | NO | PC |  | 24,74 | G | 62 | 182 | 64 | MM | 4046356675017 | 40169997 | PL | EC000451 | Imagen | Catálogo
0801699 | CES-LTPG-GY-26 | Pasacables | Pasacables, grande, número de conductores: 1, tipo: Cable redondo, hendido, diámetro exterior del cable: 1x 25 mm ... 26 mm, material: SEBS (sin halógenos), color: gris, longitud: 53 mm, anchura: 39 mm, altura: 17 mm | 4.75 | 1 | AF | Industrial Field Connectivity (IFC) | AF7 | AF7CCX | 10 | 10 | NO | PC |  | 24,77 | G | 62 | 182 | 64 | MM | 4046356675024 | 40169997 | PL | EC000451 | Imagen | Catálogo
0801700 | CES-LTPG-GY-27 | Pasacables | Pasacables, grande, número de conductores: 1, tipo: Cable redondo, hendido, diámetro exterior del cable: 1x 26 mm ... 27 mm, material: SEBS (sin halógenos), color: gris, longitud: 53 mm, anchura: 39 mm, altura: 17 mm | 4.75 | 1 | AF | Industrial Field Connectivity (IFC) | AF7 | AF7CCX | 10 | 10 | NO | PC |  | 23,42 | G | 62 | 182 | 64 | MM | 4046356675031 | 40169997 | PL | EC000451 | Imagen | Catálogo
0801701 | CES-LTPG-GY-28 | Pasacables | Pasacables, grande, número de conductores: 1, tipo: Cable redondo, hendido, diámetro exterior del cable: 1x 27 mm ... 28 mm, material: SEBS (sin halógenos), color: gris, longitud: 53 mm, anchura: 39 mm, altura: 17 mm | 4.75 | 1 | AF | Industrial Field Connectivity (IFC) | AF7 | AF7CCX | 10 | 10 | NO | PC |  | 22,16 | G | 62 | 182 | 64 | MM | 4046356675048 | 40169997 | PL | EC000451 | Imagen | Catálogo
0801702 | CES-LTPG-GY-29 | Pasacables | Pasacables, grande, número de conductores: 1, tipo: Cable redondo, hendido, diámetro exterior del cable: 1x 28 mm ... 29 mm, material: SEBS (sin halógenos), color: gris, longitud: 53 mm, anchura: 39 mm, altura: 17 mm | 4.75 | 1 | AF | Industrial Field Connectivity (IFC) | AF7 | AF7CCX | 10 | 10 | NO | PC |  | 21,52 | G | 62 | 182 | 64 | MM | 4046356675055 | 40169997 | PL | EC000451 | Imagen | Catálogo
0801703 | CES-LTPG-GY-30 | Pasacables | Pasacables, grande, número de conductores: 1, tipo: Cable redondo, hendido, diámetro exterior del cable: 1x 29 mm ... 30 mm, material: SEBS (sin halógenos), color: gris, longitud: 53 mm, anchura: 39 mm, altura: 17 mm | 4.75 | 1 | AF | Industrial Field Connectivity (IFC) | AF7 | AF7CCX | 10 | 10 | NO | PC |  | 21,43 | G | 62 | 182 | 64 | MM | 4046356675062 | 40169997 | PL | EC000451 | Imagen | Catálogo
0801705 | CES-LTPG-GY-31 | Pasacables | Pasacables, grande, número de conductores: 1, tipo: Cable redondo, hendido, diámetro exterior del cable: 1x 30 mm ... 31 mm, material: SEBS (sin halógenos), color: gris, longitud: 53 mm, anchura: 39 mm, altura: 17 mm | 4.75 | 1 | AF | Industrial Field Connectivity (IFC) | AF7 | AF7CCX | 10 | 10 | NO | PC |  | 19,72 | G | 62 | 182 | 64 | MM | 4046356675079 | 40169997 | PL | EC000451 | Imagen | Catálogo
0801706 | CES-LTPG-GY-32 | Pasacables | Pasacables, grande, número de conductores: 1, tipo: Cable redondo, hendido, diámetro exterior del cable: 1x 31 mm ... 32 mm, material: SEBS (sin halógenos), color: gris, longitud: 53 mm, anchura: 39 mm, altura: 17 mm | 4.75 | 1 | AF | Industrial Field Connectivity (IFC) | AF7 | AF7CCX | 10 | 10 | NO | PC |  | 19,53 | G | 62 | 182 | 64 | MM | 4046356749176 | 40169997 | PL | EC000451 | Imagen | Catálogo
0801707 | CES-LTPG-GY-33 | Pasacables | Pasacables, grande, número de conductores: 1, tipo: Cable redondo, hendido, diámetro exterior del cable: 1x 32 mm ... 33 mm, material: SEBS (sin halógenos), color: gris, longitud: 53 mm, anchura: 39 mm, altura: 17 mm | 4.75 | 1 | AF | Industrial Field Connectivity (IFC) | AF7 | AF7CCX | 10 | 10 | NO | PC |  | 18,57 | G | 62 | 182 | 64 | MM | 4046356675086 | 40169997 | PL | EC000451 | Imagen | Catálogo
1797724 | CES-LTPULG-BK | Cable sleeve | Cable sleeve, large, no. of conductors: 1, type: Round cable, slotted, material: SEBS, color: black, length: 53 mm, width: 39 mm, height: 20.5 mm | 4.5 | 1 | AF | Industrial Field Connectivity (IFC) | AF7 | AF7CCX | 10 | 10 | NO | PC |  | 38,00 | g | 0 | 0 | 0 | 0 | 4067923420502 | 39269097 | FI |  |  | Catálogo
1797775 | CES-LTPULG-BK-15 | Cable sleeve | Cable sleeve, large, no. of conductors: 1, type: Round cable, slotted, external cable diameter: 1x 14 mm ... 15 mm, material: SEBS, color: black, length: 53 mm, width: 39 mm, height: 20.5 mm | 4.5 | 1 | AF | Industrial Field Connectivity (IFC) | AF7 | AF7CCX | 10 | 10 | NO | PC |  | 34,40 | g | 0 | 0 | 0 | 0 | 4067923420458 | 39269097 | FI |  |  | Catálogo
1797773 | CES-LTPULG-BK-16 | Cable sleeve | Cable sleeve, large, no. of conductors: 1, type: Round cable, slotted, external cable diameter: 1x 15 mm ... 16 mm, material: SEBS, color: black, length: 53 mm, width: 39 mm, height: 20.5 mm | 4.5 | 1 | AF | Industrial Field Connectivity (IFC) | AF7 | AF7CCX | 10 | 10 | NO | PC |  | 34,20 | g | 0 | 0 | 0 | 0 | 4067923421011 | 39269097 | FI |  |  | Catálogo
1797772 | CES-LTPULG-BK-17 | Cable sleeve | Cable sleeve, large, no. of conductors: 1, type: Round cable, slotted, external cable diameter: 1x 16 mm ... 17 mm, material: SEBS, color: black, length: 53 mm, width: 39 mm, height: 20.5 mm | 4.5 | 1 | AF | Industrial Field Connectivity (IFC) | AF7 | AF7CCX | 10 | 10 | NO | PC |  | 33,77 | g | 0 | 0 | 0 | 0 | 4067923420441 | 39269097 | FI |  |  | Catálogo
1797770 | CES-LTPULG-BK-18 | Cable sleeve | Cable sleeve, large, no. of conductors: 1, type: Round cable, slotted, external cable diameter: 1x 17 mm ... 18 mm, material: SEBS, color: black, length: 53 mm, width: 39 mm, height: 20.5 mm | 4.5 | 1 | AF | Industrial Field Connectivity (IFC) | AF7 | AF7CCX | 10 | 10 | NO | PC |  | 32,84 | g | 0 | 0 | 0 | 0 | 4067923421004 | 39269097 | FI |  |  | Catálogo
1797769 | CES-LTPULG-BK-19 | Cable sleeve | Cable sleeve, large, no. of conductors: 1, type: Round cable, slotted, external cable diameter: 1x 18 mm ... 19 mm, material: SEBS, color: black, length: 53 mm, width: 39 mm, height: 20.5 mm | 4.5 | 1 | AF | Industrial Field Connectivity (IFC) | AF7 | AF7CCX | 10 | 10 | NO | PC |  | 32,48 | g | 0 | 0 | 0 | 0 | 4067923420182 | 39269097 | FI |  |  | Catálogo
1797768 | CES-LTPULG-BK-20 | Cable sleeve | Cable sleeve, large, no. of conductors: 1, type: Round cable, slotted, external cable diameter: 1x 19 mm ... 20 mm, material: SEBS, color: black, length: 53 mm, width: 39 mm, height: 20.5 mm | 4.5 | 1 | AF | Industrial Field Connectivity (IFC) | AF7 | AF7CCX | 10 | 10 | NO | PC |  | 31,85 | g | 0 | 0 | 0 | 0 | 4067923420434 | 39269097 | FI |  |  | Catálogo
1797767 | CES-LTPULG-BK-21 | Cable sleeve | Cable sleeve, large, no. of conductors: 1, type: Round cable, slotted, external cable diameter: 1x 20 mm ... 21 mm, material: SEBS, color: black, length: 53 mm, width: 39 mm, height: 20.5 mm | 4.5 | 1 | AF | Industrial Field Connectivity (IFC) | AF7 | AF7CCX | 10 | 10 | NO | PC |  | 31,25 | g | 0 | 0 | 0 | 0 | 4067923418394 | 39269097 | FI |  |  | Catálogo
1797766 | CES-LTPULG-BK-22 | Cable sleeve | Cable sleeve, large, no. of conductors: 1, type: Round cable, slotted, external cable diameter: 1x 21 mm ... 22 mm, material: SEBS, color: black, length: 53 mm, width: 39 mm, height: 20.5 mm | 4.5 | 1 | AF | Industrial Field Connectivity (IFC) | AF7 | AF7CCX | 10 | 10 | NO | PC |  | 30,48 | g | 0 | 0 | 0 | 0 | 4067923420335 | 39269097 | FI |  |  | Catálogo
1797764 | CES-LTPULG-BK-23 | Cable sleeve | Cable sleeve, large, no. of conductors: 1, type: Round cable, slotted, external cable diameter: 1x 22 mm ... 23 mm, material: SEBS, color: black, length: 53 mm, width: 39 mm, height: 20.5 mm | 4.5 | 1 | AF | Industrial Field Connectivity (IFC) | AF7 | AF7CCX | 10 | 10 | NO | PC |  | 29,79 | g | 0 | 0 | 0 | 0 | 4067923418561 | 39269097 | FI |  |  | Catálogo
1797763 | CES-LTPULG-BK-24 | Cable sleeve | Cable sleeve, large, no. of conductors: 1, type: Round cable, slotted, external cable diameter: 1x 23 mm ... 24 mm, material: SEBS, color: black, length: 53 mm, width: 39 mm, height: 20.5 mm | 4.5 | 1 | AF | Industrial Field Connectivity (IFC) | AF7 | AF7CCX | 10 | 10 | NO | PC |  | 28,90 | g | 0 | 0 | 0 | 0 | 4067923420274 | 39269097 | FI |  |  | Catálogo
1797760 | CES-LTPULG-BK-25 | Cable sleeve | Cable sleeve, large, no. of conductors: 1, type: Round cable, slotted, external cable diameter: 1x 24 mm ... 25 mm, material: SEBS, color: black, length: 53 mm, width: 39 mm, height: 20.5 mm | 4.5 | 1 | AF | Industrial Field Connectivity (IFC) | AF7 | AF7CCX | 10 | 10 | NO | PC |  | 28,00 | g | 0 | 0 | 0 | 0 | 4067923420908 | 39269097 | FI |  |  | Catálogo
1797759 | CES-LTPULG-BK-26 | Cable sleeve | Cable sleeve, large, no. of conductors: 1, type: Round cable, slotted, external cable diameter: 1x 25 mm ... 26 mm, material: SEBS, color: black, length: 53 mm, width: 39 mm, height: 20.5 mm | 4.5 | 1 | AF | Industrial Field Connectivity (IFC) | AF7 | AF7CCX | 10 | 10 | NO | PC |  | 27,22 | g | 0 | 0 | 0 | 0 | 4067923419995 | 39269097 | FI |  |  | Catálogo
1797757 | CES-LTPULG-BK-27 | Cable sleeve | Cable sleeve, large, no. of conductors: 1, type: Round cable, slotted, external cable diameter: 1x 26 mm ... 27 mm, material: SEBS, color: black, length: 53 mm, width: 39 mm, height: 20.5 mm | 4.5 | 1 | AF | Industrial Field Connectivity (IFC) | AF7 | AF7CCX | 10 | 10 | NO | PC |  | 26,24 | g | 0 | 0 | 0 | 0 | 4067923420816 | 39269097 | FI |  |  | Catálogo
1797756 | CES-LTPULG-BK-28 | Cable sleeve | Cable sleeve, large, no. of conductors: 1, type: Round cable, slotted, external cable diameter: 1x 27 mm ... 28 mm, material: SEBS, color: black, length: 53 mm, width: 39 mm, height: 20.5 mm | 4.5 | 1 | AF | Industrial Field Connectivity (IFC) | AF7 | AF7CCX | 10 | 10 | NO | PC |  | 25,00 | g | 0 | 0 | 0 | 0 | 4067923419698 | 39269097 | FI |  |  | Catálogo
1797755 | CES-LTPULG-BK-29 | Cable sleeve | Cable sleeve, large, no. of conductors: 1, type: Round cable, slotted, external cable diameter: 1x 28 mm ... 29 mm, material: SEBS, color: black, length: 53 mm, width: 39 mm, height: 20.5 mm | 4.5 | 1 | AF | Industrial Field Connectivity (IFC) | AF7 | AF7CCX | 10 | 10 | NO | PC |  | 24,20 | g | 0 | 0 | 0 | 0 | 4067923420267 | 39269097 | FI |  |  | Catálogo
1797754 | CES-LTPULG-BK-30 | Cable sleeve | Cable sleeve, large, no. of conductors: 1, type: Round cable, slotted, external cable diameter: 1x 29 mm ... 30 mm, material: SEBS, color: black, length: 53 mm, width: 39 mm, height: 20.5 mm | 4.5 | 1 | AF | Industrial Field Connectivity (IFC) | AF7 | AF7CCX | 10 | 10 | NO | PC |  | 23,30 | g | 0 | 0 | 0 | 0 | 4067923420328 | 39269097 | FI |  |  | Catálogo
1797753 | CES-LTPULG-BK-31 | Cable sleeve | Cable sleeve, large, no. of conductors: 1, type: Round cable, slotted, external cable diameter: 1x 30 mm ... 31 mm, material: SEBS, color: black, length: 53 mm, width: 39 mm, height: 20.5 mm | 4.5 | 1 | AF | Industrial Field Connectivity (IFC) | AF7 | AF7CCX | 10 | 10 | NO | PC |  | 22,14 | g | 0 | 0 | 0 | 0 | 4067923420175 | 39269097 | FI |  |  | Catálogo
1797751 | CES-LTPULG-BK-32 | Cable sleeve | Cable sleeve, large, no. of conductors: 1, type: Round cable, slotted, external cable diameter: 1x 31 mm ... 32 mm, material: SEBS, color: black, length: 53 mm, width: 39 mm, height: 20.5 mm | 4.5 | 1 | AF | Industrial Field Connectivity (IFC) | AF7 | AF7CCX | 10 | 10 | NO | PC |  | 20,90 | g | 0 | 0 | 0 | 0 | 4067923420809 | 39269097 | FI |  |  | Catálogo
1797750 | CES-LTPULG-BK-33 | Cable sleeve | Cable sleeve, large, no. of conductors: 1, type: Round cable, slotted, external cable diameter: 1x 32 mm ... 33 mm, material: SEBS, color: black, length: 53 mm, width: 39 mm, height: 20.5 mm | 4.5 | 1 | AF | Industrial Field Connectivity (IFC) | AF7 | AF7CCX | 10 | 10 | NO | PC |  | 19,70 | g | 0 | 0 | 0 | 0 | 4067923420250 | 39269097 | FI |  |  | Catálogo
0801728 | CES-SFFS-H | Tornillo | Tornillo de sustitución M4 con cabeza de hexágono interior de 4 mm para marcos de obturación con bloqueo por tornillo | 0.49 | 1 | AF | Industrial Field Connectivity (IFC) | AF7 | AF7CZX | 10 | 10 | NO | PC |  | 5,36 | G | 8 | 82 | 60 | MM | 4046356675277 | 73181568 | DE | EC002609 | Imagen | Catálogo
0801718 | CES-SRC-BK | Pasacables | Pasacables, pequeña, número de conductores: 1, tipo: Cable redondo, cerrado, diámetro exterior del cable: 1x 2 mm ... 11 mm, material: NBR, color: negro, longitud: 29,5 mm, anchura: 19,5 mm, altura: 17 mm | 5.84 | 1 | AF | Industrial Field Connectivity (IFC) | AF7 | AF7CCX | 10 | 10 | NO | PC |  | 9,03 | G | 27 | 120 | 197 | MM | 4046356675185 | 40169997 | TW | EC000451 | Imagen | Catálogo
0801670 | CES-SRG-BK | Pasacables ciego | Pasacables ciego , pequeña, número de conductores: 0, tipo: Boquilla ciega, cerrado, material: NBR, color: negro, longitud: 29,5 mm, anchura: 19,5 mm, altura: 17 mm | 2.68 | 1 | AF | Industrial Field Connectivity (IFC) | AF7 | AF7CCX | 10 | 10 | NO | PC |  | 9,39 | G | 18 | 120 | 200 | MM | 4046356674768 | 40169997 | TW | EC000451 | Imagen | Catálogo
0801620 | CES-SRG-BK-10 | Pasacables | Pasacables, pequeña, número de conductores: 1, tipo: Cable redondo, hendido, diámetro exterior del cable: 1x 9 mm ... 10 mm, material: NBR, color: negro, longitud: 29,5 mm, anchura: 19,5 mm, altura: 17 mm | 2.68 | 1 | AF | Industrial Field Connectivity (IFC) | AF7 | AF7CCX | 10 | 10 | NO | PC |  | 7,56 | G | 25 | 120 | 198 | MM | 4046356674690 | 40169997 | TW | EC000451 | Imagen | Catálogo
0801618 | CES-SRG-BK-11 | Pasacables | Pasacables, pequeña, número de conductores: 1, tipo: Cable redondo, hendido, diámetro exterior del cable: 1x 10 mm ... 11 mm, material: NBR, color: negro, longitud: 29,5 mm, anchura: 19,5 mm, altura: 17 mm | 2.68 | 1 | AF | Industrial Field Connectivity (IFC) | AF7 | AF7CCX | 10 | 10 | NO | PC |  | 7,28 | G | 20 | 120 | 195 | MM | 4046356674706 | 40169997 | TW | EC000451 | Imagen | Catálogo
0801617 | CES-SRG-BK-12 | Pasacables | Pasacables, pequeña, número de conductores: 1, tipo: Cable redondo, hendido, diámetro exterior del cable: 1x 11 mm ... 12 mm, material: NBR, color: negro, longitud: 29,5 mm, anchura: 19,5 mm, altura: 17 mm | 2.68 | 1 | AF | Industrial Field Connectivity (IFC) | AF7 | AF7CCX | 10 | 10 | NO | PC |  | 7,12 | G | 20 | 120 | 200 | MM | 4046356674713 | 40169997 | TW | EC000451 | Imagen | Catálogo
0801616 | CES-SRG-BK-13 | Pasacables | Pasacables, pequeña, número de conductores: 1, tipo: Cable redondo, hendido, diámetro exterior del cable: 1x 12 mm ... 13 mm, material: NBR, color: negro, longitud: 29,5 mm, anchura: 19,5 mm, altura: 17 mm | 2.68 | 1 | AF | Industrial Field Connectivity (IFC) | AF7 | AF7CCX | 10 | 10 | NO | PC |  | 6,46 | G | 25 | 120 | 195 | MM | 4046356674720 | 40169997 | TW | EC000451 | Imagen | Catálogo
0801615 | CES-SRG-BK-14 | Pasacables | Pasacables, pequeña, número de conductores: 1, tipo: Cable redondo, hendido, diámetro exterior del cable: 1x 13 mm ... 14 mm, material: NBR, color: negro, longitud: 29,5 mm, anchura: 19,5 mm, altura: 17 mm | 2.68 | 1 | AF | Industrial Field Connectivity (IFC) | AF7 | AF7CCX | 10 | 10 | NO | PC |  | 6,08 | G | 21 | 121 | 186 | MM | 4046356674737 | 40169997 | TW | EC000451 | Imagen | Catálogo
1410563 | CES-SRG-BK-15 | Pasacables | Pasacables, pequeña, número de conductores: 1, tipo: Cable redondo, hendido, diámetro exterior del cable: 1x 14 mm ... 15 mm, material: NBR, color: negro, longitud: 29,5 mm, anchura: 19,5 mm, altura: 17 mm | 2.68 | 1 | AF | Industrial Field Connectivity (IFC) | AF7 | AF7CCX | 10 | 10 | NO | PC |  | 5,35 | G | 29 | 120 | 100 | MM | 4046356796996 | 40169997 | TW | EC000451 | Imagen | Catálogo
1410576 | CES-SRG-BK-16 | Pasacables | Pasacables, pequeña, número de conductores: 1, tipo: Cable redondo, hendido, diámetro exterior del cable: 1x 15 mm ... 16 mm, material: NBR, color: negro, longitud: 29,5 mm, anchura: 19,5 mm, altura: 17 mm | 2.68 | 1 | AF | Industrial Field Connectivity (IFC) | AF7 | AF7CCX | 10 | 10 | NO | PC |  | 4,94 | G | 30 | 120 | 95 | MM | 4046356797009 | 40169997 | TW | EC000451 | Imagen | Catálogo
1410589 | CES-SRG-BK-17 | Pasacables | Pasacables, pequeña, número de conductores: 1, tipo: Cable redondo, hendido, diámetro exterior del cable: 1x 16 mm ... 17 mm, material: NBR, color: negro, longitud: 29,5 mm, anchura: 19,5 mm, altura: 17 mm | 2.54 | 1 | AF | Industrial Field Connectivity (IFC) | AF7 | AF7CCX | 10 | 10 | NO | PC |  | 4,43 | G | 30 | 90 | 60 | MM | 4046356797016 | 40169997 | TW | EC000451 | Imagen | Catálogo
1410042 | CES-SRG-BK-1ASI-L | Pasacables | Pasacables, pequeña, número de conductores: 1, tipo: Cable AS-i (Izquierda), hendido, material: NBR, color: negro, longitud: 29,5 mm, anchura: 19,5 mm, altura: 17 mm | 3.6 | 1 | AF | Industrial Field Connectivity (IFC) | AF7 | AF7CCX | 10 | 10 | NO | PC |  | 8,62 | G | 20 | 80 | 40 | MM | 4046356776196 | 40169997 | TW | EC000451 | Imagen | Catálogo
0801667 | CES-SRG-BK-1ASI-R | Pasacables | Pasacables, pequeña, número de conductores: 1, tipo: Cable AS-i (Derecha), hendido, material: NBR, color: negro, longitud: 29,5 mm, anchura: 19,5 mm, altura: 17 mm | 3.6 | 1 | AF | Industrial Field Connectivity (IFC) | AF7 | AF7CCX | 10 | 10 | NO | PC |  | 8,55 | G | 44 | 133 | 81 | MM | 4046356674485 | 40169997 | TW | EC000451 | Imagen | Catálogo
0801635 | CES-SRG-BK-2 | Pasacables | Pasacables, pequeña, número de conductores: 1, tipo: Cable redondo, hendido, diámetro exterior del cable: 1x 1 mm ... 2 mm, material: NBR, color: negro, longitud: 29,5 mm, anchura: 19,5 mm, altura: 17 mm | 2.68 | 1 | AF | Industrial Field Connectivity (IFC) | AF7 | AF7CCX | 10 | 10 | NO | PC |  | 9,23 | G | 0 | 0 | 0 | MM | 4046356674614 | 40169997 | TW | EC000451 | Imagen | Catálogo
1410055 | CES-SRG-BK-2ASI-LL | Pasacables | Pasacables, pequeña, número de conductores: 2, tipo: Cable AS-i (Izquierda Izquierda), hendido, material: NBR, color: negro, longitud: 29,5 mm, anchura: 19,5 mm, altura: 17 mm | 3.6 | 1 | AF | Industrial Field Connectivity (IFC) | AF7 | AF7CCX | 10 | 10 | NO | PC |  | 7,84 | G | 20 | 80 | 40 | MM | 4046356776202 | 40169997 | TW | EC000451 | Imagen | Catálogo
0801669 | CES-SRG-BK-2ASI-LR | Pasacables | Pasacables, pequeña, número de conductores: 2, tipo: Cable AS-i (Izquierda Derecha), hendido, material: NBR, color: negro, longitud: 29,5 mm, anchura: 19,5 mm, altura: 17 mm | 3.6 | 1 | AF | Industrial Field Connectivity (IFC) | AF7 | AF7CCX | 10 | 10 | NO | PC |  | 7,78 | G | 21 | 119 | 104 | MM | 4046356674751 | 40169997 | TW | EC000451 | Imagen | Catálogo
0801668 | CES-SRG-BK-2ASI-RR | Pasacables | Pasacables, pequeña, número de conductores: 2, tipo: Cable AS-i (Derecha Derecha), hendido, material: NBR, color: negro, longitud: 29,5 mm, anchura: 19,5 mm, altura: 17 mm | 3.6 | 1 | AF | Industrial Field Connectivity (IFC) | AF7 | AF7CCX | 10 | 10 | NO | PC |  | 7,81 | G | 31 | 127 | 110 | MM | 4046356674492 | 40169997 | TW | EC000451 | Imagen | Catálogo
1410398 | CES-SRG-BK-2X3 | Pasacables | Pasacables, pequeña, número de conductores: 2, tipo: Cable redondo, hendido, diámetro exterior del cable: 2x 2 mm ... 3 mm, material: NBR, color: negro, longitud: 29,5 mm, anchura: 19,5 mm, altura: 17 mm | 3.6 | 1 | AF | Industrial Field Connectivity (IFC) | AF7 | AF7CCX | 10 | 10 | NO | PC |  | 8,77 | G | 20 | 90 | 90 | MM | 4046356776301 | 40169997 | TW | EC000451 | Imagen | Catálogo
1410408 | CES-SRG-BK-2X4 | Pasacables | Pasacables, pequeña, número de conductores: 2, tipo: Cable redondo, hendido, diámetro exterior del cable: 2x 3 mm ... 4 mm, material: NBR, color: negro, longitud: 29,5 mm, anchura: 19,5 mm, altura: 17 mm | 3.6 | 1 | AF | Industrial Field Connectivity (IFC) | AF7 | AF7CCX | 10 | 10 | NO | PC |  | 8,58 | G | 20 | 120 | 105 | MM | 4046356776318 | 40169997 | TW | EC000451 | Imagen | Catálogo
0801657 | CES-SRG-BK-2X5 | Pasacables | Pasacables, pequeña, número de conductores: 2, tipo: Cable redondo, hendido, diámetro exterior del cable: 2x 4 mm ... 5 mm, material: NBR, color: negro, longitud: 29,5 mm, anchura: 19,5 mm, altura: 17 mm | 3.6 | 1 | AF | Industrial Field Connectivity (IFC) | AF7 | AF7CCX | 10 | 10 | NO | PC |  | 8,40 | G | 26 | 200 | 121 | MM | 4046356674447 | 40169997 | TW | EC000451 | Imagen | Catálogo
0801664 | CES-SRG-BK-2X6 | Pasacables | Pasacables, pequeña, número de conductores: 2, tipo: Cable redondo, hendido, diámetro exterior del cable: 2x 5 mm ... 6 mm, material: NBR, color: negro, longitud: 29,5 mm, anchura: 19,5 mm, altura: 17 mm | 3.6 | 1 | AF | Industrial Field Connectivity (IFC) | AF7 | AF7CCX | 10 | 10 | NO | PC |  | 8,00 | G | 26 | 200 | 121 | MM | 4046356674454 | 40169997 | TW | EC000451 | Imagen | Catálogo
1410084 | CES-SRG-BK-2X7 | Pasacables | Pasacables, pequeña, número de conductores: 2, tipo: Cable redondo, hendido, diámetro exterior del cable: 2x 6 mm ... 7 mm, material: NBR, color: negro, longitud: 29,5 mm, anchura: 19,5 mm, altura: 17 mm | 3.6 | 1 | AF | Industrial Field Connectivity (IFC) | AF7 | AF7CCX | 10 | 10 | NO | PC |  | 7,38 | G | 40 | 120 | 200 | MM | 4046356776325 | 40169997 | TW | EC000451 | Imagen | Catálogo
1410097 | CES-SRG-BK-2X8 | Pasacables | Pasacables, pequeña, número de conductores: 2, tipo: Cable redondo, hendido, diámetro exterior del cable: 2x 7 mm ... 8 mm, material: NBR, color: negro, longitud: 29,5 mm, anchura: 19,5 mm, altura: 17 mm | 3.6 | 1 | AF | Industrial Field Connectivity (IFC) | AF7 | AF7CCX | 10 | 10 | NO | PC |  | 6,90 | G | 35 | 120 | 195 | MM | 4046356776332 | 40169997 | TW | EC000451 | Imagen | Catálogo
1410411 | CES-SRG-BK-2X9 | Pasacables | Pasacables, pequeña, número de conductores: 2, tipo: Cable redondo, hendido, diámetro exterior del cable: 2x 8 mm ... 9 mm, material: NBR, color: negro, longitud: 29,5 mm, anchura: 19,5 mm, altura: 17 mm | 3.6 | 1 | AF | Industrial Field Connectivity (IFC) | AF7 | AF7CCX | 10 | 10 | NO | PC |  | 6,33 | G | 25 | 120 | 200 | MM | 4046356776349 | 40169997 | TW | EC000451 | Imagen | Catálogo
0801633 | CES-SRG-BK-3 | Pasacables | Pasacables, pequeña, número de conductores: 1, tipo: Cable redondo, hendido, diámetro exterior del cable: 1x 2 mm ... 3 mm, material: NBR, color: negro, longitud: 29,5 mm, anchura: 19,5 mm, altura: 17 mm | 2.68 | 1 | AF | Industrial Field Connectivity (IFC) | AF7 | AF7CCX | 10 | 10 | NO | PC |  | 9,07 | G | 23 | 119 | 92 | MM | 4046356748537 | 40169997 | TW | EC000451 | Imagen | Catálogo
0801632 | CES-SRG-BK-4 | Pasacables | Pasacables, pequeña, número de conductores: 1, tipo: Cable redondo, hendido, diámetro exterior del cable: 1x 3 mm ... 4 mm, material: NBR, color: negro, longitud: 29,5 mm, anchura: 19,5 mm, altura: 17 mm | 2.68 | 1 | AF | Industrial Field Connectivity (IFC) | AF7 | AF7CCX | 10 | 10 | NO | PC |  | 8,92 | G | 20 | 120 | 120 | MM | 4046356674638 | 40169997 | TW | EC000451 | Imagen | Catálogo
0801665 | CES-SRG-BK-4X3 | Pasacables | Pasacables, pequeña, número de conductores: 4, tipo: Cable redondo, hendido, diámetro exterior del cable: 4x 2 mm ... 3 mm, material: NBR, color: negro, longitud: 29,5 mm, anchura: 19,5 mm, altura: 17 mm | 3.6 | 1 | AF | Industrial Field Connectivity (IFC) | AF7 | AF7CCX | 10 | 10 | NO | PC |  | 8,67 | G | 36 | 120 | 85 | MM | 4046356674461 | 40169997 | TW | EC000451 | Imagen | Catálogo
0801666 | CES-SRG-BK-4X4 | Pasacables | Pasacables, pequeña, número de conductores: 4, tipo: Cable redondo, hendido, diámetro exterior del cable: 4x 3 mm ... 4 mm, material: NBR, color: negro, longitud: 29,5 mm, anchura: 19,5 mm, altura: 17 mm | 3.6 | 1 | AF | Industrial Field Connectivity (IFC) | AF7 | AF7CCX | 10 | 10 | NO | PC |  | 8,33 | G | 20 | 118 | 195 | MM | 4046356674478 | 40169997 | TW | EC000451 | Imagen | Catálogo
1410107 | CES-SRG-BK-4X5 | Pasacables | Pasacables, pequeña, número de conductores: 4, tipo: Cable redondo, hendido, diámetro exterior del cable: 4x 4 mm ... 5 mm, material: NBR, color: negro, longitud: 29,5 mm, anchura: 19,5 mm, altura: 17 mm | 3.6 | 1 | AF | Industrial Field Connectivity (IFC) | AF7 | AF7CCX | 10 | 10 | NO | PC |  | 7,39 | G | 40 | 120 | 195 | MM | 4046356776356 | 40169997 | TW | EC000451 | Imagen | Catálogo
1410152 | CES-SRG-BK-4X6 | Pasacables | Pasacables, pequeña, número de conductores: 4, tipo: Cable redondo, hendido, diámetro exterior del cable: 4x 5 mm ... 6 mm, material: NBR, color: negro, longitud: 29,5 mm, anchura: 19,5 mm, altura: 17 mm | 3.6 | 1 | AF | Industrial Field Connectivity (IFC) | AF7 | AF7CCX | 10 | 10 | NO | PC |  | 6,52 | G | 22 | 122 | 185 | MM | 4046356776363 | 40169997 | TW | EC000451 | Imagen | Catálogo
0801630 | CES-SRG-BK-5 | Pasacables | Pasacables, pequeña, número de conductores: 1, tipo: Cable redondo, hendido, diámetro exterior del cable: 1x 4 mm ... 5 mm, material: NBR, color: negro, longitud: 29,5 mm, anchura: 19,5 mm, altura: 17 mm | 2.68 | 1 | AF | Industrial Field Connectivity (IFC) | AF7 | AF7CCX | 10 | 10 | NO | PC |  | 8,97 | G | 17 | 120 | 195 | MM | 4046356674645 | 40169997 | TW | EC000451 | Imagen | Catálogo
0801628 | CES-SRG-BK-6 | Pasacables | Pasacables, pequeña, número de conductores: 1, tipo: Cable redondo, hendido, diámetro exterior del cable: 1x 5 mm ... 6 mm, material: NBR, color: negro, longitud: 29,5 mm, anchura: 19,5 mm, altura: 17 mm | 2.68 | 1 | AF | Industrial Field Connectivity (IFC) | AF7 | AF7CCX | 10 | 10 | NO | PC |  | 8,82 | G | 20 | 120 | 193 | MM | 4046356674652 | 40169997 | TW | EC000451 | Imagen | Catálogo
0801627 | CES-SRG-BK-7 | Pasacables | Pasacables, pequeña, número de conductores: 1, tipo: Cable redondo, hendido, diámetro exterior del cable: 1x 6 mm ... 7 mm, material: NBR, color: negro, longitud: 29,5 mm, anchura: 19,5 mm, altura: 17 mm | 2.68 | 1 | AF | Industrial Field Connectivity (IFC) | AF7 | AF7CCX | 10 | 10 | NO | PC |  | 8,52 | G | 19 | 120 | 195 | MM | 4046356674669 | 40169997 | TW | EC000451 | Imagen | Catálogo
0801625 | CES-SRG-BK-8 | Pasacables | Pasacables, pequeña, número de conductores: 1, tipo: Cable redondo, hendido, diámetro exterior del cable: 1x 7 mm ... 8 mm, material: NBR, color: negro, longitud: 29,5 mm, anchura: 19,5 mm, altura: 17 mm | 2.68 | 1 | AF | Industrial Field Connectivity (IFC) | AF7 | AF7CCX | 10 | 10 | NO | PC |  | 8,25 | G | 30 | 122 | 188 | MM | 4046356674676 | 40169997 | TW | EC000451 | Imagen | Catálogo
0801622 | CES-SRG-BK-9 | Pasacables | Pasacables, pequeña, número de conductores: 1, tipo: Cable redondo, hendido, diámetro exterior del cable: 1x 8 mm ... 9 mm, material: NBR, color: negro, longitud: 29,5 mm, anchura: 19,5 mm, altura: 17 mm | 2.68 | 1 | AF | Industrial Field Connectivity (IFC) | AF7 | AF7CCX | 10 | 10 | NO | PC |  | 8,28 | G | 25 | 120 | 198 | MM | 4046356674683 | 40169997 | TW | EC000451 | Imagen | Catálogo
0801715 | CES-STPG-GY | Pasacables ciego | Pasacables ciego , pequeña, número de conductores: 0, tipo: Boquilla ciega, cerrado, material: SEBS (sin halógenos), color: gris, longitud: 29,5 mm, anchura: 19,5 mm, altura: 17 mm | 2.68 | 1 | AF | Industrial Field Connectivity (IFC) | AF7 | AF7CCX | 10 | 10 | NO | PC |  | 8,15 | G | 17 | 120 | 195 | MM | 4046356675161 | 40169997 | PL | EC000451 | Imagen | Catálogo
0801682 | CES-STPG-GY-10 | Pasacables | Pasacables, pequeña, número de conductores: 1, tipo: Cable redondo, hendido, diámetro exterior del cable: 1x 9 mm ... 10 mm, material: SEBS (sin halógenos), color: gris, longitud: 29,5 mm, anchura: 19,5 mm, altura: 17 mm | 2.68 | 1 | AF | Industrial Field Connectivity (IFC) | AF7 | AF7CCX | 10 | 10 | NO | PC |  | 6,75 | G | 17 | 120 | 198 | MM | 4046356674867 | 40169997 | PL | EC000451 | Imagen | Catálogo
0801683 | CES-STPG-GY-11 | Pasacables | Pasacables, pequeña, número de conductores: 1, tipo: Cable redondo, hendido, diámetro exterior del cable: 1x 10 mm ... 11 mm, material: SEBS (sin halógenos), color: gris, longitud: 29,5 mm, anchura: 19,5 mm, altura: 17 mm | 2.68 | 1 | AF | Industrial Field Connectivity (IFC) | AF7 | AF7CCX | 10 | 10 | NO | PC |  | 6,63 | G | 20 | 120 | 200 | MM | 4046356674874 | 40169997 | PL | EC000451 | Imagen | Catálogo
0801684 | CES-STPG-GY-12 | Pasacables | Pasacables, pequeña, número de conductores: 1, tipo: Cable redondo, hendido, diámetro exterior del cable: 1x 11 mm ... 12 mm, material: SEBS (sin halógenos), color: gris, longitud: 29,5 mm, anchura: 19,5 mm, altura: 17 mm | 2.68 | 1 | AF | Industrial Field Connectivity (IFC) | AF7 | AF7CCX | 10 | 10 | NO | PC |  | 6,26 | G | 20 | 120 | 198 | MM | 4046356674881 | 40169997 | PL | EC000451 | Imagen | Catálogo
0801685 | CES-STPG-GY-13 | Pasacables | Pasacables, pequeña, número de conductores: 1, tipo: Cable redondo, hendido, diámetro exterior del cable: 1x 12 mm ... 13 mm, material: SEBS (sin halógenos), color: gris, longitud: 29,5 mm, anchura: 19,5 mm, altura: 17 mm | 2.68 | 1 | AF | Industrial Field Connectivity (IFC) | AF7 | AF7CCX | 10 | 10 | NO | PC |  | 6,00 | G | 41 | 122 | 185 | MM | 4046356674898 | 40169997 | PL | EC000451 | Imagen | Catálogo
0801686 | CES-STPG-GY-14 | Pasacables | Pasacables, pequeña, número de conductores: 1, tipo: Cable redondo, hendido, diámetro exterior del cable: 1x 13 mm ... 14 mm, material: SEBS (sin halógenos), color: gris, longitud: 29,5 mm, anchura: 19,5 mm, altura: 17 mm | 2.68 | 1 | AF | Industrial Field Connectivity (IFC) | AF7 | AF7CCX | 10 | 10 | NO | PC |  | 5,50 | G | 34 | 120 | 85 | MM | 4046356674904 | 40169997 | PL | EC000451 | Imagen | Catálogo
1410521 | CES-STPG-GY-15 | Pasacables | Pasacables, pequeña, número de conductores: 1, tipo: Cable redondo, hendido, diámetro exterior del cable: 1x 13,9 mm ... 14,2 mm, material: SEBS (sin halógenos), color: gris, longitud: 29,5 mm, anchura: 19,5 mm, altura: 17 mm | 2.68 | 1 | AF | Industrial Field Connectivity (IFC) | AF7 | AF7CCX | 10 | 10 | NO | PC |  | 5,36 | G | 30 | 121 | 88 | MM | 4046356797030 | 40169997 | PL | EC000451 | Imagen | Catálogo
1410534 | CES-STPG-GY-16 | Pasacables | Pasacables, pequeña, número de conductores: 1, tipo: Cable redondo, hendido, diámetro exterior del cable: 1x 14,9 mm ... 15,2 mm, material: SEBS (sin halógenos), color: gris, longitud: 29,5 mm, anchura: 19,5 mm, altura: 17 mm | 2.68 | 1 | AF | Industrial Field Connectivity (IFC) | AF7 | AF7CCX | 10 | 10 | NO | PC |  | 4,82 | G | 31 | 120 | 90 | MM | 4046356797047 | 40169997 | PL | EC000451 | Imagen | Catálogo
1410547 | CES-STPG-GY-17 | Pasacables | Pasacables, pequeña, número de conductores: 1, tipo: Cable redondo, hendido, diámetro exterior del cable: 1x 15,9 mm ... 16,2 mm, material: SEBS (sin halógenos), color: gris, longitud: 29,5 mm, anchura: 19,5 mm, altura: 17 mm | 2.68 | 1 | AF | Industrial Field Connectivity (IFC) | AF7 | AF7CCX | 10 | 10 | NO | PC |  | 4,57 | G | 34 | 120 | 83 | MM | 4046356797054 | 40169997 | PL | EC000451 | Imagen | Catálogo
1410068 | CES-STPG-GY-1ASI-L | Pasacables | Pasacables, pequeña, número de conductores: 1, tipo: Cable AS-i (Izquierda), hendido, material: SEBS (sin halógenos), color: gris, longitud: 29,5 mm, anchura: 19,5 mm, altura: 17 mm | 3.6 | 1 | AF | Industrial Field Connectivity (IFC) | AF7 | AF7CCX | 10 | 10 | NO | PC |  | 7,72 | G | 0 | 0 | 0 | MM | 4046356776219 | 40169997 | PL | EC000451 | Imagen | Catálogo
0801712 | CES-STPG-GY-1ASI-R | Pasacables | Pasacables, pequeña, número de conductores: 1, tipo: Cable AS-i (Derecha), hendido, material: SEBS (sin halógenos), color: gris, longitud: 29,5 mm, anchura: 19,5 mm, altura: 17 mm | 3.6 | 1 | AF | Industrial Field Connectivity (IFC) | AF7 | AF7CCX | 10 | 10 | NO | PC |  | 7,81 | G | 0 | 0 | 0 | MM | 4046356675130 | 40169997 | PL | EC000451 | Imagen | Catálogo
0801672 | CES-STPG-GY-2 | Pasacables | Pasacables, pequeña, número de conductores: 1, tipo: Cable redondo, hendido, diámetro exterior del cable: 1x 1 mm ... 2 mm, material: SEBS (sin halógenos), color: gris, longitud: 29,5 mm, anchura: 19,5 mm, altura: 17 mm | 2.68 | 1 | AF | Industrial Field Connectivity (IFC) | AF7 | AF7CCX | 10 | 10 | NO | PC |  | 8,11 | G | 28 | 125 | 90 | MM | 4046356674782 | 40169997 | PL | EC000451 | Imagen | Catálogo
1410071 | CES-STPG-GY-2ASI-LL | Pasacables | Pasacables, pequeña, número de conductores: 2, tipo: Cable AS-i (Izquierda Izquierda), hendido, material: SEBS (sin halógenos), color: gris, longitud: 29,5 mm, anchura: 19,5 mm, altura: 17 mm | 3.6 | 1 | AF | Industrial Field Connectivity (IFC) | AF7 | AF7CCX | 10 | 10 | NO | PC |  | 7,12 | G | 0 | 0 | 0 | MM | 4046356776226 | 40169997 | PL | EC000451 | Imagen | Catálogo
0801714 | CES-STPG-GY-2ASI-LR | Pasacables | Pasacables, pequeña, número de conductores: 2, tipo: Cable AS-i (Izquierda Derecha), hendido, material: SEBS (sin halógenos), color: gris, longitud: 29,5 mm, anchura: 19,5 mm, altura: 17 mm | 3.6 | 1 | AF | Industrial Field Connectivity (IFC) | AF7 | AF7CCX | 10 | 10 | NO | PC |  | 7,12 | G | 0 | 0 | 0 | MM | 4046356675154 | 40169997 | PL | EC000451 | Imagen | Catálogo
0801713 | CES-STPG-GY-2ASI-RR | Pasacables | Pasacables, pequeña, número de conductores: 2, tipo: Cable AS-i (Derecha Derecha), hendido, material: SEBS (sin halógenos), color: gris, longitud: 29,5 mm, anchura: 19,5 mm, altura: 17 mm | 3.6 | 1 | AF | Industrial Field Connectivity (IFC) | AF7 | AF7CCX | 10 | 10 | NO | PC |  | 7,15 | G | 0 | 0 | 0 | MM | 4046356675147 | 40169997 | PL | EC000451 | Imagen | Catálogo
1410424 | CES-STPG-GY-2X3 | Pasacables | Pasacables, pequeña, número de conductores: 2, tipo: Cable redondo, hendido, diámetro exterior del cable: 2x 2,4 mm ... 2,7 mm, material: SEBS (sin halógenos), color: gris, longitud: 29,5 mm, anchura: 19,5 mm, altura: 17 mm | 3.6 | 1 | AF | Industrial Field Connectivity (IFC) | AF7 | AF7CCX | 10 | 10 | NO | PC |  | 8,03 | G | 31 | 121 | 85 | MM | 4046356776233 | 40169997 | PL | EC000451 | Imagen | Catálogo
1410438 | CES-STPG-GY-2X4 | Pasacables | Pasacables, pequeña, número de conductores: 2, tipo: Cable redondo, hendido, diámetro exterior del cable: 2x 3,4 mm ... 3,7 mm, material: SEBS (sin halógenos), color: gris, longitud: 29,5 mm, anchura: 19,5 mm, altura: 17 mm | 3.6 | 1 | AF | Industrial Field Connectivity (IFC) | AF7 | AF7CCX | 10 | 10 | NO | PC |  | 7,76 | G | 27 | 120 | 95 | MM | 4046356776240 | 40169997 | PL | EC000451 | Imagen | Catálogo
0801708 | CES-STPG-GY-2X5 | Pasacables | Pasacables, pequeña, número de conductores: 2, tipo: Cable redondo, hendido, diámetro exterior del cable: 2x 4 mm ... 5 mm, material: SEBS (sin halógenos), color: gris, longitud: 29,5 mm, anchura: 19,5 mm, altura: 17 mm | 3.6 | 1 | AF | Industrial Field Connectivity (IFC) | AF7 | AF7CCX | 10 | 10 | NO | PC |  | 7,50 | G | 29 | 118 | 100 | MM | 4046356675093 | 40169997 | PL | EC000451 | Imagen | Catálogo
0801709 | CES-STPG-GY-2X6 | Pasacables | Pasacables, pequeña, número de conductores: 2, tipo: Cable redondo, hendido, diámetro exterior del cable: 2x 5 mm ... 6 mm, material: SEBS (sin halógenos), color: gris, longitud: 29,5 mm, anchura: 19,5 mm, altura: 17 mm | 3.6 | 1 | AF | Industrial Field Connectivity (IFC) | AF7 | AF7CCX | 10 | 10 | NO | PC |  | 7,11 | G | 17 | 120 | 200 | MM | 4046356675109 | 40169997 | PL | EC000451 | Imagen | Catálogo
1410110 | CES-STPG-GY-2X7 | Pasacables | Pasacables, pequeña, número de conductores: 2, tipo: Cable redondo, hendido, diámetro exterior del cable: 2x 6,4 mm ... 6,7 mm, material: SEBS (sin halógenos), color: gris, longitud: 29,5 mm, anchura: 19,5 mm, altura: 17 mm | 3.6 | 1 | AF | Industrial Field Connectivity (IFC) | AF7 | AF7CCX | 10 | 10 | NO | PC |  | 6,93 | G | 38 | 120 | 195 | MM | 4046356776257 | 40169997 | PL | EC000451 | Imagen | Catálogo
1410123 | CES-STPG-GY-2X8 | Pasacables | Pasacables, pequeña, número de conductores: 2, tipo: Cable redondo, hendido, diámetro exterior del cable: 2x 7,4 mm ... 7,7 mm, material: SEBS (sin halógenos), color: gris, longitud: 29,5 mm, anchura: 19,5 mm, altura: 17 mm | 3.6 | 1 | AF | Industrial Field Connectivity (IFC) | AF7 | AF7CCX | 10 | 10 | NO | PC |  | 6,60 | G | 48 | 120 | 100 | MM | 4046356776264 | 40169997 | PL | EC000451 | Imagen | Catálogo
1410440 | CES-STPG-GY-2X9 | Pasacables | Pasacables, pequeña, número de conductores: 2, tipo: Cable redondo, hendido, diámetro exterior del cable: 2x 8,4 mm ... 8,7 mm, material: SEBS (sin halógenos), color: gris, longitud: 29,5 mm, anchura: 19,5 mm, altura: 17 mm | 3.6 | 1 | AF | Industrial Field Connectivity (IFC) | AF7 | AF7CCX | 10 | 10 | NO | PC |  | 6,07 | G | 37 | 121 | 90 | MM | 4046356776271 | 40169997 | PL | EC000451 | Imagen | Catálogo
0801673 | CES-STPG-GY-3 | Pasacables | Pasacables, pequeña, número de conductores: 1, tipo: Cable redondo, hendido, diámetro exterior del cable: 1x 2 mm ... 3 mm, material: SEBS (sin halógenos), color: gris, longitud: 29,5 mm, anchura: 19,5 mm, altura: 17 mm | 2.68 | 1 | AF | Industrial Field Connectivity (IFC) | AF7 | AF7CCX | 10 | 10 | NO | PC |  | 8,19 | G | 30 | 120 | 115 | MM | 4046356674799 | 40169997 | PL | EC000451 | Imagen | Catálogo
0801674 | CES-STPG-GY-4 | Pasacables | Pasacables, pequeña, número de conductores: 1, tipo: Cable redondo, hendido, diámetro exterior del cable: 1x 3 mm ... 4 mm, material: SEBS (sin halógenos), color: gris, longitud: 29,5 mm, anchura: 19,5 mm, altura: 17 mm | 2.68 | 1 | AF | Industrial Field Connectivity (IFC) | AF7 | AF7CCX | 10 | 10 | NO | PC |  | 7,99 | G | 21 | 120 | 85 | MM | 4046356674805 | 40169997 | PL | EC000451 | Imagen | Catálogo
0801710 | CES-STPG-GY-4X3 | Pasacables | Pasacables, pequeña, número de conductores: 4, tipo: Cable redondo, hendido, diámetro exterior del cable: 4x 2 mm ... 3 mm, material: SEBS (sin halógenos), color: gris, longitud: 29,5 mm, anchura: 19,5 mm, altura: 17 mm | 3.6 | 1 | AF | Industrial Field Connectivity (IFC) | AF7 | AF7CCX | 10 | 10 | NO | PC |  | 7,79 | G | 31 | 120 | 85 | MM | 4046356675116 | 40169997 | PL | EC000451 | Imagen | Catálogo
0801711 | CES-STPG-GY-4X4 | Pasacables | Pasacables, pequeña, número de conductores: 4, tipo: Cable redondo, hendido, diámetro exterior del cable: 4x 3 mm ... 4 mm, material: SEBS (sin halógenos), color: gris, longitud: 29,5 mm, anchura: 19,5 mm, altura: 17 mm | 3.6 | 1 | AF | Industrial Field Connectivity (IFC) | AF7 | AF7CCX | 10 | 10 | NO | PC |  | 7,38 | G | 27 | 115 | 85 | MM | 4046356675123 | 40169997 | PL | EC000451 | Imagen | Catálogo
1410136 | CES-STPG-GY-4X5 | Pasacables | Pasacables, pequeña, número de conductores: 4, tipo: Cable redondo, hendido, diámetro exterior del cable: 4x 4,4 mm ... 4,7 mm, material: SEBS (sin halógenos), color: gris, longitud: 29,5 mm, anchura: 19,5 mm, altura: 17 mm | 3.6 | 1 | AF | Industrial Field Connectivity (IFC) | AF7 | AF7CCX | 10 | 10 | NO | PC |  | 7,06 | G | 31 | 205 | 175 | MM | 4046356776288 | 40169997 | PL | EC000451 | Imagen | Catálogo
1410149 | CES-STPG-GY-4X6 | Pasacables | Pasacables, pequeña, número de conductores: 4, tipo: Cable redondo, hendido, diámetro exterior del cable: 4x 5,4 mm ... 5,7 mm, material: SEBS (sin halógenos), color: gris, longitud: 29,5 mm, anchura: 19,5 mm, altura: 17 mm | 3.6 | 1 | AF | Industrial Field Connectivity (IFC) | AF7 | AF7CCX | 10 | 10 | NO | PC |  | 6,23 | G | 40 | 120 | 195 | MM | 4046356776295 | 40169997 | PL | EC000451 | Imagen | Catálogo
0801675 | CES-STPG-GY-5 | Pasacables | Pasacables, pequeña, número de conductores: 1, tipo: Cable redondo, hendido, diámetro exterior del cable: 1x 4 mm ... 5 mm, material: SEBS (sin halógenos), color: gris, longitud: 29,5 mm, anchura: 19,5 mm, altura: 17 mm | 2.68 | 1 | AF | Industrial Field Connectivity (IFC) | AF7 | AF7CCX | 10 | 10 | NO | PC |  | 7,85 | G | 20 | 120 | 195 | MM | 4046356674812 | 40169997 | PL | EC000451 | Imagen | Catálogo
0801676 | CES-STPG-GY-6 | Pasacables | Pasacables, pequeña, número de conductores: 1, tipo: Cable redondo, hendido, diámetro exterior del cable: 1x 5 mm ... 6 mm, material: SEBS (sin halógenos), color: gris, longitud: 29,5 mm, anchura: 19,5 mm, altura: 17 mm | 2.68 | 1 | AF | Industrial Field Connectivity (IFC) | AF7 | AF7CCX | 10 | 10 | NO | PC |  | 7,84 | G | 21 | 121 | 186 | MM | 4046356674829 | 40169997 | PL | EC000451 | Imagen | Catálogo
0801677 | CES-STPG-GY-7 | Pasacables | Pasacables, pequeña, número de conductores: 1, tipo: Cable redondo, hendido, diámetro exterior del cable: 1x 6 mm ... 7 mm, material: SEBS (sin halógenos), color: gris, longitud: 29,5 mm, anchura: 19,5 mm, altura: 17 mm | 2.68 | 1 | AF | Industrial Field Connectivity (IFC) | AF7 | AF7CCX | 10 | 10 | NO | PC |  | 7,54 | G | 20 | 120 | 193 | MM | 4046356674836 | 40169997 | PL | EC000451 | Imagen | Catálogo
0801679 | CES-STPG-GY-8 | Pasacables | Pasacables, pequeña, número de conductores: 1, tipo: Cable redondo, hendido, diámetro exterior del cable: 1x 7 mm ... 8 mm, material: SEBS (sin halógenos), color: gris, longitud: 29,5 mm, anchura: 19,5 mm, altura: 17 mm | 2.68 | 1 | AF | Industrial Field Connectivity (IFC) | AF7 | AF7CCX | 10 | 10 | NO | PC |  | 7,31 | G | 20 | 120 | 200 | MM | 4046356674843 | 40169997 | PL | EC000451 | Imagen | Catálogo
0801680 | CES-STPG-GY-9 | Pasacables | Pasacables, pequeña, número de conductores: 1, tipo: Cable redondo, hendido, diámetro exterior del cable: 1x 8 mm ... 9 mm, material: SEBS (sin halógenos), color: gris, longitud: 29,5 mm, anchura: 19,5 mm, altura: 17 mm | 2.68 | 1 | AF | Industrial Field Connectivity (IFC) | AF7 | AF7CCX | 10 | 10 | NO | PC |  | 7,00 | G | 17 | 120 | 197 | MM | 4046356674850 | 40169997 | PL | EC000451 | Imagen | Catálogo
1797958 | CES-STPULG-BK | Cable sleeve | Cable sleeve, small, type: Round cable, slotted, material: SEBS, color: black, length: 29.5 mm, width: 19.5 mm, height: 20.5 mm | 2.53 | 1 | AF | Industrial Field Connectivity (IFC) | AF7 | AF7CCX | 10 | 10 | NO | PC |  | 10,30 | g | 0 | 0 | 0 | 0 | 4067923420625 | 39269097 | FI |  |  | Catálogo
1797324 | CES-STPULG-BK-10 | Cable sleeve | Cable sleeve, small, type: Round cable, slotted, external cable diameter: 1x 9 mm ... 10 mm, material: SEBS, color: black, length: 29.5 mm, width: 19.5 mm, height: 20.5 mm | 2.53 | 1 | AF | Industrial Field Connectivity (IFC) | AF7 | AF7CCX | 10 | 10 | NO | PC |  | 8,63 | g | 0 | 0 | 0 | 0 | 4067923419773 | 39269097 | FI |  |  | Catálogo
1797323 | CES-STPULG-BK-11 | Cable sleeve | Cable sleeve, small, type: Round cable, slotted, external cable diameter: 1x 10 mm ... 11 mm, material: SEBS, color: black, length: 29.5 mm, width: 19.5 mm, height: 20.5 mm | 2.53 | 1 | AF | Industrial Field Connectivity (IFC) | AF7 | AF7CCX | 10 | 10 | NO | PC |  | 8,40 | g | 0 | 0 | 0 | 0 | 4067923419452 | 39269097 | FI |  |  | Catálogo
1797322 | CES-STPULG-BK-12 | Cable sleeve | Cable sleeve, small, type: Round cable, slotted, external cable diameter: 1x 11 mm ... 12 mm, material: SEBS, color: black, length: 29.5 mm, width: 19.5 mm, height: 20.5 mm | 2.53 | 1 | AF | Industrial Field Connectivity (IFC) | AF7 | AF7CCX | 10 | 10 | NO | PC |  | 7,83 | g | 0 | 0 | 0 | 0 | 4067923419919 | 39269097 | FI |  |  | Catálogo
1797321 | CES-STPULG-BK-13 | Cable sleeve | Cable sleeve, small, type: Round cable, slotted, external cable diameter: 1x 12 mm ... 13 mm, material: SEBS, color: black, length: 29.5 mm, width: 19.5 mm, height: 20.5 mm | 2.53 | 1 | AF | Industrial Field Connectivity (IFC) | AF7 | AF7CCX | 10 | 10 | NO | PC |  | 7,40 | g | 0 | 0 | 0 | 0 | 4067923419070 | 39269097 | FI |  |  | Catálogo
1797320 | CES-STPULG-BK-14 | Cable sleeve | Cable sleeve, small, type: Round cable, slotted, external cable diameter: 1x 13 mm ... 14 mm, material: SEBS, color: black, length: 29.5 mm, width: 19.5 mm, height: 20.5 mm | 2.53 | 1 | AF | Industrial Field Connectivity (IFC) | AF7 | AF7CCX | 10 | 10 | NO | PC |  | 6,90 | g | 0 | 0 | 0 | 0 | 4067923418189 | 39269097 | FI |  |  | Catálogo
1797317 | CES-STPULG-BK-15 | Cable sleeve | Cable sleeve, small, type: Round cable, slotted, external cable diameter: 1x 14 mm ... 15 mm, material: SEBS, color: black, length: 29.5 mm, width: 19.5 mm, height: 20.5 mm | 2.53 | 1 | AF | Industrial Field Connectivity (IFC) | AF7 | AF7CCX | 10 | 10 | NO | PC |  | 6,46 | g | 0 | 0 | 0 | 0 | 4067923419643 | 39269097 | FI |  |  | Catálogo
1797316 | CES-STPULG-BK-16 | Cable sleeve | Cable sleeve, small, type: Round cable, slotted, external cable diameter: 1x 15 mm ... 16 mm, material: SEBS, color: black, length: 29.5 mm, width: 19.5 mm, height: 20.5 mm | 2.53 | 1 | AF | Industrial Field Connectivity (IFC) | AF7 | AF7CCX | 10 | 10 | NO | PC |  | 5,93 | g | 0 | 0 | 0 | 0 | 4067923419360 | 39269097 | FI |  |  | Catálogo
1797315 | CES-STPULG-BK-17 | Cable sleeve | Cable sleeve, small, type: Round cable, slotted, external cable diameter: 1x 16 mm ... 17 mm, material: SEBS, color: black, length: 29.5 mm, width: 19.5 mm, height: 20.5 mm | 2.53 | 1 | AF | Industrial Field Connectivity (IFC) | AF7 | AF7CCX | 10 | 10 | NO | PC |  | 5,37 | g | 0 | 0 | 0 | 0 | 4067923419285 | 39269097 | FI |  |  | Catálogo
1797722 | CES-STPULG-BK-2 | Cable sleeve | Cable sleeve, small, type: Round cable, slotted, external cable diameter: 1x 1 mm ... 2 mm, material: SEBS, color: black, length: 29.5 mm, width: 19.5 mm, height: 20.5 mm | 2.53 | 1 | AF | Industrial Field Connectivity (IFC) | AF7 | AF7CCX | 10 | 10 | NO | PC |  | 10,00 | g | 0 | 0 | 0 | 0 | 4067923420236 | 39269097 | FI |  |  | Catálogo
1797748 | CES-STPULG-BK-2X4 | Cable sleeve | Cable sleeve, small, type: Round cable, slotted, material: SEBS, color: black, length: 29.5 mm, width: 19.5 mm, height: 20.5 mm | 3.41 | 1 | AF | Industrial Field Connectivity (IFC) | AF7 | AF7CCX | 10 | 10 | NO | PC |  | 9,70 | g | 0 | 0 | 0 | 0 | 4067923420519 | 39269097 | FI |  |  | Catálogo
1797747 | CES-STPULG-BK-2X5 | Cable sleeve | Cable sleeve, small, type: Round cable, slotted, material: SEBS, color: black, length: 29.5 mm, width: 19.5 mm, height: 20.5 mm | 3.41 | 1 | AF | Industrial Field Connectivity (IFC) | AF7 | AF7CCX | 10 | 10 | NO | PC |  | 9,46 | g | 0 | 0 | 0 | 0 | 4067923420618 | 39269097 | FI |  |  | Catálogo
1797746 | CES-STPULG-BK-2X6 | Cable sleeve | Cable sleeve, small, type: Round cable, slotted, material: SEBS, color: black, length: 29.5 mm, width: 19.5 mm, height: 20.5 mm | 3.41 | 1 | AF | Industrial Field Connectivity (IFC) | AF7 | AF7CCX | 10 | 10 | NO | PC |  | 9,15 | g | 0 | 0 | 0 | 0 | 4067923420700 | 39269097 | FI |  |  | Catálogo
1797744 | CES-STPULG-BK-2X7 | Cable sleeve | Cable sleeve, small, type: Round cable, slotted, external cable diameter: 1x 6.5 mm ... 6.8 mm, material: SEBS, color: black, length: 29.5 mm, width: 19.5 mm, height: 20.5 mm | 3.41 | 1 | AF | Industrial Field Connectivity (IFC) | AF7 | AF7CCX | 10 | 10 | NO | PC |  | 8,78 | g | 0 | 0 | 0 | 0 | 4067923418554 | 39269097 | FI |  |  | Catálogo
1797742 | CES-STPULG-BK-2X8 | Cable sleeve | Cable sleeve, small, type: Round cable, slotted, external cable diameter: 1x 7.5 mm ... 7.8 mm, material: SEBS, color: black, length: 29.5 mm, width: 19.5 mm, height: 20.5 mm | 3.41 | 1 | AF | Industrial Field Connectivity (IFC) | AF7 | AF7CCX | 10 | 10 | NO | PC |  | 8,28 | g | 0 | 0 | 0 | 0 | 4067923420427 | 39269097 | FI |  |  | Catálogo
1797741 | CES-STPULG-BK-2X9 | Cable sleeve | Cable sleeve, small, type: Round cable, slotted, external cable diameter: 1x 8.5 mm ... 8.7 mm, material: SEBS, color: black, length: 29.5 mm, width: 19.5 mm, height: 20.5 mm | 3.41 | 1 | AF | Industrial Field Connectivity (IFC) | AF7 | AF7CCX | 10 | 10 | NO | PC |  | 7,70 | g | 0 | 0 | 0 | 0 | 4067923420243 | 39269097 | FI |  |  | Catálogo
1797959 | CES-STPULG-BK-3 | Cable sleeve | Cable sleeve, small, type: Round cable, slotted, material: SEBS, color: black, length: 29.5 mm, width: 19.5 mm, height: 20.5 mm | 2.53 | 1 | AF | Industrial Field Connectivity (IFC) | AF7 | AF7CCX | 10 | 10 | NO | PC |  | 10,30 | g | 0 | 0 | 0 | 0 | 4067923420830 | 39269097 | FI |  |  | Catálogo
1797254 | CES-STPULG-BK-4 | Cable sleeve | Cable sleeve, small, type: Round cable, slotted, external cable diameter: 1x 3 mm ... 4 mm, material: SEBS, color: black, length: 29.5 mm, width: 19.5 mm, height: 20.5 mm | 2.53 | 1 | AF | Industrial Field Connectivity (IFC) | AF7 | AF7CCX | 10 | 10 | NO | PC |  | 9,86 | g | 0 | 0 | 0 | 0 | 4067923418691 | 39269097 | FI |  |  | Catálogo
1797737 | CES-STPULG-BK-4X3 | Cable sleeve | Cable sleeve, small, type: Round cable, slotted, external cable diameter: 1x 2.5 mm ... 2.7 mm, material: SEBS, color: black, length: 29.5 mm, width: 19.5 mm, height: 20.5 mm | 3.41 | 1 | AF | Industrial Field Connectivity (IFC) | AF7 | AF7CCX | 10 | 10 | NO | PC |  | 9,70 | g | 0 | 0 | 0 | 0 | 4067923420052 | 39269097 | FI |  |  | Catálogo
1797736 | CES-STPULG-BK-4X4 | Cable sleeve | Cable sleeve, small, type: Round cable, slotted, external cable diameter: 1x 3.5 mm ... 3.7 mm, material: SEBS, color: black, length: 29.5 mm, width: 19.5 mm, height: 20.5 mm | 3.41 | 1 | AF | Industrial Field Connectivity (IFC) | AF7 | AF7CCX | 10 | 10 | NO | PC |  | 9,40 | g | 0 | 0 | 0 | 0 | 4067923418547 | 39269097 | FI |  |  | Catálogo
1797735 | CES-STPULG-BK-4X5 | Cable sleeve | Cable sleeve, small, type: Round cable, slotted, external cable diameter: 1x 4.5 mm ... 4.7 mm, material: SEBS, color: black, length: 29.5 mm, width: 19.5 mm, height: 20.5 mm | 3.41 | 1 | AF | Industrial Field Connectivity (IFC) | AF7 | AF7CCX | 10 | 10 | NO | PC |  | 8,94 | g | 0 | 0 | 0 | 0 | 4067923418387 | 39269097 | FI |  |  | Catálogo
1797730 | CES-STPULG-BK-4X6 | Cable sleeve | Cable sleeve, small, type: Round cable, slotted, external cable diameter: 4x 5.4 mm ... 5.7 mm, material: SEBS, color: black, length: 29.5 mm, width: 19.5 mm, height: 20.5 mm | 3.41 | 1 | AF | Industrial Field Connectivity (IFC) | AF7 | AF7CCX | 10 | 10 | NO | PC |  | 8,40 | g | 0 | 0 | 0 | 0 | 4067923419681 | 39269097 | FI |  |  | Catálogo
1797255 | CES-STPULG-BK-5 | Cable sleeve | Cable sleeve, small, type: Round cable, slotted, external cable diameter: 1x 4 mm ... 5 mm, material: SEBS, color: black, length: 29.5 mm, width: 19.5 mm, height: 20.5 mm | 2.53 | 1 | AF | Industrial Field Connectivity (IFC) | AF7 | AF7CCX | 10 | 10 | NO | PC |  | 9,77 | g | 0 | 0 | 0 | 0 | 4067923419278 | 39269097 | FI |  |  | Catálogo
1797258 | CES-STPULG-BK-6 | Cable sleeve | Cable sleeve, small, type: Round cable, slotted, external cable diameter: 1x 5 mm ... 6 mm, material: SEBS, color: black, length: 29.5 mm, width: 19.5 mm, height: 20.5 mm | 2.53 | 1 | AF | Industrial Field Connectivity (IFC) | AF7 | AF7CCX | 10 | 10 | NO | PC |  | 9,59 | g | 0 | 0 | 0 | 0 | 4067923419872 | 39269097 | FI |  |  | Catálogo
1797261 | CES-STPULG-BK-7 | Cable sleeve | Cable sleeve, small, type: Round cable, slotted, external cable diameter: 1x 6 mm ... 7 mm, material: SEBS, color: black, length: 29.5 mm, width: 19.5 mm, height: 20.5 mm | 2.53 | 1 | AF | Industrial Field Connectivity (IFC) | AF7 | AF7CCX | 10 | 10 | NO | PC |  | 9,40 | g | 0 | 0 | 0 | 0 | 4067923420007 | 39269097 | FI |  |  | Catálogo
1797326 | CES-STPULG-BK-8 | Cable sleeve | Cable sleeve, small, type: Round cable, slotted, external cable diameter: 1x 7 mm ... 8 mm, material: SEBS, color: black, length: 29.5 mm, width: 19.5 mm, height: 20.5 mm | 2.53 | 1 | AF | Industrial Field Connectivity (IFC) | AF7 | AF7CCX | 10 | 10 | NO | PC |  | 9,16 | g | 0 | 0 | 0 | 0 | 4067923419087 | 39269097 | FI |  |  | Catálogo
1797325 | CES-STPULG-BK-9 | Cable sleeve | Cable sleeve, small, type: Round cable, slotted, external cable diameter: 1x 8 mm ... 9 mm, material: SEBS, color: black, length: 29.5 mm, width: 19.5 mm, height: 20.5 mm | 2.53 | 1 | AF | Industrial Field Connectivity (IFC) | AF7 | AF7CCX | 10 | 10 | NO | PC |  | 8,91 | g | 0 | 0 | 0 | 0 | 4067923419926 | 39269097 | FI |  |  | Catálogo
1797740 | CES-STPULG-BK-ASI-L | Cable sleeve | Cable sleeve, small, type: Round cable, slotted, external cable diameter: 1x, material: SEBS, color: black, length: 29.5 mm, width: 19.5 mm, height: 20.5 mm | 3.41 | 1 | AF | Industrial Field Connectivity (IFC) | AF7 | AF7CCX | 10 | 10 | NO | PC |  | 9,33 | g | 0 | 0 | 0 | 0 | 4067923419490 | 39269097 | FI |  |  | Catálogo
1797738 | CES-STPULG-BK-ASI-LR | Cable sleeve | Cable sleeve, small, type: Round cable, slotted, external cable diameter: 1x, material: SEBS, color: black, length: 29.5 mm, width: 19.5 mm, height: 20.5 mm | 3.41 | 1 | AF | Industrial Field Connectivity (IFC) | AF7 | AF7CCX | 10 | 10 | NO | PC |  | 22,22 | g | 0 | 0 | 0 | 0 | 4067923420601 | 39269097 | FI |  |  | Catálogo
1797739 | CES-STPULG-BK-ASI-R | Cable sleeve | Cable sleeve, small, type: Round cable, slotted, external cable diameter: 1x, material: SEBS, color: black, length: 29.5 mm, width: 19.5 mm, height: 20.5 mm | 3.41 | 1 | AF | Industrial Field Connectivity (IFC) | AF7 | AF7CCX | 10 | 10 | NO | PC |  | 22,22 | g | 0 | 0 | 0 | 0 | 4067923419391 | 39269097 | FI |  |  | Catálogo
1212684 | CF 1000 ADW | Accesorios autómatas herramienta | Accesorios para máquina pelacables y engarzador automático CF 1000-1,5 hasta el número de serie 160591, mandrinadora para cambiar los topes de casquillo | 85.92 | 1 | BH | Industrial Cabinet Solutions (ICS) | BH3 | BH323Y | 1 | 1 | SÍ | PC |  | 52,30 | G | 0 | 0 | 0 |  | 4046356679596 | 82055980 | DE | EC000163 | Imagen | Catálogo
1205215 | CF 1000 EM | Cuchilla de repuesto | Accesorio para máquina pelacables y engarzador automático CF 1000, cuchilla de repuesto para 0,25 ... 2,5 mm², forma V | 255.18 | 1 | BH | Industrial Cabinet Solutions (ICS) | BH3 | BH323Y | 1 | 1 | SÍ | PC |  | 8,40 | G | 3 | 100 | 120 | MM | 4017918100131 | 84799070 | DE | EC000163 | Imagen | Catálogo
1212663 | CF 1000 EM4,0 | Cuchilla de repuesto | Accesorio para máquina pelacables y engarzador automático CF 1000 y CF 1000-10, cuchilla de repuesto para 4,0 mm², forma V | 200.54 | 1 | BH | Industrial Cabinet Solutions (ICS) | BH3 | BH323Y | 1 | 1 | SÍ | PC |  | 16,50 | G | 0 | 0 | 0 |  | 4046356679787 | 84799070 | DE | EC000163 | Imagen | Catálogo
1207035 | CF 1000 HA0,34 | Locator de repuesto | Accesorios para máquina pelacables y engarzador automático CF 1000-1,5 hasta el número de serie 160591, alojamiento de casquillos para casquillo de 0,25 mm² ... 0,34 mm² | 292.32 | 1 | BH | Industrial Cabinet Solutions (ICS) | BH3 | BH323Y | 1 | 1 | SÍ | PC |  | 42,30 | G | 0 | 0 | 0 |  | 4017918993269 | 84799070 | DE | EC000163 | Imagen | Catálogo
1206984 | CF 1000 HA0,5 | Locator de repuesto | Accesorios para máquina pelacables y engarzador automático CF 1000-1,5 hasta el número de serie 160591, alojamiento de casquillos para casquillo de 0,5 mm² | 292.32 | 1 | BH | Industrial Cabinet Solutions (ICS) | BH3 | BH323Y | 1 | 1 | SÍ | PC |  | 45,60 | G | 0 | 0 | 0 |  | 4017918993214 | 84799070 | DE | EC000163 | Imagen | Catálogo
1206997 | CF 1000 HA0,75 | Locator de repuesto | Accesorios para máquina pelacables y engarzador automático CF 1000-1,5 hasta el número de serie 160591, alojamiento de casquillos para casquillo de 0,75 mm² | 292.32 | 1 | BH | Industrial Cabinet Solutions (ICS) | BH3 | BH323Y | 1 | 1 | SÍ | PC |  | 43,80 | G | 0 | 0 | 0 |  | 4017918993221 | 84799070 | DE | EC000163 | Imagen | Catálogo
1207006 | CF 1000 HA1,0 | Locator de repuesto | Accesorios para máquina pelacables y engarzador automático CF 1000-1,5 hasta el número de serie 160591, alojamiento de casquillos para casquillo de 1,0 mm² | 292.32 | 1 | BH | Industrial Cabinet Solutions (ICS) | BH3 | BH323Y | 1 | 1 | SÍ | PC |  | 44,00 | G | 0 | 0 | 0 |  | 4017918993238 | 84799070 | DE | EC000163 | Imagen | Catálogo
1207019 | CF 1000 HA1,5 | Locator de repuesto | Accesorios para máquina pelacables y engarzador automático CF 1000-1,5 hasta el número de serie 160591, alojamiento de casquillos para casquillo de 1,5 mm² | 292.32 | 1 | BH | Industrial Cabinet Solutions (ICS) | BH3 | BH323Y | 1 | 1 | SÍ | PC |  | 44,70 | G | 0 | 0 | 0 |  | 4017918993245 | 84799070 | DE | EC000163 | Imagen | Catálogo
1207022 | CF 1000 HA2,5 | Locator de repuesto | Accesorios para máquina pelacables y engarzador automático CF 1000-1,5 hasta el número de serie 160591, alojamiento de casquillos para casquillo de 2,5 mm² | 292.32 | 1 | BH | Industrial Cabinet Solutions (ICS) | BH3 | BH323Y | 1 | 1 | SÍ | PC |  | 44,30 | G | 0 | 0 | 0 |  | 4017918993252 | 84799070 | DE | EC000163 | Imagen | Catálogo
1207048 | CF 1000 HA4,0 | Locator de repuesto | Accesorios para máquina pelacables y engarzador automático CF 1000-1,5 hasta el número de serie 160591 y CF 1000-10, alojamiento de casquillos para casquillo de 4,0 mm² | 292.32 | 1 | BH | Industrial Cabinet Solutions (ICS) | BH3 | BH323Y | 1 | 1 | SÍ | PC |  | 43,50 | G | 10 | 170 | 100 | MM | 4017918993276 | 84799070 | DE | EC000163 | Imagen | Catálogo
1212682 | CF 1000 HAS 10-2,5 | Accesorios autómatas herramienta | Accesorios para máquina pelacables y engarzador automático CF 1000-1,5 hasta el número de serie 160591, tope de casquillos para casquillos de 0,5 mm² ... 2,5 mm² y longitud de casquillo de 10 mm | 76.39 | 1 | BH | Industrial Cabinet Solutions (ICS) | BH3 | BH323Y | 1 | 1 | SÍ | PC |  | 5,00 | G | 0 | 0 | 0 |  | 4046356679640 | 84799070 | DE | EC002778 | Imagen | Catálogo
1212683 | CF 1000 HAS 10-4,0 | Accesorios autómatas herramienta | Accesorios para máquina pelacables y engarzador automático CF 1000-1,5 hasta el número de serie 160591, tope de casquillos para casquillos de 4,0 mm² y longitud de casquillo de 10 mm | 76.39 | 1 | BH | Industrial Cabinet Solutions (ICS) | BH3 | BH323Y | 1 | 1 | SÍ | PC |  | 4,60 | G | 0 | 0 | 0 |  | 4046356679657 | 84799070 | DE | EC002778 | Imagen | Catálogo
1212678 | CF 1000 HAS 6-0,34 | Accesorios autómatas herramienta | Accesorios para máquina pelacables y engarzador automático CF 1000-1,5 hasta el número de serie 160591, tope de casquillos para casquillos de 0,25 mm² ... 0,34 mm² y longitud de casquillo de 6 mm | 76.39 | 1 | BH | Industrial Cabinet Solutions (ICS) | BH3 | BH323Y | 1 | 1 | SÍ | PC |  | 8,30 | G | 0 | 0 | 0 |  | 4046356679602 | 84799070 | DE | EC002778 | Imagen | Catálogo
1212680 | CF 1000 HAS 6-1,5 | Accesorios autómatas herramienta | Accesorios para máquina pelacables y engarzador automático CF 1000-1,5 hasta el número de serie 160591, tope de casquillos para casquillos de 0,5 mm² ...1,5 mm² y longitud de casquillo de 6 mm | 76.39 | 1 | BH | Industrial Cabinet Solutions (ICS) | BH3 | BH323Y | 1 | 1 | SÍ | PC |  | 7,60 | G | 0 | 0 | 0 |  | 4046356679626 | 84799070 | DE | EC000163 | Imagen | Catálogo
1212679 | CF 1000 HAS 8-0,34 | Accesorios autómatas herramienta | Accesorios para máquina pelacables y engarzador automático CF 1000-1,5 hasta el número de serie 160591, tope de casquillos para casquillos de 0,25 mm² ... 0,34 mm² y longitud de casquillo de 8 mm | 76.39 | 1 | BH | Industrial Cabinet Solutions (ICS) | BH3 | BH323Y | 1 | 1 | SÍ | PC |  | 6,90 | G | 0 | 0 | 0 |  | 4046356679619 | 84799070 | DE | EC002778 | Imagen | Catálogo
1212681 | CF 1000 HAS 8-2,5 | Accesorios autómatas herramienta | Accesorios para máquina pelacables y engarzador automático CF 1000-1,5 hasta el número de serie 160591, tope de casquillos para casquillos de 0,5 mm² ... 2,5 mm² y longitud de casquillo de 8 mm | 76.39 | 1 | BH | Industrial Cabinet Solutions (ICS) | BH3 | BH323Y | 1 | 1 | SÍ | PC |  | 6,90 | G | 0 | 0 | 0 |  | 4046356679633 | 84799070 | DE | EC002778 | Imagen | Catálogo
1206971 | CF 1000 HWB0,34 | Entrada de casquillo de repuesto | Accesorio para máquina pelacables y engarzador autom. CF 1000, bloque de inversión de casquillos p. casquillos de 2,5 ... 0,34 mm² | 510.29 | 1 | BH | Industrial Cabinet Solutions (ICS) | BH3 | BH323Y | 1 | 1 | SÍ | PC |  | 87,60 | G | 0 | 0 | 0 |  | 4017918993207 | 84799070 | DE | EC000163 | Imagen | Catálogo
1206955 | CF 1000 HWB1,5 | Entrada de casquillo de repuesto | Accesorio p. máquina pelacables y engarzador autom. CF 1000, bloque de inversión de casquillos p. casquillos de 0,5 ... 1,5 mm² | 462.56 | 1 | BH | Industrial Cabinet Solutions (ICS) | BH3 | BH323Y | 1 | 1 | SÍ | PC |  | 84,10 | G | 0 | 0 | 0 |  | 4017918993184 | 84799070 | DE | EC000163 | Imagen | Catálogo
1206968 | CF 1000 HWB4,0 | Entrada de casquillo de repuesto | Accesorio para máquina pelacables y engarzador automático CF 1000 y CF 1000-10, bloque de inversión de casquillos para casquillos de 2,5 ... 4,0 mm² | 510.29 | 1 | BH | Industrial Cabinet Solutions (ICS) | BH3 | BH323Y | 1 | 1 | SÍ | PC |  | 81,80 | G | 0 | 0 | 0 |  | 4017918993191 | 84799070 | DE | EC000163 | Imagen | Catálogo
1212900 | CF 1000 LOC0,34 | Locator de repuesto | Accesorios para máquina pelacables y engarzador automático CF 1000-1,5 a partir del número de serie 160637, alojamiento de casquillos para casquillos de 0,25 ... 0,34 mm² | 439.5 | 1 | BH | Industrial Cabinet Solutions (ICS) | BH3 | BH323Y | 1 | 1 | SÍ | PC |  | 43,50 | G | 20 | 66 | 25 | MM | 4055626040486 | 84799070 | DE | EC000163 | Imagen | Catálogo
1212901 | CF 1000 LOC0,5 | Locator de repuesto | Accesorios para máquina pelacables y engarzador automático CF 1000-1,5 a partir del número de serie 160637, alojamiento de casquillos para casquillos de 0,5 mm² | 439.5 | 1 | BH | Industrial Cabinet Solutions (ICS) | BH3 | BH323Y | 1 | 1 | SÍ | PC |  | 45,90 | G | 0 | 0 | 0 |  | 4055626040493 | 84799070 | DE | EC000163 | Imagen | Catálogo
1212907 | CF 1000 LOC0,5 GB | Locator de repuesto | Accesorios para máquina pelacables y engarzador automático CF 1000-1,5 a partir del número de serie 160637, alojamiento de casquillos para casquillos AI... GB 0,5 mm² | 439.5 | 1 | BH | Industrial Cabinet Solutions (ICS) | BH3 | BH323Z | 1 | 1 | SÍ | PC |  | 45,80 | G | 0 | 0 | 0 |  | 4055626041704 | 84799070 | DE | EC000163 | Imagen | Catálogo
1212902 | CF 1000 LOC0,75 | Locator de repuesto | Accesorios para máquina pelacables y engarzador automático CF 1000-1,5 a partir del número de serie 160637, alojamiento de casquillos para casquillos de 0,75 mm² | 439.5 | 1 | BH | Industrial Cabinet Solutions (ICS) | BH3 | BH323Y | 1 | 1 | SÍ | PC |  | 45,40 | G | 0 | 0 | 0 |  | 4055626041551 | 84799070 | DE | EC000163 | Imagen | Catálogo
1212908 | CF 1000 LOC0,75 GB | Locator de repuesto | Accesorios para máquina pelacables y engarzador automático CF 1000-1,5 a partir del número de serie 160637, alojamiento de casquillos para casquillos AI... GB 0,75 mm² | 439.5 | 1 | BH | Industrial Cabinet Solutions (ICS) | BH3 | BH323Z | 1 | 1 | SÍ | PC |  | 44,40 | G | 19 | 66 | 24 | MM | 4055626041711 | 84799070 | DE | EC000163 | Imagen | Catálogo
1212903 | CF 1000 LOC1,0 | Locator de repuesto | Accesorios para máquina pelacables y engarzador automático CF 1000-1,5 a partir del número de serie 160637, alojamiento de casquillos para casquillos de 1,0 mm² | 439.5 | 1 | BH | Industrial Cabinet Solutions (ICS) | BH3 | BH323Y | 1 | 1 | SÍ | PC |  | 45,40 | G | 0 | 0 | 0 |  | 4055626041568 | 84799070 | DE | EC000163 | Imagen | Catálogo
1212909 | CF 1000 LOC1,0 GB | Locator de repuesto | Accesorios para máquina pelacables y engarzador automático CF 1000-1,5 a partir del número de serie 160637, alojamiento de casquillos para casquillos AI... GB 1,0 mm² | 439.5 | 1 | BH | Industrial Cabinet Solutions (ICS) | BH3 | BH323Z | 1 | 1 | SÍ | PC |  | 44,50 | G | 19 | 66 | 24 | MM | 4055626041728 | 84799070 | DE | EC000163 | Imagen | Catálogo
1212904 | CF 1000 LOC1,5 | Locator de repuesto | Accesorios para máquina pelacables y engarzador automático CF 1000-1,5 a partir del número de serie 160637, alojamiento de casquillos para casquillos de 1,5 mm² | 439.5 | 1 | BH | Industrial Cabinet Solutions (ICS) | BH3 | BH323Y | 1 | 1 | SÍ | PC |  | 45,70 | G | 0 | 0 | 0 |  | 4055626041575 | 84799070 | DE | EC000163 | Imagen | Catálogo
1212910 | CF 1000 LOC1,5 GB | Locator de repuesto | Accesorios para máquina pelacables y engarzador automático CF 1000-1,5 a partir del número de serie 160637, alojamiento de casquillos para casquillos AI... GB 1,5 mm² | 439.5 | 1 | BH | Industrial Cabinet Solutions (ICS) | BH3 | BH323Z | 1 | 1 | SÍ | PC |  | 44,80 | G | 19 | 66 | 24 | MM | 4055626041735 | 84799070 | DE | EC000163 | Imagen | Catálogo
1212905 | CF 1000 LOC2,5 | Locator de repuesto | Accesorios para máquina pelacables y engarzador automático CF 1000-1,5 a partir del número de serie 160637, alojamiento de casquillos para casquillos de 2,5 mm² | 439.5 | 1 | BH | Industrial Cabinet Solutions (ICS) | BH3 | BH323Y | 1 | 1 | SÍ | PC |  | 44,60 | G | 0 | 0 | 0 |  | 4055626041582 | 84799070 | DE | EC000163 | Imagen | Catálogo
1212906 | CF 1000 LOC4,0 | Locator de repuesto | Accesorios para máquina pelacables y máquina de crimpado CF 1000-1,5 a partir del número de serie 160637, alojamiento para casquillos de 4,0 mm². | 439.5 | 1 | BH | Industrial Cabinet Solutions (ICS) | BH3 | BH323Y | 1 | 1 | SÍ | PC |  | 39,90 | G | 0 | 0 | 0 |  | 4055626041599 | 84799070 | DE | EC000163 | Imagen | Catálogo
1207080 | CF 1000 LZT0,34 | Accesorios autómatas herramienta | Accesorios para máquina pelacables y engarzador automático CF 1000-1,5, cono de centrado de hilos trenzados para 0,25 mm² ... 0,34 mm² | 210.89 | 1 | BH | Industrial Cabinet Solutions (ICS) | BH3 | BH323Y | 1 | 1 | SÍ | PC |  | 88,20 | G | 0 | 0 | 0 |  | 4017918993313 | 84799070 | DE | EC002778 | Imagen | Catálogo
1207051 | CF 1000 LZT1,5 | Accesorios autómatas herramienta | Accesorios para máquina pelacables y engarzador automático CF 1000-1,5, cono de centrado de hilos trenzados para 0,5 mm² ... 1,5 mm² | 339.62 | 1 | BH | Industrial Cabinet Solutions (ICS) | BH3 | BH323Y | 1 | 1 | SÍ | PC |  | 87,40 | G | 0 | 0 | 0 |  | 4017918993283 | 84799070 | DE | EC000163 | Imagen | Catálogo
1207077 | CF 1000 LZT2,5 | Accesorios autómatas herramienta | Accesorio para máquina pelacables y engarzador automático CF 1000, cono de centrado de hilos trenzados para 2,5 mm² | 210.89 | 1 | BH | Industrial Cabinet Solutions (ICS) | BH3 | BH323Y | 1 | 1 | SÍ | PC |  | 87,60 | G | 0 | 0 | 0 |  | 4017918993306 | 84799070 | DE | EC002778 | Imagen | Catálogo
1207093 | CF 1000 LZT4,0 | Accesorios autómatas herramienta | Accesorio para máquina pelacables y engarzador automático CF 1000 y CF 1000-10, cono de centrado de hilos trenzados para 4,0 mm² | 210.89 | 1 | BH | Industrial Cabinet Solutions (ICS) | BH3 | BH323Y | 1 | 1 | SÍ | PC |  | 86,50 | G | 0 | 0 | 0 |  | 4017918993320 | 84799070 | DE | EC002778 | Imagen | Catálogo
1207161 | CF 1000 PB 10-2,5 | Matriz de repuesto | Accesorios para máquina pelacables y engarzador automático CF 1000-1,5 hasta el número de serie 160591, mordazas de prensa para casquillos de 0,5 mm² ... 2,5 mm² y longitud de casquillo de 10 mm | 609.68 | 1 | BH | Industrial Cabinet Solutions (ICS) | BH3 | BH323Y | 1 | 1 | SÍ | PC |  | 113,80 | G | 0 | 0 | 0 |  | 4017918993368 | 84799070 | DE | EC000163 | Imagen | Catálogo
1212911 | CF 1000 PB 2,5 | Matriz de repuesto | Accesorios para máquina pelacables y engarzador automático CF 1000-1,5, mordazas de prensa para casquillos de 0,5 ... 2,5 mm² y longitud de casquillo de 6 ... 12 mm | 609.68 | 1 | BH | Industrial Cabinet Solutions (ICS) | BH3 | BH323Y | 1 | 1 | SÍ | PC |  | 117,60 | G | 0 | 0 | 0 |  | 4055626041742 | 84799070 | DE | EC000163 | Imagen | Catálogo
1212668 | CF 1000 PB 4-10 | Matriz de repuesto | Accesorio para máquina pelacables y engarzador automático CF 1000 y CF 1000-10, mordazas de prensa para casquillos de 4,0 mm² y long. de casquillo 10 mm | 609.68 | 1 | BH | Industrial Cabinet Solutions (ICS) | BH3 | BH323Y | 1 | 1 | SÍ | PC |  | 112,70 | G | 20 | 60 | 50 | MM | 4046356679725 | 84799070 | DE | EC000163 | Imagen | Catálogo
1212666 | CF 1000 PB 6-0,34 | Matriz de repuesto | Accesorios para máquina pelacables y engarzador automático CF 1000-1,5 hasta el número de serie 160591, mordazas de prensa para casquillos de 0,25 mm² ... 0,34 mm² y longitud de casquillo de 10 mm | 609.68 | 1 | BH | Industrial Cabinet Solutions (ICS) | BH3 | BH323Y | 1 | 1 | SÍ | PC |  | 110,00 | G | 0 | 0 | 0 |  | 4046356679763 | 84799070 | DE | EC000163 | Imagen | Catálogo
1207145 | CF 1000 PB 6-2,5 | Matriz de repuesto | Accesorios para máquina pelacables y engarzador automático CF 1000-1,5 hasta el número de serie 160591, mordazas de prensa para casquillos de 0,5 mm² ... 2,5 mm² y longitud de casquillo de 6 mm | 609.68 | 1 | BH | Industrial Cabinet Solutions (ICS) | BH3 | BH323Y | 1 | 1 | SÍ | PC |  | 106,80 | G | 0 | 0 | 0 |  | 4017918993344 | 84799070 | DE | EC000163 | Imagen | Catálogo
1212667 | CF 1000 PB 8-0,34 | Matriz de repuesto | Accesorios para máquina pelacables y engarzador automático CF 1000-1,5, mordazas de prensa para casquillos de 0,25 mm² ... 0,34 mm² y longitud de casquillo de 6 y 8 mm | 609.68 | 1 | BH | Industrial Cabinet Solutions (ICS) | BH3 | BH323Y | 1 | 1 | SÍ | PC |  | 111,60 | G | 0 | 0 | 0 |  | 4046356679770 | 84799070 | DE | EC000163 | Imagen | Catálogo
1207158 | CF 1000 PB 8-2,5 | Matriz de repuesto | Accesorios para máquina pelacables y engarzador automático CF 1000-1,5 hasta el número de serie 160591, mordazas de prensa para casquillos de 0,5 mm² ... 2,5 mm² y longitud de casquillo de 8 mm | 609.68 | 1 | BH | Industrial Cabinet Solutions (ICS) | BH3 | BH323Y | 1 | 1 | SÍ | PC |  | 110,10 | G | 0 | 0 | 0 |  | 4017918993351 | 84799070 | DE | EC000163 | Imagen | Catálogo
1212912 | CF 1000 PBSQ 0,75 | Matriz de repuesto | Accesorios para máquina pelacables y engarzador automático CF 1000-1,5, mordazas de prensa cuadradas para casquillos de 0,5 ... 0,75 mm², longitud de casquillo de 6 ... 12 mm | 1104.07 | 1 | BH | Industrial Cabinet Solutions (ICS) | BH3 | BH323Z | 1 | 1 | SÍ | PC |  | 117,10 | G | 60 | 60 | 40 | MM | 4055626041759 | 84799070 | DE | EC000163 | Imagen | Catálogo
1212913 | CF 1000 PBSQ 1,5 | Matriz de repuesto | Accesorios para máquina pelacables y engarzador automático CF 1000-1,5, mordazas de prensa cuadradas para casquillos de 1,0 ... 1,5 mm², longitud de casquillo de 6 ... 12 mm | 1104.07 | 1 | BH | Industrial Cabinet Solutions (ICS) | BH3 | BH323Z | 1 | 1 | SÍ | PC |  | 117,10 | G | 18 | 97 | 56 | MM | 4055626041766 | 84799070 | DE | EC000163 | Imagen | Catálogo
1212914 | CF 1000 PBSQ 2,5 | Matriz de repuesto | Accesorios para máquina pelacables y engarzador automático CF 1000-1,5, mordazas de prensa cuadradas para casquillos de 2,5 mm², longitud de casquillo de 6 ... 12 mm | 1104.07 | 1 | BH | Industrial Cabinet Solutions (ICS) | BH3 | BH323Z | 1 | 1 | SÍ | PC |  | 116,70 | G | 0 | 0 | 0 |  | 4055626041773 | 84799070 | DE | EC000163 | Imagen | Catálogo
1206890 | CF 1000 SORT0,34 | Accesorios autómatas herramienta | Accesorio para máquina pelacables y engarzador automático CF 1000, tazón alimentador para casquillos de 0,25 ... 0,34 mm² | 1212.86 | 1 | BH | Industrial Cabinet Solutions (ICS) | BH3 | BH323Y | 1 | 1 | SÍ | PC |  | 765,60 | G | 0 | 0 | 0 |  | 4017918993122 | 84799070 | DE | EC002778 | Imagen | Catálogo
1204326 | CF 1000 SORT1,5 | Accesorios autómatas herramienta | Accesorio para máquina pelacables y engarzador automático CF 1000, tazón alimentador para casquillos de 0,50 ... 1,5 mm² | 1212.86 | 1 | BH | Industrial Cabinet Solutions (ICS) | BH3 | BH323Y | 1 | 1 | SÍ | PC |  | 1.127,30 | G | 60 | 150 | 150 | MM | 4017918018849 | 84799070 | DE | EC000163 | Imagen | Catálogo
1206887 | CF 1000 SORT4,0 | Accesorios autómatas herramienta | Accesorios para máquina pelacables y engarzador automático CF 1000-1,5 y CF 1000-10, tazón alimentador para casquillos de 2,5 mm² y 4,0 mm² | 1212.86 | 1 | BH | Industrial Cabinet Solutions (ICS) | BH3 | BH323Y | 1 | 1 | SÍ | PC |  | 790,10 | G | 50 | 155 | 155 | MM | 4017918993115 | 84799070 | DE | EC002778 | Imagen | Catálogo
1212676 | CF 1000 ST 10-2,5 | Accesorios autómatas herramienta | Accesorios para máquina pelacables y engarzador automático CF 1000-1,5 hasta el número de serie 160591, tecla de inicio para casquillos de 0,5 mm² ... 2,5 mm² y longitud de casquillo de 10 mm | 76.39 | 1 | BH | Industrial Cabinet Solutions (ICS) | BH3 | BH323Y | 1 | 1 | SÍ | PC |  | 10,70 | G | 0 | 0 | 0 |  | 4046356679701 | 84799070 | DE | EC002778 | Imagen | Catálogo
1212677 | CF 1000 ST 10-4,0 | Accesorios autómatas herramienta | Accesorios para máquina pelacables y engarzador automático CF 1000-1,5 hasta el número de serie 160591, tecla de inicio para casquillos de 4,0 mm² y longitud de casquillo de 10 mm | 76.39 | 1 | BH | Industrial Cabinet Solutions (ICS) | BH3 | BH323Y | 1 | 1 | SÍ | PC |  | 9,10 | G | 0 | 0 | 0 |  | 4046356679718 | 84799070 | DE | EC002778 | Imagen | Catálogo
1212672 | CF 1000 ST 6-0,34 | Accesorios autómatas herramienta | Accesorios para máquina pelacables y engarzador automático CF 1000-1,5 hasta el número de serie 160591, tecla de inicio para casquillos de 0,25-0,34 mm² y longitud de casquillo de 6 mm | 76.39 | 1 | BH | Industrial Cabinet Solutions (ICS) | BH3 | BH323Y | 1 | 1 | SÍ | PC |  | 6,50 | G | 0 | 0 | 0 |  | 4046356679664 | 84799070 | DE | EC002778 | Imagen | Catálogo
1212674 | CF 1000 ST 6-1,5 | Accesorios autómatas herramienta | Accesorios para máquina pelacables y engarzador automático CF 1000-1,5 hasta el número de serie 160591, tecla de inicio para casquillos de 0,5 mm² ... 1,5 mm² y longitud de casquillo de 6 mm | 76.39 | 1 | BH | Industrial Cabinet Solutions (ICS) | BH3 | BH323Y | 1 | 1 | SÍ | PC |  | 12,00 | G | 0 | 0 | 0 |  | 4046356679688 | 84799070 | DE | EC002778 | Imagen | Catálogo
1212673 | CF 1000 ST 8-0,34 | Accesorios autómatas herramienta | Accesorios para máquina pelacables y engarzador automático CF 1000-1,5 hasta el número de serie 160591, tecla de inicio para casquillos de 0,25 mm² ... 0,34 mm² y longitud de casquillo de 8 mm | 76.39 | 1 | BH | Industrial Cabinet Solutions (ICS) | BH3 | BH323Y | 1 | 1 | SÍ | PC |  | 6,80 | G | 0 | 0 | 0 |  | 4046356679671 | 84799070 | DE | EC002778 | Imagen | Catálogo
1212675 | CF 1000 ST 8-2,5 | Accesorios autómatas herramienta | Accesorios para máquina pelacables y engarzador automático CF 1000-1,5 hasta el número de serie 160591, tecla de inicio para casquillos de 0,5 mm² ... 2,5 mm² y longitud de casquillo de 8 mm | 76.39 | 1 | BH | Industrial Cabinet Solutions (ICS) | BH3 | BH323Y | 1 | 1 | SÍ | PC |  | 12,30 | G | 0 | 0 | 0 |  | 4046356679695 | 84799070 | DE | EC002778 | Imagen | Catálogo
1206939 | CF 1000 VEP0,34 | Accesorios autómatas herramienta | Accesorio para máquina pelacables y engarzador automático CF 1000, placa de aislamiento para casquillos de 0,25 ... 0,34 mm² | 68.09 | 1 | BH | Industrial Cabinet Solutions (ICS) | BH3 | BH323Y | 1 | 1 | SÍ | PC |  | 32,00 | G | 0 | 0 | 0 |  | 4017918993160 | 84799070 | DE | EC002778 | Imagen | Catálogo
1206900 | CF 1000 VEP1,5 | Accesorios autómatas herramienta | Accesorio para máquina pelacables y engarzador automático CF 1000, placa de aislamiento para casquillos de 0,5 ... 1,5 mm² | 244.31 | 1 | BH | Industrial Cabinet Solutions (ICS) | BH3 | BH323Y | 1 | 1 | SÍ | PC |  | 36,10 | G | 0 | 0 | 0 |  | 4017918993139 | 84799070 | DE | EC000163 | Imagen | Catálogo
1206901 | CF 1000 VEP1,5 GB | Accesorios autómatas herramienta | Accesorios para máquina pelacables y engarzador automático CF 1000-1,5, placa de aislamiento para casquillos para AI...GB 0,5 ... 1,5 mm² | 96.47 | 1 | BH | Industrial Cabinet Solutions (ICS) | BH3 | BH323Z | 1 | 1 | SÍ | PC |  | 33,50 | G | 5 | 32 | 27 | MM | 4055626040479 | 84798100 | DE | EC002778 | Imagen | Catálogo
1206926 | CF 1000 VEP2,5 | Accesorios autómatas herramienta | Accesorio para máquina pelacables y engarzador automático CF 1000, placa de aislamiento para casquillos de 2,5 mm² | 68.09 | 1 | BH | Industrial Cabinet Solutions (ICS) | BH3 | BH323Y | 1 | 1 | SÍ | PC |  | 32,40 | G | 0 | 0 | 0 |  | 4017918993153 | 84799070 | DE | EC002778 | Imagen | Catálogo
1206942 | CF 1000 VEP4,0 | Accesorios autómatas herramienta | Accesorio para máquina pelacables y engarzador automático CF 1000 y CF 1000-10, placa de aislamiento para casquillos de 4,0 mm² | 68.09 | 1 | BH | Industrial Cabinet Solutions (ICS) | BH3 | BH323Y | 1 | 1 | SÍ | PC |  | 31,70 | G | 0 | 0 | 0 |  | 4017918993177 | 84799070 | DE | EC002778 | Imagen | Catálogo
1208199 | CF 1000-1,5 | Máquina pelacables y de crimpado | Engarzador automático y pelacables, tensión de entrada 100-240 V, para punteras aisladas con sección transversal de 0,25-4,0 mm², según DIN 46228-4: 1990-09, incl. equipamientos 0,5-1,5 mm² (longitud de casquillo 6-12 mm) | Consultar | 1 | BH | Industrial Cabinet Solutions (ICS) | BH3 | BH3232 | 1 | 1 | SÍ | PC |  | 34.000,00 | G | 410 | 760 | 485 | MM | 4046356011341 | 84798100 | DE | EC002778 | Imagen | Catálogo
1212456 | CF 1000-10 | Máquina pelacables y de crimpado | Máquina de pelado y crimpado, tensión de entrada 100 V ... 240 V, electroneumática, para punteras sueltas con collar aislante, 4 mm², 6 mm² und 10 mm², sin kit de conversión | Consultar | 1 | BH | Industrial Cabinet Solutions (ICS) | BH3 | BH3232 | 1 | 1 | SÍ | PC |  | 29.500,00 | G | 480 | 755 | 420 | MM | 4046356526883 | 84798100 | DE | EC002778 | Imagen | Catálogo
1212665 | CF 1000-10 EM10 | Cuchilla de repuesto | Accesorio para máquina pelacables y engarzador automático CF 1000-10, cuchilla de repuesto para 10,0 mm², forma V | 214.88 | 1 | BH | Industrial Cabinet Solutions (ICS) | BH3 | BH323Y | 1 | 1 | SÍ | PC |  | 12,20 | G | 0 | 0 | 0 |  | 4046356679800 | 84799070 | DE | EC000163 | Imagen | Catálogo
1212664 | CF 1000-10 EM6,0 | Cuchilla de repuesto | Accesorio para máquina pelacables y engarzador automático CF 1000-10, cuchilla de repuesto para 6,0 mm², forma V | 214.88 | 1 | BH | Industrial Cabinet Solutions (ICS) | BH3 | BH323Y | 1 | 1 | SÍ | PC |  | 16,30 | G | 32 | 100 | 5 | MM | 4046356679794 | 84799070 | DE | EC000163 | Imagen | Catálogo
1212658 | CF 1000-10 HWB10 | Entrada de casquillo de repuesto | Accesorio p. máq. pelacables y engarzador autom. CF 1000-10, bloq. inversor p. casquillos de 10,0 mm² | 377.2 | 1 | BH | Industrial Cabinet Solutions (ICS) | BH3 | BH323Y | 1 | 1 | SÍ | PC |  | 74,60 | G | 0 | 0 | 0 |  | 4046356679565 | 84799070 | DE | EC000163 | Imagen | Catálogo
1212656 | CF 1000-10 HWB6,0 | Entrada de casquillo de repuesto | Accesorio p. máq. pelacables y engarzador autom. CF 1000-10, bloq. inversor p. casquillos de 6,0 mm² | 377.2 | 1 | BH | Industrial Cabinet Solutions (ICS) | BH3 | BH323Y | 1 | 1 | SÍ | PC |  | 78,50 | G | 0 | 0 | 0 |  | 4046356679558 | 84799070 | DE | EC000163 | Imagen | Catálogo
1212660 | CF 1000-10 LOC10 | Locator de repuesto | Accesorio p. máquina pelacables y engarzador automático CF 1000-10, alojamiento para casquillos de 10 mm² | 296.02 | 1 | BH | Industrial Cabinet Solutions (ICS) | BH3 | BH323Y | 1 | 1 | SÍ | PC |  | 39,00 | G | 0 | 0 | 0 |  | 4046356679589 | 84799070 | DE | EC000163 | Imagen | Catálogo
1212659 | CF 1000-10 LOC6,0 | Locator de repuesto | Accesorio p. máquina pelacables y engarzador automático CF 1000-10, alojamiento para casquillos de 6,0 mm² | 296.02 | 1 | BH | Industrial Cabinet Solutions (ICS) | BH3 | BH323Y | 1 | 1 | SÍ | PC |  | 39,20 | G | 0 | 0 | 0 |  | 4046356679572 | 84799070 | DE | EC000163 | Imagen | Catálogo
1212662 | CF 1000-10 LZT10 | Accesorios autómatas herramienta | Accesorio para máquina pelacables y engarzador automático CF 1000-10, cono de centrado de hilos trenzados para 10,0 mm² | 296.02 | 1 | BH | Industrial Cabinet Solutions (ICS) | BH3 | BH323Y | 1 | 1 | SÍ | PC |  | 83,30 | G | 0 | 0 | 0 |  | 4046356679824 | 84799070 | DE | EC002778 | Imagen | Catálogo
1212661 | CF 1000-10 LZT6,0 | Accesorios autómatas herramienta | Accesorio para máquina pelacables y engarzador automático CF 1000-10, cono de centrado de hilos trenzados para 6,0 mm² | 296.02 | 1 | BH | Industrial Cabinet Solutions (ICS) | BH3 | BH323Y | 1 | 1 | SÍ | PC |  | 84,60 | G | 30 | 180 | 110 | MM | 4046356679817 | 84799070 | DE | EC002778 | Imagen | Catálogo
1212671 | CF 1000-10 PB 10-12 | Matriz de repuesto | Accesorio para máquina pelacables y engarzador automático CF 1000-10, mordazas de prensa para casquillos de 10,0 mm² y long. de casquillo de 12 mm | 606.39 | 1 | BH | Industrial Cabinet Solutions (ICS) | BH3 | BH323Y | 1 | 1 | SÍ | PC |  | 115,30 | G | 25 | 65 | 40 | MM | 4046356679756 | 84799070 | DE | EC000163 | Imagen | Catálogo
1212669 | CF 1000-10 PB 4-12 | Matriz de repuesto | Accesorio para máquina pelacables y engarzador automático CF 1000 y CF 1000-10, mordazas de prensa para casquillos de 4,0 mm² y long. de casquillo 12 mm | 606.39 | 1 | BH | Industrial Cabinet Solutions (ICS) | BH3 | BH323Y | 1 | 1 | SÍ | PC |  | 115,00 | G | 0 | 0 | 0 |  | 4046356679732 | 84799070 | DE | EC000163 | Imagen | Catálogo
1212670 | CF 1000-10 PB 6-12 | Matriz de repuesto | Accesorio para máquina pelacables y engarzador automático CF 1000-10, mordazas de prensa para casquillos de 6,0 mm² y long. de casquillo de 12 mm | 606.39 | 1 | BH | Industrial Cabinet Solutions (ICS) | BH3 | BH323Y | 1 | 1 | SÍ | PC |  | 114,70 | G | 0 | 0 | 0 |  | 4046356679749 | 84799070 | DE | EC000163 | Imagen | Catálogo
1212653 | CF 1000-10 SORT10 | Accesorios autómatas herramienta | Accesorio p. máq. pelacables y engarzador autom. CF 1000-10, tazón aliment. p. casquillos 10,0 mm² | 931.05 | 1 | BH | Industrial Cabinet Solutions (ICS) | BH3 | BH323Y | 1 | 1 | SÍ | PC |  | 724,50 | G | 0 | 0 | 0 |  | 4046356679527 | 84799070 | DE | EC002778 | Imagen | Catálogo
1212652 | CF 1000-10 SORT6,0 | Accesorios autómatas herramienta | Accesorio p. máq. pelacables y engarzador autom. CF 1000-10, tazón aliment. p. casquillos 6,0 mm² | 931.05 | 1 | BH | Industrial Cabinet Solutions (ICS) | BH3 | BH323Y | 1 | 1 | SÍ | PC |  | 726,90 | G | 0 | 0 | 0 |  | 4046356679510 | 84799070 | DE | EC002778 | Imagen | Catálogo
1212655 | CF 1000-10 VEP10 | Accesorios autómatas herramienta | Accesorios para máquina pelacables y engarzador automático CF 1000-10, placa de aislamiento para casquillos de 10,0 mm² | 85.92 | 1 | BH | Industrial Cabinet Solutions (ICS) | BH3 | BH323Y | 1 | 1 | SÍ | PC |  | 30,80 | G | 0 | 0 | 0 |  | 4046356679541 | 84799070 | DE | EC002778 | Imagen | Catálogo
1212654 | CF 1000-10 VEP6,0 | Accesorios autómatas herramienta | Accesorios para máquina pelacables y engarzador automático CF 1000-10, placa de aislamiento para casquillos de 6,0 mm² | 85.92 | 1 | BH | Industrial Cabinet Solutions (ICS) | BH3 | BH323Y | 1 | 1 | SÍ | PC |  | 30,00 | G | 0 | 0 | 0 |  | 4046356679534 | 84799070 | DE | EC002778 | Imagen | Catálogo
1212460 | CF 1000-10-TOOLKIT 10/12 | Kit de conversión | Juego de equipamiento para CF 1000-10, para punteras aisladas según DIN 46228-4: 1990-09, sección transversal: 10 mm², longitud de pelado: 12 mm | 4258.61 | 1 | BH | Industrial Cabinet Solutions (ICS) | BH3 | BH323Z | 1 | 1 | SÍ | PC |  | 1.595,00 | G | 75 | 250 | 280 | MM | 4046356526920 | 84799070 | DE | EC002778 | Imagen | Catálogo
1212458 | CF 1000-10-TOOLKIT 4/10-12 | Kit de conversión | Juego de equipamiento para CF 1000-10, para punteras aisladas según DIN 46228-4: 1990-09, sección transversal: 4 mm², longitud de pelado: 10-12 mm | 5149.55 | 1 | BH | Industrial Cabinet Solutions (ICS) | BH3 | BH323Z | 1 | 1 | SÍ | PC |  | 1.734,80 | G | 75 | 290 | 250 | MM | 4046356526906 | 84799070 | DE | EC002778 | Imagen | Catálogo
1212459 | CF 1000-10-TOOLKIT 6/12 | Kit de conversión | Juego de equipamiento para CF 1000-10, para punteras aisladas según DIN 46228-4: 1990-09, sección transversal: 6 mm², longitud de pelado: 12 mm | 4258.61 | 1 | BH | Industrial Cabinet Solutions (ICS) | BH3 | BH323Z | 1 | 1 | SÍ | PC |  | 1.618,00 | G | 75 | 250 | 285 | MM | 4046356526913 | 84799070 | DE | EC002778 | Imagen | Catálogo
1208306 | CF 1000-COVER | Tapa de la carcasa | Tapa protectora, para CF 1000 | 228.41 | 1 | BH | Industrial Cabinet Solutions (ICS) | BH3 | BH323Z | 1 | 1 | SÍ | PC |  | 769,90 | G | 0 | 0 | 0 |  | 4017918978136 | 84799070 | DE | EC000163 | Imagen | Catálogo
1208212 | CF 1000-TOOLKIT 0,34/ 6 | Kit de conversión | Juego de equipamiento para CF 1000-1,5 hasta el número de serie 16059, para punteras aisladas según DIN 46228-4: 2017-05, área de sección: 0,25-0,34 mm², longitud de pelado: 6 mm | 4743.68 | 1 | BH | Industrial Cabinet Solutions (ICS) | BH3 | BH323Z | 1 | 1 | SÍ | PC |  | 1.870,00 | G | 0 | 0 | 0 |  | 4046356011365 | 84799070 | DE | EC002778 | Imagen | Catálogo
1208225 | CF 1000-TOOLKIT 0,34/ 8 | Kit de conversión | Juego de equipamiento para CF 1000-1,5 hasta el número de serie 16059, para punteras aisladas según DIN 46228-4: 2017-05, área de sección: 0,25-0,34 mm², AWG: 24-22, longitud de pelado: 8 mm | 4743.68 | 1 | BH | Industrial Cabinet Solutions (ICS) | BH3 | BH323Z | 1 | 1 | SÍ | PC |  | 1.620,00 | G | 80 | 290 | 250 | MM | 4046356011372 | 84799070 | DE | EC002778 | Imagen | Catálogo
1208226 | CF 1000-TOOLKIT 0,34/6-8 | Kit de conversión | Juego de equipamiento para CF 1000-1,5 a partir del número de serie 160594, para punteras aisladas según DIN 46228-4: 2017-05, área de sección: 0,25 ... 0,34 mm², longitud de pelado: 6 ... 8 mm | 3494.44 | 1 | BH | Industrial Cabinet Solutions (ICS) | BH3 | BH323Z | 1 | 1 | SÍ | PC |  | 1.886,00 | G | 80 | 287 | 252 | MM | 4055626041780 | 84799070 | DE | EC002778 | Imagen | Catálogo
1208241 | CF 1000-TOOLKIT 2,5/ 8 | Kit de conversión | Juego de equipamiento para CF 1000-1,5 hasta el número de serie 16059, para punteras aisladas según DIN 46228-4: 2017-05, área de sección: 2,5 mm², longitud de pelado: 8 mm | 2464.2 | 1 | BH | Industrial Cabinet Solutions (ICS) | BH3 | BH323Z | 1 | 1 | SÍ | PC |  | 1.612,00 | G | 0 | 0 | 0 |  | 4046356011389 | 84799070 | DE | EC002778 | Imagen | Catálogo
1208242 | CF 1000-TOOLKIT 2,5/6-12 | Kit de conversión | Juego de equipamiento para CF 1000-1,5 a partir del número de serie 160594, para punteras aisladas según DIN 46228-4: 2017-05, área de sección: 2,5 mm², longitud de pelado: 6 ... 12 mm | 2604.75 | 1 | BH | Industrial Cabinet Solutions (ICS) | BH3 | BH323Z | 1 | 1 | SÍ | PC |  | 1.641,00 | G | 81 | 292 | 254 | MM | 4055626041797 | 84799070 | DE | EC002778 | Imagen | Catálogo
1208271 | CF 1000-TOOLKIT 4,0/10 | Kit de conversión | Juego de equipamiento para CF 1000-1,5 a partir del número de serie 160594, para punteras aisladas según DIN 46228-4: 2017-05, área de sección: 4 mm², longitud de pelado: 10 mm | 4126.9 | 1 | BH | Industrial Cabinet Solutions (ICS) | BH3 | BH323Z | 1 | 1 | SÍ | PC |  | 1.884,00 | G | 80 | 290 | 260 | MM | 4055626041803 | 84799070 | DE | EC002778 | Imagen | Catálogo
1212380 | CF 3000 AB 0,25 | Accesorios | Pelacables de repuesto, para CF 3000-TOOLKIT 0,25 | 357.64 | 1 | BH | Industrial Cabinet Solutions (ICS) | BH3 | BH323Y | 1 | 1 | NO | PC |  | 21,00 | G | 25 | 101 | 86 | MM | 4046356461474 | 84799070 | DE | EC002778 | Imagen | Catálogo
1207886 | CF 3000 AB 0,5 | Accesorios | Pelacables de repuesto ajustable de 0,5 mm², para la máquina automática para engastar CF 3000 | 313.21 | 1 | BH | Industrial Cabinet Solutions (ICS) | BH3 | BH323Y | 1 | 1 | SÍ | PC |  | 21,30 | G | 30 | 47 | 37 | MM | 4017918930127 | 84799070 | DE | EC002778 | Imagen | Catálogo
1207899 | CF 3000 AB 0,75 | Accesorios | Pelacables de repuesto ajustable de 0,75 mm², para la máquina automática para engastar CF 3000 | 313.21 | 1 | BH | Industrial Cabinet Solutions (ICS) | BH3 | BH323Y | 1 | 1 | SÍ | PC |  | 20,70 | G | 25 | 91 | 76 | MM | 4017918930158 | 84799070 | DE | EC002778 | Imagen | Catálogo
1207909 | CF 3000 AB 1,0 | Accesorios | Pelacables de repuesto ajustable de 1,0 mm², para la máquina automática para engastar CF 3000 | 313.21 | 1 | BH | Industrial Cabinet Solutions (ICS) | BH3 | BH323Y | 1 | 1 | SÍ | PC |  | 21,30 | G | 30 | 47 | 37 | MM | 4017918930141 | 84799070 | DE | EC002778 | Imagen | Catálogo
1207912 | CF 3000 AB 1,5 | Accesorios | Pelacables de repuesto ajustable de 1,5 mm², para la máquina automática para engastar CF 3000 | 313.21 | 1 | BH | Industrial Cabinet Solutions (ICS) | BH3 | BH323Y | 1 | 1 | SÍ | PC |  | 21,00 | G | 46 | 23 | 37 | MM | 4017918930134 | 84799070 | DE | EC002778 | Imagen | Catálogo
1207925 | CF 3000 AB 2,5 | Accesorios | Pelacables de repuesto ajustable de 2,5 mm², para la máquina automática para engastar CF 3000 | 313.21 | 1 | BH | Industrial Cabinet Solutions (ICS) | BH3 | BH323Y | 1 | 1 | SÍ | PC |  | 20,60 | G | 30 | 47 | 37 | MM | 4017918930165 | 84799070 | DE | EC002778 | Imagen | Catálogo
1205587 | CF 3000 AM 0,5 | Cuchilla de repuesto | Cuchilla de repuesto para la máquina automática para desaislar y engastar CF 3000-2,5 | 185.98 | 1 | BH | Industrial Cabinet Solutions (ICS) | BH3 | BH323Y | 1 | 1 | SÍ | PC |  | 18,60 | G | 39 | 178 | 100 | MM | 4017918153267 | 84799070 | DE | EC000163 | Imagen | Catálogo
1205590 | CF 3000 AM 0,75 | Cuchilla de repuesto | Cuchilla de repuesto para la máquina automática para desaislar y engastar CF 3000-2,5 | 185.98 | 1 | BH | Industrial Cabinet Solutions (ICS) | BH3 | BH323Y | 1 | 1 | SÍ | PC |  | 18,50 | G | 25 | 98 | 180 | MM | 4017918153274 | 84799070 | DE | EC000163 | Imagen | Catálogo
1205600 | CF 3000 AM 1,0 | Cuchilla de repuesto | Cuchilla de repuesto para la máquina automática para desaislar y engastar CF 3000-2,5 | 185.98 | 1 | BH | Industrial Cabinet Solutions (ICS) | BH3 | BH323Y | 1 | 1 | SÍ | PC |  | 18,40 | G | 25 | 98 | 180 | MM | 4017918153281 | 84799070 | DE | EC000163 | Imagen | Catálogo
1205613 | CF 3000 AM 1,5 | Cuchilla de repuesto | Cuchilla de repuesto para la máquina automática para desaislar y engastar CF 3000-2,5 | 185.98 | 1 | BH | Industrial Cabinet Solutions (ICS) | BH3 | BH323Y | 1 | 1 | SÍ | PC |  | 18,50 | G | 25 | 98 | 180 | MM | 4017918153298 | 84799070 | DE | EC000163 | Imagen | Catálogo
1205626 | CF 3000 AM 2,5 | Cuchilla de repuesto | Cuchilla de repuesto para la máquina automática para desaislar y engastar CF 3000-2,5 | 185.98 | 1 | BH | Industrial Cabinet Solutions (ICS) | BH3 | BH323Y | 1 | 1 | SÍ | PC |  | 18,40 | G | 28 | 101 | 176 | MM | 4017918153304 | 84799070 | DE | EC000163 | Imagen | Catálogo
1205752 | CF 3000 BBE 0,5 | Pieza de recambio | Inserto de repuesto para mecanizado 0,5 mm², para la máquina automática para engastar CF 3000-2,5 | 392.98 | 1 | BH | Industrial Cabinet Solutions (ICS) | BH3 | BH323Y | 1 | 1 | SÍ | PC |  | 85,60 | G | 50 | 95 | 50 | MM | 4017918256234 | 84799070 | DE | EC000163 | Imagen | Catálogo
1205765 | CF 3000 BBE 0,75 | Pieza de recambio | Inserto de repuesto para mecanizado 0,75 mm², para la máquina automática para engastar CF 3000-2,5 | 392.98 | 1 | BH | Industrial Cabinet Solutions (ICS) | BH3 | BH323Y | 1 | 1 | SÍ | PC |  | 85,70 | G | 50 | 50 | 90 | MM | 4017918349745 | 84799070 | DE | EC000163 | Imagen | Catálogo
1205778 | CF 3000 BBE 1,0 | Pieza de recambio | Inserto de repuesto para mecanizado 1,0 mm², para la máquina automática para engastar CF 3000-2,5 | 392.98 | 1 | BH | Industrial Cabinet Solutions (ICS) | BH3 | BH323Y | 1 | 1 | SÍ | PC |  | 81,77 | G | 88 | 55 | 55 | MM | 4017918256241 | 84799070 | DE | EC000163 | Imagen | Catálogo
1205781 | CF 3000 BBE 1,5 | Pieza de recambio | Inserto de repuesto para mecanizado 1,5 mm², para la máquina automática para engastar CF 3000-2,5 | 392.98 | 1 | BH | Industrial Cabinet Solutions (ICS) | BH3 | BH323Y | 1 | 1 | SÍ | PC |  | 85,50 | G | 50 | 90 | 50 | MM | 4017918256258 | 84799070 | DE | EC000163 | Imagen | Catálogo
1205794 | CF 3000 BBE 2,5 | Pieza de recambio | Inserto de repuesto para mecanizado 2,5 mm², para la máquina automática para engastar CF 3000-2,5 | 392.98 | 1 | BH | Industrial Cabinet Solutions (ICS) | BH3 | BH323Y | 1 | 1 | SÍ | PC |  | 80,60 | G | 50 | 95 | 50 | MM | 4017918256265 | 84799070 | DE | EC000163 | Imagen | Catálogo
1207514 | CF 3000 BBE-AME 0,25 | Pieza de recambio | Inserto de repuesto para mecanizado, para CF 3000-TOOLKIT 0,25, con cuchilla ajustable | 593.93 | 1 | BH | Industrial Cabinet Solutions (ICS) | BH3 | BH323Y | 1 | 1 | SÍ | PC |  | 84,40 | G | 50 | 85 | 50 | MM | 4017918617028 | 84799070 | DE | EC000163 | Imagen | Catálogo
1207488 | CF 3000 BBE-AME 0,5 | Pieza de recambio | Inserto de repuesto para mecanizado 0,5 mm², para la máquina automática para engastar CF 3000-2,5 | 355.15 | 1 | BH | Industrial Cabinet Solutions (ICS) | BH3 | BH323Y | 1 | 1 | SÍ | PC |  | 82,20 | G | 0 | 0 | 0 |  | 4017918617073 | 84799070 | DE | EC000163 | Imagen | Catálogo
1207475 | CF 3000 BBE-AME 0,75 | Pieza de recambio | Inserto de repuesto para mecanizado 0,75 mm², para la máquina automática para engastar CF 3000-2,5 | 474.48 | 1 | BH | Industrial Cabinet Solutions (ICS) | BH3 | BH323Y | 1 | 1 | SÍ | PC |  | 83,10 | G | 50 | 90 | 50 | MM | 4017918617066 | 84799070 | DE | EC000163 | Imagen | Catálogo
1207491 | CF 3000 BBE-AME 1,0 | Pieza de recambio | Inserto de repuesto para mecanizado 1,0 mm², para la máquina automática para engastar CF 3000-2,5 | 474.48 | 1 | BH | Industrial Cabinet Solutions (ICS) | BH3 | BH323Y | 1 | 1 | SÍ | PC |  | 81,30 | G | 54 | 51 | 88 | MM | 4017918617059 | 84799070 | DE | EC000163 | Imagen | Catálogo
1207501 | CF 3000 BBE-AME 1,5 | Pieza de recambio | Inserto de repuesto para mecanizado 1,5 mm², para la máquina automática para engastar CF 3000-2,5 | 474.48 | 1 | BH | Industrial Cabinet Solutions (ICS) | BH3 | BH323Y | 1 | 1 | SÍ | PC |  | 84,50 | G | 0 | 0 | 0 |  | 4017918617042 | 84799070 | DE | EC000163 | Imagen | Catálogo
1207527 | CF 3000 BBE-AME 2,5 | Pieza de recambio | Inserto de repuesto para mecanizado 2,5 mm², para la máquina automática para engastar CF 3000-2,5 | 474.48 | 1 | BH | Industrial Cabinet Solutions (ICS) | BH3 | BH323Y | 1 | 1 | SÍ | PC |  | 82,00 | G | 50 | 50 | 90 | MM | 4017918617035 | 84799070 | DE | EC000163 | Imagen | Catálogo
1212389 | CF 3000 CDF 0,25 | Matriz de repuesto | Matriz de engaste de repuesto, para CF 3000-TOOLKIT 0,25 (0,25 a 0,75 mm²) | 329.96 | 1 | BH | Industrial Cabinet Solutions (ICS) | BH3 | BH323Y | 1 | 1 | NO | PC |  | 37,10 | G | 10 | 110 | 70 | MM | 4046356470599 | 84799070 | DE | EC000163 | Imagen | Catálogo
1212390 | CF 3000 CDM 0,25 | Matriz de repuesto | Engastador de repuesto, para CF 3000-TOOLKIT 0,25 (0,25 a 0,75 mm²) | 358.62 | 1 | BH | Industrial Cabinet Solutions (ICS) | BH3 | BH323Y | 1 | 1 | NO | PC |  | 37,60 | G | 30 | 130 | 100 | MM | 4046356470582 | 84799070 | DE | EC000163 | Imagen | Catálogo
1212392 | CF 3000 CFB 0,25 | Pieza de recambio | Horquilla centradora inferior de repuesto, para CF 3000-TOOLKIT 0,25 | 63.95 | 1 | BH | Industrial Cabinet Solutions (ICS) | BH3 | BH323Y | 1 | 1 | NO | PC |  | 15,50 | G | 10 | 119 | 74 | MM | 4046356470605 | 84799070 | DE | EC000163 | Imagen | Catálogo
1212391 | CF 3000 CFT 0,25 | Pieza de recambio | Horquilla centradora superior de repuesto, para CF 3000-TOOLKIT 0,25 | 70.17 | 1 | BH | Industrial Cabinet Solutions (ICS) | BH3 | BH323Y | 1 | 1 | NO | PC |  | 17,30 | G | 15 | 160 | 94 | MM | 4046356470612 | 84799070 | DE | EC000163 | Imagen | Catálogo
1212379 | CF 3000 CG 0,25 | Pieza de recambio | Guía de cables de repuesto, para CF 3000-TOOLKIT 0,25 | 22.42 | 1 | BH | Industrial Cabinet Solutions (ICS) | BH3 | BH323Y | 1 | 1 | NO | PC |  | 7,09 | G | 5 | 30 | 25 | MM | 4046356461436 | 84799070 | DE | EC000163 | Imagen | Catálogo
1207721 | CF 3000 CG 0,5 | Pieza de recambio | Conducción de cable de repuesto de 0,5 mm², para la introducción de casquillos CF 3000 HZG 0,5 | 26.64 | 1 | BH | Industrial Cabinet Solutions (ICS) | BH3 | BH323Y | 1 | 1 | NO | PC |  | 6,50 | G | 8 | 100 | 80 | MM | 4017918917678 | 84799070 | DE | EC000163 | Imagen | Catálogo
1207734 | CF 3000 CG 0,75 | Pieza de recambio | Conducción de cable de repuesto de 0,75 mm², para la introducción de casquillos CF 3000 HZG 0,75 | 26.64 | 1 | BH | Industrial Cabinet Solutions (ICS) | BH3 | BH323Y | 1 | 1 | SÍ | PC |  | 6,40 | G | 8 | 102 | 182 | MM | 4017918917685 | 84799070 | DE | EC000163 | Imagen | Catálogo
1207747 | CF 3000 CG 1,0 | Pieza de recambio | Conducción de cable de repuesto de 1,0 mm², para la introducción de casquillos CF 3000 HZG 1,0 | 26.64 | 1 | BH | Industrial Cabinet Solutions (ICS) | BH3 | BH323Y | 1 | 1 | SÍ | PC |  | 6,20 | G | 8 | 103 | 161 | MM | 4017918917692 | 84799070 | DE | EC000163 | Imagen | Catálogo
1207750 | CF 3000 CG 1,5 | Pieza de recambio | Conducción de cable de repuesto de 1,5 mm², para la introducción de casquillos CF 3000 HZG 1,5 | 26.64 | 1 | BH | Industrial Cabinet Solutions (ICS) | BH3 | BH323Y | 1 | 1 | SÍ | PC |  | 6,30 | G | 8 | 100 | 180 | MM | 4017918917708 | 84799070 | DE | EC000163 | Imagen | Catálogo
1207763 | CF 3000 CG 2,5 | Pieza de recambio | Conducción de cable de repuesto de 2,5 mm², para la introducción de casquillos CF 3000 HZG 2,5 | 26.64 | 1 | BH | Industrial Cabinet Solutions (ICS) | BH3 | BH323Y | 1 | 1 | SÍ | PC |  | 6,20 | G | 8 | 101 | 178 | MM | 4017918917715 | 84799070 | DE | EC000163 | Imagen | Catálogo
3202779 | CF 3000 CRIMPGESENK | Matriz de repuesto | Matriz de engaste de repuesto, para la máquina automática para engastar CF 3000-2,5 | 291.14 | 1 | BH | Industrial Cabinet Solutions (ICS) | BH3 | BH323Y | 1 | 1 | SÍ | PC |  | 35,10 | G | 11 | 102 | 85 | MM | 4017918421144 | 84799070 | DE | EC000163 | Imagen | Catálogo
3202782 | CF 3000 CRIMPSTEMPEL | Matriz de repuesto | Engastador de repuesto, para la máquina automática para engastar CF 3000-2,5 | 320.24 | 1 | BH | Industrial Cabinet Solutions (ICS) | BH3 | BH323Y | 1 | 1 | SÍ | PC |  | 35,90 | G | 10 | 110 | 10 | MM | 4017918421151 | 84799070 | DE | EC000163 | Imagen | Catálogo
3202669 | CF 3000 GEHAEUSE HINTEN | Parte de la carcasa | Parte de la carcasa, detrás del engarzador autom. | 275.99 | 1 | BH | Industrial Cabinet Solutions (ICS) | BH3 | BH323Y | 1 | 1 | SÍ | PC |  | 177,20 | G |  |  |  |  | 4017918421052 | 84799070 | DE | EC000163 |  | Catálogo
3202656 | CF 3000 GUMMIFUESSE | Pieza de recambio | Pies de goma de repuesto, para la máquina automática para engastar CF 3000-2,5 | 26.33 | 1 | BH | Industrial Cabinet Solutions (ICS) | BH3 | BH323Y | 1 | 1 | SÍ | PC |  | 9,80 | G |  |  |  |  | 4017918421045 | 84799070 | JP | EC000163 |  | Catálogo
3202614 | CF 3000 HAUBE | Tapa | Tapa de repuesto, para la máquina automática para engastar CF 3000-2,5 | 282.39 | 1 | BH | Industrial Cabinet Solutions (ICS) | BH3 | BH323Y | 1 | 1 | SÍ | PC |  | 291,10 | G | 160 | 140 | 162 | MM | 4017918421007 | 84799070 | DE | EC000163 | Imagen | Catálogo
1212378 | CF 3000 HZG 0,25 | Entrada de casquillo de repuesto | Guía de repuesto para casquillo, para CF 3000-TOOLKIT 0,25 | 298.95 | 1 | BH | Industrial Cabinet Solutions (ICS) | BH3 | BH323Y | 1 | 1 | NO | PC |  | 204,40 | G | 91 | 50 | 51 | MM | 4046356461443 | 84799070 | DE | EC000163 | Imagen | Catálogo
1205684 | CF 3000 HZG 0,5 | Entrada de casquillo de repuesto | Guía de repuesto para casquillo para la máquina automática para engastar CF 3000-2,5 | 264.03 | 1 | BH | Industrial Cabinet Solutions (ICS) | BH3 | BH323Y | 1 | 1 | SÍ | PC |  | 207,30 | G | 50 | 95 | 50 | MM | 4017918256166 | 84799070 | DE | EC000163 | Imagen | Catálogo
1205697 | CF 3000 HZG 0,75 | Entrada de casquillo de repuesto | Guía de repuesto para casquillo para la máquina automática para engastar CF 3000-2,5 | 264.03 | 1 | BH | Industrial Cabinet Solutions (ICS) | BH3 | BH323Y | 1 | 1 | SÍ | PC |  | 205,50 | G | 55 | 88 | 55 | MM | 4017918256173 | 84799070 | DE | EC000163 | Imagen | Catálogo
1205707 | CF 3000 HZG 1,0 | Entrada de casquillo de repuesto | Guía de repuesto para casquillo para la máquina automática para engastar CF 3000-2,5 | 264.03 | 1 | BH | Industrial Cabinet Solutions (ICS) | BH3 | BH323Y | 1 | 1 | SÍ | PC |  | 203,10 | G | 50 | 100 | 50 | MM | 4017918256180 | 84799070 | DE | EC000163 | Imagen | Catálogo
1205710 | CF 3000 HZG 1,5 | Entrada de casquillo de repuesto | Guía de repuesto para casquillo para la máquina automática para engastar CF 3000-2,5 | 264.03 | 1 | BH | Industrial Cabinet Solutions (ICS) | BH3 | BH323Y | 1 | 1 | SÍ | PC |  | 202,70 | G | 91 | 50 | 51 | MM | 4017918256197 | 84799070 | DE | EC000163 | Imagen | Catálogo
1205723 | CF 3000 HZG 2,5 | Entrada de casquillo de repuesto | Guía de repuesto para casquillo para la máquina automática para engastar CF 3000-2,5 | 264.03 | 1 | BH | Industrial Cabinet Solutions (ICS) | BH3 | BH323Y | 1 | 1 | SÍ | PC |  | 202,40 | G | 50 | 95 | 50 | MM | 4017918256203 | 84799070 | DE | EC000163 | Imagen | Catálogo
3202805 | CF 3000 KOFFER BESTUECKT | Kit de conversión | Juegos de reequipamiento, para CF 3000, con cuchilla aislante estándar, para punteras aisladas como material en cinta de 0,5 ... 2,5 mm², embalados en un maletín robusto. | 3420.77 | 1 | BH | Industrial Cabinet Solutions (ICS) | BH3 | BH323Y | 1 | 1 | SÍ | PC |  | 1.376,00 | G | 70 | 343 | 265 | MM | 4017918421175 | 84799070 | DE | EC000163 | Imagen | Catálogo
1212377 | CF 3000 LOC 0,25 | Locator de repuesto | Alojamiento de punteras para CF 3000-TOOLKIT 0,25 | 15.29 | 1 | BH | Industrial Cabinet Solutions (ICS) | BH3 | BH323Y | 1 | 1 | NO | PC |  | 5,00 | G | 16 | 100 | 80 | MM | 4046356461450 | 84799070 | DE | EC000163 | Imagen | Catálogo
1205639 | CF 3000 LOC 0,5 | Locator de repuesto | Alojamiento de punteras para punteras de 0,5 mm² | 15.29 | 1 | BH | Industrial Cabinet Solutions (ICS) | BH3 | BH323Y | 1 | 1 | SÍ | PC |  | 4,86 | G | 16 | 102 | 180 | MM | 4017918137588 | 84799070 | DE | EC000163 | Imagen | Catálogo
1205642 | CF 3000 LOC 0,75 | Locator de repuesto | Alojamiento de punteras para punteras de 0,75 mm² | 15.29 | 1 | BH | Industrial Cabinet Solutions (ICS) | BH3 | BH323Y | 1 | 1 | SÍ | PC |  | 4,50 | G | 16 | 19 | 181 | MM | 4017918137595 | 84799070 | DE | EC000163 | Imagen | Catálogo
1205655 | CF 3000 LOC 1,0 | Locator de repuesto | Alojamiento de punteras para punteras de 1,0 mm² | 15.29 | 1 | BH | Industrial Cabinet Solutions (ICS) | BH3 | BH323Y | 1 | 1 | SÍ | PC |  | 4,60 | G | 16 | 102 | 180 | MM | 4017918137601 | 84799070 | DE | EC000163 | Imagen | Catálogo
1205668 | CF 3000 LOC 1,5 | Locator de repuesto | Alojamiento de punteras para punteras de 1,5 mm² | 15.29 | 1 | BH | Industrial Cabinet Solutions (ICS) | BH3 | BH323Y | 1 | 1 | SÍ | PC |  | 4,44 | G | 15 | 99 | 180 | MM | 4017918137618 | 84799070 | DE | EC000163 | Imagen | Catálogo
1205671 | CF 3000 LOC 2,5 | Locator de repuesto | Alojamiento de punteras para punteras de 2,5 mm² | 15.29 | 1 | BH | Industrial Cabinet Solutions (ICS) | BH3 | BH323Y | 1 | 1 | SÍ | PC |  | 4,10 | G | 15 | 99 | 157 | MM | 4017918137625 | 84799070 | DE | EC000163 | Imagen | Catálogo
3202685 | CF 3000 REVERSETASTE | Pieza de recambio | Pulsador de repuesto, para engarzador autom. | 49.23 | 1 | BH | Industrial Cabinet Solutions (ICS) | BH3 | BH323Y | 1 | 1 | SÍ | PC |  | 17,00 | G |  |  |  |  | 4017918421076 | 84799070 | DE | EC000163 |  | Catálogo
1205804 | CF 3000 SBO | Pieza de recambio | Espárrago de seguridad de repuesto para la máquina automática para engastar CF 3000-2,5 | 23.27 | 1 | BH | Industrial Cabinet Solutions (ICS) | BH3 | BH323Y | 1 | 1 | SÍ | PC |  | 19,30 | G | 21 | 54 | 21 | MM | 4017918256272 | 84799070 | DE | EC000163 | Imagen | Catálogo
3202630 | CF 3000 SCHRAUBEN | Pieza de recambio | Tornillos, para engarzador automático | 19.72 | 1 | BH | Industrial Cabinet Solutions (ICS) | BH3 | BH323Y | 1 | 1 | SÍ | PC | F | 1,36 | G |  |  |  |  | 4017918421021 | 84799070 | DE | EC000163 |  | Catálogo
3202766 | CF 3000 SCHWENKARM KOMPL. | Pieza de recambio | Brazo giratorio de repuesto, para la máquina automática para engastar CF 3000-2,5 | 183.98 | 1 | BH | Industrial Cabinet Solutions (ICS) | BH3 | BH323Y | 1 | 1 | SÍ | PC |  | 134,60 | G | 110 | 215 | 25 | MM | 4017918421137 | 84799070 | DE | EC000163 | Imagen | Catálogo
1205736 | CF 3000 SI 0,63A/T/250V | Fusible de repuesto | Fusible de repuesto para la máquina automática para engastar CF 3000-2,5 | 14.02 | 1 | BH | Industrial Cabinet Solutions (ICS) | BH3 | BH323Y | 1 | 1 | SÍ | PC |  | 6,90 | G | 10 | 100 | 145 | MM | 4017918256210 | 85361010 | DE | EC002298 | Imagen | Catálogo
1208940 | CF 3000 SI 1,25 A/T/120 V | Fusible de repuesto | Accesorios para engarzador automático | 14.02 | 1 | BH | Industrial Cabinet Solutions (ICS) | BH3 | BH323Y | 1 | 2 | SÍ | PC |  | 7,40 | G | 20 | 50 | 10 | MM | 4046356128858 | 85361010 | DE | EC002298 | Imagen | Catálogo
1205749 | CF 3000 SI 4,0A/T/250V | Fusible de repuesto | Fusible de repuesto para la máquina automática para engastar CF 3000-2,5 | 14.02 | 1 | BH | Industrial Cabinet Solutions (ICS) | BH3 | BH323Y | 1 | 1 | NO | PC |  | 6,60 | G | 10 | 150 | 90 | MM | 4017918256227 | 85361010 | DE | EC002298 | Imagen | Catálogo
3202795 | CF 3000 STEUERUNGSPLATINE | Accesorios | Pletina de control de repuesto, para el engarzador automático CF 3000-2,5 | 835.71 | 1 | BH | Industrial Cabinet Solutions (ICS) | BH3 | BH323Y | 1 | 1 | SÍ | PC |  | 170,00 | G |  |  |  |  | 4017918421168 | 84799070 | DE | 0 |  | Catálogo
1206120 | CF 3000 TOOL BOX | Maletín | Maletín sin equipar | 118.51 | 1 | BH | Industrial Cabinet Solutions (ICS) | BH3 | BH323Y | 1 | 1 | SÍ | PC |  | 542,30 | G | 50 | 345 | 260 | MM | 4017918368531 | 42021250 | DE | EC000181 | Imagen | Catálogo
3202957 | CF 3000 TOOL CASE AB | Accesorios autómatas herramienta | Juegos de reequipamiento, para CF 3000, con cuchilla aislante ajustable, para punteras aisladas como material en cinta de 0,5 ... 2,5 mm², embalados en un maletín robusto. | 4139.59 | 1 | BH | Industrial Cabinet Solutions (ICS) | BH3 | BH323Z | 1 | 1 | SÍ | PC |  | 1.720,00 | G | 0 | 0 | 0 |  | 4017918923587 | 84799070 | DE | EC002778 | Imagen | Catálogo
3202740 | CF 3000 ZENTRIERGABEL OBEN | Pieza de recambio | Horquilla centradora de repuesto (superior), para la máquina automática para engastar CF 3000-2,5 | 54.17 | 1 | BH | Industrial Cabinet Solutions (ICS) | BH3 | BH323Y | 1 | 1 | SÍ | PC |  | 16,20 | G | 14 | 101 | 123 | MM | 4017918421113 | 84799070 | DE | EC000163 | Imagen | Catálogo
3202753 | CF 3000 ZENTRIERGABEL UNTEN | Pieza de recambio | Horquilla centradora de repuesto (inferior), para la máquina automática para engastar CF 3000-2,5 | 14.83 | 1 | BH | Industrial Cabinet Solutions (ICS) | BH3 | BH323Y | 1 | 1 | SÍ | PC |  | 13,80 | G | 11 | 101 | 100 | MM | 4017918421120 | 84799070 | DE | EC000163 | Imagen | Catálogo
1205477 | CF 3000-2,5 | Máquina pelacables y de crimpado | Engarzador y pelacables automático, construcción de 230 V, para punteras aisladas como material en cinta de 0,25 ... 2,5 mm², longitud de manguito 8 mm, incl. juegos de reequipamiento de 0,5 ... 2,5 mm² | Consultar | 1 | BH | Industrial Cabinet Solutions (ICS) | BH3 | BH3231 | 1 | 1 | SÍ | PC |  | 17.190,00 | G | 360 | 310 | 370 | MM | 4017918116910 | 84798100 | DE | EC002778 | Imagen | Catálogo
1205516 | CF 3000-2,5 120V | Herramienta de crimpado, eléctrica | Engarzador y pelacables automático, construcción de 120V, para punteras aisladas como material en cinta de 0,25...2,5 mm², longitud de manguito 8mm, incl. juegos de reequipamiento de 0,5...2,5mm² | Consultar | 1 | BH | Industrial Cabinet Solutions (ICS) | BH3 | BH3231 | 1 | 1 | SÍ | PC |  | 15710 | G | 0 | 0 | 0 |  | 4017918129125 | 84798100 | DE | EC002778 | Imagen | Catálogo
1212376 | CF 3000-TOOLKIT 0,25 | Kit de conversión | Juego de ampliación, completo, para CF 3000, para punteras aisladas como material en metros, 0,25/0,34 mm², longitud de manguito 8 mm | 1515.15 | 1 | BH | Industrial Cabinet Solutions (ICS) | BH3 | BH323Z | 1 | 1 | NO | PC |  | 426,00 | G | 70 | 135 | 70 | MM | 4046356461467 | 84799070 | DE | EC002778 | Imagen | Catálogo
1212250 | CF 500/COV | Tapa | Tapa protectora para máquina de crimpado CF 500, para punteras: 10 mm² ... 50 mm² (AI 25, AI 50), punteras TWIN: 6 mm² ... 16 mm² (AI-TWIN 16), terminales de cable sin aislar: 16 mm² (RC 16), contactos mecanizados: 6 mm² ... 10 mm² (TC HC 10) | 88.9 | 1 | BH | Industrial Cabinet Solutions (ICS) | BH3 | BH323Z | 1 | 1 | SÍ | PC |  | 41,90 | G | 25 | 122 | 110 | MM | 4046356450126 | 84799070 | DE | EC002778 | Imagen | Catálogo
1212254 | CF 500/COV AI 6 | Tapa | Tapa protectora para engarzador automático CF 500, para punteras 0,08 mm² ... 6 mm² (AI 6) | 88.9 | 1 | BH | Industrial Cabinet Solutions (ICS) | BH3 | BH323Z | 1 | 1 | SÍ | PC |  | 43,40 | G | 27 | 122 | 106 | MM | 4046356450164 | 84799070 | DE | EC002778 | Imagen | Catálogo
1212266 | CF 500/COV AI TWIN | Tapa | Tapa protectora para máquina de crimpado CF 500, para punteras TWIN de 4 mm² ... 10 mm² (AI‑TWIN 10) | 88.9 | 1 | BH | Industrial Cabinet Solutions (ICS) | BH3 | BH323Z | 1 | 1 | SÍ | PC |  | 42,50 | G | 24 | 122 | 115 | MM | 4046356450188 | 84799070 | DE | EC002778 | Imagen | Catálogo
1212462 | CF 500/COV FBS | Tapa | Tapa protectora para engarzador automático CF 500, para puentes enchufables FBS... | 88.9 | 1 | BH | Industrial Cabinet Solutions (ICS) | BH3 | BH323Z | 1 | 1 | SÍ | PC |  | 43,30 | G | 25 | 123 | 110 | MM | 4046356527989 | 84799070 | DE | EC002778 | Imagen | Catálogo
1212252 | CF 500/COV RC 10 | Tapa | Tapa protectora para máquina de crimpado CF 500, para terminales de cable: 0,5 mm² ... 10 mm² (RC 10), para terminales de cable tubulares: 4 mm² ... 10 mm² (RCT 10-1, RCT 10-2, RCT 10-3) | 88.9 | 1 | BH | Industrial Cabinet Solutions (ICS) | BH3 | BH323Z | 1 | 1 | SÍ | PC |  | 42,50 | G | 20 | 100 | 60 | MM | 4046356450140 | 84799070 | DE | EC002778 | Imagen | Catálogo
1212255 | CF 500/COV RCI | Tapa | Tapa protectora para máquina de crimpado CF 500, para terminales de cable aislados: 0,14 mm² ... 6 mm² (RCI 1,5, RCI 6, RCI 6-1), para contactos mecanizados: 0,14 mm² ... 4 mm² (TC HC 4), para contactos solares: 0,25 mm² ... 6 mm² (SR 6-2) | 88.9 | 1 | BH | Industrial Cabinet Solutions (ICS) | BH3 | BH323Z | 1 | 1 | SÍ | PC |  | 42,20 | G | 22 | 107 | 74 | MM | 4046356450171 | 84799070 | DE | EC002778 | Imagen | Catálogo
1212253 | CF 500/COV RCT 4 | Tapa | Tapa protectora para máquina de crimpado CF 500, para terminales de cable tubulares: 0,1 mm² ...4 mm² (RCT 4) | 88.9 | 1 | BH | Industrial Cabinet Solutions (ICS) | BH3 | BH323Z | 1 | 1 | SÍ | PC |  | 42,10 | G | 25 | 110 | 90 | MM | 4046356450157 | 84799070 | DE | EC002778 | Imagen | Catálogo
1212251 | CF 500/COV SC | Tapa | Tapa protectora para máquina de crimpado CF 500, para manguitos de enchufe planos y conectores planos: 0,1 mm² ... 6 mm² (SC 1,5, SC 6) | 88.9 | 1 | BH | Industrial Cabinet Solutions (ICS) | BH3 | BH323Z | 1 | 1 | SÍ | PC |  | 44,00 | G | 24 | 123 | 110 | MM | 4046356450133 | 84799070 | DE | EC002778 | Imagen | Catálogo
1212238 | CF 500/DIE AI 6 | Pieza de engaste | Matriz para engarzador automático CF 500, para punteras (A... y AI...) 0,08 ... 6 mm² | 328.83 | 1 | BH | Industrial Cabinet Solutions (ICS) | BH3 | BH323Z | 1 | 1 | SÍ | PC |  | 81,80 | G | 22 | 56 | 55 | MM | 4046356449830 | 84799070 | DE | EC002778 | Imagen | Catálogo
1212239 | CF 500/DIE AI 25 | Pieza de engaste | Matriz para engarzador automático CF 500, para punteras (A... y AI...) 10,16 y 25 mm² | 231.08 | 1 | BH | Industrial Cabinet Solutions (ICS) | BH3 | BH323Z | 1 | 1 | SÍ | PC |  | 71,50 | G | 24 | 99 | 55 | MM | 4046356449847 | 84799070 | DE | EC002778 | Imagen | Catálogo
1212261 | CF 500/DIE AI 50 | Pieza de engaste | Matriz para engarzador automático CF 500, para punteras (A... y AI...) 35 y 50 mm² | 594.02 | 1 | BH | Industrial Cabinet Solutions (ICS) | BH3 | BH323Z | 1 | 1 | SÍ | PC |  | 83,32 | G | 25 | 100 | 80 | MM | 4046356449854 | 84799070 | DE | EC002778 | Imagen | Catálogo
1212262 | CF 500/DIE AI-TWIN 10 | Pieza de engaste | Matriz para engarzador automático CF 500, para punteras TWIN (AI-TWIN...) 2 x 4, 2 x 6 y 2 x 10 mm² | 268.39 | 1 | BH | Industrial Cabinet Solutions (ICS) | BH3 | BH323Z | 1 | 1 | SÍ | PC |  | 68,40 | G | 25 | 70 | 70 | MM | 4046356449861 | 84799070 | DE | EC002778 | Imagen | Catálogo
1200299 | CF 500/DIE AI-TWIN 16 | Pieza de engaste | Matriz para engarzador automático CF 500, para punteras TWIN (AI-TWIN...) 2 x 6, 2 x 10 y 2 x 16 mm² | 194.86 | 1 | BH | Industrial Cabinet Solutions (ICS) | BH3 | BH323Z | 1 | 1 | SÍ | PC |  | 65,00 | G | 114 | 75 | 27 | MM | 4055626429748 | 84799070 | SE | EC002778 | Imagen | Catálogo
1212461 | CF 500/DIE FBS | Pieza de engaste | Matriz CF 500, para puentes enchufables (FBD...4,5,6 y 8), para pinzar fácilmente barras de puente individuales | 363.67 | 1 | BH | Industrial Cabinet Solutions (ICS) | BH3 | BH323Z | 1 | 1 | SÍ | PC |  | 89,10 | G | 23 | 57 | 54 | MM | 4046356527972 | 84799070 | DE | EC002778 | Imagen | Catálogo
1212244 | CF 500/DIE RC 10 | Pieza de engaste | Matriz para engarzador automático CF 500, para terminales de cable (C-RC... y C-FC...) 0,5 ... 10 mm² | 194.86 | 1 | BH | Industrial Cabinet Solutions (ICS) | BH3 | BH323Z | 1 | 1 | SÍ | PC |  | 66,10 | G | 25 | 100 | 80 | MM | 4046356450027 | 84799070 | DE | EC002778 | Imagen | Catálogo
1212257 | CF 500/DIE RC 16 | Pieza de engaste | Matriz para engarzador automático CF 500, para terminales de cable sin aislar (C-RC... y C-FC...) 16 mm² | 231.45 | 1 | BH | Industrial Cabinet Solutions (ICS) | BH3 | BH323Z | 1 | 1 | SÍ | PC |  | 65,00 | G | 25 | 100 | 85 | MM | 4046356450065 | 84799070 | DE | EC002778 | Imagen | Catálogo
1212263 | CF 500/DIE RCI 1,5 | Pieza de engaste | Matriz para engarzador automático CF 500, para terminales de cable aislados (C-RCI... y C-FCI...) 0,14 ... 1,5 mm² | 438.42 | 1 | BH | Industrial Cabinet Solutions (ICS) | BH3 | BH323Z | 1 | 1 | SÍ | PC |  | 73,30 | G | 23 | 57 | 54 | MM | 4046356449984 | 84799070 | DE | EC002778 | Imagen | Catálogo
1212240 | CF 500/DIE RCI 6 | Pieza de engaste | Matriz para engarzador automático CF 500, para terminales de cable aislados (C ... RCI... y C ... FCI...) 0,5 ... 6 mm² | 224.09 | 1 | BH | Industrial Cabinet Solutions (ICS) | BH3 | BH323Z | 1 | 1 | SÍ | PC |  | 76,10 | G | 25 | 99 | 75 | MM | 4046356449977 | 84799070 | DE | EC002778 | Imagen | Catálogo
1212691 | CF 500/DIE RCI 6-1 | Pieza de engaste | Matriz para engarzador automático CF 500, para terminales de cable aislados (C ... RCI... y C ... FCI...) 0,5 ... 6 mm² | 520.47 | 1 | BH | Industrial Cabinet Solutions (ICS) | BH3 | BH323Z | 1 | 1 | SÍ | PC |  | 77,30 | G | 25 | 60 | 60 | MM | 4046356714563 | 84799070 | DE | EC002778 | Imagen | Catálogo
1212245 | CF 500/DIE RCT 10-1 | Pieza de engaste | Matriz para engarzador automático CF 500, para terminales de cable tubulares 4 ... 10 mm², 4 mm²: Ø exterior 5 mm, Ø interior 3 mm, 6 mm²: Ø exterior 6,5 mm, Ø interior 3,5 mm, 10 mm²: Ø exterior 7 mm, Ø interior 4,5 mm | 194.86 | 1 | BH | Industrial Cabinet Solutions (ICS) | BH3 | BH323Z | 1 | 1 | SÍ | PC |  | 64,90 | G | 25 | 60 | 60 | MM | 4046356450034 | 84799070 | DE | EC002778 | Imagen | Catálogo
1212246 | CF 500/DIE RCT 10-2 | Pieza de engaste | Matriz para engarzador automático CF 500, para terminales de cable tubulares 4 ... 10 mm², 4 mm²: Ø exterior 5 mm, Ø interior 3 mm, 6 mm²: Ø exterior 6,5 mm, Ø interior 3,8 mm, 10 mm²: Ø exterior 6 mm, Ø interior 4,5 mm | 194.86 | 1 | BH | Industrial Cabinet Solutions (ICS) | BH3 | BH323Z | 1 | 1 | SÍ | PC |  | 65,20 | G | 30 | 60 | 60 | MM | 4046356450041 | 84799070 | DE | EC002778 | Imagen | Catálogo
1212256 | CF 500/DIE RCT 10-3 | Pieza de engaste | Matriz para engarzador automático CF 500, para terminales de cable tubulares 4 ... 10 mm², 4 mm²: Ø exterior 5 mm, Ø interior 3 mm, 6 mm²: Ø exterior 6 mm, Ø interior 4 mm, 10 mm²: Ø exterior 8 mm, Ø interior 5 mm | 194.86 | 1 | BH | Industrial Cabinet Solutions (ICS) | BH3 | BH323Z | 1 | 1 | SÍ | PC |  | 64,10 | G | 0 | 0 | 0 |  | 4046356450058 | 84799070 | DE | EC002778 | Imagen | Catálogo
1212243 | CF 500/DIE RCT 4 | Pieza de engaste | Matriz para engarzador automático CF 500, para terminales de cable tubulares 0,1 ... 4 mm² | 194.86 | 1 | BH | Industrial Cabinet Solutions (ICS) | BH3 | BH323Z | 1 | 1 | SÍ | PC |  | 64,60 | G | 0 | 0 | 0 |  | 4046356450010 | 84799070 | DE | EC002778 | Imagen | Catálogo
1212241 | CF 500/DIE SC 1,5 | Pieza de engaste | Matriz para engarzador automático CF 500, para hembras de enchufe plano y conector plano (C-SCF... y C-SCM...) 0,1 ... 1,5 mm² | 377.55 | 1 | BH | Industrial Cabinet Solutions (ICS) | BH3 | BH323Z | 1 | 1 | SÍ | PC |  | 73,70 | G | 25 | 60 | 60 | MM | 4046356449991 | 84799070 | DE | EC002778 | Imagen | Catálogo
1212242 | CF 500/DIE SC 6 | Pieza de engaste | Matriz para engarzador automático CF 500, para hembras de enchufe plano y conector plano (C-SCF... y C-SCM...) 0,5 ... 6 mm² | 377.55 | 1 | BH | Industrial Cabinet Solutions (ICS) | BH3 | BH323Z | 1 | 1 | SÍ | PC |  | 73,60 | G | 24 | 57 | 54 | MM | 4046356450003 | 84799070 | DE | EC002778 | Imagen | Catálogo
1212692 | CF 500/DIE SR 6-2 | Pieza de engaste | Matriz para engarzador automático CF 500, para contactos solares, 2,5 mm², 4 mm², 6 mm² | 616.37 | 1 | BH | Industrial Cabinet Solutions (ICS) | BH3 | BH323Z | 1 | 1 | SÍ | PC |  | 69,00 | G | 20 | 70 | 60 | MM | 4046356714778 | 84799070 | DE | EC002778 | Imagen | Catálogo
1324137 | CF 500/DIE TC HC 10 | Pieza de engaste | Matriz para máquina de crimpado CF 500, contactos mecanizados CK 4,0-ED..., 2 estaciones de matrices marcadas | 555.21 | 1 | BH | Industrial Cabinet Solutions (ICS) | BH3 | BH323Z | 1 | 1 | NO | PC |  | 67,40 | G | 0 | 0 | 0 |  | 4063151614010 | 84799070 | DE | EC002778 | Imagen | Catálogo
1324132 | CF 500/DIE TC HC 4 | Pieza de engaste | Matriz para máquina de crimpado CF 500, contactos mecanizados CK 1,6-ED..., CK 2,5-ED..., CK 4,0-ED..., 4 estaciones de matrices marcadas | 367.59 | 1 | BH | Industrial Cabinet Solutions (ICS) | BH3 | BH323Z | 1 | 1 | NO | PC |  | 67,20 | G | 26 | 59 | 69 | MM | 4063151613495 | 84799070 | DE | EC002778 | Imagen | Catálogo
1212249 | CF 500/LOC SCF 2,8/1,5 | Localizador de engaste | Alojamiento de punteras para engarzador automático CF 500, para hembras de enchufe plano (SCF 2,8...), 0,1-1,5 mm², anchura: 2,8 mm, longitud: 5 mm | 199.7 | 1 | BH | Industrial Cabinet Solutions (ICS) | BH3 | BH323Z | 1 | 1 | SÍ | PC |  | 92,00 | G | 50 | 90 | 50 | MM | 4046356450096 | 84799070 | DE | EC002778 | Imagen | Catálogo
1212248 | CF 500/LOC SCF 4,8/2,5 | Localizador de engaste | Alojamiento de punteras para engarzador automático CF 500, para hembras de enchufe plano (SCF 4,8...), 0,5-2,5 mm², anchura: 4,8 mm | 199.7 | 1 | BH | Industrial Cabinet Solutions (ICS) | BH3 | BH323Z | 1 | 1 | SÍ | PC |  | 93,00 | G | 50 | 90 | 50 | MM | 4046356450089 | 84799070 | DE | EC002778 | Imagen | Catálogo
1212247 | CF 500/LOC SCF 6,3/6 | Localizador de engaste | Alojamiento de punteras para engarzador automático CF 500, para hembras de enchufe plano (SCF 6,3...), 0,5-6 mm², anchura: 6,3 mm | 199.7 | 1 | BH | Industrial Cabinet Solutions (ICS) | BH3 | BH323Z | 1 | 1 | SÍ | PC |  | 92,20 | G | 50 | 90 | 50 | MM | 4046356450072 | 84799070 | DE | EC002778 | Imagen | Catálogo
1212264 | CF 500/LOC SCM 6,3/2,5 | Localizador de engaste | Alojamiento de punteras para engarzador automático CF 500, para conector plano (SCM...) 0,5 - 2,5 mm, ancho: 6,3 mm | 199.7 | 1 | BH | Industrial Cabinet Solutions (ICS) | BH3 | BH323Z | 1 | 1 | SÍ | PC |  | 92,10 | G | 89 | 54 | 54 | MM | 4046356450102 | 84799070 | DE | EC002778 | Imagen | Catálogo
1212265 | CF 500/LOC SCM 6,3/6 | Localizador de engaste | Alojamiento de punteras para engarzador automático CF 500, para conector plano (SCM...) 1,5 - 6 mm, ancho: 6,3 mm | 199.7 | 1 | BH | Industrial Cabinet Solutions (ICS) | BH3 | BH323Z | 1 | 1 | SÍ | PC |  | 91,20 | G | 66 | 105 | 96 | MM | 4046356450119 | 84799070 | DE | EC002778 | Imagen | Catálogo
1208351 | CF 500-120V | Herramienta de crimpado, eléctrica | Engastador eléctrico universal para la recepción de matrices de los más diversos elementos de contacto | Consultar | 1 | BH | Industrial Cabinet Solutions (ICS) | BH3 | BH3231 | 1 | 1 | SÍ | PC |  | 999 | G | 0 | 0 | 0 |  | 4046356148085 | 84798100 | DE | EC002778 | Imagen | Catálogo
1208348 | CF 500-230V | Herramienta de crimpado, eléctrica | Engastador eléctrico universal para la recepción de matrices de los más diversos elementos de contacto | Consultar | 1 | BH | Industrial Cabinet Solutions (ICS) | BH3 | BH3231 | 1 | 1 | SÍ | PC |  | 14.529,00 | G | 330 | 580 | 255 | MM | 4046356014472 | 84798100 | DE | EC002778 | Imagen | Catálogo
1212463 | CF CRIMPHANDY 0,5 | Máquina pelacables y de crimpado | Máquina pelacables y de crimpado portátil, herramienta de servicio, pieza de recambio (deflector de residuos), herramienta de corte (CUTFOX 12), cinta de punteras | 3717.12 | 1 | BH | Industrial Cabinet Solutions (ICS) | BH3 | BH3233 | 1 | 1 | SÍ | PC |  | 1.883,00 | G | 115 | 305 | 265 | MM | 4046356589123 | 84672920 | DE | EC002778 | Imagen | Catálogo
1212515 | CF CRIMPHANDY 0,5/GP2 | Pieza de recambio | Chapa guía para residuos 2, para CF CRIMPHANDY 0,5 | 43.26 | 1 | BH | Industrial Cabinet Solutions (ICS) | BH3 | BH323Y | 1 | 1 | SÍ | PC |  | 9,30 | G | 23 | 106 | 60 | MM | 4046356589475 | 84679900 | DE | EC000163 | Imagen | Catálogo
1212787 | CF CRIMPHANDY 0,5/SERVICE-TOOL | Herramienta de montaje | Herramienta de servicio, para CF-CRIMPHANDY 0,5, para la eliminación de fallos | 118.46 | 1 | BH | Industrial Cabinet Solutions (ICS) | BH3 | BH323Y | 1 | 1 | SÍ | PC |  | 27,50 | G | 30 | 110 | 60 | MM | 4046356990295 | 84679900 | DE | EC000163 | Imagen | Catálogo
1212464 | CF CRIMPHANDY 0,75 | Máquina pelacables y de crimpado | Máquina pelacables y de crimpado portátil, herramienta de servicio, pieza de recambio (deflector de residuos), herramienta de corte (CUTFOX 12), cinta de punteras | 3717.12 | 1 | BH | Industrial Cabinet Solutions (ICS) | BH3 | BH3233 | 1 | 1 | SÍ | PC |  | 1.883,00 | G | 115 | 310 | 260 | MM | 4046356589130 | 84672920 | DE | EC002778 | Imagen | Catálogo
1212516 | CF CRIMPHANDY 0,75/GP2 | Pieza de recambio | Chapa guía para residuos 2, para CF CRIMPHANDY 0,75 | 43.26 | 1 | BH | Industrial Cabinet Solutions (ICS) | BH3 | BH323Y | 1 | 1 | SÍ | PC |  | 9,40 | G | 23 | 107 | 60 | MM | 4046356589482 | 84679900 | DE | EC000163 | Imagen | Catálogo
1212786 | CF CRIMPHANDY 0,75/SERVICE-TOOL | Herramienta de montaje | Herramienta de servicio, para CF-CRIMPHANDY 0,75, para la eliminación de fallos | 118.46 | 1 | BH | Industrial Cabinet Solutions (ICS) | BH3 | BH323Y | 1 | 1 | SÍ | PC |  | 28,60 | G | 22 | 105 | 60 | MM | 4046356990288 | 84679900 | DE | EC000163 | Imagen | Catálogo
1212465 | CF CRIMPHANDY 1,0 | Máquina pelacables y de crimpado | Máquina pelacables y de crimpado portátil, herramienta de servicio, pieza de recambio (deflector de residuos), herramienta de corte (CUTFOX 12), cinta de punteras | 2882.66 | 1 | BH | Industrial Cabinet Solutions (ICS) | BH3 | BH3233 | 1 | 1 | SÍ | PC |  | 1.883,00 | G | 124 | 310 | 267 | MM | 4046356589147 | 84672920 | DE | EC002778 | Imagen | Catálogo
1212517 | CF CRIMPHANDY 1,0/GP2 | Pieza de recambio | Chapa guía para residuos 2, para CF CRIMPHANDY 1,0 | 43.26 | 1 | BH | Industrial Cabinet Solutions (ICS) | BH3 | BH323Y | 1 | 1 | SÍ | PC |  | 9,40 | G | 20 | 110 | 60 | MM | 4046356589499 | 84679900 | DE | EC000163 | Imagen | Catálogo
1212759 | CF CRIMPHANDY 1,0/SERVICE-TOOL | Herramienta de montaje | Herramienta de servicio, para CF-CRIMPHANDY 1,0, para la eliminación de fallos | 118.46 | 1 | BH | Industrial Cabinet Solutions (ICS) | BH3 | BH323Y | 1 | 1 | SÍ | PC |  | 26,90 | G | 23 | 106 | 60 | MM | 4046356990271 | 84679900 | DE | EC000163 | Imagen | Catálogo
1212466 | CF CRIMPHANDY 1,5 | Máquina pelacables y de crimpado | Máquina pelacables y de crimpado portátil, herramienta de servicio, pieza de recambio (deflector de residuos), herramienta de corte (CUTFOX 12), cinta de punteras | 2882.66 | 1 | BH | Industrial Cabinet Solutions (ICS) | BH3 | BH3233 | 1 | 1 | SÍ | PC |  | 1.883,00 | G | 132 | 324 | 274 | MM | 4046356589154 | 84672920 | DE | EC002778 | Imagen | Catálogo
1212844 | CF CRIMPHANDY 1,5/GP2 | Pieza de recambio | Chapa guía para residuos 2, para CF CRIMPHANDY 1,5 | 43.26 | 1 | BH | Industrial Cabinet Solutions (ICS) | BH3 | BH323Y | 1 | 1 | SÍ | PC |  | 9,30 | G | 24 | 107 | 60 | MM | 4055626366999 | 84679900 | DE | EC000163 | Imagen | Catálogo
1212708 | CF CRIMPHANDY 1,5/SERVICE-TOOL | Herramienta de montaje | Herramienta de servicio, para CF-CRIMPHANDY 1,5, para la eliminación de fallos | 118.46 | 1 | BH | Industrial Cabinet Solutions (ICS) | BH3 | BH323Y | 1 | 1 | SÍ | PC |  | 28,40 | G | 51 | 124 | 80 | MM | 4046356895484 | 84679900 | DE | EC000163 | Imagen | Catálogo
1212520 | CF CRIMPHANDY CUTTER | Accesorios autómatas herramienta | Unidad de corte, para CF CRIMPHANDY, para cables de cobre flexibles de 0,5 mm² ... 1,5 mm² incl. bandeja para residuos | 209.7 | 1 | BH | Industrial Cabinet Solutions (ICS) | BH3 | BH323Z | 1 | 1 | SÍ | PC |  | 144,80 | G | 134 | 77 | 75 | MM | 4046356589529 | 84679900 | DE | EC002778 | Imagen | Catálogo
1212518 | CF CRIMPHANDY/ACCU | Módulo de acumuladores | Batería de repuesto para CRIMPHANDY..., Li-ion 7,4 V, 0,8 Ah | 111.82 | 1 | BH | Industrial Cabinet Solutions (ICS) | BH3 | BH323Y | 1 | 1 | SÍ | PC |  | 53,20 | G | 51 | 123 | 80 | MM | 4046356589505 | 85076000 | DE | EC001199 | Imagen | Catálogo
1212519 | CF CRIMPHANDY/CHARGER | Cargador | Cargador de repuesto, para tensión de red de 100 V ... 240 V AC, tiempo de carga corto, resistente al cortocircuito e inversión de polaridad, indicación de estado | 96.95 | 1 | BH | Industrial Cabinet Solutions (ICS) | BH3 | BH323Y | 1 | 1 | SÍ | PC |  | 214,00 | G | 91 | 150 | 64 | MM | 4046356589512 | 85044060 | CN | EC001184 | Imagen | Catálogo
1212709 | CF CRIMPHANDY/COVER | Parte de la carcasa | Cubierta para residuos de repuesto para CF-CRIMPHANDY | 28.7 | 1 | BH | Industrial Cabinet Solutions (ICS) | BH3 | BH323Y | 1 | 1 | SÍ | PC |  | 44,60 | G | 0 | 0 | 0 |  | 4046356895491 | 84679900 | DE | EC000163 | Imagen | Catálogo
1212514 | CF CRIMPHANDY/GP1 | Pieza de recambio | Chapa guía para residuos 1, para CF CRIMPHANDY 0,5/0,75/1,0/1,5 | 43.26 | 1 | BH | Industrial Cabinet Solutions (ICS) | BH3 | BH323Y | 1 | 1 | SÍ | PC |  | 9,30 | G | 2 | 40 | 40 | MM | 4046356589161 | 84679900 | DE | EC000163 | Imagen | Catálogo
2701185 | CF FLASH 2GB | Memoria | Memoria de programa y configuración, enchufable, 2 Gbytes. | 138.76 | 1 | DR | Automation Systems (AS) | DRA | DRAAZA | 1 | 1 | NO | PC |  | 17,13 | G | 9 | 91 | 65 | MM | 4046356717144 | 85235110 | TW | EC000192 | Imagen | Catálogo
2701189 | CF FLASH 2GB APPLIC A | Memoria | Memoria de programa y de configuración, enchufable, 2 Gbytes con clave de licencia para el módulo bibliotecas, p. ej., para: funcionalidades SNMP, SQL, Wireless, Motion, etc. | 304.26 | 1 | DR | Automation Systems (AS) | DRA | DRAAZA | 1 | 1 | NO | PC |  | 16,50 | G | 10 | 91 | 65 | MM | 4046356716338 | 85235190 | DE | EC000192 | Imagen | Catálogo
1207297 | CF-10 ABZH | Accesorios | Accesorios para engarzador automático | 17.75 | 1 | BH | Industrial Cabinet Solutions (ICS) | BH3 | BH321Y | 1 | 1 | SÍ | PC |  | 11,10 | G | 60 | 20 | 10 | MM | 4017918201883 | 84799070 | DE | EC000163 | Imagen | Catálogo
1207284 | CF-10 CUTTER KNIFE SET | Cuchilla de repuesto | Cuchilla de repuesto para máquina automática para cortar CUTFOX 10 | 209.48 | 1 | BH | Industrial Cabinet Solutions (ICS) | BH3 | BH321Y | 1 | 1 | SÍ | PC |  | 22,60 | G | 8 | 101 | 85 | MM | 4017918201906 | 82089000 | DE | EC000163 | Imagen | Catálogo
1207271 | CF-10 WHEEL SET | Pieza de recambio | 2 rollos de repuesto para CUTFOX 10 | 43.2 | 1 | BH | Industrial Cabinet Solutions (ICS) | BH3 | BH321Z | 1 | 1 | SÍ | PC |  | 35,50 | G | 23 | 85 | 85 | MM | 4017918201890 | 84799070 | DE | EC000163 | Imagen | Catálogo
1200098 | CF-10 WHEEL SET PU | Accesorios | 2 rodillos de repuesto para CUTFOX 10, con superficie de rodadura PU, para conductores/cables sensibles y sus aislamientos (parcialmente para aislamientos duros) | 368.45 | 1 | BH | Industrial Cabinet Solutions (ICS) | BH3 | BH321Z | 1 | 1 | SÍ | PC |  | 50,40 | G | 30 | 90 | 45 | MM | 4055626020662 | 84799070 | DE | EC002778 | Imagen | Catálogo
1200099 | CF-10 WHEEL SET STEEL | Accesorios | 2 rodillos de repuesto para CUTFOX 10 con superficie de rodadura de acero templada y moleteado fino, para aislamientos y/o materiales muy duros. | 624.74 | 1 | BH | Industrial Cabinet Solutions (ICS) | BH3 | BH321Z | 1 | 1 | SÍ | PC |  | 131,30 | G | 30 | 80 | 45 | MM | 4055626020655 | 84799070 | DE | EC002778 | Imagen | Catálogo
3240137 | C-FC 1,5/M3 | Terminal de horquilla | Terminal de horquilla, sin aislar, 0,5 - 1 mm², M3,5 | 11.02 | 100 | BH | Industrial Cabinet Solutions (ICS) | BH3 | BH3442 | 100 | 100 | NO | PC |  | 0,54 | G | 9 | 98 | 60 | MM | 4046356453547 | 85369010 | CN | EC001052 | Imagen | Catálogo
3240138 | C-FC 1,5/M3,5 | Terminal de horquilla | Terminal de horquilla, sin aislar, 0,5 - 1 mm², M3,5 | 11.02 | 100 | BH | Industrial Cabinet Solutions (ICS) | BH3 | BH3442 | 100 | 100 | NO | PC |  | 0,55 | G | 8 | 99 | 81 | MM | 4046356453554 | 85369010 | CN | EC001052 | Imagen | Catálogo
3240139 | C-FC 1,5/M4 | Terminal de horquilla | Terminal de horquilla, sin aislar, 0,5 - 1 mm², M4 | 11.02 | 100 | BH | Industrial Cabinet Solutions (ICS) | BH3 | BH3442 | 100 | 100 | NO | PC |  | 0,55 | G | 9 | 99 | 83 | MM | 4046356453561 | 85369010 | CN | EC001052 | Imagen | Catálogo
3240140 | C-FC 1,5/M5 | Terminal de horquilla | Terminal de horquilla, sin aislar, 0,5 - 1 mm², M5 | 11.66 | 100 | BH | Industrial Cabinet Solutions (ICS) | BH3 | BH3442 | 100 | 100 | NO | PC |  | 0,53 | G | 9 | 98 | 85 | MM | 4046356453578 | 85369010 | CN | EC001052 | Imagen | Catálogo
3240141 | C-FC 1,5/M6 | Terminal de horquilla | Terminal de horquilla, sin aislar, 0,5 - 1 mm², M6 | 11.85 | 100 | BH | Industrial Cabinet Solutions (ICS) | BH3 | BH3442 | 100 | 100 | NO | PC |  | 0,67 | G | 0 | 0 | 0 |  | 4046356453585 | 85369010 | CN | EC001052 | Imagen | Catálogo
3240142 | C-FC 2,5/M3 | Terminal de horquilla | Terminal de horquilla, sin aislar, 1,1 - 2,5 mm², M3 | 11.18 | 100 | BH | Industrial Cabinet Solutions (ICS) | BH3 | BH3442 | 100 | 100 | NO | PC |  | 0,61 | G | 8 | 100 | 80 | MM | 4046356453592 | 85369010 | CN | EC001052 | Imagen | Catálogo
3240143 | C-FC 2,5/M3,5 | Terminal de horquilla | Terminal de horquilla, sin aislar, 1,1 - 2,5 mm², M3,5 | 11.18 | 100 | BH | Industrial Cabinet Solutions (ICS) | BH3 | BH3442 | 100 | 100 | NO | PC |  | 0,63 | G | 10 | 100 | 85 | MM | 4046356453608 | 85369010 | CN | EC001052 | Imagen | Catálogo
3240144 | C-FC 2,5/M4 | Terminal de horquilla | Terminal de horquilla, sin aislar, 1,1 - 2,5 mm², M4 | 11.85 | 100 | BH | Industrial Cabinet Solutions (ICS) | BH3 | BH3442 | 100 | 100 | NO | PC |  | 0,65 | G | 10 | 98 | 82 | MM | 4046356453615 | 85369010 | CN | EC001052 | Imagen | Catálogo
3240145 | C-FC 2,5/M5 | Terminal de horquilla | Terminal de horquilla, sin aislar, 1,1 - 2,5 mm², M5 | 13.54 | 100 | BH | Industrial Cabinet Solutions (ICS) | BH3 | BH3442 | 100 | 100 | NO | PC |  | 0,67 | G | 10 | 99 | 82 | MM | 4046356453622 | 85369010 | CN | EC001052 | Imagen | Catálogo
3240146 | C-FC 2,5/M6 | Terminal de horquilla | Terminal de horquilla, sin aislar, 1,1 - 2,5 mm², M6 | 15.43 | 100 | BH | Industrial Cabinet Solutions (ICS) | BH3 | BH3442 | 100 | 100 | NO | PC |  | 0,81 | G | 11 | 100 | 85 | MM | 4046356453639 | 85369010 | CN | EC001052 | Imagen | Catálogo
3240147 | C-FC 2,5/M8 | Terminal de horquilla | Terminal de horquilla, sin aislar, 1,1 - 2,5 mm², M8 | 20.5 | 100 | BH | Industrial Cabinet Solutions (ICS) | BH3 | BH3442 | 100 | 100 | NO | PC |  | 1,25 | G | 14 | 100 | 120 | MM | 4046356453646 | 85369010 | CN | EC001052 | Imagen | Catálogo
3240148 | C-FC 6/M4 | Terminal de horquilla | Terminal de horquilla, sin aislar, 2,6 - 6 mm², M4 | 22 | 100 | BH | Industrial Cabinet Solutions (ICS) | BH3 | BH3442 | 50 | 100 | NO | PC |  | 1,39 | G | 14 | 100 | 60 | MM | 4046356453653 | 85369010 | CN | EC001052 | Imagen | Catálogo
3240149 | C-FC 6/M5 | Terminal de horquilla | Terminal de horquilla, sin aislar, 2,6 - 6 mm², M5 | 22 | 100 | BH | Industrial Cabinet Solutions (ICS) | BH3 | BH3442 | 50 | 100 | NO | PC |  | 1,42 | G | 20 | 100 | 100 | MM | 4046356453660 | 85369010 | CN | EC001052 | Imagen | Catálogo
3240150 | C-FC 6/M6 | Terminal de horquilla | Terminal de horquilla, sin aislar, 2,6 - 6 mm², M6 | 30.2 | 100 | BH | Industrial Cabinet Solutions (ICS) | BH3 | BH3442 | 50 | 100 | NO | PC |  | 1,84 | G | 15 | 98 | 85 | MM | 4046356453677 | 85369010 | CN | EC001052 | Imagen | Catálogo
3240151 | C-FC 6/M8 | Terminal de horquilla | Terminal de horquilla, sin aislar, 2,6 - 6 mm², M8 | 33.68 | 100 | BH | Industrial Cabinet Solutions (ICS) | BH3 | BH3442 | 50 | 100 | NO | PC |  | 2,11 | G | 0 | 0 | 0 |  | 4046356453684 | 85369010 | CN | EC001052 | Imagen | Catálogo
3240032 | C-FCI 1,5/M3 | Terminal de horquilla | Terminal de horquilla, rojo, 0,5 - 1,5 mm², M3 | 24.17 | 100 | BH | Industrial Cabinet Solutions (ICS) | BH3 | BH3441 | 100 | 100 | NO | PC |  | 0,69 | G | 108 | 93 | 18 | MM | 4046356451093 | 85369010 | CN | EC001052 | Imagen | Catálogo
3240033 | C-FCI 1,5/M3,5 | Terminal de horquilla | Terminal de horquilla, rojo, 0,5 - 1,5 mm², M3,5 | 24.17 | 100 | BH | Industrial Cabinet Solutions (ICS) | BH3 | BH3441 | 100 | 100 | NO | PC |  | 0,66 | G | 22 | 105 | 95 | MM | 4046356451109 | 85369010 | CN | EC001052 | Imagen | Catálogo
3240034 | C-FCI 1,5/M4 | Terminal de horquilla | Terminal de horquilla, rojo, 0,5 - 1,5 mm², M4 | 24.17 | 100 | BH | Industrial Cabinet Solutions (ICS) | BH3 | BH3441 | 100 | 100 | NO | PC |  | 0,69 | G | 70 | 95 | 20 | MM | 4046356451116 | 85369010 | CN | EC001052 | Imagen | Catálogo
3240035 | C-FCI 1,5/M5 | Terminal de horquilla | Terminal de horquilla, rojo, 0,5 - 1,5 mm², M5 | 24.17 | 100 | BH | Industrial Cabinet Solutions (ICS) | BH3 | BH3441 | 100 | 100 | NO | PC |  | 0,67 | G | 19 | 99 | 95 | MM | 4046356451123 | 85369010 | CN | EC001052 | Imagen | Catálogo
3240036 | C-FCI 1,5/M6 | Terminal de horquilla | Terminal de horquilla, rojo, 0,5 - 1,5 mm², M6 | 29.82 | 100 | BH | Industrial Cabinet Solutions (ICS) | BH3 | BH3441 | 100 | 100 | NO | PC |  | 0,83 | G | 17 | 99 | 85 | MM | 4046356451130 | 85369010 | CN | EC001052 | Imagen | Catálogo
3240037 | C-FCI 2,5/M3 | Terminal de horquilla | Terminal de horquilla, azul, 1,5 - 2,5 mm², M3 | 24.17 | 100 | BH | Industrial Cabinet Solutions (ICS) | BH3 | BH3441 | 100 | 100 | NO | PC |  | 0,79 | G | 12 | 100 | 100 | MM | 4046356451147 | 85369010 | CN | EC001052 | Imagen | Catálogo
3240038 | C-FCI 2,5/M3,5 | Terminal de horquilla | Terminal de horquilla, azul, 1,5 - 2,5 mm², M3,5 | 24.17 | 100 | BH | Industrial Cabinet Solutions (ICS) | BH3 | BH3441 | 100 | 100 | NO | PC |  | 0,79 | G | 17 | 99 | 111 | MM | 4046356451154 | 85369010 | CN | EC001052 | Imagen | Catálogo
3240039 | C-FCI 2,5/M4 | Terminal de horquilla | Terminal de horquilla, azul, 1,5 - 2,5 mm², M4 | 24.17 | 100 | BH | Industrial Cabinet Solutions (ICS) | BH3 | BH3441 | 100 | 100 | NO | PC |  | 0,84 | G | 25 | 95 | 60 | MM | 4046356451161 | 85369010 | CN | EC001052 | Imagen | Catálogo
3240040 | C-FCI 2,5/M5 | Terminal de horquilla | Terminal de cable anular, azul, 1,5 - 2,5 mm², M5 | 24.17 | 100 | BH | Industrial Cabinet Solutions (ICS) | BH3 | BH3441 | 50 | 50 | NO | PC |  | 0,86 | G | 20 | 90 | 80 | MM | 4046356452571 | 85369010 | CN | EC001052 | Imagen | Catálogo
3240041 | C-FCI 2,5/M6 | Terminal de horquilla | Terminal de horquilla, azul, 1,5 - 2,5 mm², M6 | 29.82 | 100 | BH | Industrial Cabinet Solutions (ICS) | BH3 | BH3441 | 50 | 50 | NO | PC |  | 1,01 | G | 14 | 97 | 80 | MM | 4046356452588 | 85369010 | CN | EC001052 | Imagen | Catálogo
3240042 | C-FCI 6/M4 | Terminal de horquilla | Terminal de horquilla, amarillo, 4 - 6 mm², M4 | 35.41 | 100 | BH | Industrial Cabinet Solutions (ICS) | BH3 | BH3441 | 50 | 50 | NO | PC |  | 1,69 | G | 95 | 120 | 20 | MM | 4046356452595 | 85369010 | CN | EC001052 | Imagen | Catálogo
3240043 | C-FCI 6/M5 | Terminal de horquilla | Terminal de horquilla, amarillo, 4 - 6 mm², M5 | 35.41 | 100 | BH | Industrial Cabinet Solutions (ICS) | BH3 | BH3441 | 50 | 50 | NO | PC |  | 1,73 | G | 70 | 85 | 20 | MM | 4046356452601 | 85369010 | CN | EC001052 | Imagen | Catálogo
3240044 | C-FCI 6/M6 | Terminal de horquilla | Terminal de horquilla, amarillo, 4 - 6 mm², M6 | 37.35 | 100 | BH | Industrial Cabinet Solutions (ICS) | BH3 | BH3441 | 25 | 25 | NO | PC |  | 2,23 | G | 18 | 99 | 58 | MM | 4046356452618 | 85369010 | CN | EC001052 | Imagen | Catálogo
3240045 | C-FCI 6/M8 | Terminal de horquilla | Terminal de horquilla, amarillo, 4 - 6 mm², M8 | 37.35 | 100 | BH | Industrial Cabinet Solutions (ICS) | BH3 | BH3441 | 25 | 100 | NO | PC |  | 2,40 | G | 22 | 98 | 70 | MM | 4046356452625 | 85369010 | CN | EC001052 | Imagen | Catálogo
3071400 | CGS 50 | Sistema de guía de cables | Sistema de guía de cables, con articulación giratoria cerrada, profundidad: 140,5 mm, anchura: 68 mm, altura: 218 mm, diámetro: 42 mm, color: gris | 84.19 | 1 | BE | Industrial Cabinet Connectivity (ICC) | BE6 | BE61ZX | 1 | 1 | SÍ | PC |  | 432,20 | G | 108 | 365 | 141 | MM | 4055626289182 | 39259020 | PL | EC002620 | Imagen | Catálogo
1835681 | CGS 50 XL | Cable guiding system | Cable guiding system, with closed swivel joint, depth: 140.5 mm, width: 68 mm, height: 218 mm, diameter: 42 mm, color: gray | 119.65 | 1 | BE | Industrial Cabinet Connectivity (ICC) | BE6 | BE61ZX | 1 | 1 | NO | PC |  | 22,22 | g | 0 | 0 | 0 | 0 | 4067923477162 | 39259020 | PL |  |  | Catálogo
3071401 | CGSA 50 | Sistema de guía de cables | Sistema de guía de cables, con articulación giratoria para abrir, profundidad: 140,5 mm, anchura: 68 mm, altura: 218 mm, diámetro: 42 mm, color: gris | 105.3 | 1 | BE | Industrial Cabinet Connectivity (ICC) | BE6 | BE61ZX | 1 | 1 | SÍ | PC |  | 434,70 | G | 109 | 366 | 144 | MM | 4055626289175 | 39259020 | PL | EC002620 | Imagen | Catálogo
3071410 | CGS-AH 50 SET | Cobertor | Cobertor, embalados por pares, profundidad: 54,5 mm, anchura: 63 mm, altura: 214 mm, color: gris | 27.56 | 1 | BE | Industrial Cabinet Connectivity (ICC) | BE6 | BE61ZX | 1 | 1 | SÍ | PC |  | 222,00 | G | 93 | 271 | 114 | MM | 4055626289168 | 39269097 | PL | EC002620 | Imagen | Catálogo
1426836 | CHARX 4,3 LCD DISPLAY | Pantalla | CHARX control modular, pantalla en color LCD, 4,3 , incluido software de carga preinstalado para vehículos eléctricos, puerto micro-USB, montaje adhesivo (material de montaje no incluido en el volumen de suministro), hasta 12 puntos de recarga, se puede utilizar exclusivamente en el modo de la ley de calibración | 632.05 | 1 | XW | E-Mobility | XWB | XWBRYL | 1 | 1 | NO | PC |  | 172,40 | G | 45 | 150 | 110 | MM | 4063151786847 | 85312095 | PL | EC002889 | Imagen | Catálogo
1342893 | CHARX AC-DIS/150KW | Módulo distribuidor AC | CHARX power distribute, Unidad de distribución AC para el montaje de estaciones de recarga DC, Montaje en rack de 19 , salida: 400 V AC...480 V AC / 54 A, 6 A | 5587.9 | 1 | CM | Power Supplies; | CME | CMERZE | 1 | 1 | NO | PC |  | 14.000,00 | G | 0 | 0 | 0 |  | 4063151653668 | 85044060 | IN | EC002498 | Imagen | Catálogo
1371733 | CHARX BAG-PC | Bolsa de transporte | CHARX connect, Tipo 1, Tipo 2, GB/T, Bolsa de transporte, Accesorios, carcasa: negro, con empuñadura, para cable de carga AC, Logotipo de CHARX, SAE J1772, IEC 62196-2 | 35.2 | 1 | XW | E-Mobility | XWB | XWBEYY | 1 | 1 | NO | PC |  | 471,00 | G | 50 | 440 | 390 | MM | 4063151730611 | 39232100 | CN | EC002884 | Imagen | Catálogo
1371732 | CHARX BAG-WL | Bolsa de transporte | CHARX connect, Tipo 1, Tipo 2, GB/T, Bolsa de transporte, Accesorios, carcasa: negro, con empuñadura, para cable de carga AC, Sin logotipo, SAE J1772, IEC 62196-2 | 35.2 | 1 | XW | E-Mobility | XWB | XWBEYY | 1 | 1 | NO | PC |  | 470,00 | G | 40 | 450 | 390 | MM | 4063151730604 | 39232100 | CN | EC002884 | Imagen | Catálogo
1793906 | CHARX CON DUST CAP | Tapa de protección | CHARX connect, AC tipo 2, Tapa de protección, Accesorios, redondo, para cable de carga AC, IEC 62196-2 | 4.33 | 1 | XW | E-Mobility | XWB | XWBDYY | 50 | 50 | NO | PC |  | 100,00 | G | 0 | 0 | 0 |  | 4067923415348 | 39269097 | DE | EC002884 | Imagen | Catálogo
1311433 | CHARX CONTROL-M2/150KW | Sistema de control de carga DC | CHARX control integrated, Unidad de control de potencia para el montaje de estaciones de recarga DC, Montaje en rack de 19 , entrada: 0 V DC...1000 V DC, salida: 0 V DC...1000 V DC / 0 A DC...500 A DC | Consultar | 1 | CM | Power Supplies; | CME | CMERZE | 1 | 1 | NO | PC |  | 14.000,00 | G | 0 | 0 | 0 |  | 4063151562816 | 85371091 | IN | EC002889 | Imagen | Catálogo
1486197 | CHARX DSPL-CBL 100 | Juego de cables | CHARX control modular, Juego de cables, 3 polos, longitud: 1 m, Con contacto macho en un lado, Exclusivamente para conectar la pantalla CHARX 4,3 LCD, código de art.: 1426836 a los módulos de la familia de sistemas de control de carga CHARX control modular | 7.71 | 1 | XW | E-Mobility | XWB | XWBRYO | 1 | 10 | NO | PC |  | 4,30 | G | 7 | 260 | 180 | MM | 4063151927998 | 85444290 | PL | EC002889 | Imagen | Catálogo
1661616 | CHARX ENAC-1AC50-25FAS00BU | Cables de carga AC | CHARX connect eco, NACS (North American Charging Standard), Cable de carga AC, con conector de carga para vehículos y extremo del cable abierto, cable: 25 ft, negro, recto, Sin capuchón, SAE J3400, UL 2251, Para cargar con corriente alterna (AC) vehículos eléctricos (EV) con entradas de carga para vehículos NACS | 213.96 | 1 | XW | E-Mobility | XWB | XWBDNE | 1 | 1 | NO | PC |  | n.a. | G |  |  |  |  | 4067923199910 | 85444290 | PL | EC002897 |  | Catálogo
1661617 | CHARX ENAC-1AC50-25FAS00BUT | Cables de carga AC | CHARX connect eco, NACS (North American Charging Standard), Cable de carga AC, con conector de carga para vehículos y extremo del cable abierto, cable: 25 ft, negro, recto, Sin capuchón, con sensores de temperatura, SAE J3400, UL 2251, Para cargar con corriente alterna (AC) vehículos eléctricos (EV) con entradas de carga para vehículos NACS | 223.79 | 1 | XW | E-Mobility | XWB | XWBDNE | 1 | 1 | NO | PC |  | n.a. | G |  |  |  |  | 4067923200036 | 85444290 | PL | EC002897 |  | Catálogo
1661611 | CHARX ENAC-1AC50-25FAS00PU | Cables de carga AC | CHARX connect eco, NACS (North American Charging Standard), Cable de carga AC, con conector de carga para vehículos y extremo del cable abierto, cable: 25 ft, negro, recto, Sin capuchón, Logotipo de PHOENIX CONTACT, SAE J3400, UL 2251, Para cargar con corriente alterna (AC) vehículos eléctricos (EV) con entradas de carga para vehículos NACS | 213.96 | 1 | XW | E-Mobility | XWB | XWBDNE | 1 | 1 | NO | PC |  | n.a. | G |  |  |  |  | 4067923199781 | 85444290 | PL | EC002897 |  | Catálogo
1661612 | CHARX ENAC-1AC50-25FAS00PUT | Cables de carga AC | CHARX connect eco, NACS (North American Charging Standard), Cable de carga AC, con conector de carga para vehículos y extremo del cable abierto, cable: 25 ft, negro, recto, Sin capuchón, con sensores de temperatura, Logotipo de PHOENIX CONTACT, SAE J3400, UL 2251, Para cargar con corriente alterna (AC) vehículos eléctricos (EV) con entradas de carga para vehículos NACS | 223.79 | 1 | XW | E-Mobility | XWB | XWBDNE | 1 | 1 | NO | PC |  | 2.362,00 | G | 0 | 0 | 0 |  | 4067923199866 | 85444290 | PL | EC002897 | Imagen | Catálogo
1661618 | CHARX ENAC-1AC80-25FAS00BU | Cables de carga AC | CHARX connect eco, NACS (North American Charging Standard), Cable de carga AC, con conector de carga para vehículos y extremo del cable abierto, cable: 25 ft, negro, recto, Sin capuchón, SAE J3400, UL 2251, Para cargar con corriente alterna (AC) vehículos eléctricos (EV) con entradas de carga para vehículos NACS | 343.81 | 1 | XW | E-Mobility | XWB | XWBDNF | 1 | 1 | NO | PC |  | n.a. | G |  |  |  |  | 4067923199378 | 85444290 | PL | EC002897 |  | Catálogo
1661619 | CHARX ENAC-1AC80-25FAS00BUT | Cables de carga AC | CHARX connect eco, NACS (North American Charging Standard), Cable de carga AC, con conector de carga para vehículos y extremo del cable abierto, cable: 25 ft, negro, recto, Sin capuchón, con sensores de temperatura, SAE J3400, UL 2251, Para cargar con corriente alterna (AC) vehículos eléctricos (EV) con entradas de carga para vehículos NACS | 363.47 | 1 | XW | E-Mobility | XWB | XWBDNF | 1 | 1 | NO | PC |  | n.a. | G |  |  |  |  | 4067923199590 | 85444290 | PL | EC002897 |  | Catálogo
1661614 | CHARX ENAC-1AC80-25FAS00PU | Cables de carga AC | CHARX connect eco, NACS (North American Charging Standard), Cable de carga AC, con conector de carga para vehículos y extremo del cable abierto, cable: 25 ft, negro, recto, Sin capuchón, Logotipo de PHOENIX CONTACT, SAE J3400, UL 2251, Para cargar con corriente alterna (AC) vehículos eléctricos (EV) con entradas de carga para vehículos NACS | 343.81 | 1 | XW | E-Mobility | XWB | XWBDNF | 1 | 1 | NO | PC |  | n.a. | G |  |  |  |  | 4067923199279 | 85444290 | PL | EC002897 |  | Catálogo
1661615 | CHARX ENAC-1AC80-25FAS00PUT | Cables de carga AC | CHARX connect eco, NACS (North American Charging Standard), Cable de carga AC, 80 A permanente, 250 V AC, con conector de carga para vehículos y extremo del cable abierto, cable: 25 ft, negro, recto, Sin capuchón, Logotipo de PHOENIX CONTACT, SAE J3400, UL 2251, Para cargar con corriente alterna (AC) vehículos eléctricos (EV) con entradas de carga para vehículos NACS | 363.47 | 1 | XW | E-Mobility | XWB | XWBDNF | 1 | 1 | NO | PC |  | n.a. | G | 0 | 0 | 0 |  | 4067923200128 | 85444290 | PL | EC002897 | Imagen | Catálogo
1526061 | CHARX ET2C-1AC20-10,0MES00P | Cables de carga AC | CHARX connect eco, Tipo 2, Cable de carga AC, 20 A permanente, 250 V AC, con conector de carga para vehículos y extremo del cable abierto, cable: 10 m, negro, recto, con capuchón, Logotipo de PHOENIX CONTACT, IEC 62196-2, para cargar vehículos eléctricos (EV) con corriente alterna (AC) | 169.67 | 1 | XW | E-Mobility | XWB | XWBDLA | 3 | 60 | NO | PC |  | n.a. | G | 0 | 0 | 0 |  | 4063151995218 | 85444290 | PL | EC002897 | Imagen | Catálogo
1285683 | CHARX ET2C-1AC20-5,0MES00P | Cables de carga AC | CHARX connect eco, Tipo 2, Cable de carga AC, 20 A permanente, 250 V AC, con conector de carga para vehículos y extremo del cable abierto, cable: 5 m, negro, recto, con capuchón, Logotipo de PHOENIX CONTACT, IEC 62196-2, para cargar vehículos eléctricos (EV) con corriente alterna (AC) | 129.63 | 1 | XW | E-Mobility | XWB | XWBDLA | 6 | 120 | NO | PC |  | n.a. | G | 0 | 0 | 0 |  | 4063151493400 | 85444290 | PL | EC002897 | Imagen | Catálogo
1515591 | CHARX ET2C-1AC20-5,0MES00P1 | Cables de carga AC | CHARX connect eco, Tipo 2, Cable de carga AC, 20 A permanente, 250 V AC, con conector de carga para vehículos y extremo del cable abierto, Muestra individual funcional, cable: 5 m, negro, recto, con capuchón, Con rotulación SAMPLE, Logotipo de PHOENIX CONTACT, IEC 62196-2, para cargar vehículos eléctricos (EV) con corriente alterna (AC) | 191.95 | 1 | XW | E-Mobility | XWB | XWBDLA | 1 | 1 | NO | PC |  | 1.209,00 | G | 90 | 395 | 395 | MM | 4063151979546 | 85444290 | PL | EC002897 | Imagen | Catálogo
1526122 | CHARX ET2C-1AC32-10,0MES00P | Cables de carga AC | CHARX connect eco, Tipo 2, Cable de carga AC, 32 A permanente, 250 V AC, con conector de carga para vehículos y extremo del cable abierto, cable: 10 m, negro, recto, con capuchón, Logotipo de PHOENIX CONTACT, IEC 62196-2, para cargar vehículos eléctricos (EV) con corriente alterna (AC) | 222.55 | 1 | XW | E-Mobility | XWB | XWBDLB | 4 | 80 | NO | PC |  | n.a. | G | 0 | 0 | 0 |  | 4063151995423 | 85444290 | PL | EC002897 | Imagen | Catálogo
1649344 | CHARX ET2C-1AC32-10,0MES00P1 | Cables de carga AC | CHARX connect eco, Tipo 2, Cable de carga AC, 32 A permanente, 250 V AC, con conector de carga para vehículos y extremo del cable abierto, Muestra individual funcional, cable: 10 m, negro, recto, con capuchón, Con rotulación SAMPLE, Logotipo de PHOENIX CONTACT, IEC 62196-2, para cargar vehículos eléctricos (EV) con corriente alterna (AC) | 321.87 | 1 | XW | E-Mobility | XWB | XWBDLB | 1 | 1 | NO | PC |  | 2.500,00 | G | 100 | 340 | 340 | MM | 4067923182523 | 85444290 | PL | EC002897 | Imagen | Catálogo
1836442 | CHARX ET2C-1AC32-4,0MEH00P | Cables de carga AC | CHARX connect eco, Tipo 2, Cable de carga AC, 32 A permanente, 250 V AC, con conector de carga para vehículos y extremo del cable abierto, cable: 4 m, negro, en espiral, con capuchón, Logotipo de PHOENIX CONTACT, IEC 62196-2, para cargar vehículos eléctricos (EV) con corriente alterna (AC) | 198.34 | 1 | XW | E-Mobility | XWB | XWBDLB | 50 | 100 | NO | PC |  | n.a. | G | 0 | 0 | 0 |  | 4067923478282 | 85444290 | PL | EC002897 | Imagen | Catálogo
1285691 | CHARX ET2C-1AC32-5,0MES00P | Cables de carga AC | CHARX connect eco, Tipo 2, Cable de carga AC, 32 A permanente, 250 V AC, con conector de carga para vehículos y extremo del cable abierto, cable: 5 m, negro, recto, con capuchón, Logotipo de PHOENIX CONTACT, IEC 62196-2, para cargar vehículos eléctricos (EV) con corriente alterna (AC) | 163.26 | 1 | XW | E-Mobility | XWB | XWBDLB | 4 | 80 | NO | PC |  | 22,22 | G | 0 | 0 | 0 |  | 4063151493318 | 85444290 | PL | EC002897 | Imagen | Catálogo
1518291 | CHARX ET2C-1AC32-5,0MES00P1 | Cables de carga AC | CHARX connect eco, Tipo 2, Cable de carga AC, 32 A permanente, 250 V AC, con conector de carga para vehículos y extremo del cable abierto, Muestra individual funcional, cable: 5 m, negro, recto, con capuchón, Con rotulación SAMPLE, Logotipo de PHOENIX CONTACT, IEC 62196-2, para cargar vehículos eléctricos (EV) con corriente alterna (AC) | 238.82 | 1 | XW | E-Mobility | XWB | XWBDLB | 1 | 1 | NO | PC |  | 1.595,00 | G | 92 | 395 | 390 | MM | 4063151981181 | 85444290 | PL | EC002897 | Imagen | Catálogo
1903248 | CHARX ET2C-1AC32-5,4MES-S1A1 | AC charging cable | CHARX connect eco, Type 2, AC charging cable, 32 A permanent, 250 V AC, with vehicle charging connector and open cable end, cable: 5.4 m, black, straight, with protective cap, PHOENIX CONTACT logo, Customer-specific cable end, IEC 62196-2, for charging electric vehicles (EV) with alternating current (AC) | 172.07 | 1 | XW | E-Mobility | XWB | XWBDLB | 70 | 140 | NO | PC |  | 1.494,00 | g | 0 | 0 | 0 | 0 | 4067923602014 | 85444290 | DE |  |  | Catálogo
1630628 | CHARX ET2C-1AC32-6,5MES00P | Cables de carga AC | CHARX connect eco, Tipo 2, Cable de carga AC, 32 A permanente, 250 V AC, con conector de carga para vehículos y extremo del cable abierto, cable: 6,5 m, negro, recto, con capuchón, Logotipo de PHOENIX CONTACT, IEC 62196-2, para cargar vehículos eléctricos (EV) con corriente alterna (AC) | 180.57 | 1 | XW | E-Mobility | XWB | XWBDLB | 4 | 80 | NO | PC |  | 2.200,00 | G | 0 | 0 | 0 |  | 4067923149328 | 85444290 | PL | EC002897 | Imagen | Catálogo
1526074 | CHARX ET2C-3AC20-10,0MES00P | Cables de carga AC | CHARX connect eco, Tipo 2, Cable de carga AC, 20 A permanente, 480 V AC, con conector de carga para vehículos y extremo del cable abierto, cable: 10 m, negro, recto, con capuchón, Logotipo de PHOENIX CONTACT, IEC 62196-2, para cargar vehículos eléctricos (EV) con corriente alterna (AC) | 215.86 | 1 | XW | E-Mobility | XWB | XWBDLC | 80 | 80 | NO | PC |  | 1.356,00 | G | 0 | 0 | 0 |  | 4063151995225 | 85444290 | PL | EC002897 | Imagen | Catálogo
1737567 | CHARX ET2C-3AC20-10,0MES00P1 | Cables de carga AC | CHARX connect eco, Tipo 2, Cable de carga AC, 20 A permanente, 480 V AC, con conector de carga para vehículos y extremo del cable abierto, Muestra individual funcional, cable: 10 m, negro, recto, con capuchón, Con rotulación SAMPLE, Logotipo de PHOENIX CONTACT, IEC 62196-2, para cargar vehículos eléctricos (EV) con corriente alterna (AC) | 315.84 | 1 | XW | E-Mobility | XWB | XWBDLC | 1 | 1 | NO | PC |  | 2.172,00 | G | 0 | 0 | 0 |  | 4067923298699 | 85444290 | PL | EC002897 | Imagen | Catálogo
1285641 | CHARX ET2C-3AC20-5,0MES00P | Cables de carga AC | CHARX connect eco, Tipo 2, Cable de carga AC, 20 A permanente, 480 V AC, con conector de carga para vehículos y extremo del cable abierto, cable: 5 m, negro, recto, con capuchón, Logotipo de PHOENIX CONTACT, IEC 62196-2, para cargar vehículos eléctricos (EV) con corriente alterna (AC) | 162.69 | 1 | XW | E-Mobility | XWB | XWBDLC | 80 | 80 | NO | PC |  | 1.356,00 | G | 0 | 0 | 0 |  | 4063151493202 | 85444290 | PL | EC002897 | Imagen | Catálogo
1518293 | CHARX ET2C-3AC20-5,0MES00P1 | Cables de carga AC | CHARX connect eco, Tipo 2, Cable de carga AC, 20 A permanente, 480 V AC, con conector de carga para vehículos y extremo del cable abierto, Muestra individual funcional, cable: 5 m, negro, recto, con capuchón, Con rotulación SAMPLE, Logotipo de PHOENIX CONTACT, IEC 62196-2, para cargar vehículos eléctricos (EV) con corriente alterna (AC) | 240 | 1 | XW | E-Mobility | XWB | XWBDLC | 1 | 1 | NO | PC |  | 1.715,00 | G | 0 | 0 | 0 |  | 4063151981839 | 85444290 | PL | EC002897 | Imagen | Catálogo
1569329 | CHARX ET2C-3AC20-6,0MES00B | Cables de carga AC | CHARX connect eco, Tipo 2, Cable de carga AC, 20 A permanente, 480 V AC, con conector de carga para vehículos y extremo del cable abierto, cable: 6 m, negro, recto, con capuchón, Espacio libre para el adhesivo con el logotipo, IEC 62196-2, para cargar vehículos eléctricos (EV) con corriente alterna (AC) | 172.97 | 1 | XW | E-Mobility | XWB | XWBDLC | 4 | 80 | NO | PC |  | n.a. | G | 0 | 0 | 0 |  | 4067923056725 | 85444290 | DE | EC002897 | Imagen | Catálogo
1630605 | CHARX ET2C-3AC20-6,5MES00P | Cables de carga AC | CHARX connect eco, Tipo 2, Cable de carga AC, 20 A permanente, 480 V AC, con conector de carga para vehículos y extremo del cable abierto, cable: 6,5 m, negro, recto, con capuchón, Logotipo de PHOENIX CONTACT, IEC 62196-2, para cargar vehículos eléctricos (EV) con corriente alterna (AC) | 178.19 | 1 | XW | E-Mobility | XWB | XWBDLC | 4 | 80 | NO | PC |  | 1.650,00 | G | 0 | 0 | 0 |  | 4067923149526 | 85444290 | PL | EC002897 | Imagen | Catálogo
1526134 | CHARX ET2C-3AC32-10,0MES00P | Cables de carga AC | CHARX connect eco, Tipo 2, Cable de carga AC, 32 A permanente, 480 V AC, con conector de carga para vehículos y extremo del cable abierto, cable: 10 m, negro, recto, con capuchón, Logotipo de PHOENIX CONTACT, IEC 62196-2, para cargar vehículos eléctricos (EV) con corriente alterna (AC) | 310.57 | 1 | XW | E-Mobility | XWB | XWBDLD | 3 | 60 | NO | PC |  | n.a. | G | 0 | 0 | 0 |  | 4063151994747 | 85444290 | PL | EC002897 | Imagen | Catálogo
1737559 | CHARX ET2C-3AC32-10,0MES00P1 | Cables de carga AC | CHARX connect eco, Tipo 2, Cable de carga AC, 32 A permanente, 480 V AC, con conector de carga para vehículos y extremo del cable abierto, Muestra individual funcional, cable: 5 m, negro, recto, con capuchón, Con rotulación SAMPLE, Logotipo de PHOENIX CONTACT, IEC 62196-2, para cargar vehículos eléctricos (EV) con corriente alterna (AC) | 446.22 | 1 | XW | E-Mobility | XWB | XWBDLD | 1 | 1 | NO | PC |  | 3.809,00 | G | 0 | 0 | 0 |  | 4067923299276 | 85444290 | PL | EC002897 | Imagen | Catálogo
1836478 | CHARX ET2C-3AC32-4,0MEH00P | Cables de carga AC | CHARX connect eco, Tipo 2, Cable de carga AC, 32 A permanente, 480 V AC, con conector de carga para vehículos y extremo del cable abierto, cable: 4 m, negro, en espiral, con capuchón, Logotipo de PHOENIX CONTACT, IEC 62196-2, para cargar vehículos eléctricos (EV) con corriente alterna (AC) | 263.06 | 1 | XW | E-Mobility | XWB | XWBDLD | 40 | 80 | NO | PC |  | n.a. | G | 0 | 0 | 0 |  | 4067923478299 | 85444290 | PL | EC002897 |  | Catálogo
1285633 | CHARX ET2C-3AC32-5,0MES00P | Cables de carga AC | CHARX connect eco, Tipo 2, Cable de carga AC, 32 A permanente, 480 V AC, con conector de carga para vehículos y extremo del cable abierto, cable: 5 m, negro, recto, con capuchón, Logotipo de PHOENIX CONTACT, IEC 62196-2, para cargar vehículos eléctricos (EV) con corriente alterna (AC) | 219.6 | 1 | XW | E-Mobility | XWB | XWBDLD | 80 | 80 | NO | PC |  | 2.279,00 | G | 0 | 0 | 0 |  | 4063151493103 | 85444290 | PL | EC002897 | Imagen | Catálogo
1518296 | CHARX ET2C-3AC32-5,0MES00P1 | Cables de carga AC | CHARX connect eco, Tipo 2, Cable de carga AC, 32 A permanente, 480 V AC, con conector de carga para vehículos y extremo del cable abierto, Muestra individual funcional, cable: 5 m, negro, recto, con capuchón, Con rotulación SAMPLE, Logotipo de PHOENIX CONTACT, IEC 62196-2, para cargar vehículos eléctricos (EV) con corriente alterna (AC) | 319.42 | 1 | XW | E-Mobility | XWB | XWBDLD | 1 | 1 | NO | PC |  | 2.160,00 | G | 92 | 395 | 390 | MM | 4063151981389 | 85444290 | PL | EC002897 | Imagen | Catálogo
1903247 | CHARX ET2C-3AC32-5,4MES-S1A1 | AC charging cable | CHARX connect eco, Type 2, AC charging cable, 32 A permanent, 480 V AC, with vehicle charging connector and open cable end, cable: 5.4 m, black, straight, with protective cap, PHOENIX CONTACT logo, Customer-specific cable end, IEC 62196-2, for charging electric vehicles (EV) with alternating current (AC) | 246.42 | 1 | XW | E-Mobility | XWB | XWBDLD | 60 | 120 | NO | PC |  | 2.213,00 | g | 0 | 0 | 0 | 0 | 4067923601871 | 85444290 | DE |  |  | Catálogo
1630623 | CHARX ET2C-3AC32-6,5MES00P | Cables de carga AC | CHARX connect eco, Tipo 2, Cable de carga AC, 32 A permanente, 480 V AC, con conector de carga para vehículos y extremo del cable abierto, cable: 6,5 m, negro, recto, con capuchón, Logotipo de PHOENIX CONTACT, IEC 62196-2, para cargar vehículos eléctricos (EV) con corriente alterna (AC) | 246.16 | 1 | XW | E-Mobility | XWB | XWBDLD | 3 | 60 | NO | PC |  | 2.750,00 | G | 0 | 0 | 0 |  | 4067923147362 | 85444290 | PL | EC002897 | Imagen | Catálogo
1285694 | CHARX ET2CP-1AC20-5,0MES00P | Cables de carga AC | CHARX connect eco, Tipo 2, Cable de carga AC móvil, 20 A permanente, 250 V AC, con conectores de carga para vehículos e infraestructuras, cable: 5 m, negro, recto, con capuchón, Logotipo de PHOENIX CONTACT, IEC 62196-2, para cargar vehículos eléctricos (EV) con corriente alterna (AC), El capuchón incluido en el volumen de suministro se coloca en el conector de carga para vehículos, para el que se requiere una protección según las normas. | 175.39 | 1 | XW | E-Mobility | XWB | XWBELA | 6 | 120 | NO | PC |  | 22,22 | G | 0 | 0 | 0 |  | 4063151493417 | 85444290 | PL | EC002897 | Imagen | Catálogo
1518304 | CHARX ET2CP-1AC20-5,0MES00P1 | Cables de carga AC | CHARX connect eco, Tipo 2, Cable de carga AC móvil, 20 A permanente, 250 V AC, con conectores de carga para vehículos e infraestructuras, Muestra individual funcional, cable: 5 m, negro, recto, con capuchón, Con rotulación SAMPLE, Logotipo de PHOENIX CONTACT, IEC 62196-2, para cargar vehículos eléctricos (EV) con corriente alterna (AC), El capuchón incluido en el volumen de suministro se coloca en el conector de carga para vehículos, para el que se requiere una protección según las normas. | 260.5 | 1 | XW | E-Mobility | XWB | XWBELA | 1 | 1 | NO | PC |  | 22,22 | G | 0 | 0 | 0 |  | 4063151981525 | 85444290 | PL | EC002897 | Imagen | Catálogo
1285688 | CHARX ET2CP-1AC32-5,0MES00P | Cables de carga AC | CHARX connect eco, Tipo 2, Cable de carga AC móvil, 32 A permanente, 250 V AC, con conectores de carga para vehículos e infraestructuras, cable: 5 m, negro, recto, con capuchón, Logotipo de PHOENIX CONTACT, IEC 62196-2, para cargar vehículos eléctricos (EV) con corriente alterna (AC), El capuchón incluido en el volumen de suministro se coloca en el conector de carga para vehículos, para el que se requiere una protección según las normas. | 211.51 | 1 | XW | E-Mobility | XWB | XWBELB | 4 | 80 | NO | PC |  | n.a. | G | 0 | 0 | 0 |  | 4063151493608 | 85444290 | PL | EC002897 | Imagen | Catálogo
1518306 | CHARX ET2CP-1AC32-5,0MES00P1 | Cables de carga AC | CHARX connect eco, Tipo 2, Cable de carga AC móvil, 32 A permanente, 250 V AC, con conectores de carga para vehículos e infraestructuras, Muestra individual funcional, cable: 5 m, negro, recto, con capuchón, Con rotulación SAMPLE, Logotipo de PHOENIX CONTACT, IEC 62196-2, para cargar vehículos eléctricos (EV) con corriente alterna (AC), El capuchón incluido en el volumen de suministro se coloca en el conector de carga para vehículos, para el que se requiere una protección según las normas. | 311.02 | 1 | XW | E-Mobility | XWB | XWBELB | 1 | 1 | NO | PC |  | 1.645,00 | G | 70 | 370 | 320 | MM | 4063151982119 | 85444290 | PL | EC002897 | Imagen | Catálogo
1817326 | CHARX ET2CP-3AC20-3,0MES00P | Cables de carga AC | CHARX connect eco, Tipo 2, Cable de carga AC móvil, con conectores de carga para vehículos e infraestructuras, cable: 3 m, negro, recto, con capuchón, Logotipo de PHOENIX CONTACT, IEC 62196-2, para cargar vehículos eléctricos (EV) con corriente alterna (AC), El capuchón incluido en el volumen de suministro se coloca en el conector de carga para vehículos, para el que se requiere una protección según las normas. | 204.75 | 1 | XW | E-Mobility | XWB | XWBELC | 4 | 80 | NO | PC |  | 1.109,00 | G | 0 | 0 | 0 |  | 4067923446724 | 85444290 | PL | EC002897 | Imagen | Catálogo
1285624 | CHARX ET2CP-3AC20-5,0MES00P | Cables de carga AC | CHARX connect eco, Tipo 2, Cable de carga AC móvil, 20 A permanente, 480 V AC, con conectores de carga para vehículos e infraestructuras, cable: 5 m, negro, recto, con capuchón, Logotipo de PHOENIX CONTACT, IEC 62196-2, para cargar vehículos eléctricos (EV) con corriente alterna (AC), El capuchón incluido en el volumen de suministro se coloca en el conector de carga para vehículos, para el que se requiere una protección según las normas. | 224.85 | 1 | XW | E-Mobility | XWB | XWBELC | 80 | 80 | NO | PC |  | 1.644,00 | G | 0 | 0 | 0 |  | 4063151492700 | 85444290 | PL | EC002897 | Imagen | Catálogo
1518310 | CHARX ET2CP-3AC20-5,0MES00P1 | Cables de carga AC | CHARX connect eco, Tipo 2, Cable de carga AC móvil, 20 A permanente, 480 V AC, con conectores de carga para vehículos e infraestructuras, Muestra individual funcional, cable: 5 m, negro, recto, con capuchón, Con rotulación SAMPLE, Logotipo de PHOENIX CONTACT, IEC 62196-2, para cargar vehículos eléctricos (EV) con corriente alterna (AC), El capuchón incluido en el volumen de suministro se coloca en el conector de carga para vehículos, para el que se requiere una protección según las normas. | 333.1 | 1 | XW | E-Mobility | XWB | XWBELC | 1 | 1 | NO | PC |  | 1.944,00 | G | 0 | 0 | 0 |  | 4063151982126 | 85444290 | PL | EC002897 | Imagen | Catálogo
1536270 | CHARX ET2CP-3AC32-10,0MES00P | Cables de carga AC | CHARX connect eco, Tipo 2, Cable de carga AC móvil, 32 A permanente, 480 V AC, con conectores de carga para vehículos e infraestructuras, cable: 10 m, negro, recto, con capuchón, Logotipo de PHOENIX CONTACT, IEC 62196-2, para cargar vehículos eléctricos (EV) con corriente alterna (AC), El capuchón incluido en el volumen de suministro se coloca en el conector de carga para vehículos, para el que se requiere una protección según las normas. | 376.41 | 1 | XW | E-Mobility | XWB | XWBELD | 1 | 80 | NO | PC |  | 2.536,00 | G | 0 | 0 | 0 |  | 4067923007970 | 85444290 | DE | EC002897 | Imagen | Catálogo
1285622 | CHARX ET2CP-3AC32-5,0MES00P | Cables de carga AC | CHARX connect eco, Tipo 2, Cable de carga AC móvil, 32 A permanente, 480 V AC, con conectores de carga para vehículos e infraestructuras, cable: 5 m, negro, recto, con capuchón, Logotipo de PHOENIX CONTACT, IEC 62196-2, para cargar vehículos eléctricos (EV) con corriente alterna (AC), El capuchón incluido en el volumen de suministro se coloca en el conector de carga para vehículos, para el que se requiere una protección según las normas. | 285.34 | 1 | XW | E-Mobility | XWB | XWBELD | 4 | 80 | NO | PC |  | 2.874,00 | G | 0 | 0 | 0 |  | 4063151492366 | 85444290 | PL | EC002897 | Imagen | Catálogo
1518311 | CHARX ET2CP-3AC32-5,0MES00P1 | Cables de carga AC | CHARX connect eco, Tipo 2, Cable de carga AC móvil, 32 A permanente, 480 V AC, con conectores de carga para vehículos e infraestructuras, Muestra individual funcional, cable: 5 m, negro, recto, con capuchón, Con rotulación SAMPLE, Logotipo de PHOENIX CONTACT, IEC 62196-2, para cargar vehículos eléctricos (EV) con corriente alterna (AC), El capuchón incluido en el volumen de suministro se coloca en el conector de carga para vehículos, para el que se requiere una protección según las normas. | 417.73 | 1 | XW | E-Mobility | XWB | XWBELD | 1 | 1 | NO | PC |  | 2.536,00 | G | 92 | 395 | 390 | MM | 4063151980993 | 85444290 | PL | EC002897 | Imagen | Catálogo
1720971 | CHARX ET2CP-3AC32-7,0MES00P | Cables de carga AC | CHARX connect eco, Tipo 2, Cable de carga AC móvil, 32 A permanente, 480 V AC, con conectores de carga para vehículos e infraestructuras, cable: 7 m, negro, recto, con capuchón, Logotipo de PHOENIX CONTACT, IEC 62196-2, para cargar vehículos eléctricos (EV) con corriente alterna (AC), El capuchón incluido en el volumen de suministro se coloca en el conector de carga para vehículos, para el que se requiere una protección según las normas. | 320.95 | 1 | XW | E-Mobility | XWB | XWBELD | 4 | 80 | NO | PC |  | 1.583,00 | G | 0 | 0 | 0 |  | 4067923273115 | 85444290 | PL | EC002897 | Imagen | Catálogo
1536267 | CHARX ET2CP-3AC32-7,5MES00P | Cables de carga AC | CHARX connect eco, Tipo 2, Cable de carga AC móvil, 32 A permanente, 480 V AC, con conectores de carga para vehículos e infraestructuras, cable: 7,5 m, negro, recto, con capuchón, Logotipo de PHOENIX CONTACT, IEC 62196-2, para cargar vehículos eléctricos (EV) con corriente alterna (AC), El capuchón incluido en el volumen de suministro se coloca en el conector de carga para vehículos, para el que se requiere una protección según las normas. | 330.02 | 1 | XW | E-Mobility | XWB | XWBELD | 2 | 80 | NO | PC |  | 2.536,00 | G | 0 | 0 | 0 |  | 4067923007963 | 85444290 | DE | EC002897 | Imagen | Catálogo
1866199 | CHARX EVC CINCH-18POL-CA-2,0 | Plug | CHARX control vehicle, Plug, Accessories, 18-pos., length: 2 m, with plug-in contact at one end | 83.46 | 1 | XW | E-Mobility | XWC | XWCAID | 1 | 1 | NO | PC |  | 150,00 | g | 0 | 0 | 0 | 0 | 4067923526808 | 85444290 | DE |  |  | Catálogo
1866318 | CHARX EVC CINCH-30POL-CA-2,0 | Plug | CHARX control vehicle, Plug, Accessories, 30-position, length: 2 m, with plug-in contact at one end | 116.8 | 1 | XW | E-Mobility | XWC | XWCAID | 1 | 1 | NO | PC |  | 200,00 | g | 0 | 0 | 0 | 0 | 4067923526198 | 85444290 | DE |  |  | Catálogo
1722154 | CHARX EVC-100 | Control de carga del vehículo | CHARX control vehicle, Control de carga del vehículo, Parametrizable, en la carcasa, Para el control independiente del proceso de carga DC en vehículos eléctricos con entradas de carga CCS, DIN SPEC 70121, ISO 15118-2, ISO 15118-20, modo operativo: Stand-Alone | 2175.98 | 1 | XW | E-Mobility | XWC | XWCXCA | 1 | 1 | NO | PC |  | 400,00 | G | 0 | 0 | 0 |  | 4067923275720 | 85371098 | DE | EC002889 | Imagen | Catálogo
1271834 | CHARX GBH4I-DC125-2,0M | Entrada de carga para vehículos | CHARX connect universal, DC GB/T, Entrada de carga para vehículos, hasta 250 A en Boost mode, 125 A permanente, 1000 V DC, Conductores individuales, longitud: 2 m, Montaje en la pared delantera y en la trasera, M6, carcasa: negro, para cargar con corriente continua (DC), GB/T 20234.3-2015, Para los contactos DC se incluye un capuchón en el volumen de suministro. | 722.74 | 1 | XW | E-Mobility | XWC | XWCAIG | 1 | 1 | NO | PC |  | 3.000,00 | G | 0 | 0 | 0 |  | 4063151463151 | 85444290 | PL | EC002898 | Imagen | Catálogo
1271833 | CHARX GBH4I-DC250-2,0M | Entrada de carga para vehículos | CHARX connect universal, DC GB/T, Entrada de carga para vehículos, hasta 250 A en Boost mode, 250 A permanente, 1000 V DC, Conductores individuales, longitud: 2 m, Montaje en la pared delantera y en la trasera, M6, carcasa: negro, para cargar con corriente continua (DC), GB/T 20234.3-2015, Para los contactos DC se incluye un capuchón en el volumen de suministro. | 811.6 | 1 | XW | E-Mobility | XWC | XWCAIG | 1 | 1 | NO | PC |  | 3.000,00 | G | 80 | 350 | 350 | MM | 4063151463915 | 85444290 | PL | EC002898 | Imagen | Catálogo
1848773 | CHARX GBH4I-DC250-5,0M | Vehicle charging inlet | CHARX connect universal, DC GB/T, Vehicle charging inlet, up to 250 A in Boost mode, 250 A permanent, 1000 V DC, length: 5 m, Front and rear mounting, M6, housing: black, for charging with direct current (DC), GB/T 20234.3-2015, A protective cap is supplied as standard for the DC contacts. | 1280.81 | 1 | XW | E-Mobility | XWC | XWCAIG | 1 | 1 | NO | PC |  | 8.690,00 | g | 0 | 0 | 0 | 0 | 4067923499249 | 85444290 | DE |  |  | Catálogo
1271832 | CHARX GBHCI12-1AC32-2,0M1 | Entrada de carga para vehículos | CHARX connect universal, AC GB/T, Entrada de carga para vehículos, 32 A , 250 V AC, Conductores individuales, longitud: 2 m, actuador de bloqueo: 12 V, 4 polos, Montaje en la pared delantera y en la trasera, M6, carcasa: negro, para cargar vehículos eléctricos (EV) con corriente alterna (AC), GB/T 20234.2-2015 | 525.02 | 1 | XW | E-Mobility | XWC | XWCAIF | 1 | 1 | NO | PC |  | 500,00 | G | 0 | 0 | 0 |  | 4063151463908 | 85444290 | PL | EC002898 | Imagen | Catálogo
1271831 | CHARX GBHCI12-3AC32-2,0M1 | Entrada de carga para vehículos | CHARX connect universal, AC GB/T, Entrada de carga para vehículos, 32 A , 415 V AC, Conductores individuales, longitud: 2 m, actuador de bloqueo: 12 V, 4 polos, Montaje en la pared delantera y en la trasera, M6, carcasa: negro, para cargar vehículos eléctricos (EV) con corriente alterna (AC), GB/T 20234.2-2015 | 554.06 | 1 | XW | E-Mobility | XWC | XWCAIF | 1 | 1 | NO | PC |  | 1.607,00 | G | 400 | 400 | 400 | MM | 4063151462291 | 85444290 | PL | EC002898 | Imagen | Catálogo
1855072 | CHARX NAI-MCON 0.5 8 POL-2,0 | Plug | CHARX connect universal, NACS (North American Charging Standard), Plug, Accessories, 8-pos., with plug-in contact at one end, for mounting on protective covers for vehicle charging inlets | 59.5 | 1 | XW | E-Mobility | XWC | XWCAFO | 1 | 1 | NO | PC |  | 50,00 | g | 0 | 0 | 0 | 0 | 4067923510982 | 85444290 | DE |  |  | Catálogo
1855071 | CHARX NAI-MCON 1.2 4 POL-2,0 | Plug | CHARX connect universal, NACS (North American Charging Standard), Plug, Accessories, 4-pos., with plug-in contact at one end, for mounting on protective covers for vehicle charging inlets | 67.45 | 1 | XW | E-Mobility | XWC | XWCAFO | 1 | 1 | NO | PC |  | 50,00 | g | 0 | 0 | 0 | 0 | 4067923511514 | 85444290 | DE |  |  | Catálogo
1158272 | CHARX PS/3AC/500DC/20KW | Módulo de potencia DC | CHARX power advanced, Módulo de carga rápida para el montaje de postes de carga DC, Montaje en rack de 19 , entrada: 3 fásico, salida: 150 V DC...500 V DC / 0 A...66 A | 5241.45 | 1 | CM | Power Supplies; | CME | CMER3E | 1 | 1 | NO | PC |  | 17.500,00 | G | 0 | 0 | 0 |  | 4063151163952 | 85044083 | CN | EC002540 | Imagen | Catálogo
1162690 | CHARX PS/3AC/920DC/87.5KW | Módulo de potencia DC | CHARX power basic, Módulo de carga rápida para el montaje de postes de carga DC, entrada: 3 fásico, salida: 200 V DC...920 V DC / 125 A. El funcionamiento del módulo de potencia DC requiere el correspondiente armario de control del sistema CHARX PS-CAB/4x87.5KW (código de artículo 1165442) | Consultar | 1 | CM | Power Supplies; | CME | CMER3E | 1 | 1 | NO | PC |  | 63.600,00 | G | 0 | 0 | 0 |  | 4063151173517 | 85044095 | DE | EC002540 | Imagen | Catálogo
1165442 | CHARX PS-CAB/4X87.5KW | Armario de control | CHARX power basic, Armario de control del sistema para módulos CHARX PS/3AC/920DC/87.5KW | Consultar | 1 | CM | Power Supplies; | CME | CMERZE | 1 | 1 | NO | PC |  | 200.000,00 | G | 0 | 0 | 0 |  | 4063151180263 | 94032080 | DE | EC000261 | Imagen | Catálogo
1232243 | CHARX PS-M2/3AC/1000DC/30KW | Módulo de potencia DC | CHARX power basic, Módulo de carga rápida para el montaje de postes de carga DC, Montaje en rack de 19 , entrada: 3 fásico, salida: 30 V DC...1000 V DC / 0 A...100 A | 3788.77 | 1 | CM | Power Supplies; | CME | CMER3E | 1 | 1 | SÍ | PC |  | 32.300,00 | G | 0 | 0 | 0 |  | 4063151333171 | 85044095 | CN | EC002540 | Imagen | Catálogo
1296467 | CHARX PS-M2/825DC/1000DC/30KW | Módulo de potencia DC | CHARX power basic, Módulo de carga rápida para el montaje de postes de carga DC, Montaje en rack de 19 , salida: 30 V DC...1000 V DC / 0 A...100 A | 3790.42 | 1 | CM | Power Supplies; | CME | CMER3E | 1 | 1 | NO | PC |  | 32.000,00 | G | 0 | 0 | 0 |  | 4063151531973 | 85044095 | CN | EC002540 | Imagen | Catálogo
1885527 | CHARX PT1H-DC500-25FMEC00P | DC charging cable | CHARX connect professional, CCS type 1, HPC DC charging cable, up to 700 A in Boost mode, 500 A permanent, 1000 V DC, with cooled vehicle charging connector and cooled cable, cable: 25 ft, black, straight, with charging connector holder, with replaceable mating face frame, without panel feed-through, with digital temperature sensors, Liquid cooling, PHOENIX CONTACT logo, SAE J1772, IEC 62196-3-1, for charging electric vehicles (EV) with direct current (DC) | 5646.63 | 1 | XW | E-Mobility | XWB | XWBLPI | 1 | 1 | NO | PC |  | 16.800,00 | g | 0 | 0 | 0 | 0 | 4067923553682 | 85444290 | PL |  |  | Catálogo
1881961 | CHARX PT1H-DC500-5,0MEC00P | DC charging cable | CHARX connect professional, CCS type 1, HPC DC charging cable, up to 700 A in Boost mode, 500 A permanent, 1000 V DC, with cooled vehicle charging connector and cooled cable, cable: 5 m, black, straight, with charging connector holder, with replaceable mating face frame, without panel feed-through, with digital temperature sensors, Liquid cooling, PHOENIX CONTACT logo, SAE J1772, IEC 62196-3-1, for charging electric vehicles (EV) with direct current (DC) | 4816.98 | 1 | XW | E-Mobility | XWB | XWBLPI | 1 | 1 | NO | PC |  | 11.600,00 | g | 0 | 0 | 0 | 0 | 4067923548718 | 85444290 | PL |  |  | Catálogo
1851395 | CHARX PT1H-DC500-6,0MEC00P | Cable de carga DC | CHARX connect professional, CCS tipo 1, Cable de carga HPC-DC, hasta 700 A en Boost mode, 500 A permanente, 1000 V DC, con conector de carga para vehículos refrigerado y cable refrigerado, cable: 6 m, negro, recto, con soporte para conector de carga, con marco de la cara enchufable sustituible, sin pasamuros, con sensores de temperatura digitales, Logotipo de PHOENIX CONTACT, SAE J1772, IEC 62196-3-1, para la carga con corriente continua (DC) de vehículos eléctricos (EV), Producto revisado | 5287.61 | 1 | XW | E-Mobility | XWB | XWBLPI | 1 | 1 | NO | PC |  | 13.000,00 | G | 0 | 0 | 0 |  | 4067923507050 | 85444290 | PL | EC002897 | Imagen | Catálogo
1885522 | CHARX PT1H-DC500-8,0MEC00P | DC charging cable | CHARX connect professional, CCS type 1, HPC DC charging cable, up to 700 A in Boost mode, 500 A permanent, 1000 V DC, with cooled vehicle charging connector and cooled cable, cable: 8 m, black, straight, with charging connector holder, with replaceable mating face frame, without panel feed-through, with digital temperature sensors, Liquid cooling, PHOENIX CONTACT logo, SAE J1772, IEC 62196-3-1, for charging electric vehicles (EV) with direct current (DC) | 5775.47 | 1 | XW | E-Mobility | XWB | XWBLPI | 1 | 1 | NO | PC |  | 17.500,00 | g | 0 | 0 | 0 | 0 | 4067923553972 | 85444290 | PL |  |  | Catálogo
1531934 | CHARX PT2C-DC375-10,0MES00P | Cable de carga DC | CHARX connect professional, CCS tipo 2, Cable de carga HPC-DC, hasta 500 A en Boost mode, 375 A permanente, 1000 V DC, con conector de carga para vehículos y extremo del cable abierto, cable: 10 m, negro, recto, Compatible con tecnología de medición de cuatro conductores, con sensores de temperatura analógicos, con marco de la cara enchufable sustituible, con contactos de potencia DC sustituibles, con contacto PP conectado, Logotipo de PHOENIX CONTACT, conforme a IEC 62196-3, para la carga con corriente continua (DC) de vehículos eléctricos (EV) | 2988.88 | 1 | XW | E-Mobility | XWB | XWBMQG | 10 | 10 | NO | PC |  | 33.800,00 | G | 0 | 0 | 0 |  | 4067923000445 | 85444290 | PL | EC002897 | Imagen | Catálogo
1577408 | CHARX PT2C-DC375-10,0MES00P1 | Cable de carga DC | CHARX connect professional, CCS tipo 2, Cable de carga HPC-DC, hasta 500 A en Boost mode, 375 A permanente, 1000 V DC, con conector de carga para vehículos y extremo del cable abierto, Muestra individual funcional, cable: 10 m, negro, recto, Compatible con tecnología de medición de cuatro conductores, con sensores de temperatura analógicos, con marco de la cara enchufable sustituible, con contactos de potencia DC sustituibles, con contacto PP conectado, Logotipo de PHOENIX CONTACT, conforme a IEC 62196-3, para la carga con corriente continua (DC) de vehículos eléctricos (EV) | 3744.62 | 1 | XW | E-Mobility | XWB | XWBMQG | 1 | 1 | NO | PC |  | 33,80 | G | 200 | 740 | 740 | MM | 4067923067073 | 85444290 | PL | EC002897 | Imagen | Catálogo
1737599 | CHARX PT2C-DC375-3,5MES00P | Cable de carga DC | CHARX connect professional, CCS tipo 2, Cable de carga HPC-DC, hasta 500 A en Boost mode, 375 A permanente, 1000 V DC, con conector de carga para vehículos y extremo del cable abierto, cable: 3,5 m, negro, recto, Compatible con tecnología de medición de cuatro conductores, con sensores de temperatura analógicos, con marco de la cara enchufable sustituible, con contactos de potencia DC sustituibles, con contacto PP conectado, Logotipo de PHOENIX CONTACT, conforme a IEC 62196-3, para la carga con corriente continua (DC) de vehículos eléctricos (EV) | 2020.89 | 1 | XW | E-Mobility | XWB | XWBMQG | 10 | 10 | NO | PC |  | 11.600,00 | G | 0 | 0 | 0 |  | 4067923299320 | 85444290 | DE | EC002897 | Imagen | Catálogo
1531919 | CHARX PT2C-DC375-4,0MES00P | Cable de carga DC | CHARX connect professional, CCS tipo 2, Cable de carga HPC-DC, hasta 500 A en Boost mode, 375 A permanente, 1000 V DC, con conector de carga para vehículos y extremo del cable abierto, cable: 4 m, negro, recto, Compatible con tecnología de medición de cuatro conductores, con sensores de temperatura analógicos, con marco de la cara enchufable sustituible, con contactos de potencia DC sustituibles, con contacto PP conectado, Logotipo de PHOENIX CONTACT, conforme a IEC 62196-3, para la carga con corriente continua (DC) de vehículos eléctricos (EV) | 2088.66 | 1 | XW | E-Mobility | XWB | XWBMQG | 10 | 10 | NO | PC |  | 12.350,00 | G | 0 | 0 | 0 |  | 4067923000612 | 85444290 | PL | EC002897 | Imagen | Catálogo
1718048 | CHARX PT2C-DC375-4,5MES00P | Cable de carga DC | CHARX connect professional, CCS tipo 2, Cable de carga HPC-DC, hasta 500 A en Boost mode, 375 A permanente, 1000 V DC, con conector de carga para vehículos y extremo del cable abierto, cable: 4,5 m, negro, recto, Compatible con tecnología de medición de cuatro conductores, con sensores de temperatura analógicos, con marco de la cara enchufable sustituible, con contactos de potencia DC sustituibles, con contacto PP conectado, Logotipo de PHOENIX CONTACT, conforme a IEC 62196-3, para la carga con corriente continua (DC) de vehículos eléctricos (EV) | 2157.55 | 1 | XW | E-Mobility | XWB | XWBMQG | 10 | 10 | NO | PC |  | 15.350,00 | G | 0 | 0 | 0 |  | 4067923268821 | 85444290 | DE | EC002897 | Imagen | Catálogo
1396518 | CHARX PT2C-DC375-5,0MES00P | Cable de carga DC | CHARX connect professional, CCS tipo 2, Cable de carga HPC-DC, hasta 500 A en Boost mode, 375 A permanente, 1000 V DC, con conector de carga para vehículos y extremo del cable abierto, cable: 5 m, negro, recto, Compatible con tecnología de medición de cuatro conductores, con sensores de temperatura analógicos, con marco de la cara enchufable sustituible, con contactos de potencia DC sustituibles, con contacto PP conectado, Logotipo de PHOENIX CONTACT, conforme a IEC 62196-3, para la carga con corriente continua (DC) de vehículos eléctricos (EV) | 2227.54 | 1 | XW | E-Mobility | XWB | XWBMQG | 10 | 10 | NO | PC |  | 14.500,00 | G | 0 | 0 | 0 |  | 4063151778958 | 85444290 | PL | EC002897 | Imagen | Catálogo
1538066 | CHARX PT2C-DC375-5,0MES00P1 | Cable de carga DC | CHARX connect professional, CCS tipo 2, Cable de carga HPC-DC, hasta 500 A en Boost mode, 375 A permanente, 1000 V DC, con conector de carga para vehículos y extremo del cable abierto, Muestra individual funcional, cable: 5 m, negro, recto, Compatible con tecnología de medición de cuatro conductores, con sensores de temperatura analógicos, con marco de la cara enchufable sustituible, con contactos de potencia DC sustituibles, con contacto PP conectado, Logotipo de PHOENIX CONTACT, conforme a IEC 62196-3, para la carga con corriente continua (DC) de vehículos eléctricos (EV) | 2819.07 | 1 | XW | E-Mobility | XWB | XWBMQG | 1 | 1 | NO | PC |  | 14.500,00 | G | 205 | 730 | 730 | MM | 4067923010413 | 85444290 | PL | EC002897 | Imagen | Catálogo
1531927 | CHARX PT2C-DC375-5,5MES00P | Cable de carga DC | CHARX connect professional, CCS tipo 2, Cable de carga HPC-DC, hasta 500 A en Boost mode, 375 A permanente, 1000 V DC, con conector de carga para vehículos y extremo del cable abierto, cable: 5,5 m, negro, recto, Compatible con tecnología de medición de cuatro conductores, con sensores de temperatura analógicos, con marco de la cara enchufable sustituible, con contactos de potencia DC sustituibles, con contacto PP conectado, Logotipo de PHOENIX CONTACT, conforme a IEC 62196-3, para la carga con corriente continua (DC) de vehículos eléctricos (EV) | 2298.64 | 1 | XW | E-Mobility | XWB | XWBMQG | 10 | 10 | NO | PC |  | 16.980,00 | G | 0 | 0 | 0 |  | 4067923001015 | 85444290 | PL | EC002897 | Imagen | Catálogo
1531924 | CHARX PT2C-DC375-6,0MES00P | Cable de carga DC | CHARX connect professional, CCS tipo 2, Cable de carga HPC-DC, hasta 500 A en Boost mode, 375 A permanente, 1000 V DC, con conector de carga para vehículos y extremo del cable abierto, cable: 6 m, negro, recto, Compatible con tecnología de medición de cuatro conductores, con sensores de temperatura analógicos, con marco de la cara enchufable sustituible, con contactos de potencia DC sustituibles, con contacto PP conectado, Logotipo de PHOENIX CONTACT, conforme a IEC 62196-3, para la carga con corriente continua (DC) de vehículos eléctricos (EV) | 2370.87 | 1 | XW | E-Mobility | XWB | XWBMQG | 10 | 10 | NO | PC |  | 18,00 | G | 0 | 0 | 0 |  | 4067923001213 | 85444290 | PL | EC002897 | Imagen | Catálogo
1538358 | CHARX PT2C-DC375-6,0MES00P1 | Cable de carga DC | CHARX connect professional, CCS tipo 2, Cable de carga HPC-DC, hasta 500 A en Boost mode, 375 A permanente, 1000 V DC, con conector de carga para vehículos y extremo del cable abierto, Muestra individual funcional, cable: 6 m, negro, recto, Compatible con tecnología de medición de cuatro conductores, con sensores de temperatura analógicos, con marco de la cara enchufable sustituible, con contactos de potencia DC sustituibles, con contacto PP conectado, Logotipo de PHOENIX CONTACT, conforme a IEC 62196-3, para la carga con corriente continua (DC) de vehículos eléctricos (EV) | 2992.95 | 1 | XW | E-Mobility | XWB | XWBMQG | 1 | 1 | NO | PC |  | 18,00 | G | 0 | 0 | 0 |  | 4067923010055 | 85444290 | PL | EC002897 | Imagen | Catálogo
1531913 | CHARX PT2C-DC375-6,5MES00P | Cable de carga DC | CHARX connect professional, CCS tipo 2, Cable de carga HPC-DC, hasta 500 A en Boost mode, 375 A permanente, 1000 V DC, con conector de carga para vehículos y extremo del cable abierto, cable: 6,5 m, negro, recto, Compatible con tecnología de medición de cuatro conductores, con sensores de temperatura analógicos, con marco de la cara enchufable sustituible, con contactos de potencia DC sustituibles, con contacto PP conectado, Logotipo de PHOENIX CONTACT, conforme a IEC 62196-3, para la carga con corriente continua (DC) de vehículos eléctricos (EV) | 2444.22 | 1 | XW | E-Mobility | XWB | XWBMQG | 10 | 10 | NO | PC |  | 20.070,00 | G | 0 | 0 | 0 |  | 4067923001107 | 85444290 | PL | EC002897 | Imagen | Catálogo
1531920 | CHARX PT2C-DC375-7,0MES00P | Cable de carga DC | CHARX connect professional, CCS tipo 2, Cable de carga HPC-DC, hasta 500 A en Boost mode, 375 A permanente, 1000 V DC, con conector de carga para vehículos y extremo del cable abierto, cable: 7 m, negro, recto, Compatible con tecnología de medición de cuatro conductores, con sensores de temperatura analógicos, con marco de la cara enchufable sustituible, con contactos de potencia DC sustituibles, con contacto PP conectado, Logotipo de PHOENIX CONTACT, conforme a IEC 62196-3, para la carga con corriente continua (DC) de vehículos eléctricos (EV) | 2518.69 | 1 | XW | E-Mobility | XWB | XWBMQG | 10 | 10 | NO | PC |  | 21.500,00 | G | 0 | 0 | 0 |  | 4067923001206 | 85444290 | PL | EC002897 | Imagen | Catálogo
1538067 | CHARX PT2C-DC375-7,0MES00P1 | Cable de carga DC | CHARX connect professional, CCS tipo 2, Cable de carga HPC-DC, hasta 500 A en Boost mode, 375 A permanente, 1000 V DC, con conector de carga para vehículos y extremo del cable abierto, Muestra individual funcional, cable: 7 m, negro, recto, Compatible con tecnología de medición de cuatro conductores, con sensores de temperatura analógicos, con marco de la cara enchufable sustituible, con contactos de potencia DC sustituibles, con contacto PP conectado, Logotipo de PHOENIX CONTACT, conforme a IEC 62196-3, para la carga con corriente continua (DC) de vehículos eléctricos (EV) | 3172.43 | 1 | XW | E-Mobility | XWB | XWBMQG | 1 | 1 | NO | PC |  | 21.620,00 | G | 0 | 0 | 0 |  | 4067923010314 | 85444290 | PL | EC002897 | Imagen | Catálogo
1531911 | CHARX PT2C-DC375-7,5MES00P | Cable de carga DC | CHARX connect professional, CCS tipo 2, Cable de carga HPC-DC, hasta 500 A en Boost mode, 375 A permanente, 1000 V DC, con conector de carga para vehículos y extremo del cable abierto, cable: 7,5 m, negro, recto, Compatible con tecnología de medición de cuatro conductores, con sensores de temperatura analógicos, con marco de la cara enchufable sustituible, con contactos de potencia DC sustituibles, con contacto PP conectado, Logotipo de PHOENIX CONTACT, conforme a IEC 62196-3, para la carga con corriente continua (DC) de vehículos eléctricos (EV) | 2594.27 | 1 | XW | E-Mobility | XWB | XWBMQG | 10 | 10 | NO | PC |  | 23,16 | G | 0 | 0 | 0 |  | 4067923000421 | 85444290 | PL | EC002897 | Imagen | Catálogo
1531908 | CHARX PT2C-DC375-8,0MES00P | Cable de carga DC | CHARX connect professional, CCS tipo 2, Cable de carga HPC-DC, hasta 500 A en Boost mode, 375 A permanente, 1000 V DC, con conector de carga para vehículos y extremo del cable abierto, cable: 8 m, negro, recto, Compatible con tecnología de medición de cuatro conductores, con sensores de temperatura analógicos, con marco de la cara enchufable sustituible, con contactos de potencia DC sustituibles, con contacto PP conectado, Logotipo de PHOENIX CONTACT, conforme a IEC 62196-3, para la carga con corriente continua (DC) de vehículos eléctricos (EV) | 2670.94 | 1 | XW | E-Mobility | XWB | XWBMQG | 10 | 10 | NO | PC |  | 24.700,00 | G | 0 | 0 | 0 |  | 4067923000926 | 85444290 | PL | EC002897 | Imagen | Catálogo
1538354 | CHARX PT2C-DC375-8,0MES00P1 | Cable de carga DC | CHARX connect professional, CCS tipo 2, Cable de carga HPC-DC, hasta 500 A en Boost mode, 375 A permanente, 1000 V DC, con conector de carga para vehículos y extremo del cable abierto, Muestra individual funcional, cable: 8 m, negro, recto, Compatible con tecnología de medición de cuatro conductores, con sensores de temperatura analógicos, con marco de la cara enchufable sustituible, con contactos de potencia DC sustituibles, con contacto PP conectado, Logotipo de PHOENIX CONTACT, conforme a IEC 62196-3, para la carga con corriente continua (DC) de vehículos eléctricos (EV) | 3357.53 | 1 | XW | E-Mobility | XWB | XWBMQG | 1 | 1 | NO | PC |  | 24,70 | G | 0 | 0 | 0 |  | 4067923009776 | 85444290 | PL | EC002897 | Imagen | Catálogo
1718047 | CHARX PT2C-DC375-8,5MES00P | Cable de carga DC | CHARX connect professional, CCS tipo 2, Cable de carga HPC-DC, hasta 500 A en Boost mode, 375 A permanente, 1000 V DC, con conector de carga para vehículos y extremo del cable abierto, cable: 8,5 m, negro, recto, Compatible con tecnología de medición de cuatro conductores, con sensores de temperatura analógicos, con marco de la cara enchufable sustituible, con contactos de potencia DC sustituibles, con contacto PP conectado, Logotipo de PHOENIX CONTACT, conforme a IEC 62196-3, para la carga con corriente continua (DC) de vehículos eléctricos (EV) | 2748.75 | 1 | XW | E-Mobility | XWB | XWBMQG | 10 | 10 | NO | PC |  | 28.550,00 | G | 0 | 0 | 0 |  | 4067923268661 | 85444290 | DE | EC002897 | Imagen | Catálogo
1731209 | CHARX PT2C-DC375-8,6MES00P | Cable de carga DC | CHARX connect professional, CCS tipo 2, Cable de carga HPC-DC, hasta 500 A en Boost mode, 375 A permanente, 1000 V DC, con conector de carga para vehículos y extremo del cable abierto, cable: 8,6 m, negro, recto, Compatible con tecnología de medición de cuatro conductores, con sensores de temperatura analógicos, con marco de la cara enchufable sustituible, con contactos de potencia DC sustituibles, con contacto PP conectado, Logotipo de PHOENIX CONTACT, conforme a IEC 62196-3, para la carga con corriente continua (DC) de vehículos eléctricos (EV) | 2764.46 | 1 | XW | E-Mobility | XWB | XWBMQG | 10 | 10 | NO | PC |  | n.a. | G | 0 | 0 | 0 |  | 4067923288355 | 85444290 | PL | 0 | Imagen | Catálogo
1718044 | CHARX PT2C-DC375-9,0MES00P | Cable de carga DC | CHARX connect professional, CCS tipo 2, Cable de carga HPC-DC, hasta 500 A en Boost mode, 375 A permanente, 1000 V DC, con conector de carga para vehículos y extremo del cable abierto, cable: 9 m, negro, recto, Compatible con tecnología de medición de cuatro conductores, con sensores de temperatura analógicos, con marco de la cara enchufable sustituible, con contactos de potencia DC sustituibles, con contacto PP conectado, Logotipo de PHOENIX CONTACT, conforme a IEC 62196-3, para la carga con corriente continua (DC) de vehículos eléctricos (EV) | 2827.69 | 1 | XW | E-Mobility | XWB | XWBMQG | 10 | 10 | NO | PC |  | 30.200,00 | G | 0 | 0 | 0 |  | 4067923269002 | 85444290 | DE | EC002897 | Imagen | Catálogo
1718043 | CHARX PT2C-DC375-9,5MES00P | Cable de carga DC | CHARX connect professional, CCS tipo 2, Cable de carga HPC-DC, hasta 500 A en Boost mode, 375 A permanente, 1000 V DC, con conector de carga para vehículos y extremo del cable abierto, cable: 9,5 m, negro, recto, Compatible con tecnología de medición de cuatro conductores, con sensores de temperatura analógicos, con marco de la cara enchufable sustituible, con contactos de potencia DC sustituibles, con contacto PP conectado, Logotipo de PHOENIX CONTACT, conforme a IEC 62196-3, para la carga con corriente continua (DC) de vehículos eléctricos (EV) | 2907.71 | 1 | XW | E-Mobility | XWB | XWBMQG | 10 | 10 | NO | PC |  | 31.850,00 | G | 0 | 0 | 0 |  | 4067923268715 | 85444290 | DE | EC002897 | Imagen | Catálogo
1391227 | CHARX RFID/NFC-PCB | Equipo RFID/NFC | CHARX control modular, Equipo RFID/NFC, Para la conexión a controles de carga AC CHARX control modular, Con indicador LED integrado, con zumbador | 115.81 | 1 | XW | E-Mobility | XWB | XWBRYC | 1 | 1 | NO | PC |  | 63,80 | G | 0 | 0 | 0 |  | 4063151770518 | 84716070 | PL | EC002889 | Imagen | Catálogo
1399372 | CHARX RFID/NFC-PCB-X10 | Equipo RFID/NFC | CHARX control modular, Equipo RFID/NFC, Para la conexión a controles de carga AC CHARX control modular, Con indicador LED integrado, con zumbador | 108.73 | 1 | XW | E-Mobility | XWB | XWBRYC | 10 | 10 | NO | PC |  | 48,44 | G | 0 | 0 | 0 |  | 4063151784751 | 84716070 | PL | EC002889 | Imagen | Catálogo
1360462 | CHARX SEC JST-RCM-CBL | Juego de cables | CHARX control modular, Juego de cables, 4 polos, longitud: 0,4 m, Con contacto macho en un lado, Para conectar el sensor de corriente de fuga EV-RCM-6DC-WAT, código de artículo 1309697. y CHARX RFID/NFC-PCB, código de artículo 1391227, a los módulos de la familia de sistemas de control de carga CHARX control modular | 4.26 | 1 | XW | E-Mobility | XWB | XWBRYO | 10 | 10 | NO | PC |  | 8,08 | G | 10 | 200 | 150 | MM | 4063151692124 | 85444290 | PL | EC002889 | Imagen | Catálogo
1486193 | CHARX SEC JST-RCM-CBL 100 | Juego de cables | CHARX control modular, Juego de cables, 4 polos, longitud: 1 m, Con contacto macho en un lado, Para conectar el sensor de corriente de fuga EV-RCM-6DC-WAT, código de artículo 1309697. y CHARX RFID/NFC-PCB, código de artículo 1391227, a los módulos de la familia de sistemas de control de carga CHARX control modular | 5.57 | 1 | XW | E-Mobility | XWB | XWBRYO | 1 | 1 | NO | PC |  | 18,57 | G | 30 | 160 | 160 | MM | 4063151929091 | 85444290 | PL | EC002889 | Imagen | Catálogo
1139034 | CHARX SEC-1000 | Sistema de control de carga AC | CHARX control modular, Sistema de control de carga AC, IEC 61851-1, modo operativo: Stand-Alone, Cliente, interfaz: Bus de sistema CHARX control modular, Equipos periféricos conectables: Contador de energía, RFID, Detección de corrientes de fallo DC, Montaje sobre carril DIN | 311.06 | 1 | XW | E-Mobility | XWB | XWBRDA | 1 | 1 | NO | PC |  | 173,00 | G | 37 | 139 | 94 | MM | 4063151080198 | 85371091 | PL | EC002889 | Imagen | Catálogo
1139022 | CHARX SEC-3000 | Sistema de control de carga AC | CHARX control modular, Sistema de control de carga AC, Con sistema operativo Linux embebido, IEC 61851-1, modo operativo: Stand-Alone, Cliente, Servidor, interfaz: Ethernet (2x), Bus de sistema CHARX control modular, MICRO-USB Typ C, protocolo de comunicación: OCPP 1.6J, Modbus/TCP, MQTT, Equipos periféricos conectables: Contador de energía, RFID, Detección de corrientes de fallo DC, Montaje sobre carril DIN | 664.64 | 1 | XW | E-Mobility | XWB | XWBRDA | 1 | 1 | NO | PC |  | 244,00 | G | 68 | 88 | 138 | MM | 4063151086510 | 85371091 | PL | EC002889 | Imagen | Catálogo
1139018 | CHARX SEC-3050 | Sistema de control de carga AC | CHARX control modular, Sistema de control de carga AC, Con sistema operativo Linux embebido, IEC 61851-1, ISO 15118, modo operativo: Stand-Alone, Cliente, Servidor, interfaz: Ethernet (2x), Bus de sistema CHARX control modular, MICRO-USB Typ C, protocolo de comunicación: OCPP 1.6J, Modbus/TCP, MQTT, Equipos periféricos conectables: Contador de energía, RFID, Detección de corrientes de fallo DC, Montaje sobre carril DIN | 749.52 | 1 | XW | E-Mobility | XWB | XWBRDA | 1 | 1 | NO | PC |  | 248,00 | G | 65 | 140 | 85 | MM | 4063151082833 | 85371091 | PL | EC002889 | Imagen | Catálogo
1139012 | CHARX SEC-3100 | Sistema de control de carga AC | CHARX control modular, Sistema de control de carga AC, Con sistema operativo Linux embebido, IEC 61851-1, modo operativo: Stand-Alone, Cliente, Servidor, interfaz: Ethernet (2x), Radiotelefonía móvil (4G/2G), Bus de sistema CHARX control modular, MICRO-USB Typ C, protocolo de comunicación: OCPP 1.6J, Modbus/TCP, MQTT, Equipos periféricos conectables: Contador de energía, RFID, Detección de corrientes de fallo DC, Montaje sobre carril DIN | 893.52 | 1 | XW | E-Mobility | XWB | XWBRDA | 1 | 1 | NO | PC |  | 264,00 | G | 67 | 89 | 137 | MM | 4063151080181 | 85371091 | PL | EC002889 | Imagen | Catálogo
1138965 | CHARX SEC-3150 | Sistema de control de carga AC | CHARX control modular, Sistema de control de carga AC, Con sistema operativo Linux embebido, IEC 61851-1, ISO 15118, modo operativo: Stand-Alone, Cliente, Servidor, interfaz: Ethernet (2x), Radiotelefonía móvil (4G/2G), Bus de sistema CHARX control modular, MICRO-USB Typ C, protocolo de comunicación: OCPP 1.6J, Modbus/TCP, MQTT, Equipos periféricos conectables: Contador de energía, RFID, Detección de corrientes de fallo DC, Montaje sobre carril DIN | 977.35 | 1 | XW | E-Mobility | XWB | XWBRDA | 1 | 1 | NO | PC |  | 268,00 | G | 68 | 88 | 138 | MM | 4063151080389 | 85371091 | PL | EC002889 | Imagen | Catálogo
1755397 | CHARX SGBC-DC125-4,5MCS00P | Cable de carga DC | CHARX connect standard, GB/T, Cable de carga DC, 125 A permanente, 1000 V DC, con conector de carga para vehículos y extremo del cable abierto, cable: 4,5 m, recto, con capuchón, con sensores de temperatura analógicos, Logotipo de PHOENIX CONTACT, GB/T 20234.1-2015, GB/T 20234.3-2015, para la carga con corriente continua (DC) de vehículos eléctricos (EV) | 995.05 | 1 | XW | E-Mobility | XWB | XWBMIC | 1 | 1 | NO | PC |  | 14.250,00 | G |  |  |  |  | 4067923322295 | 85444290 | CN | EC002897 |  | Catálogo
1681725 | CHARX SGBC-DC125-5,0MCS00P | Cable de carga DC | CHARX connect standard, GB/T, Cable de carga DC, 125 A permanente, 1000 V DC, con conector de carga para vehículos y extremo del cable abierto, cable: 5 m, recto, con capuchón, con sensores de temperatura analógicos, Logotipo de PHOENIX CONTACT, GB/T 20234.1-2015, GB/T 20234.3-2015, para la carga con corriente continua (DC) de vehículos eléctricos (EV) | 1018.78 | 1 | XW | E-Mobility | XWB | XWBMIC | 1 | 1 | NO | PC |  | 15.450,00 | G | 0 | 0 | 0 |  | 4067923236448 | 85444290 | CN | EC002897 | Imagen | Catálogo
1755401 | CHARX SGBC-DC125-5,5MCS00P | Cable de carga DC | CHARX connect standard, GB/T, Cable de carga DC, 125 A permanente, 1000 V DC, con conector de carga para vehículos y extremo del cable abierto, cable: 5,5 m, recto, con capuchón, con sensores de temperatura analógicos, Logotipo de PHOENIX CONTACT, GB/T 20234.1-2015, GB/T 20234.3-2015, para la carga con corriente continua (DC) de vehículos eléctricos (EV) | 1042.83 | 1 | XW | E-Mobility | XWB | XWBMIC | 1 | 1 | NO | PC |  | 16.650,00 | G |  |  |  |  | 4067923322639 | 85444290 | CN | EC002897 |  | Catálogo
1755403 | CHARX SGBC-DC125-6,0MCS00P | Cable de carga DC | CHARX connect standard, GB/T, Cable de carga DC, 125 A permanente, 1000 V DC, con conector de carga para vehículos y extremo del cable abierto, cable: 6 m, recto, con capuchón, con sensores de temperatura analógicos, Logotipo de PHOENIX CONTACT, GB/T 20234.1-2015, GB/T 20234.3-2015, para la carga con corriente continua (DC) de vehículos eléctricos (EV) | 1067.26 | 1 | XW | E-Mobility | XWB | XWBMIC | 1 | 1 | NO | PC |  | 17.850,00 | G |  |  |  |  | 4067923322912 | 85444290 | CN | EC002897 |  | Catálogo
1755405 | CHARX SGBC-DC125-6,5MCS00P | Cable de carga DC | CHARX connect standard, GB/T, Cable de carga DC, 125 A permanente, 1000 V DC, con conector de carga para vehículos y extremo del cable abierto, cable: 6,5 m, recto, con capuchón, con sensores de temperatura analógicos, Logotipo de PHOENIX CONTACT, GB/T 20234.1-2015, GB/T 20234.3-2015, para la carga con corriente continua (DC) de vehículos eléctricos (EV) | 1092.02 | 1 | XW | E-Mobility | XWB | XWBMIC | 1 | 1 | NO | PC |  | 19.050,00 | G |  |  |  |  | 4067923322929 | 85444290 | CN | EC002897 |  | Catálogo
1755411 | CHARX SGBC-DC125-7,0MCS00P | Cable de carga DC | CHARX connect standard, GB/T, Cable de carga DC, 125 A permanente, 1000 V DC, con conector de carga para vehículos y extremo del cable abierto, cable: 7 m, recto, con capuchón, con sensores de temperatura analógicos, Logotipo de PHOENIX CONTACT, GB/T 20234.1-2015, GB/T 20234.3-2015, para la carga con corriente continua (DC) de vehículos eléctricos (EV) | 1117.13 | 1 | XW | E-Mobility | XWB | XWBMIC | 1 | 1 | NO | PC |  | 20.250,00 | G |  |  |  |  | 4067923321694 | 85444290 | CN | EC002897 |  | Catálogo
1755416 | CHARX SGBC-DC125-7,5MCS00P | Cable de carga DC | CHARX connect standard, GB/T, Cable de carga DC, 125 A permanente, 1000 V DC, con conector de carga para vehículos y extremo del cable abierto, cable: 7,5 m, recto, con capuchón, con sensores de temperatura analógicos, Logotipo de PHOENIX CONTACT, GB/T 20234.1-2015, GB/T 20234.3-2015, para la carga con corriente continua (DC) de vehículos eléctricos (EV) | 1142.62 | 1 | XW | E-Mobility | XWB | XWBMIC | 1 | 1 | NO | PC |  | 21.450,00 | G |  |  |  |  | 4067923322592 | 85444290 | CN | EC002897 |  | Catálogo
1755418 | CHARX SGBC-DC125-8,0MCS00P | Cable de carga DC | CHARX connect standard, GB/T, Cable de carga DC, 125 A permanente, 1000 V DC, con conector de carga para vehículos y extremo del cable abierto, cable: 8 m, recto, con capuchón, con sensores de temperatura analógicos, Logotipo de PHOENIX CONTACT, GB/T 20234.1-2015, GB/T 20234.3-2015, para la carga con corriente continua (DC) de vehículos eléctricos (EV) | 1168.38 | 1 | XW | E-Mobility | XWB | XWBMIC | 1 | 1 | NO | PC |  | 22.650,00 | G |  |  |  |  | 4067923322370 | 85444290 | CN | EC002897 |  | Catálogo
1755439 | CHARX SGBC-DC250-4,5MCS00P | Cable de carga DC | CHARX connect standard, GB/T, Cable de carga DC, 250 A permanente, 1000 V DC, con conector de carga para vehículos y extremo del cable abierto, cable: 4,5 m, recto, con capuchón, con sensores de temperatura analógicos, Logotipo de PHOENIX CONTACT, GB/T 20234.1-2015, GB/T 20234.3-2015, para la carga con corriente continua (DC) de vehículos eléctricos (EV) | 1286.17 | 1 | XW | E-Mobility | XWB | XWBMIF | 1 | 1 | NO | PC |  | 10.450,00 | G |  |  |  |  | 4067923321397 | 85444290 | CN | EC002897 |  | Catálogo
1584654 | CHARX SGBC-DC250-5,0MCS00P | Cable de carga DC | CHARX connect standard, GB/T, Cable de carga DC, 250 A permanente, 1000 V DC, con conector de carga para vehículos y extremo del cable abierto, cable: 5 m, recto, con capuchón, con sensores de temperatura analógicos, Logotipo de PHOENIX CONTACT, GB/T 20234.1-2015, GB/T 20234.3-2015, para la carga con corriente continua (DC) de vehículos eléctricos (EV) | 1328.47 | 1 | XW | E-Mobility | XWB | XWBMIF | 1 | 1 | NO | PC |  | 11.250,00 | G | 0 | 0 | 0 |  | 4067923139138 | 85444290 | CN | EC002897 | Imagen | Catálogo
1755441 | CHARX SGBC-DC250-5,5MCS00P | Cable de carga DC | CHARX connect standard, GB/T, Cable de carga DC, 250 A permanente, 1000 V DC, con conector de carga para vehículos y extremo del cable abierto, cable: 5,5 m, recto, con capuchón, con sensores de temperatura analógicos, Logotipo de PHOENIX CONTACT, GB/T 20234.1-2015, GB/T 20234.3-2015, para la carga con corriente continua (DC) de vehículos eléctricos (EV) | 1371.38 | 1 | XW | E-Mobility | XWB | XWBMIF | 1 | 1 | NO | PC |  | 12.050,00 | G |  |  |  |  | 4067923322813 | 85444290 | CN | EC002897 |  | Catálogo
1755443 | CHARX SGBC-DC250-6,0MCS00P | Cable de carga DC | CHARX connect standard, GB/T, Cable de carga DC, 250 A permanente, 1000 V DC, con conector de carga para vehículos y extremo del cable abierto, cable: 6 m, recto, con capuchón, con sensores de temperatura analógicos, Logotipo de PHOENIX CONTACT, GB/T 20234.1-2015, GB/T 20234.3-2015, para la carga con corriente continua (DC) de vehículos eléctricos (EV) | 1414.86 | 1 | XW | E-Mobility | XWB | XWBMIF | 1 | 1 | NO | PC |  | 12.850,00 | G | 0 | 0 | 0 |  | 4067923322943 | 85444290 | CN | EC002897 | Imagen | Catálogo
1755497 | CHARX SGBC-DC250-6,5MCS00P | Cable de carga DC | CHARX connect standard, GB/T, Cable de carga DC, 250 A permanente, 1000 V DC, con conector de carga para vehículos y extremo del cable abierto, cable: 6,5 m, recto, con capuchón, con sensores de temperatura analógicos, Logotipo de PHOENIX CONTACT, GB/T 20234.1-2015, GB/T 20234.3-2015, para la carga con corriente continua (DC) de vehículos eléctricos (EV) | 1458.99 | 1 | XW | E-Mobility | XWB | XWBMIF | 1 | 1 | NO | PC |  | 13.650,00 | G |  |  |  |  | 4067923323117 | 85444290 | CN | EC002897 |  | Catálogo
1584643 | CHARX SGBC-DC250-7,0MCS00P | Cable de carga DC | CHARX connect standard, GB/T, Cable de carga DC, 250 A permanente, 1000 V DC, con conector de carga para vehículos y extremo del cable abierto, cable: 7 m, recto, con capuchón, con sensores de temperatura analógicos, Logotipo de PHOENIX CONTACT, GB/T 20234.1-2015, GB/T 20234.3-2015, para la carga con corriente continua (DC) de vehículos eléctricos (EV) | 1503.74 | 1 | XW | E-Mobility | XWB | XWBMIF | 1 | 1 | NO | PC |  | 14.450,00 | G | 0 | 0 | 0 |  | 4067923123878 | 85444290 | CN | EC002897 | Imagen | Catálogo
1755501 | CHARX SGBC-DC250-7,5MCS00P | Cable de carga DC | CHARX connect standard, GB/T, Cable de carga DC, 250 A permanente, 1000 V DC, con conector de carga para vehículos y extremo del cable abierto, cable: 7,5 m, recto, con capuchón, con sensores de temperatura analógicos, Logotipo de PHOENIX CONTACT, GB/T 20234.1-2015, GB/T 20234.3-2015, para la carga con corriente continua (DC) de vehículos eléctricos (EV) | 1549.12 | 1 | XW | E-Mobility | XWB | XWBMIF | 1 | 1 | NO | PC |  | 15.250,00 | G |  |  |  |  | 4067923321960 | 85444290 | CN | EC002897 |  | Catálogo
1584638 | CHARX SGBC-DC250-8,0MCS00P | Cable de carga DC | CHARX connect standard, GB/T, Cable de carga DC, 250 A permanente, 1000 V DC, con conector de carga para vehículos y extremo del cable abierto, cable: 8 m, recto, con capuchón, con sensores de temperatura analógicos, Logotipo de PHOENIX CONTACT, GB/T 20234.1-2015, GB/T 20234.3-2015, para la carga con corriente continua (DC) de vehículos eléctricos (EV) | 1595.05 | 1 | XW | E-Mobility | XWB | XWBMIF | 1 | 1 | NO | PC |  | 16.050,00 | G | 0 | 0 | 0 |  | 4067923122857 | 85444290 | CN | EC002897 | Imagen | Catálogo
1674674 | CHARX ST2C-DC150-10,0MCS00P | DC charging cable | CHARX connect standard, CCS type 2, DC charging cable, 150 A permanent, 1000 V DC, with vehicle charging connector and open cable end, cable: 10 m, black, straight, with four-wire measurement technology, with analog temperature sensors, with replaceable mating face frame, with replaceable DC power contacts, with connected PP contact, PHOENIX CONTACT logo, NOTE: The cable length exceeds the normative specification of 10 m., IEC 62196-3, for charging electric vehicles (EV) with direct current (DC), IP67 degree of protection | 1288.75 | 1 | XW | E-Mobility | XWB | XWBMHD | 1 | 1 | NO | PC |  | 14.734,00 | g | 0 | 0 | 0 | 0 | 4067923225640 | 85444290 | CN |  |  | Catálogo
1674652 | CHARX ST2C-DC150-10,0MCS00P1 | Cable de carga DC | CHARX connect standard, CCS tipo 2, Cable de carga DC, 150 A permanente, 1000 V DC, con conector de carga para vehículos y extremo del cable abierto, cable: 10 m, negro, recto, Compatible con tecnología de medición de cuatro conductores, con sensores de temperatura analógicos, con marco de la cara enchufable sustituible, con contactos de potencia DC sustituibles, con contacto PP conectado, Logotipo de PHOENIX CONTACT, IEC 62196-3, para la carga con corriente continua (DC) de vehículos eléctricos (EV) | 1288.75 | 1 | XW | E-Mobility | XWB | XWBMHD | 1 | 1 | NO | PC |  | 14.800,00 | G | 0 | 0 | 0 |  | 4067923224186 | 85444290 | CN | EC002897 | Imagen | Catálogo
1674678 | CHARX ST2C-DC150-5,0MCS00P | DC charging cable | CHARX connect standard, CCS type 2, DC charging cable, 150 A permanent, 1000 V DC, with vehicle charging connector and open cable end, cable: 5 m, black, straight, with four-wire measurement technology, with analog temperature sensors, with replaceable mating face frame, with replaceable DC power contacts, with connected PP contact, PHOENIX CONTACT logo, IEC 62196-3, for charging electric vehicles (EV) with direct current (DC), IP67 degree of protection | 1070.8 | 1 | XW | E-Mobility | XWB | XWBMHD | 1 | 1 | NO | PC |  | 8.334,00 | g | 0 | 0 | 0 | 0 | 4067923225749 | 85444290 | CN | EC002897 |  | Catálogo
1674657 | CHARX ST2C-DC150-5,0MCS00P1 | Cable de carga DC | CHARX connect standard, CCS tipo 2, Cable de carga DC, 150 A permanente, 1000 V DC, con conector de carga para vehículos y extremo del cable abierto, cable: 5 m, negro, recto, Compatible con tecnología de medición de cuatro conductores, con sensores de temperatura analógicos, con marco de la cara enchufable sustituible, con contactos de potencia DC sustituibles, con contacto PP conectado, Logotipo de PHOENIX CONTACT, IEC 62196-3, para la carga con corriente continua (DC) de vehículos eléctricos (EV) | 1070.8 | 1 | XW | E-Mobility | XWB | XWBMHD | 1 | 1 | NO | PC |  | 8.400,00 | G | 0 | 0 | 0 |  | 4067923225558 | 85444290 | CN | EC002897 | Imagen | Catálogo
1826087 | CHARX ST2C-DC150-5,5MCS00P | DC charging cable | CHARX connect standard, CCS type 2, DC charging cable, 150 A permanent, 1000 V DC, with vehicle charging connector and open cable end, cable: 5.5 m, black, straight, with four-wire measurement technology, with analog temperature sensors, with replaceable mating face frame, with replaceable DC power contacts, with connected PP contact, PHOENIX CONTACT logo, IEC 62196-3, for charging electric vehicles (EV) with direct current (DC), IP67 degree of protection | 1091.25 | 1 | XW | E-Mobility | XWB | XWBMHD | 1 | 1 | sí | PC |  | 8.974,00 | g | 0 | 0 | 0 | 0 | 4067923460874 | 0 | CN |  |  | Catálogo
1739073 | CHARX ST2C-DC150-5,5MCS00P1 | Cable de carga DC | CHARX connect standard, CCS tipo 2, Cable de carga DC, 150 A permanente, 1000 V DC, con conector de carga para vehículos y extremo del cable abierto, cable: 5,5 m, negro, recto, Compatible con tecnología de medición de cuatro conductores, con sensores de temperatura analógicos, con marco de la cara enchufable sustituible, con contactos de potencia DC sustituibles, con contacto PP conectado, Logotipo de PHOENIX CONTACT, IEC 62196-3, para la carga con corriente continua (DC) de vehículos eléctricos (EV) | 1091.25 | 1 | XW | E-Mobility | XWB | XWBMHD | 1 | 1 | NO | PC |  | 8.974,00 | G |  |  |  |  | 4067923302907 | 85444290 | CN | EC002897 |  | Catálogo
1674677 | CHARX ST2C-DC150-6,0MCS00P | DC charging cable | CHARX connect standard, CCS type 2, DC charging cable, 150 A permanent, 1000 V DC, with vehicle charging connector and open cable end, cable: 6 m, black, straight, with four-wire measurement technology, with analog temperature sensors, with replaceable mating face frame, with replaceable DC power contacts, with connected PP contact, PHOENIX CONTACT logo, IEC 62196-3, for charging electric vehicles (EV) with direct current (DC), IP67 degree of protection | 1111.97 | 1 | XW | E-Mobility | XWB | XWBMHD | 1 | 1 | NO | PC |  | 9.614,00 | g | 0 | 0 | 0 | 0 | 4067923225800 | 85444290 | CN |  |  | Catálogo
1674656 | CHARX ST2C-DC150-6,0MCS00P1 | Cable de carga DC | CHARX connect standard, CCS tipo 2, Cable de carga DC, 150 A permanente, 1000 V DC, con conector de carga para vehículos y extremo del cable abierto, cable: 6 m, negro, recto, Compatible con tecnología de medición de cuatro conductores, con sensores de temperatura analógicos, con marco de la cara enchufable sustituible, con contactos de potencia DC sustituibles, con contacto PP conectado, Logotipo de PHOENIX CONTACT, IEC 62196-3, para la carga con corriente continua (DC) de vehículos eléctricos (EV) | 1111.97 | 1 | XW | E-Mobility | XWB | XWBMHD | 1 | 1 | NO | PC |  | 9.600,00 | G | 0 | 0 | 0 |  | 4067923225367 | 85444290 | CN | EC002897 | Imagen | Catálogo
1674676 | CHARX ST2C-DC150-7,0MCS00P | DC charging cable | CHARX connect standard, CCS type 2, DC charging cable, 150 A permanent, 1000 V DC, with vehicle charging connector and open cable end, cable: 7 m, black, straight, with four-wire measurement technology, with analog temperature sensors, with replaceable mating face frame, with replaceable DC power contacts, with connected PP contact, PHOENIX CONTACT logo, IEC 62196-3, for charging electric vehicles (EV) with direct current (DC), IP67 degree of protection | 1154.38 | 1 | XW | E-Mobility | XWB | XWBMHD | 1 | 1 | NO | PC |  | 10.894,00 | g | 0 | 0 | 0 | 0 | 4067923224766 | 85444290 | CN |  |  | Catálogo
1674654 | CHARX ST2C-DC150-7,0MCS00P1 | Cable de carga DC | CHARX connect standard, CCS tipo 2, Cable de carga DC, 150 A permanente, 1000 V DC, con conector de carga para vehículos y extremo del cable abierto, cable: 7 m, negro, recto, Compatible con tecnología de medición de cuatro conductores, con sensores de temperatura analógicos, con marco de la cara enchufable sustituible, con contactos de potencia DC sustituibles, con contacto PP conectado, Logotipo de PHOENIX CONTACT, IEC 62196-3, para la carga con corriente continua (DC) de vehículos eléctricos (EV) | 1154.38 | 1 | XW | E-Mobility | XWB | XWBMHD | 1 | 1 | NO | PC |  | 10.900,00 | G | 0 | 0 | 0 |  | 4067923224759 | 85444290 | CN | EC002897 | Imagen | Catálogo
1739103 | CHARX ST2C-DC150-7,5MCS00P1 | Cable de carga DC | CHARX connect standard, CCS tipo 2, Cable de carga DC, 150 A permanente, 1000 V DC, con conector de carga para vehículos y extremo del cable abierto, cable: 7,5 m, negro, recto, Compatible con tecnología de medición de cuatro conductores, con sensores de temperatura analógicos, con marco de la cara enchufable sustituible, con contactos de potencia DC sustituibles, con contacto PP conectado, Logotipo de PHOENIX CONTACT, IEC 62196-3, para la carga con corriente continua (DC) de vehículos eléctricos (EV) | 1176.01 | 1 | XW | E-Mobility | XWB | XWBMHD | 1 | 1 | NO | PC |  | 11.534,00 | G |  |  |  |  | 4067923303119 | 85444290 | CN | EC002897 |  | Catálogo
1674675 | CHARX ST2C-DC150-8,0MCS00P | DC charging cable | CHARX connect standard, CCS type 2, DC charging cable, 150 A permanent, 1000 V DC, with vehicle charging connector and open cable end, cable: 8 m, black, straight, with four-wire measurement technology, with analog temperature sensors, with replaceable mating face frame, with replaceable DC power contacts, with connected PP contact, PHOENIX CONTACT logo, IEC 62196-3, for charging electric vehicles (EV) with direct current (DC), IP67 degree of protection | 1197.97 | 1 | XW | E-Mobility | XWB | XWBMHD | 1 | 1 | NO | PC |  | 12.174,00 | g | 0 | 0 | 0 | 0 | 4067923225091 | 85444290 | CN |  |  | Catálogo
1674653 | CHARX ST2C-DC150-8,0MCS00P1 | Cable de carga DC | CHARX connect standard, CCS tipo 2, Cable de carga DC, 150 A permanente, 1000 V DC, con conector de carga para vehículos y extremo del cable abierto, cable: 8 m, negro, recto, Compatible con tecnología de medición de cuatro conductores, con sensores de temperatura analógicos, con marco de la cara enchufable sustituible, con contactos de potencia DC sustituibles, con contacto PP conectado, Logotipo de PHOENIX CONTACT, IEC 62196-3, para la carga con corriente continua (DC) de vehículos eléctricos (EV) | 1197.97 | 1 | XW | E-Mobility | XWB | XWBMHD | 1 | 1 | NO | PC |  | 12.200,00 | G | 0 | 0 | 0 |  | 4067923225350 | 85444290 | CN | EC002897 | Imagen | Catálogo
1674665 | CHARX ST2C-DC200-10,0MCS00P | DC charging cable | CHARX connect standard, CCS type 2, DC charging cable, 200 A permanent, 1000 V DC, with vehicle charging connector and open cable end, cable: 10 m, black, straight, with four-wire measurement technology, with analog temperature sensors, with replaceable mating face frame, with replaceable DC power contacts, with connected PP contact, PHOENIX CONTACT logo, NOTE: The cable length exceeds the normative specification of 10 m., IEC 62196-3, for charging electric vehicles (EV) with direct current (DC), IP67 degree of protection | 1621.38 | 1 | XW | E-Mobility | XWB | XWBMHE | 1 | 1 | NO | PC |  | 19.992,00 | g | 0 | 0 | 0 | 0 | 4067923225633 | 0 | CN |  |  | Catálogo
1674646 | CHARX ST2C-DC200-10,0MCS00P1 | Cable de carga DC | CHARX connect standard, CCS tipo 2, Cable de carga DC, 200 A permanente, 1000 V DC, con conector de carga para vehículos y extremo del cable abierto, cable: 10 m, negro, recto, Compatible con tecnología de medición de cuatro conductores, con sensores de temperatura analógicos, con marco de la cara enchufable sustituible, con contactos de potencia DC sustituibles, con contacto PP conectado, Logotipo de PHOENIX CONTACT, IEC 62196-3, para la carga con corriente continua (DC) de vehículos eléctricos (EV) | 1621.38 | 1 | XW | E-Mobility | XWB | XWBMHE | 1 | 1 | NO | PC |  | 20.000,00 | G | 0 | 0 | 0 |  | 4067923224476 | 85444290 | CN | EC002897 | Imagen | Catálogo
1674651 | CHARX ST2C-DC200-4,5MCS00P1 | Cable de carga DC | CHARX connect standard, CCS tipo 2, Cable de carga DC, 200 A permanente, 1000 V DC, con conector de carga para vehículos y extremo del cable abierto, cable: 4,5 m, negro, recto, Compatible con tecnología de medición de cuatro conductores, con sensores de temperatura analógicos, con marco de la cara enchufable sustituible, con contactos de potencia DC sustituibles, con contacto PP conectado, Logotipo de PHOENIX CONTACT, IEC 62196-3, para la carga con corriente continua (DC) de vehículos eléctricos (EV) | 1282.88 | 1 | XW | E-Mobility | XWB | XWBMHE | 1 | 1 | NO | PC |  | 10.290,00 | G | 0 | 0 | 0 |  | 4067923225244 | 85444290 | CN | EC002897 | Imagen | Catálogo
1674670 | CHARX ST2C-DC200-5,0MCS00P | DC charging cable | CHARX connect standard, CCS type 2, DC charging cable, 200 A permanent, 1000 V DC, with vehicle charging connector and open cable end, cable: 5 m, black, straight, with four-wire measurement technology, with analog temperature sensors, with replaceable mating face frame, with replaceable DC power contacts, with connected PP contact, PHOENIX CONTACT logo, IEC 62196-3, for charging electric vehicles (EV) with direct current (DC), IP67 degree of protection | 1311.54 | 1 | XW | E-Mobility | XWB | XWBMHE | 1 | 1 | NO | PC |  | 11.167,00 | g | 0 | 0 | 0 | 0 | 4067923224193 | 0 | CN | EC002897 |  | Catálogo
1674650 | CHARX ST2C-DC200-5,0MCS00P1 | Cable de carga DC | CHARX connect standard, CCS tipo 2, Cable de carga DC, 200 A permanente, 1000 V DC, con conector de carga para vehículos y extremo del cable abierto, cable: 5 m, negro, recto, Compatible con tecnología de medición de cuatro conductores, con sensores de temperatura analógicos, con marco de la cara enchufable sustituible, con contactos de potencia DC sustituibles, con contacto PP conectado, Logotipo de PHOENIX CONTACT, IEC 62196-3, para la carga con corriente continua (DC) de vehículos eléctricos (EV) | 1311.54 | 1 | XW | E-Mobility | XWB | XWBMHE | 1 | 1 | NO | PC |  | 11.200,00 | G | 0 | 0 | 0 |  | 4067923225718 | 85444290 | CN | EC002897 | Imagen | Catálogo
1739076 | CHARX ST2C-DC200-5,5MCS00P1 | Cable de carga DC | CHARX connect standard, CCS tipo 2, Cable de carga DC, 200 A permanente, 1000 V DC, con conector de carga para vehículos y extremo del cable abierto, cable: 5,5 m, negro, recto, Compatible con tecnología de medición de cuatro conductores, con sensores de temperatura analógicos, con marco de la cara enchufable sustituible, con contactos de potencia DC sustituibles, con contacto PP conectado, Logotipo de PHOENIX CONTACT, IEC 62196-3, para la carga con corriente continua (DC) de vehículos eléctricos (EV) | 1340.63 | 1 | XW | E-Mobility | XWB | XWBMHE | 1 | 1 | NO | PC |  | 12.050,00 | G |  |  |  |  | 4067923301290 | 85444290 | CN | EC002897 |  | Catálogo
1674669 | CHARX ST2C-DC200-6,0MCS00P | DC charging cable | CHARX connect standard, CCS type 2, DC charging cable, 200 A permanent, 1000 V DC, with vehicle charging connector and open cable end, cable: 6 m, black, straight, with four-wire measurement technology, with analog temperature sensors, with replaceable mating face frame, with replaceable DC power contacts, with connected PP contact, PHOENIX CONTACT logo, IEC 62196-3, for charging electric vehicles (EV) with direct current (DC), IP67 degree of protection | 1370.12 | 1 | XW | E-Mobility | XWB | XWBMHE | 1 | 1 | NO | PC |  | 12.935,00 | g | 0 | 0 | 0 | 0 | 4067923224285 | 85444290 | CN |  |  | Catálogo
1674649 | CHARX ST2C-DC200-6,0MCS00P1 | Cable de carga DC | CHARX connect standard, CCS tipo 2, Cable de carga DC, 200 A permanente, 1000 V DC, con conector de carga para vehículos y extremo del cable abierto, cable: 6 m, negro, recto, Compatible con tecnología de medición de cuatro conductores, con sensores de temperatura analógicos, con marco de la cara enchufable sustituible, con contactos de potencia DC sustituibles, con contacto PP conectado, Logotipo de PHOENIX CONTACT, IEC 62196-3, para la carga con corriente continua (DC) de vehículos eléctricos (EV) | 1370.12 | 1 | XW | E-Mobility | XWB | XWBMHE | 1 | 1 | NO | PC |  | 13.000,00 | G | 0 | 0 | 0 |  | 4067923224940 | 85444290 | CN | EC002897 | Imagen | Catálogo
1674667 | CHARX ST2C-DC200-7,0MCS00P | DC charging cable | CHARX connect standard, CCS type 2, DC charging cable, 200 A permanent, 1000 V DC, with vehicle charging connector and open cable end, cable: 7 m, black, straight, with four-wire measurement technology, with analog temperature sensors, with replaceable mating face frame, with replaceable DC power contacts, with connected PP contact, PHOENIX CONTACT logo, IEC 62196-3, for charging electric vehicles (EV) with direct current (DC), IP67 degree of protection | 1430.39 | 1 | XW | E-Mobility | XWB | XWBMHE | 1 | 1 | NO | PC |  | 14.697,00 | g | 0 | 0 | 0 | 0 | 4067923225732 | 85444290 | CN |  |  | Catálogo
1674648 | CHARX ST2C-DC200-7,0MCS00P1 | Cable de carga DC | CHARX connect standard, CCS tipo 2, Cable de carga DC, 200 A permanente, 1000 V DC, con conector de carga para vehículos y extremo del cable abierto, cable: 7 m, negro, recto, Compatible con tecnología de medición de cuatro conductores, con sensores de temperatura analógicos, con marco de la cara enchufable sustituible, con contactos de potencia DC sustituibles, con contacto PP conectado, Logotipo de PHOENIX CONTACT, IEC 62196-3, para la carga con corriente continua (DC) de vehículos eléctricos (EV) | 1430.39 | 1 | XW | E-Mobility | XWB | XWBMHE | 1 | 1 | NO | PC |  | 14.700,00 | G | 0 | 0 | 0 |  | 4067923225541 | 85444290 | CN | EC002897 | Imagen | Catálogo
1739099 | CHARX ST2C-DC200-7,5MCS00P1 | Cable de carga DC | CHARX connect standard, CCS tipo 2, Cable de carga DC, 200 A permanente, 1000 V DC, con conector de carga para vehículos y extremo del cable abierto, cable: 7,5 m, negro, recto, Compatible con tecnología de medición de cuatro conductores, con sensores de temperatura analógicos, con marco de la cara enchufable sustituible, con contactos de potencia DC sustituibles, con contacto PP conectado, Logotipo de PHOENIX CONTACT, IEC 62196-3, para la carga con corriente continua (DC) de vehículos eléctricos (EV) | 1461.17 | 1 | XW | E-Mobility | XWB | XWBMHE | 1 | 1 | NO | PC |  | 15.580,00 | G |  |  |  |  | 4067923303201 | 85444290 | CN | EC002897 |  | Catálogo
1674666 | CHARX ST2C-DC200-8,0MCS00P | DC charging cable | CHARX connect standard, CCS type 2, DC charging cable, 200 A permanent, 1000 V DC, with vehicle charging connector and open cable end, cable: 8 m, black, straight, with four-wire measurement technology, with analog temperature sensors, with replaceable mating face frame, with replaceable DC power contacts, with connected PP contact, PHOENIX CONTACT logo, IEC 62196-3, for charging electric vehicles (EV) with direct current (DC), IP67 degree of protection | 1492.36 | 1 | XW | E-Mobility | XWB | XWBMHE | 1 | 1 | NO | PC |  | 16.462,00 | g | 0 | 0 | 0 | 0 | 4067923225466 | 85444290 | CN |  |  | Catálogo
1674647 | CHARX ST2C-DC200-8,0MCS00P1 | Cable de carga DC | CHARX connect standard, CCS tipo 2, Cable de carga DC, 200 A permanente, 1000 V DC, con conector de carga para vehículos y extremo del cable abierto, cable: 8 m, negro, recto, Compatible con tecnología de medición de cuatro conductores, con sensores de temperatura analógicos, con marco de la cara enchufable sustituible, con contactos de potencia DC sustituibles, con contacto PP conectado, Logotipo de PHOENIX CONTACT, IEC 62196-3, para la carga con corriente continua (DC) de vehículos eléctricos (EV) | 1492.36 | 1 | XW | E-Mobility | XWB | XWBMHE | 1 | 1 | NO | PC |  | 16.500,00 | G | 0 | 0 | 0 |  | 4067923225534 | 85444290 | CN | EC002897 | Imagen | Catálogo
1674660 | CHARX ST2C-DC250-10,0MCS00P | DC charging cable | CHARX connect standard, CCS type 2, DC charging cable, 250 A permanent, 1000 V DC, with vehicle charging connector and open cable end, cable: 10 m, black, straight, with four-wire measurement technology, with analog temperature sensors, with replaceable mating face frame, with replaceable DC power contacts, with connected PP contact, PHOENIX CONTACT logo, NOTE: The cable length exceeds the normative specification of 10 m., IEC 62196-3, for charging electric vehicles (EV) with direct current (DC), IP67 degree of protection | 2006.26 | 1 | XW | E-Mobility | XWB | XWBMHF | 1 | 1 | NO | PC |  | 23.912,00 | g | 0 | 0 | 0 | 0 | 4067923224957 | 85444290 | CN |  |  | Catálogo
1674640 | CHARX ST2C-DC250-10,0MCS00P1 | Cable de carga DC | CHARX connect standard, CCS tipo 2, Cable de carga DC, 250 A permanente, 1000 V DC, con conector de carga para vehículos y extremo del cable abierto, cable: 10 m, negro, recto, Compatible con tecnología de medición de cuatro conductores, con sensores de temperatura analógicos, con marco de la cara enchufable sustituible, con contactos de potencia DC sustituibles, con contacto PP conectado, Logotipo de PHOENIX CONTACT, IEC 62196-3, para la carga con corriente continua (DC) de vehículos eléctricos (EV) | 1999.95 | 1 | XW | E-Mobility | XWB | XWBMHF | 1 | 1 | NO | PC |  | 23.900,00 | G | 0 | 0 | 0 |  | 4067923225619 | 85444290 | CN | EC002897 | Imagen | Catálogo
1674664 | CHARX ST2C-DC250-5,0MCS00P | DC charging cable | CHARX connect standard, CCS type 2, DC charging cable, 250 A permanent, 1000 V DC, with vehicle charging connector and open cable end, cable: 5 m, black, straight, with four-wire measurement technology, with analog temperature sensors, with replaceable mating face frame, with replaceable DC power contacts, with connected PP contact, PHOENIX CONTACT logo, IEC 62196-3, for charging electric vehicles (EV) with direct current (DC), IP67 degree of protection | 1615.11 | 1 | XW | E-Mobility | XWB | XWBMHF | 1 | 1 | NO | PC |  | 13.187,00 | g | 0 | 0 | 0 | 0 | 4067923225725 | 85444290 | CN | EC002897 |  | Catálogo
1674645 | CHARX ST2C-DC250-5,0MCS00P1 | Cable de carga DC | CHARX connect standard, CCS tipo 2, Cable de carga DC, 250 A permanente, 1000 V DC, con conector de carga para vehículos y extremo del cable abierto, cable: 5 m, negro, recto, Compatible con tecnología de medición de cuatro conductores, con sensores de temperatura analógicos, con marco de la cara enchufable sustituible, con contactos de potencia DC sustituibles, con contacto PP conectado, Logotipo de PHOENIX CONTACT, IEC 62196-3, para la carga con corriente continua (DC) de vehículos eléctricos (EV) | 1608.79 | 1 | XW | E-Mobility | XWB | XWBMHF | 1 | 1 | NO | PC |  | 13.200,00 | G | 0 | 0 | 0 |  | 4067923225459 | 85444290 | CN | EC002897 | Imagen | Catálogo
1674663 | CHARX ST2C-DC250-6,0MCS00P | DC charging cable | CHARX connect standard, CCS type 2, DC charging cable, 250 A permanent, 1000 V DC, with vehicle charging connector and open cable end, cable: 6 m, black, straight, with four-wire measurement technology, with analog temperature sensors, with replaceable mating face frame, with replaceable DC power contacts, with connected PP contact, PHOENIX CONTACT logo, IEC 62196-3, for charging electric vehicles (EV) with direct current (DC), IP67 degree of protection | 1689.11 | 1 | XW | E-Mobility | XWB | XWBMHF | 1 | 1 | NO | PC |  | 15.332,00 | g | 0 | 0 | 0 | 0 | 4067923225565 | 85444290 | CN |  |  | Catálogo
1674644 | CHARX ST2C-DC250-6,0MCS00P1 | Cable de carga DC | CHARX connect standard, CCS tipo 2, Cable de carga DC, 250 A permanente, 1000 V DC, con conector de carga para vehículos y extremo del cable abierto, cable: 6 m, negro, recto, Compatible con tecnología de medición de cuatro conductores, con sensores de temperatura analógicos, con marco de la cara enchufable sustituible, con contactos de potencia DC sustituibles, con contacto PP conectado, Logotipo de PHOENIX CONTACT, IEC 62196-3, para la carga con corriente continua (DC) de vehículos eléctricos (EV) | 1682.8 | 1 | XW | E-Mobility | XWB | XWBMHF | 1 | 1 | NO | PC |  | 15.400,00 | G | 0 | 0 | 0 |  | 4067923225626 | 85444290 | CN | EC002897 | Imagen | Catálogo
1674662 | CHARX ST2C-DC250-7,0MCS00P | DC charging cable | CHARX connect standard, CCS type 2, DC charging cable, 250 A permanent, 1000 V DC, with vehicle charging connector and open cable end, cable: 7 m, black, straight, with four-wire measurement technology, with analog temperature sensors, with replaceable mating face frame, with replaceable DC power contacts, with connected PP contact, PHOENIX CONTACT logo, IEC 62196-3, for charging electric vehicles (EV) with direct current (DC), IP67 degree of protection | 1765.23 | 1 | XW | E-Mobility | XWB | XWBMHF | 1 | 1 | NO | PC |  | 17.477,00 | g | 0 | 0 | 0 | 0 | 4067923224483 | 85444290 | CN |  |  | Catálogo
1674643 | CHARX ST2C-DC250-7,0MCS00P1 | Cable de carga DC | CHARX connect standard, CCS tipo 2, Cable de carga DC, 250 A permanente, 1000 V DC, con conector de carga para vehículos y extremo del cable abierto, cable: 7 m, negro, recto, Compatible con tecnología de medición de cuatro conductores, con sensores de temperatura analógicos, con marco de la cara enchufable sustituible, con contactos de potencia DC sustituibles, con contacto PP conectado, Logotipo de PHOENIX CONTACT, IEC 62196-3, para la carga con corriente continua (DC) de vehículos eléctricos (EV) | 1758.92 | 1 | XW | E-Mobility | XWB | XWBMHF | 1 | 1 | NO | PC |  | 17.500,00 | G | 0 | 0 | 0 |  | 4067923224933 | 85444290 | CN | EC002897 | Imagen | Catálogo
1739086 | CHARX ST2C-DC250-7,5MCS00P1 | Cable de carga DC | CHARX connect standard, CCS tipo 2, Cable de carga DC, 250 A permanente, 1000 V DC, con conector de carga para vehículos y extremo del cable abierto, cable: 7,5 m, negro, recto, Compatible con tecnología de medición de cuatro conductores, con sensores de temperatura analógicos, con marco de la cara enchufable sustituible, con contactos de potencia DC sustituibles, con contacto PP conectado, Logotipo de PHOENIX CONTACT, IEC 62196-3, para la carga con corriente continua (DC) de vehículos eléctricos (EV) | 1797.77 | 1 | XW | E-Mobility | XWB | XWBMHF | 1 | 1 | NO | PC |  | 18.550,00 | G |  |  |  |  | 4067923302778 | 85444290 | CN | EC002897 |  | Catálogo
1674661 | CHARX ST2C-DC250-8,0MCS00P | DC charging cable | CHARX connect standard, CCS type 2, DC charging cable, 250 A permanent, 1000 V DC, with vehicle charging connector and open cable end, cable: 8 m, black, straight, with four-wire measurement technology, with analog temperature sensors, with replaceable mating face frame, with replaceable DC power contacts, with connected PP contact, PHOENIX CONTACT logo, IEC 62196-3, for charging electric vehicles (EV) with direct current (DC), IP67 degree of protection | 1843.46 | 1 | XW | E-Mobility | XWB | XWBMHF | 1 | 1 | NO | PC |  | 19.622,00 | g | 0 | 0 | 0 | 0 | 4067923225084 | 85444290 | CN |  |  | Catálogo
1674641 | CHARX ST2C-DC250-8,0MCS00P1 | Cable de carga DC | CHARX connect standard, CCS tipo 2, Cable de carga DC, 250 A permanente, 1000 V DC, con conector de carga para vehículos y extremo del cable abierto, cable: 8 m, negro, recto, Compatible con tecnología de medición de cuatro conductores, con sensores de temperatura analógicos, con marco de la cara enchufable sustituible, con contactos de potencia DC sustituibles, con contacto PP conectado, Logotipo de PHOENIX CONTACT, IEC 62196-3, para la carga con corriente continua (DC) de vehículos eléctricos (EV) | 1837.17 | 1 | XW | E-Mobility | XWB | XWBMHF | 1 | 1 | NO | PC |  | 19.700,00 | G | 0 | 0 | 0 |  | 4067923225442 | 85444290 | CN | EC002897 | Imagen | Catálogo
1823921 | CHARX ST2C-DC250-8,6MCS00P | DC charging cable | CHARX connect standard, CCS type 2, DC charging cable, 250 A permanent, 1000 V DC, with vehicle charging connector and open cable end, cable: 8.6 m, black, straight, with four-wire measurement technology, with analog temperature sensors, with replaceable mating face frame, with replaceable DC power contacts, with connected PP contact, PHOENIX CONTACT logo, IEC 62196-3, for charging electric vehicles (EV) with direct current (DC), IP67 degree of protection | 1891.4 | 1 | XW | E-Mobility | XWB | XWBMHF | 1 | 1 | sí | PC |  | 20.909,00 | g | 0 | 0 | 0 | 0 | 4067923458154 | 0 | CN |  |  | Catálogo
1432551 | CHARX T1C-DC125-13,0FASBK001 | Cable de carga DC | CHARX connect compact, CCS tipo 1, Cable de carga DC, 125 A permanente, 1000 V DC, con conector de carga para vehículos y extremo del cable abierto, cable: 13 ft, negro, recto, con contacto CS conectado, con sensores de temperatura analógicos, Logotipo de PHOENIX CONTACT, SAE J1772, IEC 62196-3, para la carga con corriente continua (DC) de vehículos eléctricos (EV) | 719.65 | 1 | XW | E-Mobility | XWB | XWBMAC | 1 | 1 | NO | PC |  | n.a. | G | 0 | 0 | 0 |  | 4063151798888 | 85444290 | PL | EC002897 | Imagen | Catálogo
1432550 | CHARX T1C-DC125-16,0FASBK001 | Cable de carga DC | CHARX connect compact, CCS tipo 1, Cable de carga DC, 125 A permanente, 1000 V DC, con conector de carga para vehículos y extremo del cable abierto, cable: 16 ft, negro, recto, con contacto CS conectado, con sensores de temperatura analógicos, Logotipo de PHOENIX CONTACT, SAE J1772, IEC 62196-3, para la carga con corriente continua (DC) de vehículos eléctricos (EV) | 798.66 | 1 | XW | E-Mobility | XWB | XWBMAC | 1 | 1 | NO | PC |  | n.a. | G | 0 | 0 | 0 |  | 4063151799748 | 85444290 | PL | EC002897 | Imagen | Catálogo
1432527 | CHARX T1C-DC125-19,0FASBK001 | Cable de carga DC | CHARX connect compact, CCS tipo 1, Cable de carga DC, 125 A permanente, 1000 V DC, con conector de carga para vehículos y extremo del cable abierto, cable: 19 ft, negro, recto, con contacto CS conectado, con sensores de temperatura analógicos, Logotipo de PHOENIX CONTACT, SAE J1772, IEC 62196-3, para la carga con corriente continua (DC) de vehículos eléctricos (EV) | 880.52 | 1 | XW | E-Mobility | XWB | XWBMAC | 1 | 1 | NO | PC |  | n.a. | G | 0 | 0 | 0 |  | 4063151799182 | 85444290 | PL | EC002897 | Imagen | Catálogo
1432401 | CHARX T1C-DC125-22,0FASBK001 | Cable de carga DC | CHARX connect compact, CCS tipo 1, Cable de carga DC, 125 A permanente, 1000 V DC, con conector de carga para vehículos y extremo del cable abierto, cable: 22 ft, negro, recto, con contacto CS conectado, con sensores de temperatura analógicos, Logotipo de PHOENIX CONTACT, SAE J1772, IEC 62196-3, para la carga con corriente continua (DC) de vehículos eléctricos (EV) | 965.2 | 1 | XW | E-Mobility | XWB | XWBMAC | 1 | 1 | NO | PC |  | 8,65 | G | 0 | 0 | 0 |  | 4063151799441 | 85444290 | PL | EC002897 | Imagen | Catálogo
1432352 | CHARX T1C-DC125-25,0FASBK001 | Cable de carga DC | CHARX connect compact, CCS tipo 1, Cable de carga DC, 125 A permanente, 1000 V DC, con conector de carga para vehículos y extremo del cable abierto, cable: 25 ft, negro, recto, con contacto CS conectado, con sensores de temperatura analógicos, Logotipo de PHOENIX CONTACT, SAE J1772, IEC 62196-3, para la carga con corriente continua (DC) de vehículos eléctricos (EV) | 1052.63 | 1 | XW | E-Mobility | XWB | XWBMAC | 1 | 1 | NO | PC |  | n.a. | G | 0 | 0 | 0 |  | 4063151797690 | 85444290 | PL | EC002897 | Imagen | Catálogo
1194398 | CHARX T1HBI12-1AC48DC125-2,0M1 | Entrada de carga para vehículos | CHARX connect universal, AC/DC CCS Typ 1, Entrada de carga para vehículos, 125 A permanente, 1000 V DC, 48 A , 250 V AC, Conductores individuales, longitud: 2 m, actuador de bloqueo: 12 V, 4 polos, Montaje en la pared delantera y en la trasera, M6, carcasa: negro, para cargar con corriente alterna (AC) y con corriente continua (DC), IEC 62196-2, IEC 62196-3, Para los contactos DC y AC se incluye un capuchón en el volumen de suministro. | 921.57 | 1 | XW | E-Mobility | XWC | XWCAIB | 1 | 1 | NO | PC |  | 4.170,00 | G | 107 | 440 | 330 | MM | 4063151249267 | 85444290 | PL | EC002898 | Imagen | Catálogo
1360849 | CHARX T1HBI12-1AC48DC125-5,0M1 | Entrada de carga para vehículos | CHARX connect universal, AC/DC CCS Typ 1, Entrada de carga para vehículos, 125 A permanente, 1000 V DC, 48 A , 250 V AC, Conductores individuales, longitud: 2 m, actuador de bloqueo: 12 V, 4 polos, Montaje en la pared delantera y en la trasera, M6, carcasa: negro, para cargar con corriente alterna (AC) y con corriente continua (DC), IEC 62196-2, IEC 62196-3, Para los contactos DC y AC se incluye un capuchón en el volumen de suministro. | 1247.45 | 1 | XW | E-Mobility | XWC | XWCAIB | 1 | 1 | NO | PC |  | 8.845,00 | G | 0 | 0 | 0 |  | 4063151696603 | 85444290 | PL | EC002898 | Imagen | Catálogo
1360866 | CHARX T1HBI12-1AC48DC125-8,0M1 | Entrada de carga para vehículos | CHARX connect universal, AC/DC CCS Typ 1, Entrada de carga para vehículos, 125 A permanente, 1000 V DC, 48 A , 250 V AC, Conductores individuales, longitud: 2 m, actuador de bloqueo: 12 V, 4 polos, Montaje en la pared delantera y en la trasera, M6, carcasa: negro, para cargar con corriente alterna (AC) y con corriente continua (DC), IEC 62196-2, IEC 62196-3, Para los contactos DC y AC se incluye un capuchón en el volumen de suministro. | 1573.3 | 1 | XW | E-Mobility | XWC | XWCAIB | 1 | 1 | NO | PC |  | 13.514,00 | G | 0 | 0 | 0 |  | 4063151691752 | 85444290 | PL | EC002898 | Imagen | Catálogo
1162178 | CHARX T1HBI12-1AC48DC200-2,0M1 | Entrada de carga para vehículos | CHARX connect universal, AC/DC CCS Typ 1, Entrada de carga para vehículos, 200 A permanente, 1000 V DC, 48 A , 250 V AC, Conductores individuales, longitud: 2 m, actuador de bloqueo: 12 V, 4 polos, Montaje en la pared delantera y en la trasera, M6, carcasa: negro, para cargar con corriente alterna (AC) y con corriente continua (DC), IEC 62196-2, IEC 62196-3, Para los contactos DC y AC se incluye un capuchón en el volumen de suministro. | 920.13 | 1 | XW | E-Mobility | XWC | XWCAIB | 1 | 1 | SÍ | PC |  | 5.815,00 | G | 115 | 400 | 370 | MM | 4063151172121 | 85444290 | PL | EC002898 | Imagen | Catálogo
1358245 | CHARX T1HBI12-1AC48DC200-5,0M1 | Entrada de carga para vehículos | CHARX connect universal, AC/DC CCS Typ 1, Entrada de carga para vehículos, 200 A permanente, 1000 V DC, 48 A , 250 V AC, Conductores individuales, longitud: 5 m, actuador de bloqueo: 12 V, 4 polos, Montaje en la pared delantera y en la trasera, M6, carcasa: negro, para cargar con corriente alterna (AC) y con corriente continua (DC), IEC 62196-2, IEC 62196-3, Para los contactos DC y AC se incluye un capuchón en el volumen de suministro. | 1246 | 1 | XW | E-Mobility | XWC | XWCAIB | 1 | 1 | NO | PC |  | 13.000,00 | G | 0 | 0 | 0 |  | 4063151687205 | 85444290 | PL | EC002898 | Imagen | Catálogo
1360843 | CHARX T1HBI12-1AC48DC200-8,0M1 | Entrada de carga para vehículos | CHARX connect universal, AC/DC CCS Typ 1, Entrada de carga para vehículos, 200 A permanente, 1000 V DC, 48 A , 250 V AC, Conductores individuales, longitud: 2 m, actuador de bloqueo: 12 V, 4 polos, Montaje en la pared delantera y en la trasera, M6, carcasa: negro, para cargar con corriente alterna (AC) y con corriente continua (DC), IEC 62196-2, IEC 62196-3, Para los contactos DC y AC se incluye un capuchón en el volumen de suministro. | 1571.85 | 1 | XW | E-Mobility | XWC | XWCAIB | 1 | 1 | NO | PC |  | 20.000,00 | G | 0 | 0 | 0 |  | 4063151696511 | 85444290 | PL | EC002898 | Imagen | Catálogo
1210902 | CHARX T1HBI12-1AC48DC250-2,0M1 | Entrada de carga para vehículos | CHARX connect universal, AC/DC CCS Typ 1, Entrada de carga para vehículos, 250 A permanente, 1000 V DC, 48 A , 250 V AC, Conductores individuales, longitud: 2 m, actuador de bloqueo: 12 V, 4 polos, Montaje en la pared delantera y en la trasera, M6, carcasa: negro, para cargar con corriente alterna (AC) y con corriente continua (DC), IEC 62196-2, IEC 62196-3, Para los contactos DC y AC se incluye un capuchón en el volumen de suministro. | 1062.47 | 1 | XW | E-Mobility | XWC | XWCAIB | 1 | 1 | NO | PC |  | 7.120,00 | G | 115 | 540 | 470 | MM | 4063151281267 | 85444290 | PL | EC002898 | Imagen | Catálogo
1360828 | CHARX T1HBI12-1AC48DC250-5,0M1 | Entrada de carga para vehículos | CHARX connect universal, AC/DC CCS Typ 1, Entrada de carga para vehículos, 250 A permanente, 1000 V DC, 48 A , 250 V AC, Conductores individuales, longitud: 5 m, actuador de bloqueo: 12 V, 4 polos, Montaje en la pared delantera y en la trasera, M6, carcasa: negro, para cargar con corriente alterna (AC) y con corriente continua (DC), IEC 62196-2, IEC 62196-3, Para los contactos DC y AC se incluye un capuchón en el volumen de suministro. | 1615.55 | 1 | XW | E-Mobility | XWC | XWCAIB | 1 | 1 | NO | PC |  | 15.914,00 | G | 0 | 0 | 0 |  | 4063151691943 | 85444290 | PL | EC002898 | Imagen | Catálogo
1360822 | CHARX T1HBI12-1AC48DC250-8,0M1 | Entrada de carga para vehículos | CHARX connect universal, AC/DC CCS Typ 1, Entrada de carga para vehículos, 250 A permanente, 1000 V DC, 48 A , 250 V AC, Conductores individuales, longitud: 2 m, actuador de bloqueo: 12 V, 4 polos, Montaje en la pared delantera y en la trasera, M6, carcasa: negro, para cargar con corriente alterna (AC) y con corriente continua (DC), IEC 62196-2, IEC 62196-3, Para los contactos DC y AC se incluye un capuchón en el volumen de suministro. | 2168.64 | 1 | XW | E-Mobility | XWC | XWCAIB | 1 | 1 | NO | PC |  | 24.600,00 | G | 150 | 500 | 370 | MM | 4063151691745 | 85444290 | PL | EC002898 | Imagen | Catálogo
1720087 | CHARX T1HBI12-1AC48DC375-2,0C1 | Entrada de carga para vehículos | CHARX connect universal, AC/DC CCS Typ 1, Entrada de carga para vehículos, &gt; 500 A en Boost mode, 325 A permanente, 1000 V DC, 48 A , 250 V AC, Conductores individuales, longitud: 2 m, actuador de bloqueo: 12 V, 4 polos, Montaje en la pared delantera y en la trasera, M6, carcasa: negro, para cargar con corriente alterna (AC) y con corriente continua (DC), IEC 62196-1, IEC 62196-2, Para los contactos DC y AC se incluye un capuchón en el volumen de suministro. | 1187.29 | 1 | XW | E-Mobility | XWC | XWCAIB | 1 | 1 | NO | PC |  | 8.500,00 | G | 0 | 0 | 0 |  | 4067923271067 | 85444290 | PL | EC002898 | Imagen | Catálogo
1452003 | CHARX T1HBI12-1AC80DC200-10M1 | Entrada de carga para vehículos | CHARX connect universal, AC/DC CCS Typ 1, Entrada de carga para vehículos, hasta 250 A en Boost mode, 200 A permanente, 1000 V DC, 80 A , 250 V AC, Conductores individuales, longitud: 10 m, actuador de bloqueo: 12 V, 4 polos, Montaje en la pared delantera y en la trasera, M6, carcasa: negro, para cargar con corriente alterna (AC) y con corriente continua (DC), IEC 62196-2, IEC 62196-3, Para los contactos DC y AC se incluye un capuchón en el volumen de suministro. | 2287.57 | 1 | XW | E-Mobility | XWC | XWCAIB | 1 | 1 | NO | PC |  | 26,25 | G | 0 | 0 | 0 |  | 4063151840303 | 85444290 | PL | EC002898 | Imagen | Catálogo
1432238 | CHARX T1HBI12-1AC80DC200-11M1 | Entrada de carga para vehículos | CHARX connect universal, AC/DC CCS Typ 1, Entrada de carga para vehículos, hasta 250 A en Boost mode, 200 A permanente, 1000 V DC, 80 A , 250 V AC, Conductores individuales, longitud: 11 m, actuador de bloqueo: 12 V, 4 polos, Montaje en la pared delantera y en la trasera, M6, carcasa: negro, para cargar con corriente alterna (AC) y con corriente continua (DC), IEC 62196-2, IEC 62196-3, Para los contactos DC y AC se incluye un capuchón en el volumen de suministro. | 2445.49 | 1 | XW | E-Mobility | XWC | XWCAIB | 1 | 1 | NO | PC |  | 28.430,00 | G | 0 | 0 | 0 |  | 4063151798956 | 85444290 | PL | EC002898 | Imagen | Catálogo
1553498 | CHARX T1HBI12-1AC80DC200-12M1 | Entrada de carga para vehículos | CHARX connect universal, AC/DC CCS Typ 1, Entrada de carga para vehículos, hasta 250 A en Boost mode, 200 A permanente, 1000 V DC, 80 A , 250 V AC, Conductores individuales, longitud: 12 m, actuador de bloqueo: 12 V, 4 polos, Montaje en la pared delantera y en la trasera, M6, carcasa: negro, para cargar con corriente alterna (AC) y con corriente continua (DC), IEC 62196-2, IEC 62196-3, Para los contactos DC y AC se incluye un capuchón en el volumen de suministro. | 2603.41 | 1 | XW | E-Mobility | XWC | XWCAIB | 1 | 1 | NO | PC |  | 30.902,00 | G | 0 | 0 | 0 |  | 4067923031470 | 85444290 | DE | EC002898 | Imagen | Catálogo
1210900 | CHARX T1HBI12-1AC80DC200-2,0M1 | Entrada de carga para vehículos | CHARX connect universal, AC/DC CCS Typ 1, Entrada de carga para vehículos, hasta 250 A en Boost mode, 200 A permanente, 1000 V DC, 80 A , 250 V AC, Conductores individuales, longitud: 2 m, actuador de bloqueo: 12 V, 4 polos, Montaje en la pared delantera y en la trasera, M6, carcasa: negro, para cargar con corriente alterna (AC) y con corriente continua (DC), IEC 62196-2, IEC 62196-3, Para los contactos DC y AC se incluye un capuchón en el volumen de suministro. | 1024.16 | 1 | XW | E-Mobility | XWC | XWCAIB | 1 | 1 | NO | PC |  | 6.236,00 | G | 135 | 490 | 355 | MM | 4063151281663 | 85444290 | PL | EC002898 | Imagen | Catálogo
1449106 | CHARX T1HBI12-1AC80DC200-3,0M1 | Entrada de carga para vehículos | CHARX connect universal, AC/DC CCS Typ 1, Entrada de carga para vehículos, hasta 250 A en Boost mode, 200 A permanente, 1000 V DC, 80 A , 250 V AC, Conductores individuales, longitud: 3 m, actuador de bloqueo: 12 V, 4 polos, Montaje en la pared delantera y en la trasera, M6, carcasa: negro, para cargar con corriente alterna (AC) y con corriente continua (DC), IEC 62196-2, IEC 62196-3, Para los contactos DC y AC se incluye un capuchón en el volumen de suministro. | 1182.1 | 1 | XW | E-Mobility | XWC | XWCAIB | 1 | 1 | NO | PC |  | 4.408,95 | G | 0 | 0 | 0 |  | 4063151832681 | 85444290 | PL | EC002898 | Imagen | Catálogo
1346636 | CHARX T1HBI12-1AC80DC200-5,0M1 | Entrada de carga para vehículos | CHARX connect universal, AC/DC CCS Typ 1, Entrada de carga para vehículos, hasta 250 A en Boost mode, 200 A permanente, 1000 V DC, 80 A , 250 V AC, Conductores individuales, longitud: 5 m, actuador de bloqueo: 12 V, 4 polos, Montaje en la pared delantera y en la trasera, M6, carcasa: negro, para cargar con corriente alterna (AC) y con corriente continua (DC), IEC 62196-2, IEC 62196-3, Para los contactos DC y AC se incluye un capuchón en el volumen de suministro. | 1497.93 | 1 | XW | E-Mobility | XWC | XWCAIB | 1 | 1 | NO | PC |  | 13.836,00 | G | 0 | 0 | 0 |  | 4063151661304 | 85444290 | PL | EC002898 | Imagen | Catálogo
1507250 | CHARX T1HBI12-1AC80DC200-7,0M1 | Entrada de carga para vehículos | CHARX connect, AC/DC CCS Typ 1, Entrada de carga para vehículos, 200 A permanente, 1000 V DC, 80 A , 250 V AC, Conductores individuales, actuador de bloqueo: 12 V, 4 polos, Montaje en la pared delantera y en la trasera, M6, carcasa: negro, para cargar con corriente alterna (AC) y con corriente continua (DC), IEC 62196-2, IEC 62196-3, Para los contactos DC y AC se incluye un capuchón en el volumen de suministro. | 1813.8 | 1 | XW | E-Mobility | XWC | XWCAIB | 1 | 1 | NO | PC |  | 19.063,00 | G | 0 | 0 | 0 |  | 4063151968601 | 85444290 | PL | EC002898 | Imagen | Catálogo
1462723 | CHARX T1HBI12-1AC80DC200-7,5M1 | Entrada de carga para vehículos | CHARX connect universal, AC/DC CCS Typ 1, Entrada de carga para vehículos, hasta 250 A en Boost mode, 200 A permanente, 1000 V DC, 80 A , 250 V AC, Conductores individuales, longitud: 7,5 m, actuador de bloqueo: 12 V, 4 polos, Montaje en la pared delantera y en la trasera, M6, carcasa: negro, para cargar con corriente alterna (AC) y con corriente continua (DC), IEC 62196-2, IEC 62196-3, Para los contactos DC y AC se incluye un capuchón en el volumen de suministro. | 1892.77 | 1 | XW | E-Mobility | XWC | XWCAIB | 1 | 1 | NO | PC |  | 20.340,00 | G | 0 | 0 | 0 |  | 4063151854706 | 85444290 | PL | EC002898 | Imagen | Catálogo
1360818 | CHARX T1HBI12-1AC80DC200-8,0M1 | Entrada de carga para vehículos | CHARX connect universal, AC/DC CCS Typ 1, Entrada de carga para vehículos, hasta 250 A en Boost mode, 200 A permanente, 1000 V DC, 80 A , 250 V AC, Conductores individuales, longitud: 8 m, actuador de bloqueo: 12 V, 4 polos, Montaje en la pared delantera y en la trasera, M6, carcasa: negro, para cargar con corriente alterna (AC) y con corriente continua (DC), IEC 62196-2, IEC 62196-3, Para los contactos DC y AC se incluye un capuchón en el volumen de suministro. | 1971.72 | 1 | XW | E-Mobility | XWC | XWCAIB | 1 | 1 | NO | PC |  | 21.477,00 | G | 0 | 0 | 0 |  | 4063151691561 | 85444290 | PL | EC002898 | Imagen | Catálogo
1451984 | CHARX T1HBI12-1AC80DC200-8,5M1 | Entrada de carga para vehículos | CHARX connect universal, AC/DC CCS Typ 1, Entrada de carga para vehículos, hasta 250 A en Boost mode, 200 A permanente, 1000 V DC, 80 A , 250 V AC, Conductores individuales, longitud: 8,5 m, actuador de bloqueo: 12 V, 4 polos, Montaje en la pared delantera y en la trasera, M6, carcasa: negro, para cargar con corriente alterna (AC) y con corriente continua (DC), IEC 62196-2, IEC 62196-3, Para los contactos DC y AC se incluye un capuchón en el volumen de suministro. | 2050.69 | 1 | XW | E-Mobility | XWC | XWCAIB | 1 | 1 | NO | PC |  | 25,20 | G | 0 | 0 | 0 |  | 4063151840204 | 85444290 | PL | EC002898 | Imagen | Catálogo
1451907 | CHARX T1HBI12-1AC80DC200-9,0M1 | Entrada de carga para vehículos | CHARX connect universal, AC/DC CCS Typ 1, Entrada de carga para vehículos, hasta 250 A en Boost mode, 200 A permanente, 1000 V DC, 80 A , 250 V AC, Conductores individuales, longitud: 9 m, actuador de bloqueo: 12 V, 4 polos, Montaje en la pared delantera y en la trasera, M6, carcasa: negro, para cargar con corriente alterna (AC) y con corriente continua (DC), IEC 62196-2, IEC 62196-3, Para los contactos DC y AC se incluye un capuchón en el volumen de suministro. | 2129.63 | 1 | XW | E-Mobility | XWC | XWCAIB | 1 | 1 | NO | PC |  | 25,20 | G | 0 | 0 | 0 |  | 4063151838362 | 85444290 | PL | EC002898 | Imagen | Catálogo
1649380 | CHARX T1HBI12-1AC80DC250-12M1 | Entrada de carga para vehículos | CHARX connect universal | 2993.63 | 1 | XW | E-Mobility | XWC | XWCAIB | 1 | 1 | NO | PC |  | 40.656,00 | G | 0 | 0 | 0 |  | 4067923182394 | 85444290 | PL | EC002884 |  | Catálogo
1162163 | CHARX T1HBI12-1AC80DC250-2,0M1 | Entrada de carga para vehículos | CHARX connect universal, AC/DC CCS Typ 1, Entrada de carga para vehículos, 250 A permanente, 1000 V DC, 80 A , 250 V AC, Conductores individuales, longitud: 2 m, actuador de bloqueo: 12 V, 4 polos, Montaje en la pared delantera y en la trasera, M6, carcasa: negro, para cargar con corriente alterna (AC) y con corriente continua (DC), IEC 62196-2, IEC 62196-3, Para los contactos DC y AC se incluye un capuchón en el volumen de suministro. | 1083.82 | 1 | XW | E-Mobility | XWC | XWCAIB | 1 | 1 | NO | PC |  | 7.330,00 | G | 105 | 540 | 400 | MM | 4063151172114 | 85444290 | PL | EC002898 | Imagen | Catálogo
1346635 | CHARX T1HBI12-1AC80DC250-5,0M1 | Entrada de carga para vehículos | CHARX connect universal, AC/DC CCS Typ 1, Entrada de carga para vehículos, 250 A permanente, 1000 V DC, 80 A , 250 V AC, Conductores individuales, longitud: 5 m, actuador de bloqueo: 12 V, 4 polos, Montaje en la pared delantera y en la trasera, M6, carcasa: negro, para cargar con corriente alterna (AC) y con corriente continua (DC), IEC 62196-2, IEC 62196-3, Para los contactos DC y AC se incluye un capuchón en el volumen de suministro. | 1656.79 | 1 | XW | E-Mobility | XWC | XWCAIB | 1 | 1 | NO | PC |  | 16.426,00 | G | 0 | 0 | 0 |  | 4063151661205 | 85444290 | PL | EC002898 | Imagen | Catálogo
1360816 | CHARX T1HBI12-1AC80DC250-8,0M1 | Entrada de carga para vehículos | CHARX connect universal, AC/DC CCS Typ 1, Entrada de carga para vehículos, 250 A permanente, 1000 V DC, 80 A , 250 V AC, Conductores individuales, longitud: 8 m, actuador de bloqueo: 12 V, 4 polos, Montaje en la pared delantera y en la trasera, M6, carcasa: negro, para cargar con corriente alterna (AC) y con corriente continua (DC), IEC 62196-2, IEC 62196-3, Para los contactos DC y AC se incluye un capuchón en el volumen de suministro. | 2229.72 | 1 | XW | E-Mobility | XWC | XWCAIB | 1 | 1 | NO | PC |  | 26.336,00 | G | 0 | 0 | 0 |  | 4063151696122 | 85444290 | PL | EC002898 | Imagen | Catálogo
1720092 | CHARX T1HBI12-1AC80DC375-2,0C1 | Entrada de carga para vehículos | CHARX connect universal, AC/DC CCS Typ 1, Entrada de carga para vehículos, &gt; 500 A en Boost mode, 325 A permanente, 1000 V DC, 80 A , 250 V AC, Conductores individuales, longitud: 2 m, actuador de bloqueo: 12 V, 4 polos, Montaje en la pared delantera y en la trasera, M6, carcasa: negro, para cargar con corriente alterna (AC) y con corriente continua (DC), IEC 62196-1, IEC 62196-2, Para los contactos DC y AC se incluye un capuchón en el volumen de suministro. | 1206.15 | 1 | XW | E-Mobility | XWC | XWCAIB | 1 | 1 | NO | PC |  | 8.800,00 | G | 0 | 0 | 0 |  | 4067923271357 | 85444290 | PL | EC002898 | Imagen | Catálogo
1480669 | CHARX T1HBI12-DC200-11M1 | Entrada de carga para vehículos | CHARX connect universal, DC CCS Typ 1, Entrada de carga para vehículos, 200 A permanente, 1000 V DC, Conductores individuales, longitud: 11 m, actuador de bloqueo: 12 V, 4 polos, Montaje en la pared delantera y en la trasera, M6, carcasa: negro, para cargar con corriente continua (DC), IEC 62196-2, IEC 62196-3, Para los contactos DC se incluye un capuchón en el volumen de suministro. | 1960.38 | 1 | XW | E-Mobility | XWC | XWCAIB | 1 | 1 | NO | PC |  | 24.581,55 | G | 0 | 0 | 0 |  | 4063151899097 | 85444290 | PL | EC002898 | Imagen | Catálogo
1211595 | CHARX T1HBI12-DC200-2,0M1 | Entrada de carga para vehículos | CHARX connect universal, DC CCS Typ 1, Entrada de carga para vehículos, 200 A permanente, 1000 V DC, Conductores individuales, longitud: 2 m, actuador de bloqueo: 12 V, 4 polos, Montaje en la pared delantera y en la trasera, M6, carcasa: negro, para cargar con corriente continua (DC), IEC 62196-2, IEC 62196-3, Para los contactos DC se incluye un capuchón en el volumen de suministro. | 887.5 | 1 | XW | E-Mobility | XWC | XWCAIB | 1 | 1 | NO | PC |  | 5.053,00 | G | 103 | 400 | 400 | MM | 4063151284329 | 85444290 | PL | EC002898 | Imagen | Catálogo
1436636 | CHARX T1HBI12-DC200-3,0M1 | Entrada de carga para vehículos | CHARX connect universal, DC CCS Typ 1, Entrada de carga para vehículos, 200 A permanente, 1000 V DC, Conductores individuales, longitud: 3 m, actuador de bloqueo: 12 V, 4 polos, Montaje en la pared delantera y en la trasera, M6, carcasa: negro, para cargar con corriente continua (DC), IEC 62196-2, IEC 62196-3, Para los contactos DC se incluye un capuchón en el volumen de suministro. | 1006.73 | 1 | XW | E-Mobility | XWC | XWCAIB | 1 | 1 | NO | PC |  | 7.300,00 | G | 0 | 0 | 0 |  | 4063151813710 | 85444290 | PL | EC002898 | Imagen | Catálogo
1358244 | CHARX T1HBI12-DC200-5,0M1 | Entrada de carga para vehículos | CHARX connect universal, DC CCS Typ 1, Entrada de carga para vehículos, 200 A permanente, 1000 V DC, Conductores individuales, longitud: 5 m, actuador de bloqueo: 12 V, 4 polos, Montaje en la pared delantera y en la trasera, M6, carcasa: negro, para cargar con corriente continua (DC), IEC 62196-2, IEC 62196-3, Para los contactos DC se incluye un capuchón en el volumen de suministro. | 1245.14 | 1 | XW | E-Mobility | XWC | XWCAIB | 1 | 1 | NO | PC |  | 11.420,00 | G | 155 | 510 | 420 | MM | 4063151686086 | 85444290 | PL | EC002898 | Imagen | Catálogo
1376683 | CHARX T1HBI12-DC200-6,0M1 | Entrada de carga para vehículos | CHARX connect universal, DC CCS Typ 1, Entrada de carga para vehículos, 200 A permanente, 1000 V DC, Conductores individuales, longitud: 6 m, actuador de bloqueo: 12 V, 4 polos, Montaje en la pared delantera y en la trasera, M6, carcasa: negro, para cargar con corriente continua (DC), IEC 62196-2, IEC 62196-3, Para los contactos DC se incluye un capuchón en el volumen de suministro. | 1364.34 | 1 | XW | E-Mobility | XWC | XWCAIB | 1 | 1 | NO | PC |  | n.a. | G | 0 | 0 | 0 |  | 4063151741723 | 85444290 | PL | EC002898 | Imagen | Catálogo
1295694 | CHARX T1HBI12-DC200-8,0M1 | Entrada de carga para vehículos | CHARX connect universal, DC CCS Typ 1, Entrada de carga para vehículos, 200 A permanente, 1000 V DC, Conductores individuales, longitud: 8 m, actuador de bloqueo: 12 V, 4 polos, Montaje en la pared delantera y en la trasera, M6, carcasa: negro, para cargar con corriente continua (DC), IEC 62196-2, IEC 62196-3, Para los contactos DC se incluye un capuchón en el volumen de suministro. | 1602.77 | 1 | XW | E-Mobility | XWC | XWCAIB | 1 | 1 | NO | PC |  | 17.436,00 | G | 0 | 0 | 0 |  | 4063151531720 | 85444290 | PL | EC002898 | Imagen | Catálogo
1649239 | CHARX T1HBI12-DC250-12M1 | Entrada de carga para vehículos | CHARX connect universal | 2458.8 | 1 | XW | E-Mobility | XWC | XWCAIB | 1 | 1 | NO | PC |  | 34.650,00 | G | 0 | 0 | 0 |  | 4067923183506 | 85444290 | PL | EC002884 |  | Catálogo
1211606 | CHARX T1HBI12-DC250-2,0M1 | Entrada de carga para vehículos | CHARX connect universal, DC CCS Typ 1, Entrada de carga para vehículos, 250 A permanente, 1000 V DC, Conductores individuales, longitud: 2 m, actuador de bloqueo: 12 V, 4 polos, Montaje en la pared delantera y en la trasera, M6, carcasa: negro, para cargar con corriente continua (DC), IEC 62196-2, IEC 62196-3, Para los contactos DC se incluye un capuchón en el volumen de suministro. | 936.13 | 1 | XW | E-Mobility | XWC | XWCAIB | 1 | 1 | NO | PC |  | 6.579,00 | G | 120 | 390 | 320 | MM | 4063151285043 | 85444290 | PL | EC002898 | Imagen | Catálogo
1338270 | CHARX T1HBI12-DC250-4,0M1 | Entrada de carga para vehículos | CHARX connect universal, DC CCS Typ 1, Entrada de carga para vehículos, 250 A permanente, 1000 V DC, Conductores individuales, longitud: 4 m, actuador de bloqueo: 12 V, 4 polos, Montaje en la pared delantera y en la trasera, M6, carcasa: negro, para cargar con corriente continua (DC), IEC 62196-2, IEC 62196-3, Para los contactos DC se incluye un capuchón en el volumen de suministro. | 1178.84 | 1 | XW | E-Mobility | XWC | XWCAIB | 1 | 1 | NO | PC |  | 11.541,00 | G | 125 | 545 | 480 | MM | 4063151641702 | 85444290 | PL | EC002898 | Imagen | Catálogo
1358243 | CHARX T1HBI12-DC250-5,0M1 | Entrada de carga para vehículos | CHARX connect universal, DC CCS Typ 1, Entrada de carga para vehículos, 250 A permanente, 1000 V DC, Conductores individuales, longitud: 5 m, actuador de bloqueo: 12 V, 4 polos, Montaje en la pared delantera y en la trasera, M6, carcasa: negro, para cargar con corriente continua (DC), IEC 62196-2, IEC 62196-3, Para los contactos DC se incluye un capuchón en el volumen de suministro. | 1392.94 | 1 | XW | E-Mobility | XWC | XWCAIB | 1 | 1 | NO | PC |  | 14.000,00 | G | 0 | 0 | 0 |  | 4063151685683 | 85444290 | PL | EC002898 | Imagen | Catálogo
1376690 | CHARX T1HBI12-DC250-6,0M1 | Entrada de carga para vehículos | CHARX connect universal, DC CCS Typ 1, Entrada de carga para vehículos, 250 A permanente, 1000 V DC, Conductores individuales, longitud: 6 m, actuador de bloqueo: 12 V, 4 polos, Montaje en la pared delantera y en la trasera, M6, carcasa: negro, para cargar con corriente continua (DC), IEC 62196-2, IEC 62196-3, Para los contactos DC se incluye un capuchón en el volumen de suministro. | 1545.13 | 1 | XW | E-Mobility | XWC | XWCAIB | 1 | 1 | NO | PC |  | n.a. | G | 0 | 0 | 0 |  | 4063151740788 | 85444290 | PL | EC002898 | Imagen | Catálogo
1360760 | CHARX T1HBI12-DC250-8,0M1 | Entrada de carga para vehículos | CHARX connect universal, DC CCS Typ 1, Entrada de carga para vehículos, 250 A permanente, 1000 V DC, Conductores individuales, longitud: 8 m, actuador de bloqueo: 12 V, 4 polos, Montaje en la pared delantera y en la trasera, M6, carcasa: negro, para cargar con corriente continua (DC), IEC 62196-2, IEC 62196-3, Para los contactos DC se incluye un capuchón en el volumen de suministro. | 1849.72 | 1 | XW | E-Mobility | XWC | XWCAIB | 1 | 1 | NO | PC |  | 22.386,00 | G | 0 | 0 | 0 |  | 4063151691493 | 85444290 | PL | EC002898 | Imagen | Catálogo
1720106 | CHARX T1HBI12-DC375-2,0C1 | Entrada de carga para vehículos | CHARX connect universal, DC CCS Typ 1, Entrada de carga para vehículos, &gt; 500 A en Boost mode, 325 A permanente, 1000 V DC, Conductores individuales, longitud: 2 m, actuador de bloqueo: 12 V, 4 polos, Montaje en la pared delantera y en la trasera, M6, carcasa: negro, para cargar con corriente continua (DC), IEC 62196-1, IEC 62196-2, Para los contactos DC y AC se incluye un capuchón en el volumen de suministro. | 1052.32 | 1 | XW | E-Mobility | XWC | XWCAIB | 1 | 1 | NO | PC |  | 7.810,00 | G | 0 | 0 | 0 |  | 4067923271913 | 85444290 | PL | EC002898 | Imagen | Catálogo
1778112 | CHARX T1HBI-FLAP-ESSENTIAL | Protective cover | CHARX connect universal, AC/DC CCS Typ 1, Protective cover, Accessories, square, M6, for mounting on vehicle charging inlets, UNECE R61 | 141.67 | 1 | XW | E-Mobility | XWC | XWCAFO | 1 | 1 | NO | PC |  | 322,00 | g | 0 | 0 | 0 | 0 | 4067923393691 | 39269097 | DE |  |  | Catálogo
1271960 | CHARX T1HCI12-1AC48-2,0M1 | Entrada de carga para vehículos | CHARX connect universal, AC tipo 1, Entrada de carga para vehículos, 48 A , 250 V AC, Conductores individuales, longitud: 2 m, actuador de bloqueo: 12 V, 4 polos, Montaje en la pared delantera y en la trasera, M6, carcasa: negro, para cargar vehículos eléctricos con corriente alterna (AC), IEC 62196-2, SAE J1772, Para los contactos AC se incluye un capuchón en el volumen de suministro. | 499.43 | 1 | XW | E-Mobility | XWC | XWCAIA | 1 | 1 | NO | PC |  | 1.405,20 | G | 92 | 440 | 310 | MM | 4063151463229 | 85444290 | PL | EC002898 | Imagen | Catálogo
1379288 | CHARX T1HCI12-1AC48-5,0M1 | Entrada de carga para vehículos | CHARX connect universal, AC tipo 1, Entrada de carga para vehículos, 48 A , 250 V AC, Conductores individuales, longitud: 5 m, actuador de bloqueo: 12 V, 4 polos, Montaje en la pared delantera y en la trasera, M6, carcasa: negro, para cargar vehículos eléctricos con corriente alterna (AC), IEC 62196-2, SAE J1772, Para los contactos AC se incluye un capuchón en el volumen de suministro. | 589.46 | 1 | XW | E-Mobility | XWC | XWCAIA | 1 | 1 | NO | PC |  | n.a. | G | 0 | 0 | 0 |  | 4063151748586 | 85444290 | PL | EC002898 | Imagen | Catálogo
1271836 | CHARX T1HCI12-1AC80-2,0M1 | Entrada de carga para vehículos | CHARX connect universal, AC tipo 1, Entrada de carga para vehículos, 80 A , 250 V AC, Conductores individuales, longitud: 2 m, actuador de bloqueo: 12 V, 4 polos, Montaje en la pared delantera y en la trasera, M6, carcasa: negro, para cargar vehículos eléctricos con corriente alterna (AC), IEC 62196-2, SAE J1772, Para los contactos AC se incluye un capuchón en el volumen de suministro. | 544.51 | 1 | XW | E-Mobility | XWC | XWCAIA | 1 | 1 | NO | PC |  | 1.925,00 | G | 91 | 440 | 345 | MM | 4063151463618 | 85444290 | PL | EC002898 | Imagen | Catálogo
1379294 | CHARX T1HCI12-1AC80-5,0M1 | Entrada de carga para vehículos | CHARX connect universal, AC tipo 1, Entrada de carga para vehículos, 80 A , 250 V AC, Conductores individuales, longitud: 5 m, actuador de bloqueo: 12 V, 4 polos, Montaje en la pared delantera y en la trasera, M6, carcasa: negro, para cargar vehículos eléctricos con corriente alterna (AC), IEC 62196-2, SAE J1772, Para los contactos AC se incluye un capuchón en el volumen de suministro. | 687.82 | 1 | XW | E-Mobility | XWC | XWCAIA | 1 | 1 | NO | PC |  | 22,22 | G | 0 | 0 | 0 |  | 4063151747770 | 85444290 | PL | EC002898 | Imagen | Catálogo
1743415 | CHARX T1HCI-1AC48-2,0M0 | Vehicle charging inlet | CHARX connect universal, AC type 1, Vehicle charging inlet, 48 A , 250 V AC, length: 2 m, locking actuator: 12 V, 4-pos., Front and rear mounting, M6, housing: black, for charging with alternating current (AC) and with direct current (DC), SAE J1772, IEC 62196-3, A protective cap is supplied as standard for the AC contacts. | 499.43 | 1 | XW | E-Mobility | XWC | XWCAIC | 1 | 0 | NO | PC |  | 1.300,00 | g | 0 | 0 | 0 | 0 | 4067923308855 | 85444290 | PL |  |  | Catálogo
1550141 | CHARX T1HCI-DUST-COVER-SET | Tapa de protección | CHARX connect universal, AC tipo 2, Tapa de protección, Accesorios, Montaje insertado, carcasa: negro, para entrada de vehículo | 28.56 | 1 | XW | E-Mobility | XWC | XWCAFM | 1 | 1 | NO | PC |  | 60,50 | G | 0 | 0 | 0 |  | 4067923025080 | 39269097 | DE | EC002884 | Imagen | Catálogo
1331528 | CHARX T1HI-ELOCK12V | Bloqueo | CHARX connect universal, Tipo 1, Bloqueo, Accesorios, Conductores individuales, longitud: 1 m, actuador de bloqueo: 12 V, 4 polos, Para su instalación en entradas de carga para vehículos, IEC 61851-1 | 98.57 | 1 | XW | E-Mobility | XWC | XWCAFO | 1 | 1 | NO | PC |  | 195,50 | G | 44 | 148 | 108 | MM | 4063151627355 | 85011099 | DE | EC002884 | Imagen | Catálogo
1851156 | CHARX T1T2HBI-FLAP-MCON-2,0 | Plug | CHARX connect universal, AC/DC CCS Typ 1, AC/DC CCS Typ 2, Plug, Accessories, 6-position, with plug-in contact at one end, for mounting on protective covers for vehicle charging inlets | 68.95 | 1 | XW | E-Mobility | XWC | XWCAFO | 1 | 1 | NO | PC |  | 50,00 | g | 0 | 0 | 0 | 0 | 4067923506480 | 85444290 | PL |  |  | Catálogo
1582262 | CHARX T2CCS-MFC-M4X10 | Kit de reparación | CHARX connect standard, CCS tipo 2, Kit de reparación, Accesorios, carcasa: negro, con marco de la cara enchufable sustituible, con 5 unidades de tornillos de cabeza plana M4X10 con accionamiento de seguridad Torx (IPR TORX PLUS®), 2 tornillos de cabeza plana M4x25 con accionamiento de seguridad Torx, Con parte delantera integrada de los contactos DC, para sustitución del marco de la cara enchufable de los conectores de carga para vehículos, IEC 62196-3 | 144.42 | 1 | XW | E-Mobility | XWB | XWBMHY | 1 | 1 | NO | PC |  | 261,50 | G | 0 | 0 | 0 |  | 4067923075351 | 85444290 | PL | EC002884 | Imagen | Catálogo
1582285 | CHARX T2CCS-MFC-M4X10-BIT | Kit de reparación | CHARX connect standard, CCS tipo 2, Kit de reparación, Accesorios, carcasa: negro, con marco de la cara enchufable sustituible, con 5 unidades de tornillos de cabeza plana M4X10 con accionamiento de seguridad Torx (IPR TORX PLUS®), con punta especial (867/4 IPR TORX PLUS® Bit, 20 IPR x 89 mm) para destornillador de seguridad, Con parte delantera integrada de los contactos DC, para sustitución del marco de la cara enchufable de los conectores de carga para vehículos, IEC 62196-3 | 205.21 | 1 | XW | E-Mobility | XWB | XWBMHY | 1 | 1 | NO | PC |  | 277,80 | G | 0 | 0 | 0 |  | 4067923075719 | 85444290 | PL | EC002884 | Imagen | Catálogo
1270297 | CHARX T2HBI12-1AC32DC125-2,0M2 | Entrada de carga para vehículos | CHARX connect universal, AC/DC CCS Typ 2, Entrada de carga para vehículos, hasta 250 A en Boost mode, 125 A permanente, 1000 V DC, 32 A , 250 V AC, Conductores individuales, longitud: 2 m, actuador de bloqueo: 12 V, 4 polos, Montaje en la pared delantera y en la trasera, M6, carcasa: negro, para cargar con corriente alterna (AC) y con corriente continua (DC), IEC 62196-2, IEC 62196-3, Para los contactos DC y AC se incluye un capuchón en el volumen de suministro. | 936.89 | 1 | XW | E-Mobility | XWC | XWCAID | 1 | 1 | NO | PC |  | 4.229,00 | G | 120 | 400 | 420 | MM | 4063151440213 | 85444290 | PL | EC002898 | Imagen | Catálogo
1356162 | CHARX T2HBI12-1AC32DC125-5,0M2 | Entrada de carga para vehículos | CHARX connect universal, AC/DC CCS Typ 2, Entrada de carga para vehículos, hasta 250 A en Boost mode, 125 A permanente, 1000 V DC, 32 A , 250 V AC, Conductores individuales, longitud: 5 m, actuador de bloqueo: 12 V, 4 polos, Montaje en la pared delantera y en la trasera, M6, carcasa: negro, para cargar con corriente alterna (AC) y con corriente continua (DC), IEC 62196-2, IEC 62196-3, Para los contactos DC y AC se incluye un capuchón en el volumen de suministro. | 1262.77 | 1 | XW | E-Mobility | XWC | XWCAID | 1 | 1 | NO | PC |  | 8.877,00 | G | 0 | 0 | 0 |  | 4063151684525 | 85444290 | PL | EC002898 | Imagen | Catálogo
1356160 | CHARX T2HBI12-1AC32DC125-8,0M2 | Entrada de carga para vehículos | CHARX connect universal, AC/DC CCS Typ 2, Entrada de carga para vehículos, hasta 250 A en Boost mode, 125 A permanente, 1000 V DC, 32 A , 250 V AC, Conductores individuales, longitud: 8 m, actuador de bloqueo: 12 V, 4 polos, Montaje en la pared delantera y en la trasera, M6, carcasa: negro, para cargar con corriente alterna (AC) y con corriente continua (DC), IEC 62196-2, IEC 62196-3, Para los contactos DC y AC se incluye un capuchón en el volumen de suministro. | 1588.63 | 1 | XW | E-Mobility | XWC | XWCAID | 1 | 1 | NO | PC |  | 103,00 | G | 0 | 0 | 0 |  | 4063151684228 | 85444290 | PL | EC002898 | Imagen | Catálogo
1162150 | CHARX T2HBI12-1AC32DC200-2,0M2 | Entrada de carga para vehículos | CHARX connect universal, AC/DC CCS Typ 2, Entrada de carga para vehículos, hasta 500 A en Boost mode, 200 A permanente, 1000 V DC, 32 A , 250 V AC, Conductores individuales, longitud: 2 m, actuador de bloqueo: 12 V, 4 polos, Montaje en la pared delantera y en la trasera, M6, carcasa: negro, para cargar con corriente alterna (AC) y con corriente continua (DC), IEC 62196-2, IEC 62196-3, Para los contactos DC y AC se incluye un capuchón en el volumen de suministro. | 1044.68 | 1 | XW | E-Mobility | XWC | XWCAID | 1 | 1 | NO | PC |  | 5.903,00 | G | 130 | 400 | 380 | MM | 4063151171353 | 85444290 | PL | EC002898 | Imagen | Catálogo
1680925 | CHARX T2HBI12-1AC32DC200-3,0M2 | Entrada de carga para vehículos | CHARX connect universal | 1195.99 | 1 | XW | E-Mobility | XWC | XWCAID | 1 | 1 | NO | PC |  | 8.680,00 | G | 0 | 0 | 0 |  | 4067923235144 | 85444290 | PL | EC002884 |  | Catálogo
1356154 | CHARX T2HBI12-1AC32DC200-5,0M2 | Entrada de carga para vehículos | CHARX connect universal, AC/DC CCS Typ 2, Entrada de carga para vehículos, hasta 500 A en Boost mode, 200 A permanente, 1000 V DC, 32 A , 250 V AC, Conductores individuales, longitud: 5 m, actuador de bloqueo: 12 V, 4 polos, Montaje en la pared delantera y en la trasera, M6, carcasa: negro, para cargar con corriente alterna (AC) y con corriente continua (DC), IEC 62196-2, IEC 62196-3, Para los contactos DC y AC se incluye un capuchón en el volumen de suministro. | 1498.62 | 1 | XW | E-Mobility | XWC | XWCAID | 1 | 1 | NO | PC |  | 12.979,00 | G | 0 | 0 | 0 |  | 4063151684150 | 85444290 | PL | EC002898 | Imagen | Catálogo
1356152 | CHARX T2HBI12-1AC32DC200-8,0M2 | Entrada de carga para vehículos | CHARX connect universal, AC/DC CCS Typ 2, Entrada de carga para vehículos, hasta 500 A en Boost mode, 200 A permanente, 1000 V DC, 32 A , 250 V AC, Conductores individuales, longitud: 8 m, actuador de bloqueo: 12 V, 4 polos, Montaje en la pared delantera y en la trasera, M6, carcasa: negro, para cargar con corriente alterna (AC) y con corriente continua (DC), IEC 62196-2, IEC 62196-3, Para los contactos DC y AC se incluye un capuchón en el volumen de suministro. | 1952.52 | 1 | XW | E-Mobility | XWC | XWCAID | 1 | 1 | NO | PC |  | 103,00 | G | 0 | 0 | 0 |  | 4063151683375 | 85444290 | PL | EC002898 | Imagen | Catálogo
1162148 | CHARX T2HBI12-1AC32DC250-2,0M2 | Entrada de carga para vehículos | CHARX connect universal, AC/DC CCS Typ 2, Entrada de carga para vehículos, hasta 500 A en Boost mode, 250 A permanente, 1000 V DC, 32 A , 250 V AC, Conductores individuales, longitud: 2 m, actuador de bloqueo: 12 V, 4 polos, Montaje en la pared delantera y en la trasera, M6, carcasa: negro, para cargar con corriente alterna (AC) y con corriente continua (DC), IEC 62196-2, IEC 62196-3, Para los contactos DC y AC se incluye un capuchón en el volumen de suministro. | 1087.52 | 1 | XW | E-Mobility | XWC | XWCAID | 1 | 1 | NO | PC |  | 7.130,00 | G | 190 | 670 | 520 | MM | 4063151171575 | 85444290 | PL | EC002898 | Imagen | Catálogo
1356151 | CHARX T2HBI12-1AC32DC250-5,0M2 | Entrada de carga para vehículos | CHARX connect universal, AC/DC CCS Typ 2, Entrada de carga para vehículos, hasta 500 A en Boost mode, 250 A permanente, 1000 V DC, 32 A , 250 V AC, Conductores individuales, longitud: 5 m, actuador de bloqueo: 12 V, 4 polos, Montaje en la pared delantera y en la trasera, M6, carcasa: negro, para cargar con corriente alterna (AC) y con corriente continua (DC), IEC 62196-2, IEC 62196-3, Para los contactos DC y AC se incluye un capuchón en el volumen de suministro. | 1640.58 | 1 | XW | E-Mobility | XWC | XWCAID | 1 | 1 | NO | PC |  | 16.166,00 | G | 0 | 0 | 0 |  | 4063151684518 | 85444290 | DE | EC002898 | Imagen | Catálogo
1356150 | CHARX T2HBI12-1AC32DC250-8,0M2 | Entrada de carga para vehículos | CHARX connect universal, AC/DC CCS Typ 2, Entrada de carga para vehículos, hasta 500 A en Boost mode, 250 A permanente, 1000 V DC, 32 A , 250 V AC, Conductores individuales, longitud: 8 m, actuador de bloqueo: 12 V, 4 polos, Montaje en la pared delantera y en la trasera, M6, carcasa: negro, para cargar con corriente alterna (AC) y con corriente continua (DC), IEC 62196-2, IEC 62196-3, Para los contactos DC y AC se incluye un capuchón en el volumen de suministro. | 2193.68 | 1 | XW | E-Mobility | XWC | XWCAID | 1 | 1 | NO | PC |  | 6.320,00 | G | 0 | 0 | 0 |  | 4063151684143 | 85444290 | PL | EC002898 | Imagen | Catálogo
1270310 | CHARX T2HBI12-3AC32DC125-2,0M2 | Entrada de carga para vehículos | CHARX connect universal, AC/DC CCS Typ 2, Entrada de carga para vehículos, hasta 250 A en Boost mode, 125 A permanente, 1000 V DC, 32 A , 480 V AC, Conductores individuales, longitud: 2 m, actuador de bloqueo: 12 V, 4 polos, Montaje en la pared delantera y en la trasera, M6, carcasa: negro, para cargar con corriente alterna (AC) y con corriente continua (DC), IEC 62196-2, IEC 62196-3, Para los contactos DC y AC se incluye un capuchón en el volumen de suministro. | 973.08 | 1 | XW | E-Mobility | XWC | XWCAID | 1 | 1 | NO | PC |  | 4.546,00 | G | 120 | 430 | 350 | MM | 4063151440589 | 85444290 | PL | EC002898 | Imagen | Catálogo
1358242 | CHARX T2HBI12-3AC32DC125-3,0M2 | Entrada de carga para vehículos | CHARX connect universal, AC/DC CCS Typ 2, Entrada de carga para vehículos, hasta 250 A en Boost mode, 125 A permanente, 1000 V DC, 32 A , 480 V AC, Conductores individuales, longitud: 3 m, actuador de bloqueo: 12 V, 4 polos, Montaje en la pared delantera y en la trasera, M6, carcasa: negro, para cargar con corriente alterna (AC) y con corriente continua (DC), IEC 62196-2, IEC 62196-3, Para los contactos DC y AC se incluye un capuchón en el volumen de suministro. | 1097.33 | 1 | XW | E-Mobility | XWC | XWCAID | 1 | 1 | NO | PC |  | 6.258,00 | G | 130 | 540 | 360 | MM | 4063151686918 | 85444290 | PL | EC002898 | Imagen | Catálogo
1356149 | CHARX T2HBI12-3AC32DC125-5,0M2 | Entrada de carga para vehículos | CHARX connect universal, AC/DC CCS Typ 2, Entrada de carga para vehículos, hasta 250 A en Boost mode, 125 A permanente, 1000 V DC, 32 A , 480 V AC, Conductores individuales, longitud: 5 m, actuador de bloqueo: 12 V, 4 polos, Montaje en la pared delantera y en la trasera, M6, carcasa: negro, para cargar con corriente alterna (AC) y con corriente continua (DC), IEC 62196-2, IEC 62196-3, Para los contactos DC y AC se incluye un capuchón en el volumen de suministro. | 1345.8 | 1 | XW | E-Mobility | XWC | XWCAID | 1 | 1 | NO | PC |  | 9.758,00 | G | 0 | 0 | 0 |  | 4063151684631 | 85444290 | PL | EC002898 | Imagen | Catálogo
1356148 | CHARX T2HBI12-3AC32DC125-8,0M2 | Entrada de carga para vehículos | CHARX connect universal, AC/DC CCS Typ 2, Entrada de carga para vehículos, hasta 250 A en Boost mode, 125 A permanente, 1000 V DC, 32 A , 480 V AC, Conductores individuales, longitud: 8 m, actuador de bloqueo: 12 V, 4 polos, Montaje en la pared delantera y en la trasera, M6, carcasa: negro, para cargar con corriente alterna (AC) y con corriente continua (DC), IEC 62196-2, IEC 62196-3, Para los contactos DC y AC se incluye un capuchón en el volumen de suministro. | 1718.5 | 1 | XW | E-Mobility | XWC | XWCAID | 1 | 1 | NO | PC |  | 14.850,00 | G | 0 | 0 | 0 |  | 4063151684716 | 85444290 | PL | EC002898 | Imagen | Catálogo
1162144 | CHARX T2HBI12-3AC32DC200-2,0M2 | Entrada de carga para vehículos | CHARX connect universal, AC/DC CCS Typ 2, Entrada de carga para vehículos, hasta 500 A en Boost mode, 200 A permanente, 1000 V DC, 32 A , 480 V AC, Conductores individuales, longitud: 2 m, actuador de bloqueo: 12 V, 4 polos, Montaje en la pared delantera y en la trasera, M6, carcasa: negro, para cargar con corriente alterna (AC) y con corriente continua (DC), IEC 62196-2, IEC 62196-3, Para los contactos DC y AC se incluye un capuchón en el volumen de suministro. | 1050.6 | 1 | XW | E-Mobility | XWC | XWCAID | 1 | 1 | NO | PC |  | 6.240,00 | G | 156 | 430 | 440 | MM | 4063151169985 | 85444290 | PL | EC002898 | Imagen | Catálogo
1288395 | CHARX T2HBI12-3AC32DC200-2,0M6 | Entrada de carga para vehículos | CHARX connect universal, AC/DC CCS Typ 2, Entrada de carga para vehículos, hasta 500 A en Boost mode, 200 A permanente, 1000 V DC, 32 A , 480 V AC, Conductores individuales, longitud: 2 m, actuador de bloqueo: 12 V, 4 polos, Montaje en la pared delantera y en la trasera, M6, carcasa: negro, para cargar con corriente alterna (AC) y con corriente continua (DC), IEC 62196-2, IEC 62196-3, Para los contactos DC y AC se incluye un capuchón en el volumen de suministro. | 1050.6 | 1 | XW | E-Mobility | XWC | XWCAID | 1 | 1 | NO | PC |  | 6.315,00 | G | 148 | 380 | 340 | MM | 4063151515294 | 85444290 | PL | EC002898 | Imagen | Catálogo
1328277 | CHARX T2HBI12-3AC32DC200-3,0M2 | Entrada de carga para vehículos | CHARX connect universal, AC/DC CCS Typ 2, Entrada de carga para vehículos, hasta 500 A en Boost mode, 200 A permanente, 1000 V DC, 32 A , 480 V AC, Conductores individuales, longitud: 3 m, actuador de bloqueo: 12 V, 4 polos, Montaje en la pared delantera y en la trasera, M6, carcasa: negro, para cargar con corriente alterna (AC) y con corriente continua (DC), IEC 62196-2, IEC 62196-3, Para los contactos DC y AC se incluye un capuchón en el volumen de suministro. | 1217.53 | 1 | XW | E-Mobility | XWC | XWCAID | 1 | 1 | NO | PC |  | 8.746,00 | G | 130 | 530 | 450 | MM | 4063151620967 | 85444290 | PL | EC002898 | Imagen | Catálogo
1300848 | CHARX T2HBI12-3AC32DC200-3,0M6 | Entrada de carga para vehículos | CHARX connect universal, AC/DC CCS Typ 2, Entrada de carga para vehículos, hasta 500 A en Boost mode, 200 A permanente, 1000 V DC, Conductores individuales, longitud: 3 m, actuador de bloqueo: 12 V, 4 polos, Montaje en la pared delantera y en la trasera, M6, carcasa: negro, para cargar con corriente alterna (AC) y con corriente continua (DC), IEC 62196-2, IEC 62196-3, Para los contactos DC y AC se incluye un capuchón en el volumen de suministro. | 1217.53 | 1 | XW | E-Mobility | XWC | XWCAID | 1 | 1 | NO | PC |  | 99,00 | G | 0 | 0 | 0 |  | 4063151545079 | 85444290 | PL | EC002898 | Imagen | Catálogo
1356147 | CHARX T2HBI12-3AC32DC200-5,0M2 | Entrada de carga para vehículos | CHARX connect universal, AC/DC CCS Typ 2, Entrada de carga para vehículos, hasta 500 A en Boost mode, 200 A permanente, 1000 V DC, 32 A , 480 V AC, Conductores individuales, longitud: 5 m, actuador de bloqueo: 12 V, 4 polos, Montaje en la pared delantera y en la trasera, M6, carcasa: negro, para cargar con corriente alterna (AC) y con corriente continua (DC), IEC 62196-2, IEC 62196-3, Para los contactos DC y AC se incluye un capuchón en el volumen de suministro. | 1551.36 | 1 | XW | E-Mobility | XWC | XWCAID | 1 | 1 | NO | PC |  | 13.901,00 | G | 120 | 480 | 480 | MM | 4063151683528 | 85444290 | PL | EC002898 | Imagen | Catálogo
1356143 | CHARX T2HBI12-3AC32DC200-8,0M2 | Entrada de carga para vehículos | CHARX connect universal, AC/DC CCS Typ 2, Entrada de carga para vehículos, hasta 500 A en Boost mode, 200 A permanente, 1000 V DC, Conductores individuales, longitud: 8 m, actuador de bloqueo: 12 V, 4 polos, Montaje en la pared delantera y en la trasera, M6, carcasa: negro, para cargar con corriente alterna (AC) y con corriente continua (DC), IEC 62196-2, IEC 62196-3, Para los contactos DC y AC se incluye un capuchón en el volumen de suministro. | 2052.12 | 1 | XW | E-Mobility | XWC | XWCAID | 1 | 1 | NO | PC |  | 21.508,00 | G | 0 | 0 | 0 |  | 4063151684709 | 85444290 | DE | EC002898 | Imagen | Catálogo
1640970 | CHARX T2HBI12-3AC32DC250-13M2 | Entrada de carga para vehículos | CHARX connect universal, AC/DC CCS Typ 2, Entrada de carga para vehículos, &gt; 500 A en Boost mode, 250 A permanente, 1000 V DC, 32 A , 480 V AC, Conductores individuales, longitud: 13 m, actuador de bloqueo: 12 V, 4 polos, Montaje en la pared delantera y en la trasera, M6, carcasa: negro, para cargar con corriente alterna (AC) y con corriente continua (DC), IEC 62196-2, IEC 62196-3, Para los contactos DC y AC se incluye un capuchón en el volumen de suministro. | 3325.97 | 1 | XW | E-Mobility | XWC | XWCAID | 1 | 1 | NO | PC |  | 45.683,00 | G | 0 | 0 | 0 |  | 4067923168008 | 85444290 | PL | EC002898 | Imagen | Catálogo
1720888 | CHARX T2HBI12-3AC32DC250-2,0C2 | Entrada de carga para vehículos | CHARX connect universal | 1126.2 | 1 | XW | E-Mobility | XWC | XWCAID | 1 | 1 | NO | PC |  | n.a. | G | 0 | 0 | 0 |  | 4067923275263 | 85444290 | PL | EC002884 |  | Catálogo
1162095 | CHARX T2HBI12-3AC32DC250-2,0M2 | Entrada de carga para vehículos | CHARX connect universal, AC/DC CCS Typ 2, Entrada de carga para vehículos, hasta 500 A en Boost mode, 250 A permanente, 1000 V DC, 32 A , 480 V AC, Conductores individuales, longitud: 2 m, actuador de bloqueo: 12 V, 4 polos, Montaje en la pared delantera y en la trasera, M6, carcasa: negro, para cargar con corriente alterna (AC) y con corriente continua (DC), IEC 62196-2, IEC 62196-3, Para los contactos DC y AC se incluye un capuchón en el volumen de suministro. | 1126.2 | 1 | XW | E-Mobility | XWC | XWCAID | 1 | 1 | NO | PC |  | 7.497,00 | G | 155 | 370 | 390 | MM | 4063151172107 | 85444290 | PL | EC002898 | Imagen | Catálogo
1366760 | CHARX T2HBI12-3AC32DC250-2,0M6 | Entrada de carga para vehículos | CHARX connect universal, AC/DC CCS Typ 2, Entrada de carga para vehículos, hasta 500 A en Boost mode, 250 A permanente, 1000 V DC, 32 A , 480 V AC, Conductores individuales, longitud: 2 m, actuador de bloqueo: 12 V, 4 polos, Montaje en la pared delantera y en la trasera, M6, carcasa: negro, para cargar con corriente alterna (AC) y con corriente continua (DC), IEC 62196-2, IEC 62196-3, Para los contactos DC y AC se incluye un capuchón en el volumen de suministro. | 1126.2 | 1 | XW | E-Mobility | XWC | XWCAID | 1 | 1 | NO | PC |  | 7.493,00 | G | 138 | 400 | 399 | MM | 4063151720049 | 85444290 | PL | EC002898 | Imagen | Catálogo
1338230 | CHARX T2HBI12-3AC32DC250-5,0M2 | Entrada de carga para vehículos | CHARX connect universal, AC/DC CCS Typ 2, Entrada de carga para vehículos, hasta 500 A en Boost mode, 250 A permanente, 1000 V DC, 32 A , 480 V AC, Conductores individuales, longitud: 5 m, actuador de bloqueo: 12 V, 4 polos, Montaje en la pared delantera y en la trasera, M6, carcasa: negro, para cargar con corriente alterna (AC) y con corriente continua (DC), IEC 62196-2, IEC 62196-3, Para los contactos DC y AC se incluye un capuchón en el volumen de suministro. | 1726.14 | 1 | XW | E-Mobility | XWC | XWCAID | 1 | 1 | NO | PC |  | 16.485,00 | G | 145 | 520 | 420 | MM | 4063151641399 | 85444290 | PL | EC002898 | Imagen | Catálogo
1338252 | CHARX T2HBI12-3AC32DC250-8,0M2 | Entrada de carga para vehículos | CHARX connect universal, AC/DC CCS Typ 2, Entrada de carga para vehículos, hasta 500 A en Boost mode, 250 A permanente, 1000 V DC, 32 A , 480 V AC, Conductores individuales, longitud: 8 m, actuador de bloqueo: 12 V, 4 polos, Montaje en la pared delantera y en la trasera, M6, carcasa: negro, para cargar con corriente alterna (AC) y con corriente continua (DC), IEC 62196-2, IEC 62196-3, Para los contactos DC y AC se incluye un capuchón en el volumen de suministro. | 2180.08 | 1 | XW | E-Mobility | XWC | XWCAID | 1 | 1 | NO | PC |  | 26.050,00 | G | 0 | 0 | 0 |  | 4063151641146 | 85444290 | PL | EC002898 | Imagen | Catálogo
1720095 | CHARX T2HBI12-3AC32DC375-2,0C2 | Entrada de carga para vehículos | CHARX connect universal, AC/DC CCS Typ 2, Entrada de carga para vehículos, &gt; 500 A en Boost mode, 325 A permanente, 1000 V DC, 32 A , 480 V AC, Conductores individuales, longitud: 2 m, actuador de bloqueo: 12 V, 4 polos, Montaje en la pared delantera y en la trasera, M6, carcasa: negro, para cargar con corriente alterna (AC) y con corriente continua (DC), IEC 62196-1, IEC 62196-2, Para los contactos DC y AC se incluye un capuchón en el volumen de suministro. | 1304.68 | 1 | XW | E-Mobility | XWC | XWCAID | 1 | 1 | NO | PC |  | 9.040,00 | G | 0 | 0 | 0 |  | 4067923271166 | 85444290 | PL | EC002898 | Imagen | Catálogo
1856024 | CHARX T2HBI12-3AC32DC375-5,0C2 | Vehicle charging inlet | CHARX connect universal, AC/DC CCS Typ 2, Vehicle charging inlet, > 500 A in Boost mode, 325 A permanent, 1000 V DC, 32 A , 480 V AC, length: 5 m, locking actuator: 12 V, 4-pos., Front and rear mounting, M6, housing: black, for charging with alternating current (AC) and with direct current (DC), IEC 62196-1, IEC 62196-2, A protective cap is supplied as standard for the DC and AC contacts. | 2086.29 | 1 | XW | E-Mobility | XWC | XWCAID | 1 | 1 | NO | PC |  | 17.680,00 | g | 0 | 0 | 0 | 0 | 4067923511897 | 85444290 | PL |  |  | Catálogo
1211221 | CHARX T2HBI12-DC200-2,0M2 | Entrada de carga para vehículos | CHARX connect universal, DC CCS Typ 2, Entrada de carga para vehículos, hasta 500 A en Boost mode, 200 A permanente, 1000 V DC, Conductores individuales, longitud: 2 m, actuador de bloqueo: 12 V, 4 polos, Montaje en la pared delantera y en la trasera, M6, carcasa: negro, para cargar con corriente continua (DC), IEC 62196-2, IEC 62196-3, Para los contactos DC se incluye un capuchón en el volumen de suministro. | 1011.44 | 1 | XW | E-Mobility | XWC | XWCAID | 1 | 1 | NO | PC |  | 5.302,00 | G | 117 | 430 | 390 | MM | 4063151283858 | 85444290 | PL | EC002898 | Imagen | Catálogo
1383858 | CHARX T2HBI12-DC200-2,0M6 | Entrada de carga para vehículos | CHARX connect universal, DC CCS Typ 2, Entrada de carga para vehículos, hasta 500 A en Boost mode, 200 A permanente, 1000 V DC, Conductores individuales, longitud: 2 m, actuador de bloqueo: 12 V, 4 polos, Montaje en la pared delantera y en la trasera, M6, carcasa: negro, para cargar con corriente continua (DC), IEC 62196-2, IEC 62196-3, Para los contactos DC se incluye un capuchón en el volumen de suministro. | 1011.44 | 1 | XW | E-Mobility | XWC | XWCAID | 1 | 1 | NO | PC |  | 5.300,00 | G | 0 | 0 | 0 |  | 4063151758455 | 85444290 | PL | EC002898 | Imagen | Catálogo
1819430 | CHARX T2HBI12-DC200-20M2 | Vehicle charging inlet | CHARX connect universal, DC CCS Typ 2, Vehicle charging inlet, up to 500 A in Boost mode, 200 A permanent, 1000 V DC, length: 20 m, locking actuator: 12 V, 4-pos., Front and rear mounting, M6, housing: black, for charging with direct current (DC), IEC 62196-2, IEC 62196-3, A protective cap is supplied as standard for the DC contacts. | 3157.2 | 1 | XW | E-Mobility | XWC | XWCAID | 1 | 1 | NO | PC |  | 41.684,00 | g | 0 | 0 | 0 | 0 | 4067923450349 | 85444290 | PL |  |  | Catálogo
1449793 | CHARX T2HBI12-DC200-3,0M2 | Entrada de carga para vehículos | CHARX connect universal, DC CCS Typ 2, Entrada de carga para vehículos, hasta 500 A en Boost mode, 200 A permanente, 1000 V DC, Conductores individuales, longitud: 3 m, actuador de bloqueo: 12 V, 4 polos, Montaje en la pared delantera y en la trasera, M6, carcasa: negro, para cargar con corriente continua (DC), IEC 62196-2, IEC 62196-3, Para los contactos DC se incluye un capuchón en el volumen de suministro. | 1130.65 | 1 | XW | E-Mobility | XWC | XWCAID | 1 | 1 | NO | PC |  | 7.580,00 | G | 0 | 0 | 0 |  | 4063151835569 | 85444290 | PL | EC002898 | Imagen | Catálogo
1506576 | CHARX T2HBI12-DC200-3,0M6 | Entrada de carga para vehículos | CHARX connect universal, DC CCS Typ 2, Entrada de carga para vehículos, hasta 500 A en Boost mode, 200 A permanente, 1000 V DC, Conductores individuales, longitud: 3 m, actuador de bloqueo: 12 V, 4 polos, Montaje en la pared delantera y en la trasera, M6, carcasa: negro, para cargar con corriente continua (DC), IEC 62196-2, IEC 62196-3, Para los contactos DC se incluye un capuchón en el volumen de suministro. | 1130.65 | 1 | XW | E-Mobility | XWC | XWCAID | 1 | 1 | NO | PC |  | 7.580,00 | G | 0 | 0 | 0 |  | 4063151966768 | 85444290 | PL | EC002898 | Imagen | Catálogo
1383856 | CHARX T2HBI12-DC200-4,0M2 | Entrada de carga para vehículos | CHARX connect universal, DC CCS Typ 2, Entrada de carga para vehículos, hasta 500 A en Boost mode, 200 A permanente, 1000 V DC, Conductores individuales, longitud: 4 m, actuador de bloqueo: 12 V, 4 polos, Montaje en la pared delantera y en la trasera, M6, carcasa: negro, para cargar con corriente continua (DC), IEC 62196-2, IEC 62196-3, Para los contactos DC se incluye un capuchón en el volumen de suministro. | 1249.86 | 1 | XW | E-Mobility | XWC | XWCAID | 1 | 1 | NO | PC |  | 5.300,00 | G | 0 | 0 | 0 |  | 4063151758448 | 85444290 | PL | EC002898 | Imagen | Catálogo
1383857 | CHARX T2HBI12-DC200-4,0M6 | Entrada de carga para vehículos | CHARX connect universal, DC CCS Typ 2, Entrada de carga para vehículos, hasta 500 A en Boost mode, 200 A permanente, 1000 V DC, Conductores individuales, longitud: 4 m, actuador de bloqueo: 12 V, 4 polos, Montaje en la pared delantera y en la trasera, M6, carcasa: negro, para cargar con corriente continua (DC), IEC 62196-2, IEC 62196-3, Para los contactos DC se incluye un capuchón en el volumen de suministro. | 1249.86 | 1 | XW | E-Mobility | XWC | XWCAID | 1 | 1 | NO | PC |  | 5.300,00 | G | 0 | 0 | 0 |  | 4063151756895 | 85444290 | PL | EC002898 | Imagen | Catálogo
1344533 | CHARX T2HBI12-DC200-5,0M2 | Entrada de carga para vehículos | CHARX connect universal, DC CCS Typ 2, Entrada de carga para vehículos, hasta 500 A en Boost mode, 200 A permanente, 1000 V DC, Conductores individuales, longitud: 5 m, actuador de bloqueo: 12 V, 4 polos, Montaje en la pared delantera y en la trasera, M6, carcasa: negro, para cargar con corriente continua (DC), IEC 62196-2, IEC 62196-3, Para los contactos DC se incluye un capuchón en el volumen de suministro. | 1369.06 | 1 | XW | E-Mobility | XWC | XWCAID | 1 | 1 | NO | PC |  | 11.473,00 | G | 0 | 0 | 0 |  | 4063151658021 | 85444290 | PL | EC002898 | Imagen | Catálogo
1497350 | CHARX T2HBI12-DC200-6,0M2 | Entrada de carga para vehículos | CHARX connect universal, DC CCS Typ 2, Entrada de carga para vehículos, hasta 500 A en Boost mode, 200 A permanente, 1000 V DC, Conductores individuales, longitud: 6 m, actuador de bloqueo: 12 V, 4 polos, Montaje en la pared delantera y en la trasera, M6, carcasa: negro, para cargar con corriente continua (DC), IEC 62196-2, IEC 62196-3, Para los contactos DC se incluye un capuchón en el volumen de suministro. | 1488.26 | 1 | XW | E-Mobility | XWC | XWCAID | 1 | 1 | NO | PC |  | 13.850,00 | G | 0 | 0 | 0 |  | 4063151948290 | 85444290 | DE | EC002898 | Imagen | Catálogo
1356140 | CHARX T2HBI12-DC200-8,0M2 | Entrada de carga para vehículos | CHARX connect universal, DC CCS Typ 2, Entrada de carga para vehículos, hasta 500 A en Boost mode, 200 A permanente, 1000 V DC, Conductores individuales, longitud: 8 m, actuador de bloqueo: 12 V, 4 polos, Montaje en la pared delantera y en la trasera, M6, carcasa: negro, para cargar con corriente continua (DC), IEC 62196-2, IEC 62196-3, Para los contactos DC se incluye un capuchón en el volumen de suministro. | 1726.69 | 1 | XW | E-Mobility | XWC | XWCAID | 1 | 1 | NO | PC |  | 17.782,00 | G | 150 | 350 | 350 | MM | 4063151684501 | 85444290 | PL | EC002898 | Imagen | Catálogo
1211222 | CHARX T2HBI12-DC250-2,0M2 | Entrada de carga para vehículos | CHARX connect universal, DC CCS Typ 2, Entrada de carga para vehículos, hasta 500 A en Boost mode, 250 A permanente, 1000 V DC, Conductores individuales, longitud: 2 m, actuador de bloqueo: 12 V, 4 polos, Montaje en la pared delantera y en la trasera, M6, carcasa: negro, para cargar con corriente continua (DC), IEC 62196-2, IEC 62196-3, Para los contactos DC se incluye un capuchón en el volumen de suministro. | 1049.65 | 1 | XW | E-Mobility | XWC | XWCAID | 1 | 1 | NO | PC |  | 6,54 | G | 140 | 500 | 450 | MM | 4063151284428 | 85444290 | PL | EC002898 | Imagen | Catálogo
1319004 | CHARX T2HBI12-DC250-3,0M2 | Entrada de carga para vehículos | CHARX connect universal, DC CCS Typ 2, Entrada de carga para vehículos, hasta 500 A en Boost mode, 250 A permanente, 1000 V DC, Conductores individuales, longitud: 3 m, actuador de bloqueo: 12 V, 4 polos, Montaje en la pared delantera y en la trasera, M6, carcasa: negro, para cargar con corriente continua (DC), IEC 62196-2, IEC 62196-3, Para los contactos DC se incluye un capuchón en el volumen de suministro. | 1201.91 | 1 | XW | E-Mobility | XWC | XWCAID | 1 | 1 | NO | PC |  | 9.036,00 | G | 130 | 400 | 380 | MM | 4063151602277 | 85444290 | PL | EC002898 | Imagen | Catálogo
1428622 | CHARX T2HBI12-DC250-4,0M6 | Entrada de carga para vehículos | CHARX connect universal, DC CCS Typ 2, Entrada de carga para vehículos, hasta 500 A en Boost mode, Conductores individuales, longitud: 4 m, actuador de bloqueo: 12 V, 4 polos, Montaje en la pared delantera y en la trasera, M6, carcasa: negro, para cargar con corriente continua (DC), IEC 62196-2, IEC 62196-3, Para los contactos DC se incluye un capuchón en el volumen de suministro. | 1354.16 | 1 | XW | E-Mobility | XWC | XWCAID | 1 | 1 | NO | PC |  | 312,00 | G | 0 | 0 | 0 |  | 4063151789893 | 85444290 | DE | EC002898 | Imagen | Catálogo
1349577 | CHARX T2HBI12-DC250-5,0M2 | Entrada de carga para vehículos | CHARX connect universal, DC CCS Typ 2, Entrada de carga para vehículos, hasta 500 A en Boost mode, 250 A permanente, 1000 V DC, Conductores individuales, longitud: 5 m, actuador de bloqueo: 12 V, 4 polos, Montaje en la pared delantera y en la trasera, M6, carcasa: negro, para cargar con corriente continua (DC), IEC 62196-2, IEC 62196-3, Para los contactos DC se incluye un capuchón en el volumen de suministro. | 1506.44 | 1 | XW | E-Mobility | XWC | XWCAID | 1 | 1 | NO | PC |  | 14.436,00 | G | 150 | 500 | 460 | MM | 4063151668426 | 85444290 | PL | EC002898 | Imagen | Catálogo
1356142 | CHARX T2HBI12-DC250-8,0M2 | Entrada de carga para vehículos | CHARX connect universal, DC CCS Typ 2, Entrada de carga para vehículos, hasta 500 A en Boost mode, 250 A permanente, 1000 V DC, Conductores individuales, longitud: 8 m, actuador de bloqueo: 12 V, 4 polos, Montaje en la pared delantera y en la trasera, M6, carcasa: negro, para cargar con corriente continua (DC), IEC 62196-2, IEC 62196-3, Para los contactos DC se incluye un capuchón en el volumen de suministro. | 1963.24 | 1 | XW | E-Mobility | XWC | XWCAID | 1 | 1 | NO | PC |  | 22.235,00 | G | 0 | 0 | 0 |  | 4063151684617 | 85444290 | PL | EC002898 | Imagen | Catálogo
1720098 | CHARX T2HBI12-DC375-2,0C2 | Entrada de carga para vehículos | CHARX connect universal, DC CCS Typ 2, Entrada de carga para vehículos, &gt; 500 A en Boost mode, 325 A permanente, 1000 V DC, Conductores individuales, longitud: 2 m, actuador de bloqueo: 12 V, 4 polos, Montaje en la pared delantera y en la trasera, M6, carcasa: negro, para cargar con corriente continua (DC), IEC 62196-1, IEC 62196-2, Para los contactos DC se incluye un capuchón en el volumen de suministro. | 1094.47 | 1 | XW | E-Mobility | XWC | XWCAID | 1 | 1 | NO | PC |  | 8.030,00 | G | 0 | 0 | 0 |  | 4067923269873 | 85444290 | PL | EC002898 | Imagen | Catálogo
1906840 | CHARX T2HBI12-DC375-20C2 | Vehicle charging inlet | CHARX connect universal, DC CCS Typ 2, Vehicle charging inlet, > 500 A in Boost mode, 325 A permanent, 1000 V DC, length: 20 m, locking actuator: 12 V, 4-pos., Front and rear mounting, M6, housing: black, for charging with direct current (DC), IEC 62196-1, IEC 62196-2, A protective cap is supplied as standard for the DC contacts. | 4496.69 | 1 | XW | E-Mobility | XWC | XWCAID | 1 | 1 | sí | PC |  | n.a. | g | 0 | 0 | 0 | 0 | 4067923610323 | 85444290 | PL |  |  | Catálogo
1211201 | CHARX T2HBI24-1AC32DC125-2,0M2 | Entrada de carga para vehículos | CHARX connect universal, AC/DC CCS Typ 2, Entrada de carga para vehículos, hasta 500 A en Boost mode, 125 A permanente, 1000 V DC, 32 A , 250 V AC, Conductores individuales, longitud: 2 m, actuador de bloqueo: 24 V, 4 polos, Montaje en la pared delantera y en la trasera, M6, carcasa: negro, para cargar con corriente alterna (AC) y con corriente continua (DC), IEC 62196-2, IEC 62196-3, Para los contactos DC y AC se incluye un capuchón en el volumen de suministro. | 936.89 | 1 | XW | E-Mobility | XWC | XWCAID | 1 | 1 | NO | PC |  | 4,28 | G | 0 | 0 | 0 |  | 4063151282295 | 85444290 | PL | EC002898 | Imagen | Catálogo
1211202 | CHARX T2HBI24-1AC32DC200-2,0M2 | Entrada de carga para vehículos | CHARX connect universal, AC/DC CCS Typ 2, Entrada de carga para vehículos, hasta 500 A en Boost mode, 200 A permanente, 1000 V DC, 32 A , 250 V AC, Conductores individuales, longitud: 2 m, actuador de bloqueo: 24 V, 4 polos, Montaje en la pared delantera y en la trasera, M6, carcasa: negro, para cargar con corriente alterna (AC) y con corriente continua (DC), IEC 62196-2, IEC 62196-3, Para los contactos DC y AC se incluye un capuchón en el volumen de suministro. | 1044.68 | 1 | XW | E-Mobility | XWC | XWCAID | 1 | 1 | NO | PC |  | 5,87 | G | 129 | 420 | 340 | MM | 4063151284305 | 85444290 | PL | EC002898 | Imagen | Catálogo
1366772 | CHARX T2HBI24-1AC32DC200-3,0M2 | Entrada de carga para vehículos | CHARX connect universal, AC/DC CCS Typ 2, Entrada de carga para vehículos, hasta 500 A en Boost mode, 200 A permanente, 1000 V DC, 32 A , 250 V AC, Conductores individuales, longitud: 2 m, actuador de bloqueo: 24 V, 4 polos, Montaje en la pared delantera y en la trasera, M6, carcasa: negro, para cargar con corriente alterna (AC) y con corriente continua (DC), IEC 62196-2, IEC 62196-3, Para los contactos DC y AC se incluye un capuchón en el volumen de suministro. | 1195.99 | 1 | XW | E-Mobility | XWC | XWCAID | 1 | 1 | NO | PC |  | 8.272,00 | G | 0 | 0 | 0 |  | 4063151712556 | 85444290 | PL | EC002898 | Imagen | Catálogo
1211206 | CHARX T2HBI24-1AC32DC250-2,0M2 | Entrada de carga para vehículos | CHARX connect universal, AC/DC CCS Typ 2, Entrada de carga para vehículos, hasta 500 A en Boost mode, 250 A permanente, 1000 V DC, 32 A , 250 V AC, Conductores individuales, longitud: 2 m, actuador de bloqueo: 24 V, 4 polos, Montaje en la pared delantera y en la trasera, M6, carcasa: negro, para cargar con corriente alterna (AC) y con corriente continua (DC), IEC 62196-2, IEC 62196-3, Para los contactos DC y AC se incluye un capuchón en el volumen de suministro. | 1087.52 | 1 | XW | E-Mobility | XWC | XWCAID | 1 | 1 | NO | PC |  | 7,11 | G | 135 | 370 | 350 | MM | 4063151284169 | 85444290 | PL | EC002898 | Imagen | Catálogo
1776783 | CHARX T2HBI24-3A32DC375-4,0C2 | Entrada de carga para vehículos | CHARX connect universal, AC/DC CCS Typ 2, Entrada de carga para vehículos, &gt; 500 A en Boost mode, 325 A permanente, 1000 V DC, 32 A , 480 V AC, Conductores individuales, longitud: 4 m, actuador de bloqueo: 24 V, 4 polos, Montaje en la pared delantera y en la trasera, M6, carcasa: negro, para cargar con corriente alterna (AC) y con corriente continua (DC), IEC 62196-1, IEC 62196-2, Para los contactos DC y AC se incluye un capuchón en el volumen de suministro. | 1778.14 | 1 | XW | E-Mobility | XWC | XWCAID | 1 | 1 | NO | PC |  | n.a. | G |  |  |  |  | 4067923390485 | 85444290 | PL | EC002898 |  | Catálogo
1211210 | CHARX T2HBI24-3AC32DC125-2,0M2 | Entrada de carga para vehículos | CHARX connect universal, AC/DC CCS Typ 2, Entrada de carga para vehículos, hasta 500 A en Boost mode, 125 A permanente, 1000 V DC, 32 A , 480 V AC, Conductores individuales, longitud: 2 m, actuador de bloqueo: 24 V, 4 polos, Montaje en la pared delantera y en la trasera, M6, carcasa: negro, para cargar con corriente alterna (AC) y con corriente continua (DC), IEC 62196-2, IEC 62196-3, Para los contactos DC y AC se incluye un capuchón en el volumen de suministro. | 973.08 | 1 | XW | E-Mobility | XWC | XWCAID | 1 | 1 | NO | PC |  | 4.529,00 | G | 125 | 375 | 325 | MM | 4063151281298 | 85444290 | PL | EC002898 | Imagen | Catálogo
1834237 | CHARX T2HBI24-3AC32DC125-6,0M2 | Vehicle charging inlet | CHARX connect universal, AC/DC CCS Typ 2, Vehicle charging inlet, up to 500 A in Boost mode, 200 A permanent, 1000 V DC, 32 A , 480 V AC, length: 6 m, locking actuator: 24 V, 4-pos., Front and rear mounting, M6, housing: black, for charging with alternating current (AC) and with direct current (DC), IEC 62196-2, IEC 62196-3, A protective cap is supplied as standard for the DC and AC contacts. | 1427.42 | 1 | XW | E-Mobility | XWC | XWCAID | 1 | 1 | NO | PC |  | 4.510,00 | g | 0 | 0 | 0 | 0 | 4067923473416 | 85444290 | PL |  |  | Catálogo
1646505 | CHARX T2HBI24-3AC32DC200-10M2 | Entrada de carga para vehículos | CHARX connect universal, AC/DC CCS Typ 2, Entrada de carga para vehículos, hasta 500 A en Boost mode, 200 A permanente, 1000 V DC, 32 A , 480 V AC, Conductores individuales, longitud: 10 m, actuador de bloqueo: 24 V, 4 polos, Montaje en la pared delantera y en la trasera, M6, carcasa: negro, para cargar con corriente alterna (AC) y con corriente continua (DC), IEC 62196-2, IEC 62196-3, Para los contactos DC y AC se incluye un capuchón en el volumen de suministro. | 2385.94 | 1 | XW | E-Mobility | XWC | XWCAID | 1 | 1 | NO | PC |  | 29.623,00 | G | 0 | 0 | 0 |  | 4067923176331 | 85444290 | PL | EC002898 | Imagen | Catálogo
1211212 | CHARX T2HBI24-3AC32DC200-2,0M2 | Entrada de carga para vehículos | CHARX connect universal, AC/DC CCS Typ 2, Entrada de carga para vehículos, hasta 500 A en Boost mode, 200 A permanente, 1000 V DC, 32 A , 480 V AC, Conductores individuales, longitud: 2 m, actuador de bloqueo: 24 V, 4 polos, Montaje en la pared delantera y en la trasera, M6, carcasa: negro, para cargar con corriente alterna (AC) y con corriente continua (DC), IEC 62196-2, IEC 62196-3, Para los contactos DC y AC se incluye un capuchón en el volumen de suministro. | 1050.6 | 1 | XW | E-Mobility | XWC | XWCAID | 1 | 1 | NO | PC |  | 6.235,00 | G | 134 | 385 | 375 | MM | 4063151284404 | 85444290 | PL | EC002898 | Imagen | Catálogo
1449745 | CHARX T2HBI24-3AC32DC200-3,0M2 | Entrada de carga para vehículos | CHARX connect universal, AC/DC CCS Typ 2, Entrada de carga para vehículos, hasta 500 A en Boost mode, 200 A permanente, 1000 V DC, 32 A , 480 V AC, Conductores individuales, longitud: 3 m, actuador de bloqueo: 24 V, 4 polos, Montaje en la pared delantera y en la trasera, M6, carcasa: negro, para cargar con corriente alterna (AC) y con corriente continua (DC), IEC 62196-2, IEC 62196-3, Para los contactos DC y AC se incluye un capuchón en el volumen de suministro. | 1217.53 | 1 | XW | E-Mobility | XWC | XWCAID | 1 | 1 | NO | PC |  | 4.408,95 | G | 0 | 0 | 0 |  | 4063151835170 | 85444290 | PL | EC002898 | Imagen | Catálogo
1427757 | CHARX T2HBI24-3AC32DC200-5,0M2 | Entrada de carga para vehículos | CHARX connect universal, AC/DC CCS Typ 2, Entrada de carga para vehículos, hasta 500 A en Boost mode, 200 A permanente, 1000 V DC, 32 A , 480 V AC, Conductores individuales, longitud: 5 m, actuador de bloqueo: 24 V, 4 polos, Montaje en la pared delantera y en la trasera, M6, carcasa: negro, para cargar con corriente alterna (AC) y con corriente continua (DC), IEC 62196-2, IEC 62196-3, Para los contactos DC y AC se incluye un capuchón en el volumen de suministro. | 1551.36 | 1 | XW | E-Mobility | XWC | XWCAID | 1 | 1 | NO | PC |  | 14.070,00 | G | 600 | 600 | 400 | MM | 4063151789404 | 85444290 | PL | EC002898 | Imagen | Catálogo
1720895 | CHARX T2HBI24-3AC32DC250-2,0C2 | Entrada de carga para vehículos | CHARX connect universal | 1126.2 | 1 | XW | E-Mobility | XWC | XWCAID | 1 | 1 | NO | PC |  | n.a. | G | 0 | 0 | 0 |  | 4067923275270 | 85444290 | PL | EC002884 |  | Catálogo
1270301 | CHARX T2HBI24-3AC32DC250-2,0M2 | Entrada de carga para vehículos | CHARX connect universal, AC/DC CCS Typ 2, Entrada de carga para vehículos, hasta 500 A en Boost mode, 250 A permanente, 1000 V DC, 32 A , 480 V AC, Conductores individuales, longitud: 2 m, actuador de bloqueo: 24 V, 4 polos, Montaje en la pared delantera y en la trasera, M6, carcasa: negro, para cargar con corriente alterna (AC) y con corriente continua (DC), IEC 62196-2, IEC 62196-3, Para los contactos DC y AC se incluye un capuchón en el volumen de suministro. | 1126.2 | 1 | XW | E-Mobility | XWC | XWCAID | 1 | 1 | NO | PC |  | 7.485,00 | G | 134 | 450 | 370 | MM | 4063151440084 | 85444290 | PL | EC002898 | Imagen | Catálogo
1739879 | CHARX T2HBI24-3AC32DC250-WH2 | Vehicle charging inlet | CHARX connect universal, AC/DC CCS Typ 2, Vehicle charging inlet, up to 500 A in Boost mode, 250 A permanent, 1000 V DC, 32 A , 480 V AC, ready for installation, With assembled cable end, length: 2 m, locking actuator: 24 V, 4-pos., Front and rear mounting, M6, housing: black, with HVA 630 male connector (AC) and M8 cable lug with narrow connection flange (DC) for subsequent mounting of cable glands, with electrically conductive copper foil as a shield contact for improving the contact surface and reducing shield unbraiding, corrugated pipe fixed using tape (on one side) to increase the resistance to abrasion, with DC+ marking with red tape, for charging with alternating current (AC) and with direct current (DC), IEC 62196-2, IEC 62196-3, A protective cap is supplied as standard for the DC and AC contacts of the vehicle charging inlet. | 2998.01 | 1 | XW | E-Mobility | XWC | XWCAID | 1 | 1 | NO | PC |  | 7.500,00 | g | 0 | 0 | 0 | 0 | 4067923303836 | 85444290 | PL | EC002898 |  | Catálogo
1720108 | CHARX T2HBI24-3AC32DC375-2,0C2 | Entrada de carga para vehículos | CHARX connect universal, AC/DC CCS Typ 2, Entrada de carga para vehículos, &gt; 500 A en Boost mode, 325 A permanente, 1000 V DC, 32 A , 480 V AC, Conductores individuales, longitud: 2 m, actuador de bloqueo: 24 V, 4 polos, Montaje en la pared delantera y en la trasera, M6, carcasa: negro, para cargar con corriente alterna (AC) y con corriente continua (DC), IEC 62196-1, IEC 62196-2, Para los contactos DC y AC se incluye un capuchón en el volumen de suministro. | 1304.68 | 1 | XW | E-Mobility | XWC | XWCAID | 1 | 1 | NO | PC |  | 9.040,00 | G | 0 | 0 | 0 |  | 4067923271074 | 85444290 | PL | EC002898 | Imagen | Catálogo
1492348 | CHARX T2HBI24-DC200-15,0M2 | Entrada de carga para vehículos | CHARX connect universal, DC CCS Typ 2, Entrada de carga para vehículos, hasta 500 A en Boost mode, 200 A permanente, 1000 V DC, Conductores individuales, longitud: 15 m, actuador de bloqueo: 24 V, 4 polos, Montaje en la pared delantera y en la trasera, M6, carcasa: negro, para cargar con corriente continua (DC), IEC 62196-2, IEC 62196-3, Para los contactos DC se incluye un capuchón en el volumen de suministro. | 2561.16 | 1 | XW | E-Mobility | XWC | XWCAID | 1 | 1 | NO | PC |  | 34,65 | G | 0 | 0 | 0 |  | 4063151940621 | 85444290 | PL | EC002898 | Imagen | Catálogo
1211217 | CHARX T2HBI24-DC200-2,0M2 | Entrada de carga para vehículos | CHARX connect universal, DC CCS Typ 2, Entrada de carga para vehículos, hasta 500 A en Boost mode, 200 A permanente, 1000 V DC, Conductores individuales, longitud: 2 m, actuador de bloqueo: 24 V, 4 polos, Montaje en la pared delantera y en la trasera, M6, carcasa: negro, para cargar con corriente continua (DC), IEC 62196-2, IEC 62196-3, Para los contactos DC se incluye un capuchón en el volumen de suministro. | 1011.44 | 1 | XW | E-Mobility | XWC | XWCAID | 1 | 1 | NO | PC |  | 5.256,00 | G | 128 | 435 | 410 | MM | 4063151283933 | 85444290 | PL | EC002898 | Imagen | Catálogo
1396681 | CHARX T2HBI24-DC200-2,0M6 | Entrada de carga para vehículos | CHARX connect universal, DC CCS Typ 2, Entrada de carga para vehículos, hasta 500 A en Boost mode, 200 A permanente, 1000 V DC, Conductores individuales, longitud: 2 m, actuador de bloqueo: 24 V, 4 polos, Montaje en la pared delantera y en la trasera, M6, carcasa: negro, para cargar con corriente continua (DC), IEC 62196-2, IEC 62196-3, Para los contactos DC se incluye un capuchón en el volumen de suministro. | 1011.44 | 1 | XW | E-Mobility | XWC | XWCAID | 1 | 1 | NO | PC |  | 107,00 | G | 130 | 390 | 390 | MM | 4063151781361 | 85444290 | PL | EC002898 | Imagen | Catálogo
1549923 | CHARX T2HBI24-DC200-3,0M2 | Entrada de carga para vehículos | CHARX connect universal, DC CCS Typ 2, Entrada de carga para vehículos, hasta 500 A en Boost mode, 200 A permanente, 1000 V DC, Conductores individuales, longitud: 3 m, actuador de bloqueo: 24 V, 4 polos, Montaje en la pared delantera y en la trasera, M6, carcasa: negro, para cargar con corriente continua (DC), IEC 62196-2, IEC 62196-3, Para los contactos DC se incluye un capuchón en el volumen de suministro. | 1130.65 | 1 | XW | E-Mobility | XWC | XWCAID | 1 | 1 | NO | PC |  | 13.850,00 | G | 0 | 0 | 0 |  | 4067923025356 | 85444290 | PL | EC002898 | Imagen | Catálogo
1649383 | CHARX T2HBI24-DC200-4,0M2 | Entrada de carga para vehículos | CHARX connect universal, DC CCS Typ 2, Entrada de carga para vehículos, hasta 500 A en Boost mode, 200 A permanente, 1000 V DC, Conductores individuales, longitud: 4 m, actuador de bloqueo: 24 V, 4 polos, Montaje en la pared delantera y en la trasera, M6, carcasa: negro, para cargar con corriente continua (DC), IEC 62196-2, IEC 62196-3, Para los contactos DC se incluye un capuchón en el volumen de suministro. | 1249.86 | 1 | XW | E-Mobility | XWC | XWCAID | 1 | 1 | NO | PC |  | 9.580,00 | G | 0 | 0 | 0 |  | 4067923182745 | 85444290 | PL | EC002898 | Imagen | Catálogo
1396664 | CHARX T2HBI24-DC200-4,0M6 | Entrada de carga para vehículos | CHARX connect universal, DC CCS Typ 2, Entrada de carga para vehículos, hasta 500 A en Boost mode, 200 A permanente, 1000 V DC, Conductores individuales, longitud: 4 m, actuador de bloqueo: 24 V, 4 polos, Montaje en la pared delantera y en la trasera, M6, carcasa: negro, para cargar con corriente continua (DC), IEC 62196-2, IEC 62196-3, Para los contactos DC se incluye un capuchón en el volumen de suministro. | 1249.86 | 1 | XW | E-Mobility | XWC | XWCAID | 1 | 1 | NO | PC |  | 11.500,00 | G | 0 | 0 | 0 |  | 4063151781644 | 85444290 | PL | EC002898 | Imagen | Catálogo
1396658 | CHARX T2HBI24-DC200-6,0M2 | Entrada de carga para vehículos | CHARX connect universal, DC CCS Typ 2, Entrada de carga para vehículos, hasta 500 A en Boost mode, 200 A permanente, 1000 V DC, Conductores individuales, longitud: 6 m, actuador de bloqueo: 24 V, 4 polos, Montaje en la pared delantera y en la trasera, M6, carcasa: negro, para cargar con corriente continua (DC), IEC 62196-2, IEC 62196-3, Para los contactos DC se incluye un capuchón en el volumen de suministro. | 1488.26 | 1 | XW | E-Mobility | XWC | XWCAID | 1 | 1 | NO | PC |  | 12.102,00 | G | 0 | 0 | 0 |  | 4063151781705 | 85444290 | PL | EC002898 | Imagen | Catálogo
1396651 | CHARX T2HBI24-DC200-6,0M6 | Entrada de carga para vehículos | CHARX connect universal, DC CCS Typ 2, Entrada de carga para vehículos, hasta 500 A en Boost mode, 200 A permanente, 1000 V DC, Conductores individuales, longitud: 6 m, actuador de bloqueo: 24 V, 4 polos, Montaje en la pared delantera y en la trasera, M6, carcasa: negro, para cargar con corriente continua (DC), IEC 62196-2, IEC 62196-3, Para los contactos DC se incluye un capuchón en el volumen de suministro. | 1488.26 | 1 | XW | E-Mobility | XWC | XWCAID | 1 | 1 | NO | PC |  | 107,00 | G | 0 | 0 | 0 |  | 4063151781637 | 85444290 | PL | EC002898 | Imagen | Catálogo
1689415 | CHARX T2HBI24-DC250-2,0C2 | Entrada de carga para vehículos | CHARX connect universal | 1049.65 | 1 | XW | E-Mobility | XWC | XWCAID | 1 | 1 | NO | PC |  | 6.495,00 | G | 0 | 0 | 0 |  | 4067923248953 | 85444290 | PL | EC002884 |  | Catálogo
1211220 | CHARX T2HBI24-DC250-2,0M2 | Entrada de carga para vehículos | CHARX connect universal, DC CCS Typ 2, Entrada de carga para vehículos, hasta 500 A en Boost mode, 250 A permanente, 1000 V DC, Conductores individuales, longitud: 2 m, actuador de bloqueo: 24 V, 4 polos, Montaje en la pared delantera y en la trasera, M6, carcasa: negro, para cargar con corriente continua (DC), IEC 62196-2, IEC 62196-3, Para los contactos DC se incluye un capuchón en el volumen de suministro. | 1049.65 | 1 | XW | E-Mobility | XWC | XWCAID | 1 | 1 | NO | PC |  | 6.483,67 | G | 120 | 400 | 400 | MM | 4063151284411 | 85444290 | PL | EC002898 | Imagen | Catálogo
1396634 | CHARX T2HBI24-DC250-2,0M6 | Entrada de carga para vehículos | CHARX connect universal, DC CCS Typ 2, Entrada de carga para vehículos, hasta 500 A en Boost mode, 250 A permanente, 1000 V DC, Conductores individuales, longitud: 2 m, actuador de bloqueo: 24 V, 4 polos, Montaje en la pared delantera y en la trasera, M6, carcasa: negro, para cargar con corriente continua (DC), IEC 62196-2, IEC 62196-3, Para los contactos DC se incluye un capuchón en el volumen de suministro. | 1049.65 | 1 | XW | E-Mobility | XWC | XWCAID | 1 | 1 | NO | PC |  | 107,00 | G | 110 | 370 | 370 | MM | 4063151781347 | 85444290 | PL | EC002898 | Imagen | Catálogo
1303648 | CHARX T2HBI24-DC250-4,0M2 | Entrada de carga para vehículos | CHARX connect universal, DC CCS Typ 2, Entrada de carga para vehículos, hasta 500 A en Boost mode, 250 A permanente, 1000 V DC, Conductores individuales, longitud: 4 m, actuador de bloqueo: 24 V, 4 polos, Montaje en la pared delantera y en la trasera, M6, carcasa: negro, para cargar con corriente continua (DC), IEC 62196-2, IEC 62196-3, Para los contactos DC se incluye un capuchón en el volumen de suministro. | 1354.16 | 1 | XW | E-Mobility | XWC | XWCAID | 1 | 1 | NO | PC |  | 11.768,00 | G | 0 | 0 | 0 |  | 4063151549947 | 85444290 | PL | EC002898 | Imagen | Catálogo
1396625 | CHARX T2HBI24-DC250-4,0M6 | Entrada de carga para vehículos | CHARX connect universal, DC CCS Typ 2, Entrada de carga para vehículos, hasta 500 A en Boost mode, 250 A permanente, 1000 V DC, Conductores individuales, longitud: 4 m, actuador de bloqueo: 24 V, 4 polos, Montaje en la pared delantera y en la trasera, M6, carcasa: negro, para cargar con corriente continua (DC), IEC 62196-2, IEC 62196-3, Para los contactos DC se incluye un capuchón en el volumen de suministro. | 1354.16 | 1 | XW | E-Mobility | XWC | XWCAID | 1 | 1 | NO | PC |  | 22,22 | G | 0 | 0 | 0 |  | 4063151781323 | 85444290 | PL | EC002898 | Imagen | Catálogo
1396601 | CHARX T2HBI24-DC250-6,0M2 | Entrada de carga para vehículos | CHARX connect universal, DC CCS Typ 2, Entrada de carga para vehículos, hasta 500 A en Boost mode, 250 A permanente, 1000 V DC, Conductores individuales, longitud: 6 m, actuador de bloqueo: 24 V, 4 polos, Montaje en la pared delantera y en la trasera, M6, carcasa: negro, para cargar con corriente continua (DC), IEC 62196-2, IEC 62196-3, Para los contactos DC se incluye un capuchón en el volumen de suministro. | 1658.71 | 1 | XW | E-Mobility | XWC | XWCAID | 1 | 1 | NO | PC |  | 22,22 | G | 0 | 0 | 0 |  | 4063151780784 | 85444290 | PL | EC002898 | Imagen | Catálogo
1396540 | CHARX T2HBI24-DC250-6,0M6 | Entrada de carga para vehículos | CHARX connect universal, DC CCS Typ 2, Entrada de carga para vehículos, hasta 500 A en Boost mode, 250 A permanente, 1000 V DC, Conductores individuales, longitud: 6 m, actuador de bloqueo: 24 V, 4 polos, Montaje en la pared delantera y en la trasera, M6, carcasa: negro, para cargar con corriente continua (DC), IEC 62196-2, IEC 62196-3, Para los contactos DC se incluye un capuchón en el volumen de suministro. | 1658.71 | 1 | XW | E-Mobility | XWC | XWCAID | 1 | 1 | NO | PC |  | 107,00 | G | 0 | 0 | 0 |  | 4063151780623 | 85444290 | PL | EC002898 | Imagen | Catálogo
1388731 | CHARX T2HBI24-DC250-8,0M2 | Entrada de carga para vehículos | CHARX connect universal, DC CCS Typ 2, Entrada de carga para vehículos, hasta 500 A en Boost mode, 250 A permanente, 1000 V DC, Conductores individuales, longitud: 8 m, actuador de bloqueo: 24 V, 4 polos, Montaje en la pared delantera y en la trasera, M6, carcasa: negro, para cargar con corriente continua (DC), IEC 62196-2, IEC 62196-3, Para los contactos DC se incluye un capuchón en el volumen de suministro. | 1963.24 | 1 | XW | E-Mobility | XWC | XWCAID | 1 | 1 | NO | PC |  | 6.320,00 | G | 0 | 0 | 0 |  | 4063151767723 | 85444290 | PL | EC002898 | Imagen | Catálogo
1720109 | CHARX T2HBI24-DC375-2,0C2 | Entrada de carga para vehículos | CHARX connect universal, DC CCS Typ 2, Entrada de carga para vehículos, &gt; 500 A en Boost mode, 325 A permanente, 1000 V DC, Conductores individuales, longitud: 2 m, actuador de bloqueo: 24 V, 4 polos, Montaje en la pared delantera y en la trasera, M6, carcasa: negro, para cargar con corriente continua (DC), IEC 62196-1, IEC 62196-2, Para los contactos DC se incluye un capuchón en el volumen de suministro. | 1094.47 | 1 | XW | E-Mobility | XWC | XWCAID | 1 | 1 | NO | PC |  | 8.030,00 | G | 0 | 0 | 0 |  | 4067923271364 | 85444290 | PL | EC002898 | Imagen | Catálogo
1907522 | CHARX T2HBI24-DC375-3,0C2 | Vehicle charging inlet | CHARX connect universal, DC CCS Typ 2, Vehicle charging inlet, > 500 A in Boost mode, 325 A permanent, 1000 V DC, length: 3 m, locking actuator: 24 V, 4-pos., Front and rear mounting, M6, housing: black, for charging with direct current (DC), IEC 62196-1, IEC 62196-2, A protective cap is supplied as standard for the DC contacts. | 1283.49 | 1 | XW | E-Mobility | XWC | XWCAID | 1 | 1 | sí | PC |  | n.a. | g | 0 | 0 | 0 | 0 | 4067923611429 | 85444290 | DE |  |  | Catálogo
1874480 | CHARX T2HBI24-DC375-5,0C2 | Vehicle charging inlet | CHARX connect universal, DC CCS Typ 2, Vehicle charging inlet, > 500 A in Boost mode, 325 A permanent, 1000 V DC, length: 5 m, locking actuator: 24 V, 4-pos., Front and rear mounting, M6, housing: black, for charging with direct current (DC), IEC 62196-1, IEC 62196-2, A protective cap is supplied as standard for the DC contacts. | 1726.16 | 1 | XW | E-Mobility | XWC | XWCAID | 1 | 1 | NO | PC |  | 14.120,00 | g | 0 | 0 | 0 | 0 | 4067923536913 | 85444290 | PL |  |  | Catálogo
1305486 | CHARX T2HBI-DUST-COVER-SET | Tapa de protección | CHARX connect universal, AC/DC CCS Typ 2, Tapa de protección, Accesorios, Montaje insertado, carcasa: negro, para entrada de vehículo | 36.81 | 1 | XW | E-Mobility | XWC | XWCAFO | 1 | 1 | NO | PC |  | 81,80 | G | 50 | 230 | 160 | MM | 4063151553470 | 39269097 | PL | EC002884 | Imagen | Catálogo
1778115 | CHARX T2HBI-FLAP-COMPLETE | Protective cover | CHARX connect universal, AC/DC CCS Typ 2, Protective cover, Accessories, square, M6, with status indicator via freely controllable RGB LED, with cancel charging button, for mounting on vehicle charging inlets, UNECE R61 | 299.06 | 1 | XW | E-Mobility | XWC | XWCAFO | 1 | 1 | NO | PC |  | 367,00 | g | 0 | 0 | 0 | 0 | 4067923394223 | 85389099 | DE |  |  | Catálogo
1778119 | CHARX T2HBI-FLAP-ESSENTIAL | Protective cover | CHARX connect universal, AC/DC CCS Typ 2, Protective cover, Accessories, square, M6, for mounting on vehicle charging inlets, UNECE R61 | 141.67 | 1 | XW | E-Mobility | XWC | XWCAFO | 1 | 1 | NO | PC |  | 322,00 | g | 0 | 0 | 0 | 0 | 4067923393387 | 39269097 | DE |  |  | Catálogo
1271830 | CHARX T2HCI12-1AC32-2,0M2 | Entrada de carga para vehículos | CHARX connect universal, AC tipo 2, Entrada de carga para vehículos, 32 A , 250 V AC, Conductores individuales, longitud: 2 m, actuador de bloqueo: 12 V, 4 polos, Montaje en la pared delantera y en la trasera, M6, carcasa: negro, para cargar vehículos eléctricos (EV) con corriente alterna (AC), IEC 62196-2, Para los contactos AC se incluye un capuchón en el volumen de suministro. | 497.26 | 1 | XW | E-Mobility | XWC | XWCAIC | 1 | 1 | NO | PC |  | 1.461,70 | G | 107 | 305 | 280 | MM | 4063151461294 | 85444290 | PL | EC002898 | Imagen | Catálogo
1465291 | CHARX T2HCI12-1AC32-2,0M6 | Entrada de carga para vehículos | CHARX connect universal, AC tipo 2, Entrada de carga para vehículos, 32 A , 250 V AC, Conductores individuales, longitud: 2 m, actuador de bloqueo: 12 V, 4 polos, Montaje en la pared delantera y en la trasera, M6, carcasa: negro, para cargar vehículos eléctricos (EV) con corriente alterna (AC), IEC 62196-2, Para los contactos AC se incluye un capuchón en el volumen de suministro. | 497.26 | 1 | XW | E-Mobility | XWC | XWCAIC | 1 | 1 | NO | PC |  | 2.572,50 | G | 0 | 0 | 0 |  | 4063151859329 | 85444290 | PL | EC002898 | Imagen | Catálogo
1908365 | CHARX T2HCI12-3AC32-0,8M2 | Vehicle charging inlet | CHARX connect universal, AC type 2, Vehicle charging inlet, 32 A , 480 V AC, length: 2 m, locking actuator: 12 V, 4-pos., housing: black, for charging electric vehicles (EV) with alternating current (AC), IEC 62196-2, A protective cap is supplied as standard for the AC contacts. | 353.48 | 1 | XW | E-Mobility | XWC | XWCAIC | 1 | 1 | NO | PC |  | 1.137,00 | g | 0 | 0 | 0 | 0 | 4067923612679 | 85444290 | PL |  |  | Catálogo
1271966 | CHARX T2HCI12-3AC32-2,0M2 | Entrada de carga para vehículos | CHARX connect universal, AC tipo 2, Entrada de carga para vehículos, 32 A , 480 V AC, Conductores individuales, longitud: 2 m, actuador de bloqueo: 12 V, 4 polos, Montaje en la pared delantera y en la trasera, M6, carcasa: negro, para cargar vehículos eléctricos (EV) con corriente alterna (AC), IEC 62196-2, Para los contactos AC se incluye un capuchón en el volumen de suministro. | 560.27 | 1 | XW | E-Mobility | XWC | XWCAIC | 1 | 1 | NO | PC |  | 1.733,00 | G | 75 | 330 | 330 | MM | 4063151463182 | 85444290 | PL | EC002898 | Imagen | Catálogo
1570113 | CHARX T2HCI12-3AC32-3,0M2 | Entrada de carga para vehículos | CHARX connect universal, AC tipo 2, Entrada de carga para vehículos, 32 A , 480 V AC, Conductores individuales, longitud: 3 m, actuador de bloqueo: 12 V, 4 polos, M6, carcasa: negro, para cargar vehículos eléctricos (EV) con corriente alterna (AC), IEC 62196-2, Para los contactos AC se incluye un capuchón en el volumen de suministro. | 608.05 | 1 | XW | E-Mobility | XWC | XWCAIC | 1 | 1 | NO | PC |  | 2.125,00 | G | 0 | 0 | 0 |  | 4067923058606 | 85444290 | PL | EC002898 | Imagen | Catálogo
1767998 | CHARX T2HCI12-3AC32-5,0M2 | Entrada de carga para vehículos | CHARX connect universal, AC tipo 2, Entrada de carga para vehículos, 32 A , 480 V AC, Conductores individuales, longitud: 5 m, actuador de bloqueo: 12 V, 4 polos, Montaje en la pared delantera y en la trasera, M6, carcasa: negro, para cargar vehículos eléctricos (EV) con corriente alterna (AC), IEC 62196-2, Para los contactos AC se incluye un capuchón en el volumen de suministro. | 703.57 | 1 | XW | E-Mobility | XWC | XWCAIC | 1 | 1 | NO | PC |  | 3.370,00 | G | 0 | 0 | 0 |  | 4067923376847 | 85444290 | DE | EC002898 | Imagen | Catálogo
1271835 | CHARX T2HCI24-1AC32-2,0M2 | Entrada de carga para vehículos | CHARX connect universal, AC tipo 2, Entrada de carga para vehículos, 32 A , 250 V AC, Conductores individuales, longitud: 2 m, actuador de bloqueo: 24 V, 4 polos, Montaje en la pared delantera y en la trasera, M6, carcasa: negro, para cargar vehículos eléctricos (EV) con corriente alterna (AC), IEC 62196-2, Para los contactos AC se incluye un capuchón en el volumen de suministro. | 497.26 | 1 | XW | E-Mobility | XWC | XWCAIC | 1 | 1 | NO | PC |  | 1.435,00 | G | 103 | 440 | 300 | MM | 4063151463816 | 85444290 | PL | EC002898 | Imagen | Catálogo
1358246 | CHARX T2HCI24-3AC32-12,0M2 | Entrada de carga para vehículos | CHARX connect universal, AC tipo 2, Entrada de carga para vehículos, 32 A , 480 V AC, Conductores individuales, longitud: 12 m, actuador de bloqueo: 24 V, 4 polos, Montaje en la pared delantera y en la trasera, M6, carcasa: negro, para cargar vehículos eléctricos (EV) con corriente alterna (AC), IEC 62196-2, Para los contactos AC se incluye un capuchón en el volumen de suministro. | 1037.94 | 1 | XW | E-Mobility | XWC | XWCAIC | 1 | 1 | NO | PC |  | 7.266,00 | G | 0 | 0 | 0 |  | 4063151686093 | 85444290 | PL | EC002898 | Imagen | Catálogo
1271965 | CHARX T2HCI24-3AC32-2,0M2 | Entrada de carga para vehículos | CHARX connect universal, AC tipo 2, Entrada de carga para vehículos, 32 A , 480 V AC, Conductores individuales, longitud: 2 m, actuador de bloqueo: 24 V, 4 polos, Montaje en la pared delantera y en la trasera, M6, carcasa: negro, para cargar vehículos eléctricos (EV) con corriente alterna (AC), IEC 62196-2, Para los contactos AC se incluye un capuchón en el volumen de suministro. | 560.27 | 1 | XW | E-Mobility | XWC | XWCAIC | 1 | 1 | NO | PC |  | 1.721,00 | G | 107 | 340 | 310 | MM | 4063151464004 | 85444290 | PL | EC002898 | Imagen | Catálogo
1546161 | CHARX T2HCI24-3AC32-7,0M2 | Entrada de carga para vehículos | CHARX connect universal | 799.1 | 1 | XW | E-Mobility | XWC | XWCAIC | 1 | 1 | NO | PC |  | 5.110,00 | G | 0 | 0 | 0 |  | 4067923021174 | 85444290 | DE | EC002884 |  | Catálogo
1550144 | CHARX T2HCI-DUST-COVER-SET | Tapa de protección | CHARX connect universal, AC tipo 2, Tapa de protección, Accesorios, Montaje insertado, carcasa: negro, para entrada de vehículo | 28.56 | 1 | XW | E-Mobility | XWC | XWCAFM | 1 | 1 | NO | PC |  | 52,90 | G | 0 | 0 | 0 |  | 4067923026032 | 39269097 | PL | EC002884 | Imagen | Catálogo
1331532 | CHARX T2HI-ELOCK12V | Bloqueo | CHARX connect universal, Tipo 2, Bloqueo, Accesorios, Conductores individuales, longitud: 1 m, actuador de bloqueo: 12 V, 4 polos, Para su instalación en entradas de carga para vehículos, IEC 61851-1 | 98.57 | 1 | XW | E-Mobility | XWC | XWCAFO | 1 | 1 | NO | PC |  | 174,50 | G | 75 | 115 | 115 | MM | 4063151628376 | 85011099 | DE | EC002884 | Imagen | Catálogo
1331524 | CHARX T2HI-ELOCK24V | Bloqueo | CHARX connect universal, Tipo 2, Bloqueo, Accesorios, Conductores individuales, longitud: 1 m, actuador de bloqueo: 24 V, 4 polos, Para su instalación en entradas de carga para vehículos, IEC 61851-1 | 135.37 | 1 | XW | E-Mobility | XWC | XWCAFO | 1 | 1 | NO | PC |  | 148,50 | G | 50 | 160 | 110 | MM | 4063151627935 | 85011099 | DE | EC002884 | Imagen | Catálogo
1737449 | CHARX T2M3SO12-4P | Infrastructure charging socket | CHARX connect modular, Type 2, Infrastructure charging socket, 32 A , 480 V AC, Gen 3, without single-core wires, locking actuator: 12 V, 4-pos., square, Rear panel mounting, M5 thread, housing: black, for charging electric vehicles (EV) with alternating current (AC), IEC 62196-2 | 107.62 | 1 | XW | E-Mobility | XWB | XWBFMA | 1 | 1 | NO | PC |  | 416,00 | g | 0 | 0 | 0 | 0 | 4067923298866 | 85366990 | PL | EC002898 |  | Catálogo
1822665 | CHARX T2M3SO12-4P-4 | Infrastructure charging socket | CHARX connect modular, Type 2, Infrastructure charging socket, 32 A , 480 V AC, Gen 3, without single-core wires, locking actuator: 12 V, 4-pos., square, Rear panel mounting, M5 thread, housing: black, for charging electric vehicles (EV) with alternating current (AC), IEC 62196-2 | 108.28 | 1 | XW | E-Mobility | XWB | XWBFMA | 1 | 1 | NO | PC |  | 420,00 | g | 0 | 0 | 0 | 0 | 4067923456402 | 85366990 | PL | EC002898 |  | Catálogo
1822664 | CHARX T2M3SO12-4P-8 | Infrastructure charging socket | CHARX connect modular, Type 2, Infrastructure charging socket, 32 A , 480 V AC, Gen 3, without single-core wires, locking actuator: 12 V, 4-pos., square, Rear panel mounting, M5 thread, housing: black, for charging electric vehicles (EV) with alternating current (AC), IEC 62196-2 | 108.28 | 1 | XW | E-Mobility | XWB | XWBFMA | 1 | 1 | NO | PC |  | 420,00 | g | 0 | 0 | 0 | 0 | 4067923454989 | 85366990 | PL | EC002898 |  | Catálogo
1737459 | CHARX T2M3SO12-4P-WC | Infrastructure charging socket | CHARX connect modular, Type 2, Infrastructure charging socket, 32 A , 480 V AC, Gen 3, without single-core wires, locking actuator: 12 V, 4-pos., square, Rear panel mounting, M5 thread, housing: black, without strain relief cap, for charging electric vehicles (EV) with alternating current (AC), IEC 62196-2 | 106.7 | 1 | XW | E-Mobility | XWB | XWBFMA | 1 | 1 | NO | PC |  | 403,80 | g | 0 | 0 | 0 | 0 | 4067923298873 | 85366990 | PL | EC002898 |  | Catálogo
1857696 | CHARX T2M3SO-PCB-POWERCONTACT | Power contact | CHARX connect modular, Type 2, Power contact, Gen 3, Accessories, IEC 62196-2 | 2.91 | 1 | XW | E-Mobility | XWB | XWBFMY | 50 | 50 | NO | PC |  | n.a. | g | 0 | 0 | 0 | 0 | 4067923537583 | 85366990 | PL |  |  | Catálogo
1857695 | CHARX T2M3SO-PCB-SIGNALCONTACT | Signal contact | CHARX connect modular, Type 2, Signal contact, Gen 3, Accessories, IEC 62196-2 | 1.41 | 1 | XW | E-Mobility | XWB | XWBFMY | 20 | 20 | NO | PC |  | n.a. | g | 0 | 0 | 0 | 0 | 4067923539105 | 85369010 | PL |  |  | Catálogo
1737283 | CHARX T2M3SOW-3AC32-0,3M | Cable set for infrastructure charging socket | CHARX connect modular, Type 2, Cable set for infrastructure charging socket, 32 A , 480 V AC, Gen 3, Accessories, Single wires, length: 0.3 m, Plug-in mounting, with pin contacts on one side, compatible with type 2 infrastructure charging sockets at charging stations for electromobility (EVSE), IEC 62196-2 | 33.4 | 1 | XW | E-Mobility | XWB | XWBFMB | 1 | 1 | NO | PC |  | n.a. | g | 0 | 0 | 0 | 0 | 4067923299238 | 0 | 0 |  |  | Catálogo
2905256 | CHECKMASTER 2 | Comprobador | Comprobador CHECKMASTER 2 para la comprobación funcional de dispositivos de protección contra sobretensiones de Phoenix Contact. | Consultar | 1 | CL | Trabtech (TT) | CLB | CLB121 | 1 | 1 | NO | PC | F | 11,62 | KG | 360 | 580 | 498 | MM | 4046356939560 | 90303370 | DE | EC002495 | Imagen | Catálogo
3240061 | C-JCI 1,5 | Conectores | Conector a tope, aislado, rojo, 0,5 - 1,5 mm², | 11.31 | 100 | BH | Industrial Cabinet Solutions (ICS) | BH3 | BH34V1 | 50 | 50 | NO | PC |  | 1,11 | G | 40 | 99 | 40 | MM | 4046356452793 | 85369010 | CN | EC001052 | Imagen | Catálogo
3240062 | C-JCI 2,5 | Conectores | Conector a tope, aislado, azul, 1,5 - 2,5 mm², | 18.41 | 100 | BH | Industrial Cabinet Solutions (ICS) | BH3 | BH34V1 | 50 | 50 | NO | PC |  | 1,42 | G | 45 | 90 | 45 | MM | 4046356452809 | 85369010 | CN | EC001052 | Imagen | Catálogo
3240063 | C-JCI 6 | Conectores | Conector a tope, aislado, amarillo, 4 - 6 mm², | 28.46 | 100 | BH | Industrial Cabinet Solutions (ICS) | BH3 | BH34V1 | 25 | 25 | NO | PC |  | 2,43 | G | 17 | 99 | 96 | MM | 4046356452816 | 85369010 | CN | EC001052 | Imagen | Catálogo
1409121 | CK1,0-ED-0,5ST AU | Contacto crimpado | Contacto crimpado, serie: VARIOCON, Macho, mecanizado, diámetro de contacto: 1 mm, sección de conexión: 0,14 mm² ... 0,5 mm², AWG 26...20 , material contacto: Cu, se espera que este artículo no contenga plomo a partir del primer trimestre de 2026 de acuerdo con RoHS II sin excepción 6c (Pb &lt;0,1 %), una alternativa sin plomo está disponible previamente a petición | 1.71 | 1 | AB | Field Device Connectors (FDC) | ABL | ABLADE | 100 | 100 | NO | PC | F | 0,37 | G | 1 | 170 | 100 | MM | 4046356619387 | 85366990 | DE | EC000796 | Imagen | Catálogo
1445088 | CK1,0-ED-0,5ST AU WTN | Contacto crimpado | Contacto crimpado, serie: VARIOCON, Macho, mecanizado, material contacto: Cu | 2.92 | 1 | AB | Field Device Connectors (FDC) | ABL | ABLADE | 1000 | 1000 | NO | PC |  | 0,34 | G | 0 | 0 | 0 |  | 4046356581233 | 85366990 | DE | EC000796 | Imagen | Catálogo
1409082 | CK1,0-ED-1,0ST AU | Contacto crimpado | Contacto crimpado, serie: VARIOCON, Macho, mecanizado, diámetro de contacto: 1 mm, sección de conexión: 0,14 mm² ... 1 mm², AWG 26...18 , material contacto: Cu, se espera que este artículo no contenga plomo a partir del cuarto trimestre de 2025 de acuerdo con RoHS II sin excepción 6c (Pb &lt;0,1 %), una alternativa sin plomo está disponible previamente a petición | 1.71 | 1 | AB | Field Device Connectors (FDC) | ABL | ABLADE | 100 | 100 | NO | PC |  | 0,34 | G | 5 | 100 | 80 | MM | 4046356619400 | 85366990 | DE | EC000796 | Imagen | Catálogo
1004381 | CK1,6-BR-1,00BU OIC AG | Contacto crimpado | Contacto crimpado, Hembra, estampado, diámetro de contacto: 1,6 mm, sección de conexión: 0,34 mm² ... 1 mm², AWG 22...17 , material contacto: Aleación de Cu | 49.22 | 100 | AF | Industrial Field Connectivity (IFC) | AF7 | AF7AIB | 7000 | 7000 | NO | PC |  | 22,22 | G | 0 | 0 | 0 |  | 4055626472577 | 85366990 | TR | EC000796 | Imagen | Catálogo
1004380 | CK1,6-BR-1,00ST OIC AG | Contacto crimpado | Contacto crimpado, Macho, estampado, diámetro de contacto: 1,6 mm, sección de conexión: 0,34 mm² ... 1 mm², AWG 22...17 , material contacto: Aleación de Cu | 48.92 | 100 | AF | Industrial Field Connectivity (IFC) | AF7 | AF7AIB | 7000 | 7000 | NO | PC |  | 0,66 | G | 0 | 0 | 0 |  | 4055626472393 | 85366990 | TR | EC000796 | Imagen | Catálogo
1004383 | CK1,6-BR-2,50BU OIC AG | Contacto crimpado | Contacto crimpado, Hembra, estampado, diámetro de contacto: 1,6 mm, sección de conexión: 1,5 mm² ... 2,5 mm², AWG 16...14 , material contacto: Aleación de Cu | 49.22 | 100 | AF | Industrial Field Connectivity (IFC) | AF7 | AF7AIB | 5000 | 5000 | NO | PC |  | 0,65 | G | 0 | 0 | 0 |  | 4055626473406 | 85366990 | TR | EC000796 | Imagen | Catálogo
1004382 | CK1,6-BR-2,50ST OIC AG | Contacto crimpado | Contacto crimpado, Macho, estampado, diámetro de contacto: 1,6 mm, sección de conexión: 1,5 mm² ... 2,5 mm², AWG 16...14 , material contacto: Aleación de Cu | 48.92 | 100 | AF | Industrial Field Connectivity (IFC) | AF7 | AF7AIB | 5000 | 5000 | NO | PC |  | 0,70 | G | 0 | 0 | 0 |  | 4055626473130 | 85366990 | TR | EC000796 | Imagen | Catálogo
1663394 | CK1,6-ED-0,37BU AG | Contacto crimpado | Contacto crimpado, serie: HC-M-12, Hembra, mecanizado, diámetro de contacto: 1,6 mm, sección de conexión: 0,14 mm² ... 0,37 mm², AWG 26...22 , material contacto: Aleación de Cu | 98.47 | 100 | AF | Industrial Field Connectivity (IFC) | AF7 | AF7AIA | 100 | 100 | NO | PC |  | 0,74 | G | 8 | 68 | 78 | MM | 4017918123208 | 85366990 | DE | EC000796 | Imagen | Catálogo
1674969 | CK1,6-ED-0,37BU AU | Contacto crimpado | Contacto crimpado, serie: HC-M-12, Hembra, mecanizado, diámetro de contacto: 1,6 mm, sección de conexión: 0,14 mm² ... 0,37 mm², AWG 26...22 , material contacto: Aleación de Cu | 154.26 | 100 | AF | Industrial Field Connectivity (IFC) | AF7 | AF7AIA | 100 | 100 | NO | PC |  | 0,73 | G | 14 | 68 | 44 | MM | 4017918135669 | 85366990 | DE | EC000796 | Imagen | Catálogo
1663336 | CK1,6-ED-0,37ST AG | Contacto crimpado | Contacto crimpado, serie: HC-M-12, Macho, mecanizado, diámetro de contacto: 1,6 mm, sección de conexión: 0,14 mm² ... 0,37 mm², AWG 26...22 , material contacto: Aleación de Cu | 97.84 | 100 | AF | Industrial Field Connectivity (IFC) | AF7 | AF7AIA | 100 | 100 | NO | PC |  | 0,72 | G | 8 | 62 | 100 | MM | 4017918123147 | 85366990 | DE | EC000796 | Imagen | Catálogo
1674901 | CK1,6-ED-0,37ST AU | Contacto crimpado | Contacto crimpado, serie: HC-M-12, Macho, mecanizado, diámetro de contacto: 1,6 mm, sección de conexión: 0,14 mm² ... 0,37 mm², AWG 26...22 , material contacto: Aleación de Cu | 146.8 | 100 | AF | Industrial Field Connectivity (IFC) | AF7 | AF7AIA | 100 | 100 | NO | PC |  | 0,71 | G | 11 | 90 | 30 | MM | 4017918135607 | 85366990 | DE | EC000796 | Imagen | Catálogo
1663404 | CK1,6-ED-0,50BU AG | Contacto crimpado | Contacto crimpado, serie: HC-M-12, Hembra, mecanizado, diámetro de contacto: 1,6 mm, sección de conexión: 0,5 mm² ... 0,5 mm², AWG 20...20 , material contacto: Aleación de Cu | 98.47 | 100 | AF | Industrial Field Connectivity (IFC) | AF7 | AF7AIA | 100 | 100 | NO | PC |  | 0,73 | G | 8 | 62 | 76 | MM | 4017918123215 | 85366990 | DE | EC000796 | Imagen | Catálogo
1674480 | CK1,6-ED-0,50BU AU | Contacto crimpado | Contacto crimpado, serie: HC-M-12, Hembra, mecanizado, diámetro de contacto: 1,6 mm, sección de conexión: 0,5 mm² ... 0,5 mm², AWG 20...20 , material contacto: Aleación de Cu | 154.26 | 100 | AF | Industrial Field Connectivity (IFC) | AF7 | AF7AIA | 100 | 100 | NO | PC |  | 714,00 | MG | 14 | 108 | 110 | MM | 4017918135386 | 85366990 | DE | EC000796 | Imagen | Catálogo
1663349 | CK1,6-ED-0,50ST AG | Contacto crimpado | Contacto crimpado, serie: HC-M-12, Macho, mecanizado, diámetro de contacto: 1,6 mm, sección de conexión: 0,5 mm² ... 0,5 mm², AWG 20...20 , material contacto: Aleación de Cu | 97.84 | 100 | AF | Industrial Field Connectivity (IFC) | AF7 | AF7AIA | 100 | 100 | NO | PC |  | 0,70 | G | 13 | 77 | 39 | MM | 4017918123154 | 85366990 | DE | EC000796 | Imagen | Catálogo
1672453 | CK1,6-ED-0,50ST AU | Contacto crimpado | Contacto crimpado, serie: HC-M-12, Macho, mecanizado, diámetro de contacto: 1,6 mm, sección de conexión: 0,5 mm² ... 0,5 mm², AWG 20...20 , material contacto: Aleación de Cu | 146.8 | 100 | AF | Industrial Field Connectivity (IFC) | AF7 | AF7AIA | 100 | 100 | NO | PC |  | 0,70 | G | 13 | 140 | 80 | MM | 4017918135355 | 85366990 | DE | EC000796 | Imagen | Catálogo
1663417 | CK1,6-ED-0,75BU AG | Contacto crimpado | Contacto crimpado, serie: HC-M-12, Hembra, mecanizado, diámetro de contacto: 1,6 mm, sección de conexión: 0,75 mm² ... 0,75 mm², AWG 18...18 , material contacto: Aleación de Cu | 99.4 | 100 | AF | Industrial Field Connectivity (IFC) | AF7 | AF7AIA | 100 | 100 | NO | PC |  | 0,69 | G | 8 | 62 | 94 | MM | 4017918123222 | 85366990 | DE | EC000796 | Imagen | Catálogo
1672440 | CK1,6-ED-0,75BU AU | Contacto crimpado | Contacto crimpado, serie: HC-M-12, Hembra, mecanizado, diámetro de contacto: 1,6 mm, sección de conexión: 0,75 mm² ... 0,75 mm², AWG 18...18 , material contacto: Aleación de Cu | 154.26 | 100 | AF | Industrial Field Connectivity (IFC) | AF7 | AF7AIA | 100 | 100 | NO | PC |  | 0,69 | G | 7 | 111 | 82 | MM | 4017918135348 | 85366990 | DE | EC000796 | Imagen | Catálogo
1663352 | CK1,6-ED-0,75ST AG | Contacto crimpado | Contacto crimpado, serie: HC-M-12, Macho, mecanizado, diámetro de contacto: 1,6 mm, sección de conexión: 0,75 mm² ... 0,75 mm², AWG 18...18 , material contacto: Aleación de Cu | 98.71 | 100 | AF | Industrial Field Connectivity (IFC) | AF7 | AF7AIA | 100 | 100 | NO | PC |  | 0,66 | G | 8 | 75 | 63 | MM | 4017918123161 | 85366990 | DE | EC000796 | Imagen | Catálogo
1674914 | CK1,6-ED-0,75ST AU | Contacto crimpado | Contacto crimpado, serie: HC-M-12, Macho, mecanizado, diámetro de contacto: 1,6 mm, sección de conexión: 0,75 mm² ... 0,75 mm², AWG 18...18 , material contacto: Aleación de Cu | 154.26 | 100 | AF | Industrial Field Connectivity (IFC) | AF7 | AF7AIA | 100 | 100 | NO | PC |  | 670,00 | MG | 12 | 115 | 55 | MM | 4017918135614 | 85366990 | DE | EC000796 | Imagen | Catálogo
1663420 | CK1,6-ED-1,00BU AG | Contacto crimpado | Contacto crimpado, serie: HC-M-12, Hembra, mecanizado, diámetro de contacto: 1,6 mm, sección de conexión: 0,75 mm² ... 1 mm², AWG 18...18 , material contacto: Aleación de Cu | 98.47 | 100 | AF | Industrial Field Connectivity (IFC) | AF7 | AF7AIA | 100 | 100 | NO | PC |  | 0,68 | G | 8 | 58 | 99 | MM | 4017918123239 | 85366990 | DE | EC000796 | Imagen | Catálogo
1674943 | CK1,6-ED-1,00BU AU | Contacto crimpado | Contacto crimpado, serie: HC-M-12, Hembra, mecanizado, diámetro de contacto: 1,6 mm, sección de conexión: 0,75 mm² ... 1 mm², AWG 18...18 , material contacto: Aleación de Cu | 154.26 | 100 | AF | Industrial Field Connectivity (IFC) | AF7 | AF7AIA | 100 | 100 | NO | PC |  | 0,67 | G | 5 | 100 | 50 | MM | 4017918135645 | 85366990 | DE | EC000796 | Imagen | Catálogo
1663365 | CK1,6-ED-1,00ST AG | Contacto crimpado | Contacto crimpado, serie: HC-M-12, Macho, mecanizado, diámetro de contacto: 1,6 mm, sección de conexión: 0,75 mm² ... 1 mm², AWG 18...18 , material contacto: Aleación de Cu | 97.84 | 100 | AF | Industrial Field Connectivity (IFC) | AF7 | AF7AIA | 100 | 100 | NO | PC |  | 0,64 | G | 8 | 55 | 80 | MM | 4017918123178 | 85366990 | DE | EC000796 | Imagen | Catálogo
1674888 | CK1,6-ED-1,00ST AU | Contacto crimpado | Contacto crimpado, serie: HC-M-12, Macho, mecanizado, diámetro de contacto: 1,6 mm, sección de conexión: 0,75 mm² ... 1 mm², AWG 18...18 , material contacto: Aleación de Cu | 146.8 | 100 | AF | Industrial Field Connectivity (IFC) | AF7 | AF7AIA | 100 | 100 | NO | PC |  | 0,65 | G | 5 | 100 | 50 | MM | 4017918135584 | 85366990 | DE | EC000796 | Imagen | Catálogo
1663433 | CK1,6-ED-1,50BU AG | Contacto crimpado | Contacto crimpado, serie: HC-M-12, Hembra, mecanizado, diámetro de contacto: 1,6 mm, sección de conexión: 1,5 mm² ... 1,5 mm², AWG 16...16 , material contacto: Aleación de Cu | 98.47 | 100 | AF | Industrial Field Connectivity (IFC) | AF7 | AF7AIA | 100 | 100 | NO | PC |  | 0,69 | G | 8 | 58 | 99 | MM | 4017918123246 | 85366990 | DE | EC000796 | Imagen | Catálogo
1674930 | CK1,6-ED-1,50BU AU | Contacto crimpado | Contacto crimpado, serie: HC-M-12, Hembra, mecanizado, diámetro de contacto: 1,6 mm, sección de conexión: 1,5 mm² ... 1,5 mm², AWG 16...16 , material contacto: Aleación de Cu | 154.26 | 100 | AF | Industrial Field Connectivity (IFC) | AF7 | AF7AIA | 100 | 100 | NO | PC |  | 0,67 | G | 14 | 112 | 55 | MM | 4017918135638 | 85366990 | DE | EC000796 | Imagen | Catálogo
1663378 | CK1,6-ED-1,50ST AG | Contacto crimpado | Contacto crimpado, serie: HC-M-12, Macho, mecanizado, diámetro de contacto: 1,6 mm, sección de conexión: 1,5 mm² ... 1,5 mm², AWG 16...16 , material contacto: Aleación de Cu | 97.84 | 100 | AF | Industrial Field Connectivity (IFC) | AF7 | AF7AIA | 100 | 100 | NO | PC |  | 0,68 | G | 8 | 56 | 82 | MM | 4017918123185 | 85366990 | DE | EC000796 | Imagen | Catálogo
1674875 | CK1,6-ED-1,50ST AU | Contacto crimpado | Contacto crimpado, serie: HC-M-12, Macho, mecanizado, diámetro de contacto: 1,6 mm, sección de conexión: 1,5 mm² ... 1,5 mm², AWG 16...16 , material contacto: Aleación de Cu | 146.8 | 100 | AF | Industrial Field Connectivity (IFC) | AF7 | AF7AIA | 100 | 100 | NO | PC |  | 0,65 | G | 11 | 73 | 34 | MM | 4017918135577 | 85366990 | DE | EC000796 | Imagen | Catálogo
1663446 | CK1,6-ED-2,50BU AG | Contacto crimpado | Contacto crimpado, serie: HC-M-12, Hembra, mecanizado, diámetro de contacto: 1,6 mm, sección de conexión: 2,5 mm² ... 2,5 mm², AWG 14...14 , material contacto: Aleación de Cu | 98.47 | 100 | AF | Industrial Field Connectivity (IFC) | AF7 | AF7AIA | 100 | 100 | NO | PC |  | 0,69 | G | 14 | 73 | 36 | MM | 4017918123253 | 85366990 | DE | EC000796 | Imagen | Catálogo
1674985 | CK1,6-ED-2,50BU AU | Contacto crimpado | Contacto crimpado, serie: HC-M-12, Hembra, mecanizado, diámetro de contacto: 1,6 mm, sección de conexión: 2,5 mm² ... 2,5 mm², AWG 14...14 , material contacto: Aleación de Cu | 154.26 | 100 | AF | Industrial Field Connectivity (IFC) | AF7 | AF7AIA | 100 | 100 | NO | PC |  | 0,65 | G | 8 | 109 | 85 | MM | 4017918135683 | 85366990 | DE | EC000796 | Imagen | Catálogo
1663381 | CK1,6-ED-2,50ST AG | Contacto crimpado | Contacto crimpado, serie: HC-M-12, Macho, mecanizado, diámetro de contacto: 1,6 mm, sección de conexión: 2,5 mm² ... 2,5 mm², AWG 14...14 , material contacto: Aleación de Cu | 97.84 | 100 | AF | Industrial Field Connectivity (IFC) | AF7 | AF7AIA | 100 | 100 | NO | PC |  | 0,68 | G | 13 | 77 | 39 | MM | 4017918123192 | 85366990 | DE | EC000796 | Imagen | Catálogo
1674927 | CK1,6-ED-2,50ST AU | Contacto crimpado | Contacto crimpado, serie: HC-M-12, Macho, mecanizado, diámetro de contacto: 1,6 mm, sección de conexión: 2,5 mm² ... 2,5 mm², AWG 14...14 , material contacto: Aleación de Cu | 146.8 | 100 | AF | Industrial Field Connectivity (IFC) | AF7 | AF7AIA | 100 | 100 | NO | PC |  | 0,67 | G | 15 | 111 | 52 | MM | 4017918135621 | 85366990 | DE | EC000796 | Imagen | Catálogo
1885004 | CK1,6-ED-BU-POF | Contacto hembra | Contacto hembra de cable de fibra óptica POF, mecanizado, para soportes de contactos (HC-DD...I-CT.../ HC-M-12-CT-F.../ HC-M-17-CT-F...) de los contactos CK1,6-ED... | 16.83 | 1 | AF | Industrial Field Connectivity (IFC) | AF7 | AF7AIC | 50 | 50 | SÍ | PC |  | 0,89 | G | 0 | 0 | 0 | MM | 4017918172763 | 85389099 | DE | EC000796 | Imagen | Catálogo
1884995 | CK1,6-ED-ST-POF | Contacto macho | Contacto macho de cable de fibra óptica POF, mecanizado, para soportes de contactos (HC-DD...I-CT.../ HC-M-12-CT-.../ HC-M-17-CT-...) de los contactos CK1,6-ED... | 24.41 | 1 | AF | Industrial Field Connectivity (IFC) | AF7 | AF7AIC | 50 | 50 | NO | PC |  | 0,72 | G | 0 | 0 | 0 | MM | 4017918172770 | 85389099 | DE | EC000796 | Imagen | Catálogo
1004362 | CK1,6-ER-1,00BU OIC AG | Contacto crimpado | Contacto crimpado, serie: HC-M-12, Hembra, estampado, diámetro de contacto: 1,6 mm, sección de conexión: 0,34 mm² ... 1 mm², AWG 22...17 , material contacto: Aleación de Cu | 49.22 | 100 | AF | Industrial Field Connectivity (IFC) | AF7 | AF7AIB | 100 | 100 | NO | PC |  | 0,34 | G | 11 | 103 | 125 | MM | 4055626472546 | 85366990 | TR | EC000796 | Imagen | Catálogo
1004360 | CK1,6-ER-1,00ST OIC AG | Contacto crimpado | Contacto crimpado, serie: HC-M-12, Macho, estampado, diámetro de contacto: 1,6 mm, sección de conexión: 0,34 mm² ... 1 mm², AWG 22...17 , material contacto: Aleación de Cu | 48.92 | 100 | AF | Industrial Field Connectivity (IFC) | AF7 | AF7AIB | 100 | 100 | NO | PC |  | 0,35 | G | 16 | 103 | 153 | MM | 4055626472539 | 85366990 | TR | EC000796 | Imagen | Catálogo
1004366 | CK1,6-ER-2,50BU OIC AG | Contacto crimpado | Contacto crimpado, serie: HC-M-12, Hembra, estampado, diámetro de contacto: 1,6 mm, sección de conexión: 1,5 mm² ... 2,5 mm², AWG 16...14 , material contacto: Aleación de Cu | 49.22 | 100 | AF | Industrial Field Connectivity (IFC) | AF7 | AF7AIB | 100 | 100 | NO | PC |  | 0,36 | G | 16 | 103 | 153 | MM | 4055626472560 | 85366990 | TR | EC000796 | Imagen | Catálogo
1004365 | CK1,6-ER-2,50ST OIC AG | Contacto crimpado | Contacto crimpado, serie: HC-M-12, Macho, estampado, diámetro de contacto: 1,6 mm, sección de conexión: 1,5 mm² ... 2,5 mm², AWG 16...14 , material contacto: Aleación de Cu | 48.92 | 100 | AF | Industrial Field Connectivity (IFC) | AF7 | AF7AIB | 100 | 100 | NO | PC |  | 0,36 | G | 16 | 101 | 146 | MM | 4055626472553 | 85366990 | TR | EC000796 | Imagen | Catálogo
1445075 | CK2,0-ED-1,0ST AU WTN | Contacto crimpado | Contacto crimpado, serie: VARIOCON, Macho, mecanizado, material contacto: Cu | 4.28 | 1 | AB | Field Device Connectors (FDC) | ABL | ABLADE | 1000 | 1000 | NO | PC | F | 0,79 | G | 0 | 0 | 0 |  | 4046356581240 | 85366990 | DE | EC000796 | Imagen | Catálogo
1099993 | CK2,0-ED-1,0ST AU-L | Contacto crimpado | Contacto crimpado, serie: VARIOCON, Macho, mecanizado, diámetro de contacto: 2 mm, sección de conexión: 0,35 mm² ... 1 mm², AWG 20...18 , material contacto: Cu, se espera que este artículo no contenga plomo a partir del cuarto trimestre de 2026 de acuerdo con RoHS II sin excepción 6c (Pb &lt;0,1 %), una alternativa sin plomo está disponible previamente a petición | 1.85 | 1 | AB | Field Device Connectors (FDC) | ABL | ABLADE | 100 | 100 | NO | PC |  | 0,84 | G | 14 | 97 | 171 | MM | 4055626948157 | 85366990 | DE | EC000796 | Imagen | Catálogo
1318990 | CK2,0-ED-1,0ST AU-LX | Contacto crimpado | Contacto crimpado, serie: VARIOCON, Macho, mecanizado, material contacto: Cu, El artículo no contiene plomo según la directiva RoHS II sin la excepción 6c (Pb&lt; 0,1 %) | 1.96 | 1 | AB | Field Device Connectors (FDC) | ABL | ABLADE | 100 | 100 | NO | PC |  | 0,93 | G | 0 | 0 | 0 |  | 4063151682194 | 85366990 | DE | EC000796 | Imagen | Catálogo
1099992 | CK2,0-ED-2,5ST AU-L | Contacto crimpado | Contacto crimpado, serie: VARIOCON, Macho, mecanizado, diámetro de contacto: 2 mm, sección de conexión: 1,5 mm² ... 2,5 mm², AWG 14...14 , material contacto: Cu, se espera que este artículo no contenga plomo a partir del primer trimestre de 2027 de acuerdo con RoHS II sin excepción 6c (Pb &lt;0,1 %), una alternativa sin plomo está disponible previamente a petición | 1.82 | 1 | AB | Field Device Connectors (FDC) | ABL | ABLADE | 100 | 100 | NO | PC |  | 0,94 | G | 6 | 150 | 100 | MM | 4055626951508 | 85366990 | DE | EC000796 | Imagen | Catálogo
1318987 | CK2,0-ED-2,5ST AU-LX | Contacto crimpado | Contacto crimpado, serie: VARIOCON, Macho, mecanizado, material contacto: Cu, El artículo no contiene plomo según la directiva RoHS II sin la excepción 6c (Pb&lt; 0,1 %) | 1.9 | 1 | AB | Field Device Connectors (FDC) | ABL | ABLADE | 100 | 100 | NO | PC |  | 0,95 | G | 0 | 0 | 0 |  | 4063151682989 | 85366990 | DE | EC000796 | Imagen | Catálogo
1585647 | CK2,5-ED-0,37BU AU | Contacto crimpado | Contacto crimpado, serie: HC-M-06, Hembra, mecanizado, diámetro de contacto: 2,5 mm, sección de conexión: 0,14 mm² ... 0,37 mm², AWG 22...26 , material contacto: Aleación de Cu | 3.04 | 1 | AF | Industrial Field Connectivity (IFC) | AF7 | AF7AID | 100 | 100 | NO | PC |  | 1,50 | G | 10 | 25 | 120 | MM | 4046356291354 | 85366990 | DE | EC000796 | Imagen | Catálogo
1585663 | CK2,5-ED-0,37ST AU | Contacto crimpado | Contacto crimpado, serie: HC-M-06, Macho, mecanizado, diámetro de contacto: 2,5 mm, sección de conexión: 0,14 mm² ... 0,37 mm², AWG 22...26 , material contacto: Aleación de Cu | 3.74 | 1 | AF | Industrial Field Connectivity (IFC) | AF7 | AF7AID | 100 | 100 | NO | PC |  | 1,27 | G | 10 | 70 | 70 | MM | 4046356291576 | 85366990 | DE | EC000796 | Imagen | Catálogo
1663640 | CK2,5-ED-0,50BU AG | Contacto crimpado | Contacto crimpado, serie: HC-M-06, Hembra, mecanizado, diámetro de contacto: 2,5 mm, sección de conexión: 0,5 mm² ... 0,5 mm², AWG 20...20 , material contacto: Aleación de Cu | 48.27 | 100 | AF | Industrial Field Connectivity (IFC) | AF7 | AF7AID | 100 | 100 | NO | PC |  | 1,61 | G | 5 | 150 | 220 | MM | 4017918123451 | 85366990 | DE | EC000796 | Imagen | Catálogo
1674859 | CK2,5-ED-0,50BU AU | Contacto crimpado | Contacto crimpado, serie: HC-M-06, Hembra, mecanizado, diámetro de contacto: 2,5 mm, sección de conexión: 0,5 mm² ... 0,5 mm², AWG 20...20 , material contacto: Aleación de Cu | 371.24 | 100 | AF | Industrial Field Connectivity (IFC) | AF7 | AF7AID | 100 | 100 | NO | PC |  | 1,62 | G | 15 | 110 | 80 | MM | 4017918135553 | 85366990 | DE | EC000796 | Imagen | Catálogo
1663572 | CK2,5-ED-0,50ST AG | Contacto crimpado | Contacto crimpado, serie: HC-M-06, Macho, mecanizado, diámetro de contacto: 2,5 mm, sección de conexión: 0,5 mm² ... 0,5 mm², AWG 20...20 , material contacto: Aleación de Cu | 44.25 | 100 | AF | Industrial Field Connectivity (IFC) | AF7 | AF7AID | 100 | 100 | NO | PC |  | 1,34 | G | 5 | 150 | 220 | MM | 4017918123383 | 85366990 | DE | EC000796 | Imagen | Catálogo
1674804 | CK2,5-ED-0,50ST AU | Contacto crimpado | Contacto crimpado, serie: HC-M-06, Macho, mecanizado, diámetro de contacto: 2,5 mm, sección de conexión: 0,5 mm² ... 0,5 mm², AWG 20...20 , material contacto: Aleación de Cu | 253.27 | 100 | AF | Industrial Field Connectivity (IFC) | AF7 | AF7AID | 100 | 100 | NO | PC |  | 1,31 | G | 13 | 110 | 81 | MM | 4017918135508 | 85366990 | DE | EC000796 | Imagen | Catálogo
1585757 | CK2,5-ED-0,5BU CUNI | Contacto crimpado | Contacto crimpado, serie: HC-M-06; HC-M-HV; HC-M-08; HC-A; HC-BB; HC-B; HC-HV, Hembra, mecanizado, diámetro de contacto: 2,5 mm, corriente asignada: 16 A, material contacto: CuNi | 18.79 | 1 | AF | Industrial Field Connectivity (IFC) | AF7 | AF7AID | 25 | 25 | NO | PC |  | 1,61 | G | 10 | 60 | 80 | MM | 4046356308250 | 85366990 | DE | EC000796 | Imagen | Catálogo
1585773 | CK2,5-ED-0,5BU FE | Contacto crimpado | Contacto crimpado, serie: HC-M-06; HC-M-HV; HC-M-08; HC-A; HC-BB; HC-B; HC-HV, Hembra, mecanizado, diámetro de contacto: 2,5 mm, corriente asignada: 16 A, material contacto: Hierro | 20.43 | 1 | AF | Industrial Field Connectivity (IFC) | AF7 | AF7AID | 25 | 25 | NO | PC |  | 1,46 | G | 20 | 20 | 20 | MM | 4046356308373 | 85366990 | DE | EC000796 | Imagen | Catálogo
1585744 | CK2,5-ED-0,5ST CUNI | Contacto crimpado | Contacto crimpado, serie: HC-M-06; HC-M-HV; HC-M-08; HC-A; HC-BB; HC-B; HC-HV, Macho, mecanizado, diámetro de contacto: 2,5 mm, corriente asignada: 16 A, material contacto: CuNi | 12.77 | 1 | AF | Industrial Field Connectivity (IFC) | AF7 | AF7AID | 25 | 25 | NO | PC |  | 1,40 | G | 11 | 91 | 46 | MM | 4046356308243 | 85366990 | DE | EC000796 | Imagen | Catálogo
1585760 | CK2,5-ED-0,5ST FE | Contacto crimpado | Contacto crimpado, serie: HC-M-06; HC-M-HV; HC-M-08; HC-A; HC-BB; HC-B; HC-HV, Macho, mecanizado, diámetro de contacto: 2,5 mm, corriente asignada: 16 A, material contacto: Hierro | 13.77 | 1 | AF | Industrial Field Connectivity (IFC) | AF7 | AF7AID | 25 | 25 | NO | PC |  | 1,27 | G | 7 | 91 | 70 | MM | 4046356308267 | 85366990 | DE | EC000796 | Imagen | Catálogo
1663653 | CK2,5-ED-0,75BU AG | Contacto crimpado | Contacto crimpado, serie: HC-M-06, Hembra, mecanizado, diámetro de contacto: 2,5 mm, sección de conexión: 0,75 mm² ... 0,75 mm², AWG 18...18 , material contacto: Aleación de Cu | 55.43 | 100 | AF | Industrial Field Connectivity (IFC) | AF7 | AF7AID | 100 | 100 | NO | PC |  | 1,60 | G | 5 | 135 | 80 | MM | 4017918123468 | 85366990 | DE | EC000796 | Imagen | Catálogo
1663585 | CK2,5-ED-0,75ST AG | Contacto crimpado | Contacto crimpado, serie: HC-M-06, Macho, mecanizado, diámetro de contacto: 2,5 mm, sección de conexión: 0,75 mm² ... 0,75 mm², AWG 18...18 , material contacto: Aleación de Cu | 49.64 | 100 | AF | Industrial Field Connectivity (IFC) | AF7 | AF7AID | 100 | 100 | NO | PC |  | 1,32 | G | 15 | 74 | 44 | MM | 4017918123390 | 85366990 | DE | EC000796 | Imagen | Catálogo
1663666 | CK2,5-ED-1,00BU AG | Contacto crimpado | Contacto crimpado, serie: HC-M-06, Hembra, mecanizado, diámetro de contacto: 2,5 mm, sección de conexión: 1 mm² ... 1 mm², AWG 18...18 , material contacto: Aleación de Cu | 48.41 | 100 | AF | Industrial Field Connectivity (IFC) | AF7 | AF7AID | 100 | 100 | NO | PC |  | 1,59 | G | 17 | 70 | 52 | MM | 4017918123475 | 85366990 | DE | EC000796 | Imagen | Catálogo
1674833 | CK2,5-ED-1,00BU AU | Contacto crimpado | Contacto crimpado, serie: HC-M-06, Hembra, mecanizado, diámetro de contacto: 2,5 mm, sección de conexión: 1 mm² ... 1 mm², AWG 18...18 , material contacto: Aleación de Cu | 371.24 | 100 | AF | Industrial Field Connectivity (IFC) | AF7 | AF7AID | 100 | 100 | NO | PC |  | 1,59 | G | 16 | 110 | 85 | MM | 4017918135539 | 85366990 | DE | EC000796 | Imagen | Catálogo
1663598 | CK2,5-ED-1,00ST AG | Contacto crimpado | Contacto crimpado, serie: HC-M-06, Macho, mecanizado, diámetro de contacto: 2,5 mm, sección de conexión: 1 mm² ... 1 mm², AWG 18...18 , material contacto: Aleación de Cu | 43.43 | 100 | AF | Industrial Field Connectivity (IFC) | AF7 | AF7AID | 100 | 100 | NO | PC |  | 1,31 | G | 15 | 72 | 46 | MM | 4017918123406 | 85366990 | DE | EC000796 | Imagen | Catálogo
1674781 | CK2,5-ED-1,00ST AU | Contacto crimpado | Contacto crimpado, serie: HC-M-06, Macho, mecanizado, diámetro de contacto: 2,5 mm, sección de conexión: 1 mm² ... 1 mm², AWG 18...18 , material contacto: Aleación de Cu | 253.22 | 100 | AF | Industrial Field Connectivity (IFC) | AF7 | AF7AID | 100 | 100 | NO | PC |  | 1,29 | G | 19 | 110 | 86 | MM | 4017918135485 | 85366990 | DE | EC000796 | Imagen | Catálogo
1663857 | CK2,5-ED-1,00ST-S AG | Contacto crimpado | Contacto crimpado, serie: HC-HV, Macho, mecanizado, diámetro de contacto: 2,5 mm, sección de conexión: 1 mm² ... 1 mm², AWG 18...18 , material contacto: Aleación de Cu | 50.92 | 100 | AF | Industrial Field Connectivity (IFC) | AF7 | AF7AID | 100 | 100 | NO | PC |  | 1,21 | G | 10 | 105 | 180 | MM | 4017918123529 | 85366990 | DE | EC000796 | Imagen | Catálogo
1663679 | CK2,5-ED-1,50BU AG | Contacto crimpado | Contacto crimpado, serie: HC-M-06, Hembra, mecanizado, diámetro de contacto: 2,5 mm, sección de conexión: 1,5 mm² ... 1,5 mm², AWG 16...16 , material contacto: Aleación de Cu | 48.41 | 100 | AF | Industrial Field Connectivity (IFC) | AF7 | AF7AID | 100 | 100 | NO | PC |  | 1,62 | G | 17 | 72 | 50 | MM | 4017918123482 | 85366990 | DE | EC000796 | Imagen | Catálogo
1674820 | CK2,5-ED-1,50BU AU | Contacto crimpado | Contacto crimpado, serie: HC-M-06, Hembra, mecanizado, diámetro de contacto: 2,5 mm, sección de conexión: 1,5 mm² ... 1,5 mm², AWG 16...16 , material contacto: Aleación de Cu | 371.24 | 100 | AF | Industrial Field Connectivity (IFC) | AF7 | AF7AID | 100 | 100 | NO | PC |  | 1,59 | G | 14 | 110 | 90 | MM | 4017918135522 | 85366990 | DE | EC000796 | Imagen | Catálogo
1663608 | CK2,5-ED-1,50ST AG | Contacto crimpado | Contacto crimpado, serie: HC-M-06, Macho, mecanizado, diámetro de contacto: 2,5 mm, sección de conexión: 1,5 mm² ... 1,5 mm², AWG 16...16 , material contacto: Aleación de Cu | 43.43 | 100 | AF | Industrial Field Connectivity (IFC) | AF7 | AF7AID | 100 | 100 | NO | PC |  | 1,29 | G | 15 | 71 | 48 | MM | 4017918123413 | 85366990 | DE | EC000796 | Imagen | Catálogo
1674778 | CK2,5-ED-1,50ST AU | Contacto crimpado | Contacto crimpado, serie: HC-M-06, Macho, mecanizado, diámetro de contacto: 2,5 mm, sección de conexión: 1,5 mm² ... 1,5 mm², AWG 16...16 , material contacto: Aleación de Cu | 253.22 | 100 | AF | Industrial Field Connectivity (IFC) | AF7 | AF7AID | 100 | 100 | NO | PC |  | 1,30 | G | 10 | 109 | 80 | MM | 4017918135478 | 85366990 | DE | EC000796 | Imagen | Catálogo
1663860 | CK2,5-ED-1,50ST-S AG | Contacto crimpado | Contacto crimpado, serie: HC-HV, Macho, mecanizado, diámetro de contacto: 2,5 mm, sección de conexión: 1,5 mm² ... 1,5 mm², AWG 16...16 , material contacto: Aleación de Cu | 47.49 | 100 | AF | Industrial Field Connectivity (IFC) | AF7 | AF7AID | 100 | 100 | NO | PC |  | 1,22 | G | 10 | 105 | 180 | MM | 4017918123536 | 85366990 | DE | EC000796 | Imagen | Catálogo
1663682 | CK2,5-ED-2,50BU AG | Contacto crimpado | Contacto crimpado, serie: HC-M-06, Hembra, mecanizado, diámetro de contacto: 2,5 mm, sección de conexión: 2,5 mm² ... 2,5 mm², AWG 14...14 , material contacto: Aleación de Cu | 48.41 | 100 | AF | Industrial Field Connectivity (IFC) | AF7 | AF7AID | 100 | 100 | NO | PC |  | 1,65 | G | 17 | 68 | 56 | MM | 4017918123499 | 85366990 | DE | EC000796 | Imagen | Catálogo
1674862 | CK2,5-ED-2,50BU AU | Contacto crimpado | Contacto crimpado, serie: HC-M-06, Hembra, mecanizado, diámetro de contacto: 2,5 mm, sección de conexión: 2,5 mm² ... 2,5 mm², AWG 14...14 , material contacto: Aleación de Cu | 367.33 | 100 | AF | Industrial Field Connectivity (IFC) | AF7 | AF7AID | 100 | 100 | NO | PC |  | 1,58 | G | 14 | 109 | 84 | MM | 4017918135560 | 85366990 | DE | EC000796 | Imagen | Catálogo
1663611 | CK2,5-ED-2,50ST AG | Contacto crimpado | Contacto crimpado, serie: HC-M-06, Macho, mecanizado, diámetro de contacto: 2,5 mm, sección de conexión: 2,5 mm² ... 2,5 mm², AWG 14...14 , material contacto: Aleación de Cu | 43.43 | 100 | AF | Industrial Field Connectivity (IFC) | AF7 | AF7AID | 100 | 100 | NO | PC |  | 1,36 | G | 15 | 71 | 52 | MM | 4017918123420 | 85366990 | DE | EC000796 | Imagen | Catálogo
1674817 | CK2,5-ED-2,50ST AU | Contacto crimpado | Contacto crimpado, serie: HC-M-06, Macho, mecanizado, diámetro de contacto: 2,5 mm, sección de conexión: 2,5 mm² ... 2,5 mm², AWG 14...14 , material contacto: Aleación de Cu | 253.22 | 100 | AF | Industrial Field Connectivity (IFC) | AF7 | AF7AID | 100 | 100 | NO | PC |  | 1,35 | G | 11 | 110 | 85 | MM | 4017918135515 | 85366990 | DE | EC000796 | Imagen | Catálogo
1663873 | CK2,5-ED-2,50ST-S AG | Contacto crimpado | Contacto crimpado, serie: HC-HV, Macho, mecanizado, diámetro de contacto: 2,5 mm, sección de conexión: 2,5 mm² ... 2,5 mm², AWG 14...14 , material contacto: Aleación de Cu | 50.92 | 100 | AF | Industrial Field Connectivity (IFC) | AF7 | AF7AID | 100 | 100 | NO | PC |  | 1,23 | G | 10 | 105 | 180 | MM | 4017918123543 | 85366990 | DE | EC000796 | Imagen | Catálogo
1663695 | CK2,5-ED-3,00BU AG | Contacto crimpado | Contacto crimpado, serie: HC-M-06, Hembra, mecanizado, diámetro de contacto: 2,5 mm, sección de conexión: 3 mm² ... 3 mm², AWG 12...12 , material contacto: Aleación de Cu | 48.92 | 100 | AF | Industrial Field Connectivity (IFC) | AF7 | AF7AID | 100 | 100 | NO | PC |  | 1,57 | G | 15 | 110 | 85 | MM | 4017918123505 | 85366990 | DE | EC000796 | Imagen | Catálogo
1663624 | CK2,5-ED-3,00ST AG | Contacto crimpado | Contacto crimpado, serie: HC-M-06, Macho, mecanizado, diámetro de contacto: 2,5 mm, sección de conexión: 3 mm² ... 3 mm², AWG 12...12 , material contacto: Aleación de Cu | 43.84 | 100 | AF | Industrial Field Connectivity (IFC) | AF7 | AF7AID | 100 | 100 | NO | PC |  | 1,33 | G | 12 | 122 | 83 | MM | 4017918123437 | 85366990 | DE | EC000796 | Imagen | Catálogo
1663705 | CK2,5-ED-4,00BU AG | Contacto crimpado | Contacto crimpado, serie: HC-M-06, Hembra, mecanizado, diámetro de contacto: 2,5 mm, sección de conexión: 4 mm² ... 4 mm², AWG 12...12 , material contacto: Aleación de Cu | 49.32 | 100 | AF | Industrial Field Connectivity (IFC) | AF7 | AF7AID | 100 | 100 | NO | PC |  | 1,62 | G | 13 | 112 | 85 | MM | 4017918123512 | 85366990 | DE | EC000796 | Imagen | Catálogo
1674846 | CK2,5-ED-4,00BU AU | Contacto crimpado | Contacto crimpado, serie: HC-M-06, Hembra, mecanizado, diámetro de contacto: 2,5 mm, sección de conexión: 4 mm² ... 4 mm², AWG 12...12 , material contacto: Aleación de Cu | 378.71 | 100 | AF | Industrial Field Connectivity (IFC) | AF7 | AF7AID | 100 | 100 | NO | PC |  | 1,64 | G | 15 | 110 | 100 | MM | 4017918135546 | 85366990 | DE | EC000796 | Imagen | Catálogo
1663637 | CK2,5-ED-4,00ST AG | Contacto crimpado | Contacto crimpado, serie: HC-M-06, Macho, mecanizado, diámetro de contacto: 2,5 mm, sección de conexión: 4 mm² ... 4 mm², AWG 12...12 , material contacto: Aleación de Cu | 44.24 | 100 | AF | Industrial Field Connectivity (IFC) | AF7 | AF7AID | 100 | 100 | NO | PC |  | 1,34 | G | 15 | 71 | 51 | MM | 4017918123444 | 85366990 | DE | EC000796 | Imagen | Catálogo
1674794 | CK2,5-ED-4,00ST AU | Contacto crimpado | Contacto crimpado, serie: HC-M-06, Macho, mecanizado, diámetro de contacto: 2,5 mm, sección de conexión: 4 mm² ... 4 mm², AWG 12...12 , material contacto: Aleación de Cu | 253.22 | 100 | AF | Industrial Field Connectivity (IFC) | AF7 | AF7AID | 100 | 100 | NO | PC |  | 1,33 | G | 12 | 110 | 90 | MM | 4017918135492 | 85366990 | DE | EC000796 | Imagen | Catálogo
1409207 | CK2,5-M-2,5 AG | Contacto crimpado | Contacto crimpado, serie: PRC 35, Macho, corriente asignada: 20 A, material contacto: CuZn | 94.28 | 100 | AB | Field Device Connectors (FDC) | ABL | ABLCEA | 100 | 100 | NO | PC |  | 2,07 | G | 0 | 0 | 0 | MM | 4046356864367 | 85366990 | DE | EC002863 | Imagen | Catálogo
1409208 | CK2,5-M-4 AG | Contacto crimpado | Contacto crimpado, serie: PRC 35, Macho, corriente asignada: 25 A, material contacto: CuZn | 94.28 | 100 | AB | Field Device Connectors (FDC) | ABL | ABLCEA | 100 | 100 | NO | PC |  | 2,10 | G | 0 | 0 | 0 | MM | 4046356864473 | 85366990 | DE | EC002863 | Imagen | Catálogo
1409209 | CK2,5-M-6 AG | Contacto crimpado | Contacto crimpado, serie: PRC 35, Macho, corriente asignada: 32 A, material contacto: CuZn | 94.28 | 100 | AB | Field Device Connectors (FDC) | ABL | ABLCEA | 100 | 100 | NO | PC |  | 2,33 | G | 0 | 0 | 0 | MM | 4046356864480 | 85366990 | DE | EC002863 | Imagen | Catálogo
1663271 | CK4,0-ED-1,50BU AG | Contacto crimpado | Contacto crimpado, serie: HC-M-03, Hembra, mecanizado, diámetro de contacto: 4 mm, sección de conexión: 1,5 mm² ... 1,5 mm², AWG 16...16 , material contacto: Aleación de Cu | 4.67 | 1 | AF | Industrial Field Connectivity (IFC) | AF7 | AF7AIE | 25 | 25 | NO | PC |  | 2,42 | G | 10 | 115 | 130 | MM | 4017918123086 | 85366990 | DE | EC000796 | Imagen | Catálogo
1663239 | CK4,0-ED-1,50ST AG | Contacto crimpado | Contacto crimpado, serie: HC-M-03, Macho, mecanizado, diámetro de contacto: 4 mm, sección de conexión: 1,5 mm² ... 1,5 mm², AWG 16...16 , material contacto: Aleación de Cu | 1.78 | 1 | AF | Industrial Field Connectivity (IFC) | AF7 | AF7AIE | 25 | 25 | NO | PC |  | 2,98 | G | 18 | 110 | 110 | MM | 4017918123048 | 85366990 | DE | EC000796 | Imagen | Catálogo
1586183 | CK4,0-ED-10,00BU AG | Contacto crimpado | Contacto crimpado, serie: HC-M-03, Hembra, mecanizado, diámetro de contacto: 4 mm, sección de conexión: 10 mm² ... 10 mm², AWG 8...8 , material contacto: Aleación de Cu | 4.93 | 1 | AF | Industrial Field Connectivity (IFC) | AF7 | AF7AIE | 25 | 25 | NO | PC |  | 2,66 | G | 7 | 117 | 65 | MM | 4046356359597 | 85366990 | DE | EC000796 | Imagen | Catálogo
1556179 | CK4,0-ED-10,00BU AG 500 | Contacto crimpado | Contacto crimpado | 4.83 | 1 | AF | Industrial Field Connectivity (IFC) | AF7 | AF7AIE | 500 | 500 | NO | PC |  | 2,61 | G | 78 | 174 | 128 | MM | 4067923035157 | 85366990 | DE | EC000796 |  | Catálogo
1586198 | CK4,0-ED-10,00ST AG | Contacto crimpado | Contacto crimpado, serie: HC-M-03, Macho, mecanizado, diámetro de contacto: 4 mm, sección de conexión: 10 mm² ... 10 mm², AWG 8...8 , material contacto: Aleación de Cu | 3.52 | 1 | AF | Industrial Field Connectivity (IFC) | AF7 | AF7AIE | 25 | 25 | NO | PC |  | 3,12 | G | 11 | 120 | 50 | MM | 4046356360234 | 85366990 | DE | EC000796 | Imagen | Catálogo
1556182 | CK4,0-ED-10,00ST AG 500 | Contacto crimpado | Contacto crimpado, serie: HC-M-03, mecanizado, diámetro de contacto: 4 mm, sección de conexión: 10 mm² ... 10 mm², AWG 8...8 , material contacto: Aleación de Cu | 3.52 | 1 | AF | Industrial Field Connectivity (IFC) | AF7 | AF7AIE | 500 | 500 | NO | PC |  | 3,16 | G | 82 | 176 | 132 | MM | 4067923035591 | 85366990 | DE | EC000796 | Imagen | Catálogo
1663284 | CK4,0-ED-2,50BU AG | Contacto crimpado | Contacto crimpado, serie: HC-M-03, Hembra, mecanizado, diámetro de contacto: 4 mm, sección de conexión: 2,5 mm² ... 2,5 mm², AWG 14...14 , material contacto: Aleación de Cu | 4.67 | 1 | AF | Industrial Field Connectivity (IFC) | AF7 | AF7AIE | 25 | 25 | NO | PC |  | 2,48 | G | 12 | 76 | 50 | MM | 4017918123093 | 85366990 | DE | EC000796 | Imagen | Catálogo
1663242 | CK4,0-ED-2,50ST AG | Contacto crimpado | Contacto crimpado, serie: HC-M-03, Macho, mecanizado, diámetro de contacto: 4 mm, sección de conexión: 2,5 mm² ... 2,5 mm², AWG 14...14 , material contacto: Aleación de Cu | 1.8 | 1 | AF | Industrial Field Connectivity (IFC) | AF7 | AF7AIE | 25 | 25 | NO | PC |  | 3,00 | G | 10 | 125 | 130 | MM | 4017918123055 | 85366990 | DE | EC000796 | Imagen | Catálogo
1663297 | CK4,0-ED-4,00BU AG | Contacto crimpado | Contacto crimpado, serie: HC-M-03, Hembra, mecanizado, diámetro de contacto: 4 mm, sección de conexión: 4 mm² ... 4 mm², AWG 12...12 , material contacto: Aleación de Cu | 4.67 | 1 | AF | Industrial Field Connectivity (IFC) | AF7 | AF7AIE | 25 | 25 | NO | PC |  | 2,43 | G | 10 | 135 | 80 | MM | 4017918123109 | 85366990 | DE | EC000796 | Imagen | Catálogo
1274093 | CK4,0-ED-4,00M AG | Contacto crimpado | Contacto crimpado, diámetro de contacto: 4 mm, mecanizado, Macho, material contacto: Aleación de cobre, sin plomo, superficie contactos: plateado, sección de conexión: 4 mm² ... 4 mm², AWG 12 | 173.97 | 100 | AF | Industrial Field Connectivity (IFC) | AF7 | AF7AIE | 25 | 25 | NO | PC |  | 2.972 | G | 10 | 90 | 70 | MM | 4063151466800 | 85366990 | DE | EC000796 | Imagen | Catálogo
1663255 | CK4,0-ED-4,00ST AG | Contacto crimpado | Contacto crimpado, serie: HC-M-03, Macho, mecanizado, diámetro de contacto: 4 mm, sección de conexión: 4 mm² ... 4 mm², AWG 12...12 , material contacto: Aleación de Cu | 1.8 | 1 | AF | Industrial Field Connectivity (IFC) | AF7 | AF7AIE | 25 | 25 | NO | PC |  | 3,06 | G | 11 | 72 | 63 | MM | 4017918123062 | 85366990 | DE | EC000796 | Imagen | Catálogo
1663307 | CK4,0-ED-6,00BU AG | Contacto crimpado | Contacto crimpado, serie: HC-M-03, Hembra, mecanizado, diámetro de contacto: 4 mm, sección de conexión: 6 mm² ... 6 mm², AWG 10...10 , material contacto: Aleación de Cu | 4.67 | 1 | AF | Industrial Field Connectivity (IFC) | AF7 | AF7AIE | 25 | 25 | NO | PC |  | 2,54 | G | 12 | 76 | 50 | MM | 4017918123116 | 85366990 | DE | EC000796 | Imagen | Catálogo
1556176 | CK4,0-ED-6,00BU AG 500 | Contacto crimpado | Contacto crimpado | 4.57 | 1 | AF | Industrial Field Connectivity (IFC) | AF7 | AF7AIG | 500 | 500 | NO | PC |  | 2,58 | G | 78 | 174 | 128 | MM | 4067923035492 | 85366990 | DE | EC000796 |  | Catálogo
1663268 | CK4,0-ED-6,00ST AG | Contacto crimpado | Contacto crimpado, serie: HC-M-03, Macho, mecanizado, diámetro de contacto: 4 mm, sección de conexión: 6 mm² ... 6 mm², AWG 10...10 , material contacto: Aleación de Cu | 1.78 | 1 | AF | Industrial Field Connectivity (IFC) | AF7 | AF7AIE | 25 | 25 | NO | PC |  | 3,10 | G | 11 | 89 | 54 | MM | 4017918123079 | 85366990 | DE | EC000796 | Imagen | Catálogo
1556213 | CK6,0-ED-10,00F AG | Contacto crimpado | Contacto crimpado, serie: HC-M-...-25, Hembra, mecanizado, diámetro de contacto: 6 mm, sección de conexión: 10 mm² ... 10 mm², AWG 8...8 , material contacto: Aleación de Cu | 12.22 | 1 | AF | Industrial Field Connectivity (IFC) | AF7 | AF7AIF | 5 | 5 | NO | PC |  | 7,30 | G | 0 | 0 | 0 |  | 4067923034594 | 85366990 | DE | EC000796 | Imagen | Catálogo
1556198 | CK6,0-ED-10,00F AG 500 | Contacto crimpado | Contacto crimpado, serie: HC-M-...-25, Hembra, mecanizado, diámetro de contacto: 6 mm, sección de conexión: 10 mm² ... 10 mm², AWG 8...8 , material contacto: Aleación de Cu | 12.22 | 1 | AF | Industrial Field Connectivity (IFC) | AF7 | AF7AIF | 500 | 500 | NO | PC |  | 7,93 | G | 160 | 335 | 260 | MM | 4067923035348 | 85366990 | DE | EC000796 | Imagen | Catálogo
1556208 | CK6,0-ED-10,00M DCC AG | Contacto crimpado | Contacto crimpado, serie: HC-M-...-25, HC-DCC4-I-CT-HW, Macho, mecanizado, diámetro de contacto: 6 mm, sección de conexión: 10 mm² ... 10 mm², AWG 8...8 , material contacto: Aleación de Cu | 10.64 | 1 | AF | Industrial Field Connectivity (IFC) | AF7 | AF7AIF | 4 | 4 | NO | PC |  | 8,80 | G | 0 | 0 | 0 |  | 4067923036208 | 85366990 | DE | EC000796 | Imagen | Catálogo
1556196 | CK6,0-ED-10,00M DCC AG 400 | Contacto crimpado | Contacto crimpado, serie: HC-M-...-25, HC-DCC4-I-CT-HW, Macho, mecanizado, diámetro de contacto: 6 mm, sección de conexión: 10 mm² ... 10 mm², AWG 8...8 , material contacto: Aleación de Cu | 10.64 | 1 | AF | Industrial Field Connectivity (IFC) | AF7 | AF7AIF | 400 | 400 | NO | PC |  | 9,25 | G | 160 | 335 | 260 | MM | 4067923036109 | 85366990 | DE | EC000796 | Imagen | Catálogo
1559526 | CK6,0-ED-10,00M PE DCC AG | Contacto crimpado | Contacto crimpado, serie: HC-M-...-25, HC-DCC4-I-CT-HW, Macho, mecanizado, diámetro de contacto: 6 mm, sección de conexión: 10 mm² ... 10 mm², AWG 8...8 , material contacto: Aleación de Cu | 10.64 | 1 | AF | Industrial Field Connectivity (IFC) | AF7 | AF7AIF | 1 | 1 | NO | PC |  | 11,50 | G | 0 | 0 | 0 |  | 4067923039353 | 85366990 | DE | EC000796 | Imagen | Catálogo
1559517 | CK6,0-ED-10,00M PE DCC AG 100 | Contacto crimpado | Contacto crimpado, serie: HC-M-...-25, HC-DCC4-I-CT-HW, Macho, mecanizado, diámetro de contacto: 6 mm, sección de conexión: 10 mm² ... 10 mm², AWG 8...8 , material contacto: Aleación de Cu | 10.64 | 1 | AF | Industrial Field Connectivity (IFC) | AF7 | AF7AIF | 100 | 100 | NO | PC |  | 9,88 | G | 82 | 176 | 132 | MM | 4067923040526 | 85366990 | DE | EC000796 | Imagen | Catálogo
1559522 | CK6,0-ED-16,00F AG | Contacto crimpado | Contacto crimpado, serie: HC-M-...-25, Hembra, mecanizado, diámetro de contacto: 6 mm, sección de conexión: 16 mm² ... 16 mm², AWG 6...6 , material contacto: Aleación de Cu | 12.22 | 1 | AF | Industrial Field Connectivity (IFC) | AF7 | AF7AIF | 5 | 5 | NO | PC |  | 9,50 | G |  |  |  |  | 4067923040427 | 85366990 | DE | EC000796 |  | Catálogo
1559519 | CK6,0-ED-16,00F AG 500 | Contacto crimpado | Contacto crimpado, serie: HC-M-...-25, Hembra, mecanizado, diámetro de contacto: 6 mm, sección de conexión: 16 mm² ... 16 mm², AWG 6...6 , material contacto: Aleación de Cu | 12.22 | 1 | AF | Industrial Field Connectivity (IFC) | AF7 | AF7AIF | 500 | 500 | NO | PC |  | 10,68 | G | 160 | 335 | 260 | MM | 4067923039940 | 85366990 | DE | EC000796 | Imagen | Catálogo
1559529 | CK6,0-ED-16,00M DCC AG | Contacto crimpado | Contacto crimpado, serie: HC-M-...-25, HC-DCC4-I-CT-HW, Macho, mecanizado, diámetro de contacto: 6 mm, sección de conexión: 16 mm² ... 16 mm², AWG 6...6 , material contacto: Aleación de Cu | 10.64 | 1 | AF | Industrial Field Connectivity (IFC) | AF7 | AF7AIF | 4 | 4 | NO | PC |  | 10,80 | G |  |  |  |  | 4067923040038 | 85366990 | DE | EC000796 |  | Catálogo
1559521 | CK6,0-ED-16,00M DCC AG 400 | Contacto crimpado | Contacto crimpado, serie: HC-M-...-25, HC-DCC4-I-CT-HW, Macho, mecanizado, diámetro de contacto: 6 mm, sección de conexión: 10 mm² ... 10 mm², AWG 6...6 , material contacto: Aleación de Cu | 10.64 | 1 | AF | Industrial Field Connectivity (IFC) | AF7 | AF7AIF | 400 | 400 | NO | PC |  | 11,37 | G | 160 | 335 | 260 | MM | 4067923039346 | 85366990 | DE | EC000796 | Imagen | Catálogo
1559527 | CK6,0-ED-16,00M PE DCC AG | Contacto crimpado | Contacto crimpado, serie: HC-M-...-25, HC-DCC4-I-CT-HW, Macho, mecanizado, diámetro de contacto: 6 mm, sección de conexión: 16 mm² ... 16 mm², AWG 6...6 , material contacto: Aleación de Cu | 10.64 | 1 | AF | Industrial Field Connectivity (IFC) | AF7 | AF7AIF | 1 | 1 | NO | PC |  | 13,80 | G |  |  |  |  | 4067923040601 | 85366990 | DE | EC000796 |  | Catálogo
1559520 | CK6,0-ED-16,00M PE DCC AG 100 | Contacto crimpado | Contacto crimpado, serie: HC-M-...-25, HC-DCC4-I-CT-HW, Macho, mecanizado, diámetro de contacto: 6 mm, sección de conexión: 16 mm² ... 16 mm², AWG 6...6 , material contacto: Aleación de Cu | 10.64 | 1 | AF | Industrial Field Connectivity (IFC) | AF7 | AF7AIF | 100 | 100 | NO | PC |  | 12,12 | G | 78 | 174 | 128 | MM | 4067923040533 | 85366990 | DE | EC000796 | Imagen | Catálogo
1682092 | CK6,0-ED-25,00F AG | Contacto crimpado | Contacto crimpado, serie: HC-M-...-25, Hembra, mecanizado, diámetro de contacto: 6 mm, sección de conexión: 25 mm² ... 25 mm², AWG 4...4 , material contacto: Aleación de Cu | 12.22 | 1 | AF | Industrial Field Connectivity (IFC) | AF7 | AF7AIF | 5 | 10 | NO | PC |  | 10,00 | G | 0 | 0 | 0 |  | 4067923236790 | 85366990 | DE | EC000796 | Imagen | Catálogo
1694568 | CK6,0-ED-25,00F AG 500 | Contacto crimpado | Contacto crimpado, serie: HC-M-...-25, Hembra, mecanizado, diámetro de contacto: 6 mm, sección de conexión: 25 mm² ... 25 mm², AWG 4...4 , material contacto: Aleación de Cu | 12.22 | 1 | AF | Industrial Field Connectivity (IFC) | AF7 | AF7AIF | 500 | 500 | NO | PC |  | 10,83 | G | 160 | 335 | 260 | MM | 4067923255395 | 85366990 | DE | EC000796 | Imagen | Catálogo
1820461 | CK6,0-ED-25,00F AG 640 | Contacto crimpado | Contacto crimpado, serie: HC-M-...-25, Hembra, mecanizado, diámetro de contacto: 6 mm, sección de conexión: 25 mm² ... 25 mm², AWG 4...4 , material contacto: Aleación de Cu | 122.27 | 10 | AF | Industrial Field Connectivity (IFC) | AF7 | AF7AIF | 640 | 640 | NO | PC |  | 10,67 | G | 0 | 0 | 0 |  | 4067923451285 | 85366990 | DE | EC000796 | Imagen | Catálogo
1694571 | CK6,0-ED-25,00M DCC AG | Contacto crimpado | Contacto crimpado, serie: HC-M-...-25, HC-DCC4-I-CT-HW, Macho, mecanizado, diámetro de contacto: 6 mm, sección de conexión: 25 mm² ... 25 mm², AWG 4...4 , material contacto: Aleación de Cu | 10.64 | 1 | AF | Industrial Field Connectivity (IFC) | AF7 | AF7AIH | 4 | 10 | NO | PC |  | 11,30 | G | 0 | 0 | 0 |  | 4067923257108 | 85366990 | DE | EC000796 | Imagen | Catálogo
1694566 | CK6,0-ED-25,00M DCC AG 400 | Contacto crimpado | Contacto crimpado, serie: HC-M-...-25, HC-DCC4-I-CT-HW, Macho, mecanizado, diámetro de contacto: 6 mm, sección de conexión: 25 mm² ... 25 mm², AWG 4...4 , material contacto: Aleación de Cu | 106.38 | 10 | AF | Industrial Field Connectivity (IFC) | AF7 | AF7AIF | 400 | 400 | NO | PC |  | 9,29 | G | 160 | 335 | 260 | MM | 4067923257009 | 85366990 | DE | EC000796 | Imagen | Catálogo
1694569 | CK6,0-ED-25,00M PE DCC AG | Contacto crimpado | Contacto crimpado, serie: HC-M-...-25, HC-DCC4-I-CT-HW, Macho, mecanizado, diámetro de contacto: 6 mm, sección de conexión: 25 mm² ... 25 mm², AWG 4...4 , material contacto: Aleación de Cu | 10.64 | 1 | AF | Industrial Field Connectivity (IFC) | AF7 | AF7AIF | 1 | 1 | NO | PC |  | 14,50 | G | 0 | 0 | 0 |  | 4067923256644 | 85366990 | DE | EC000796 | Imagen | Catálogo
1694564 | CK6,0-ED-25,00M PE DCC AG 100 | Contacto crimpado | Contacto crimpado, serie: HC-M-...-25, HC-DCC4-I-CT-HW, Macho, mecanizado, diámetro de contacto: 6 mm, sección de conexión: 25 mm² ... 25 mm², AWG 4...4 , material contacto: Aleación de Cu | 10.64 | 1 | AF | Industrial Field Connectivity (IFC) | AF7 | AF7AIF | 100 | 100 | NO | PC |  | 12,88 | G | 78 | 174 | 128 | MM | 4067923256552 | 85366990 | DE | EC000796 | Imagen | Catálogo
1556218 | CK6,0-ED-6,00F AG | Contacto crimpado | Contacto crimpado, serie: HC-M-...-25, Hembra, mecanizado, diámetro de contacto: 6 mm, sección de conexión: 6 mm² ... 6 mm², AWG 10...10 , material contacto: Aleación de Cu | 12.22 | 1 | AF | Industrial Field Connectivity (IFC) | AF7 | AF7AIF | 5 | 5 | NO | PC |  | 7,10 | G | 0 | 0 | 0 |  | 4067923035164 | 85366990 | DE | EC000796 | Imagen | Catálogo
1556204 | CK6,0-ED-6,00F AG 500 | Contacto crimpado | Contacto crimpado, serie: HC-M-...-25, Hembra, mecanizado, diámetro de contacto: 6 mm, sección de conexión: 6 mm² ... 6 mm², AWG 10...10 , material contacto: Aleación de Cu | 12.22 | 1 | AF | Industrial Field Connectivity (IFC) | AF7 | AF7AIF | 500 | 500 | NO | PC |  | 7,48 | G | 160 | 335 | 260 | MM | 4067923036017 | 85366990 | DE | EC000796 | Imagen | Catálogo
1556215 | CK6,0-ED-6,00M DCC AG | Contacto crimpado | Contacto crimpado, serie: HC-M-...-25, HC-DCC4-I-CT-HW, Macho, mecanizado, diámetro de contacto: 6 mm, sección de conexión: 6 mm² ... 6 mm², AWG 10...10 , material contacto: Aleación de Cu | 10.64 | 1 | AF | Industrial Field Connectivity (IFC) | AF7 | AF7AIF | 4 | 4 | NO | PC |  | 8,68 | G | 0 | 0 | 0 |  | 4067923036116 | 85366990 | DE | EC000796 | Imagen | Catálogo
1556201 | CK6,0-ED-6,00M DCC AG 400 | Contacto crimpado | Contacto crimpado, serie: HC-M-...-25, HC-DCC4-I-CT-HW, Macho, mecanizado, diámetro de contacto: 6 mm, sección de conexión: 6 mm² ... 6 mm², AWG 10...10 , material contacto: Aleación de Cu | 10.64 | 1 | AF | Industrial Field Connectivity (IFC) | AF7 | AF7AIF | 400 | 400 | NO | PC |  | 8,30 | G | 160 | 335 | 260 | MM | 4067923035065 | 85366990 | DE | EC000796 | Imagen | Catálogo
1559523 | CK6,0-ED-6,00M PE DCC AG | Contacto crimpado | Contacto crimpado, serie: HC-M-...-25, HC-DCC4-I-CT-HW, Macho, mecanizado, diámetro de contacto: 6 mm, sección de conexión: 6 mm² ... 6 mm², AWG 10...10 , material contacto: Aleación de Cu | 10.64 | 1 | AF | Industrial Field Connectivity (IFC) | AF7 | AF7AIF | 1 | 1 | NO | PC |  | 11,50 | G | 0 | 0 | 0 |  | 4067923040021 | 85366990 | DE | EC000796 | Imagen | Catálogo
1559518 | CK6,0-ED-6,00M PE DCC AG 100 | Contacto crimpado | Contacto crimpado, serie: HC-M-...-25, HC-DCC4-I-CT-HW, Macho, mecanizado, diámetro de contacto: 6 mm, sección de conexión: 6 mm² ... 6 mm², AWG 10...10 , material contacto: Aleación de Cu | 10.64 | 1 | AF | Industrial Field Connectivity (IFC) | AF7 | AF7AIF | 100 | 100 | NO | PC |  | 9,68 | G | 82 | 176 | 132 | MM | 4067923039339 | 85366990 | DE | EC000796 | Imagen | Catálogo
1682067 | CK6,0P-ED-10,00M AG | Contacto crimpado | Contacto crimpado, serie: HC-M-...-25, Macho, mecanizado, diámetro de contacto: 6 mm, sección de conexión: 10 mm² ... 10 mm², AWG 8...8 , material contacto: Aleación de Cu | 9.08 | 1 | AF | Industrial Field Connectivity (IFC) | AF7 | AF7AIF | 5 | 10 | NO | PC |  | 8,51 | G | 0 | 0 | 0 |  | 4067923236288 | 85366990 | DE | EC000796 | Imagen | Catálogo
1682094 | CK6,0P-ED-16,00M AG | Contacto crimpado | Contacto crimpado, serie: HC-M-...-25, Macho, mecanizado, diámetro de contacto: 6 mm, sección de conexión: 16 mm² ... 16 mm², AWG 6...6 , material contacto: Aleación de Cu | 9.08 | 1 | AF | Industrial Field Connectivity (IFC) | AF7 | AF7AIF | 5 | 10 | NO | PC |  | 10,62 | G | 0 | 0 | 0 |  | 4067923236493 | 85366990 | DE | EC000796 | Imagen | Catálogo
1682093 | CK6,0P-ED-25,00M AG | Contacto crimpado | Contacto crimpado, serie: HC-M-...-25, Macho, mecanizado, diámetro de contacto: 6 mm, sección de conexión: 25 mm² ... 25 mm², AWG 4...4 , material contacto: Aleación de Cu | 9.08 | 1 | AF | Industrial Field Connectivity (IFC) | AF7 | AF7AIF | 5 | 10 | NO | PC |  | 11,24 | G | 0 | 0 | 0 |  | 4067923234994 | 85366990 | DE | EC000796 | Imagen | Catálogo
1682070 | CK6,0P-ED-6,00M AG | Contacto crimpado | Contacto crimpado, serie: HC-M-...-25, Macho, mecanizado, diámetro de contacto: 6 mm, sección de conexión: 6 mm² ... 6 mm², AWG 10...10 , material contacto: Aleación de Cu | 9.08 | 1 | AF | Industrial Field Connectivity (IFC) | AF7 | AF7AIF | 5 | 10 | NO | PC |  | 22,22 | G | 0 | 0 | 0 |  | 4067923236929 | 85366990 | DE | EC000796 | Imagen | Catálogo
1550059 | CK8,0-ED-10,00F AG | Contacto crimpado | Contacto crimpado, serie: HC-M-...-35, Hembra, mecanizado, diámetro de contacto: 8 mm, sección de conexión: 10 mm² ... 10 mm², AWG 8...8 , material contacto: Aleación de Cu | 12.19 | 1 | AF | Industrial Field Connectivity (IFC) | AF7 | AF7AIG | 10 | 10 | NO | PC |  | 11,80 | G | 0 | 0 | 0 |  | 4067923026117 | 85366990 | DE | EC000796 | Imagen | Catálogo
1550060 | CK8,0-ED-10,00M AG | Contacto crimpado | Contacto crimpado, serie: HC-M-...-35, Macho, mecanizado, diámetro de contacto: 8 mm, sección de conexión: 10 mm² ... 10 mm², AWG 8...8 , material contacto: Aleación de Cu | 11.53 | 1 | AF | Industrial Field Connectivity (IFC) | AF7 | AF7AIG | 10 | 10 | NO | PC |  | 15,50 | G | 0 | 0 | 0 |  | 4067923026612 | 85366990 | DE | EC000796 | Imagen | Catálogo
1550058 | CK8,0-ED-16,00F AG | Contacto crimpado | Contacto crimpado, serie: HC-M-...-35, Hembra, mecanizado, diámetro de contacto: 8 mm, sección de conexión: 16 mm² ... 16 mm², AWG 6...6 , material contacto: Aleación de Cu | 12.19 | 1 | AF | Industrial Field Connectivity (IFC) | AF7 | AF7AIG | 10 | 10 | NO | PC |  | 14,60 | G | 0 | 0 | 0 |  | 4067923026605 | 85366990 | DE | EC000796 | Imagen | Catálogo
1550050 | CK8,0-ED-16,00M AG | Contacto crimpado | Contacto crimpado, serie: HC-M-...-35, Macho, mecanizado, diámetro de contacto: 8 mm, sección de conexión: 16 mm² ... 16 mm², AWG 6...6 , material contacto: Aleación de Cu | 11.53 | 1 | AF | Industrial Field Connectivity (IFC) | AF7 | AF7AIG | 10 | 10 | NO | PC |  | 18,41 | G | 0 | 0 | 0 |  | 4067923025455 | 85366990 | DE | EC000796 | Imagen | Catálogo
1550056 | CK8,0-ED-25,00F AG | Contacto crimpado | Contacto crimpado, serie: HC-M-...-35, Hembra, mecanizado, diámetro de contacto: 8 mm, sección de conexión: 25 mm² ... 25 mm², AWG 4...4 , material contacto: Aleación de Cu | 12.19 | 1 | AF | Industrial Field Connectivity (IFC) | AF7 | AF7AIG | 10 | 10 | NO | PC |  | 16,20 | G | 0 | 0 | 0 |  | 4067923025073 | 85366990 | DE | EC000796 | Imagen | Catálogo
1550057 | CK8,0-ED-25,00M AG | Contacto crimpado | Contacto crimpado, serie: HC-M-...-35, Macho, mecanizado, diámetro de contacto: 8 mm, sección de conexión: 25 mm² ... 25 mm², AWG 4...4 , material contacto: Aleación de Cu | 11.53 | 1 | AF | Industrial Field Connectivity (IFC) | AF7 | AF7AIG | 10 | 10 | NO | PC |  | 19,78 | G | 0 | 0 | 0 |  | 4067923025745 | 85366990 | DE | EC000796 | Imagen | Catálogo
1550052 | CK8,0-ED-35,00F AG | Contacto crimpado | Contacto crimpado, serie: HC-M-...-35, Hembra, mecanizado, diámetro de contacto: 8 mm, sección de conexión: 35 mm² ... 35 mm², AWG 2...2 , material contacto: Aleación de Cu | 12.19 | 1 | AF | Industrial Field Connectivity (IFC) | AF7 | AF7AIG | 10 | 10 | NO | PC |  | 19,56 | G | 35 | 85 | 55 | MM | 4067923025189 | 85366990 | DE | EC000796 | Imagen | Catálogo
1550053 | CK8,0-ED-35,00M AG | Contacto crimpado | Contacto crimpado, serie: HC-M-...-35, Macho, mecanizado, diámetro de contacto: 8 mm, sección de conexión: 35 mm² ... 35 mm², AWG 2...2 , material contacto: Aleación de Cu | 11.53 | 1 | AF | Industrial Field Connectivity (IFC) | AF7 | AF7AIG | 10 | 10 | NO | PC |  | 23,40 | G | 0 | 0 | 0 |  | 4067923025646 | 85366990 | DE | EC000796 | Imagen | Catálogo
1682071 | CK9,5-ED-120,00F AG | Contacto crimpado | Contacto crimpado, serie: HC-M-...-120, Hembra, mecanizado, diámetro de contacto: 9,5 mm, sección de conexión: 120 mm² ... 120 mm², AWG 4/0...4/0 , material contacto: Aleación de Cu | 29.67 | 1 | AF | Industrial Field Connectivity (IFC) | AF7 | AF7AIH | 1 | 1 | NO | PC |  | 22,22 | G | 0 | 0 | 0 |  | 4067923237001 | 85366990 | DE | EC000796 | Imagen | Catálogo
1682085 | CK9,5-ED-16,00F AG | Contacto crimpado | Contacto crimpado, serie: HC-M-...-70, Hembra, mecanizado, diámetro de contacto: 9,5 mm, sección de conexión: 16 mm² ... 16 mm², AWG 6...6 , material contacto: Aleación de Cu | 28.21 | 1 | AF | Industrial Field Connectivity (IFC) | AF7 | AF7AIH | 1 | 1 | NO | PC |  | 31,00 | G | 0 | 0 | 0 |  | 4067923235595 | 85366990 | DE | EC000796 | Imagen | Catálogo
1682084 | CK9,5-ED-25,00F AG | Contacto crimpado | Contacto crimpado, serie: HC-M-...-70, Hembra, mecanizado, diámetro de contacto: 9,5 mm, sección de conexión: 25 mm² ... 25 mm², AWG 4...4 , material contacto: Aleación de Cu | 28.21 | 1 | AF | Industrial Field Connectivity (IFC) | AF7 | AF7AIH | 1 | 1 | NO | PC |  | 31,20 | G | 0 | 0 | 0 |  | 4067923235588 | 85366990 | DE | EC000796 | Imagen | Catálogo
1682082 | CK9,5-ED-35,00F AG | Contacto crimpado | Contacto crimpado, serie: HC-M-...-70, Hembra, mecanizado, diámetro de contacto: 9,5 mm, sección de conexión: 35 mm² ... 35 mm², AWG 2...2 , material contacto: Aleación de Cu | 28.21 | 1 | AF | Industrial Field Connectivity (IFC) | AF7 | AF7AIH | 1 | 1 | NO | PC |  | 33,60 | G | 0 | 0 | 0 |  | 4067923237100 | 85366990 | DE | EC000796 | Imagen | Catálogo
1682081 | CK9,5-ED-50,00F AG | Contacto crimpado | Contacto crimpado, serie: HC-M-...-70, Hembra, mecanizado, diámetro de contacto: 9,5 mm, sección de conexión: 50 mm² ... 50 mm², AWG 1...1 , material contacto: Aleación de Cu | 28.88 | 1 | AF | Industrial Field Connectivity (IFC) | AF7 | AF7AIH | 1 | 1 | NO | PC |  | 40,10 | G | 0 | 0 | 0 |  | 4067923236868 | 85366990 | DE | EC000796 | Imagen | Catálogo
1682080 | CK9,5-ED-70,00F AG | Contacto crimpado | Contacto crimpado, serie: HC-M-...-70, Hembra, mecanizado, diámetro de contacto: 9,5 mm, sección de conexión: 70 mm² ... 70 mm², AWG 2/0...2/0 , material contacto: Aleación de Cu | 28.88 | 1 | AF | Industrial Field Connectivity (IFC) | AF7 | AF7AIH | 1 | 1 | NO | PC |  | 39,70 | G | 0 | 0 | 0 |  | 4067923237025 | 85366990 | DE | EC000796 | Imagen | Catálogo
1682075 | CK9,5-ED-95,00F AG | Contacto crimpado | Contacto crimpado, serie: HC-M-...-120, Hembra, mecanizado, diámetro de contacto: 9,5 mm, sección de conexión: 95 mm² ... 95 mm², AWG 3/0...3/0 , material contacto: Aleación de Cu | 29.67 | 1 | AF | Industrial Field Connectivity (IFC) | AF7 | AF7AIH | 1 | 1 | NO | PC |  | 55,20 | G | 0 | 0 | 0 |  | 4067923236479 | 85366990 | DE | EC000796 | Imagen | Catálogo
1682077 | CK9,5P-ED-120,00M AG | Contacto crimpado | Contacto crimpado, serie: HC-M-...-120, Macho, mecanizado, diámetro de contacto: 9,5 mm, sección de conexión: 120 mm² ... 120 mm², AWG 4/0...4/0 , material contacto: Aleación de Cu | 27.69 | 1 | AF | Industrial Field Connectivity (IFC) | AF7 | AF7AIH | 1 | 1 | NO | PC |  | 56,20 | G | 0 | 0 | 0 |  | 4067923236486 | 85366990 | DE | EC000796 | Imagen | Catálogo
1682095 | CK9,5P-ED-16,00M AG | Contacto crimpado | Contacto crimpado, serie: HC-M-...-70, Macho, mecanizado, diámetro de contacto: 9,5 mm, sección de conexión: 16 mm² ... 16 mm², AWG 6...6 , material contacto: Aleación de Cu | 27.69 | 1 | AF | Industrial Field Connectivity (IFC) | AF7 | AF7AIH | 1 | 1 | NO | PC |  | 32,60 | G | 0 | 0 | 0 |  | 4067923237117 | 85366990 | DE | EC000796 | Imagen | Catálogo
1682091 | CK9,5P-ED-25,00M AG | Contacto crimpado | Contacto crimpado, serie: HC-M-...-70, Macho, mecanizado, diámetro de contacto: 9,5 mm, sección de conexión: 25 mm² ... 25 mm², AWG 4...4 , material contacto: Aleación de Cu | 27.69 | 1 | AF | Industrial Field Connectivity (IFC) | AF7 | AF7AIH | 1 | 1 | NO | PC |  | 32,90 | G | 0 | 0 | 0 |  | 4067923236684 | 85366990 | DE | EC000796 | Imagen | Catálogo
1682089 | CK9,5P-ED-35,00M AG | Contacto crimpado | Contacto crimpado, serie: HC-M-...-70, Macho, mecanizado, diámetro de contacto: 9,5 mm, sección de conexión: 35 mm² ... 35 mm², AWG 2...2 , material contacto: Aleación de Cu | 27.69 | 1 | AF | Industrial Field Connectivity (IFC) | AF7 | AF7AIH | 1 | 1 | NO | PC |  | 35,30 | G | 0 | 0 | 0 |  | 4067923237209 | 85366990 | DE | EC000796 | Imagen | Catálogo
1682088 | CK9,5P-ED-50,00M AG | Contacto crimpado | Contacto crimpado, serie: HC-M-...-70, Macho, mecanizado, diámetro de contacto: 9,5 mm, sección de conexión: 50 mm² ... 50 mm², AWG 1...1 , material contacto: Aleación de Cu | 27.69 | 1 | AF | Industrial Field Connectivity (IFC) | AF7 | AF7AIH | 1 | 1 | NO | PC |  | 41,60 | G | 0 | 0 | 0 |  | 4067923235397 | 85366990 | DE | EC000796 | Imagen | Catálogo
1682086 | CK9,5P-ED-70,00M AG | Contacto crimpado | Contacto crimpado, serie: HC-M-...-70, Macho, mecanizado, diámetro de contacto: 9,5 mm, sección de conexión: 70 mm² ... 70 mm², AWG 2/0...2/0 , material contacto: Aleación de Cu | 27.69 | 1 | AF | Industrial Field Connectivity (IFC) | AF7 | AF7AIH | 1 | 1 | NO | PC |  | 41,20 | G | 0 | 0 | 0 |  | 4067923236295 | 85366990 | DE | EC000796 | Imagen | Catálogo
1682079 | CK9,5P-ED-95,00M AG | Contacto crimpado | Contacto crimpado, serie: HC-M-...-120, Macho, mecanizado, diámetro de contacto: 9,5 mm, sección de conexión: 95 mm² ... 95 mm², AWG 3/0...3/0 , material contacto: Aleación de Cu | 27.69 | 1 | AF | Industrial Field Connectivity (IFC) | AF7 | AF7AIH | 1 | 1 | NO | PC |  | 22,22 | G | 0 | 0 | 0 |  | 4067923234987 | 85366990 | DE | EC000796 | Imagen | Catálogo
5146697 | CLEANING STICK | Pluma de limpieza | Estilete limpiador para limpiar de forma rápida y efectiva los cabezales de impresión de todas las impresoras de transferencia térmica de Phoenix Contact. | 379.42 | 100 | BG | Marking and Installation (MI) | BG1 | BG1223 | 5 | 5 | NO | PC |  | 2,13 | G | 4 | 126 | 200 | MM | 4046356680509 | 63079098 | DE | EC001675 | Imagen | Catálogo
3022263 | CLIPFIX 15 | Soporte final | Soporte final de montaje rápido para encaje sobre carril NS 15 | 84.91 | 100 | BE | Industrial Cabinet Connectivity (ICC) | BE7 | BE7111 | 50 | 50 | NO | PC |  | 2,01 | G | 50 | 146 | 74 | MM | 4017918976330 | 39269097 | PL | EC001041 | Imagen | Catálogo
3022218 | CLIPFIX 35 | Soporte final | Soporte final de montaje rápido, para carril simétrico NS 35/7,5 o carril simétrico NS 35/15, con posibilidad de marcado, ancho: 9,5 mm, color: gris | 92.78 | 100 | BE | Industrial Cabinet Connectivity (ICC) | BE7 | BE7111 | 50 | 50 | NO | PC |  | 5,27 | G | 49 | 175 | 175 | MM | 4017918156541 | 39269097 | PL | EC001041 | Imagen | Catálogo
1632458 | CLIPFIX 35 BP 500 | Soporte final | Soporte final de montaje rápido, para carril simétrico NS 35/7,5 o carril simétrico NS 35/15, con posibilidad de marcado, ancho: 9,5 mm, color: gris | 92.78 | 100 | BE | Industrial Cabinet Connectivity (ICC) | BE7 | BE7111 | 500 | 500 | NO | PC |  | 5,66 | G | 152 | 353 | 275 | MM | 4067923151697 | 39269097 | PL | EC001041 | Imagen | Catálogo
0802723 | CLIPFIX 35 WH | Soporte final | Soporte final de montaje rápido para carril simétrico de 35 mm NS 35/7,5 o NS 35/15, equipable con tira Zack ZB 8 y ZB 8/27, marcador de regletas de bornes KLM 2 y KLM, anchura: 9,5 mm, color: blanco | 98.3 | 100 | BE | Industrial Cabinet Connectivity (ICC) | BE7 | BE7111 | 50 | 50 | NO | PC |  | 5,25 | G | 24 | 200 | 325 | MM | 4046356860819 | 39269097 | PL | EC001041 | Imagen | Catálogo
3022276 | CLIPFIX 35-5 | Soporte final | Soporte final de montaje rápido, para carril simétrico NS 35/7,5 o carril simétrico NS 35/15, con posibilidad de marcado, con posibilidad de aparcamiento para FBS...5, FBS...6, KSS 5, KSS 6, ancho: 5,15 mm, color: gris | 92.78 | 100 | BE | Industrial Cabinet Connectivity (ICC) | BE7 | BE7111 | 50 | 50 | NO | PC |  | 4,86 | G | 40 | 180 | 140 | MM | 4017918194154 | 39269097 | DE | EC001041 | Imagen | Catálogo
3032350 | CLIPFIX 35-5 V0 | Soporte final | Soporte final de montaje rápido, clase de combustibilidad V0 según UL 94, para carril simétrico NS 35/7,5 o NS 35/15, rotulable con UC-TM 5, UC-TMF 5, KLM 2, KLM3 y KML3L, posibilidad de ubicación para FBS...5, FBS...6, KSS 5, KSS 6, ancho: 5,15 mm, color: gris | 92.78 | 100 | BE | Industrial Cabinet Connectivity (ICC) | BE7 | BE7111 | 50 | 50 | NO | PC |  | 4,84 | G | 31 | 180 | 150 | MM | 4046356151801 | 39269097 | DE | EC001041 | Imagen | Catálogo
1662166 | CLIPX ENGINEER ASSEMBLE | Software-Add-on | Software de asistencia al trabajador para el montaje de regleteros de bornas como complemento integrado del software de ingeniería clipx ENGINEER | 3074.97 | 1 | BH | Industrial Cabinet Solutions (ICS) | BH1 | BH13XX | 1 | 1 | NO | PC |  | n.a. | G |  |  |  |  | 4067923200739 | 0 | 0 | EC000809 |  | Catálogo
1221706 | CLOUD CLIENT 1101T-TX/TX | Router | Pasarela de enlace VPN industrial para mGuard Secure Cloud, comunicación IPsec mediante red del explotador, 1 puerto WAN, 1 puerto LAN, función de enrutamiento, 1 entrada digital, 1 salida digital | 581.77 | 1 | DN | Automation Infrastructure (AI) | DNC | DNC422 | 1 | 1 | NO | PC |  | 326,00 | G | 0 | 0 | 0 |  | 4063151310271 | 85176200 | DE | EC001478 | Imagen | Catálogo
1234360 | CLOUD CLIENT 2002T-WLAN | Router | Pasarela de enlace VPN industrial para mGuard Secure Cloud, comunicación IPsec mediante cliente WLAN 802.11a/b/g/n 150 MBit/s 2,4 GHz + 5 GHz, switch de 2 puertos, conexiones de antena: 2 RSMA WLAN, 4 DI, 2 DO | 693.98 | 1 | DN | Automation Infrastructure (AI) | DNC | DNC422 | 1 | 1 | NO | PC |  | 320,30 | G | 72 | 181 | 166 | MM | 4063151338237 | 85176200 | DE | EC001478 | Imagen | Catálogo
1386964 | CLOUD-DT-LCU | Smart Services | Phoenix Contact data transfer LCU for luminaire control units. Data connection of LoRaWAN® LCU devices/nodes. Minimum term: 12 months, invoicing: annually in advance | 7.11 | 1 | DT | Vertical Market Management (VMM) | DTB | DTB1S1 | 1 | 0 | NO | PC |  | n.a. | Kg | 0 | 0 | 0 | 0 | 4067923620834 | 0 | 0 | EC001435 |  | Catálogo
1386962 | CLOUD-DT-SCU-1J | Smart Services | Phoenix Contact data transfer SCU for segment control units. Data connection of LoRaWAN® SCU devices/nodes. Minimum term: 12 months, invoicing: annually in advance | 38.71 | 1 | DT | Vertical Market Management (VMM) | DTB | DTB1S1 | 1 | 0 | NO | PC |  | n.a. | Kg | 0 | 0 | 0 | 0 | 4067923620858 | 0 | 0 | EC001435 |  | Catálogo
1490436 | CLOUD-SC-CHINA+ | Smart Services | Paquete de conectividad para China, para mGuard Secure Cloud, conexiones VPN garantizadas para dispositivos en China, tiempo de duración de 1 año, renovación automática anual, plazo de rescisión de 4 semanas, pedido y activación solo posibles en la interfaz de la nube | Consultar | 1 | DN | Automation Infrastructure (AI) | DNC | DNC714 | 1 | 1 | NO | PC |  | n.a. | G |  |  |  |  | 4063151937416 | 0 | 0 | EC002537 |  | Catálogo
1490437 | CLOUD-SC-IDP+ | Smart Services | Paquete de proveedor de identidad para mGuard Secure Cloud, conexión Azure AD y LDAP para autentificación, duración de 1 año, renovación automática anual, plazo de rescisión de 4 semanas, pedido y activación solo posibles en la interfaz de la nube | 1627.02 | 1 | DN | Automation Infrastructure (AI) | DNC | DNC714 | 1 | 1 | NO | PC |  | n.a. | G |  |  |  |  | 4063151936297 | 0 | 0 | EC002537 |  | Catálogo
1490439 | CLOUD-SC-SC4 | Smart Services | Paquete adicional para mGuard Secure Cloud, +1 conexión de servicio simultánea, +4 GB/mes de volumen de datos, duración de 1 año, renovación automática anual, plazo de rescisión de 4 semanas, pedido y activación solo posibles en la interfaz de la nube | 650.81 | 1 | DN | Automation Infrastructure (AI) | DNC | DNC711 | 1 | 1 | NO | PC |  | n.a. | G |  |  |  |  | 4063151937522 | 0 | 0 | EC002537 |  | Catálogo
1490438 | CLOUD-SC-SUPPORT+ | Smart Services | Paquete de asistencia para mGuard Secure Cloud, asistencia por correo electrónico y teléfono en horario laboral, duración de 1 año, renovación automática anual, plazo de rescisión de 4 semanas, pedido y activación solo posibles en la interfaz de la nube | 325.4 | 1 | DN | Automation Infrastructure (AI) | DNC | DNC713 | 1 | 1 | NO | PC |  | n.a. | G |  |  |  |  | 4063151937515 | 0 | 0 | EC002537 |  | Catálogo
1490432 | CLOUD-SC-TRAFFIC10 | Smart Services | Paquete adicional para mGuard Secure Cloud, +10 GB/mes de volumen adicional de datos por cliente, duración de 1 año, renovación automática anual, plazo de rescisión de 4 semanas, pedido y activación solo posibles en la interfaz de la nube | 650.81 | 1 | DN | Automation Infrastructure (AI) | DNC | DNC714 | 1 | 1 | NO | PC |  | n.a. | G |  |  |  |  | 4063151937331 | 0 | 0 | EC002537 |  | Catálogo
1490433 | CLOUD-SC-TRAFFIC100 | Smart Services | Paquete adicional para mGuard Secure Cloud, +100 GB/mes de volumen adicional de datos por cliente, duración de 1 año, renovación automática anual, plazo de rescisión de 4 semanas, pedido y activación solo posibles en la interfaz de la nube | 1301.62 | 1 | DN | Automation Infrastructure (AI) | DNC | DNC714 | 1 | 1 | NO | PC |  | n.a. | G |  |  |  |  | 4063151937041 | 0 | 0 | EC002537 |  | Catálogo
1490434 | CLOUD-SC-TRAFFIC1000 | Smart Services | Paquete adicional para mGuard Secure Cloud, +1 TB/mes de volumen adicional de datos por cliente, duración de 1 año, renovación automática anual, plazo de rescisión de 4 semanas, pedido y activación solo posibles en la interfaz de la nube | 2603.23 | 1 | DN | Automation Infrastructure (AI) | DNC | DNC714 | 1 | 1 | NO | PC |  | n.a. | G |  |  |  |  | 4063151937621 | 0 | 0 | EC002537 |  | Catálogo
1088569 | CLT-10P/2-2-12V-I-P | Protección enchufable contra sobretensiones | Protección enchufable contra sobretensiones enchufable directamente en 2 bornas para carril, con indicación de estado integrada en el módulo para un circuito de señales de 2 hilos flotante. Tensión nominal: 12 V DC | 151.51 | 1 | CL | Trabtech (TT) | CL2 | CL2171 | 1 | 1 | NO | PC |  | 46,80 | G | 21 | 95 | 69 | MM | 4055626889832 | 85363010 | DE | EC000943 | Imagen | Catálogo
1742146 | CLT-10P/2-2-12V-I-P/50 | Protección enchufable contra sobretensiones | Protección enchufable contra sobretensiones enchufable directamente en 2 bornas para carril, con indicación de estado integrada en el módulo para un circuito de señales de 2 hilos flotante. Tensión nominal: 12 V DC | 138.02 | 1 | CL | Trabtech (TT) | CL2 | CL2171 | 50 | 50 | NO | PC | F | 1.842,50 | G | 101 | 284 | 141 | MM | 4067923306752 | 85363010 | DE | EC000943 | Imagen | Catálogo
1088570 | CLT-10P/2-2-24V-I-P | Protección enchufable contra sobretensiones | Protección enchufable contra sobretensiones enchufable directamente en 2 bornas para carril, con indicación de estado integrada en el módulo para un circuito de señales de 2 hilos flotante. Tensión nominal: 24 V DC | 151.51 | 1 | CL | Trabtech (TT) | CL2 | CL2171 | 1 | 1 | NO | PC |  | 46,70 | G | 22 | 95 | 69 | MM | 4055626890326 | 85363010 | DE | EC000943 | Imagen | Catálogo
1088573 | CLT-10P/2-2-60V-I-P | Protección enchufable contra sobretensiones | Protección enchufable contra sobretensiones enchufable directamente en 2 bornas para carril, con indicación de estado integrada en el módulo para un circuito de señales de 2 hilos flotante. Tensión nominal: 60 V DC | 151.51 | 1 | CL | Trabtech (TT) | CL2 | CL2171 | 1 | 1 | NO | PC |  | 47,26 | G | 96 | 68 | 21 | MM | 4055626890043 | 85363010 | DE | EC000943 | Imagen | Catálogo
1669983 | CLT-10P/2-MOV-230V-I-P | Protección enchufable contra sobretensiones | Protección enchufable contra sobretensiones directamente enchufable en 2 bornas para carril, con indicación de estado integrada en el módulo para un circuito de señales de 2 hilos flotante con una elevada corriente nominal. Tensión nominal: 230 V AC | 151.51 | 1 | CL | Trabtech (TT) | CL2 | CL2171 | 1 | 1 | NO | PC |  | 53,30 | G | 97 | 70 | 24 | MM | 4067923218178 | 85363010 | DE | EC001625 | Imagen | Catálogo
1088564 | CLT-10P/2-VF-230V-I-P | Protección enchufable contra sobretensiones | Protección enchufable contra sobretensiones directamente enchufable en 2 bornas para carril, con indicación de estado integrada en el módulo para un circuito de señales de 2 hilos flotante con una elevada corriente nominal. Tensión nominal: 230 V AC | 151.51 | 1 | CL | Trabtech (TT) | CL2 | CL2171 | 1 | 1 | NO | PC |  | 53,20 | G | 22 | 94 | 68 | MM | 4055626889627 | 85363010 | DE | EC001625 | Imagen | Catálogo
1634908 | CLT-10P/2-VF-230V-I-P/50 | Protección enchufable contra sobretensiones | Protección enchufable contra sobretensiones directamente enchufable en 2 bornas para carril, con indicación de estado integrada en el módulo para un circuito de señales de 2 hilos flotante con una elevada corriente nominal. Tensión nominal: 230 V AC | 139.38 | 1 | CL | Trabtech (TT) | CL2 | CL2171 | 50 | 50 | NO | PC | F | 1.842,50 | G | 101 | 284 | 141 | MM | 4067923156555 | 85363010 | DE | EC001625 | Imagen | Catálogo
1088567 | CLT-20P/4-VF-230V-I-P | Protección enchufable contra sobretensiones | Protección enchufable contra sobretensiones directamente enchufable en 4 bornas para carril, con indicación de estado integrada en el módulo para un circuito de señales de 4 hilos flotante con una elevada corriente nominal. Tensión nominal: 230 V AC | 303.04 | 1 | CL | Trabtech (TT) | CL2 | CL2171 | 1 | 1 | NO | PC |  | 92,14 | G | 95 | 69 | 40 | MM | 4055626889726 | 85363010 | DE | EC001625 | Imagen | Catálogo
1183360 | CM 2-PA-CLT | Adaptador de equipo de comprobación | Adaptador de prueba CHECKMASTER 2 para la serie de productos CLT. | 1242.31 | 1 | CL | Trabtech (TT) | CLB | CLB122 | 1 | 1 | NO | PC |  | 591,20 | G | 92 | 325 | 128 | MM | 4063151220440 | 85363010 | DE | EC002495 | Imagen | Catálogo
2905282 | CM 2-PA-CTM | Adaptador de equipo de comprobación | Adaptador de prueba CHECKMASTER 2 para la serie de productos CTM | 1242.31 | 1 | CL | Trabtech (TT) | CLB | CLB122 | 1 | 1 | NO | PC |  | 0,67 | KG | 92 | 325 | 128 | MM | 4055626056593 | 90309000 | DE | EC002495 | Imagen | Catálogo
2905283 | CM 2-PA-FLT/VAL-CP/SEC | Adaptador de equipo de comprobación | Adaptador de prueba CHECKMASTER 2 para las series de productos FLT-CP, FLT-SEC, VAL-CP y VAL-SEC | 1242.31 | 1 | CL | Trabtech (TT) | CLB | CLB122 | 1 | 1 | NO | PC |  | 623,10 | G | 94 | 334 | 130 | MM | 4055626056579 | 90309000 | DE | EC002495 | Imagen | Catálogo
1027866 | CM 2-PA-PLT-UT/PT | Adaptador de equipo de comprobación | Adaptador de prueba CHECKMASTER 2 para las series de productos PLT-SEC...UT/PT, 17,5 mm | 1242.31 | 1 | CL | Trabtech (TT) | CLB | CLB122 | 1 | 1 | NO | PC |  | 574,00 | G | 92 | 325 | 128 | MM | 4055626523361 | 90309000 | DE | EC002495 | Imagen | Catálogo
2907891 | CM 2-PA-PT/A | Adaptador de equipo de comprobación | Adaptador de prueba CHECKMASTER 2 para las series de productos PLUGTRAB UFBK y UAK. | 1242.31 | 1 | CL | Trabtech (TT) | CLB | CLB122 | 1 | 1 | NO | PC |  | 620,00 | G | 100 | 330 | 136 | MM | 4055626248479 | 90309000 | DE | EC002495 | Imagen | Catálogo
2905284 | CM 2-PA-PT/PLT | Adaptador de equipo de comprobación | Adaptador de prueba CHECKMASTER 2 para las series de productos PT y PLT-SEC, 17,5 mm | 1242.31 | 1 | CL | Trabtech (TT) | CLB | CLB122 | 1 | 1 | NO | PC |  | 631,20 | G | 93 | 325 | 130 | MM | 4055626057101 | 90309000 | DE | EC002495 | Imagen | Catálogo
2907019 | CM 2-PA-PT4/PLT3S | Adaptador de equipo de comprobación | Adaptador de prueba CHECKMASTER 2 para las series de productos PT y PLT-SEC, 35 mm | 1242.31 | 1 | CL | Trabtech (TT) | CLB | CLB122 | 1 | 1 | NO | PC |  | 626,00 | G | 92 | 325 | 128 | MM | 4055626157542 | 90309000 | DE | EC002495 | Imagen | Catálogo
2907889 | CM 2-PA-SEC-HYBRID | Adaptador de equipo de comprobación | Adaptador de prueba CHECKMASTER 2 para la serie de productos FLT-SEC-H. | 1242.31 | 1 | CL | Trabtech (TT) | CLB | CLB122 | 1 | 1 | NO | PC |  | 595,00 | G | 92 | 325 | 128 | MM | 4055626248455 | 90309000 | DE | EC002495 | Imagen | Catálogo
2908707 | CM 2-PA-TTC | Adaptador de equipo de comprobación | Adaptador de prueba CHECKMASTER 2 para la serie de productos TTC. | 1242.31 | 1 | CL | Trabtech (TT) | CLB | CLB122 | 1 | 1 | NO | PC | F | 584,00 | G | 96 | 328 | 134 | MM | 4055626343075 | 85363010 | DE | EC002495 | Imagen | Catálogo
2905265 | CM 2-PA-VAL-MS | Adaptador de equipo de comprobación | Adaptador de prueba CHECKMASTER 2 para la serie de productos VAL-MS | 1242.31 | 1 | CL | Trabtech (TT) | CLB | CLB122 | 1 | 1 | NO | PC | F | 664,80 | G | 92 | 327 | 134 | MM | 4055626056586 | 90309000 | DE | EC002495 | Imagen | Catálogo
2943592 | CM 50-LG/H 12,5/BO BK | Caja para electrónica | Caja para carril DIN, Carcasa completa, con rendijas de ventilación, anchura: 50 mm, altura: 102 mm, profundidad: 115,5 mm, color: negro (similar RAL 9005), puenteado transversal: No previsto | 42.97 | 1 | AC | DCS | ACH | ACHCDA | 5 | 5 | NO | PC |  | 146,42 | G | 152 | 215 | 178 | MM | 4017918081195 | 84879090 | DE | EC001031 | Imagen | Catálogo
2942878 | CM 50-LG/H 30/BO BK | Caja para electrónica | Carcasa completa, Carcasa completa, con rendijas de ventilación, anchura: 50 mm, profundidad: 102 mm, color: negro (similar RAL 9005), puenteado transversal: sin conector de bus, número de polos conector transversal: no relevante | 43.5 | 1 | AC | DCS | ACH | ACHCDA | 5 | 5 | NO | PC |  | 158,86 | G | 150 | 215 | 176 | MM | 4017918107529 | 84879090 | DE | EC001031 | Imagen | Catálogo
2942881 | CM 75-LG/H 35/BO BK | Caja para electrónica | Carcasa completa, Carcasa completa, con rendijas de ventilación, anchura: 75 mm, profundidad: 102 mm, color: negro (similar RAL 9005), puenteado transversal: sin conector de bus, número de polos conector transversal: no relevante | 48.17 | 1 | AC | DCS | ACH | ACHCDA | 5 | 5 | NO | PC |  | 163,34 | G | 145 | 290 | 260 | MM | 4017918126384 | 84879090 | DE | EC001031 | Imagen | Catálogo
2869304 | CM 75-LG/H 35/BO BU | Caja para electrónica | Carcasa completa, Carcasa completa, con rendijas de ventilación, anchura: 75 mm, profundidad: 102 mm, color: azul (similar RAL 5015), puenteado transversal: sin conector de bus, número de polos conector transversal: no relevante | 53.98 | 1 | AC | DCS | ACH | ACHCDA | 5 | 5 | NO | PC | F | 164,22 | G | 0 | 0 | 0 |  | 4017918930080 | 84879090 | DE | EC001031 | Imagen | Catálogo
2944876 | CM 90-LG/H 12,5/BO BK | Caja para electrónica | Carcasa completa, Carcasa completa, con rendijas de ventilación, anchura: 90 mm, profundidad: 75 mm, color: negro (similar RAL 9005), puenteado transversal: sin conector de bus, número de polos conector transversal: no relevante | 47.3 | 1 | AC | DCS | ACH | ACHCDA | 4 | 4 | NO | PC |  | 160,00 | G | 110 | 365 | 140 | MM | 4017918081737 | 84879090 | DE | EC001031 | Imagen | Catálogo
2942894 | CM125-LG/H 12,5/BO BK | Caja para electrónica | Carcasa completa, Carcasa completa, con rendijas de ventilación, anchura: 125 mm, profundidad: 102 mm, color: negro (similar RAL 9005), puenteado transversal: sin conector de bus, número de polos conector transversal: no relevante | 62.09 | 1 | AC | DCS | ACH | ACHCDA | 5 | 1 | SÍ | PC |  | 299,20 | G | 175 | 390 | 255 | MM | 4017918080891 | 84879090 | DE | EC001031 | Imagen | Catálogo
2942904 | CM125-LG/H 35/BO BK | Caja para electrónica | Carcasa completa, Carcasa completa, con rendijas de ventilación, anchura: 125 mm, profundidad: 102 mm, color: negro (similar RAL 9005), puenteado transversal: sin conector de bus, número de polos conector transversal: no relevante | 67.34 | 1 | AC | DCS | ACH | ACHCDA | 5 | 5 | NO | PC |  | 324,40 | G | 177 | 400 | 275 | MM | 4017918080907 | 84879090 | DE | EC001031 | Imagen | Catálogo
2941840 | CM125-LG/H 35/BO/DB/GH BK | Caja para electrónica | Carcasa completa, Carcasa completa, con rendijas de ventilación, anchura: 125 mm, profundidad: 102 mm, color: negro (similar RAL 9005), puenteado transversal: sin conector de bus, número de polos conector transversal: no relevante | 74.14 | 1 | AC | DCS | ACH | ACHCDA | 5 | 5 | NO | PC | F | 344,46 | G | 175 | 394 | 260 | MM | 4017918126377 | 84879090 | DE | EC001031 | Imagen | Catálogo
2941507 | CM175-LG/H 35/BO/DB/GH BK | Caja para electrónica | Carcasa completa, Carcasa completa, con rendijas de ventilación, anchura: 175 mm, profundidad: 125 mm, color: negro (similar RAL 9005), puenteado transversal: sin conector de bus, número de polos conector transversal: no relevante | 115.16 | 1 | AC | DCS | ACH | ACHCDA | 5 | 5 | NO | PC |  | 665,40 | G | 0 | 0 | 0 |  | 4017918080471 | 84879090 | DE | EC001031 | Imagen | Catálogo
1062645 | C-ME 4/1 | Palanca de mando | Palanca de mando, para conectar y desconectar bornas seccionables de transductores de medición | 46.92 | 100 | BE | Industrial Cabinet Connectivity (ICC) | BE2 | BE2ZWX | 10 | 10 | NO | PC |  | 0,60 | G | 0 | 0 | 0 | MM | 4055626718446 | 39269097 | PL | EC004591 | Imagen | Catálogo
3035759 | C-ME 4/2 | Puente de conexión | Puente de conexión para acoplar 2 bornes interrumpibles para circuitos de medida | 53.2 | 100 | BE | Industrial Cabinet Connectivity (ICC) | BE2 | BE2ZWX | 10 | 10 | NO | PC |  | 1,05 | G | 9 | 90 | 136 | MM | 4046356521857 | 85389099 | PL | EC002848 | Imagen | Catálogo
3035760 | C-ME 4/3 | Palanca de mando | Palanca de conmutación, para acoplar tres bornes seccionables para transductores de medida | 79.76 | 100 | BE | Industrial Cabinet Connectivity (ICC) | BE2 | BE2ZWX | 10 | 10 | NO | PC |  | 1,47 | G | 4 | 38 | 78 | MM | 4046356521864 | 85389099 | PL | EC004591 | Imagen | Catálogo
3034441 | C-ME 6/1 | Palanca de mando | Palanca de mando, para conectar y desconectar bornas seccionables de transductores de medición | 43.24 | 100 | BE | Industrial Cabinet Connectivity (ICC) | BE2 | BE2ZWX | 10 | 10 | NO | PC |  | 0,65 | G | 8 | 90 | 136 | MM | 4046356959292 | 39269097 | PL | EC002848 | Imagen | Catálogo
3034442 | C-ME 6/2 | Palanca de mando | Palanca de mando, profundidad: 5 mm, anchura: 16 mm, altura: 5 mm, número de polos: 2, color: naranja | 55.97 | 100 | BE | Industrial Cabinet Connectivity (ICC) | BE2 | BE2ZWX | 10 | 10 | NO | PC |  | 1,11 | G | 11 | 90 | 136 | MM | 4046356151818 | 39269097 | PL | EC004591 | Imagen | Catálogo
3034390 | C-ME 6/3 | Palanca de mando | Palanca de mando, profundidad: 5 mm, anchura: 24,1 mm, altura: 5 mm, número de polos: 3, color: naranja | 83.97 | 100 | BE | Industrial Cabinet Connectivity (ICC) | BE2 | BE2ZWX | 50 | 50 | NO | PC |  | 1,39 | G | 10 | 150 | 110 | MM | 4046356284301 | 39269097 | PL | EC004591 | Imagen | Catálogo
1394615 | C-MEA 6/1 | Palanca de mando | Palanca de mando, profundidad: 24,4 mm, anchura: 8,1 mm, altura: 15,9 mm, número de polos: 1, color: naranja | 160.5 | 100 | BE | Industrial Cabinet Connectivity (ICC) | BE2 | BE2ZWX | 10 | 10 | NO | PC |  | 0,88 | G | 0 | 0 | 0 | MM | 4063151777432 | 39269097 | PL | EC004591 | Imagen | Catálogo
1394612 | C-MEA 6/2 | Palanca de mando | Palanca de mando, profundidad: 24,4 mm, anchura: 16,3 mm, altura: 15,9 mm, número de polos: 2, color: naranja | 240.75 | 100 | BE | Industrial Cabinet Connectivity (ICC) | BE2 | BE2ZWX | 10 | 10 | NO | PC |  | 1,60 | G | 0 | 0 | 0 | MM | 4063151776640 | 39269097 | PL | EC004591 | Imagen | Catálogo
1394609 | C-MEA 6/3 | Palanca de mando | Palanca de mando, profundidad: 24,4 mm, anchura: 24,4 mm, altura: 15,9 mm, número de polos: 3, color: naranja | 320.98 | 100 | BE | Industrial Cabinet Connectivity (ICC) | BE2 | BE2ZWX | 10 | 10 | NO | PC |  | 2,47 | G | 0 | 0 | 0 | MM | 4063151777425 | 39269097 | PL | EC004591 | Imagen | Catálogo
1394608 | C-MEA 6/4 | Palanca de mando | Palanca de mando, profundidad: 24,4 mm, anchura: 32,6 mm, altura: 15,9 mm, número de polos: 4, color: naranja | 394.55 | 100 | BE | Industrial Cabinet Connectivity (ICC) | BE2 | BE2ZWX | 10 | 10 | NO | PC |  | 3,10 | G | 0 | 0 | 0 | MM | 4063151776718 | 39269097 | PL | EC004591 | Imagen | Catálogo
2881078 | CM-KBL-RS232/USB | Línea | Cable de conexión D-9-SUB a USB, con adaptador D-9-SUB a D-25-SUB. | 84.34 | 1 | CL | Trabtech (TT) | CLB | CLB12Z | 1 | 1 | NO | PC |  | 143,30 | G | 109 | 1 | 130 | MM | 4046356049290 | 85444290 | CN | EC002498 | Imagen | Catálogo
5146685 | CMS-DISPOSABLE-PEN 0,25 TR | Rotulador especial | Rotulador marcador desechable, incl. adaptador, cartucho de tinta integrado y base, grosor de línea: 0,25 mm | 94.34 | 1 | BG | Marking and Installation (MI) | BG1 | BG1233 | 1 | 1 | NO | PC |  | 42,00 | G | 17 | 131 | 93 | MM | 4046356714792 | 96083000 | DE | EC000187 | Imagen | Catálogo
5146686 | CMS-DISPOSABLE-PEN 0,35 TR | Rotulador especial | Rotulador marcador desechable, incl. adaptador, cartucho de tinta integrado y base, grosor de línea: 0,35 mm | 97.13 | 1 | BG | Marking and Installation (MI) | BG1 | BG1233 | 1 | 1 | NO | PC |  | 41,88 | G | 17 | 131 | 94 | MM | 4046356714808 | 96083000 | DE | EC000187 | Imagen | Catálogo
5144974 | CMS-GRAV 32-PAD 305X400X3 | Accesorios | Esteras adhesivas para fijar placas de grabado sobre la grabadora CMS GRAV 32, dimensiones: 305 x 400 x 3 mm | 119.88 | 1 | BG | Marking and Installation (MI) | BG1 | BG124Z | 1 | 1 | NO | PC |  | 415,10 | G | 3 | 400 | 305 | MM | 4017918959067 | 39203000 | DE | EC001675 | Imagen | Catálogo
5144987 | CMS-GRAV 32-PAD 500X500X3 | Accesorios | Accesorios | 365.13 | 1 | BG | Marking and Installation (MI) | BG1 | BG124Z | 1 | 1 | NO | PC |  | 500,00 | G | 0 | 0 | 0 |  | 4017918959074 | 39203000 | DE | EC001675 | Imagen | Catálogo
5067446 | CMS-GRAV-SZ 3/32 | Accesorios | Pinza portapieza de repuesto, para herramientas de mecanización con un vástago de 3 mm de diámetro | 250.66 | 1 | BG | Marking and Installation (MI) | BGS | BGS12Y | 1 | 1 | NO | PC |  | 11,40 | G | 0 | 0 | 0 |  | 4017918129347 | 84669360 | DE | EC001675 | Imagen | Catálogo
5066256 | CMS-GRAV-WZ/ER | Accesorios | Anillos de fijación, para el ajuste previo de las herramientas de mecanización | 0.22 | 1 | BG | Marking and Installation (MI) | BGS | BGS12Y | 50 | 50 | NO | PC |  | 0,28 | G | 0 | 0 | 0 |  | 4017918097271 | 84669360 | DE | EC001675 | Imagen | Catálogo
5067459 | CMS-GRAV-ZNH 15/32 | Accesorios | Casquillo de seguimiento, para la exploración mecánica de superficies | 112.64 | 1 | BG | Marking and Installation (MI) | BGS | BGS12Y | 1 | 1 | NO | PC |  | 75,20 | G | 88 | 55 | 55 | MM | 4017918129354 | 84669360 | DE | EC001675 | Imagen | Catálogo
5066531 | CMS-GTG 0,1 | Buril de metal duro y macizo | Buril de metal duro y macizo, 1 filo cortante, anchura de corte: 0,1 mm | 53.51 | 1 | BG | Marking and Installation (MI) | BG1 | BG1243 | 10 | 10 | NO | PC |  | 4,75 | G | 11 | 88 | 53 | MM | 4017918097417 | 82077010 | DE | EC011823 | Imagen | Catálogo
5061866 | CMS-GTG 0,3 | Buril de metal duro y macizo | Buril de metal duro y macizo, 1 filo cortante, anchura de corte: 0,3 mm | 53.51 | 1 | BG | Marking and Installation (MI) | BG1 | BG1243 | 10 | 1 | SÍ | PC |  | 4,75 | G | 11 | 88 | 53 | MM | 4017918096625 | 82077010 | DE | EC011823 | Imagen | Catálogo
5066544 | CMS-GTG 0,5 | Buril de metal duro y macizo | Buril de metal duro y macizo, 1 filo cortante, anchura de corte: 0,5 mm | 53.51 | 1 | BG | Marking and Installation (MI) | BG1 | BG1243 | 10 | 10 | NO | PC |  | 4,75 | G | 0 | 0 | 0 |  | 4017918097424 | 82077010 | DE | EC011823 | Imagen | Catálogo
5066557 | CMS-GTG 0,75 | Buril de metal duro y macizo | Buril de metal duro y macizo, 1 filo cortante, anchura de corte: 0,75 mm | 53.51 | 1 | BG | Marking and Installation (MI) | BG1 | BG1243 | 10 | 1 | SÍ | PC |  | 4,96 | G | 10 | 19 | 55 | MM | 4017918097431 | 82077010 | DE | EC011823 | Imagen | Catálogo
5061879 | CMS-GTG 1,0 | Buril de metal duro y macizo | Buril de metal duro y macizo, 1 filo cortante, anchura de corte: 1,0 mm | 53.51 | 1 | BG | Marking and Installation (MI) | BG1 | BG1243 | 10 | 10 | NO | PC |  | 4,80 | G | 0 | 0 | 0 |  | 4017918096632 | 82077010 | DE | EC011823 | Imagen | Catálogo
5066560 | CMS-GTG 3,0 | Buril de metal duro y macizo | Buril de metal duro y macizo, 1 filo cortante, anchura de corte: 3,0 mm | 53.51 | 1 | BG | Marking and Installation (MI) | BG1 | BG1243 | 10 | 10 | NO | PC |  | 4,84 | G | 11 | 88 | 54 | MM | 4017918097448 | 82077010 | DE | EC011823 | Imagen | Catálogo
5061662 | CMS-GTM 2,0 | Fresa de metal duro y macizo | Fresa de metal duro y macizo, 2 filos cortantes, anchura de fresado: 2,0 mm | 29.94 | 1 | BG | Marking and Installation (MI) | BG1 | BG1243 | 10 | 10 | NO | PC |  | 5,20 | G | 11 | 88 | 54 | MM | 4017918096526 | 82077010 | DE | EC011823 | Imagen | Catálogo
2939014 | CM-SI-1AF | Fusible | Fusible de salida (5x20 mm), según IEC 127-2/EN 60127-2, 1 A rápido | 81.77 | 100 | CM | Power Supplies; | CMP | CMPLZ9 | 10 | 10 | NO | PC |  | 1,24 | G | 8 | 91 | 45 | MM | 4017918099442 | 85361010 | CN | EC002704 | Imagen | Catálogo
2939027 | CM-SI-2AF | Fusible | Fusible de salida (5x20 mm), según IEC 127-2/EN 60127-2, 2 A rápido | 81.77 | 100 | CM | Power Supplies; | CMP | CMPLZ9 | 10 | 10 | NO | PC |  | 1,30 | G | 6 | 90 | 136 | MM | 4017918099459 | 85361010 | CN | EC002704 | Imagen | Catálogo
5146684 | CMS-INK-TR-C5 | Cartucho de tinta | Cartucho de tinta, tinta negra especial, 5 cartuchos de 1 ml cada uno, para exigencias altas | 33.39 | 1 | BG | Marking and Installation (MI) | BG1 | BG1233 | 1 | 1 | NO | PC |  | 44,64 | G | 5 | 180 | 130 | MM | 4046356714785 | 32151100 | DE | EC001694 | Imagen | Catálogo
5144754 | CMS-P1-M/GPE | Inserto para cargador | Almacenes de plástico para plotter CMS-P1. Para la recepción de 1 placa de índices GPE | 320.08 | 1 | BG | Marking and Installation (MI) | BG1 | BG123Z | 1 | 1 | NO | PC |  | 384,80 | G | 17 | 318 | 109 | MM | 4017918947019 | 90179000 | DE | EC001675 | Imagen | Catálogo
5145711 | CMS-P1-M/GPE ENGRAVING | Almacén | Almacén para el CMS-P1-PLOTTER, para el alojamiento de materiales GPE, especial para el grabado | 308.7 | 1 | BG | Marking and Installation (MI) | BG1 | BG123Z | 1 | 1 | NO | PC |  | 385,20 | G | 17 | 318 | 109 | MM | 4046356155595 | 90179000 | DE | EC001675 | Imagen | Catálogo
5144741 | CMS-P1-M/PAB | Inserto para cargador | Almacenes de plástico para plotter CMS-P1. Para la recepción de 4 a 6 tiras de rótulos PABA | 240.28 | 1 | BG | Marking and Installation (MI) | BG1 | BG123Z | 1 | 1 | NO | PC |  | 303,90 | G | 15 | 315 | 110 | MM | 4017918947002 | 90179000 | DE | EC001675 | Imagen | Catálogo
5144796 | CMS-P1-M/WEID MCU | Inserto para cargador | Almacenes de plástico para plotter CMS-P1. Para la recepción de 1 estera Weidmüller Multicard universal | 408.24 | 1 | BG | Marking and Installation (MI) | BG1 | BG123Z | 1 | 1 | NO | PC |  | 428,70 | G | 15 | 320 | 110 | MM | 4017918951221 | 90179000 | DE | EC001675 | Imagen | Catálogo
5144686 | CMS-P1-M/ZBFM | Inserto para cargador | Almacenes de plástico para plotter CMS-P1. Para la recepción de 3 esteras de tiras planas Zack | 320.08 | 1 | BG | Marking and Installation (MI) | BG1 | BG123Z | 1 | 1 | NO | PC |  | 365,70 | G | 15 | 320 | 110 | MM | 4017918946951 | 90179000 | DE | EC001675 | Imagen | Catálogo
5144835 | CMS-P1-PENDEPOT | Accesorios plotter | 4 juntas de recambio para el depósito de plumas de los sistemas de plotter y 10 placas de soporte para señalizadores | 125.1 | 1 | BG | Marking and Installation (MI) | BG1 | BG1233 | 1 | 1 | SÍ | PC |  | 20,00 | G | 20 | 100 | 70 | MM | 4017918947064 | 90179000 | DE | EC001675 | Imagen | Catálogo
5145135 | CMS-P1-PREPLATES | Accesorios plotter | 50 placas de soporte para señalizadores, para el depósito de plumas de los sistemas de plotter | 36.37 | 1 | BG | Marking and Installation (MI) | BG1 | BG1233 | 50 | 1 | SÍ | PC |  | 24,90 | G | 10 | 100 | 70 | MM | 4017918976880 | 90179000 | DE | EC001675 | Imagen | Catálogo
5067815 | CMS-PEN 0,25 | Rotulador especial | Rotulador, incl. adaptador, depósito para tinta y depósito para guardar, grosor de rotulado 0,25 mm | 204.72 | 1 | BG | Marking and Installation (MI) | BG1 | BG1233 | 1 | 1 | SÍ | PC |  | 15,70 | G | 24 | 134 | 92 | MM | 4017918182939 | 96083000 | DE | EC011823 | Imagen | Catálogo
5067828 | CMS-PEN 0,35 | Rotulador especial | Rotulador, incl. adaptador, depósito para tinta y depósito para guardar, grosor de rotulado 0,35 mm | 204.72 | 1 | BG | Marking and Installation (MI) | BG1 | BG1233 | 1 | 1 | SÍ | PC |  | 15,90 | G | 24 | 93 | 132 | MM | 4017918182915 | 96083000 | DE | EC011823 | Imagen | Catálogo
5146750 | CMS-R-FLUID-TR | Detergente | Líquido de limpieza, 30 ml, para los rotuladores marcadores CMS-PEN ... y CMS-DISPOSABLE-PEN ... | 37.35 | 1 | BG | Marking and Installation (MI) | BG1 | BG1233 | 1 | 1 | NO | PC |  | 63,29 | G | 24 | 86 | 44 | MM | 4046356714822 | 38140090 | DE | EC001675 | Imagen | Catálogo
5146752 | CMS-R-FLUID-TR-C2 | Cartucho de limpieza | Cartuchos de limpieza, con tapones de cierre de recambio, 2 cartuchos de 10 ml de líquido de limpieza cada uno 2 tapones para los rotuladores marcadores CMS-PEN... y CMS-DISPOSABLE-PEN ... | 44.94 | 1 | BG | Marking and Installation (MI) | BG1 | BG1223 | 1 | 1 | NO | PC |  | 51,33 | G | 20 | 155 | 115 | MM | 4046356714815 | 38140090 | DE | EC001675 | Imagen | Catálogo
5146751 | CMS-R-SET-TR | Juego de limpieza | Set de limpieza compuesto por: 1x recipiente de limpieza, 2x cartuchos de limpieza con 10 ml de líquido de limpieza y 2x tapones de cierre de recambio para los rotuladores marcadores CMS-PEN ... y CMS-DISPOSABLE-PEN ... | 74.38 | 1 | BG | Marking and Installation (MI) | BG1 | BG1233 | 1 | 1 | NO | PC |  | 73,68 | G | 97 | 66 | 67 | MM | 4046356714839 | 38140090 | DE | EC001675 | Imagen | Catálogo
5067776 | CMS-TTP-FB/H110 | Rollo de tinta | No adecuado para manguitos termorretráctiles PSS | 119.6 | 1 | BG | Marking and Installation (MI) | BG1 | BG1223 | 1 | 1 | NO | PC |  | 128,80 | G | 36 | 123 | 113 | MM | 4017918159801 | 96121010 | JP | EC001694 | Imagen | Catálogo
1761792 | CMU-DC-20A-S/UDM | Current monitoring | Pluggable 20 A DC current monitoring unit, with adjustable threshold, with status output for threshold monitoring or Manchester-coded current value transmission, for a CLIPLINE complete-compatible DIN rail base element. | 91.85 | 1 | CL | Trabtech (TT) | CLA | CLA127 | 1 | 1 | NO | PC |  | 24,90 | g | 0 | 0 | 0 | 0 | 4067923370180 | 90303370 | DE |  |  | Catálogo
2800021 | CN-LAMBDA/4-0.47-BB | Dispositivo de protec. contra sobretensiones | Adaptador con tecnología Lambda/4 como protección contra sobretensiones para interfaces de señales coaxiales. Conexión: Conectores N hembra-hembra | 423.04 | 1 | CL | Trabtech (TT) | CL3 | CL3312 | 1 | 1 | NO | PC |  | 193,80 | G | 33 | 80 | 52 | MM | 4046356367943 | 85363010 | US | EC000943 | Imagen | Catálogo
2801057 | CN-LAMBDA/4-2.25-BB | Dispositivo de protec. contra sobretensiones | Adaptador con tecnología Lambda/4 como protección contra sobretensiones para interfaces de señales coaxiales. Conexión: Conectores N hembra-hembra | 165.03 | 1 | CL | Trabtech (TT) | CL3 | CL3312 | 1 | 1 | SÍ | PC |  | 288,80 | G | 30 | 115 | 90 | MM | 4046356679091 | 85363010 | CN | EC000943 | Imagen | Catálogo
2801056 | CN-LAMBDA/4-2.25-SB | Dispositivo de protec. contra sobretensiones | Adaptador con tecnología Lambda/4 como protección contra sobretensiones para interfaces de señales coaxiales. Conexión: Conectores N macho-hembra | 165.03 | 1 | CL | Trabtech (TT) | CL3 | CL3312 | 1 | 1 | SÍ | PC |  | 296,00 | G | 30 | 118 | 90 | MM | 4046356678247 | 85363010 | CN | EC000943 | Imagen | Catálogo
2838490 | CN-LAMBDA/4-5.9-BB | Dispositivo de protec. contra sobretensiones | Adaptador con tecnología Lambda/4 como protección contra sobretensiones para interfaces de señales coaxiales. Conexión: Conectores N hembra-hembra | 273.49 | 1 | CL | Trabtech (TT) | CL3 | CL3312 | 1 | 1 | NO | PC |  | 180,10 | G | 32 | 78 | 51 | MM | 4046356285629 | 85363010 | US | EC000943 | Imagen | Catálogo
2800023 | CN-LAMBDA/4-5.9-SB | Dispositivo de protec. contra sobretensiones | Adaptador con tecnología Lambda/4 como protección contra sobretensiones para interfaces de señales coaxiales. Conexión: Conectores N macho-hembra | 273.49 | 1 | CL | Trabtech (TT) | CL3 | CL3312 | 1 | 1 | NO | PC |  | 195,10 | G | 33 | 79 | 52 | MM | 4046356410083 | 85363010 | US | EC000943 | Imagen | Catálogo
2818135 | CN-UB/MP | Placa de montaje | Eslabón para la sujeción individual de CN-UB..., p.ej. en paredes de carcasa. | 23.41 | 1 | CL | Trabtech (TT) | CL3 | CL331Z | 10 | 10 | NO | PC |  | 20,75 | G | 29 | 118 | 89 | MM | 4017918148362 | 73269098 | DE | EC002497 | Imagen | Catálogo
2803137 | CN-UB/MP-90DEG-50 | Placa de montaje | Brida angular para la sujeción individual de CN-UB..., p. ej. en paredes de carcasa. | 41.97 | 1 | CL | Trabtech (TT) | CL3 | CL331Z | 1 | 1 | SÍ | PC |  | 39,80 | G | 55 | 170 | 51 | MM | 4046356293228 | 73269098 | DE | EC002497 | Imagen | Catálogo
2801050 | CN-UB-280DC-3-BB | Dispositivo de protec. contra sobretensiones | Adaptador con protección contra sobretensiones sustituible para interfaces de señales coaxiales. Conexión: Conector N hembra-hembra | 148.33 | 1 | CL | Trabtech (TT) | CL3 | CL3311 | 1 | 1 | SÍ | PC |  | 172,00 | G | 35 | 112 | 57 | MM | 4046356675727 | 85363010 | CN | EC000943 | Imagen | Catálogo
2801051 | CN-UB-280DC-3-SB | Dispositivo de protec. contra sobretensiones | Adaptador con protección contra sobretensiones sustituible para interfaces de señales coaxiales. Conexión: Conector N Macho-hembra | 148.33 | 1 | CL | Trabtech (TT) | CL3 | CL3311 | 1 | 1 | SÍ | PC |  | 163,70 | G | 36 | 111 | 57 | MM | 4046356675734 | 85363010 | CN | EC000943 | Imagen | Catálogo
2818850 | CN-UB-280DC-BB | Dispositivo de protec. contra sobretensiones | Adaptador con protección contra sobretensiones sustituible para interfaces de señales coaxiales. Conexión: Conector N hembra-hembra | 188.87 | 1 | CL | Trabtech (TT) | CL3 | CL3311 | 1 | 1 | NO | PC |  | 141,40 | G | 30 | 112 | 53 | MM | 4017918164027 | 85363010 | TW | EC000943 | Imagen | Catálogo
2818148 | CN-UB-280DC-SB | Dispositivo de protec. contra sobretensiones | Adaptador con protección contra sobretensiones sustituible para interfaces de señales coaxiales. Conexión: Conector N Macho-hembra | 188.87 | 1 | CL | Trabtech (TT) | CL3 | CL3311 | 1 | 1 | NO | PC |  | 146,10 | G | 30 | 112 | 53 | MM | 4017918148379 | 85363010 | TW | EC000943 | Imagen | Catálogo
2803166 | CN-UB-70DC-6-BB | Dispositivo de protec. contra sobretensiones | Adaptador con protección contra sobretensiones para interfaces de señales coaxiales. Conexión: Conector N, hembra-hembra | 241.85 | 1 | CL | Trabtech (TT) | CL3 | CL3311 | 1 | 1 | SÍ | PC |  | 75,70 | G | 34 | 78 | 53 | MM | 4046356293211 | 85363010 | US | EC000943 | Imagen | Catálogo
2803153 | CN-UB-70DC-6-SB | Dispositivo de protec. contra sobretensiones | Adaptador con protección contra sobretensiones para interfaces de señales coaxiales. Conexión: Conector N, macho-hembra | 241.85 | 1 | CL | Trabtech (TT) | CL3 | CL3311 | 1 | 1 | SÍ | PC |  | 83,10 | G | 32 | 78 | 52 | MM | 4046356293204 | 85363010 | US | EC000943 | Imagen | Catálogo
2818203 | CN-UB-G1 | Descargador de gas | Descargador de gas de repuesto para CN-UB-280DC... | 18.38 | 1 | CL | Trabtech (TT) | CL3 | CL331Z | 10 | 10 | NO | PC | F | 1,55 | G | 10 | 90 | 120 | MM | 4017918148393 | 85363010 | DE | EC002497 | Imagen | Catálogo
2901864 | COD PI 1 GN | Elemento codificador | Caballete | 382.78 | 100 | AC | DCS | ACE | ACEBGA | 100 | 100 | NO | PC | F | 0.4 | G | 0 | 0 | 0 |  | 4046356158169 | 39269097 | DE | EC001031 | Imagen | Catálogo
2901877 | COD PI 2 RD | Elemento de codificación | Caballete | 244.09 | 100 | AC | DCS | ACE | ACEDCA | 100 | 100 | NO | PC | F | 0,35 | G |  |  |  |  | 4046356158176 | 39269097 | DE | EC002779 |  | Catálogo
2201617 | COD PI 3 GN | Elemento de codificación | Caballete | 142.3 | 100 | AC | DCS | ACE | ACEPAA | 100 | 100 | NO | PC |  | 0,36 | G | 24 | 109 | 60 | MM | 4046356865357 | 39269097 | DE | EC002779 | Imagen | Catálogo
2201618 | COD PI 4 RD | Elemento de codificación | Caballete | 142.3 | 100 | AC | DCS | ACE | ACEPAA | 100 | 100 | NO | PC | F | 0,39 | G |  |  |  |  | 4046356865364 | 39269097 | DE | EC002779 |  | Catálogo
1722710 | COMBICON SET SITRAS PRO1-IO | Borna para placa de circuito impreso | Set de conectores enchufables, familia de artículos: SET | 12097.7 | 100 | AA | PCB Connectors (PCC) | AAH | AAHGAD | 50 | 100 | NO | PC | F | 185,10 | G | 286 | 398 | 258 | MM | 4046356121798 | 85366990 | DE | EC004746 |  | Catálogo
1722723 | COMBICON SET SITRAS PRO2-IO | Borna para placa de circuito impreso | Set de conectores enchufables, familia de artículos: SET | 19440.35 | 100 | AA | PCB Connectors (PCC) | AAH | AAHGAD | 1 | 100 | SÍ | PC | F | 291,50 | G | 286 | 398 | 258 | MM | 4046356121781 | 85366990 | DE | EC004746 |  | Catálogo
2868059 | CONFIG+ | Software de configuración y diagnóstico | Versión completa Config+ para la configuración y el diagnóstico de un sistema INTERBUS | 968.76 | 1 | DR | Automation Systems (AS) | DRD | DRDBAB | 1 | 1 | NO | PC | F | 22,00 | G | 0 | 0 | 0 |  | 4046356047012 | 49119900 | DE | EC000809 | Imagen | Catálogo
1113850 | COVER AGAINST ELECTRICAL SHOCK | Protección contra contactos accidentales | Protección contra contacto enchufable para el relé de aviso con conexiones por tornillo en el diseño de montaje | 14.11 | 1 | DT | Vertical Market Management (VMM) | DTM | DTMCAA | 1 | 1 | NO | PC |  | 18,75 | G | 23 | 73 | 55 | MM | 4063151037376 | 85472000 | DE | EC002586 | Imagen | Catálogo
3061110 | CP 2,5/10 | Carcasa de conector | Carcasa de conector, tensión nominal: 500 V, corriente nominal: 10 A, tipo de conexión: Conexión crimpada, anchura: 51,5 mm, altura: 30,5 mm, número de polos: 10, color: gris | 284.98 | 100 | BE | Industrial Cabinet Connectivity (ICC) | BE2 | BE2144 | 10 | 10 | NO | PC |  | 8,24 | G | 30 | 160 | 120 | MM | 4055626345321 | 85389099 | PL | EC002021 | Imagen | Catálogo
3061102 | CP 2,5/2 | Carcasa de conector | Carcasa de conector, tensión nominal: 500 V, corriente nominal: 10 A, tipo de conexión: Conexión crimpada, anchura: 10,3 mm, altura: 30,5 mm, número de polos: 2, color: gris, clase de montaje: Montaje insertable | 57 | 100 | BE | Industrial Cabinet Connectivity (ICC) | BE2 | BE2144 | 10 | 10 | NO | PC |  | 2,15 | G | 10 | 80 | 95 | MM | 4055626344744 | 85389099 | PL | EC002021 | Imagen | Catálogo
3061103 | CP 2,5/3 | Carcasa de conector | Carcasa de conector, tensión nominal: 500 V, corriente nominal: 10 A, tipo de conexión: Conexión crimpada, anchura: 15,5 mm, altura: 30,5 mm, número de polos: 3, color: gris | 85.5 | 100 | BE | Industrial Cabinet Connectivity (ICC) | BE2 | BE2144 | 10 | 10 | NO | PC |  | 2,65 | G | 0 | 0 | 0 |  | 4055626344751 | 85389099 | PL | EC002021 | Imagen | Catálogo
3061104 | CP 2,5/4 | Carcasa de conector | Carcasa de conector, tensión nominal: 500 V, corriente nominal: 10 A, tipo de conexión: Conexión crimpada, anchura: 20,6 mm, altura: 30,5 mm, número de polos: 4, color: gris | 113.99 | 100 | BE | Industrial Cabinet Connectivity (ICC) | BE2 | BE2144 | 10 | 10 | NO | PC |  | 3,32 | G | 10 | 110 | 90 | MM | 4055626344768 | 85389099 | PL | EC002021 | Imagen | Catálogo
3061105 | CP 2,5/5 | Carcasa de conector | Carcasa de conector, tensión nominal: 500 V, corriente nominal: 10 A, tipo de conexión: Conexión crimpada, anchura: 25,8 mm, altura: 30,5 mm, número de polos: 5, color: gris | 142.5 | 100 | BE | Industrial Cabinet Connectivity (ICC) | BE2 | BE2144 | 10 | 10 | NO | PC |  | 4,49 | G | 10 | 170 | 100 | MM | 4055626344775 | 85389099 | PL | EC002021 | Imagen | Catálogo
3061106 | CP 2,5/6 | Carcasa de conector | Carcasa de conector, tensión nominal: 500 V, corriente nominal: 10 A, tipo de conexión: Conexión crimpada, anchura: 30,9 mm, altura: 30,5 mm, número de polos: 6, color: gris | 170.98 | 100 | BE | Industrial Cabinet Connectivity (ICC) | BE2 | BE2144 | 10 | 10 | NO | PC |  | 5,18 | G | 30 | 160 | 120 | MM | 4055626344782 | 85389099 | PL | EC002021 | Imagen | Catálogo
3061108 | CP 2,5/8 | Carcasa de conector | Carcasa de conector, tensión nominal: 500 V, corriente nominal: 10 A, tipo de conexión: Conexión crimpada, anchura: 41,2 mm, altura: 30,5 mm, número de polos: 8, color: gris | 227.99 | 100 | BE | Industrial Cabinet Connectivity (ICC) | BE2 | BE2144 | 10 | 10 | NO | PC |  | 6,82 | G | 0 | 0 | 0 |  | 4055626345307 | 85389099 | PL | EC002021 | Imagen | Catálogo
3041956 | CP 2,5-4L | Carcasa de conector | Carcasa de conector, tensión nominal: 250 V, corriente nominal: 10 A, número de conexiones: 4, número de polos: 4, tipo de conexión: Conexión crimpada, Sección de dimensionamiento: 1,5 mm², sección: 0,5 mm² - 2,5 mm², clase de montaje: Montaje por encaje, color: gris | 95.18 | 100 | BE | Industrial Cabinet Connectivity (ICC) | BE2 | BE2144 | 50 | 50 | NO | PC |  | 2,13 | G | 50 | 146 | 74 | MM | 4017918952778 | 85389099 | DE | EC000437 | Imagen | Catálogo
3041943 | CP 2,5-4L-Z | Carcasa de conector | Carcasa de conector, tensión nominal: 250 V, corriente nominal: 10 A, número de conexiones: 4, número de polos: 4, tipo de conexión: Conexión crimpada, Sección de dimensionamiento: 2,5 mm², sección: 0,5 mm² - 2,5 mm², clase de montaje: Montaje por encaje, color: gris | 95.18 | 100 | BE | Industrial Cabinet Connectivity (ICC) | BE2 | BE2144 | 50 | 50 | NO | PC |  | 2,12 | G | 50 | 147 | 74 | MM | 4017918975302 | 85389099 | DE | EC000437 | Imagen | Catálogo
1066565 | CP 4/10 | Carcasa de conector | Carcasa de conector, tensión nominal: 800 V, corriente nominal: 10 A, tipo de conexión: Conexión crimpada, paso: 6,2 mm, profundidad: 32,4 mm, anchura: 60,5 mm, altura: 14,95 mm, número de polos: 10, color: gris, clase de montaje: Montaje insertable | 494.95 | 100 | BE | Industrial Cabinet Connectivity (ICC) | BE2 | BE2144 | 10 | 10 | NO | PC |  | 10,10 | G | 0 | 0 | 0 | MM | 4055626733609 | 85389099 | PL | EC002021 | Imagen | Catálogo
1066559 | CP 4/2 | Carcasa de conector | Carcasa de conector, tensión nominal: 800 V, corriente nominal: 10 A, tipo de conexión: Conexión crimpada, paso: 6,2 mm, profundidad: 32,4 mm, anchura: 11,3 mm, altura: 14,95 mm, número de polos: 2, color: gris, clase de montaje: Montaje insertable | 99 | 100 | BE | Industrial Cabinet Connectivity (ICC) | BE2 | BE2144 | 10 | 10 | NO | PC |  | 2,60 | G | 0 | 0 | 0 | MM | 4055626732565 | 85389099 | PL | EC002021 | Imagen | Catálogo
1066560 | CP 4/3 | Carcasa de conector | Carcasa de conector, tensión nominal: 800 V, corriente nominal: 10 A, tipo de conexión: Conexión crimpada, paso: 6,2 mm, profundidad: 32,4 mm, anchura: 17,5 mm, altura: 14,95 mm, número de polos: 3, color: gris, clase de montaje: Montaje insertable | 148.49 | 100 | BE | Industrial Cabinet Connectivity (ICC) | BE2 | BE2144 | 10 | 10 | NO | PC |  | 3,45 | G | 0 | 0 | 0 | MM | 4055626733555 | 85389099 | PL | EC002021 | Imagen | Catálogo
1066561 | CP 4/4 | Carcasa de conector | Carcasa de conector, tensión nominal: 800 V, corriente nominal: 10 A, tipo de conexión: Conexión crimpada, paso: 6,2 mm, profundidad: 32,4 mm, anchura: 23,5 mm, altura: 14,95 mm, número de polos: 4, color: gris, clase de montaje: Montaje insertable | 197.97 | 100 | BE | Industrial Cabinet Connectivity (ICC) | BE2 | BE2144 | 10 | 10 | NO | PC |  | 4,63 | G | 0 | 0 | 0 | MM | 4055626733562 | 85389099 | PL | EC002021 | Imagen | Catálogo
1066562 | CP 4/5 | Carcasa de conector | Carcasa de conector, tensión nominal: 800 V, corriente nominal: 10 A, tipo de conexión: Conexión crimpada, paso: 6,2 mm, profundidad: 32,4 mm, anchura: 29,8 mm, altura: 14,95 mm, número de polos: 5, color: gris, clase de montaje: Montaje insertable | 247.5 | 100 | BE | Industrial Cabinet Connectivity (ICC) | BE2 | BE2144 | 10 | 10 | NO | PC |  | 5,36 | G | 0 | 0 | 0 | MM | 4055626733579 | 85389099 | PL | EC002021 | Imagen | Catálogo
1066563 | CP 4/6 | Carcasa de conector | Carcasa de conector, tensión nominal: 800 V, corriente nominal: 10 A, tipo de conexión: Conexión crimpada, paso: 6,2 mm, profundidad: 32,4 mm, anchura: 35,9 mm, altura: 14,95 mm, número de polos: 6, color: gris, clase de montaje: Montaje insertable | 296.97 | 100 | BE | Industrial Cabinet Connectivity (ICC) | BE2 | BE2144 | 10 | 10 | NO | PC |  | 6,15 | G | 0 | 0 | 0 | MM | 4055626733586 | 85389099 | PL | EC002021 | Imagen | Catálogo
1066564 | CP 4/8 | Carcasa de conector | Carcasa de conector, tensión nominal: 800 V, corriente nominal: 10 A, tipo de conexión: Conexión crimpada, paso: 6,2 mm, profundidad: 32,4 mm, anchura: 48,2 mm, altura: 14,95 mm, número de polos: 8, color: gris, clase de montaje: Montaje insertable | 395.97 | 100 | BE | Industrial Cabinet Connectivity (ICC) | BE2 | BE2144 | 10 | 10 | NO | PC |  | 8,20 | G | 0 | 0 | 0 |  | 4055626733593 | 85389099 | PL | EC002021 | Imagen | Catálogo
1425950 | CP QPD 4X2,5 | Perfil codificador | Perfil codificador rojo, para insertar en la toma QUICKON y en el conector enchufable, posicionable en pasos de 90°. | 179.75 | 100 | AF | Industrial Field Connectivity (IFC) | AF6 | AF6ZWX | 10 | 10 | NO | PC |  | 0,36 | G | 0 | 0 | 0 |  | 4055626435237 | 39269097 | PL | EC002311 | Imagen | Catálogo
5436144 | CP-BC-F | Perfil codificador | Perfil codificador | 5.58 | 100 | AA | PCB Connectors (PCC) | AAH | AAHZBC | 100 | 100 | NO | PC | F | 0,31 | G | 1 | 40 | 40 | MM | 4046356172561 | 39269097 | CN | EC002943 | Imagen | Catálogo
5436160 | CP-BC-M | Perfil codificador | Perfil codificador | 5.58 | 100 | AA | PCB Connectors (PCC) | AAH | AAHZBC | 100 | 100 | NO | PC | F | 0,31 | G | 38 | 148 | 72 | MM | 4046356172547 | 39269097 | CN | EC002943 | Imagen | Catálogo
3241215 | C-PCEI 1,5/2 | Terminal de cable | Terminal de cable de perno, rojo, 0,5-1,5 mm², L1=12 mm, con casquillo de cobre integrado, para engaste de aislamiento | 36.32 | 100 | BH | Industrial Cabinet Solutions (ICS) | BH3 | BH3461 | 100 | 100 | NO | PC |  | 0,94 | G | 16 | 81 | 100 | MM | 4046356826204 | 85369010 | TW | EC001052 | Imagen | Catálogo
3241216 | C-PCEI 2,5/2 | Terminal de cable | Terminal de cable de perno, azul, 1,5-2,5 mm², L1=12 mm, con casquillo de cobre integrado, para engaste de aislamiento | 36.32 | 100 | BH | Industrial Cabinet Solutions (ICS) | BH3 | BH3461 | 100 | 100 | NO | PC |  | 1,15 | G | 16 | 104 | 95 | MM | 4046356826211 | 85369010 | TW | EC001052 | Imagen | Catálogo
3241217 | C-PCEI 6/2 | Terminal de cable | Terminal de cable de perno, amarillo, 4-6 mm², L1=12 mm, con casquillo de cobre integrado, para engaste de aislamiento | 53.23 | 100 | BH | Industrial Cabinet Solutions (ICS) | BH3 | BH3461 | 100 | 100 | NO | PC |  | 2,27 | G | 30 | 94 | 85 | MM | 4046356826228 | 74152900 | TW | EC001052 | Imagen | Catálogo
3240064 | C-PCI 1,5/2 | Terminal de cable | Terminal de cable macho, rojo, 0,5 - 1,5 mm², L1=12 mm | 24.21 | 100 | BH | Industrial Cabinet Solutions (ICS) | BH3 | BH3461 | 100 | 100 | NO | PC |  | 0,80 | G | 13 | 99 | 80 | MM | 4046356452823 | 85366990 | CN | EC001052 | Imagen | Catálogo
3240066 | C-PCI 2,5/2 | Terminal de cable | Terminal de cable macho, azul, 1,5 - 2,5 mm², L1=12 mm | 24.21 | 100 | BH | Industrial Cabinet Solutions (ICS) | BH3 | BH3461 | 100 | 100 | NO | PC |  | 0,94 | G | 18 | 100 | 95 | MM | 4046356452847 | 85366990 | CN | EC001052 | Imagen | Catálogo
3240068 | C-PCI 6/2,7 | Terminal de cable | Terminal de cable macho, amarillo, 4 - 6 mm², L1=12 mm | 35.48 | 100 | BH | Industrial Cabinet Solutions (ICS) | BH3 | BH3461 | 50 | 50 | NO | PC |  | 1,85 | G | 17 | 98 | 80 | MM | 4046356452861 | 85366990 | CN | EC001052 | Imagen | Catálogo
1790647 | CP-DMC 1,5 NAT | Perfil codificador | Perfil codificador, para insertar entre las nervaduras codificadoras del conector y la carcasa de base según el proceso de soldadura por reflujo, de material aislante, color: natural | 6.14 | 100 | AA | PCB Connectors (PCC) | AAH | AAHZBC | 60 | 60 | NO | PC |  | 0,51 | G | 32 | 90 | 136 | MM | 4046356622318 | 39269097 | DE | EC002943 | Imagen | Catálogo
1025502 | CP-F 2,5-4L | Carcasa de conector | Carcasa de conector, tipo de conexión: Conexión crimpada, profundidad: 26,5 mm, anchura: 5,2 mm, altura: 31,6 mm, número de polos: 4, color: gris | 99.03 | 100 | BE | Industrial Cabinet Connectivity (ICC) | BE2 | BE2144 | 50 | 50 | NO | PC |  | 1,88 | G | 0 | 0 | 0 | MM | 4055626517803 | 85389099 | PL | EC000437 | Imagen | Catálogo
1025503 | CP-F 2,5-4L-Z | Carcasa de conector | Carcasa de conector, tipo de conexión: Conexión crimpada, profundidad: 26,5 mm, anchura: 5,2 mm, altura: 31,6 mm, número de polos: 4, color: gris | 99.03 | 100 | BE | Industrial Cabinet Connectivity (ICC) | BE2 | BE2144 | 50 | 50 | NO | PC |  | 1,95 | G | 0 | 0 | 0 | MM | 4055626517629 | 85389099 | PL | EC000437 | Imagen | Catálogo
3012313 | CP-H 2,5-4L | Carcasa de conector | Carcasa de conector, tipo de conexión: Conexión crimpada, profundidad: 31,7 mm, anchura: 5,2 mm, altura: 31,6 mm, número de polos: 4, color: gris | 99.03 | 100 | BE | Industrial Cabinet Connectivity (ICC) | BE2 | BE2144 | 50 | 50 | NO | PC |  | 1,96 | G | 31 | 127 | 170 | MM | 4046356645911 | 85389099 | PL | EC000437 | Imagen | Catálogo
3012323 | CP-H 2,5-4L-PE | Carcasa de conector | Carcasa de conector, tipo de conexión: Conexión crimpada, profundidad: 31,7 mm, anchura: 5,2 mm, altura: 31,6 mm, número de polos: 4, color: gris | 121.01 | 100 | BE | Industrial Cabinet Connectivity (ICC) | BE2 | BE2144 | 50 | 50 | NO | PC |  | 1,99 | G | 0 | 0 | 0 |  | 4046356811286 | 85389099 | PL | EC000437 | Imagen | Catálogo
3012314 | CP-H 2,5-4L-Z | Carcasa de conector | Carcasa de conector, con espigas de encaje, tipo de conexión: Conexión crimpada, profundidad: 31,7 mm, anchura: 5,2 mm, altura: 31,6 mm, número de polos: 4, color: gris | 99.03 | 100 | BE | Industrial Cabinet Connectivity (ICC) | BE2 | BE2144 | 50 | 50 | NO | PC |  | 2,00 | G | 48 | 126 | 176 | MM | 4046356645928 | 85389099 | PL | EC000437 | Imagen | Catálogo
3012324 | CP-H 2,5-4L-Z-PE | Carcasa de conector | Carcasa de conector, con espigas de encaje, tipo de conexión: Conexión crimpada, profundidad: 31,7 mm, anchura: 5,2 mm, altura: 31,6 mm, color: gris | 121.01 | 100 | BE | Industrial Cabinet Connectivity (ICC) | BE2 | BE2144 | 50 | 50 | NO | PC |  | 1,98 | G | 109 | 50 | 153 | MM | 4046356811279 | 85389099 | PL | EC000437 | Imagen | Catálogo
3212015 | CPH 3-9 | Capuchón de protección contra doblado | Capuchón de protección contra doblado, Para diámetro de cable 3 mm ... 9 mm, tipo de conexión: Conexión crimpada, diámetro: 12 mm, color: negro | 148.92 | 100 | BE | Industrial Cabinet Connectivity (ICC) | BE2 | BE214Z | 25 | 25 | NO | PC |  | 1,68 | G | 20 | 126 | 190 | MM | 4046356463706 | 39269097 | DE | EC004591 | Imagen | Catálogo
3212028 | CPH 4-12 | Capuchón de protección contra doblado | Capuchón de protección contra doblado, Para diámetro de cable 4 mm ... 12 mm, tipo de conexión: Conexión crimpada, diámetro: 12 mm, color: negro | 148.92 | 100 | BE | Industrial Cabinet Connectivity (ICC) | BE2 | BE214Z | 25 | 25 | NO | PC |  | 2,49 | G | 23 | 125 | 150 | MM | 4046356463713 | 39269097 | DE | EC004591 | Imagen | Catálogo
3000768 | CPH 9-15 | Capuchón de protección contra doblado | Capuchón de protección contra doblado, Para diámetro de cable 9 mm ... 15 mm, diámetro: 12 mm, color: negro | 194.54 | 100 | BE | Industrial Cabinet Connectivity (ICC) | BE2 | BE2ZWX | 25 | 25 | NO | PC |  | 3,68 | G | 43 | 125 | 160 | MM | 4046356689861 | 39269097 | DE | EC004591 | Imagen | Catálogo
1686478 | CP-HC | Perfil codificador | Perfil codificador, 4 perfiles codificadores por tira, para insertar en las ranuras de codificación | 121.85 | 100 | AF | Industrial Field Connectivity (IFC) | AF7 | AF7ABZ | 10 | 10 | NO | PC |  | 1,49 | G | 32 | 39 | 108 | MM | 4017918177393 | 39269097 | DE | EC002311 | Imagen | Catálogo
1600027 | CP-HCC 4 | Perfil codificador | Elemento de codificación, color: rojo, familia de artículos: Codificación | 6.2 | 100 | AA | PCB Connectors (PCC) | AAH | AAHZBC | 100 | 100 | NO | PC |  | 0,16 | G | 10 | 90 | 136 | MM | 4017918021757 | 39269097 | DE | EC002943 | Imagen | Catálogo
1410916 | CP-HC-S | Perfil codificador | Perfil codificador, Para insertos de contactos HC-BB... / HC-A10... / HC-A16... | 1.02 | 1 | AF | Industrial Field Connectivity (IFC) | AF7 | AF7ABZ | 10 | 10 | NO | PC |  | 0,83 | G | 10 | 91 | 73 | MM | 4046356886567 | 39269097 | CN | EC002311 | Imagen | Catálogo
1069807 | CPL | Bloqueo | Bloqueo, tipo de conexión: Conexión crimpada, color: naranja | 65.25 | 100 | BE | Industrial Cabinet Connectivity (ICC) | BE2 | BE214Z | 10 | 10 | NO | PC |  | 0,74 | G | 0 | 0 | 0 | MM | 4055626747620 | 39269097 | PL | EC004591 | Imagen | Catálogo
1881435 | CP-MC 0,5 | Perfil codificador | Espiga codificadora, de plástico rojo, se inserta en la ranura de la carcasa de base | 5.6 | 100 | AA | PCB Connectors (PCC) | AAH | AAHZBC | 100 | 100 | NO | PC |  | 0,17 | G | 30 | 55 | 108 | MM | 4017918156909 | 39269097 | DE | EC002943 | Imagen | Catálogo
1734634 | CP-MSTB | Perfil codificador | Espiga codificadora, de plástico rojo, se inserta en la ranura correspondiente de la parte enchufable o de la carcasa de base invertida | 5.58 | 100 | AA | PCB Connectors (PCC) | AAH | AAHZBC | 100 | 100 | NO | PC |  | 0,14 | G | 13 | 91 | 65 | MM | 4017918026929 | 39269097 | PL | EC002943 | Imagen | Catálogo
1954359 | CP-MSTB NAT HT | Perfil codificador | Perfil codificador, para insertar entre las nervaduras codificadoras del conector y la carcasa de base según el proceso de soldadura por reflujo, de material aislante, color: natural | 6.14 | 100 | AA | PCB Connectors (PCC) | AAH | AAHZBC | 100 | 100 | NO | PC |  | 0,77 | G | 34 | 215 | 257 | MM | 4017918897376 | 39269097 | DE | EC002943 | Imagen | Catálogo
1770717 | CP-MSTB VPE 10000 | Perfil codificador | Elemento de codificación, color: rojo, familia de artículos: Codificación | 5.33 | 100 | AA | PCB Connectors (PCC) | AAH | AAHZBC | 10000 | 10000 | NO | PC |  | 0,12 | G | 187 | 269 | 112 | MM | 4046356457354 | 39269097 | PL | EC002943 |  | Catálogo
1701967 | CP-PC RD | Perfil codificador | Espiga codificadora, para insertar posteriormente en las nervaduras codificadoras de la parte enchufable, de plástico, color: Rojo | 6.2 | 100 | AA | PCB Connectors (PCC) | AAH | AAHZBC | 100 | 100 | NO | PC |  | 0,19 | G | 19 | 91 | 138 | MM | 4046356568043 | 39269097 | PL | EC002943 | Imagen | Catálogo
1841487 | CP-PC RD VPE 10000 | Perfil codificador | Espiga codificadora, para insertar posteriormente en las nervaduras codificadoras de la parte enchufable, de plástico, color: Rojo | 6.1 | 100 | AA | PCB Connectors (PCC) | AAH | AAHZBC | 10000 | 10000 | NO | PC |  | 0,20 | G | 193 | 275 | 175 | MM | 4046356909105 | 39269097 | PL | EC002943 | Imagen | Catálogo
1303676 | CP-PC-N THR GY7042 | Elemento de codificación | Elemento de codificación, color: gris, familia de artículos: Codificación | 6.2 | 100 | AA | PCB Connectors (PCC) | AAH | AAHZBC | 100 | 100 | NO | PC |  | 0,28 | G | 40 | 149 | 77 | MM | 4063151549329 | 39269097 | CN | EC002943 | Imagen | Catálogo
1985564 | CP-PT 1,5 | Perfil codificador | Perfil codificador, se inserta en el taladro de la parte enchufable, de material aislante rojo, diámetro: 1,35 mm | 5.57 | 100 | AA | PCB Connectors (PCC) | AAH | AAHZBC | 102 | 102 | NO | PC |  | 0,20 | G | 33 | 39 | 113 | MM | 4017918936037 | 39269097 | DE | EC002943 | Imagen | Catálogo
1705452 | CP-PT 1,5 L8 | Perfil codificador | Perfil codificador, se inserta en el taladro de la parte enchufable, de material aislante rojo, diámetro: 1,35 mm | 5.57 | 100 | AA | PCB Connectors (PCC) | AAH | AAHZBC | 102 | 102 | NO | PC |  | 0,24 | G | 35 | 54 | 113 | MM | 4046356032278 | 39269097 | DE | EC002943 | Imagen | Catálogo
1731361 | CP-PTDA | Perfil codificador | Perfil codificador, se inserta en la ranura de la parte enchufable, de material aislante rojo, diámetro: 1,35 mm | 5.57 | 100 | AA | PCB Connectors (PCC) | AAH | AAHZBC | 102 | 102 | NO | PC |  | 0,22 | G | 32 | 55 | 113 | MM | 4046356156653 | 39269097 | DE | EC002943 | Imagen | Catálogo
1414729 | CP-QPD 3/4X1,5 | Perfil codificador | Perfil codificador rojo, para insertar en la toma QUICKON y en el conector enchufable, posicionable en pasos de 90°. | 1.81 | 1 | AF | Industrial Field Connectivity (IFC) | AF6 | AF6ZWX | 10 | 10 | NO | PC |  | 0,35 | G | 20 | 130 | 90 | MM | 4055626033198 | 39269097 | DE | EC002311 | Imagen | Catálogo
1414760 | CP-QPD 5X1,5 | Perfil codificador | Perfil codificador rojo, para insertar en la toma QUICKON y en el conector enchufable, posicionable en pasos de 90°. | 1.81 | 1 | AF | Industrial Field Connectivity (IFC) | AF6 | AF6ZWX | 10 | 10 | NO | PC | F | 0,50 | G | 5 | 40 | 60 | MM | 4055626033693 | 39269097 | DE | EC002311 | Imagen | Catálogo
1404530 | CP-QPD 5X2,5 | Perfil codificador | Perfil codificador rojo, para insertar en la toma QUICKON de 5 polos y en el conector enchufable, posicionable en pasos de 72°. | 2.04 | 1 | AF | Industrial Field Connectivity (IFC) | AF6 | AF6ZWX | 10 | 10 | NO | PC |  | 0,59 | G | 12 | 91 | 70 | MM | 4046356698726 | 39269097 | DE | EC002311 | Imagen | Catálogo
1411402 | CP-QPD 5X6,0 | Perfil codificador | Perfil codificador rojo, para insertar en la toma QUICKON de 5 polos y en el conector enchufable, posicionable en pasos de 72°. | 1.73 | 1 | AF | Industrial Field Connectivity (IFC) | AF6 | AF6ZWX | 10 | 10 | NO | PC | F | 1,00 | G | 10 | 60 | 60 | MM | 4046356932059 | 39269097 | DE | EC002311 | Imagen | Catálogo
1069808 | CPSL | Bloqueo | Bloqueo, tipo de conexión: Conexión crimpada, color: naranja | 77.22 | 100 | BE | Industrial Cabinet Connectivity (ICC) | BE2 | BE214Z | 10 | 10 | NO | PC |  | 1,19 | G | 0 | 0 | 0 | MM | 4055626746074 | 39269097 | PL | EC004591 | Imagen | Catálogo
1634106 | CPSL-TM | Bloqueo | Bloqueo, tipo de conexión: Conexión crimpada, color: naranja | 83.08 | 100 | BE | Industrial Cabinet Connectivity (ICC) | BE2 | BE214Z | 50 | 50 | NO | PC |  | 1,06 | G | 0 | 0 | 0 |  | 4067923155916 | 39269097 | PL | EC004591 | Imagen | Catálogo
1773878 | CPSL-TM BP 2500 | Bloqueo | Bloqueo, tipo de conexión: Conexión crimpada, color: naranja | 83.08 | 100 | BE | Industrial Cabinet Connectivity (ICC) | BE2 | BE214Z | 2500 | 2500 | NO | PC |  | 1,12 | G |  |  |  |  | 4067923386457 | 39269097 | PL | EC004591 |  | Catálogo
2199618 | CR MSTBO-G1 | Caballete | Caballete, de plástico rojo, se inserta en la entalladura correspondiente de la carcasa de base o de la parte enchufable invertida | 5.05 | 100 | AC | DCS | ACH | ACHADZ | 100 | 100 | NO | PC |  | 0,15 | G | 14 | 91 | 138 | MM | 4046356356770 | 39269097 | DE | EC002943 | Imagen | Catálogo
2201728 | CR MSTBO-G1 (VPE1500) | Caballete | Caballete, de plástico rojo, se inserta en la entalladura correspondiente de la carcasa de base o de la parte enchufable invertida | 5.05 | 100 | AC | DCS | ACH | ACHADB | 1500 | 1500 | NO | PC | F | 1.140,00 | G | 0 | 0 | 0 |  | 4046356902748 | 39269097 | DE | EC002943 | Imagen | Catálogo
1680548 | CR-06TP0,08-0,34/HYB | Contacto crimpado | Contacto crimpado, Macho, mecanizado, diámetro de contacto: 0,6 mm, sección de conexión: 0,08 mm² ... 0,34 mm², material contacto: CuZn | 1.23 | 1 | AB | Field Device Connectors (FDC) | ABR | ABREBB | 100 | 100 | NO | PC |  | 0,18 | G | 3 | 200 | 150 | MM | 4067923234420 | 85366990 | DE | EC000796 | Imagen | Catálogo
1680550 | CR-06TP0,34-0,50/HYB | Contacto crimpado | Contacto crimpado, Macho, mecanizado, diámetro de contacto: 6 mm, sección de conexión: 0,34 mm² ... 0,5 mm², material contacto: CuZn | 1.23 | 1 | AB | Field Device Connectors (FDC) | ABR | ABREBB | 100 | 100 | NO | PC |  | 0,17 | G | 3 | 200 | 150 | MM | 4067923234611 | 85366990 | DE | EC000796 | Imagen | Catálogo
1680547 | CR-06TS0,08-0,34/HYB | Contacto crimpado | Contacto crimpado, Hembra, mecanizado, diámetro de contacto: 0,6 mm, sección de conexión: 0,08 mm² ... 0,34 mm², material contacto: CuZn | 1.89 | 1 | AB | Field Device Connectors (FDC) | ABR | ABREBB | 100 | 100 | NO | PC |  | 0,13 | G | 3 | 200 | 150 | MM | 4067923234741 | 85366990 | DE | EC000796 | Imagen | Catálogo
1680551 | CR-06TS0,34-0,50/HYB | Contacto crimpado | Contacto crimpado, Hembra, mecanizado, diámetro de contacto: 0,6 mm, sección de conexión: 0,34 mm² ... 0,5 mm², material contacto: CuZn | 1.89 | 1 | AB | Field Device Connectors (FDC) | ABR | ABREBB | 100 | 100 | NO | PC |  | 0,14 | G | 3 | 200 | 150 | MM | 4067923235113 | 85366990 | DE | EC000796 | Imagen | Catálogo
1680546 | CR-10TP0,06-1,00/HYB/SIG | Contacto crimpado | Contacto crimpado, Macho, mecanizado, diámetro de contacto: 1 mm, sección de conexión: 0,06 mm² ... 1 mm², material contacto: CuZn | 1.23 | 1 | AB | Field Device Connectors (FDC) | ABR | ABREBD | 100 | 100 | NO | PC |  | 0,21 | G | 3 | 200 | 150 | MM | 4067923234338 | 85366990 | DE | EC000796 | Imagen | Catálogo
1680540 | CR-10TP0,50-1,50/HYB/PW | Contacto crimpado | Contacto crimpado, Macho, mecanizado, diámetro de contacto: 1 mm, sección de conexión: 0,5 mm² ... 1,5 mm², material contacto: CuZn | 1.23 | 1 | AB | Field Device Connectors (FDC) | ABR | ABREBD | 100 | 100 | NO | PC |  | 0,33 | G | 3 | 200 | 150 | MM | 4067923234512 | 85366990 | DE | EC000796 | Imagen | Catálogo
1680541 | CR-10TS0,06-1,00/HYB/SIG | Contacto crimpado | Contacto crimpado, Hembra, mecanizado, diámetro de contacto: 1 mm, sección de conexión: 0,06 mm² ... 1 mm², material contacto: CuZn | 1.89 | 1 | AB | Field Device Connectors (FDC) | ABR | ABREBD | 100 | 100 | NO | PC |  | 0,16 | G | 3 | 200 | 150 | MM | 4067923234734 | 85366990 | DE | EC000796 | Imagen | Catálogo
1680535 | CR-10TS0,50-1,50/HYB/PW | Contacto crimpado | Contacto crimpado, Hembra, mecanizado, diámetro de contacto: 1 mm, sección de conexión: 0,5 mm² ... 1,5 mm², material contacto: CuZn | 1.89 | 1 | AB | Field Device Connectors (FDC) | ABR | ABREBD | 100 | 100 | NO | PC |  | 0,25 | G | 3 | 200 | 150 | MM | 4067923234321 | 85366990 | DE | EC000796 | Imagen | Catálogo
5436157 | CR-BC-M | Caballete | Caballete | 5.58 | 100 | AA | PCB Connectors (PCC) | AAH | AAHZBC | 100 | 100 | NO | PC |  | 0,30 | G | 33 | 107 | 57 | MM | 4046356172554 | 39269097 | CN | EC002943 | Imagen | Catálogo
3240069 | C-RC 1/M2,5 DIN | Terminal de cable circular | Terminal de cable anular, sin aislar, 0,5 ... 1 mm², M2,5 | 11.23 | 100 | BH | Industrial Cabinet Solutions (ICS) | BH3 | BH3422 | 100 | 100 | NO | PC |  | 0,57 | G | 11 | 98 | 50 | MM | 4046356452267 | 85369010 | CN | EC001052 | Imagen | Catálogo
3240070 | C-RC 1/M3 DIN | Terminal de cable circular | Terminal de cable anular, sin aislar, 0,5 ... 1 mm², M3 | 11.23 | 100 | BH | Industrial Cabinet Solutions (ICS) | BH3 | BH3422 | 100 | 100 | NO | PC |  | 0,56 | G | 14 | 100 | 55 | MM | 4046356452878 | 85369010 | CN | EC001052 | Imagen | Catálogo
3240071 | C-RC 1/M3,5 DIN | Terminal de cable circular | Terminal de cable anular, sin aislar, 0,5 ... 1 mm², M3,5 | 11.23 | 100 | BH | Industrial Cabinet Solutions (ICS) | BH3 | BH3422 | 100 | 100 | NO | PC |  | 0,53 | G | 8 | 99 | 80 | MM | 4046356452885 | 85369010 | CN | EC001052 | Imagen | Catálogo
3240072 | C-RC 1/M4 DIN | Terminal de cable circular | Terminal de cable anular, sin aislar, 0,5 ... 1 mm², M4 | 11.23 | 100 | BH | Industrial Cabinet Solutions (ICS) | BH3 | BH3422 | 100 | 100 | NO | PC |  | 0,63 | G | 8 | 99 | 81 | MM | 4046356452892 | 85369010 | CN | EC001052 | Imagen | Catálogo
3240073 | C-RC 1/M5 DIN | Terminal de cable circular | Terminal de cable anular, sin aislar, 0,5 ... 1 mm², M5 | 11.9 | 100 | BH | Industrial Cabinet Solutions (ICS) | BH3 | BH3422 | 100 | 100 | NO | PC |  | 0,82 | G | 12 | 98 | 80 | MM | 4046356452908 | 85369010 | CN | EC001052 | Imagen | Catálogo
3240074 | C-RC 1/M6 DIN | Terminal de cable circular | Terminal de cable anular, sin aislar, 0,5 ... 1 mm², M6 | 12.09 | 100 | BH | Industrial Cabinet Solutions (ICS) | BH3 | BH3422 | 100 | 100 | NO | PC |  | 0,93 | G | 21 | 99 | 81 | MM | 4046356452915 | 85369010 | CN | EC001052 | Imagen | Catálogo
3240075 | C-RC 1/M8 DIN | Terminal de cable circular | Terminal de cable anular, sin aislar, 0,5 ... 1 mm², M8 | 16.95 | 100 | BH | Industrial Cabinet Solutions (ICS) | BH3 | BH3422 | 100 | 100 | NO | PC |  | 0,74 | G | 21 | 99 | 79 | MM | 4046356452922 | 85369010 | CN | EC001052 | Imagen | Catálogo
3240092 | C-RC 10/M10 DIN | Terminal de cable circular | Terminal de cable anular, sin aislar, 10 mm², M10 | 39.35 | 100 | BH | Industrial Cabinet Solutions (ICS) | BH3 | BH3422 | 100 | 100 | NO | PC |  | 3,80 | G | 87 | 92 | 72 | MM | 4046356453097 | 85369010 | CN | EC001052 | Imagen | Catálogo
3240093 | C-RC 10/M12 DIN | Terminal de cable circular | Terminal de cable anular, sin aislar, 10 mm², M12 | 46.08 | 100 | BH | Industrial Cabinet Solutions (ICS) | BH3 | BH3422 | 100 | 100 | NO | PC |  | 4,53 | G | 88 | 92 | 72 | MM | 4046356453103 | 85369010 | CN | EC001052 | Imagen | Catálogo
3240089 | C-RC 10/M5 DIN | Terminal de cable circular | Terminal de cable anular, sin aislar, 10 mm², M5 | 28.5 | 100 | BH | Industrial Cabinet Solutions (ICS) | BH3 | BH3422 | 100 | 100 | NO | PC |  | 2,56 | G | 86 | 91 | 70 | MM | 4046356453066 | 85369010 | CN | EC001052 | Imagen | Catálogo
3240090 | C-RC 10/M6 DIN | Terminal de cable circular | Terminal de cable anular, sin aislar, 10 mm², M6 | 30.21 | 100 | BH | Industrial Cabinet Solutions (ICS) | BH3 | BH3422 | 100 | 100 | NO | PC |  | 2,61 | G | 86 | 91 | 72 | MM | 4046356453073 | 85369010 | CN | EC001052 | Imagen | Catálogo
3240091 | C-RC 10/M8 DIN | Terminal de cable circular | Terminal de cable anular, sin aislar, 10 mm², M8 | 35.42 | 100 | BH | Industrial Cabinet Solutions (ICS) | BH3 | BH3422 | 100 | 100 | NO | PC |  | 3,20 | G | 86 | 92 | 71 | MM | 4046356453080 | 85369010 | CN | EC001052 | Imagen | Catálogo
3240125 | C-RC 120/M10 DIN | Terminal de cable circular | Terminal de cable anular, sin aislar, 120 mm², M10 | 485.88 | 100 | BH | Industrial Cabinet Solutions (ICS) | BH3 | BH3422 | 25 | 25 | NO | PC |  | 55,37 | G | 91 | 90 | 151 | MM | 4046356453424 | 85369010 | CN | EC001052 | Imagen | Catálogo
3240126 | C-RC 120/M12 DIN | Terminal de cable circular | Terminal de cable anular, sin aislar, 120 mm², M12 | 485.88 | 100 | BH | Industrial Cabinet Solutions (ICS) | BH3 | BH3422 | 25 | 25 | NO | PC |  | 55,22 | G | 90 | 179 | 147 | MM | 4046356453431 | 85369010 | CN | EC001052 | Imagen | Catálogo
3240127 | C-RC 120/M16 DIN | Terminal de cable circular | Terminal de cable anular, sin aislar, 120 mm², M16 | 485.88 | 100 | BH | Industrial Cabinet Solutions (ICS) | BH3 | BH3422 | 25 | 25 | NO | PC |  | 56,24 | G | 91 | 180 | 148 | MM | 4046356453448 | 85369010 | CN | EC001052 | Imagen | Catálogo
3240124 | C-RC 120/M8 DIN | Terminal de cable circular | Terminal de cable anular, sin aislar, 120 mm², M8 | 485.88 | 100 | BH | Industrial Cabinet Solutions (ICS) | BH3 | BH3422 | 25 | 25 | NO | PC |  | 57,15 | G | 88 | 88 | 151 | MM | 4046356453417 | 85369010 | CN | EC001052 | Imagen | Catálogo
3240128 | C-RC 150/M10 DIN | Terminal de cable circular | Terminal de cable anular, sin aislar, 150 mm², M10 | 726.15 | 100 | BH | Industrial Cabinet Solutions (ICS) | BH3 | BH3422 | 25 | 25 | NO | PC |  | 80,43 | G | 87 | 181 | 151 | MM | 4046356453455 | 85369010 | CN | EC001052 | Imagen | Catálogo
3240129 | C-RC 150/M12 DIN | Terminal de cable circular | Terminal de cable anular, sin aislar, 150 mm², M12 | 726.15 | 100 | BH | Industrial Cabinet Solutions (ICS) | BH3 | BH3422 | 25 | 25 | NO | PC |  | 80,00 | G | 94 | 180 | 149 | MM | 4046356453462 | 85369010 | CN | EC001052 | Imagen | Catálogo
3240130 | C-RC 150/M16 DIN | Terminal de cable circular | Terminal de cable anular, sin aislar, 150 mm², M16 | 726.15 | 100 | BH | Industrial Cabinet Solutions (ICS) | BH3 | BH3422 | 25 | 25 | NO | PC |  | 78,75 | G | 91 | 179 | 150 | MM | 4046356453479 | 85369010 | CN | EC001052 | Imagen | Catálogo
3240097 | C-RC 16/M10 DIN | Terminal de cable circular | Terminal de cable anular, sin aislar, 16 mm², M10 | 61.98 | 100 | BH | Industrial Cabinet Solutions (ICS) | BH3 | BH3422 | 100 | 100 | NO | PC |  | 5,18 | G | 88 | 91 | 71 | MM | 4046356453141 | 85369010 | CN | EC001052 | Imagen | Catálogo
3240098 | C-RC 16/M12 DIN | Terminal de cable circular | Terminal de cable anular, sin aislar, 16 mm², M12 | 77.34 | 100 | BH | Industrial Cabinet Solutions (ICS) | BH3 | BH3422 | 100 | 100 | NO | PC |  | 6,10 | G | 88 | 92 | 74 | MM | 4046356453158 | 85369010 | CN | EC001052 | Imagen | Catálogo
3240094 | C-RC 16/M5 DIN | Terminal de cable circular | Terminal de cable anular, sin aislar, 16 mm², M5 | 50.25 | 100 | BH | Industrial Cabinet Solutions (ICS) | BH3 | BH3422 | 100 | 100 | NO | PC |  | 4,04 | G | 88 | 92 | 72 | MM | 4046356453110 | 85369010 | CN | EC001052 | Imagen | Catálogo
3240095 | C-RC 16/M6 DIN | Terminal de cable circular | Terminal de cable anular, sin aislar, 16 mm², M6 | 50.25 | 100 | BH | Industrial Cabinet Solutions (ICS) | BH3 | BH3422 | 100 | 100 | NO | PC |  | 3,86 | G | 85 | 90 | 71 | MM | 4046356453127 | 85369010 | CN | EC001052 | Imagen | Catálogo
3240096 | C-RC 16/M8 DIN | Terminal de cable circular | Terminal de cable anular, sin aislar, 16 mm², M8 | 51.12 | 100 | BH | Industrial Cabinet Solutions (ICS) | BH3 | BH3422 | 100 | 100 | NO | PC |  | 4,46 | G | 87 | 92 | 71 | MM | 4046356453134 | 85369010 | CN | EC001052 | Imagen | Catálogo
3240131 | C-RC 185/M10 DIN | Terminal de cable circular | Terminal de cable anular, sin aislar, 185 mm², M10 | 1044.78 | 100 | BH | Industrial Cabinet Solutions (ICS) | BH3 | BH3422 | 20 | 20 | NO | PC |  | 108,52 | G | 93 | 180 | 150 | MM | 4046356453486 | 85369010 | CN | EC001052 | Imagen | Catálogo
3240132 | C-RC 185/M12 DIN | Terminal de cable circular | Terminal de cable anular, sin aislar, 185 mm², M12 | 1044.78 | 100 | BH | Industrial Cabinet Solutions (ICS) | BH3 | BH3422 | 20 | 20 | NO | PC |  | 106,34 | G | 85 | 179 | 144 | MM | 4046356453493 | 85369010 | CN | EC001052 | Imagen | Catálogo
3240133 | C-RC 185/M16 DIN | Terminal de cable circular | Terminal de cable anular, sin aislar, 185 mm², M16 | 1044.78 | 100 | BH | Industrial Cabinet Solutions (ICS) | BH3 | BH3422 | 20 | 20 | NO | PC |  | 104,80 | G | 0 | 0 | 0 |  | 4046356453509 | 85369010 | CN | EC001052 | Imagen | Catálogo
3240082 | C-RC 2,5/M10 DIN | Terminal de cable circular | Terminal de cable anular, sin aislar, 1,1 ... 2,5 mm², M10 | 37.46 | 100 | BH | Industrial Cabinet Solutions (ICS) | BH3 | BH3422 | 100 | 100 | NO | PC |  | 1,82 | G | 19 | 98 | 95 | MM | 4046356452991 | 85369010 | CN | EC001052 | Imagen | Catálogo
3240076 | C-RC 2,5/M3 DIN | Terminal de cable circular | Terminal de cable anular, sin aislar, 1,1 ... 2,5 mm², M3 | 11.39 | 100 | BH | Industrial Cabinet Solutions (ICS) | BH3 | BH3422 | 100 | 100 | NO | PC |  | 0,64 | G | 14 | 100 | 55 | MM | 4046356452939 | 85369010 | CN | EC001052 | Imagen | Catálogo
3240077 | C-RC 2,5/M3,5 DIN | Terminal de cable circular | Terminal de cable anular, sin aislar, 1,1 ... 2,5 mm², M3,5 | 11.39 | 100 | BH | Industrial Cabinet Solutions (ICS) | BH3 | BH3422 | 100 | 100 | NO | PC |  | 0,62 | G | 10 | 100 | 85 | MM | 4046356452946 | 85369010 | CN | EC001052 | Imagen | Catálogo
3240078 | C-RC 2,5/M4 DIN | Terminal de cable circular | Terminal de cable anular, sin aislar, 1,1 ... 2,5 mm², M4 | 12.09 | 100 | BH | Industrial Cabinet Solutions (ICS) | BH3 | BH3422 | 100 | 100 | NO | PC |  | 0,75 | G | 10 | 90 | 80 | MM | 4046356452953 | 85369010 | CN | EC001052 | Imagen | Catálogo
3240079 | C-RC 2,5/M5 DIN | Terminal de cable circular | Terminal de cable anular, sin aislar, 1,1 ... 2,5 mm², M5 | 13.81 | 100 | BH | Industrial Cabinet Solutions (ICS) | BH3 | BH3422 | 100 | 100 | NO | PC |  | 0,95 | G | 53 | 95 | 20 | MM | 4046356452960 | 85369010 | CN | EC001052 | Imagen | Catálogo
3240080 | C-RC 2,5/M6 DIN | Terminal de cable circular | Terminal de cable anular, sin aislar, 1,1 ... 2,5 mm², M6 | 15.74 | 100 | BH | Industrial Cabinet Solutions (ICS) | BH3 | BH3422 | 100 | 100 | NO | PC |  | 1,05 | G | 10 | 120 | 95 | MM | 4046356452977 | 85369010 | CN | EC001052 | Imagen | Catálogo
3240081 | C-RC 2,5/M8 DIN | Terminal de cable circular | Terminal de cable anular, sin aislar, 1,1 ... 2,5 mm², M8 | 17.08 | 100 | BH | Industrial Cabinet Solutions (ICS) | BH3 | BH3422 | 100 | 100 | NO | PC |  | 1,32 | G | 15 | 100 | 105 | MM | 4046356452984 | 85369010 | CN | EC001052 | Imagen | Catálogo
3240134 | C-RC 240/M10 DIN | Terminal de cable circular | Terminal de cable anular, sin aislar, 240 mm², M10 | 1344.67 | 100 | BH | Industrial Cabinet Solutions (ICS) | BH3 | BH3422 | 10 | 10 | NO | PC |  | 157,71 | G | 0 | 0 | 0 |  | 4046356453516 | 85369010 | CN | EC001052 | Imagen | Catálogo
3240135 | C-RC 240/M12 DIN | Terminal de cable circular | Terminal de cable anular, sin aislar, 240 mm², M12 | 1344.67 | 100 | BH | Industrial Cabinet Solutions (ICS) | BH3 | BH3422 | 10 | 10 | NO | PC |  | 156,95 | G | 90 | 181 | 149 | MM | 4046356453523 | 85369010 | CN | EC001052 | Imagen | Catálogo
3240136 | C-RC 240/M16 DIN | Terminal de cable circular | Terminal de cable anular, sin aislar, 240 mm², M16 | 1344.67 | 100 | BH | Industrial Cabinet Solutions (ICS) | BH3 | BH3422 | 10 | 10 | NO | PC |  | 154,39 | G | 0 | 0 | 0 |  | 4046356453530 | 85369010 | CN | EC001052 | Imagen | Catálogo
3240102 | C-RC 25/M10 DIN | Terminal de cable circular | Terminal de cable anular, sin aislar, 25 mm², M10 | 93.93 | 100 | BH | Industrial Cabinet Solutions (ICS) | BH3 | BH3422 | 100 | 100 | NO | PC |  | 8,32 | G | 89 | 89 | 151 | MM | 4046356453196 | 85369010 | CN | EC001052 | Imagen | Catálogo
3240103 | C-RC 25/M12 DIN | Terminal de cable circular | Terminal de cable anular, sin aislar, 25 mm², M12 | 98.73 | 100 | BH | Industrial Cabinet Solutions (ICS) | BH3 | BH3422 | 100 | 100 | NO | PC |  | 9,96 | G | 90 | 88 | 150 | MM | 4046356453202 | 85369010 | CN | EC001052 | Imagen | Catálogo
3240104 | C-RC 25/M16 DIN | Terminal de cable circular | Terminal de cable anular, sin aislar, 25 mm², M16 | 151.3 | 100 | BH | Industrial Cabinet Solutions (ICS) | BH3 | BH3422 | 100 | 100 | NO | PC |  | 12,20 | G | 90 | 89 | 152 | MM | 4046356453219 | 85369010 | CN | EC001052 | Imagen | Catálogo
3240099 | C-RC 25/M5 DIN | Terminal de cable circular | Terminal de cable anular, sin aislar, 25 mm², M5 | 82.88 | 100 | BH | Industrial Cabinet Solutions (ICS) | BH3 | BH3422 | 100 | 100 | NO | PC |  | 7,49 | G | 89 | 89 | 151 | MM | 4046356453165 | 85369010 | CN | EC001052 | Imagen | Catálogo
3240100 | C-RC 25/M6 DIN | Terminal de cable circular | Terminal de cable anular, sin aislar, 25 mm², M6 | 78.2 | 100 | BH | Industrial Cabinet Solutions (ICS) | BH3 | BH3422 | 100 | 100 | NO | PC |  | 7,25 | G | 90 | 92 | 73 | MM | 4046356453172 | 85369010 | CN | EC001052 | Imagen | Catálogo
3240101 | C-RC 25/M8 DIN | Terminal de cable circular | Terminal de cable anular, sin aislar, 25 mm², M8 | 81.14 | 100 | BH | Industrial Cabinet Solutions (ICS) | BH3 | BH3422 | 100 | 100 | NO | PC |  | 7,94 | G | 88 | 92 | 73 | MM | 4046356453189 | 85369010 | CN | EC001052 | Imagen | Catálogo
3240107 | C-RC 35/M10 DIN | Terminal de cable circular | Terminal de cable anular, sin aislar, 35 mm², M10 | 108.87 | 100 | BH | Industrial Cabinet Solutions (ICS) | BH3 | BH3422 | 100 | 100 | NO | PC |  | 9,99 | G | 88 | 88 | 150 | MM | 4046356453240 | 85369010 | CN | EC001052 | Imagen | Catálogo
3240108 | C-RC 35/M12 DIN | Terminal de cable circular | Terminal de cable anular, sin aislar, 35 mm², M12 | 126.38 | 100 | BH | Industrial Cabinet Solutions (ICS) | BH3 | BH3422 | 100 | 100 | NO | PC |  | 12,00 | G | 90 | 91 | 151 | MM | 4046356453257 | 85369010 | CN | EC001052 | Imagen | Catálogo
3240109 | C-RC 35/M16 DIN | Terminal de cable circular | Terminal de cable anular, sin aislar, 35 mm², M16 | 154.85 | 100 | BH | Industrial Cabinet Solutions (ICS) | BH3 | BH3422 | 100 | 100 | NO | PC |  | 14,80 | G | 94 | 88 | 152 | MM | 4046356453264 | 85369010 | CN | EC001052 | Imagen | Catálogo
3240105 | C-RC 35/M6 DIN | Terminal de cable circular | Terminal de cable anular, sin aislar, 35 mm², M6 | 98.07 | 100 | BH | Industrial Cabinet Solutions (ICS) | BH3 | BH3422 | 100 | 100 | NO | PC |  | 9,80 | G | 88 | 88 | 150 | MM | 4046356453226 | 85369010 | CN | EC001052 | Imagen | Catálogo
3240106 | C-RC 35/M8 DIN | Terminal de cable circular | Terminal de cable anular, sin aislar, 35 mm², M8 | 98.07 | 100 | BH | Industrial Cabinet Solutions (ICS) | BH3 | BH3422 | 100 | 100 | NO | PC |  | 9,80 | G | 87 | 150 | 87 | MM | 4046356453233 | 85369010 | CN | EC001052 | Imagen | Catálogo
3240112 | C-RC 50/M10 DIN | Terminal de cable circular | Terminal de cable anular, sin aislar, 50 mm², M10 | 154.85 | 100 | BH | Industrial Cabinet Solutions (ICS) | BH3 | BH3422 | 100 | 100 | NO | PC |  | 16,99 | G | 89 | 181 | 148 | MM | 4046356453295 | 85369010 | CN | EC001052 | Imagen | Catálogo
3240113 | C-RC 50/M12 DIN | Terminal de cable circular | Terminal de cable anular, sin aislar, 50 mm², M12 | 154.85 | 100 | BH | Industrial Cabinet Solutions (ICS) | BH3 | BH3422 | 100 | 100 | NO | PC |  | 18,55 | G | 90 | 180 | 149 | MM | 4046356453301 | 85369010 | CN | EC001052 | Imagen | Catálogo
3240114 | C-RC 50/M16 DIN | Terminal de cable circular | Terminal de cable anular, sin aislar, 50 mm², M16 | 224.27 | 100 | BH | Industrial Cabinet Solutions (ICS) | BH3 | BH3422 | 100 | 100 | NO | PC |  | 21,27 | G | 0 | 0 | 0 |  | 4046356453318 | 85369010 | CN | EC001052 | Imagen | Catálogo
3240110 | C-RC 50/M6 DIN | Terminal de cable circular | Terminal de cable anular, sin aislar, 50 mm², M6 | 154.85 | 100 | BH | Industrial Cabinet Solutions (ICS) | BH3 | BH3422 | 100 | 100 | NO | PC |  | 17,95 | G | 93 | 180 | 149 | MM | 4046356453271 | 85369010 | CN | EC001052 | Imagen | Catálogo
3240111 | C-RC 50/M8 DIN | Terminal de cable circular | Terminal de cable anular, sin aislar, 50 mm², M8 | 154.85 | 100 | BH | Industrial Cabinet Solutions (ICS) | BH3 | BH3422 | 100 | 100 | NO | PC |  | 17,13 | G | 92 | 180 | 148 | MM | 4046356453288 | 85369010 | CN | EC001052 | Imagen | Catálogo
3240087 | C-RC 6/M10 DIN | Terminal de cable circular | Terminal de cable anular, sin aislar, 2,6 ... 6 mm², M10 | 30.88 | 100 | BH | Industrial Cabinet Solutions (ICS) | BH3 | BH3422 | 50 | 50 | NO | PC |  | 2,81 | G | 23 | 96 | 85 | MM | 4046356453042 | 85369010 | CN | EC001052 | Imagen | Catálogo
3240088 | C-RC 6/M12 DIN | Terminal de cable circular | Terminal de cable anular, sin aislar, 2,6 ... 6 mm², M12 | 30.88 | 100 | BH | Industrial Cabinet Solutions (ICS) | BH3 | BH3422 | 50 | 50 | NO | PC |  | 3,09 | G | 24 | 100 | 100 | MM | 4046356453059 | 85369010 | CN | EC001052 | Imagen | Catálogo
3240083 | C-RC 6/M4 DIN | Terminal de cable circular | Terminal de cable anular, sin aislar, 2,6 ... 6 mm², M4 | 19.17 | 100 | BH | Industrial Cabinet Solutions (ICS) | BH3 | BH3422 | 50 | 50 | NO | PC |  | 1,41 | G | 20 | 90 | 70 | MM | 4046356453004 | 85369010 | CN | EC001052 | Imagen | Catálogo
3240084 | C-RC 6/M5 DIN | Terminal de cable circular | Terminal de cable anular, sin aislar, 2,6 ... 6 mm², M5 | 19.52 | 100 | BH | Industrial Cabinet Solutions (ICS) | BH3 | BH3422 | 50 | 50 | NO | PC |  | 1,61 | G | 50 | 95 | 20 | MM | 4046356453011 | 85369010 | CN | EC001052 | Imagen | Catálogo
3240085 | C-RC 6/M6 DIN | Terminal de cable circular | Terminal de cable anular, sin aislar, 2,6 ... 6 mm², M6 | 20.19 | 100 | BH | Industrial Cabinet Solutions (ICS) | BH3 | BH3422 | 50 | 50 | NO | PC |  | 1,70 | G | 60 | 95 | 15 | MM | 4046356453028 | 85369010 | CN | EC001052 | Imagen | Catálogo
3240086 | C-RC 6/M8 DIN | Terminal de cable circular | Terminal de cable anular, sin aislar, 2,6 ... 6 mm², M8 | 23.32 | 100 | BH | Industrial Cabinet Solutions (ICS) | BH3 | BH3422 | 50 | 50 | NO | PC |  | 2,13 | G | 20 | 100 | 50 | MM | 4046356453035 | 85369010 | CN | EC001052 | Imagen | Catálogo
3240117 | C-RC 70/M10 DIN | Terminal de cable circular | Terminal de cable anular, sin aislar, 70 mm², M10 | 220.68 | 100 | BH | Industrial Cabinet Solutions (ICS) | BH3 | BH3422 | 100 | 100 | NO | PC |  | 25,25 | G | 92 | 182 | 150 | MM | 4046356453349 | 85369010 | CN | EC001052 | Imagen | Catálogo
3240118 | C-RC 70/M12 DIN | Terminal de cable circular | Terminal de cable anular, sin aislar, 70 mm², M12 | 220.68 | 100 | BH | Industrial Cabinet Solutions (ICS) | BH3 | BH3422 | 100 | 100 | NO | PC |  | 24,88 | G | 85 | 180 | 145 | MM | 4046356453356 | 85369010 | CN | EC001052 | Imagen | Catálogo
3240119 | C-RC 70/M16 DIN | Terminal de cable circular | Terminal de cable anular, sin aislar, 70 mm², M16 | 277.65 | 100 | BH | Industrial Cabinet Solutions (ICS) | BH3 | BH3422 | 100 | 100 | NO | PC |  | 28,57 | G | 0 | 0 | 0 |  | 4046356453363 | 85369010 | CN | EC001052 | Imagen | Catálogo
3240115 | C-RC 70/M6 DIN | Terminal de cable circular | Terminal de cable anular, sin aislar, 70 mm², M6 | 220.68 | 100 | BH | Industrial Cabinet Solutions (ICS) | BH3 | BH3422 | 100 | 100 | NO | PC |  | 26,53 | G | 91 | 179 | 150 | MM | 4046356453325 | 85369010 | CN | EC001052 | Imagen | Catálogo
3240116 | C-RC 70/M8 DIN | Terminal de cable circular | Terminal de cable anular, sin aislar, 70 mm², M8 | 220.68 | 100 | BH | Industrial Cabinet Solutions (ICS) | BH3 | BH3422 | 100 | 100 | NO | PC |  | 26,40 | G | 96 | 182 | 149 | MM | 4046356453332 | 85369010 | CN | EC001052 | Imagen | Catálogo
3240121 | C-RC 95/M10 DIN | Terminal de cable circular | Terminal de cable anular, sin aislar, 95 mm², M10 | 396.89 | 100 | BH | Industrial Cabinet Solutions (ICS) | BH3 | BH3422 | 50 | 50 | NO | PC |  | 40,38 | G | 94 | 181 | 147 | MM | 4046356453387 | 85369010 | CN | EC001052 | Imagen | Catálogo
3240122 | C-RC 95/M12 DIN | Terminal de cable circular | Terminal de cable anular, sin aislar, 95 mm², M12 | 396.89 | 100 | BH | Industrial Cabinet Solutions (ICS) | BH3 | BH3422 | 50 | 50 | NO | PC |  | 39,37 | G | 94 | 180 | 149 | MM | 4046356453394 | 85369010 | CN | EC001052 | Imagen | Catálogo
3240123 | C-RC 95/M16 DIN | Terminal de cable circular | Terminal de cable anular, sin aislar, 95 mm², M16 | 396.89 | 100 | BH | Industrial Cabinet Solutions (ICS) | BH3 | BH3422 | 50 | 50 | NO | PC |  | 41,81 | G | 91 | 180 | 149 | MM | 4046356453400 | 85369010 | CN | EC001052 | Imagen | Catálogo
3240120 | C-RC 95/M8 DIN | Terminal de cable circular | Terminal de cable anular, sin aislar, 95 mm², M8 | 396.89 | 100 | BH | Industrial Cabinet Solutions (ICS) | BH3 | BH3422 | 50 | 50 | NO | PC |  | 41,36 | G | 91 | 180 | 148 | MM | 4046356453370 | 85369010 | CN | EC001052 | Imagen | Catálogo
3241201 | C-RCEI 1,5/M3 | Terminal de cable circular | Terminal de cable anular, rojo, 0,5 ... 1,5 mm², M3, con casquillo de cobre integrado, para engaste de aislamiento | 36.96 | 100 | BH | Industrial Cabinet Solutions (ICS) | BH3 | BH3421 | 100 | 100 | NO | PC |  | 0,79 | G | 16 | 88 | 93 | MM | 4046356816168 | 85369010 | TW | EC001052 | Imagen | Catálogo
3241202 | C-RCEI 1,5/M3,5 | Terminal de cable circular | Terminal de cable anular, rojo, 0,5 ... 1,5 mm², M3,5, con casquillo de cobre integrado, para engaste de aislamiento | 36.96 | 100 | BH | Industrial Cabinet Solutions (ICS) | BH3 | BH3421 | 100 | 100 | NO | PC |  | 0,89 | G | 15 | 82 | 80 | MM | 4046356826075 | 85369010 | TW | EC001052 | Imagen | Catálogo
3241203 | C-RCEI 1,5/M4 | Terminal de cable circular | Terminal de cable anular, rojo, 0,5 ... 1,5 mm², M4, con casquillo de cobre integrado, para engaste de aislamiento | 36.96 | 100 | BH | Industrial Cabinet Solutions (ICS) | BH3 | BH3421 | 100 | 100 | NO | PC |  | 0,93 | G | 15 | 110 | 80 | MM | 4046356826082 | 85369010 | TW | EC001052 | Imagen | Catálogo
3241204 | C-RCEI 1,5/M5 | Terminal de cable circular | Terminal de cable anular, rojo, 0,5 ... 1,5 mm², M5, con casquillo de cobre integrado, para engaste de aislamiento | 36.96 | 100 | BH | Industrial Cabinet Solutions (ICS) | BH3 | BH3421 | 100 | 100 | NO | PC |  | 0,92 | G | 17 | 90 | 95 | MM | 4046356826099 | 85369010 | TW | EC001052 | Imagen | Catálogo
3241205 | C-RCEI 1,5/M6 | Terminal de cable circular | Terminal de cable anular, rojo, 0,5 ... 1,5 mm², M6, con casquillo de cobre integrado, para engaste de aislamiento | 45.61 | 100 | BH | Industrial Cabinet Solutions (ICS) | BH3 | BH3421 | 100 | 100 | NO | PC |  | 1,29 | G | 24 | 104 | 72 | MM | 4046356826105 | 85369010 | TW | EC001052 | Imagen | Catálogo
3241206 | C-RCEI 2,5/M3,5 | Terminal de cable circular | Terminal de cable anular, azul, 1,5 ... 2,5 mm², M3,5, con casquillo de cobre integrado, para engaste de aislamiento | 36.96 | 100 | BH | Industrial Cabinet Solutions (ICS) | BH3 | BH3421 | 100 | 100 | NO | PC |  | 1,09 | G | 20 | 100 | 80 | MM | 4046356826112 | 85369010 | TW | EC001052 | Imagen | Catálogo
3241207 | C-RCEI 2,5/M4 | Terminal de cable circular | Terminal de cable anular, azul, 1,5 ... 2,5 mm², M4, con casquillo de cobre integrado, para engaste de aislamiento | 36.96 | 100 | BH | Industrial Cabinet Solutions (ICS) | BH3 | BH3421 | 100 | 100 | NO | PC |  | 1,22 | G | 19 | 80 | 110 | MM | 4046356826129 | 85369010 | TW | EC001052 | Imagen | Catálogo
3241208 | C-RCEI 2,5/M5 | Terminal de cable circular | Terminal de cable anular, azul, 1,5 ... 2,5 mm², M5, con casquillo de cobre integrado, para engaste de aislamiento | 36.96 | 100 | BH | Industrial Cabinet Solutions (ICS) | BH3 | BH3421 | 100 | 100 | NO | PC |  | 1,21 | G | 16 | 106 | 90 | MM | 4046356826136 | 85369010 | TW | EC001052 | Imagen | Catálogo
3241209 | C-RCEI 2,5/M6 | Terminal de cable circular | Terminal de cable anular, azul, 1,5 ... 2,5 mm², M6, con casquillo de cobre integrado, para engaste de aislamiento | 45.61 | 100 | BH | Industrial Cabinet Solutions (ICS) | BH3 | BH3421 | 100 | 100 | NO | PC |  | 1,55 | G | 24 | 80 | 106 | MM | 4046356826143 | 85369010 | TW | EC001052 | Imagen | Catálogo
3241210 | C-RCEI 2,5/M8 | Terminal de cable circular | Terminal de cable anular, azul, 1,5 ... 2,5 mm², M8, con casquillo de cobre integrado, para engaste de aislamiento | 57.14 | 100 | BH | Industrial Cabinet Solutions (ICS) | BH3 | BH3421 | 100 | 100 | NO | PC |  | 1,40 | G | 21 | 105 | 85 | MM | 4046356826150 | 85369010 | TW | EC001052 | Imagen | Catálogo
3241214 | C-RCEI 6/M10 | Terminal de cable circular | Terminal de cable anular, amarillo, 4 ... 6 mm², M10, con casquillo de cobre integrado, para engaste de aislamiento | 78.79 | 100 | BH | Industrial Cabinet Solutions (ICS) | BH3 | BH3421 | 100 | 100 | NO | PC |  | 2,72 | G | 27 | 102 | 140 | MM | 4046356826198 | 85369010 | TW | EC001052 | Imagen | Catálogo
3241211 | C-RCEI 6/M5 | Terminal de cable circular | Terminal de cable anular, amarillo, 4 ... 6 mm², M5, con casquillo de cobre integrado, para engaste de aislamiento | 54.14 | 100 | BH | Industrial Cabinet Solutions (ICS) | BH3 | BH3421 | 100 | 100 | NO | PC |  | 2,18 | G | 27 | 100 | 110 | MM | 4046356826167 | 85369010 | TW | EC001052 | Imagen | Catálogo
3241212 | C-RCEI 6/M6 | Terminal de cable circular | Terminal de cable anular, amarillo, 4 ... 6 mm², M6, con casquillo de cobre integrado, para engaste de aislamiento | 57.14 | 100 | BH | Industrial Cabinet Solutions (ICS) | BH3 | BH3421 | 100 | 100 | NO | PC |  | 2,53 | G | 25 | 99 | 112 | MM | 4046356826174 | 85369010 | TW | EC001052 | Imagen | Catálogo
3241213 | C-RCEI 6/M8 | Terminal de cable circular | Terminal de cable anular, amarillo, 4 ... 6 mm², M8, con casquillo de cobre integrado, para engaste de aislamiento | 57.14 | 100 | BH | Industrial Cabinet Solutions (ICS) | BH3 | BH3421 | 100 | 100 | NO | PC |  | 3,04 | G | 37 | 103 | 95 | MM | 4046356826181 | 85369010 | TW | EC001052 | Imagen | Catálogo
3240016 | C-RCI 1,5/M3 | Terminal de cable circular | Terminal de cable anular, rojo, 0,5 ... 1,5 mm², M3 | 24.62 | 100 | BH | Industrial Cabinet Solutions (ICS) | BH3 | BH3421 | 100 | 100 | NO | PC |  | 0,55 | G | 60 | 95 | 20 | MM | 4046356451635 | 85369010 | CN | EC001052 | Imagen | Catálogo
3240017 | C-RCI 1,5/M3,5 | Terminal de cable circular | Terminal de cable anular, rojo, 0,5 ... 1,5 mm², M3,5 | 24.62 | 100 | BH | Industrial Cabinet Solutions (ICS) | BH3 | BH3421 | 100 | 100 | NO | PC |  | 0,66 | G | 21 | 100 | 80 | MM | 4046356451642 | 85369010 | CN | EC001052 | Imagen | Catálogo
3240018 | C-RCI 1,5/M4 | Terminal de cable circular | Terminal de cable anular, rojo, 0,5 ... 1,5 mm², M4 | 24.62 | 100 | BH | Industrial Cabinet Solutions (ICS) | BH3 | BH3421 | 100 | 100 | NO | PC |  | 0,73 | G | 15 | 155 | 95 | MM | 4046356451659 | 85369010 | CN | EC001052 | Imagen | Catálogo
3240019 | C-RCI 1,5/M5 | Terminal de cable circular | Terminal de cable anular, rojo, 0,5 ... 1,5 mm², M5 | 24.62 | 100 | BH | Industrial Cabinet Solutions (ICS) | BH3 | BH3421 | 100 | 100 | NO | PC |  | 0,67 | G | 72 | 95 | 15 | MM | 4046356451666 | 85369010 | CN | EC001052 | Imagen | Catálogo
3240020 | C-RCI 1,5/M6 | Terminal de cable circular | Terminal de cable anular, rojo, 0,5 ... 1,5 mm², M6 | 30.4 | 100 | BH | Industrial Cabinet Solutions (ICS) | BH3 | BH3421 | 100 | 100 | NO | PC |  | 1,08 | G | 15 | 155 | 95 | MM | 4046356451970 | 85369010 | CN | EC001052 | Imagen | Catálogo
3240222 | C-RCI 10/M10 | Terminal de cable circular | Terminal de cable anular, rojo, 10 mm², M10 | 149.5 | 100 | BH | Industrial Cabinet Solutions (ICS) | BH3 | BH3421 | 50 | 50 | NO | PC |  | 4,24 | G | 86 | 92 | 71 | MM | 4046356452120 | 85369010 | TW | EC001052 | Imagen | Catálogo
3240219 | C-RCI 10/M5 | Terminal de cable circular | Terminal de cable anular, rojo, 10 mm², M5 | 110.37 | 100 | BH | Industrial Cabinet Solutions (ICS) | BH3 | BH3421 | 50 | 50 | NO | PC |  | 3,59 | G | 85 | 90 | 70 | MM | 4046356452090 | 85369010 | TW | EC001052 | Imagen | Catálogo
3240220 | C-RCI 10/M6 | Terminal de cable circular | Terminal de cable anular, rojo, 10 mm², M6 | 110.37 | 100 | BH | Industrial Cabinet Solutions (ICS) | BH3 | BH3421 | 50 | 50 | NO | PC |  | 3,81 | G | 87 | 72 | 92 | MM | 4046356452106 | 85369010 | TW | EC001052 | Imagen | Catálogo
3240221 | C-RCI 10/M8 | Terminal de cable circular | Terminal de cable anular, rojo, 10 mm², M8 | 110.37 | 100 | BH | Industrial Cabinet Solutions (ICS) | BH3 | BH3421 | 50 | 50 | NO | PC |  | 4,59 | G | 85 | 70 | 90 | MM | 4046356452113 | 85369010 | TW | EC001052 | Imagen | Catálogo
3240021 | C-RCI 2,5/M3 | Terminal de cable circular | Terminal de cable anular, azul, 1,5 ... 2,5 mm², M3 | 24.62 | 100 | BH | Industrial Cabinet Solutions (ICS) | BH3 | BH3421 | 100 | 100 | NO | PC |  | 0,84 | G | 100 | 90 | 20 | MM | 4046356451987 | 85369010 | CN | EC001052 | Imagen | Catálogo
3240022 | C-RCI 2,5/M3,5 | Terminal de cable circular | Terminal de cable anular, azul, 1,5 ... 2,5 mm², M3,5 | 24.62 | 100 | BH | Industrial Cabinet Solutions (ICS) | BH3 | BH3421 | 100 | 100 | NO | PC |  | 0,80 | G | 14 | 98 | 80 | MM | 4046356451994 | 85369010 | CN | EC001052 | Imagen | Catálogo
3240023 | C-RCI 2,5/M4 | Terminal de cable circular | Terminal de cable anular, azul, 1,5 ... 2,5 mm², M4 | 24.62 | 100 | BH | Industrial Cabinet Solutions (ICS) | BH3 | BH3421 | 100 | 100 | NO | PC |  | 0,92 | G | 15 | 110 | 90 | MM | 4046356452007 | 85369010 | CN | EC001052 | Imagen | Catálogo
3240024 | C-RCI 2,5/M5 | Terminal de cable circular | Terminal de cable anular, azul, 1,5 ... 2,5 mm², M5 | 24.62 | 100 | BH | Industrial Cabinet Solutions (ICS) | BH3 | BH3421 | 100 | 100 | NO | PC |  | 0,96 | G | 30 | 85 | 60 | MM | 4046356452014 | 85369010 | CN | EC001052 | Imagen | Catálogo
3240025 | C-RCI 2,5/M6 | Terminal de cable circular | Terminal de cable anular, azul, 1,5 ... 2,5 mm², M6 | 30.4 | 100 | BH | Industrial Cabinet Solutions (ICS) | BH3 | BH3421 | 50 | 50 | NO | PC |  | 1,25 | G | 15 | 105 | 95 | MM | 4046356452021 | 85369010 | CN | EC001052 | Imagen | Catálogo
3240026 | C-RCI 2,5/M8 | Terminal de cable circular | Terminal de cable anular, azul, 1,5 ... 2,5 mm², M8 | 38.07 | 100 | BH | Industrial Cabinet Solutions (ICS) | BH3 | BH3421 | 50 | 50 | NO | PC |  | 1,10 | G | 15 | 105 | 95 | MM | 4046356452038 | 85369010 | CN | EC001052 | Imagen | Catálogo
3240031 | C-RCI 6/M10 | Terminal de cable circular | Terminal de cable anular, amarillo, 4 ... 6 mm², M10 | 52.51 | 100 | BH | Industrial Cabinet Solutions (ICS) | BH3 | BH3421 | 25 | 25 | NO | PC |  | 2,40 | G | 95 | 155 | 20 | MM | 4046356452083 | 85369010 | CN | EC001052 | Imagen | Catálogo
3240027 | C-RCI 6/M4 | Terminal de cable circular | Terminal de cable anular, amarillo, 4 ... 6 mm², M4 | 36.09 | 100 | BH | Industrial Cabinet Solutions (ICS) | BH3 | BH3421 | 50 | 50 | NO | PC |  | 1,83 | G | 17 | 157 | 97 | MM | 4046356452045 | 85369010 | CN | EC001052 | Imagen | Catálogo
3240028 | C-RCI 6/M5 | Terminal de cable circular | Terminal de cable anular, amarillo, 4 ... 6 mm², M5 | 36.09 | 100 | BH | Industrial Cabinet Solutions (ICS) | BH3 | BH3421 | 50 | 50 | NO | PC |  | 1,71 | G | 30 | 105 | 95 | MM | 4046356452052 | 85369010 | CN | EC001052 | Imagen | Catálogo
3240029 | C-RCI 6/M6 | Terminal de cable circular | Terminal de cable anular, amarillo, 4 ... 6 mm², M6 | 38.07 | 100 | BH | Industrial Cabinet Solutions (ICS) | BH3 | BH3421 | 25 | 25 | NO | PC |  | 2,31 | G | 15 | 155 | 100 | MM | 4046356452069 | 85369010 | CN | EC001052 | Imagen | Catálogo
3240030 | C-RCI 6/M8 | Terminal de cable circular | Terminal de cable anular, amarillo, 4 ... 6 mm², M8 | 38.07 | 100 | BH | Industrial Cabinet Solutions (ICS) | BH3 | BH3421 | 25 | 25 | NO | PC |  | 2,63 | G | 5 | 150 | 100 | MM | 4046356452076 | 85369010 | CN | EC001052 | Imagen | Catálogo
1212721 | CRIMPFOX 10 | Tenaza de crimpado | Pinza de crimpado, para punteras sin collar aislante según DIN 46228 parte 1 y punteras con collar aislante según DIN 46228 parte 4, 4 mm² ... 10 mm², introducción lateral, engaste trapezoidal | 219.42 | 1 | BH | Industrial Cabinet Solutions (ICS) | BH3 | BH3131 | 1 | 1 | SÍ | PC |  | 687,50 | G | 35 | 338 | 123 | MM | 4046356857802 | 82032000 | SE | EC000168 | Imagen | Catálogo
1212045 | CRIMPFOX 10S | Tenaza de crimpado | Pinza de crimpado, para punteras sin collar aislante según DIN 46228 parte 1 y punteras con collar aislante según DIN 46228 parte 4, 0,14 mm² ... 10 mm², bloqueo forzoso desbloqueable, introducción lateral | 253.42 | 1 | BH | Industrial Cabinet Solutions (ICS) | BH3 | BH3131 | 1 | 1 | SÍ | PC |  | 514,50 | G | 280 | 116 | 36 | MM | 4046356455732 | 82032000 | DE | EC000168 | Imagen | Catálogo
1212764 | CRIMPFOX 10S CUS | Tenaza de crimpado | Tenazas para prensar, con rotulación láser según las indicaciones del cliente, para punteras según DIN 46228, 0,14 ‑ 10 mm², bloqueo forzoso desbloqueable, introducción lateral | 195.69 | 1 | BH | Industrial Cabinet Solutions (ICS) | BH3 | BH313V | 1 | 1 | SÍ | PC | F | 495,40 | G | 0 | 0 | 0 |  | 4046356942911 | 82032000 | DE | EC000168 | Imagen | Catálogo
1134913 | CRIMPFOX 10T-F | Tenaza de crimpado | Tenaza de crimpado, tipo de conexión del contacto: punteras aisladas y no aisladas, normas/disposiciones: DIN 46228-1, DIN 46228-4, sección mín.: 0,14 mm², sección máx.: 10 mm², para punteras TWIN de hasta 2 x 4 mm², adaptación de la sección transversal automática, introducción frontal, prensado: Engaste trapezoidal, peso 302 g, negro | 203.14 | 1 | BH | Industrial Cabinet Solutions (ICS) | BH3 | BH3131 | 1 | 1 | SÍ | PC |  | 389,40 | G | 35 | 271 | 108 | MM | 4063151067168 | 82032000 | SE | EC000168 | Imagen | Catálogo
1142666 | CRIMPFOX 10T-F CUS | Tenaza de crimpado | Tenaza de crimpado, con rotulación láser según indicaciones del cliente, tipo de conexión del contacto: punteras aisladas y no aisladas, normas/disposiciones: DIN 46228-1, DIN 46228-4, sección mín.: 0,14 mm², sección máx.: 10 mm², para punteras TWIN de hasta 2 x 4 mm², adaptación de la sección transversal automática, introducción frontal, prensado: Engaste trapezoidal, negro | 215.76 | 1 | BH | Industrial Cabinet Solutions (ICS) | BH3 | BH3131 | 1 | 1 | SÍ | PC | F | 389,40 | G | 0 | 0 | 0 |  | 4063151103408 | 82032000 | SE | EC000168 | Imagen | Catálogo
1212845 | CRIMPFOX 16R TWIN | Tenaza de crimpado | Pinza de crimpado, para punteras TWIN según UL 486F, tres estaciones de matriz señalizadas, bloqueo forzoso desbloqueable, introducción lateral | 208.77 | 1 | BH | Industrial Cabinet Solutions (ICS) | BH3 | BH3131 | 1 | 1 | SÍ | PC |  | 689,60 | G | 335 | 124 | 34 | MM | 4055626406220 | 82032000 | SE | EC000168 | Imagen | Catálogo
1212846 | CRIMPFOX 16R TWIN/DIE | Matriz de repuesto | Matriz de repuesto para CRIMPFOX 16R TWIN | 139.22 | 1 | BH | Industrial Cabinet Solutions (ICS) | BH3 | BH313Y | 1 | 1 | SÍ | PC |  | 69,77 | G | 114 | 75 | 27 | MM | 4055626406213 | 82032000 | SE | EC011822 | Imagen | Catálogo
1212719 | CRIMPFOX 2,5-M | Tenaza de crimpado | Pinza de crimpado, para punteras sin collar aislante según DIN 46228 parte 1 y punteras con collar aislante según DIN 46228 parte 4, 0,25 mm² ... 2,5 mm², introducción lateral, engaste trapezoidal | 177.57 | 1 | BH | Industrial Cabinet Solutions (ICS) | BH3 | BH3131 | 1 | 1 | SÍ | PC |  | 624,30 | G | 34 | 338 | 123 | MM | 4046356857789 | 82032000 | SE | EC000168 | Imagen | Catálogo
1212039 | CRIMPFOX 25R | Tenaza de crimpado | Pinza de crimpado, para punteras sin collar aislante según DIN 46228 parte 1 y punteras con collar aislante según DIN 46228 parte 4, 10 mm² ... 25 mm², introducción lateral, engaste WM | 182.02 | 1 | BH | Industrial Cabinet Solutions (ICS) | BH3 | BH3131 | 1 | 1 | SÍ | PC |  | 681,40 | G | 35 | 335 | 123 | MM | 4046356453905 | 82032000 | SE | EC000168 | Imagen | Catálogo
1212765 | CRIMPFOX 25R CUS | Tenaza de crimpado | Tenazas para prensar, con rotulación láser según las indicaciones del cliente, para punteras según DIN 46228 parte 1+4, 10 mm² .... 25 mm², introducción lateral, engaste WM | 190.8 | 1 | BH | Industrial Cabinet Solutions (ICS) | BH3 | BH313V | 1 | 1 | SÍ | PC | F | 681,40 | G | 0 | 0 | 0 |  | 4046356942928 | 82032000 | SE | EC000168 | Imagen | Catálogo
1212040 | CRIMPFOX 25R/DIE | Matriz de repuesto | Matriz de repuesto para CRIMPFOX 25R | 77.81 | 1 | BH | Industrial Cabinet Solutions (ICS) | BH3 | BH313Y | 1 | 1 | SÍ | PC |  | 62,80 | G | 27 | 75 | 114 | MM | 4046356455138 | 82032000 | SE | EC011822 | Imagen | Catálogo
1200101 | CRIMPFOX 4 IN 1 | Herramienta multifunción | Herramienta para procesar punteras según DIN 46228-4 0,5 mm² hasta 2,5 mm² equipada con bloqueo forzado, cargador, unidad de corte, pelado, trenzado y engarce. | 350.45 | 1 | BH | Industrial Cabinet Solutions (ICS) | BH3 | BH3131 | 1 | 1 | SÍ | PC |  | 329,00 | G | 36 | 143 | 234 | MM | 4055626042381 | 82032000 | DE | EC000168 | Imagen | Catálogo
1200102 | CRIMPFOX 4 IN 1 SET | Juego de tenazas para engastar | Herramienta para procesar punteras según DIN 46228-4 0,5 mm² hasta 2,5 mm² equipada con bloqueo forzado, unidad de corte, pelado, trenzado y engarce, con tres cargadores, incluida una tira de punteras de 0,5 mm² ... cada una 2,5 mm², embalada en maletín de plástico robusto | 438.97 | 1 | BH | Industrial Cabinet Solutions (ICS) | BH3 | BH3511 | 1 | 1 | SÍ | PC |  | 735,20 | G | 95 | 266 | 192 | MM | 4055626042398 | 82032000 | DE | EC000149 | Imagen | Catálogo
1200103 | CRIMPFOX 4 IN 1/MAG | Almacén | Cargador de punteras para CRIMPFOX 4 IN 1, para punteras con collar aislante de 0,5 mm² ... 2,5 mm², con una longitud de 8 mm | 27.29 | 1 | BH | Industrial Cabinet Solutions (ICS) | BH3 | BH3511 | 1 | 1 | SÍ | PC |  | 21,60 | G | 21 | 99 | 172 | MM | 4055626043005 | 39269097 | DE | EC011822 | Imagen | Catálogo
1212041 | CRIMPFOX 50R | Tenaza de crimpado | Pinza de crimpado, para punteras sin collar aislante según DIN 46228 parte 1 y punteras con collar aislante según DIN 46228 parte 4, 35 mm² ... 50 mm², introducción lateral, engaste WM | 228.49 | 1 | BH | Industrial Cabinet Solutions (ICS) | BH3 | BH3131 | 1 | 1 | SÍ | PC |  | 679,20 | G | 35 | 335 | 123 | MM | 4046356453912 | 82032000 | SE | EC000168 | Imagen | Catálogo
1212766 | CRIMPFOX 50R CUS | Tenaza de crimpado | Tenazas para prensar, con rotulación láser según las indicaciones del cliente, para punteras según DIN 46228 parte 1+4, 35 mm² ... 50 mm², introducción lateral, engaste WM | 272 | 1 | BH | Industrial Cabinet Solutions (ICS) | BH3 | BH313V | 1 | 1 | SÍ | PC | F | 693,40 | G | 0 | 0 | 0 |  | 4046356942935 | 82032000 | SE | EC000168 | Imagen | Catálogo
1212042 | CRIMPFOX 50R/DIE | Matriz de repuesto | Matriz de repuesto para CRIMPFOX 50R | 83.19 | 1 | BH | Industrial Cabinet Solutions (ICS) | BH3 | BH313Y | 1 | 1 | SÍ | PC |  | 62,10 | G | 28 | 115 | 76 | MM | 4046356455145 | 82032000 | SE | EC011822 | Imagen | Catálogo
1212034 | CRIMPFOX 6 | Tenaza de crimpado | Pinza de crimpado, para punteras sin collar aislante según DIN 46228 parte 1 y punteras con collar aislante según DIN 46228 parte 4, 0,25 mm² ... 6,0 mm², introducción lateral, engaste trapezoidal | 182.02 | 1 | BH | Industrial Cabinet Solutions (ICS) | BH3 | BH3131 | 1 | 1 | SÍ | PC |  | 444,20 | G | 35 | 273 | 110 | MM | 4046356453813 | 82032000 | SE | EC000168 | Imagen | Catálogo
1212767 | CRIMPFOX 6 CUS | Tenaza de crimpado | Tenazas para prensar, con rotulación láser según las indicaciones del cliente, para punteras según DIN 46228 parte 1+4, 0,25 mm² ... 6,0 mm², introducción lateral, engaste trapezoidal | 190.8 | 1 | BH | Industrial Cabinet Solutions (ICS) | BH3 | BH313V | 1 | 1 | SÍ | PC | F | 442,80 | G | 0 | 0 | 0 |  | 4046356942942 | 82032000 | SE | EC000168 | Imagen | Catálogo
1212035 | CRIMPFOX 6/DIE | Matriz de repuesto | Matriz de repuesto para CRIMPFOX 6 | 80.11 | 1 | BH | Industrial Cabinet Solutions (ICS) | BH3 | BH313Y | 1 | 1 | SÍ | PC |  | 32,40 | G | 16 | 75 | 115 | MM | 4046356455152 | 82032000 | SE | EC011822 | Imagen | Catálogo
1212046 | CRIMPFOX 6H | Tenaza de crimpado | Pinza de crimpado, para punteras sin collar aislante según DIN 46228 parte 1 y punteras con collar aislante según DIN 46228 parte 4, 0,14 mm² ... 6 mm², bloqueo forzoso desbloqueable, introducción lateral | 253.42 | 1 | BH | Industrial Cabinet Solutions (ICS) | BH3 | BH3131 | 1 | 1 | SÍ | PC |  | 515,00 | G | 280 | 115 | 35 | MM | 4046356455749 | 82032000 | DE | EC000168 | Imagen | Catálogo
1212768 | CRIMPFOX 6H CUS | Tenaza de crimpado | Tenazas para prensar, con rotulación láser según las indicaciones del cliente, para punteras según DIN 46228, 0,14 ‑ 6 mm², bloqueo forzoso desbloqueable, introducción lateral | 213.73 | 1 | BH | Industrial Cabinet Solutions (ICS) | BH3 | BH313V | 1 | 1 | SÍ | PC | F | 449,00 | G | 38 | 280 | 114 | MM | 4046356942959 | 82032000 | DE | EC000168 | Imagen | Catálogo
1212720 | CRIMPFOX 6-M | Tenaza de crimpado | Pinza de crimpado, para punteras sin collar aislante según DIN 46228 parte 1 y punteras con collar aislante según DIN 46228 parte 4, 0,25 mm² ... 6,0 mm², introducción lateral, engaste trapezoidal | 207.17 | 1 | BH | Industrial Cabinet Solutions (ICS) | BH3 | BH3131 | 1 | 1 | SÍ | PC |  | 628,00 | G | 335 | 123 | 34 | MM | 4046356857796 | 82032000 | SE | EC000168 | Imagen | Catálogo
1213156 | CRIMPFOX CENTRUS 10H | Tenaza de crimpado | Tenazas, para punteras no aisladas y aisladas DIN 46228 parte 1 y 4 de 0,14 mm² ... 10 mm², también para punteras TWIN hasta 2 x 4 mm², adaptación de la sección transversal automática, introducción lateral, equipadas con protección contra caída | 189.53 | 1 | BH | Industrial Cabinet Solutions (ICS) | BH3 | BH3131 | 1 | 1 | SÍ | PC |  | 465,38 | G | 35 | 109 | 272 | MM | 4055626212630 | 82032000 | SE | EC000168 | Imagen | Catálogo
1213176 | CRIMPFOX CENTRUS 10H CUS | Tenaza de crimpado | Tenazas, con rotulación láser según las especificaciones del cliente, pinza y propiedades como CRIMPFOX CENTRUS 10H | 204.87 | 1 | BH | Industrial Cabinet Solutions (ICS) | BH3 | BH313V | 1 | 1 | SÍ | PC | F | 468,10 | G | 0 | 0 | 0 |  | 4055626212654 | 82032000 | SE | EC000168 | Imagen | Catálogo
1213154 | CRIMPFOX CENTRUS 10S | Tenaza de crimpado | Tenazas, para punteras no aisladas y aisladas DIN 46228 parte 1 y 4 de 0,14 mm² ... 10 mm², también para punteras TWIN hasta 2 x 4 mm², adaptación de la sección transversal automática, introducción lateral, equipadas con protección contra caída | 189.53 | 1 | BH | Industrial Cabinet Solutions (ICS) | BH3 | BH3131 | 1 | 1 | SÍ | PC |  | 460,00 | G | 272 | 108 | 35 | MM | 4055626212623 | 82032000 | SE | EC000168 | Imagen | Catálogo
1213174 | CRIMPFOX CENTRUS 10S CUS | Tenaza de crimpado | Tenazas, con rotulación láser según las especificaciones del cliente, pinza y propiedades como CRIMPFOX CENTRUS 10S | 204.87 | 1 | BH | Industrial Cabinet Solutions (ICS) | BH3 | BH313V | 1 | 1 | SÍ | PC | F | 460,97 | G | 33 | 273 | 110 | MM | 4055626212647 | 82032000 | SE | EC000168 | Imagen | Catálogo
1026994 | CRIMPFOX CENTRUS 10S SET | Set de herramientas | Set de corte, pelado y crimpado, embalado en un estuche para herramientas, formado por: CUTFOX 18, WIREFOX 10, CRIMPFOX CENTRUS 10S, AI SORTI BOX RD, TOOL-KIT STANDARD EMPTY | 421.99 | 1 | BH | Industrial Cabinet Solutions (ICS) | BH3 | BH3521 | 1 | 1 | NO | PC |  | 1.341,40 | G | 83 | 298 | 395 | MM | 4055626520902 | 82060000 | SE | EC000149 | Imagen | Catálogo
1213146 | CRIMPFOX CENTRUS 6H | Tenaza de crimpado | Pinza de crimpado, para punteras sin aislar y aisladas DIN 46228 parte 1 y 4 de 0,14 mm² ... 6 mm², también para punteras TWIN hasta 2 x 4 mm², adaptación de la sección automática, introducción lateral, equipadas con protección contra caída | 189.53 | 1 | BH | Industrial Cabinet Solutions (ICS) | BH3 | BH3131 | 1 | 1 | SÍ | PC |  | 467,00 | G | 35 | 109 | 272 | MM | 4055626212685 | 82032000 | SE | EC000168 | Imagen | Catálogo
1213166 | CRIMPFOX CENTRUS 6H CUS | Tenaza de crimpado | Tenazas, con rotulación láser según las especificaciones del cliente, pinza y propiedades como CRIMPFOX CENTRUS 6H | 204.87 | 1 | BH | Industrial Cabinet Solutions (ICS) | BH3 | BH313V | 1 | 1 | SÍ | PC | F | 472,80 | G | 35 | 270 | 110 | MM | 4055626212708 | 82032000 | SE | EC000168 | Imagen | Catálogo
1202883 | CRIMPFOX CENTRUS 6H-NC | Tenaza de crimpado | Tenaza de crimpado, para punteras sin aislar y aisladas DIN 46228 partes 1 y 4 de 0,14 mm² ... 6 mm², también para punteras TWIN hasta 2 x 4 mm², adaptación de la sección automática, introducción lateral | 200.07 | 1 | BH | Industrial Cabinet Solutions (ICS) | BH3 | BH3131 | 1 | 1 | NO | PC |  | 459,80 | G | 35 | 273 | 109 | MM | 4063151267384 | 82032000 | SE | EC000168 | Imagen | Catálogo
1213144 | CRIMPFOX CENTRUS 6S | Tenaza de crimpado | Pinza de crimpado, para punteras sin aislar y aisladas DIN 46228 parte 1 y 4 de 0,14 mm² ... 6 mm², también para punteras TWIN hasta 2 x 4 mm², adaptación de la sección automática, introducción lateral, equipadas con protección contra caída | 189.53 | 1 | BH | Industrial Cabinet Solutions (ICS) | BH3 | BH3131 | 1 | 1 | SÍ | PC |  | 459,50 | G | 272 | 109 | 35 | MM | 4055626212678 | 82032000 | SE | EC000168 | Imagen | Catálogo
1213164 | CRIMPFOX CENTRUS 6S CUS | Tenaza de crimpado | Tenazas, con rotulación láser según las especificaciones del cliente, pinza y propiedades como CRIMPFOX CENTRUS 6S | 204.87 | 1 | BH | Industrial Cabinet Solutions (ICS) | BH3 | BH313V | 1 | 1 | SÍ | PC | F | 463,50 | G | 0 | 0 | 0 |  | 4055626212692 | 82032000 | SE | EC000168 | Imagen | Catálogo
1213999 | CRIMPFOX CENTRUS 6S SET | Set de herramientas | Set de corte, pelado y crimpado, embalado en un estuche para herramientas, formado por: CUTFOX 18, WIREFOX 10, CRIMPFOX CENTRUS 6S, AI SORTI BOX RD, TOOL-KIT STANDARD EMPTY | 421.99 | 1 | BH | Industrial Cabinet Solutions (ICS) | BH3 | BH3521 | 1 | 1 | NO | PC |  | 1.372,80 | G | 92 | 316 | 174 | MM | 4055626212715 | 82060000 | SE | EC000149 | Imagen | Catálogo
1202882 | CRIMPFOX CENTRUS 6S-NC | Tenaza de crimpado | Tenaza de crimpado, para punteras sin aislar y aisladas DIN 46228 partes 1 y 4 de 0,14 mm² ... 6 mm², también para punteras TWIN hasta 2 x 4 mm², adaptación de la sección automática, introducción lateral | 200.07 | 1 | BH | Industrial Cabinet Solutions (ICS) | BH3 | BH3131 | 1 | 1 | NO | PC |  | 453,20 | G | 35 | 273 | 272 | MM | 4063151267377 | 82032000 | SE | EC000168 | Imagen | Catálogo
1202880 | CRIMPFOX CENTRUS NC/U-HANDLE | Empuñadura de repuesto | Empuñadura de repuesto arriba para la serie CRIMPFOX CENTRUS | 21.01 | 1 | BH | Industrial Cabinet Solutions (ICS) | BH3 | BH313Y | 1 | 1 | NO | PC |  | 33,01 | G | 26 | 120 | 163 | MM | 4063151267414 | 82032000 | SE | EC011822 | Imagen | Catálogo
1235255 | CRIMPFOX DMCC SET | Juego de tenazas para engastar | Juego de tenazas de crimpado, compuesto por insertos de crimpado y engastadoras CRIMPFOX-M (tenaza) para conectores apantallados de la serie DMCC 0.5 con cable de datos conectado para crimpar cajas de 1 par, 2 pares y 4 pares, entregado en un robusto maletín. | 961.62 | 1 | BH | Industrial Cabinet Solutions (ICS) | BH3 | BH3511 | 1 | 1 | NO | PC |  | 1.051,40 | G | 54 | 246 | 217 | MM | 4063151337957 | 82032000 | SE | EC000149 | Imagen | Catálogo
1031721 | CRIMPFOX DUO 10 | Tenaza de crimpado | Tenaza de crimpado, tipo de conexión del contacto: punteras aisladas y no aisladas, normas/disposiciones: DIN 46228-1, DIN 46228-4, UL 486F, forma A, E, F, sección mín.: 0,14 mm², sección máx.: 10 mm², para punteras TWIN de hasta 2 x 4 mm², adaptación de la sección transversal automática, matriz giratoria, introducción lateral y frontal, prensado: Engaste trapezoidal, peso 305 g, negro/verde | 189.53 | 1 | BH | Industrial Cabinet Solutions (ICS) | BH3 | BH3131 | 1 | 1 | SÍ | PC |  | 385,20 | G | 37 | 272 | 108 | MM | 4055626535371 | 82032000 | SE | EC000168 | Imagen | Catálogo
1044970 | CRIMPFOX DUO 10 CUS | Tenaza de crimpado | Tenaza de crimpado, con rotulación láser según indicaciones del cliente, tipo de conexión del contacto: punteras aisladas y no aisladas, normas/disposiciones: DIN 46228-1, DIN 46228-4, UL 486F, forma A, E, F, sección mín.: 0,14 mm², sección máx.: 10 mm², para punteras TWIN de hasta 2 x 4 mm², adaptación de la sección transversal automática, matriz giratoria, introducción lateral y frontal, prensado: Engaste trapezoidal, negro | 204.87 | 1 | BH | Industrial Cabinet Solutions (ICS) | BH3 | BH313V | 1 | 1 | SÍ | PC | F | 387,10 | G | 35 | 38 | 110 | MM | 4055626633466 | 82032000 | SE | EC000168 | Imagen | Catálogo
1044971 | CRIMPFOX DUO 10 SET | Set de herramientas | Set de corte, pelado y crimpado, embalado en un estuche para herramientas, formado por: WIREFOX 10, CRIMPFOX DUO 10, AI SORTI BOX RD, AI TWIN SORTI BOX BU, TOOL-KIT STANDARD EMPTY | 386.81 | 1 | BH | Industrial Cabinet Solutions (ICS) | BH3 | BH3521 | 1 | 1 | NO | PC |  | 1.056,10 | G | 92 | 295 | 425 | MM | 4055626622859 | 82060000 | SE | EC000149 | Imagen | Catálogo
1202877 | CRIMPFOX DUO 16S | Tenaza de crimpado | Tenaza de crimpado, tipo de conexión del contacto: punteras con o sin aislamiento, normas/disposiciones: DIN 46228-1, DIN 46228-4, UL 486F, forma A, E, F, sección mín. 0,14 mm², sección máx.: 16 mm², para punteras TWIN de hasta 2 x 6 mm², adaptación de la sección automática, matriz giratoria, introducción lateral y frontal, compresión: cuadrado | 214.5 | 1 | BH | Industrial Cabinet Solutions (ICS) | BH3 | BH3131 | 1 | 1 | NO | PC |  | 386,80 | G | 273 | 108 | 36 | MM | 4063151267674 | 82032000 | SE | EC000168 | Imagen | Catálogo
1264087 | CRIMPFOX DUO 16S CUS | Tenaza de crimpado | Tenaza de crimpado, con rotulación láser según los datos del cliente, tipo de conexión del contacto: punteras con o sin aislamiento, normas/disposiciones: DIN 46228-1, DIN 46228-4, UL 486F, forma A, E, F, sección mín. 0,14 mm², sección máx.: 16 mm², para punteras TWIN de hasta 2 x 6 mm², adaptación de la sección automática, matriz giratoria, introducción lateral y frontal, compresión: cuadrado | 227.92 | 1 | BH | Industrial Cabinet Solutions (ICS) | BH3 | BH3131 | 1 | 1 | NO | PC | F | 391,00 | G | 275 | 108 | 34 | MM | 4063151377823 | 82032000 | SE | EC000168 | Imagen | Catálogo
1367687 | CRIMPFOX DUO 16S SET | Set de herramientas | Set de corte, pelado y crimpado, embalado en un estuche para herramientas formado por: WIREFOX 10, WIREFOX 16/SB, CRIMPFOX DUO 16S, AI SORTI BOX RD, AI SORTI BOX ANT, TOOL-KIT STANDARD EMPTY | 407.69 | 1 | BH | Industrial Cabinet Solutions (ICS) | BH3 | BH3521 | 1 | 1 | NO | PC |  | 1.102,00 | G | 87 | 300 | 317 | MM | 4063151722128 | 82060000 | DE | EC000149 | Imagen | Catálogo
1206696 | CRIMPFOX LC | Tenaza de crimpado | Tenazas de base para engastar, con mangos cortos, sin piezas de engaste, con recepción Locator | 467.57 | 1 | BH | Industrial Cabinet Solutions (ICS) | BH3 | BH313A | 1 | 1 | SÍ | PC |  | 654,50 | G | 53 | 310 | 90 | MM | 4017918178840 | 82032000 | DE | EC000168 | Imagen | Catálogo
1207420 | CRIMPFOX LC-RJ 45S | Pieza de engaste | Matriz para tenazas de base para engastar CRIMPFOX LC, para el engaste del inserto de machos VARIOSUB RJ45 VS-08-ST-RJ45 | 502.6 | 1 | BH | Industrial Cabinet Solutions (ICS) | BH3 | BH313Z | 1 | 1 | SÍ | PC |  | 60,50 | G | 40 | 55 | 61 | MM | 4017918592486 | 82073010 | DE | EC011822 | Imagen | Catálogo
1205529 | CRIMPFOX RC 0,56 | Tenaza de crimpado | Tenazas para prensar, para contactos de conector de entre 0,08 mm² - 0,56 mm² | 721.14 | 1 | BH | Industrial Cabinet Solutions (ICS) | BH3 | BH3135 | 1 | 1 | SÍ | PC |  | 309,50 | G | 25 | 215 | 75 | MM | 4017918129132 | 82032000 | DE | EC000168 | Imagen | Catálogo
1108767 | CRIMPFOX VARIO 16S | Tenaza de crimpado | Tenaza de crimpado, tipo de conexión del contacto: punteras aisladas y no aisladas, normas/disposiciones: DIN 46228-1, DIN 46228-4, sección mín.: 6 mm², sección máx.: 16 mm², prensado: Engaste cuadrado, peso 582 g, negro/verde | 223.14 | 1 | BH | Industrial Cabinet Solutions (ICS) | BH3 | BH3131 | 1 | 1 | SÍ | PC |  | 698,60 | G | 35 | 336 | 124 | MM | 4063151016449 | 82032000 | SE | EC000168 | Imagen | Catálogo
1108766 | CRIMPFOX VARIO 4S | Tenaza de crimpado | Tenaza de crimpado, tipo de conexión del contacto: punteras aisladas y no aisladas, sección mín.: 0,25 mm², sección máx.: 4 mm², prensado: Engaste cuadrado, peso 401 g, negro/verde | 203.14 | 1 | BH | Industrial Cabinet Solutions (ICS) | BH3 | BH3131 | 1 | 1 | SÍ | PC |  | 499,00 | G | 273 | 109 | 35 | MM | 4063151016029 | 82032000 | SE | EC000168 | Imagen | Catálogo
1201853 | CRIMPFOX ZA 2 | Tenaza de crimpado | Tenazas para prensar, para punteras según DIN 46228-1: 1992-08 y DIN 46228-4: 1990-09 | 99.79 | 1 | BH | Industrial Cabinet Solutions (ICS) | BH3 | BH3131 | 1 | 1 | SÍ | PC |  | 270,50 | G | 31 | 115 | 187 | MM | 4017918017552 | 82032000 | DE | EC000168 | Imagen | Catálogo
1212815 | CRIMPFOX ZA 2_DB | Tenaza de crimpado | Pinza de crimpado, para punteras según 46228-1:1992-08 y DIN 46228-4:1990-09, tipo de embalaje: con soporte para expositor de ventas (Backcard) | 96.96 | 1 | BH | Industrial Cabinet Solutions (ICS) | BH3 | BH3131 | 6 | 6 | NO | PC |  | 297,08 | G | 105 | 348 | 106 | MM | 4046356994804 | 82032000 | DE | EC000168 | Imagen | Catálogo
1212069 | CRIMPFOX/ SPR-1 | Resorte de repuesto | Resorte recuperador de repuesto | 4.9 | 1 | BH | Industrial Cabinet Solutions (ICS) | BH3 | BH313Y | 1 | 1 | SÍ | PC |  | 14,67 | G | 13 | 115 | 75 | MM | 4046356455473 | 82032000 | SE | EC011822 | Imagen | Catálogo
1212036 | CRIMPFOX/ SPR-3 | Resorte de repuesto | Resorte recuperador de repuesto | 4.9 | 1 | BH | Industrial Cabinet Solutions (ICS) | BH3 | BH313Y | 10 | 10 | NO | PC |  | 15,31 | G | 82 | 164 | 122 | MM | 4046356455466 | 82032000 | SE | EC011822 | Imagen | Catálogo
1200288 | CRIMPFOX/ SPR-4 | Resorte de repuesto | Resorte recuperador de repuesto | 21.35 | 1 | BH | Industrial Cabinet Solutions (ICS) | BH3 | BH313Y | 1 | 1 | SÍ | PC |  | 6,90 | G | 114 | 75 | 17 | MM | 4055626405643 | 82032000 | SE | EC011822 | Imagen | Catálogo
1212047 | CRIMPFOX/SPR-2 | Resorte de repuesto | Resorte recuperador de repuesto | 3.62 | 1 | BH | Industrial Cabinet Solutions (ICS) | BH3 | BH313Y | 1 | 1 | SÍ | PC |  | 3,00 | G | 7 | 71 | 30 | MM | 4046356455756 | 73202085 | DE | EC011822 | Imagen | Catálogo
1207954 | CRIMPFOX-1,6/2,5-ED-2,50 DIE | Matriz de repuesto | Matriz de repuesto para CRIMPFOX-1,6/2,5-ED-2,50 | 377.42 | 1 | BH | Industrial Cabinet Solutions (ICS) | BH3 | BH313Y | 1 | 1 | SÍ | PC |  | 32,30 | G | 5 | 130 | 90 | MM | 4017918936907 | 82073010 | DE | EC011822 | Imagen | Catálogo
1584839 | CRIMPFOX-1,6-ED-POF-N | Tenaza de crimpado | Tenazas para engastar, para contactos de fibra óptica mecanizados CK1,6-ED...POF | 1711.53 | 1 | AF | Industrial Field Connectivity (IFC) | AF7 | AF7ACZ | 1 | 1 | SÍ | PC |  | 410,00 | G | 0 | 0 | 0 |  | 4046356156783 | 82032000 | DE | EC000168 | Imagen | Catálogo
1772793 | CRIMPFOX-1,6-ER-1,50-GH | Tenaza de crimpado | Tenazas para engastar, para IBS DSUB.../C | 685.96 | 1 | BH | Industrial Cabinet Solutions (ICS) | BH3 | BH3136 | 1 | 1 | SÍ | PC |  | 310,50 | G | 40 | 230 | 72 | MM | 4017918037406 | 82032000 | DE | EC000168 | Imagen | Catálogo
1212739 | CRIMPFOX-C 10P/DIE | Pieza de engaste | Matriz de repuesto de 10 polos | 103.3 | 1 | BH | Industrial Cabinet Solutions (ICS) | BH3 | BH313Y | 1 | 1 | SÍ | PC |  | 73,30 | G | 27 | 115 | 76 | MM | 4046356857987 | 82032000 | SE | EC001282 | Imagen | Catálogo
1212734 | CRIMPFOX-C D | Tenaza de crimpado | Tenazas de base, para el alojamiento de matrices para diferentes tipos de contactos, bloqueo forzoso desbloqueable, introducción lateral | 155.72 | 1 | BH | Industrial Cabinet Solutions (ICS) | BH3 | BH313Y | 1 | 1 | SÍ | PC |  | 699,10 | G | 50 | 330 | 170 | MM | 4046356857932 | 82032000 | SE | EC000168 | Imagen | Catálogo
1235253 | CRIMPFOX-C DMCC 1P/DIE | Pieza de engaste | Inserto de crimpado, para conectores apantallados de 1 par de la serie DMCC 0.5 con cable de datos conectado | 147.11 | 1 | BH | Industrial Cabinet Solutions (ICS) | BH3 | BH313Y | 1 | 1 | NO | PC |  | 22,22 | G | 0 | 0 | 0 |  | 4063151339975 | 82032000 | SE | EC001282 | Imagen | Catálogo
1235259 | CRIMPFOX-C DMCC 2P/DIE | Pieza de engaste | Inserto de crimpado, para conectores apantallados de 2 pares de la serie DMCC 0.5 con cable de datos conectado | 147.11 | 1 | BH | Industrial Cabinet Solutions (ICS) | BH3 | BH313Y | 1 | 1 | NO | PC |  | 22,22 | G | 0 | 0 | 0 |  | 4063151338749 | 82032000 | SE | EC001282 | Imagen | Catálogo
1456920 | CRIMPFOX-C DMCC 4/DIE | Engastador | Engastadora, para conectores apantallados de la serie DMCC 0.5 con cable de datos conectado para distintos diámetros hasta 4 mm | 90.97 | 1 | BH | Industrial Cabinet Solutions (ICS) | BH3 | BH313Y | 1 | 1 | NO | PC |  | 14,57 | G | 0 | 0 | 0 |  | 4063151847494 | 82032000 | SE | EC001282 | Imagen | Catálogo
1235258 | CRIMPFOX-C DMCC 4P/DIE | Pieza de engaste | Inserto de crimpado, para conectores apantallados de 4 pares de la serie DMCC 0.5 con cable de datos conectado | 147.11 | 1 | BH | Industrial Cabinet Solutions (ICS) | BH3 | BH313Y | 1 | 1 | NO | PC |  | 2,44 | G | 0 | 0 | 0 |  | 4063151338565 | 82032000 | SE | EC001282 | Imagen | Catálogo
1235257 | CRIMPFOX-C DMCC 5/DIE | Engastador | Engastadora, para conectores apantallados de la serie DMCC 0.5 con cable de datos conectadopara distintos diámetros a partir de 5 mm | 102.96 | 1 | BH | Industrial Cabinet Solutions (ICS) | BH3 | BH313Y | 1 | 1 | NO | PC |  | 20,70 | G | 0 | 0 | 0 |  | 4063151338558 | 82032000 | SE | EC001282 | Imagen | Catálogo
1235256 | CRIMPFOX-C DMCC 7/DIE | Engastador | Engastadora, para conectores apantallados de la serie DMCC 0.5 con cable de datos conectadopara distintos diámetros hasta 7 mm | 102.96 | 1 | BH | Industrial Cabinet Solutions (ICS) | BH3 | BH313Y | 1 | 1 | NO | PC |  | 22,22 | G | 0 | 0 | 0 |  | 4063151340131 | 82032000 | SE | EC001282 | Imagen | Catálogo
1212740 | CRIMPFOX-C MMJ/DIE | Pieza de engaste | Matriz, para enchufe DEC MML | 103.3 | 1 | BH | Industrial Cabinet Solutions (ICS) | BH3 | BH313Y | 1 | 1 | SÍ | PC |  | 73,50 | G | 0 | 0 | 0 |  | 4046356857994 | 82032000 | SE | EC001282 | Imagen | Catálogo
1212735 | CRIMPFOX-C RJ11/DIE | Pieza de engaste | Matriz,para enchufes sin apantallar RJ11 | 86.34 | 1 | BH | Industrial Cabinet Solutions (ICS) | BH3 | BH313Y | 1 | 1 | SÍ | PC |  | 75,60 | G | 115 | 74 | 24 | MM | 4046356857949 | 82032000 | SE | EC001282 | Imagen | Catálogo
1212736 | CRIMPFOX-C RJ22/DIE | Pieza de engaste | Matriz, para enchufes sin apantallar RJ-22 | 88.09 | 1 | BH | Industrial Cabinet Solutions (ICS) | BH3 | BH313Y | 1 | 1 | SÍ | PC |  | 75,90 | G | 0 | 0 | 0 |  | 4046356857956 | 82032000 | SE | EC001282 | Imagen | Catálogo
1212737 | CRIMPFOX-C RJ45/DIE | Pieza de engaste | Matriz,para enchufes sin apantallar RJ45 | 88.09 | 1 | BH | Industrial Cabinet Solutions (ICS) | BH3 | BH313Y | 1 | 1 | SÍ | PC |  | 77,30 | G | 30 | 115 | 75 | MM | 4046356857963 | 82032000 | SE | EC001282 | Imagen | Catálogo
1212738 | CRIMPFOX-C RJ45U/DIE | Pieza de engaste | Matriz,para enchufes sin apantallar RJ45, universales | 88.09 | 1 | BH | Industrial Cabinet Solutions (ICS) | BH3 | BH313Y | 1 | 1 | SÍ | PC |  | 76,00 | G | 110 | 80 | 30 | MM | 4046356857970 | 82032000 | SE | EC001282 | Imagen | Catálogo
1212318 | CRIMPFOX-C120 | Tenaza de crimpado | Tenazas de base, para el alojamiento de matrices para los tipos de contactos más diversos hasta 120 mm² | 1093.66 | 1 | BH | Industrial Cabinet Solutions (ICS) | BH3 | BH313A | 1 | 1 | SÍ | PC |  | 2.675,00 | G | 64 | 476 | 138 | MM | 4046356454643 | 82032000 | DE | EC000168 | Imagen | Catálogo
1209910 | CRIMPFOX-C120 AI 120/DIE | Pieza de engaste | Matriz (par), para CRIMPFOX-C120, para punteras (DIN 46228) 120 mm², engaste trapezoidal | 251.18 | 1 | BH | Industrial Cabinet Solutions (ICS) | BH3 | BH313Z | 1 | 1 | SÍ | PC |  | 181,00 | G | 39 | 64 | 52 | MM | 4046356178723 | 82079091 | DE | EC011822 | Imagen | Catálogo
1212337 | CRIMPFOX-C120 AI 50/F-DIE | Pieza de engaste | Matriz (parte inferior), para CRIMPFOX-C120, para punteras (DIN 46228) 50 mm², engaste trapezoidal | 104.81 | 1 | BH | Industrial Cabinet Solutions (ICS) | BH3 | BH313Z | 1 | 1 | SÍ | PC |  | 123,50 | G | 39 | 63 | 52 | MM | 4046356454834 | 82079091 | DE | EC011822 | Imagen | Catálogo
1212338 | CRIMPFOX-C120 AI 70/F-DIE | Pieza de engaste | Matriz (parte inferior), para CRIMPFOX-C120, para punteras (DIN 46228) 70 mm², engaste trapezoidal | 104.81 | 1 | BH | Industrial Cabinet Solutions (ICS) | BH3 | BH313Z | 1 | 1 | SÍ | PC |  | 115,40 | G | 39 | 64 | 52 | MM | 4046356454841 | 82079091 | DE | EC011822 | Imagen | Catálogo
1212335 | CRIMPFOX-C120 AI 70/M-DIE | Pieza de engaste | Matriz (parte superior), para CRIMPFOX-C120, para punteras (DIN 46228) 50 + 70 mm², engaste trapezoidal | 110.64 | 1 | BH | Industrial Cabinet Solutions (ICS) | BH3 | BH313Z | 1 | 1 | SÍ | PC |  | 72,40 | G | 39 | 63 | 52 | MM | 4046356454810 | 82079091 | DE | EC011822 | Imagen | Catálogo
1212339 | CRIMPFOX-C120 AI 95/F-DIE | Pieza de engaste | Matriz (parte inferior), para CRIMPFOX-C120, para punteras (DIN 46228) 95 mm², engaste trapezoidal | 103.31 | 1 | BH | Industrial Cabinet Solutions (ICS) | BH3 | BH313Z | 1 | 1 | SÍ | PC |  | 110,00 | G | 39 | 63 | 52 | MM | 4046356454858 | 82079091 | DE | EC011822 | Imagen | Catálogo
1212336 | CRIMPFOX-C120 AI 95/M-DIE | Pieza de engaste | Matriz (parte superior), para CRIMPFOX-C120, para punteras (DIN 46228) 95 mm², engaste trapezoidal | 110.64 | 1 | BH | Industrial Cabinet Solutions (ICS) | BH3 | BH313Z | 1 | 1 | SÍ | PC |  | 79,60 | G | 39 | 63 | 52 | MM | 4046356454827 | 82079091 | DE | EC011822 | Imagen | Catálogo
1212324 | CRIMPFOX-C120 R25-50/DIE | Pieza de engaste | Matriz prerredondeada (par), para CRIMPFOX-C120, para cables de sector 25 + 50 mm² | 110.86 | 1 | BH | Industrial Cabinet Solutions (ICS) | BH3 | BH313Z | 1 | 1 | SÍ | PC |  | 164,80 | G | 0 | 0 | 0 |  | 4046356454704 | 82079091 | DE | EC011822 | Imagen | Catálogo
1212325 | CRIMPFOX-C120 R35-70/DIE | Pieza de engaste | Matriz prerredondeada (par), para CRIMPFOX-C120, para cables de sector 35 + 70 mm² | 110.86 | 1 | BH | Industrial Cabinet Solutions (ICS) | BH3 | BH313Z | 1 | 1 | SÍ | PC |  | 161,40 | G | 0 | 0 | 0 |  | 4046356454711 | 82079091 | DE | EC011822 | Imagen | Catálogo
1212326 | CRIMPFOX-C120 R95/DIE | Matriz de repuesto | Matriz prerredondeada (par), para CRIMPFOX-C120, para cables de sector 95 mm² | 110.86 | 1 | BH | Industrial Cabinet Solutions (ICS) | BH3 | BH313Z | 1 | 1 | SÍ | PC |  | 161,70 | G | 20 | 80 | 40 | MM | 4046356454728 | 82079091 | DE | EC011822 | Imagen | Catálogo
1212332 | CRIMPFOX-C120 RC 35/F-DIE | Pieza de engaste | Matriz (parte inferior), para CRIMPFOX-C120, para terminales de cable sin aislar (DIN 46234) 10 + 16 +25 + 35 mm², engaste Indent | 129.34 | 1 | BH | Industrial Cabinet Solutions (ICS) | BH3 | BH313Z | 1 | 1 | SÍ | PC |  | 68,70 | G | 40 | 63 | 52 | MM | 4046356454780 | 82079091 | DE | EC011822 | Imagen | Catálogo
1212333 | CRIMPFOX-C120 RC 50/F-DIE | Pieza de engaste | Matriz (parte inferior), para CRIMPFOX-C120, para terminales de cable sin aislar (DIN 46234) 6 + 50 mm², engaste Indent | 110.86 | 1 | BH | Industrial Cabinet Solutions (ICS) | BH3 | BH313Z | 1 | 1 | SÍ | PC |  | 75,30 | G | 39 | 62 | 52 | MM | 4046356454797 | 82079091 | DE | EC011822 | Imagen | Catálogo
1212334 | CRIMPFOX-C120 RC 70/F-DIE | Pieza de engaste | Matriz (parte inferior), para CRIMPFOX-C120, para terminales de cable sin aislar (DIN 46234) 10 + 70 mm², engaste Indent | 110.86 | 1 | BH | Industrial Cabinet Solutions (ICS) | BH3 | BH313Z | 1 | 1 | SÍ | PC |  | 77,50 | G | 39 | 63 | 53 | MM | 4046356454803 | 82079091 | DE | EC011822 | Imagen | Catálogo
1212331 | CRIMPFOX-C120 RC 70/M-DIE | Pieza de engaste | Matriz (parte superior), para CRIMPFOX-C120, para terminales de cable sin aislar (DIN 46234) 6 ... 70 mm², engaste Indent | 110.86 | 1 | BH | Industrial Cabinet Solutions (ICS) | BH3 | BH313Z | 1 | 1 | SÍ | PC |  | 88,80 | G | 39 | 62 | 53 | MM | 4046356454773 | 82079091 | DE | EC011822 | Imagen | Catálogo
1212327 | CRIMPFOX-C120 RCI 10/DIE | Pieza de engaste | Matriz (par), para CRIMPFOX-C120, para terminales de cable anular aislados 10 mm², engaste oval | 188.36 | 1 | BH | Industrial Cabinet Solutions (ICS) | BH3 | BH313Z | 1 | 1 | SÍ | PC |  | 158,20 | G | 0 | 0 | 0 |  | 4046356454735 | 82079091 | DE | EC011822 | Imagen | Catálogo
1212328 | CRIMPFOX-C120 RCI 16/DIE | Pieza de engaste | Matriz (par), para CRIMPFOX-C120, para terminales de cable anular aislados 16 mm², engaste oval | 188.36 | 1 | BH | Industrial Cabinet Solutions (ICS) | BH3 | BH313Z | 1 | 1 | SÍ | PC |  | 164,00 | G | 0 | 0 | 0 |  | 4046356454742 | 82079091 | DE | EC011822 | Imagen | Catálogo
1212329 | CRIMPFOX-C120 RCI 25/DIE | Pieza de engaste | Matriz (par), para CRIMPFOX-C120, para terminales de cable anular aislados 25 mm², engaste oval | 188.36 | 1 | BH | Industrial Cabinet Solutions (ICS) | BH3 | BH313Z | 1 | 1 | SÍ | PC |  | 161,90 | G | 0 | 0 | 0 |  | 4046356454759 | 82079091 | DE | EC011822 | Imagen | Catálogo
1212330 | CRIMPFOX-C120 RCI 35/DIE | Pieza de engaste | Matriz (par), para CRIMPFOX-C120, para terminales de cable anular aislados 35 mm², engaste oval | 188.36 | 1 | BH | Industrial Cabinet Solutions (ICS) | BH3 | BH313Z | 1 | 1 | SÍ | PC |  | 166,70 | G | 0 | 0 | 0 |  | 4046356454766 | 82079091 | DE | EC011822 | Imagen | Catálogo
1212323 | CRIMPFOX-C120 RCT 120-1/DIE | Pieza de engaste | Matriz (par), para CRIMPFOX-C120, para terminales con cable en tubo de cobre 120 mm², engaste WM | 110.86 | 1 | BH | Industrial Cabinet Solutions (ICS) | BH3 | BH313Z | 1 | 1 | SÍ | PC |  | 142,40 | G | 39 | 63 | 52 | MM | 4046356454698 | 82079091 | DE | EC011822 | Imagen | Catálogo
1212320 | CRIMPFOX-C120 RCT 35-1/DIE | Pieza de engaste | Matriz (par), para CRIMPFOX-C120, para terminales con cable en tubo de cobre 16 + 35 mm², engaste WM | 110.86 | 1 | BH | Industrial Cabinet Solutions (ICS) | BH3 | BH313Z | 1 | 1 | SÍ | PC |  | 139,90 | G | 39 | 63 | 52 | MM | 4046356454667 | 82079091 | DE | EC011822 | Imagen | Catálogo
1212321 | CRIMPFOX-C120 RCT 50-1/DIE | Pieza de engaste | Matriz (par), para CRIMPFOX-C120, para terminales con cable en tubo de cobre 25 + 50 mm², engaste WM | 110.86 | 1 | BH | Industrial Cabinet Solutions (ICS) | BH3 | BH313Z | 1 | 1 | SÍ | PC |  | 150,00 | G | 40 | 63 | 52 | MM | 4046356454674 | 82079091 | DE | EC011822 | Imagen | Catálogo
1212319 | CRIMPFOX-C120 RCT 70-1/DIE | Pieza de engaste | Matriz (par), para CRIMPFOX-C120, para terminales con cable en tubo de cobre 10 + 70 mm², engaste WM | 110.86 | 1 | BH | Industrial Cabinet Solutions (ICS) | BH3 | BH313Z | 1 | 1 | SÍ | PC |  | 135,80 | G | 39 | 63 | 52 | MM | 4046356454650 | 82079091 | DE | EC011822 | Imagen | Catálogo
1212322 | CRIMPFOX-C120 RCT 95-1/DIE | Pieza de engaste | Matriz (par), para CRIMPFOX-C120, para terminales con cable en tubo de cobre 95 mm², engaste WM | 110.86 | 1 | BH | Industrial Cabinet Solutions (ICS) | BH3 | BH313Z | 1 | 1 | SÍ | PC |  | 146,20 | G | 39 | 63 | 53 | MM | 4046356454681 | 82079091 | DE | EC011822 | Imagen | Catálogo
1212340 | CRIMPFOX-C50 | Tenaza de crimpado | Tenazas de base, para el alojamiento de matrices para los tipos de contactos más diversos hasta 50 mm² | 866.23 | 1 | BH | Industrial Cabinet Solutions (ICS) | BH3 | BH313A | 1 | 1 | SÍ | PC |  | 1.619,00 | G | 60 | 335 | 102 | MM | 4046356454865 | 82055980 | DE | EC000168 | Imagen | Catálogo
1212349 | CRIMPFOX-C50 R25-35/DIE | Matriz de repuesto | Matriz prerredondeada (par), para CRIMPFOX-C50, para cables de sector 25 + 35 mm² | 130.62 | 1 | BH | Industrial Cabinet Solutions (ICS) | BH3 | BH313Z | 1 | 1 | SÍ | PC |  | 91,90 | G | 40 | 63 | 51 | MM | 4046356455053 | 82079091 | DE | EC011822 | Imagen | Catálogo
1212350 | CRIMPFOX-C50 R35-50/DIE | Pieza de engaste | Matriz prerredondeada (par), para CRIMPFOX-C50, para cables de sector 35 + 50 mm² | 130.62 | 1 | BH | Industrial Cabinet Solutions (ICS) | BH3 | BH313Z | 1 | 1 | SÍ | PC |  | 89,60 | G | 39 | 62 | 52 | MM | 4046356455060 | 82079091 | DE | EC011822 | Imagen | Catálogo
1212351 | CRIMPFOX-C50 R50-70/DIE | Pieza de engaste | Matriz prerredondeada (par), para CRIMPFOX-C50, para cables de sector 50 + 70 mm² | 130.62 | 1 | BH | Industrial Cabinet Solutions (ICS) | BH3 | BH313Z | 1 | 1 | SÍ | PC |  | 86,90 | G | 39 | 63 | 52 | MM | 4046356455077 | 82079091 | DE | EC011822 | Imagen | Catálogo
1212344 | CRIMPFOX-C50 RC 25/F-DIE | Pieza de engaste | Matriz (parte inferior), para CRIMPFOX-C50, para terminales sin aislar (DIN 46228) 25 mm², engaste Indent | 57.89 | 1 | BH | Industrial Cabinet Solutions (ICS) | BH3 | BH313Z | 1 | 1 | SÍ | PC |  | 28,10 | G | 39 | 62 | 51 | MM | 4046356455008 | 82079091 | DE | EC011822 | Imagen | Catálogo
1212345 | CRIMPFOX-C50 RC 35/F-DIE | Pieza de engaste | Matriz (parte inferior), para CRIMPFOX-C50, para terminales sin aislar (DIN 46228) 35 mm², engaste Indent | 57.89 | 1 | BH | Industrial Cabinet Solutions (ICS) | BH3 | BH313Z | 1 | 1 | SÍ | PC |  | 28,00 | G | 39 | 63 | 52 | MM | 4046356455015 | 82079091 | DE | EC011822 | Imagen | Catálogo
1212343 | CRIMPFOX-C50 RC 35/M-DIE | Pieza de engaste | Matriz (parte superior), para CRIMPFOX-C50, para terminales de cable sin aislar (DIN 46234) 6 ... 35 mm², engaste Indent | 80.74 | 1 | BH | Industrial Cabinet Solutions (ICS) | BH3 | BH313Z | 1 | 1 | SÍ | PC |  | 30,60 | G | 40 | 63 | 52 | MM | 4046356454995 | 82079091 | DE | EC011822 | Imagen | Catálogo
1212346 | CRIMPFOX-C50 RCI 10/DIE | Pieza de engaste | Matriz (par), para CRIMPFOX-C50, para terminales de cable anular aislados 10 mm², engaste oval | 152.38 | 1 | BH | Industrial Cabinet Solutions (ICS) | BH3 | BH313Z | 1 | 1 | SÍ | PC |  | 44,30 | G | 39 | 63 | 52 | MM | 4046356455022 | 82079091 | DE | EC011822 | Imagen | Catálogo
1212347 | CRIMPFOX-C50 RCI 16/DIE | Pieza de engaste | Matriz (par), para CRIMPFOX-C50, para terminales de cable anular aislados 16 mm², engaste oval | 144.07 | 1 | BH | Industrial Cabinet Solutions (ICS) | BH3 | BH313Z | 1 | 1 | SÍ | PC |  | 48,20 | G | 39 | 63 | 52 | MM | 4046356455039 | 82079091 | DE | EC011822 | Imagen | Catálogo
1212348 | CRIMPFOX-C50 RCI 25/DIE | Pieza de engaste | Matriz (par), para CRIMPFOX-C50, para terminales de cable anular aislados 25 mm², engaste oval | 152.38 | 1 | BH | Industrial Cabinet Solutions (ICS) | BH3 | BH313Z | 1 | 1 | SÍ | PC |  | 51,80 | G | 0 | 0 | 0 |  | 4046356455046 | 82079091 | DE | EC011822 | Imagen | Catálogo
1212341 | CRIMPFOX-C50 RCT 35-1/DIE | Pieza de engaste | Matriz (par), para CRIMPFOX-C50, para terminales con cable en tubo de cobre 35 mm², engaste WM | 123.5 | 1 | BH | Industrial Cabinet Solutions (ICS) | BH3 | BH313Z | 1 | 1 | SÍ | PC |  | 44,00 | G | 39 | 62 | 52 | MM | 4046356454971 | 82079091 | DE | EC011822 | Imagen | Catálogo
1212342 | CRIMPFOX-C50 RCT 50-1/DIE | Pieza de engaste | Matriz (par), para CRIMPFOX-C50, para terminales con cable en tubo de cobre 50 mm², engaste WM | 130.62 | 1 | BH | Industrial Cabinet Solutions (ICS) | BH3 | BH313Z | 1 | 1 | SÍ | PC |  | 42,70 | G | 39 | 62 | 52 | MM | 4046356454988 | 82079091 | DE | EC011822 | Imagen | Catálogo
1212716 | CRIMPFOX-CATV 8,23 | Tenaza de crimpado | Tenazas para prensar, para conectores CATV RG 6,59, 1,69 mm, 8,23 mm, dos estaciones de matriz señalizadas, bloqueo forzoso desbloqueable, introducción lateral | 261.84 | 1 | BH | Industrial Cabinet Solutions (ICS) | BH3 | BH3138 | 1 | 1 | SÍ | PC |  | 677,70 | G | 0 | 0 | 0 |  | 4046356857659 | 82032000 | SE | EC000168 | Imagen | Catálogo
1212717 | CRIMPFOX-CATV 8,23-1 | Tenaza de crimpado | Tenazas para prensar, para conectores CATV 6,65 mm, 8,23 mm, 9,70 mm tres estaciones de matriz señalizadas, bloqueo forzoso desbloqueable, introducción lateral | 276.4 | 1 | BH | Industrial Cabinet Solutions (ICS) | BH3 | BH3138 | 1 | 1 | SÍ | PC |  | 675,60 | G | 0 | 0 | 0 |  | 4046356857666 | 82032000 | SE | EC000168 | Imagen | Catálogo
1212097 | CRIMPFOX-CX 10,54 | Tenaza de crimpado | Tenazas para prensar, para conector enchufable coaxial, 10,54 mm, 2,54 mm, engaste HEX | 228.62 | 1 | BH | Industrial Cabinet Solutions (ICS) | BH3 | BH3138 | 1 | 1 | SÍ | PC |  | 667,90 | G | 0 | 0 | 0 |  | 4046356453974 | 82032000 | SE | EC000168 | Imagen | Catálogo
1212291 | CRIMPFOX-CX 10,54/DIE | Matriz de repuesto | Matriz de repuesto para CRIMPFOX-CX 10,54 | 82.91 | 1 | BH | Industrial Cabinet Solutions (ICS) | BH3 | BH313Y | 1 | 1 | SÍ | PC |  | 55,01 | G | 0 | 0 | 0 |  | 4046356455251 | 82032000 | SE | EC011822 | Imagen | Catálogo
1212098 | CRIMPFOX-CX 10,90 | Tenaza de crimpado | Tenazas para prensar, para conector enchufable coaxial, 10,90 mm, 2,54 mm, engaste HEX | 228.62 | 1 | BH | Industrial Cabinet Solutions (ICS) | BH3 | BH3138 | 1 | 1 | SÍ | PC |  | 667,60 | G | 35 | 335 | 120 | MM | 4046356453981 | 82032000 | SE | EC000168 | Imagen | Catálogo
1212292 | CRIMPFOX-CX 10,90/DIE | Matriz de repuesto | Matriz de repuesto para CRIMPFOX-CX 10,90 | 82.91 | 1 | BH | Industrial Cabinet Solutions (ICS) | BH3 | BH313Y | 1 | 1 | SÍ | PC |  | 54,12 | G | 0 | 0 | 0 |  | 4046356455268 | 82032000 | SE | EC011822 | Imagen | Catálogo
1212715 | CRIMPFOX-CX 10,90-1 | Tenaza de crimpado | Tenazas para prensar, conectores enchufables coaxiales 1,69 mm, 2,54 mm, 5,41 mm, 10,90 mm, cuatro estaciones de matriz señalizadas, bloqueo forzoso desbloqueable, introducción lateral | 267.1 | 1 | BH | Industrial Cabinet Solutions (ICS) | BH3 | BH3138 | 1 | 1 | SÍ | PC |  | 676,30 | G | 336 | 123 | 34 | MM | 4046356857642 | 82032000 | SE | EC000168 | Imagen | Catálogo
1212094 | CRIMPFOX-CX 4,52 | Tenaza de crimpado | Tenazas para prensar, para conector enchufable coaxial, 3,25 mm, 4,52 mm, 1,69 mm, engaste HEX | 169.32 | 1 | BH | Industrial Cabinet Solutions (ICS) | BH3 | BH3138 | 1 | 1 | SÍ | PC |  | 439,50 | G | 32 | 273 | 109 | MM | 4046356453868 | 82032000 | SE | EC000168 | Imagen | Catálogo
1212284 | CRIMPFOX-CX 4,52/DIE | Matriz de repuesto | Matriz de repuesto para CRIMPFOX-CX 4,52 | 82.91 | 1 | BH | Industrial Cabinet Solutions (ICS) | BH3 | BH313Y | 1 | 1 | SÍ | PC |  | 37,82 | G | 27 | 115 | 75 | MM | 4046356455190 | 82032000 | SE | EC011822 | Imagen | Catálogo
1212713 | CRIMPFOX-CX 4,52-M | Tenaza de crimpado | Tenazas para prensar, cuerpo de tenazas compacto, conectores enchufables coaxiales 1,69 mm, 3,25 mm, 4,52 mm, tres estaciones de matriz señalizadas, bloqueo forzoso desbloqueable, introducción lateral, engaste hexagonal | 249.87 | 1 | BH | Industrial Cabinet Solutions (ICS) | BH3 | BH3138 | 1 | 1 | SÍ | PC |  | 623,30 | G | 0 | 0 | 0 |  | 4046356857628 | 82032000 | SE | EC000168 | Imagen | Catálogo
1212712 | CRIMPFOX-CX 5,41-M | Tenaza de crimpado | Tenazas para prensar, cuerpo de tenazas compacto, conectores enchufables coaxiales de 0,7 mm, 1,07 mm, 1,69 mm, 3,25 mm, 4,52 mm, 5,41 mm, seis estaciones de matriz señalizadas, bloqueo forzoso desbloqueable, introducción lateral, engaste hexagonal | 249.87 | 1 | BH | Industrial Cabinet Solutions (ICS) | BH3 | BH3138 | 1 | 1 | SÍ | PC |  | 618,30 | G | 335 | 122 | 34 | MM | 4046356857611 | 82032000 | SE | EC000168 | Imagen | Catálogo
1212095 | CRIMPFOX-CX 6,48 | Tenaza de crimpado | Tenazas para prensar, para conector enchufable coaxial, 5,41 mm, 6,48 mm, 1,69 mm, engaste HEX | 234.8 | 1 | BH | Industrial Cabinet Solutions (ICS) | BH3 | BH3138 | 1 | 1 | SÍ | PC |  | 437,80 | G | 273 | 110 | 34 | MM | 4046356453882 | 82032000 | SE | EC000168 | Imagen | Catálogo
1212286 | CRIMPFOX-CX 6,48/DIE | Matriz de repuesto | Matriz de repuesto para CRIMPFOX-CX 6,48 | 82.91 | 1 | BH | Industrial Cabinet Solutions (ICS) | BH3 | BH313Y | 1 | 1 | SÍ | PC |  | 35,98 | G | 5 | 100 | 75 | MM | 4046356455213 | 82032000 | SE | EC011822 | Imagen | Catálogo
1212714 | CRIMPFOX-CX 6,48-M | Tenaza de crimpado | Tenazas para prensar, cuerpo de tenazas compacto, conectores enchufables coaxiales 1,69 mm, 5,41 mm, 6,48 mm, tres estaciones de matriz señalizadas, bloqueo forzoso desbloqueable, introducción lateral, engaste hexagonal | 249.87 | 1 | BH | Industrial Cabinet Solutions (ICS) | BH3 | BH3138 | 1 | 1 | SÍ | PC |  | 620,50 | G | 32 | 335 | 120 | MM | 4046356857635 | 82032000 | SE | EC000168 | Imagen | Catálogo
1212718 | CRIMPFOX-CX 7,06 HD-M | Tenaza de crimpado | Tenazas para prensar, cuerpo de tenazas compacto, conectores enchufables coaxiales HDTV, BNC, TNC, 1,04 mm, 4,52 mm, 6,48 mm, 7,06 mm, cuatro estaciones de matriz señalizadas, bloqueo forzoso desbloqueable, introducción lateral | 254.86 | 1 | BH | Industrial Cabinet Solutions (ICS) | BH3 | BH3138 | 1 | 1 | SÍ | PC |  | 620,00 | G | 30 | 340 | 120 | MM | 4046356857772 | 82032000 | SE | EC000168 | Imagen | Catálogo
1212096 | CRIMPFOX-CX 9,14 | Tenaza de crimpado | Pinza de apriete para conector enchufable coaxial, 8,23 mm, 1,73 mm, engaste HEX | 268.39 | 1 | BH | Industrial Cabinet Solutions (ICS) | BH3 | BH3138 | 1 | 1 | SÍ | PC |  | 674,70 | G | 33 | 335 | 120 | MM | 4046356453998 | 82032000 | SE | EC000168 | Imagen | Catálogo
1212293 | CRIMPFOX-CX 9,14/DIE | Matriz de repuesto | Matriz de repuesto para CRIMPFOX-CX 9,14 | 82.91 | 1 | BH | Industrial Cabinet Solutions (ICS) | BH3 | BH313Y | 1 | 1 | SÍ | PC |  | 54,40 | G | 0 | 0 | 0 |  | 4046356455275 | 82032000 | SE | EC011822 | Imagen | Catálogo
1212111 | CRIMPFOX-DSUB 5 | Tenaza de crimpado | Pinza de crimpado, para contactos D-SUB, alta densidad, 0,08-0,5 mm², engaste B, alojamiento para contacto incluido | 303.37 | 1 | BH | Industrial Cabinet Solutions (ICS) | BH3 | BH3136 | 1 | 1 | SÍ | PC |  | 445,30 | G | 35 | 272 | 109 | MM | 4046356453899 | 82032000 | SE | EC000168 | Imagen | Catálogo
1212287 | CRIMPFOX-DSUB 5/DIE | Matriz de repuesto | Matriz de repuesto para CRIMPFOX-DSUB 5 | 115.64 | 1 | BH | Industrial Cabinet Solutions (ICS) | BH3 | BH313Y | 1 | 1 | SÍ | PC |  | 32,45 | G | 0 | 0 | 0 |  | 4046356455220 | 82032000 | SE | EC011822 | Imagen | Catálogo
1212711 | CRIMPFOX-DSUB 5-1 | Tenaza de crimpado | Tenazas para prensar, para contactos D-SUB enrollados Standard, 0,05 mm² - 0,5 mm², incl. alojamiento para contacto | 303.37 | 1 | BH | Industrial Cabinet Solutions (ICS) | BH3 | BH3136 | 1 | 1 | SÍ | PC |  | 447,00 | G | 273 | 110 | 33 | MM | 4046356857604 | 82032000 | SE | EC000168 | Imagen | Catálogo
1212099 | CRIMPFOX-FO 5,41 | Tenaza de crimpado | Tenazas para prensar, para conector enchufable para fibra óptica, 3,25 mm, 3,84 mm, 5,41 mm, 5,00 mm, 4,52 mm, engaste HEX | 258.83 | 1 | BH | Industrial Cabinet Solutions (ICS) | BH3 | BH3138 | 1 | 1 | SÍ | PC |  | 678,00 | G | 35 | 338 | 123 | MM | 4046356454001 | 82032000 | SE | EC000168 | Imagen | Catálogo
1212294 | CRIMPFOX-FO 5,41/DIE | Matriz de repuesto | Matriz de repuesto para CRIMPFOX-FO 5,41 | 82.91 | 1 | BH | Industrial Cabinet Solutions (ICS) | BH3 | BH313Y | 1 | 1 | SÍ | PC |  | 64,77 | G | 0 | 0 | 0 |  | 4046356455282 | 82032000 | SE | EC011822 | Imagen | Catálogo
1212722 | CRIMPFOX-HS 6 | Tenaza de crimpado | Pinza de engarzar, para encintado retráctil totalmente aislado, 0,5 ... 6,0 mm² (rojo, azul, amarillo), engaste oval | 257.59 | 1 | BH | Industrial Cabinet Solutions (ICS) | BH3 | BH3132 | 1 | 1 | SÍ | PC |  | 675,60 | G | 35 | 339 | 123 | MM | 4046356857819 | 82032000 | SE | EC000168 | Imagen | Catálogo
1212072 | CRIMPFOX-M | Tenaza de crimpado | Tenazas de base, para el alojamiento de matrices para los más diversos tipos de contactos | 85.04 | 1 | BH | Industrial Cabinet Solutions (ICS) | BH3 | BH313A | 1 | 1 | SÍ | PC |  | 498,80 | G | 24 | 254 | 76 | MM | 4046356452519 | 82032000 | SE | EC000168 | Imagen | Catálogo
1212080 | CRIMPFOX-M 10/DIE | Pieza de engaste | Matriz, para Crimpfox-M, para punteras 0,25 - 10 mm², embalada en una caja alineable de almacenamiento | 88.02 | 1 | BH | Industrial Cabinet Solutions (ICS) | BH3 | BH313Z | 1 | 1 | SÍ | PC |  | 93,04 | G | 28 | 75 | 115 | MM | 4046356454506 | 82032000 | SE | EC011822 | Imagen | Catálogo
1212081 | CRIMPFOX-M 25/DIE | Pieza de engaste | Matriz, para Crimpfox-M, para punteras de 16 - 25 mm², embalada en una caja alineable de almacenamiento | 88.02 | 1 | BH | Industrial Cabinet Solutions (ICS) | BH3 | BH313Z | 1 | 1 | SÍ | PC |  | 90,75 | G | 27 | 115 | 75 | MM | 4046356454513 | 82032000 | SE | EC011822 | Imagen | Catálogo
1212082 | CRIMPFOX-M 50/DIE | Pieza de engaste | Matriz, para Crimpfox-M, para punteras 35 - 50 mm², embalada en una caja alineable de almacenamiento | 88.02 | 1 | BH | Industrial Cabinet Solutions (ICS) | BH3 | BH313Z | 1 | 1 | SÍ | PC |  | 92,50 | G | 115 | 74 | 28 | MM | 4046356454520 | 82032000 | SE | EC011822 | Imagen | Catálogo
1212087 | CRIMPFOX-M CX-1/DIE | Pieza de engaste | Matriz, para Crimpfox-M, para conector enchufable coaxial: RG 174, RG 179 / BNC / TNC, embalada en una caja alineable de almacenamiento | 59.13 | 1 | BH | Industrial Cabinet Solutions (ICS) | BH3 | BH313Z | 1 | 1 | SÍ | PC |  | 86,30 | G | 26 | 114 | 76 | MM | 4046356454575 | 82032000 | SE | EC011822 | Imagen | Catálogo
1212751 | CRIMPFOX-M CX-10/DIE | Pieza de engaste | Matriz, para Crimpfox-M, para conector enchufable coaxial | 132.14 | 1 | BH | Industrial Cabinet Solutions (ICS) | BH3 | BH313Z | 1 | 1 | SÍ | PC |  | 87,10 | G | 34 | 66 | 89 | MM | 4046356858106 | 82032000 | SE | EC011822 | Imagen | Catálogo
1212752 | CRIMPFOX-M CX-11/DIE | Pieza de engaste | Matriz, para Crimpfox-M, para conector enchufable coaxial | 132.14 | 1 | BH | Industrial Cabinet Solutions (ICS) | BH3 | BH313Z | 1 | 1 | SÍ | PC |  | 82,50 | G | 113 | 75 | 27 | MM | 4046356858113 | 82032000 | SE | EC011822 | Imagen | Catálogo
1212088 | CRIMPFOX-M CX-2/DIE | Pieza de engaste | Matriz, para Crimpfox-M, para conectores coaxiales (BNC/TNC) RG 58/ 59/ 62/ 71, embalada en una caja alineable de almacenamiento | 53.5 | 1 | BH | Industrial Cabinet Solutions (ICS) | BH3 | BH313Z | 1 | 1 | SÍ | PC |  | 79,90 | G | 83 | 166 | 120 | MM | 4046356454483 | 82032000 | SE | EC011822 | Imagen | Catálogo
1212089 | CRIMPFOX-M CX-3/DIE | Pieza de engaste | Matriz, para Crimpfox-M, para conector enchufable coaxial: CATV RG 6,59, embalada en una caja alineable de almacenamiento | 59.13 | 1 | BH | Industrial Cabinet Solutions (ICS) | BH3 | BH313Z | 1 | 1 | SÍ | PC |  | 84,80 | G | 113 | 74 | 26 | MM | 4046356454582 | 82032000 | SE | EC011822 | Imagen | Catálogo
1212745 | CRIMPFOX-M CX-4/DIE | Pieza de engaste | Matriz, para Crimpfox-M, para conector enchufable coaxial | 133.2 | 1 | BH | Industrial Cabinet Solutions (ICS) | BH3 | BH313Z | 1 | 1 | SÍ | PC |  | 60,00 | G | 0 | 0 | 0 |  | 4046356858045 | 82032000 | SE | EC001282 | Imagen | Catálogo
1212746 | CRIMPFOX-M CX-5/DIE | Pieza de engaste | Matriz, para Crimpfox-M, para conector enchufable coaxial | 133.2 | 1 | BH | Industrial Cabinet Solutions (ICS) | BH3 | BH313Z | 1 | 1 | SÍ | PC |  | 80,60 | G | 25 | 110 | 70 | MM | 4046356858052 | 82032000 | SE | EC001282 | Imagen | Catálogo
1212747 | CRIMPFOX-M CX-6/DIE | Pieza de engaste | Matriz, para Crimpfox-M, para conector enchufable coaxial | 133.2 | 1 | BH | Industrial Cabinet Solutions (ICS) | BH3 | BH313Z | 1 | 1 | SÍ | PC |  | 84,57 | G | 0 | 0 | 0 |  | 4046356858069 | 82032000 | SE | EC001282 | Imagen | Catálogo
1212748 | CRIMPFOX-M CX-7/DIE | Pieza de engaste | Matriz, para Crimpfox-M, para conector enchufable coaxial | 133.2 | 1 | BH | Industrial Cabinet Solutions (ICS) | BH3 | BH313Z | 1 | 1 | SÍ | PC |  | 83,70 | G | 0 | 0 | 0 |  | 4046356858076 | 82032000 | SE | EC001282 | Imagen | Catálogo
1212749 | CRIMPFOX-M CX-8/DIE | Pieza de engaste | Matriz, para Crimpfox-M, para conector enchufable coaxial | 133.2 | 1 | BH | Industrial Cabinet Solutions (ICS) | BH3 | BH313Z | 1 | 1 | SÍ | PC |  | 78,20 | G | 0 | 0 | 0 |  | 4046356858083 | 82032000 | SE | EC001282 | Imagen | Catálogo
1212750 | CRIMPFOX-M CX-9/DIE | Pieza de engaste | Matriz, para Crimpfox-M, para conector enchufable coaxial | 132.14 | 1 | BH | Industrial Cabinet Solutions (ICS) | BH3 | BH313Z | 1 | 1 | SÍ | PC |  | 86,70 | G | 30 | 120 | 80 | MM | 4046356858090 | 82032000 | SE | EC001282 | Imagen | Catálogo
1212086 | CRIMPFOX-M FO/DIE | Pieza de engaste | Matriz, para Crimpfox-M, para conector enchufable coaxial / de fibra óptica: ST/ SC/ SMA/ SMB/ SFR/ embalada en una caja alineable de almacenamiento | 68.98 | 1 | BH | Industrial Cabinet Solutions (ICS) | BH3 | BH313Z | 1 | 1 | SÍ | PC |  | 89,80 | G | 83 | 167 | 121 | MM | 4046356454568 | 82032000 | SE | EC011822 | Imagen | Catálogo
1219092 | CRIMPFOX-M HS/DIE | Pieza de engaste | Matriz, para Crimpfox-M, para encintado retráctil de 0,5 - 1,5 mm² y 1,5 - 2,5 mm² (rojo, azul), empaquetada en una caja alineable de almacenamiento | 83.39 | 1 | BH | Industrial Cabinet Solutions (ICS) | BH3 | BH313Z | 1 | 1 | SÍ | PC |  | 73,50 | G | 114 | 74 | 26 | MM | 4046356454629 | 82032000 | SE | EC011822 | Imagen | Catálogo
1212282 | CRIMPFOX-M HS-1/DIE | Pieza de engaste | Matriz, para Crimpfox-M, para encintado retráctil de 0,1 - 0,4 mm² y 4 - 6 mm² (verde claro, amarillo), empaquetada en una caja alineable de almacenamiento | 83.39 | 1 | BH | Industrial Cabinet Solutions (ICS) | BH3 | BH313Z | 1 | 1 | SÍ | PC |  | 73,30 | G | 28 | 75 | 115 | MM | 4046356454612 | 82032000 | SE | EC011822 | Imagen | Catálogo
1212077 | CRIMPFOX-M RC 10/DIE | Pieza de engaste | Matriz, para Crimpfox-M, para terminales de cable sin aislar 4 - 10 mm², embalada en una caja alineable de almacenamiento | 53.5 | 1 | BH | Industrial Cabinet Solutions (ICS) | BH3 | BH313Z | 1 | 1 | SÍ | PC |  | 67,70 | G | 28 | 115 | 76 | MM | 4046356452564 | 82032000 | SE | EC011822 | Imagen | Catálogo
1212744 | CRIMPFOX-M RC 10-1/DIE | Pieza de engaste | Matriz, para Crimpfox-M, para terminales de cable sin aislar | 133.2 | 1 | BH | Industrial Cabinet Solutions (ICS) | BH3 | BH313Z | 1 | 1 | SÍ | PC |  | 71,40 | G | 0 | 0 | 0 |  | 4046356858038 | 82032000 | SE | EC001282 | Imagen | Catálogo
1212078 | CRIMPFOX-M RC 2,5/DIE | Pieza de engaste | Matriz, para Crimpfox-M, para terminales de cable sin aislar 0,75 - 2,5 mm², embalada en una caja alineable de almacenamiento | 53.5 | 1 | BH | Industrial Cabinet Solutions (ICS) | BH3 | BH313Z | 1 | 1 | SÍ | PC |  | 79,03 | G | 27 | 115 | 75 | MM | 4046356454476 | 82032000 | SE | EC011822 | Imagen | Catálogo
1212079 | CRIMPFOX-M RC 6/DIE | Pieza de engaste | Matriz, para Crimpfox-M, para terminales de cable sin aislar 0,5 - 6 mm², embalada en una caja alineable de almacenamiento | 53.5 | 1 | BH | Industrial Cabinet Solutions (ICS) | BH3 | BH313Z | 1 | 1 | SÍ | PC |  | 76,20 | G | 26 | 115 | 75 | MM | 4046356454490 | 82032000 | SE | EC011822 | Imagen | Catálogo
1212074 | CRIMPFOX-M RCI 2,5/DIE | Pieza de engaste | Matriz, para Crimpfox-M, para terminales de cable aislados 0,5 - 1,5 mm² y 1,5 - 2,5 mm² (rojo, azul), embalada en una caja alineable de almacenamiento | 53.5 | 1 | BH | Industrial Cabinet Solutions (ICS) | BH3 | BH313Z | 1 | 1 | SÍ | PC |  | 78,31 | G | 85 | 167 | 122 | MM | 4046356452533 | 82032000 | DE | EC011822 | Imagen | Catálogo
1212073 | CRIMPFOX-M RCI 6/DIE | Pieza de engaste | Matriz, para Crimpfox-M, para terminales de cable aislados 0,1 - 0,4 mm² y 4 - 6 mm² (verde claro, amarillo), embalada en una caja alineable de almacenamiento | 53.5 | 1 | BH | Industrial Cabinet Solutions (ICS) | BH3 | BH313Z | 1 | 1 | SÍ | PC |  | 80,80 | G | 28 | 105 | 75 | MM | 4046356452526 | 82032000 | DE | EC011822 | Imagen | Catálogo
1212091 | CRIMPFOX-M RJ11/DIE | Pieza de engaste | Matriz, para Crimpfox-M, para conectores RJ11 sin apantallar, embalada en una caja alineable de almacenamiento | 53.5 | 1 | BH | Industrial Cabinet Solutions (ICS) | BH3 | BH313Z | 1 | 1 | SÍ | PC |  | 56,11 | G | 115 | 75 | 26 | MM | 4046356454605 | 82032000 | SE | EC011822 | Imagen | Catálogo
1212090 | CRIMPFOX-M RJ45/DIE | Pieza de engaste | Matriz, para Crimpfox-M, para conectores RJ45 sin apantallar, embalada en una caja alineable de almacenamiento | 53.5 | 1 | BH | Industrial Cabinet Solutions (ICS) | BH3 | BH313Z | 1 | 1 | SÍ | PC |  | 52,00 | G | 27 | 75 | 114 | MM | 4046356454599 | 82032000 | SE | EC011822 | Imagen | Catálogo
1212083 | CRIMPFOX-M SC 1/DIE | Pieza de engaste | Matriz, para Crimpfox-M, para hembras de enchufe plano sin aislar 0,1 - 1 mm², embalada en una caja alineable de almacenamiento | 88.02 | 1 | BH | Industrial Cabinet Solutions (ICS) | BH3 | BH313Z | 1 | 1 | SÍ | PC |  | 71,30 | G | 115 | 75 | 26 | MM | 4046356454537 | 82032000 | SE | EC011822 | Imagen | Catálogo
1212084 | CRIMPFOX-M SC 2,5/DIE | Pieza de engaste | Matriz, para Crimpfox-M, para hembras de enchufe plano sin aislar 0,5 - 2,5 mm² | 88.02 | 1 | BH | Industrial Cabinet Solutions (ICS) | BH3 | BH313Z | 1 | 1 | SÍ | PC |  | 78,82 | G | 28 | 75 | 115 | MM | 4046356454544 | 82032000 | SE | EC011822 | Imagen | Catálogo
1212085 | CRIMPFOX-M SC 6/DIE | Pieza de engaste | Matriz, para Crimpfox-M, para hembras de enchufe plano sin aislar 0,5 - 6 mm², embalada en una caja alineable de almacenamiento | 88.02 | 1 | BH | Industrial Cabinet Solutions (ICS) | BH3 | BH313Z | 1 | 1 | SÍ | PC |  | 79,80 | G | 28 | 115 | 75 | MM | 4046356454551 | 82032000 | SE | EC011822 | Imagen | Catálogo
1212741 | CRIMPFOX-M SC 6-FL/DIE | Pieza de engaste | Matriz, para Crimpfox-M, para hembras de enchufe plano sin aislar | 135.85 | 1 | BH | Industrial Cabinet Solutions (ICS) | BH3 | BH313Z | 1 | 1 | SÍ | PC |  | 77,10 | G | 115 | 75 | 24 | MM | 4046356858007 | 82032000 | SE | EC001282 | Imagen | Catálogo
1212742 | CRIMPFOX-M SCA 2,5/DIE | Pieza de engaste | Matriz, para Crimpfox-M, para manguitos de enchufe plano acodados a la izquierda sin aislar 6,3 mm, 1,0 mm² ... 2,5 mm², crimpado B | 133.2 | 1 | BH | Industrial Cabinet Solutions (ICS) | BH3 | BH313Z | 1 | 1 | SÍ | PC |  | 79,50 | G | 114 | 74 | 26 | MM | 4046356858014 | 82032000 | SE | EC001282 | Imagen | Catálogo
1212743 | CRIMPFOX-M SCA 2,5-1/DIE | Pieza de engaste | Matriz, para Crimpfox-M, para manguitos de enchufe plano acodados a la derecha sin aislar 8 mm, 1,0 mm² ... 2,5 mm², crimpado B | 133.2 | 1 | BH | Industrial Cabinet Solutions (ICS) | BH3 | BH313Z | 1 | 1 | SÍ | PC |  | 74,30 | G | 0 | 0 | 0 |  | 4046356858021 | 82032000 | SE | EC001282 | Imagen | Catálogo
1212093 | CRIMPFOX-M SET | Juego de tenazas para engastar | Juego de pinzas de engarzar, compuesto de CRIMPFOX-M (pinza) y matrices para terminales de cable aislados 0,5 ... 2,5 mm² (1212074), terminales con cable en tubo sin aislar 0,5 ... 6 mm² (1212079) y punteras 0,25 ... 10 mm² (1212080) y 16/25 mm² (1212081). | 360.49 | 1 | BH | Industrial Cabinet Solutions (ICS) | BH3 | BH3531 | 1 | 1 | SÍ | PC |  | 851,35 | G | 34 | 340 | 161 | MM | 4046356454636 | 82032000 | SE | EC000149 | Imagen | Catálogo
1212471 | CRIMPFOX-M SR 6-1/DIE | Pieza de engaste | Matriz para conector solar MC3, introducción lateral, 2,5 ... 6 mm² | 113.5 | 1 | BH | Industrial Cabinet Solutions (ICS) | BH3 | BH313Z | 1 | 1 | SÍ | PC |  | 69,50 | G | 27 | 75 | 115 | MM | 4046356526975 | 82032000 | SE | EC011822 | Imagen | Catálogo
1212472 | CRIMPFOX-M SR 6-2/DIE | Pieza de engaste | Matriz para conector solar MC4, introducción lateral, 2,5 - 6 mm² | 133.2 | 1 | BH | Industrial Cabinet Solutions (ICS) | BH3 | BH313Z | 1 | 1 | SÍ | PC |  | 69,40 | G | 83 | 166 | 121 | MM | 4046356526982 | 82032000 | SE | EC011822 | Imagen | Catálogo
1212473 | CRIMPFOX-M SR 6-3/DIE | Pieza de engaste | Matriz para conector solar SOLARLOK, introducción lateral, 2,5 - 6 mm² | 113.5 | 1 | BH | Industrial Cabinet Solutions (ICS) | BH3 | BH313Z | 1 | 1 | SÍ | PC |  | 73,00 | G | 115 | 75 | 27 | MM | 4046356526999 | 82032000 | SE | EC011822 | Imagen | Catálogo
1064998 | CRIMPFOX-P CC 0.75 L | Tenaza de crimpado | Pinza de crimpado, para conectores de crimpado COMBICON con sección: 0,14 ... 0,75 mm². Bloqueo forzoso desbloqueable, crimpado paralelo preciso, introducción frontal, crimpado B, incl. 2 ayudas para posicionamiento | 434.3 | 1 | BH | Industrial Cabinet Solutions (ICS) | BH3 | BH3136 | 1 | 1 | SÍ | PC |  | 530,70 | G | 46 | 247 | 88 | MM | 4055626722979 | 82032000 | SE | EC000168 | Imagen | Catálogo
1142831 | CRIMPFOX-P CDC 0.5L | Tenaza de crimpado | Tenaza de crimpado, para conectores de crimpado COMBICON con sección de 0,14 ... 0,50 mm², cierre a presión desbloqueable, engarce paralelo preciso, introducción frontal, incl. ayuda para posicionamiento | 341.84 | 1 | BH | Industrial Cabinet Solutions (ICS) | BH3 | BH3136 | 1 | 1 | SÍ | PC |  | 357,90 | G | 0 | 0 | 0 |  | 4063151102821 | 82032000 | SE | EC000168 | Imagen | Catálogo
1142832 | CRIMPFOX-P CDC 1.5L | Tenaza de crimpado | Tenaza de crimpado, para conectores de crimpado COMBICON con sección de 0,50 ... 1,50 mm², cierre a presión desbloqueable, engarce paralelo preciso, introducción frontal, incl. ayuda para posicionamiento | 406.29 | 1 | BH | Industrial Cabinet Solutions (ICS) | BH3 | BH3136 | 1 | 1 | SÍ | PC |  | 508,00 | G | 0 | 0 | 0 |  | 4063151103712 | 82032000 | SE | EC000168 | Imagen | Catálogo
1142833 | CRIMPFOX-P CDC 2.5L | Tenaza de crimpado | Tenaza de crimpado, para conectores de crimpado COMBICON con sección de 1,50 ... 2,50 mm², cierre a presión desbloqueable, engarce paralelo preciso, introducción frontal, incl. ayuda para posicionamiento | 424.49 | 1 | BH | Industrial Cabinet Solutions (ICS) | BH3 | BH3136 | 1 | 1 | SÍ | PC |  | 509,00 | G | 0 | 0 | 0 |  | 4063151103439 | 82032000 | SE | EC000168 | Imagen | Catálogo
1069228 | CRIMPFOX-P CK 1.6 ER 2.5 OIC-L | Tenaza de crimpado | Pinza para engarce, para contactos estampados CK 1,6-ER... OIC, sección: 0,14 ... 2,5 mm². Bloqueo forzoso desbloqueable, engarce paralelo preciso, introducción frontal, engarce B, incl. ayuda para posicionamiento | 430.1 | 1 | BH | Industrial Cabinet Solutions (ICS) | BH3 | BH3136 | 1 | 1 | SÍ | PC |  | 497,50 | G | 47 | 248 | 87 | MM | 4055626743936 | 82032000 | SE | EC000168 | Imagen | Catálogo
1212755 | CRIMPFOX-P SR 6 | Tenaza de crimpado | Pinza de engarzar, para conector de engarce SUNCLIX Solar 2,5 ... 6 mm², bloqueo forzoso desbloqueable, engarce paralelo preciso, introducción lateral, engarce B, incl. ayuda para posicionamiento | 906.53 | 1 | BH | Industrial Cabinet Solutions (ICS) | BH3 | BH3139 | 1 | 1 | SÍ | PC |  | 1.168,50 | G | 59 | 308 | 109 | MM | 4046356906203 | 82032000 | SE | EC000168 | Imagen | Catálogo
1535310 | CRIMPFOX-P SR 6/DIE | Matriz de repuesto | Matriz de sustitución para CRIMPFOX-P SR 6, contactos Sunclix PV-FT-CCF…, PV-FT-CCM…, PV-C3F…, PV-C3M…, 3 estaciones de matriz marcadas | 246.96 | 1 | BH | Industrial Cabinet Solutions (ICS) | BH3 | BH313Y | 1 | 1 | NO | PC |  | 79,40 | G | 0 | 0 | 0 |  | 4067923007253 | 82032000 | SE | EC001282 | Imagen | Catálogo
1535305 | CRIMPFOX-P SR 6/LOC-1 | Locator de repuesto | Localizador para CRIMPFOX-P SR 6 de la familia de artículos Sunclix, para contactos crimpados PV-FT-CCF…, PV-FT-CCM… | 518.62 | 1 | BH | Industrial Cabinet Solutions (ICS) | BH3 | BH313Z | 1 | 1 | NO | PC |  | n.a. | G | 0 | 0 | 0 |  | 4067923007246 | 82079091 | SE | EC011823 | Imagen | Catálogo
1535372 | CRIMPFOX-P SR 6/LOC-2 | Locator de repuesto | Localizador para CRIMPFOX-P SR 6 de la familia de artículos Sunclix, para contacto crimpado PV-C3F…, PV-C3M… | 740.87 | 1 | BH | Industrial Cabinet Solutions (ICS) | BH3 | BH313Z | 1 | 1 | NO | PC |  | 170,60 | G | 0 | 0 | 0 |  | 4067923007321 | 82079091 | SE | EC011823 | Imagen | Catálogo
1212061 | CRIMPFOX-RC 10 | Tenaza de crimpado | Tenazas para prensar, para terminales de cable sin aislar, 4 ... 10 mm², engaste doble Indent | 209.23 | 1 | BH | Industrial Cabinet Solutions (ICS) | BH3 | BH3133 | 1 | 1 | SÍ | PC |  | 660,21 | G | 34 | 335 | 122 | MM | 4046356453936 | 82032000 | SE | EC000168 | Imagen | Catálogo
1212776 | CRIMPFOX-RC 10 CUS | Tenaza de crimpado | Tenazas para prensar, con rotulación láser según especificaciones del cliente, para terminales de cable sin aislar, 4 mm² ... 10 mm², engaste Indent doble | 217.74 | 1 | BH | Industrial Cabinet Solutions (ICS) | BH3 | BH313V | 1 | 1 | SÍ | PC | F | 670,90 | G | 0 | 0 | 0 |  | 4046356943031 | 82032000 | SE | EC000168 | Imagen | Catálogo
1212062 | CRIMPFOX-RC 10/DIE | Matriz de repuesto | Matriz de repuesto para CRIMPFOX-RC 10 | 84.56 | 1 | BH | Industrial Cabinet Solutions (ICS) | BH3 | BH313Y | 1 | 1 | SÍ | PC |  | 35,35 | G | 17 | 75 | 115 | MM | 4046356455107 | 82032000 | SE | EC011822 | Imagen | Catálogo
1212063 | CRIMPFOX-RC 2,5 | Tenaza de crimpado | Tenazas para prensar, para terminales de cable sin aislar, 0,34 ... 2,5 mm², engaste Indent | 142.01 | 1 | BH | Industrial Cabinet Solutions (ICS) | BH3 | BH3133 | 1 | 1 | SÍ | PC |  | 436,40 | G | 34 | 202 | 108 | MM | 4046356453844 | 82032000 | SE | EC000168 | Imagen | Catálogo
1212777 | CRIMPFOX-RC 2,5 CUS | Tenaza de crimpado | Tenazas para prensar, con rotulación láser según especificaciones del cliente, para terminales de cable sin aislar, 0,34 - 2,5 mm², engaste Indent | 149.66 | 1 | BH | Industrial Cabinet Solutions (ICS) | BH3 | BH313V | 1 | 1 | SÍ | PC | F | 438,40 | G | 0 | 0 | 0 |  | 4046356943048 | 82032000 | SE | EC000168 | Imagen | Catálogo
1212064 | CRIMPFOX-RC 2,5/DIE | Matriz de repuesto | Matriz de repuesto para CRIMPFOX-RC 2,5 | 84.56 | 1 | BH | Industrial Cabinet Solutions (ICS) | BH3 | BH313Y | 1 | 1 | SÍ | PC |  | 25,30 | G | 17 | 75 | 115 | MM | 4046356455121 | 82032000 | SE | EC011822 | Imagen | Catálogo
1212723 | CRIMPFOX-RC 2,5-M | Tenaza de crimpado | Tenazas para prensar, cuerpo de tenaza compacto, para terminales de cable sin aislar, tres estaciones de matriz señalizadas, bloqueo forzoso desbloqueable, introducción lateral | 233.52 | 1 | BH | Industrial Cabinet Solutions (ICS) | BH3 | BH3133 | 1 | 1 | SÍ | PC |  | 611,20 | G | 0 | 0 | 0 |  | 4046356857826 | 82032000 | SE | EC000168 | Imagen | Catálogo
1212065 | CRIMPFOX-RC 25 | Tenaza de crimpado | Tenazas para prensar, para terminales de cable sin aislar, 10 ... 25 mm², engaste Indent | 326.55 | 1 | BH | Industrial Cabinet Solutions (ICS) | BH3 | BH3133 | 1 | 1 | SÍ | PC |  | 666,90 | G | 34 | 337 | 122 | MM | 4046356454056 | 82032000 | SE | EC000168 | Imagen | Catálogo
1212778 | CRIMPFOX-RC 25 CUS | Tenaza de crimpado | Tenazas para prensar, con rotulación láser según especificaciones del cliente, para terminales de cable sin aislar, 10-25 mm², engaste Indent | 333.89 | 1 | BH | Industrial Cabinet Solutions (ICS) | BH3 | BH313V | 1 | 1 | SÍ | PC | F | 672,00 | G | 0 | 0 | 0 |  | 4046356943055 | 82032000 | SE | EC000168 | Imagen | Catálogo
1212299 | CRIMPFOX-RC 25/DIE | Matriz de repuesto | Matriz de repuesto para CRIMPFOX-RC 25 | 84.56 | 1 | BH | Industrial Cabinet Solutions (ICS) | BH3 | BH313Y | 1 | 1 | SÍ | PC |  | 49,13 | G | 20 | 100 | 50 | MM | 4046356455336 | 82032000 | SE | EC011822 | Imagen | Catálogo
1212710 | CRIMPFOX-RC 6 | Tenaza de crimpado | Tenazas para prensar, para terminales de cable sin aislar, 0,34 mm² ... 6 mm², engaste Indent | 177.57 | 1 | BH | Industrial Cabinet Solutions (ICS) | BH3 | BH3133 | 1 | 1 | SÍ | PC |  | 437,70 | G | 270 | 108 | 33 | MM | 4046356857598 | 82032000 | SE | EC000168 | Imagen | Catálogo
1212724 | CRIMPFOX-RC 6-M | Tenaza de crimpado | Tenazas para prensar, para terminales de cable sin aislar, 0,34 mm² ... 6 mm², engaste Indent | 277.88 | 1 | BH | Industrial Cabinet Solutions (ICS) | BH3 | BH3133 | 1 | 1 | SÍ | PC |  | 611,70 | G | 335 | 337 | 123 | MM | 4046356857833 | 82032000 | SE | EC000168 | Imagen | Catálogo
1212055 | CRIMPFOX-RCI 1 | Tenaza de crimpado | Tenazas para aplastar, para terminales de cables aislados, 0,14 ... 1,0 mm² (verde claro, rojo), engaste oval | 204.02 | 1 | BH | Industrial Cabinet Solutions (ICS) | BH3 | BH3132 | 1 | 1 | SÍ | PC |  | 436,45 | G | 273 | 110 | 34 | MM | 4046356453851 | 82032000 | SE | EC000168 | Imagen | Catálogo
1212772 | CRIMPFOX-RCI 1 CUS | Tenaza de crimpado | Pinza de engarzar, con rotulación láser según especificaciones del cliente, para terminales de cable aislados, 0,14 - 1,0 mm² (verde claro, rojo), engaste ovalado | 212.58 | 1 | BH | Industrial Cabinet Solutions (ICS) | BH3 | BH313V | 1 | 1 | SÍ | PC | F | 435,60 | G | 0 | 0 | 0 |  | 4046356942997 | 82032000 | SE | EC000168 | Imagen | Catálogo
1212056 | CRIMPFOX-RCI 1/DIE | Matriz de repuesto | Matriz de repuesto para CRIMPFOX-RCI 1 | 84.56 | 1 | BH | Industrial Cabinet Solutions (ICS) | BH3 | BH313Y | 1 | 1 | SÍ | PC |  | 26,60 | G | 20 | 95 | 70 | MM | 4046356455084 | 82032000 | SE | EC011822 | Imagen | Catálogo
1212727 | CRIMPFOX-RCI 1-M | Tenaza de crimpado | Pinza de crimpado, cuerpo de la pinza compacto para terminales de cable aislados (verde claro, rojo, -1), tres estaciones de matriz señalizadas, bloqueo forzoso desbloqueable, introducción lateral | 207.17 | 1 | BH | Industrial Cabinet Solutions (ICS) | BH3 | BH3132 | 1 | 1 | SÍ | PC |  | 615,20 | G | 335 | 337 | 123 | MM | 4046356857864 | 82032000 | SE | EC000168 | Imagen | Catálogo
1212053 | CRIMPFOX-RCI 2,5 | Tenaza de crimpado | Pinza de engarzar, para terminales de cable aislados, 0,5 mm² ... 2,5 mm² (rojos, azules), engaste oval | 168.13 | 1 | BH | Industrial Cabinet Solutions (ICS) | BH3 | BH3132 | 1 | 1 | SÍ | PC |  | 437,00 | G | 34 | 109 | 272 | MM | 4046356453820 | 82032000 | SE | EC000168 | Imagen | Catálogo
1212773 | CRIMPFOX-RCI 2,5 CUS | Tenaza de crimpado | Pinza de engarzar, con rotulación láser según especificaciones del cliente, para terminales de cable aislados, 0,5 mm² ... 2,5 mm² (rojos, azules), engaste oval | 177.06 | 1 | BH | Industrial Cabinet Solutions (ICS) | BH3 | BH313V | 1 | 1 | SÍ | PC | F | 438,20 | G | 0 | 0 | 0 |  | 4046356943000 | 82032000 | SE | EC000168 | Imagen | Catálogo
1212054 | CRIMPFOX-RCI 2,5/DIE | Matriz de repuesto | Matriz de repuesto para CRIMPFOX-RCI 2,5 | 84.56 | 1 | BH | Industrial Cabinet Solutions (ICS) | BH3 | BH313Y | 1 | 1 | SÍ | PC |  | 33,40 | G | 16 | 75 | 115 | MM | 4046356455114 | 82032000 | SE | EC011822 | Imagen | Catálogo
1212728 | CRIMPFOX-RCI 2,5-M | Tenaza de crimpado | Tenazas para engastar, cuerpo de tenaza compacto para terminales de cable aislados (rojo, azul), dos estaciones de matriz señalizadas, bloqueo forzoso desbloqueable, introducción lateral | 207.17 | 1 | BH | Industrial Cabinet Solutions (ICS) | BH3 | BH3132 | 1 | 1 | SÍ | PC |  | 616,80 | G | 337 | 123 | 34 | MM | 4046356857871 | 82032000 | SE | EC000168 | Imagen | Catálogo
1212057 | CRIMPFOX-RCI 6 | Tenaza de crimpado | Pinza de engarzar, para terminales de cable aislados, 0,5 mm² ... 6,0 mm² (rojos, azules, amarillos), engaste oval, simétrico | 182.02 | 1 | BH | Industrial Cabinet Solutions (ICS) | BH3 | BH3132 | 1 | 1 | SÍ | PC |  | 674,60 | G | 35 | 335 | 123 | MM | 4046356453929 | 82032000 | SE | EC000168 | Imagen | Catálogo
1212774 | CRIMPFOX-RCI 6 CUS | Tenaza de crimpado | Pinza de engarzar, con rotulación láser según especificaciones del cliente, para terminales de cable aislados, 0,5 mm² ... 6,0 mm² (rojos, azules, amarillos), engaste oval, simétrico | 280.9 | 1 | BH | Industrial Cabinet Solutions (ICS) | BH3 | BH313V | 1 | 1 | SÍ | PC | F | 670,80 | G | 0 | 0 | 0 |  | 4046356943017 | 82032000 | SE | EC000168 | Imagen | Catálogo
1212058 | CRIMPFOX-RCI 6/DIE | Matriz de repuesto | Matriz de repuesto para CRIMPFOX-RCI 6 | 84.56 | 1 | BH | Industrial Cabinet Solutions (ICS) | BH3 | BH313Y | 1 | 1 | SÍ | PC |  | 51,50 | G | 114 | 75 | 15 | MM | 4046356455169 | 82032000 | SE | EC011822 | Imagen | Catálogo
1212059 | CRIMPFOX-RCI 6-1 | Tenaza de crimpado | Pinza de engarzar, para terminales de cable aislados, 0,5 mm² ... 6,0 mm² (rojos, azules, amarillos), engaste oval, asimétrico | 182.02 | 1 | BH | Industrial Cabinet Solutions (ICS) | BH3 | BH3132 | 1 | 1 | SÍ | PC |  | 676,00 | G | 35 | 338 | 123 | MM | 4046356453967 | 82032000 | SE | EC000168 | Imagen | Catálogo
1212775 | CRIMPFOX-RCI 6-1 CUS | Tenaza de crimpado | Pinza de engarzar, con rotulación láser según especificaciones del cliente, para terminales de cable aislados, 0,5 mm² ... 6,0 mm² (rojos, azules, amarillos), engaste oval, asimétrico | 190.8 | 1 | BH | Industrial Cabinet Solutions (ICS) | BH3 | BH313V | 1 | 1 | SÍ | PC | F | 680,47 | G | 0 | 0 | 0 |  | 4046356943024 | 82032000 | SE | EC000168 | Imagen | Catálogo
1212290 | CRIMPFOX-RCI 6-1/DIE | Matriz de repuesto | Matriz de repuesto para CRIMPFOX-RCI 6-1 | 84.56 | 1 | BH | Industrial Cabinet Solutions (ICS) | BH3 | BH313Y | 1 | 1 | SÍ | PC |  | 53,90 | G | 35 | 110 | 80 | MM | 4046356455244 | 82032000 | SE | EC011822 | Imagen | Catálogo
1212730 | CRIMPFOX-RCI 6-M | Tenaza de crimpado | Pinza de engarzar, cuerpo de pinza compacto, para terminales de cable aislados simétricos, 0,5 mm² ... 6,0 mm² (rojos, azules, amarillos), tres estaciones de matriz señalizadas, bloqueo forzoso desbloqueable, introducción lateral | 177.57 | 1 | BH | Industrial Cabinet Solutions (ICS) | BH3 | BH3132 | 1 | 1 | SÍ | PC |  | 619,30 | G | 35 | 335 | 123 | MM | 4046356857895 | 82032000 | SE | EC000168 | Imagen | Catálogo
1212729 | CRIMPFOX-RCI DIN 6 | Tenaza de crimpado | Pinza de engarzar, para terminales DIN aislados simétricos, 0,5 mm² ... 6,0 mm² (rojo, azul, amarillo), tres estaciones de matriz señalizadas, bloqueo forzoso desbloqueable, introducción lateral | 204.15 | 1 | BH | Industrial Cabinet Solutions (ICS) | BH3 | BH3132 | 1 | 1 | SÍ | PC |  | 674,90 | G | 35 | 336 | 123 | MM | 4046356857888 | 82032000 | SE | EC000168 | Imagen | Catálogo
1212731 | CRIMPFOX-RCT 16-1 | Tenaza de crimpado | Pinza de crimpado, para terminales de cable en tubo sin aislar, 4 - 16 mm², engastes Indent y HEX | 300.88 | 1 | BH | Industrial Cabinet Solutions (ICS) | BH3 | BH3133 | 1 | 1 | SÍ | PC |  | 701,60 | G | 307 | 91 | 32 | MM | 4046356857901 | 82032000 | SE | EC000168 | Imagen | Catálogo
1212066 | CRIMPFOX-RCT 25-1 | Tenaza de crimpado | Pinza de crimpado de terminales de cable en tubo CU no aislados (DIN 46235), 10 mm² ... 25 mm², engarce HEX | 326.55 | 1 | BH | Industrial Cabinet Solutions (ICS) | BH3 | BH3133 | 1 | 1 | SÍ | PC |  | 661,60 | G | 36 | 358 | 122 | MM | 4046356454063 | 82032000 | SE | EC000168 | Imagen | Catálogo
1212300 | CRIMPFOX-RCT 25-1/DIE | Matriz de repuesto | Matriz de repuesto para CRIMPFOX-RCT 25-1 | 117.95 | 1 | BH | Industrial Cabinet Solutions (ICS) | BH3 | BH313Y | 1 | 1 | SÍ | PC |  | 38,50 | G | 16 | 75 | 115 | MM | 4046356455343 | 82032000 | SE | EC011822 | Imagen | Catálogo
1212732 | CRIMPFOX-RCT 70-1 | Tenaza de crimpado | Tenaza para prensar para terminales de cable en tubo aislados, 10 - 70 mm², engaste Indent | 559.54 | 1 | BH | Industrial Cabinet Solutions (ICS) | BH3 | BH3133 | 1 | 1 | SÍ | PC |  | 3.073,30 | G | 54 | 518 | 117 | MM | 4046356857918 | 82032000 | SE | EC000168 | Imagen | Catálogo
1212048 | CRIMPFOX-SC 1,5 | Tenaza de crimpado | Pinza de engastar, para hembras de enchufe plano sin aislar de 2,8 y 4,8 mm, 0,1 - 1,5 mm², engaste B | 242.27 | 1 | BH | Industrial Cabinet Solutions (ICS) | BH3 | BH3134 | 1 | 1 | SÍ | PC |  | 439,00 | G | 35 | 110 | 274 | MM | 4046356453837 | 82032000 | SE | EC000168 | Imagen | Catálogo
1212779 | CRIMPFOX-SC 1,5 CUS | Tenaza de crimpado | Pinza de engarzar, con rotulación láser según especificaciones del cliente, para hembras de enchufe plano sin aislar de 2,8 y 6,3 mm, 0,1 ... 1,5 mm², engaste B | 368.73 | 1 | BH | Industrial Cabinet Solutions (ICS) | BH3 | BH313V | 1 | 1 | SÍ | PC | F | 440,60 | G | 0 | 0 | 0 |  | 4046356943062 | 82032000 | SE | EC000168 | Imagen | Catálogo
1212049 | CRIMPFOX-SC 1,5/DIE | Matriz de repuesto | Matriz de repuesto para CRIMPFOX-SC 1,5 | 109.04 | 1 | BH | Industrial Cabinet Solutions (ICS) | BH3 | BH313Y | 1 | 1 | SÍ | PC |  | 30,40 | G | 18 | 114 | 76 | MM | 4046356455091 | 82032000 | SE | EC011822 | Imagen | Catálogo
1212725 | CRIMPFOX-SC 1,5-M | Tenaza de crimpado | Pinza de engastar, para hembras de enchufe plano sin aislar de 2,8 y 4,8 mm, 0,1 - 1,5 mm², engaste B | 275.78 | 1 | BH | Industrial Cabinet Solutions (ICS) | BH3 | BH3134 | 1 | 1 | SÍ | PC |  | 620,30 | G | 35 | 339 | 123 | MM | 4046356857840 | 82032000 | SE | EC000168 | Imagen | Catálogo
1212050 | CRIMPFOX-SC 6 | Tenaza de crimpado | Pinza de crimpado para hembras de enchufe plano sin aislar de 2,8, 4,8 y 6,3 mm, 0,5 - 6 mm², engaste B | 273.74 | 1 | BH | Industrial Cabinet Solutions (ICS) | BH3 | BH3134 | 1 | 1 | SÍ | PC |  | 674,80 | G | 35 | 125 | 337 | MM | 4046356453950 | 82032000 | SE | EC000168 | Imagen | Catálogo
1212780 | CRIMPFOX-SC 6 CUS | Tenaza de crimpado | Pinza de engarzar, con rotulación láser según especificaciones del cliente, para hembras de enchufe plano sin aislar de 2,8, 4,8 y 6,3 mm, 0,5 ... 6 mm², engaste B | 281.6 | 1 | BH | Industrial Cabinet Solutions (ICS) | BH3 | BH313V | 1 | 1 | SÍ | PC | F | 674,80 | G | 0 | 0 | 0 |  | 4046356943079 | 82032000 | SE | EC000168 | Imagen | Catálogo
1212051 | CRIMPFOX-SC 6/DIE | Matriz de repuesto | Matriz de repuesto para CRIMPFOX-SC 6 | 117.95 | 1 | BH | Industrial Cabinet Solutions (ICS) | BH3 | BH313Y | 1 | 1 | SÍ | PC |  | 57,40 | G | 115 | 75 | 16 | MM | 4046356455176 | 82032000 | SE | EC011822 | Imagen | Catálogo
1212052 | CRIMPFOX-SC 6L | Tenaza de crimpado | Tenazas para engastar, p. hembras enchufe plano sin aislar 2,8 / 4,8 / 6,3 mm, tres estaciones de matriz señalizadas, bloqueo forzoso desbloqueable, introd. lateral, incl. ayuda posic. | 420.94 | 1 | BH | Industrial Cabinet Solutions (ICS) | BH3 | BH3134 | 1 | 1 | SÍ | PC |  | 1.026,10 | G | 58 | 246 | 219 | MM | 4046356453943 | 82032000 | SE | EC000168 | Imagen | Catálogo
1212726 | CRIMPFOX-SCA 2,5-M | Tenaza de crimpado | Tenaza de crimpado para manguitos de enchufe plano acodados a la izquierda sin aislar de 6,3 mm, 1,0 mm² ... 2,5 mm², crimpado B | 321.74 | 1 | BH | Industrial Cabinet Solutions (ICS) | BH3 | BH3134 | 1 | 1 | SÍ | PC |  | 625,10 | G | 0 | 0 | 0 |  | 4046356857857 | 82032000 | SE | EC000168 | Imagen | Catálogo
1212467 | CRIMPFOX-SR 6-1 | Tenaza de crimpado | Pinza de engarzar para conector solar MC3, bloqueo forzoso desbloqueable, introducción lateral, con indicador de posición 2,5 ... 6 mm² | 379.83 | 1 | BH | Industrial Cabinet Solutions (ICS) | BH3 | BH3139 | 1 | 1 | SÍ | PC |  | 679,40 | G | 35 | 338 | 123 | MM | 4046356526937 | 82032000 | SE | EC000168 | Imagen | Catálogo
1212468 | CRIMPFOX-SR 6-2 | Tenaza de crimpado | Pinza de engarzar para conector solar MC4, bloqueo forzoso desbloqueable, introducción lateral, con indicador de posición 2,5 ... 6 mm² | 397.25 | 1 | BH | Industrial Cabinet Solutions (ICS) | BH3 | BH3139 | 1 | 1 | SÍ | PC |  | 746,10 | G | 34 | 336 | 120 | MM | 4046356526944 | 82032000 | SE | EC000168 | Imagen | Catálogo
1212469 | CRIMPFOX-SR 6-3 | Tenaza de crimpado | Pinza de engarzar para conector solar SOLARLOK, bloqueo forzoso desbloqueable, introducción lateral, con indicador de posición 2,5 ... 6 mm² | 467.99 | 1 | BH | Industrial Cabinet Solutions (ICS) | BH3 | BH3139 | 1 | 1 | SÍ | PC |  | 681,50 | G | 335 | 123 | 35 | MM | 4046356526951 | 82032000 | SE | EC000168 | Imagen | Catálogo
1314533 | CRIMPFOX-TC HC 10 | Tenaza de crimpado | Tenaza de crimpado, para contactos macizos de la serie CK4.0 ED..., 2 estaciones de matrices marcadas, cierre a presión desbloqueable, introducción lateral, ayuda de posicionamiento inclusive | 738.57 | 1 | BH | Industrial Cabinet Solutions (ICS) | BH3 | BH3135 | 1 | 1 | NO | PC |  | 738,60 | G | 35 | 340 | 120 | MM | 4063151571146 | 82032000 | SE | EC000168 | Imagen | Catálogo
1324135 | CRIMPFOX-TC HC 10/DIE | Matriz de repuesto | Matriz de sustitución para CRIMPFOX-TC HC 10, contactos mecanizados CK 4,0-ED..., 2 estaciones de matrices marcadas | 441.26 | 1 | BH | Industrial Cabinet Solutions (ICS) | BH3 | BH313Y | 1 | 1 | NO | PC |  | 50,88 | G | 20 | 120 | 80 | MM | 4063151610487 | 82032000 | SE | EC001282 | Imagen | Catálogo
1297083 | CRIMPFOX-TC HC 4 | Tenaza de crimpado | Pinzas de crimpado, para contactos mecanizados CK 1,6-ED..., CK 2,5-ED..., CK 4,0-ED..., 4 estaciones de matriz marcadas, bloqueo forzoso desbloqueable, introducción lateral, ayuda de posicionamiento inclusive | 738.57 | 1 | BH | Industrial Cabinet Solutions (ICS) | BH3 | BH3135 | 1 | 1 | NO | PC |  | 729,80 | G | 30 | 340 | 120 | MM | 4063151533458 | 82032000 | SE | EC000168 | Imagen | Catálogo
1324130 | CRIMPFOX-TC HC 4/DIE | Matriz de repuesto | Matriz de sustitución para CRIMPFOX-TC HC 4, contactos mecanizados CK 1,6-ED..., CK 2,5-ED..., CK 4,0-ED..., 4 estaciones de matrices marcadas | 441.26 | 1 | BH | Industrial Cabinet Solutions (ICS) | BH3 | BH313Y | 1 | 1 | NO | PC |  | 48,52 | G | 16 | 67 | 87 | MM | 4063151613723 | 82032000 | SE | EC001282 | Imagen | Catálogo
1212510 | CRIMPFOX-TC MP | Pinza de engarzar con indicador digital | Pinza de crimpado para contactos mecanizados, ajuste de sección universal, hasta 2,5 mm² como máximo, indicador digital con ancho de paso de 0,01 mm, bloqueo forzoso desbloqueable, incluida ayuda de posicionamiento | 1361.7 | 1 | BH | Industrial Cabinet Solutions (ICS) | BH3 | BH3135 | 1 | 1 | SÍ | PC |  | 798,50 | G | 54 | 266 | 224 | MM | 4046356555500 | 82032000 | DE | EC000168 | Imagen | Catálogo
1045123 | CRIMPFOX-TC MP/LOC | Locator de repuesto | Localizador para CRIMPFOX-TC MP | 206.48 | 1 | BH | Industrial Cabinet Solutions (ICS) | BH3 | BH313Z | 1 | 1 | SÍ | PC |  | 43,40 | G | 0 | 0 | 0 |  | 4055626622873 | 82079091 | DE | EC011822 | Imagen | Catálogo
1142829 | CRIMPFOX-TC MP/LOC-1 | Locator de repuesto | Localizador para CRIMPFOX-TC MP6 | 253.68 | 1 | BH | Industrial Cabinet Solutions (ICS) | BH3 | BH313Z | 1 | 1 | SÍ | PC |  | 110,70 | G | 47 | 76 | 58 | MM | 4063151103422 | 82079091 | DE | EC011822 | Imagen | Catálogo
1212620 | CRIMPFOX-TC MP-1 | Pinza de engarzar con indicador digital | Pinza de crimpado para contactos mecanizados, ajuste de sección universal, hasta 2,5 mm² como máximo, indicador digital con ancho de paso de 0,01 mm, bloqueo forzoso desbloqueable, incluida ayuda de posicionamiento | 1472.86 | 1 | BH | Industrial Cabinet Solutions (ICS) | BH3 | BH3135 | 1 | 1 | SÍ | PC |  | 802,30 | G | 55 | 266 | 225 | MM | 4046356640978 | 82032000 | DE | EC000168 | Imagen | Catálogo
1202888 | CRIMPFOX-TC MP-6 | Pinza de engarzar con indicador digital | Tenaza de crimpado, para contactos mecanizados, ajuste de sección universal, hasta 6,0 mm² como máximo, indicador digital con ancho de paso de 0,01 mm, cierre a presión desbloqueable, accesorio necesario localizador para el posicionamiento de contactos | 1637.42 | 1 | BH | Industrial Cabinet Solutions (ICS) | BH3 | BH3135 | 1 | 1 | NO | PC |  | 1.140,70 | G | 86 | 275 | 227 | MM | 4063151267711 | 82032000 | DE | EC000168 | Imagen | Catálogo
1202072 | CRIMPSET 6 | Set de herramientas | Caja de surtido, de metal, equipada con punteras según DIN 46228-4: 1990-09, cada una con 500 ud. AI 0,25-6 YE, AI 0,34-6 TQ, AI 0,5-8 WH, AI 0,75-8 GY, AI 1-8 RD, AI 1,5-8 BK, 300 ud. AI 2,5-8 BU, 200 ud. AI 4-10 GY, 100 ud. AI 6-12 YE, CRIMPFOX DUO 10, QUICK WIREFOX 6 | 553.5 | 1 | BH | Industrial Cabinet Solutions (ICS) | BH3 | BH3511 | 1 | 1 | SÍ | PC |  | 2.606,80 | G | 55 | 356 | 216 | MM | 4017918017699 | 82060000 | SE | EC000524 | Imagen | Catálogo
1204041 | CRIMPSET 6/25 LEER | Caja de surtido | Caja de surtido, de metal, sin equipar | 118.05 | 1 | BH | Industrial Cabinet Solutions (ICS) | BH3 | BH3512 | 1 | 1 | SÍ | PC |  | 1.920,00 | G | 55 | 359 | 219 | MM | 4017918018771 | 73269098 | DE | EC000620 | Imagen | Catálogo
1202580 | CRIMPSET 25 | Set de herramientas | Caja de surtido de metal, equipada con punteras según DIN 46228-4, 300 udes. AI 10-12 RD, 200 udes. AI 16-12 BU, 100 udes. Al 25-16 YE, así como cuchilla de pelado WIREFOX-D 40 y pelacables CRIMPFOX 25R | 495.02 | 1 | BH | Industrial Cabinet Solutions (ICS) | BH3 | BH3511 | 1 | 1 | SÍ | PC |  | 3.075,00 | G | 55 | 358 | 217 | MM | 4017918017934 | 82060000 | SE | EC000524 | Imagen | Catálogo
1634155 | CRIMPTOOL-TC/0,06...2,50QMM | Pinza de engarzar con indicador digital | Tenaza de crimpado para contactos crimpados mecanizados Ø 0,6 mm/Ø 0,8 mm/Ø 1 mm/Ø 1,5 mm/Ø 2 mm, sección de hilo trenzado: 0,06 mm² ... 2,5 mm². Los localizadores y los pasadores de posicionamiento que se van a utilizar (véanse las instrucciones de la tenaza de crimpado) están incluidos en el volumen de suministro. | 1265.91 | 1 | AB | Field Device Connectors (FDC) | ABR | ABRFAA | 1 | 1 | SÍ | PC |  | 919,40 | G | 0 | 0 | 0 |  | 4067923155923 | 82032000 | DE | EC000168 | Imagen | Catálogo
1634153 | CRIMPTOOL-TC/0,08...6,00QMM | Pinza de engarzar con indicador digital | Tenaza de crimpado para contactos crimpados mecanizados Ø 1 mm/Ø 1,5 mm/Ø 1,6 mm/Ø 2 mm/Ø 3,6 mm, sección de hilo trenzado: 0,08 mm² ... 6 mm². Los localizadores y los pasadores de posicionamiento que se van a utilizar (véanse las instrucciones de la tenaza de crimpado) están incluidos en el volumen de suministro. | 1097.59 | 1 | AB | Field Device Connectors (FDC) | ABR | ABRFAA | 1 | 1 | SÍ | PC |  | 1.289,20 | G | 0 | 0 | 0 |  | 4067923155817 | 82032000 | DE | EC000168 | Imagen | Catálogo
1634154 | CRIMPTOOL-TC/1,00...10,0QMM | Pinza de engarzar con indicador digital | Tenaza de crimpado para contactos crimpados mecanizados Ø 1,5 mm/Ø 1,6 mm/Ø 2 mm/Ø 3,6 mm, sección de hilo trenzado: 1 mm² ... 10 mm². Los localizadores y los pasadores de posicionamiento que se van a utilizar (véanse las instrucciones de la tenaza de crimpado) están incluidos en el volumen de suministro. | 1097.59 | 1 | AB | Field Device Connectors (FDC) | ABR | ABRFAA | 1 | 1 | SÍ | PC |  | 1.252,00 | G | 0 | 0 | 0 |  | 4067923155077 | 82032000 | DE | EC000168 | Imagen | Catálogo
1734401 | CR-MSTB | Caballete | Caballete, de plástico rojo, se inserta en la entalladura correspondiente de la carcasa de base o de la parte enchufable invertida | 5.58 | 100 | AA | PCB Connectors (PCC) | AAH | AAHZBC | 100 | 100 | NO | PC |  | 0,16 | G | 14 | 90 | 75 | MM | 4017918026912 | 39269097 | DE | EC002943 | Imagen | Catálogo
1954362 | CR-MSTB NAT HT | Caballete | Caballete HT de material aislante de color beige resistente a altas temperaturas, se inserta antes del procedimiento de soldadura por reflujo en la entalladura de la carcasa de base | 6.14 | 100 | AA | PCB Connectors (PCC) | AAH | AAHZBC | 100 | 100 | NO | PC |  | 0,79 | G | 30 | 55 | 108 | MM | 4017918897574 | 39269097 | DE | EC002943 | Imagen | Catálogo
1656327 | CS-0.5 CUZN 2 / 4.3 M1.6 | Parte activa | Parte activa, con rosca métrica | 31.25 | 100 | AC | DCS | ACE | ACEPBC | 4000 | 4000 | NO | PC |  | n.a. | G | 0 | 0 | 0 |  | 4067923189171 | 85369095 | DE | EC004667 | Imagen | Catálogo
3223693 | CS-1,5 CUZN 3.1 / 6.3 M2 | Parte activa | Parte activa, con rosca métrica | 11.56 | 100 | AC | DCS | ACE | ACEPBB | 50 | 4000 | NO | PC |  | 0,48 | G | 30 | 50 | 90 | MM | 4046356124096 | 85369095 | DE | EC004591 | Imagen | Catálogo
1634256 | CS-1.5 CUZN 3 / 7.7 M2 | Parte activa | Parte activa, con rosca métrica | 27.34 | 100 | AC | DCS | ACE | ACEPBC | 2000 | 4000 | NO | PC |  | n.a. | G | 5 | 180 | 185 | MM | 4067923154698 | 85369095 | DE | EC004667 | Imagen | Catálogo
5023176 | CS-1.5 CUZN 3.8 / 6.2 M3 | Parte activa | Parte activa, con rosca métrica | 27.34 | 100 | AC | DCS | ACE | ACEPBC | 10000 | 10000 | NO | PC | F | 0,51 | G |  |  |  |  | 4017918245030 | 85369095 | DE | EC004667 |  | Catálogo
5136225 | CS-10 CUZN 7.3 / 15 M4 | Parte activa | Parte activa, con rosca métrica | 132.81 | 100 | AC | DCS | ACE | ACEPBC | 1000 | 2000 | NO | PC |  | 2,90 | G |  |  |  |  | 4017918992262 | 85369095 | DE | EC004667 |  | Catálogo
5198260 | CS-150 FE 26 / 47 M10 | Parte activa | Parte activa, con rosca métrica | 2343.65 | 100 | AC | DCS | ACE | ACEPBC | 500 | 1000 | NO | PC |  | 72,60 | G | 345 | 600 | 400 | MM | 4046356290814 | 85389099 | PL | EC004667 | Imagen | Catálogo
5136241 | CS-16 FE 10 / 19 M5 | Parte activa | Parte activa, con rosca métrica | 210.93 | 100 | AC | DCS | ACE | ACEPBC | 2000 | 2000 | NO | PC |  | 4,20 | G |  |  |  |  | 4017918992279 | 85369095 | TR | EC004667 |  | Catálogo
5136092 | CS-2.5 CUZN 3.9 / 8.8 M3 | Parte activa | Parte activa, con rosca métrica | 27.34 | 100 | AC | DCS | ACE | ACEPBC | 20000 | 20000 | NO | PC | F | 0,74 | G | 165 | 398 | 258 | MM | 4017918611248 | 85369095 | DE | EC004667 | Imagen | Catálogo
1559095 | CS-35 FE 14 / 26 M6 | Parte activa | Parte activa, con rosca métrica | 328.12 | 100 | AC | DCS | ACE | ACEPBC | 500 | 1000 | SÍ | PC |  | 4.938,00 | G | 0 | 0 | 0 |  | 4067923037595 | 85369095 | DE | EC004667 | Imagen | Catálogo
5136115 | CS-4 CUZN 4.8 / 9.6 M3 | Parte activa | Parte activa, con rosca métrica | 54.69 | 100 | AC | DCS | ACE | ACEPBC | 9000 | 9000 | SÍ | PC | F | 1,08 | G |  |  |  |  | 4017918611231 | 85369095 | DE | EC004667 |  | Catálogo
5027091 | CS-5 CUZN 4.8 / 8.8 M3 | Parte activa | Parte activa, con rosca métrica | 54.69 | 100 | AC | DCS | ACE | ACEPBC | 10000 | 10000 | NO | PC |  | 1,04 | G | 100 | 399 | 262 | MM | 4017918286606 | 85369095 | DE | EC004667 | Imagen | Catálogo
5198270 | CS-50 FE 16 / 31 M6 | Parte activa | Parte activa, con rosca métrica | 781.22 | 100 | AC | DCS | ACE | ACEPBC | 500 | 1000 | NO | PC |  | 25,70 | G | 134 | 295 | 255 | MM | 4046356290807 | 85389099 | PL | EC004667 | Imagen | Catálogo
1634258 | CS-6 CUZN 6.3 / 13 M4 | Parte activa | Parte activa, con rosca métrica | 82.02 | 100 | AC | DCS | ACE | ACEPBC | 2000 | 2000 | NO | PC |  | n.a. | G | 91 | 181 | 114 | MM | 4067923155565 | 85369095 | DE | EC004667 | Imagen | Catálogo
1232750 | CS-95 FE 21 / 41 M8 | Parte activa | Parte activa, con rosca métrica | 493.44 | 100 | AC | DCS | ACE | ACEPBC | 50 | 1000 | NO | PC | F | 42,26 | G | 100 | 180 | 142 | MM | 4063151335182 | 85389099 | DE | EC004667 | Imagen | Catálogo
2880561 | C-SAT-BOX | Dispositivo de protec. contra sobretensiones | Protección contra sobretensiones para repartidores de antena en instalaciones por satélite. IN y OUT a través de conectores F, 5 canales para señales de instalaciones por satélite y antenas terrestres, conexión a tierra en la parte exterior de la carcasa. | 276.38 | 1 | CL | Trabtech (TT) | CL3 | CL3315 | 1 | 1 | NO | PC |  | 277,30 | G | 38 | 151 | 105 | MM | 4046356048941 | 85363010 | DE | EC000943 | Imagen | Catálogo
3240154 | C-SCF 1,5/4,8X0,5 | Conectores | Hembra de enchufe plano, sin aislar, 0,75 ... 1,5 mm², 4,8 x 0,5 | 18.15 | 100 | BH | Industrial Cabinet Solutions (ICS) | BH3 | BH3452 | 100 | 100 | NO | PC |  | 0,43 | G | 11 | 99 | 84 | MM | 4046356453714 | 85366990 | DE | EC001059 | Imagen | Catálogo
3240155 | C-SCF 1,5/4,8X0,8 | Conectores | Hembra de enchufe plano, sin aislar, 0,75 ... 1,5 mm², 4,8 x 0,8 | 18.15 | 100 | BH | Industrial Cabinet Solutions (ICS) | BH3 | BH3452 | 100 | 100 | NO | PC |  | 0,46 | G | 12 | 98 | 80 | MM | 4046356453721 | 85366990 | DE | EC001059 | Imagen | Catálogo
3240156 | C-SCF 1,5/6,3X0,8 | Conectores | Hembra de enchufe plano, sin aislar, 0,5 ... 1,5 mm², 6,3 x 0,8 | 20.69 | 100 | BH | Industrial Cabinet Solutions (ICS) | BH3 | BH3452 | 100 | 100 | NO | PC |  | 0,85 | G | 17 | 98 | 122 | MM | 4046356453738 | 85366990 | DE | EC001059 | Imagen | Catálogo
3240152 | C-SCF 1/2,8X0,5 | Conectores | Hembra de enchufe plano, sin aislar, 0,5 ... 1 mm², 2,8 x 0,5 | 12.28 | 100 | BH | Industrial Cabinet Solutions (ICS) | BH3 | BH3452 | 100 | 100 | NO | PC |  | 0,25 | G | 13 | 98 | 57 | MM | 4046356453691 | 85366990 | BE | EC001059 | Imagen | Catálogo
3240153 | C-SCF 1/2,8X0,8 | Conectores | Hembra de enchufe plano, sin aislar, 0,5 ... 1 mm², 2,8 x 0,8 | 12.28 | 100 | BH | Industrial Cabinet Solutions (ICS) | BH3 | BH3452 | 100 | 100 | NO | PC |  | 0,27 | G | 12 | 99 | 62 | MM | 4046356453707 | 85366990 | DE | EC001059 | Imagen | Catálogo
3240157 | C-SCF 2,5/4,8X0,5 | Conectores | Hembra de enchufe plano, sin aislar, 1,5 ... 2,5 mm², 4,8 x 0,5 | 18.65 | 100 | BH | Industrial Cabinet Solutions (ICS) | BH3 | BH3452 | 100 | 100 | NO | PC |  | 0,47 | G | 10 | 99 | 93 | MM | 4046356453745 | 85366990 | BE | EC001059 | Imagen | Catálogo
3240158 | C-SCF 2,5/4,8X0,8 | Conectores | Hembra de enchufe plano, sin aislar, 1,5 ... 2,5 mm², 4,8 x 0,8 | 18.65 | 100 | BH | Industrial Cabinet Solutions (ICS) | BH3 | BH3452 | 100 | 100 | NO | PC |  | 0,49 | G | 13 | 100 | 80 | MM | 4046356453752 | 85366990 | DE | EC001059 | Imagen | Catálogo
3240159 | C-SCF 2,5/6,3X0,8 | Conectores | Hembra de enchufe plano, sin aislar, 1,5 ... 2,5 mm², 6,3 x 0,8 | 20.69 | 100 | BH | Industrial Cabinet Solutions (ICS) | BH3 | BH3452 | 100 | 100 | NO | PC |  | 0,86 | G | 20 | 170 | 95 | MM | 4046356453769 | 85366990 | DE | EC001059 | Imagen | Catálogo
3240160 | C-SCF 6/6,3X0,8 | Conectores | Hembra de enchufe plano, sin aislar, 4 ... 6 mm², 6,3 x 0,8 | 22.55 | 100 | BH | Industrial Cabinet Solutions (ICS) | BH3 | BH3452 | 100 | 100 | NO | PC |  | 0,96 | G | 18 | 100 | 115 | MM | 4046356453776 | 85366990 | CZ | EC001059 | Imagen | Catálogo
3240534 | C-SCFFI 1,5/2,8X0,5 | Conectores | Hembra de enchufe plano, aislada, roja, 0,5 ... 1,5 mm², para conector de 2,8 x 0,5 mm | 26.15 | 100 | BH | Industrial Cabinet Solutions (ICS) | BH3 | BH3451 | 50 | 50 | NO | PC |  | 0,81 | G | 20 | 80 | 70 | MM | 4046356528047 | 85366990 | CN | EC001052 | Imagen | Catálogo
3240535 | C-SCFFI 1,5/2,8X0,8 | Conectores | Hembra de enchufe plano, aislada, roja, 0,5 ... 1,5 mm², para conector de 2,8 x 0,8 mm | 26.15 | 100 | BH | Industrial Cabinet Solutions (ICS) | BH3 | BH3451 | 50 | 50 | NO | PC |  | 0,81 | G | 25 | 85 | 85 | MM | 4046356528054 | 85366990 | CN | EC001052 | Imagen | Catálogo
3240536 | C-SCFFI 1,5/4,8X0,5 | Conectores | Hembra de enchufe plano, aislada, roja, 0,5 ... 1,5 mm², para conector de 4,8 x 0,5 mm | 26.15 | 100 | BH | Industrial Cabinet Solutions (ICS) | BH3 | BH3451 | 50 | 50 | NO | PC |  | 1,00 | G | 0 | 0 | 0 |  | 4046356528061 | 85366990 | CN | EC001052 | Imagen | Catálogo
3240537 | C-SCFFI 1,5/4,8X0,8 | Conectores | Hembra de enchufe plano, aislada, roja, 0,5 ... 1,5 mm², para conector de 4,8 x 0,8 mm | 26.15 | 100 | BH | Industrial Cabinet Solutions (ICS) | BH3 | BH3451 | 50 | 50 | NO | PC |  | 1,00 | G | 20 | 100 | 90 | MM | 4046356528078 | 85366990 | CN | EC001052 | Imagen | Catálogo
3240538 | C-SCFFI 1,5/6,3X0,8 | Conectores | Hembra de enchufe plano, aislada, roja, 0,5 ... 1,5 mm², para conector de 6,3 x 0,8 mm | 19.02 | 100 | BH | Industrial Cabinet Solutions (ICS) | BH3 | BH3451 | 50 | 50 | NO | PC |  | 1,22 | G | 15 | 120 | 90 | MM | 4046356528085 | 85366990 | CN | EC001052 | Imagen | Catálogo
3240539 | C-SCFFI 2,5/4,8X0,5 | Conectores | Hembra de enchufe plano, aislada, azul, 1,5 ... 2,5 mm², para conector de 4,8 x 0,5 mm | 26.15 | 100 | BH | Industrial Cabinet Solutions (ICS) | BH3 | BH3451 | 50 | 50 | NO | PC |  | 1,12 | G | 12 | 99 | 100 | MM | 4046356528092 | 85366990 | CN | EC001052 | Imagen | Catálogo
3240540 | C-SCFFI 2,5/4,8X0,8 | Conectores | Hembra de enchufe plano, aislada, azul, 1,5 ... 2,5 mm², para conector de 4,8 x 0,8 mm | 26.15 | 100 | BH | Industrial Cabinet Solutions (ICS) | BH3 | BH3451 | 50 | 50 | NO | PC |  | 1,11 | G | 14 | 99 | 83 | MM | 4046356528108 | 85366990 | CN | EC001052 | Imagen | Catálogo
3240547 | C-SCFFI 2,5/6,3X0,8 | Conectores | Hembra de enchufe plano, aislada, azul, 1,5 ... 2,5 mm², para conector de 6,3 x 0,8 mm | 17.33 | 100 | BH | Industrial Cabinet Solutions (ICS) | BH3 | BH3451 | 25 | 25 | NO | PC |  | 1,42 | G | 20 | 85 | 55 | MM | 4046356537964 | 85366990 | CN | EC001052 | Imagen | Catálogo
3240541 | C-SCFFI 6/6,3X0,8 | Conectores | Casquillo enchufable plano, totalmente aislado, amarillo, 4 ... 6 mm², para conector 6,3 x 0,8 mm | 20.5 | 100 | BH | Industrial Cabinet Solutions (ICS) | BH3 | BH3451 | 25 | 25 | NO | PC |  | 2,04 | G | 15 | 90 | 80 | MM | 4046356528115 | 85369010 | CN | EC001052 | Imagen | Catálogo
3240048 | C-SCFI 1,5/2,8X0,5 | Conectores | Hembra de enchufe plano, rojo, 0,5 ... 1,5 mm², 2,8 x 0,5 | 41.42 | 100 | BH | Industrial Cabinet Solutions (ICS) | BH3 | BH3451 | 100 | 100 | NO | PC |  | 0,65 | G | 12 | 98 | 89 | MM | 4046356452663 | 85366990 | CN | EC001052 | Imagen | Catálogo
3240049 | C-SCFI 1,5/2,8X0,8 | Conectores | Hembra de enchufe plano, rojo, 0,5 ... 1,5 mm², 2,8 x 0,8 | 41.42 | 100 | BH | Industrial Cabinet Solutions (ICS) | BH3 | BH3451 | 100 | 100 | NO | PC |  | 0,62 | G | 22 | 99 | 84 | MM | 4046356452670 | 85366990 | CN | EC001052 | Imagen | Catálogo
3240050 | C-SCFI 1,5/4,8X0,5 | Conectores | Hembra de enchufe plano, rojo, 0,5 ... 1,5 mm², 4,8 x 0,5 | 39.35 | 100 | BH | Industrial Cabinet Solutions (ICS) | BH3 | BH3451 | 100 | 100 | NO | PC |  | 0,85 | G | 12 | 100 | 125 | MM | 4046356452687 | 85366990 | CN | EC001052 | Imagen | Catálogo
3240051 | C-SCFI 1,5/4,8X0,8 | Conectores | Hembra de enchufe plano, rojo, 0,5 ... 1,5 mm², 4,8 x 0,8 | 39.35 | 100 | BH | Industrial Cabinet Solutions (ICS) | BH3 | BH3451 | 100 | 100 | NO | PC |  | 0,85 | G | 19 | 99 | 78 | MM | 4046356452694 | 85366990 | CN | EC001052 | Imagen | Catálogo
3240052 | C-SCFI 1,5/6,3X0,8 | Conectores | Hembra de enchufe plano, rojo, 0,5 ... 1,5 mm², 6,3 x 0,8 | 27.13 | 100 | BH | Industrial Cabinet Solutions (ICS) | BH3 | BH3451 | 100 | 100 | NO | PC |  | 1,01 | G | 20 | 110 | 90 | MM | 4046356452700 | 85366990 | CN | EC001052 | Imagen | Catálogo
3240053 | C-SCFI 2,5/4,8X0,5 | Conectores | Hembra de enchufe plano, azul, 1,5 ... 2,5 mm², 4,8 x 0,5 | 39.35 | 100 | BH | Industrial Cabinet Solutions (ICS) | BH3 | BH3451 | 50 | 100 | NO | PC |  | 0,96 | G | 10 | 100 | 81 | MM | 4046356452717 | 85366990 | CN | EC001052 | Imagen | Catálogo
3240054 | C-SCFI 2,5/4,8X0,8 | Conectores | Hembra de enchufe plano, azul, 1,5 ... 2,5 mm², 4,8 x 0,8 | 39.35 | 100 | BH | Industrial Cabinet Solutions (ICS) | BH3 | BH3451 | 50 | 50 | NO | PC |  | 0,99 | G | 14 | 99 | 99 | MM | 4046356452724 | 85366990 | CN | EC001052 | Imagen | Catálogo
3240055 | C-SCFI 2,5/6,3X0,8 | Conectores | Hembra de enchufe plano, azul, 1,5 ... 2,5 mm², 6,3 x 0,8 | 27.13 | 100 | BH | Industrial Cabinet Solutions (ICS) | BH3 | BH3451 | 50 | 50 | NO | PC |  | 1,15 | G | 20 | 120 | 95 | MM | 4046356452731 | 85366990 | CN | EC001052 | Imagen | Catálogo
3240056 | C-SCFI 6/6,3X0,8 | Conectores | Hembra de enchufe plano, amarilla, 4 ... 6 mm², 6,3 x 0,8 | 33 | 100 | BH | Industrial Cabinet Solutions (ICS) | BH3 | BH3451 | 50 | 50 | NO | PC |  | 1,85 | G | 20 | 98 | 93 | MM | 4046356452748 | 85366990 | CN | EC001052 | Imagen | Catálogo
3240529 | C-SCFMI 1,5/6,3X0,8 | Conectores | Distribuidor de enchufe plano, aislado, rojo, 0,5 - 1,5 mm², para conector y hembra de 6,3 x 0,8 mm | 18.8 | 100 | BH | Industrial Cabinet Solutions (ICS) | BH3 | BH3451 | 50 | 50 | NO | PC |  | 1,40 | G | 19 | 100 | 100 | MM | 4046356527996 | 85366990 | CN | EC001052 | Imagen | Catálogo
3240530 | C-SCFMI 2,5/6,3X0,8 | Conectores | Distribuidor de enchufe plano, aislado, azul, 1,5 - 2,5 mm², para conector y hembra de 6,3 x 0,8 mm | 18.8 | 100 | BH | Industrial Cabinet Solutions (ICS) | BH3 | BH3451 | 50 | 50 | NO | PC |  | 1,56 | G | 26 | 99 | 83 | MM | 4046356528009 | 85366990 | CN | EC001052 | Imagen | Catálogo
3240161 | C-SCM 1,5/6,3X0,8 | Conectores | Conector plano, sin aislar, 0,5 - 1,5 mm², 6,3 x 0,8 | 22.55 | 100 | BH | Industrial Cabinet Solutions (ICS) | BH3 | BH3452 | 100 | 100 | NO | PC |  | 0,59 | G | 13 | 99 | 78 | MM | 4046356453783 | 85366990 | CZ | EC001059 | Imagen | Catálogo
3240162 | C-SCM 2,5/6,3X0,8 | Conectores | Conector plano, sin aislar, 1,5 - 2,5 mm², 6,3 x 0,8 | 24.2 | 100 | BH | Industrial Cabinet Solutions (ICS) | BH3 | BH3452 | 100 | 100 | NO | PC |  | 0,64 | G | 12 | 100 | 85 | MM | 4046356453790 | 85366990 | CZ | EC001059 | Imagen | Catálogo
3240058 | C-SCMI 1,5/6,3X0,8 | Conectores | Conector plano, rojo, 0,5 - 1,5 mm², 6,3 x 0,8 | 27.13 | 100 | BH | Industrial Cabinet Solutions (ICS) | BH3 | BH3451 | 100 | 100 | NO | PC |  | 0,89 | G | 14 | 98 | 89 | MM | 4046356452762 | 85366990 | CN | EC001052 | Imagen | Catálogo
3240059 | C-SCMI 2,5/6,3X0,8 | Conectores | Conector plano, azul, 1,5 - 2,5 mm², 6,3 x 0,8 | 27.13 | 100 | BH | Industrial Cabinet Solutions (ICS) | BH3 | BH3451 | 50 | 50 | NO | PC |  | 1,02 | G | 11 | 100 | 80 | MM | 4046356452779 | 85366990 | CN | EC001052 | Imagen | Catálogo
3240060 | C-SCMI 6/6,3X0,8 | Conectores | Conector plano, amarillo, 4 - 6 mm², 6,3 x 0,8 | 33 | 100 | BH | Industrial Cabinet Solutions (ICS) | BH3 | BH3451 | 50 | 50 | NO | PC |  | 1,63 | G | 17 | 99 | 85 | MM | 4046356452786 | 85366990 | CN | EC001052 | Imagen | Catálogo
2701782 | CSD-SL 200 GN | Luz de señalización | Luz de señalización, 24 V DC, IALA verde Optimum, ángulo de emisión (vertical/horizontal): 10,5 °/4,5 °, diámetro: 174 mm, índice de protección: IP65/IP67, Interfaz de comunicación | 1772.44 | 1 | DR | Automation Systems (AS) | DRL | DRL121 | 1 | 1 | NO | PC |  | 1.710,00 | G | 0 | 0 | 0 |  | 4046356863810 | 85308000 | DE | EC002750 | Imagen | Catálogo
1217534 | CSD-SL 200 MP 1L AD | Fijación | Soporte de 1 elemento, luz de señalización de la serie 200 | 898.98 | 1 | DR | Automation Systems (AS) | DRL | DRL12Z | 1 | 1 | NO | PC |  | 3,10 | G | 0 | 0 | 0 |  | 4063151300326 | 76169990 | 0 | EC002557 | Imagen | Catálogo
1217533 | CSD-SL 200 MP 2L AD | Fijación | Soporte de 2 elementos, luz de señalización de la serie 200 | 1338.54 | 1 | DR | Automation Systems (AS) | DRL | DRL12Z | 1 | 1 | NO | PC |  | 5,10 | G | 0 | 0 | 0 |  | 4063151299750 | 76169990 | 0 | EC002557 | Imagen | Catálogo
2701784 | CSD-SL 200 RD | Luz de señalización | Luz de señalización, 24 V DC, IALA rojo Optimum, ángulo de emisión (vertical/horizontal): 10,5 °/4,5 °, diámetro: 174 mm, índice de protección: IP65/IP67, Interfaz de comunicación | 1772.44 | 1 | DR | Automation Systems (AS) | DRL | DRL121 | 1 | 1 | NO | PC |  | 1.710,00 | G | 0 | 0 | 0 |  | 4046356863803 | 85308000 | DE | EC002750 | Imagen | Catálogo
1270739 | CSD-SL 200 SE1 | Protección antideslumbramiento | Protección antideslumbramiento (visera) adecuada para soporte de 1 elemento, luz de señalización de la serie 200 | 147.47 | 1 | DR | Automation Systems (AS) | DRL | DRL12Z | 1 | 1 | NO | PC |  | 720,00 | G | 0 | 0 | 0 |  | 4063151460631 | 85309000 | DE | EC002557 | Imagen | Catálogo
1270818 | CSD-SL 200 SE2 | Protección antideslumbramiento | Protección antideslumbramiento (visera) adecuada para soporte de 2 elemento, luz de señalización de la serie 200 | 233.96 | 1 | DR | Automation Systems (AS) | DRL | DRL12Z | 1 | 1 | NO | PC |  | 100,00 | G | 0 | 0 | 0 |  | 4063151461522 | 85309000 | DE | EC002557 | Imagen | Catálogo
1473883 | CSD-SL 200 TLH2/P | Carcasa | Caja de luces de señalización para 2 elementos, montaje en poste, luces de señalización de la serie 200 | 3941.9 | 1 | DR | Automation Systems (AS) | DRL | DRL12Z | 1 | 1 | NO | PC | F | 14.700,00 | G | 0 | 0 | 0 |  | 4063151886127 | 85319000 | DE | EC002557 | Imagen | Catálogo
1473916 | CSD-SL 200 TLH2/W | Carcasa | Caja de luces de señalización para 2 elementos, montaje en pared, luces de señalización de la serie 200 | 3856.82 | 1 | DR | Automation Systems (AS) | DRL | DRL12Z | 1 | 1 | NO | PC | F | 12.100,00 | G | 0 | 0 | 0 |  | 4063151886134 | 85319000 | DE | EC002557 | Imagen | Catálogo
2701781 | CSD-SL 200 WH | Luz de señalización | Luz de señalización, 24 V DC, IALA blanco Optimum, ángulo de emisión (vertical/horizontal): 10,5 °/4,5 °, diámetro: 174 mm, índice de protección: IP65/IP67, Interfaz de comunicación | 1772.44 | 1 | DR | Automation Systems (AS) | DRL | DRL121 | 1 | 1 | NO | PC |  | 1.710,00 | G | 0 | 0 | 0 |  | 4046356863834 | 85308000 | DE | EC002750 | Imagen | Catálogo
2701783 | CSD-SL 200 YE | Luz de señalización | Luz de señalización, 24 V DC, IALA amarillo Optimum, ángulo de emisión (vertical/horizontal): 10,5 °/4,5 °, diámetro: 174 mm, índice de protección: IP65/IP67, Interfaz de comunicación | 1772.44 | 1 | DR | Automation Systems (AS) | DRL | DRL121 | 1 | 1 | NO | PC |  | 1.710,00 | G | 0 | 0 | 0 |  | 4046356863827 | 85308000 | DE | EC002750 | Imagen | Catálogo
2404768 | CSD-SL 200S GN | Luz de señalización | Luz de señalización, 24 V DC, IALA verde Optimum, ángulo de emisión (vertical/horizontal): 10,5 °/4,5 °, diámetro: 174 mm, índice de protección: IP65/IP67, Interfaz de comunicación, Diagnóstico seguro | 2977.7 | 1 | DR | Automation Systems (AS) | DRL | DRL121 | 1 | 1 | NO | PC |  | 2.020,00 | G | 0 | 0 | 0 |  | 4055626447247 | 85308000 | DE | EC002750 | Imagen | Catálogo
2404767 | CSD-SL 200S RD | Luz de señalización | Luz de señalización, 24 V DC, IALA rojo Optimum, ángulo de emisión (vertical/horizontal): 10,5 °/4,5 °, diámetro: 174 mm, índice de protección: IP65/IP67, Interfaz de comunicación, Diagnóstico seguro | 2977.7 | 1 | DR | Automation Systems (AS) | DRL | DRL121 | 1 | 1 | SÍ | PC |  | 2.020,00 | G | 0 | 0 | 0 |  | 4055626447230 | 85308000 | DE | EC002750 | Imagen | Catálogo
1029564 | CSD-SL 200S WH | Luz de señalización | Luz de señalización, 24 V DC, IALA blanco Optimum, ángulo de emisión (vertical/horizontal): 10,5 °/4,5 °, diámetro: 174 mm, índice de protección: IP65/IP67, Interfaz de comunicación, Diagnóstico seguro | 2977.7 | 1 | DR | Automation Systems (AS) | DRL | DRL121 | 1 | 1 | NO | PC |  | 2.020,00 | G | 0 | 0 | 0 |  | 4055626530376 | 85308000 | DE | EC002750 | Imagen | Catálogo
1096101 | CSD-SL 200S YE | Luz de señalización | Luz de señalización, 24 V DC, IALA amarillo Optimum, ángulo de emisión (vertical/horizontal): 10,5 °/4,5 °, diámetro: 174 mm, índice de protección: IP65/IP67, Interfaz de comunicación, Diagnóstico seguro | 2977.7 | 1 | DR | Automation Systems (AS) | DRL | DRL121 | 1 | 1 | SÍ | PC |  | 2.020,00 | G | 0 | 0 | 0 |  | 4055626927008 | 85308000 | DE | EC002750 | Imagen | Catálogo
5029400 | CSFS-2.5 FE 3.9 / 12 M2.5 | Parte activa | Parte activa, con tornillo | 210.93 | 100 | AC | DCS | ACE | ACEPBC | 6500 | 6500 | NO | PC |  | 2,29 | G |  |  |  |  | 4017918236205 | 85369010 | DE | EC004591 |  | Catálogo
2800491 | CSMA-LAMBDA/4-2.0-BS-SET | Dispositivo de protec. contra sobretensiones | Adaptador con tecnología Lambda/4 como protección contra sobretensiones para interfaces de señales coaxiales. Conexión: Conectores SMA macho-hembra | 388.1 | 1 | CL | Trabtech (TT) | CL3 | CL3312 | 1 | 1 | NO | PC |  | 393,20 | G | 54 | 129 | 125 | MM | 4046356556149 | 85363010 | DE | EC000943 | Imagen | Catálogo
1759994 | CS-MSTB | Espiga codificadora | Espiga codificadora | 3.52 | 100 | AA | PCB Connectors (PCC) | AAH | AAHZBC | 100 | 100 | NO | PC |  | 0,10 | G | 9 | 93 | 84 | MM | 4017918122355 | 39269097 | DE | EC002943 | Imagen | Catálogo
1201132 | CSS 0.25-1/3 | Arrancador de velocidad | Arrancador de velocidad con arranque suave y velocidad ajustable para arrancar e invertir motores hasta 230 V AC y 0,25 kW, protección del motor ajustable, entrada analógica, función STO hasta SIL 3 / PL e, entrada de carga monofásica | 247.58 | 1 | DK | Interface Components (IF) | DK7 | DK7311 | 1 | 1 | NO | PC |  | 1.237,40 | G | 0 | 0 | 0 |  | 4063151263966 | 85371098 | CN | EC000256 | Imagen | Catálogo
1201520 | CSS 0.25-1/3-EMC | Arrancador de velocidad | Arrancador de velocidad con arranque suave y velocidad ajustable para arrancar e invertir motores hasta 230 V AC y 0,25 kW, protección del motor ajustable, entrada analógica, función STO hasta SIL 3 / PL e, entrada de carga monofásica, con filtro antiparasitario integrado | 262.28 | 1 | DK | Interface Components (IF) | DK7 | DK7311 | 1 | 1 | NO | PC |  | 1.235,00 | G | 0 | 0 | 0 |  | 4063151265236 | 85371098 | CN | EC000256 | Imagen | Catálogo
1201679 | CSS 0.25-3/3 | Arrancador de velocidad | Arrancador de velocidad con arranque suave y velocidad ajustable para arrancar e invertir motores hasta 480 V AC y 0,25 kW, protección del motor ajustable, entrada analógica, función STO hasta SIL 3 / PL e, entrada de carga trifásica | 350.44 | 1 | DK | Interface Components (IF) | DK7 | DK7321 | 1 | 1 | NO | PC |  | 1.237,00 | G | 0 | 0 | 0 |  | 4063151265618 | 85371098 | CN | EC000256 | Imagen | Catálogo
1201713 | CSS 0.25-3/3-EMC | Arrancador de velocidad | Arrancador de velocidad con arranque suave y velocidad ajustable para arrancar e invertir motores hasta 480 V AC y 0,25 kW, protección del motor ajustable, entrada analógica, función STO hasta SIL 3 / PL e, entrada de carga trifásica, con filtro antiparasitario integrado | 360.72 | 1 | DK | Interface Components (IF) | DK7 | DK7321 | 1 | 1 | NO | PC |  | 1.240,00 | G | 0 | 0 | 0 |  | 4063151265786 | 85371098 | CN | EC000256 | Imagen | Catálogo
1201135 | CSS 0.37-1/3 | Arrancador de velocidad | Arrancador de velocidad con arranque suave y velocidad ajustable para arrancar e invertir motores hasta 230 V AC y 0,37 kW, protección del motor ajustable, entrada analógica, función STO hasta SIL 3 / PL e, entrada de carga monofásica | 254.93 | 1 | DK | Interface Components (IF) | DK7 | DK7311 | 1 | 1 | NO | PC |  | 1.253,90 | G | 0 | 0 | 0 |  | 4063151263454 | 85371098 | CN | EC000256 | Imagen | Catálogo
1201600 | CSS 0.37-1/3-EMC | Arrancador de velocidad | Arrancador de velocidad con arranque suave y velocidad ajustable para arrancar e invertir motores hasta 230 V AC y 0,37 kW, protección del motor ajustable, entrada analógica, función STO hasta SIL 3 / PL e, entrada de carga monofásica, con filtro antiparasitario integrado | 268.16 | 1 | DK | Interface Components (IF) | DK7 | DK7311 | 1 | 1 | NO | PC |  | 1.216,00 | G | 0 | 0 | 0 |  | 4063151265915 | 85371098 | CN | EC000256 | Imagen | Catálogo
1201683 | CSS 0.37-3/3 | Arrancador de velocidad | Arrancador de velocidad con arranque suave y velocidad ajustable para arrancar e invertir motores hasta 480 V AC y 0,37 kW, protección del motor ajustable, entrada analógica, función STO hasta SIL 3 / PL e, entrada de carga trifásica | 362.18 | 1 | DK | Interface Components (IF) | DK7 | DK7321 | 1 | 1 | NO | PC |  | 1.229,00 | G | 0 | 0 | 0 |  | 4063151265380 | 85371098 | CN | EC000256 | Imagen | Catálogo
1201825 | CSS 0.37-3/3-EMC | Arrancador de velocidad | Arrancador de velocidad con arranque suave y velocidad ajustable para arrancar e invertir motores hasta 480 V AC y 0,37 kW, protección del motor ajustable, entrada analógica, función STO hasta SIL 3 / PL e, entrada de carga trifásica, con filtro antiparasitario integrado | 375.4 | 1 | DK | Interface Components (IF) | DK7 | DK7321 | 1 | 1 | NO | PC |  | 1.250,00 | G | 0 | 0 | 0 |  | 4063151265250 | 85371098 | CN | EC000256 | Imagen | Catálogo
1201494 | CSS 0.55-1/3 | Arrancador de velocidad | Arrancador de velocidad con arranque suave y velocidad ajustable para arrancar e invertir motores hasta 230 V AC y 0,55 kW, protección del motor ajustable, entrada analógica, función STO hasta SIL 3 / PL e, entrada de carga monofásica | 287.25 | 1 | DK | Interface Components (IF) | DK7 | DK7311 | 1 | 1 | NO | PC |  | 1.495,00 | G | 0 | 0 | 0 |  | 4063151265199 | 85371098 | CN | EC000256 | Imagen | Catálogo
1201602 | CSS 0.55-1/3-EMC | Arrancador de velocidad | Arrancador de velocidad con arranque suave y velocidad ajustable para arrancar e invertir motores hasta 230 V AC y 0,55 kW, protección del motor ajustable, entrada analógica, función STO hasta SIL 3 / PL e, entrada de carga monofásica, con filtro antiparasitario integrado | 300.48 | 1 | DK | Interface Components (IF) | DK7 | DK7311 | 1 | 1 | NO | PC |  | 1.465,00 | G | 0 | 0 | 0 |  | 4063151265571 | 85371098 | CN | EC000256 | Imagen | Catálogo
1201694 | CSS 0.55-3/3 | Arrancador de velocidad | Arrancador de velocidad con arranque suave y velocidad ajustable para arrancar e invertir motores hasta 480 V AC y 0,55 kW, protección del motor ajustable, entrada analógica, función STO hasta SIL 3 / PL e, entrada de carga trifásica | 375.4 | 1 | DK | Interface Components (IF) | DK7 | DK7321 | 1 | 1 | NO | PC |  | 1.219,00 | G | 0 | 0 | 0 |  | 4063151265861 | 85371098 | CN | EC000256 | Imagen | Catálogo
1201828 | CSS 0.55-3/3-EMC | Arrancador de velocidad | Arrancador de velocidad con arranque suave y velocidad ajustable para arrancar e invertir motores hasta 480 V AC y 0,55 kW, protección del motor ajustable, entrada analógica, función STO hasta SIL 3 / PL e, entrada de carga trifásica, con filtro antiparasitario integrado | 388.63 | 1 | DK | Interface Components (IF) | DK7 | DK7321 | 1 | 1 | NO | PC |  | 1.214,00 | G | 0 | 0 | 0 |  | 4063151266219 | 85371098 | CN | EC000256 | Imagen | Catálogo
1201509 | CSS 0.75-1/3 | Arrancador de velocidad | Arrancador de velocidad con arranque suave y velocidad ajustable para arrancar e invertir motores hasta 230 V AC y 0,75 kW, protección del motor ajustable, entrada analógica, función STO hasta SIL 3 / PL e, entrada de carga monofásica | 297.54 | 1 | DK | Interface Components (IF) | DK7 | DK7311 | 1 | 1 | NO | PC |  | 1.497,00 | G | 0 | 0 | 0 |  | 4063151265373 | 85371098 | CN | EC000256 | Imagen | Catálogo
1201613 | CSS 0.75-1/3-EMC | Arrancador de velocidad | Arrancador de velocidad con arranque suave y velocidad ajustable para arrancar e invertir motores hasta 230 V AC y 0,75 kW, protección del motor ajustable, entrada analógica, función STO hasta SIL 3 / PL e, entrada de carga monofásica, con filtro antiparasitario integrado | 310.76 | 1 | DK | Interface Components (IF) | DK7 | DK7311 | 1 | 1 | NO | PC |  | 1.445,00 | G | 0 | 0 | 0 |  | 4063151265779 | 85371098 | CN | EC000256 | Imagen | Catálogo
1201695 | CSS 0.75-3/3 | Arrancador de velocidad | Arrancador de velocidad con arranque suave y velocidad ajustable para arrancar e invertir motores hasta 480 V AC y 0,75 kW, protección del motor ajustable, entrada analógica, función STO hasta SIL 3 / PL e, entrada de carga trifásica | 395.98 | 1 | DK | Interface Components (IF) | DK7 | DK7321 | 1 | 1 | NO | PC |  | 1.382,20 | G | 0 | 0 | 0 |  | 4063151266110 | 85371098 | CN | EC000256 | Imagen | Catálogo
1201829 | CSS 0.75-3/3-EMC | Arrancador de velocidad | Arrancador de velocidad con arranque suave y velocidad ajustable para arrancar e invertir motores hasta 480 V AC y 0,75 kW, protección del motor ajustable, entrada analógica, función STO hasta SIL 3 / PL e, entrada de carga trifásica, con filtro antiparasitario integrado | 407.74 | 1 | DK | Interface Components (IF) | DK7 | DK7321 | 1 | 1 | NO | PC |  | 1.218,00 | G | 0 | 0 | 0 |  | 4063151265397 | 85371098 | CN | EC000256 | Imagen | Catálogo
1201511 | CSS 1.5-1/3 | Arrancador de velocidad | Arrancador de velocidad con arranque suave y velocidad ajustable para arrancar e invertir motores hasta 230 V AC y 1,5 kW, protección del motor ajustable, entrada analógica, función STO hasta SIL 3 / PL e, entrada de carga monofásica | 323.99 | 1 | DK | Interface Components (IF) | DK7 | DK7312 | 1 | 1 | NO | PC |  | 1.340,00 | G | 0 | 0 | 0 |  | 4063151265700 | 85371098 | CN | EC000256 | Imagen | Catálogo
1201642 | CSS 1.5-1/3-EMC | Arrancador de velocidad | Arrancador de velocidad con arranque suave y velocidad ajustable para arrancar e invertir motores hasta 230 V AC y 1,5 kW, protección del motor ajustable, entrada analógica, función STO hasta SIL 3 / PL e, entrada de carga monofásica, con filtro antiparasitario integrado | 338.67 | 1 | DK | Interface Components (IF) | DK7 | DK7312 | 1 | 1 | NO | PC |  | 1.491,20 | G | 0 | 0 | 0 |  | 4063151264994 | 85371098 | CN | EC000256 | Imagen | Catálogo
1201650 | CSS 1.5-3/3 | Arrancador de velocidad | Arrancador de velocidad con arranque suave y velocidad ajustable para arrancar e invertir motores hasta 480 V AC y 1,5 kW, protección del motor ajustable, entrada analógica, función STO hasta SIL 3 / PL e, entrada de carga trifásica | 445.94 | 1 | DK | Interface Components (IF) | DK7 | DK7322 | 1 | 1 | NO | PC |  | 1.266,70 | G | 0 | 0 | 0 |  | 4063151266011 | 85371098 | CN | EC000256 | Imagen | Catálogo
1201696 | CSS 1.5-3/3-EMC | Arrancador de velocidad | Arrancador de velocidad con arranque suave y velocidad ajustable para arrancar e invertir motores hasta 480 V AC y 1,5 kW, protección del motor ajustable, entrada analógica, función STO hasta SIL 3 / PL e, entrada de carga trifásica, con filtro antiparasitario integrado | 460.64 | 1 | DK | Interface Components (IF) | DK7 | DK7322 | 1 | 1 | NO | PC |  | 1.442,00 | G | 0 | 0 | 0 |  | 4063151265625 | 85371098 | CN | EC000256 | Imagen | Catálogo
1721312 | CSS 2.2-1/3 | Speed starter | Speed starter with soft start and configurable speed for starting and reversing motors up to 230 V AC and 2.2 kW, configurable motor protection, analog input, STO function up to SIL 3/PL e, single-phase load input | 456.12 | 1 | DK | Interface Components (IF) | DK7 | DK7312 | 1 | 1 | sí | PC |  | 1.629,00 | g | 0 | 0 | 0 | 0 | 4067923274600 | 85371098 | CN |  |  | Catálogo
1721310 | CSS 2.2-1/3-EMC | Speed starter | Speed starter with soft start and configurable speed for starting and reversing motors up to 230 V AC and 2.2 kW, configurable motor protection, analog input, STO function up to SIL 3/PL e, single-phase load input, with integrated EMC filter | 495.14 | 1 | DK | Interface Components (IF) | DK7 | DK7312 | 1 | 1 | sí | PC |  | 1.792,00 | g | 0 | 0 | 0 | 0 | 4067923273931 | 85371098 | CN |  |  | Catálogo
1721309 | CSS 2.2-3/3 | Speed starter | Speed starter with soft start and configurable speed for starting and reversing motors up to 480 V AC and 2.2 kW, configurable motor protection, analog input, STO function up to SIL 3/PL e, three-phase load input | 579.91 | 1 | DK | Interface Components (IF) | DK7 | DK7322 | 1 | 1 | sí | PC |  | 1.586,00 | g | 0 | 0 | 0 | 0 | 4067923272699 | 85371098 | CN |  |  | Catálogo
1721308 | CSS 2.2-3/3-EMC | Speed starter | Speed starter with soft start and configurable speed for starting and reversing motors up to 480 V AC and 2.2 kW, configurable motor protection, analog input, STO function up to SIL 3/PL e, three-phase load input, with integrated EMC filter | 610.86 | 1 | DK | Interface Components (IF) | DK7 | DK7322 | 1 | 1 | sí | PC |  | 1.747,00 | g | 0 | 0 | 0 | 0 | 4067923273924 | 85371098 | CN |  |  | Catálogo
1721306 | CSS 3.0-3/3 | Speed starter | Speed starter with soft start and configurable speed for starting and reversing motors up to 480 V AC and 3.0 kW, configurable motor protection, analog input, STO function up to SIL 3/PL e, three-phase load input | 621.62 | 1 | DK | Interface Components (IF) | DK7 | DK7322 | 1 | 1 | sí | PC |  | 1.630,00 | g | 0 | 0 | 0 | 0 | 4067923274518 | 85371098 | CN |  |  | Catálogo
1721305 | CSS 3.0-3/3-EMC | Speed starter | Speed starter with soft start and configurable speed for starting and reversing motors up to 480 V AC and 3.0 kW, configurable motor protection, analog input, STO function up to SIL 3/PL e, three-phase load input, with integrated EMC filter | 644.49 | 1 | DK | Interface Components (IF) | DK7 | DK7322 | 1 | 1 | sí | PC |  | 1.811,00 | g | 0 | 0 | 0 | 0 | 4067923273825 | 85371098 | CN |  |  | Catálogo
1721302 | CSS 4.0-3/3 | Speed starter | Speed starter with soft start and configurable speed for starting and reversing motors up to 480 V AC and 4.0 kW, configurable motor protection, analog input, STO function up to SIL 3/PL e, three-phase load input and braking resistor connection | 637.77 | 1 | DK | Interface Components (IF) | DK7 | DK7322 | 1 | 1 | sí | PC |  | 1.777,60 | g | 0 | 0 | 0 | 0 | 4067923273818 | 85371098 | CN |  |  | Catálogo
1721301 | CSS 4.0-3/3-EMC | Speed starter | Speed starter with soft start and configurable speed for starting and reversing motors up to 480 V AC and 4.0 kW, configurable motor protection, analog input, STO function up to SIL 3/PL e, with integrated EMC filter and braking resistor connection | 668.71 | 1 | DK | Interface Components (IF) | DK7 | DK7322 | 1 | 1 | sí | PC |  | 1.827,00 | g | 0 | 0 | 0 | 0 | 4067923272682 | 85371098 | CN |  |  | Catálogo
1721299 | CSS 5.5-3/3 | Speed starter | Speed starter with soft start and configurable speed for starting and reversing motors up to 480 V AC and 5.5 kW, configurable motor protection, analog input, STO function up to SIL 3/PL e, three-phase load input and braking resistor connection | 854.39 | 1 | DK | Interface Components (IF) | DK7 | DK7322 | 1 | 1 | sí | PC |  | 2.297,00 | g | 0 | 0 | 0 | 0 | 4067923273641 | 85371098 | CN |  |  | Catálogo
1721298 | CSS 5.5-3/3-EMC | Speed starter | Speed starter with soft start and configurable speed for starting and reversing motors up to 480 V AC and 5.5 kW, configurable motor protection, analog input, STO function up to SIL 3/PL e, with integrated EMC filter and braking resistor connection | 873.23 | 1 | DK | Interface Components (IF) | DK7 | DK7322 | 1 | 1 | sí | PC |  | 2.567,20 | g | 0 | 0 | 0 | 0 | 4067923272897 | 85371098 | CN |  |  | Catálogo
1721297 | CSS 7.5-3/3 | Speed starter | Speed starter with soft start and configurable speed for starting and reversing motors up to 480 V AC and 7.5 kW, configurable motor protection, analog input, STO function up to SIL 3/PL e, three-phase load input and braking resistor connection | 1118.11 | 1 | DK | Interface Components (IF) | DK7 | DK7322 | 1 | 1 | sí | PC |  | 2.315,40 | g | 0 | 0 | 0 | 0 | 4067923274129 | 85371098 | CN |  |  | Catálogo
1721227 | CSS 7.5-3/3-EMC | Speed starter | Speed starter with soft start and configurable speed for starting and reversing motors up to 480 V AC and 7.5 kW, configurable motor protection, analog input, STO function up to SIL 3/PL e, with integrated EMC filter and braking resistor connection | 1140.98 | 1 | DK | Interface Components (IF) | DK7 | DK7322 | 1 | 1 | sí | PC |  | 2.586,00 | g | 0 | 0 | 0 | 0 | 4067923274204 | 85371098 | CN |  |  | Catálogo
1451617 | CSS-150 FE 26 / 47 IH8 M10 | Parte activa | Parte activa, con tornillo | 2656.14 | 100 | AC | DCS | ACE | ACEPBC | 25 | 500 | NO | PC |  | 101,25 | G | 83 | 194 | 141 | MM | 4063151838270 | 85369010 | PL | EC004591 | Imagen | Catálogo
3055049 | CSS-2.5 CUZN 3.9 / 16 L M3 | Parte activa | Parte activa, con tornillo | 93.75 | 100 | AC | DCS | ACE | ACEPBC | 5000 | 5000 | NO | PC |  | 1,43 | G |  |  |  |  | 4046356077071 | 85369010 | DE | EC004591 |  | Catálogo
3055065 | CSS-4 CUX 5 / 8.8 L M3 | Parte activa | Parte activa, con tornillo | 125 | 100 | AC | DCS | ACE | ACEPBC | 10000 | 10000 | NO | PC |  | 1,63 | G |  |  |  |  | 4046356077064 | 85369010 | DE | EC004591 |  | Catálogo
1636227 | CSS-50 FE 16 / 31 L M6 | Parte activa | Parte activa, con tornillo | 976.52 | 100 | AC | DCS | ACE | ACEPBC | 50 | 500 | NO | PC |  | 31,64 | G | 0 | 0 | 0 |  | 4067923159440 | 85369010 | PL | EC004591 | Imagen | Catálogo
1636225 | CSS-95 FE 21 / 41 IH6 M8 | Parte activa | Parte activa, con tornillo | 1757.74 | 100 | AC | DCS | ACE | ACEPBC | 50 | 500 | NO | PC |  | 54,81 | G | 83 | 194 | 141 | MM | 4067923158849 | 85369010 | PL | EC004591 | Imagen | Catálogo
2765547 | CT 1-10-ES | Barra de puesta a tierra | Barra de puesta a tierra para protección enchufable CTM, para la utilización en combinaciones con la regleta interrumpible LSA-PLUS. Ejecución: 10 circuitos de dos hilos | 28.04 | 1 | CL | Trabtech (TT) | CL3 | CL321Z | 1 | 1 | SÍ | PC | F | 10,55 | G | 29 | 118 | 84 | MM | 4017918066444 | 85366990 | DE | EC000943 | Imagen | Catálogo
2807926 | CT 10-18FS+F/PE-24 | Protección enchufable contra sobretensiones | Conector LSA-PLUS (COMTRAB CT 10) con protección basta/fina contra sobretensiones para 18 líneas de señales - GND y protección basta GND - PE. Tensión nominal: 24 V DC. Versión: 10 circuitos de dos hilos | 1063.25 | 1 | CL | Trabtech (TT) | CL3 | CL3212 | 1 | 1 | NO | PC |  | 130,70 | G | 35 | 119 | 89 | MM | 4017918075408 | 85363010 | DE | EC000943 | Imagen | Catálogo
2807939 | CT 10-18FSR+F/PE-24 | Protección enchufable contra sobretensiones | Conector LSA-PLUS (COMTRAB CT 10) con protección basta/fina contra sobretensiones y resistencia de desacoplamiento para 18 líneas de señales - GND y protección basta GND - PE. Tensión nominal: 24 V DC. Versión: 10 circuitos de dos hilos | 1132.8 | 1 | CL | Trabtech (TT) | CL3 | CL3212 | 1 | 1 | NO | PC | F | 133,80 | G | 32 | 119 | 89 | MM | 4017918075415 | 85363010 | DE | EC000943 | Imagen | Catálogo
2920829 | CT 10-2/2-GS/3E-110AC | Almacén | Almacén para protecciones bastas LSA-PLUS para 10 circuitos de dos hilos, equipado con 10 descargadores de gas de tres electrodos. | 328.14 | 1 | CL | Trabtech (TT) | CL3 | CL3212 | 10 | 1 | SÍ | PC | F | 81,51 | G | 88 | 267 | 115 | MM | 4046356181822 | 85363010 | DE | EC000943 | Imagen | Catálogo
2807955 | CT 10-2PE/FS-24 | Protección enchufable contra sobretensiones | Conector LSA-PLUS (COMTRAB CT 10) con protección basta/fina contra sobretensiones, para 10 circuitos de señales accionados sin potencial de tierra. Tensión nominal: 24 V DC. Versión: 10 circuitos de dos hilos | 917.47 | 1 | CL | Trabtech (TT) | CL3 | CL3212 | 1 | 1 | NO | PC |  | 125,30 | G | 29 | 118 | 84 | MM | 4017918104740 | 85363010 | DE | EC000943 | Imagen | Catálogo
2807968 | CT 10-2PE/FSR-24 | Protección enchufable contra sobretensiones | Conector LSA-PLUS (COMTRAB CT 10) con protección basta/fina contra sobretensiones y resistencia de desacoplamiento para 10 circuitos de señales accionados sin potencial de tierra. Tensión nominal: 24 V DC. Versión: 10 circuitos de dos hilos | 1086.41 | 1 | CL | Trabtech (TT) | CL3 | CL3212 | 1 | 1 | NO | PC | F | 127,00 | G | 33 | 118 | 89 | MM | 4017918104757 | 85363010 | DE | EC000943 | Imagen | Catálogo
2765356 | CT 10-TL | Regleta separadora | Regleta interrumpible LSA-PLUS para la recepción de los módulos de protección CTM y CT 10. Ejecución: 10 circuitos de dos hilos, medida A: 124 mm. | 61.16 | 1 | CL | Trabtech (TT) | CL3 | CL321Z | 5 | 1 | SÍ | PC |  | 61,21 | G | 52 | 128 | 123 | MM | 4017918066253 | 85366990 | DE | EC000943 | Imagen | Catálogo
2838610 | CTM 10-MAG | Almacén | Almacén con barra de puesta a tierra para el alojamiento de hasta 10 protecciones enchufables LSA-PLUS (COMTRAB CTM), para enchufar en CT-TERMIBLOCK o en una regleta interrumpible LSA-PLUS | 42.72 | 1 | CL | Trabtech (TT) | CL3 | CL321Z | 5 | 1 | SÍ | PC |  | 23,79 | G | 51 | 126 | 123 | MM | 4017918819620 | 85363010 | DE | EC000943 | Imagen | Catálogo
2838513 | CTM 1X2- 24DC | Protección enchufable contra sobretensiones | Protección enchufable LSA-PLUS (COMTRAB CTM) con protección de un circuito de 2 hilos para circuitos de señales sin potencial de tierra. Tensión nominal: 24 V DC | 85.94 | 1 | CL | Trabtech (TT) | CL3 | CL3211 | 10 | 1 | SÍ | PC |  | 10,17 | G | 31 | 120 | 90 | MM | 4017918819545 | 85363010 | DE | EC000943 | Imagen | Catálogo
2838568 | CTM 1X2- 60DC | Protección enchufable contra sobretensiones | Protección enchufable LSA-PLUS (COMTRAB CTM) con protección de un circuito de 2 hilos para circuitos de señales sin potencial de tierra. Tensión nominal: 60 V DC | 85.94 | 1 | CL | Trabtech (TT) | CL3 | CL3211 | 10 | 1 | SÍ | PC |  | 8,90 | G | 29 | 118 | 89 | MM | 4017918819736 | 85363010 | DE | EC000943 | Imagen | Catálogo
2838539 | CTM 1X2-110AC | Protección enchufable contra sobretensiones | Conector LSA-PLUS (COMTRAB CTM) para circuitos de señales libres de potencial, para proteger un circuito de cable de dos hilos de interfaces de telecomunicación analógicas y digitales (hasta 50 MBits/s). Tensión nominal: 110 V AC | 85.94 | 1 | CL | Trabtech (TT) | CL3 | CL3211 | 10 | 1 | SÍ | PC |  | 9,90 | G | 29 | 118 | 89 | MM | 4017918819569 | 85363010 | DE | EC000943 | Imagen | Catálogo
2838584 | CTM 2X1- 12DC | Protección enchufable contra sobretensiones | Protección enchufable LSA-PLUS (COMTRAB CTM) con circuito de protección para 2 conductores de circuitos de señales con tierra unilateral. Tensión nominal: 12 V DC | 92.65 | 1 | CL | Trabtech (TT) | CL3 | CL3211 | 10 | 1 | SÍ | PC |  | 10,56 | G | 29 | 118 | 89 | MM | 4017918819606 | 85363010 | DE | EC000943 | Imagen | Catálogo
2838500 | CTM 2X1- 24DC | Protección enchufable contra sobretensiones | Protección enchufable LSA-PLUS (COMTRAB CTM) con circuito de protección para 2 conductores de circuitos de señales con tierra unilateral. Tensión nominal: 24 V DC | 92.65 | 1 | CL | Trabtech (TT) | CL3 | CL3211 | 10 | 1 | SÍ | PC |  | 10,58 | G | 30 | 120 | 90 | MM | 4017918819538 | 85363010 | DE | EC000943 | Imagen | Catálogo
2838542 | CTM 2X1- 60DC | Protección enchufable contra sobretensiones | Protección enchufable LSA-PLUS con circuito de protección para 2 conductores de circuitos de señales con tierra unilateral. Tensión nominal: 60 V DC | 92.65 | 1 | CL | Trabtech (TT) | CL3 | CL3211 | 10 | 1 | SÍ | PC |  | 10,61 | G | 29 | 119 | 89 | MM | 4017918819576 | 85363010 | DE | EC000943 | Imagen | Catálogo
2838526 | CTM 2X1-110AC | Protección enchufable contra sobretensiones | Protección enchufable LSA-PLUS (COMTRAB CTM) con circuito de protección para 2 conductores de circuitos de señales con tierra unilateral. Tensión nominal: 110 V AC | 92.65 | 1 | CL | Trabtech (TT) | CL3 | CL3211 | 10 | 1 | SÍ | PC |  | 10,30 | G | 29 | 118 | 89 | MM | 4017918819552 | 85363010 | DE | EC000943 | Imagen | Catálogo
2838636 | CTM 2X1-180DC-GS | Protección enchufable contra sobretensiones | Protección enchufable LSA-PLUS (COMTRAB CTM) con protección gruesa contra sobretensiones para 2 conductores de señales de interfaces de telecomunicación analógicas y digitales (VDSL2). Tensión nominal: 180 V DC | 47.7 | 1 | CL | Trabtech (TT) | CL3 | CL3211 | 10 | 1 | SÍ | PC |  | 7,76 | G | 30 | 120 | 90 | MM | 4017918948382 | 85363010 | DE | EC000943 | Imagen | Catálogo
2838623 | CTM 2X1-180DC-GS-P | Protección enchufable contra sobretensiones | Protección enchufable LSA-PLUS (COMTRAB CTM) con protección Powercross y protección basta contra sobretensiones para 2 conductores de señales. Tensión nominal: 180 V DC | 54.84 | 1 | CL | Trabtech (TT) | CL3 | CL3211 | 10 | 1 | SÍ | PC |  | 8,38 | G | 30 | 120 | 90 | MM | 4017918948375 | 85363010 | DE | EC000943 | Imagen | Catálogo
2838649 | CTM EST | Conector de cortocircuito | Soporte enchufable de puesta a tierra LSA-PLUS (COMTRAB CTM) para poner en cortocircuito y a tierra los potenciales en CT-TERMIBLOCK... y regleta interrumpible CT 10... | 18.77 | 1 | CL | Trabtech (TT) | CL3 | CL321Z | 10 | 10 | NO | PC |  | 8,11 | G | 29 | 118 | 89 | MM | 4017918907631 | 85363010 | DE | EC000943 | Imagen | Catálogo
0441711 | CT-TERMIBLOCK 10 DA | Bloque de bornes de conexión por tornillo | Bloque de bornes de conexión por tornillo con contactos de separación para la recepción de protecciones enchufables CT y CTM. Utilización en sistemas MSR y de telecomunicación. Ejecución: 10 circuitos de dos hilos | 138.86 | 1 | CL | Trabtech (TT) | CL3 | CL321Z | 10 | 1 | SÍ | PC |  | 172,00 | G | 83 | 179 | 146 | MM | 4017918002213 | 85369010 | DE | EC000943 | Imagen | Catálogo
2856993 | C-TV-SAT | Dispositivo de protec. contra sobretensiones | Adaptador con protección contra sobretensiones para entradas de antena con conector F. | 61.12 | 1 | CL | Trabtech (TT) | CL3 | CL3314 | 1 | 1 | NO | PC |  | 73,00 | G | 43 | 94 | 89 | MM | 4017918915179 | 85363010 | DE | EC000943 | Imagen | Catálogo
1414393 | CUC-BH-M12A1PBK-A/R4BE | Pasamuros de armario de control | Pasamuros de armario de control, M12, 8 polos, codificado A a conector hembra RJ45, entrada hembra 90°, IP65/67 | 67.62 | 1 | AB | Field Device Connectors (FDC) | ABN | ABNPBA | 1 | 1 | NO | PC |  | 34,00 | G | 26 | 90 | 102 | MM | 4055626166773 | 85366990 | DE | EC004746 | Imagen | Catálogo
1414396 | CUC-BH-M12A1PBK-S/R4BE | Pasamuros de armario de control | Pasamuros de armario de control, M12, 8 polos, codificado A a conector hembra RJ45, entrada hembra 180°, IP65/67 | 67.62 | 1 | AB | Field Device Connectors (FDC) | ABN | ABNPBA | 1 | 1 | NO | PC |  | 34,00 | G | 28 | 91 | 140 | MM | 4055626166766 | 85366990 | DE | EC004746 | Imagen | Catálogo
1414397 | CUC-BH-M12D1PBK-A/R4BE | Pasamuros de armario de control | Pasamuros de armario de control, M12, 4 polos, con codificación D en conector hembra RJ45, entrada hembra: 90°, IP65/67 | 66.95 | 1 | AB | Field Device Connectors (FDC) | ABN | ABNPBB | 1 | 1 | NO | PC |  | 34,00 | G | 25 | 75 | 85 | MM | 4055626166742 | 85366990 | DE | EC004746 | Imagen | Catálogo
1414398 | CUC-BH-M12D1PBK-S/R4BE | Pasamuros de armario de control | Pasamuros de armario de control, M12, 4 polos, con codificación D en conector hembra RJ45, entrada hembra: 180°, IP65/67 | 66.95 | 1 | AB | Field Device Connectors (FDC) | ABN | ABNPBB | 1 | 1 | NO | PC |  | 34,40 | G | 25 | 75 | 85 | MM | 4055626166759 | 85366990 | DE | EC004746 | Imagen | Catálogo
1340153 | CUC-COX-J1M-A/KBS | Conectores para placa de circuito impreso coaxial | Conectores para placa de circuito impreso coaxial, índice de protección: IP20, número de polos: 1, 12 GBit/s, material: Metal, tipo de conexión: Conexión por soldadura, salida de cables: recta, Para obtener más información, véase el dibujo de la familia de productos en el centro de descargas | 20.87 | 1 | AB | Field Device Connectors (FDC) | ABN | ABNFBA | 5 | 5 | NO | PC |  | 6,41 | G | 9 | 85 | 74 | MM | 4063151646073 | 85366910 | DE | EC002637 | Imagen | Catálogo
1340151 | CUC-COX-J1M-A/KFS | Conectores para placa de circuito impreso coaxial | Conectores para placa de circuito impreso coaxial, índice de protección: IP20, número de polos: 1, 12 GBit/s, material: Metal, tipo de conexión: Conexión por soldadura, salida de cables: recta, Para obtener más información, véase el dibujo de la familia de productos en el centro de descargas | 20.14 | 1 | AB | Field Device Connectors (FDC) | ABN | ABNFBA | 100 | 100 | NO | PC |  | 6,85 | G | 29 | 330 | 330 | MM | 4063151646608 | 85366910 | DE | EC002637 | Imagen | Catálogo
1340152 | CUC-COX-J1M-A/LBS | Conectores para placa de circuito impreso coaxial | Conectores para placa de circuito impreso coaxial, índice de protección: IP20, número de polos: 1, 12 GBit/s, material: Metal, tipo de conexión: Conexión por soldadura, salida de cables: recta | 20.87 | 1 | AB | Field Device Connectors (FDC) | ABN | ABNFBB | 5 | 5 | NO | PC |  | 6,43 | G | 10 | 50 | 50 | MM | 4063151646066 | 85366910 | DE | EC002637 | Imagen | Catálogo
1340150 | CUC-COX-J1M-A/LFS | Conectores para placa de circuito impreso coaxial | Conectores para placa de circuito impreso coaxial, índice de protección: IP20, número de polos: 1, 12 GBit/s, material: Metal, tipo de conexión: Conexión por soldadura, salida de cables: recta | 20.14 | 1 | AB | Field Device Connectors (FDC) | ABN | ABNFBB | 100 | 100 | NO | PC |  | 6,11 | G | 0 | 0 | 0 |  | 4063151646431 | 85366910 | DE | EC002637 | Imagen | Catálogo
1418789 | CUC-DSC-C1BAU-S/DSC22 | Contacto engastado D-SUB | Contacto engastado D-SUB, Macho, mecanizado, diámetro de contacto: 0,76 mm, corriente asignada: 3 A, sección de conexión: 0,08 mm² ... 0,34 mm², AWG 28...22 , material contacto: Metal | 55.93 | 100 | AB | Field Device Connectors (FDC) | ABN | ABNCAC | 100 | 100 | NO | PC |  | 0,10 | G | 10 | 50 | 50 | MM | 4055626150765 | 85366990 | CH | EC002943 | Imagen | Catálogo
1418786 | CUC-DSC-C1BAU-S/DSC24 | Contacto engastado D-SUB | Contacto engastado D-SUB, serie: HC-M-DSUB-C, Macho, mecanizado, diámetro de contacto: 1 mm, corriente asignada: 5 A, sección de conexión: 0,2 mm² ... 0,5 mm², AWG 24...20 , material contacto: Metal | 55.93 | 100 | AB | Field Device Connectors (FDC) | ABN | ABNCAC | 100 | 100 | NO | PC |  | 0,17 | G | 3 | 139 | 129 | MM | 4055626150734 | 85366990 | CH | EC002943 | Imagen | Catálogo
1418784 | CUC-DSC-C1BAU-S/DSC28 | Contacto engastado D-SUB | Contacto engastado D-SUB, serie: HC-M-DSUB-C, Macho, mecanizado, diámetro de contacto: 1 mm, corriente asignada: 5 A, sección de conexión: 0,08 mm² ... 0,12 mm², AWG 28...24 , material contacto: Metal | 80.42 | 100 | AB | Field Device Connectors (FDC) | ABN | ABNCAC | 100 | 100 | NO | PC |  | 0,19 | G | 10 | 80 | 55 | MM | 4055626150727 | 85366990 | CH | EC002943 | Imagen | Catálogo
1418790 | CUC-DSC-J1BAU-S/DSC22 | Contacto engastado D-SUB | Contacto engastado D-SUB, Hembra, mecanizado, corriente asignada: 3 A, sección de conexión: 0,08 mm² ... 0,34 mm², AWG 28...22 , material contacto: Metal | 80.42 | 100 | AB | Field Device Connectors (FDC) | ABN | ABNCAC | 100 | 100 | NO | PC |  | 0,12 | G | 10 | 100 | 60 | MM | 4055626150772 | 85366990 | CH | EC002943 | Imagen | Catálogo
1418788 | CUC-DSC-J1BAU-S/DSC24 | Contacto engastado D-SUB | Contacto engastado D-SUB, serie: HC-M-DSUB-C, Hembra, mecanizado, diámetro de contacto: 1 mm, corriente asignada: 5 A, sección de conexión: 0,2 mm² ... 0,5 mm², AWG 24...20 , material contacto: Metal | 131.11 | 100 | AB | Field Device Connectors (FDC) | ABN | ABNCAC | 100 | 100 | NO | PC |  | 0,24 | G | 4 | 135 | 130 | MM | 4055626150758 | 85366990 | CH | EC002943 | Imagen | Catálogo
1418787 | CUC-DSC-J1BAU-S/DSC28 | Contacto engastado D-SUB | Contacto engastado D-SUB, serie: HC-M-DSUB-C, Hembra, mecanizado, diámetro de contacto: 1 mm, corriente asignada: 5 A, sección de conexión: 0,08 mm² ... 0,12 mm², AWG 28...24 , material contacto: Metal | 127.61 | 100 | AB | Field Device Connectors (FDC) | ABN | ABNCAC | 100 | 100 | NO | PC |  | 0,27 | G | 6 | 138 | 131 | MM | 4055626150741 | 85366990 | CH | EC002943 | Imagen | Catálogo
1419790 | CUC-DST-ABK-CP6,5 | Capuchón de protección contra doblado | Capuchón de protección contra doblado, índice de protección: IP20, color: negro | 110.14 | 100 | AB | Field Device Connectors (FDC) | ABN | ABNCBZ | 10 | 10 | NO | PC |  | 1,41 | G | 12 | 60 | 135 | MM | 4055626188195 | 39269097 | DE | EC002943 | Imagen | Catálogo
1419794 | CUC-DST-ABK-CP7,5 | Capuchón de protección contra doblado | Capuchón de protección contra doblado, índice de protección: IP20, color: negro | 108.39 | 100 | AB | Field Device Connectors (FDC) | ABN | ABNCBZ | 10 | 10 | NO | PC |  | 2,14 | G | 21 | 150 | 59 | MM | 4055626188232 | 39269097 | DE | EC002943 | Imagen | Catálogo
1419791 | CUC-DST-ABK-CP8 | Capuchón de protección contra doblado | Capuchón de protección contra doblado, índice de protección: IP20, color: negro | 104.89 | 100 | AB | Field Device Connectors (FDC) | ABN | ABNCBZ | 10 | 10 | NO | PC |  | 1,10 | G | 12 | 150 | 69 | MM | 4055626188201 | 39269097 | DE | EC002943 | Imagen | Catálogo
1419792 | CUC-DST-ABK-CP9 | Capuchón de protección contra doblado | Capuchón de protección contra doblado, índice de protección: IP20, color: negro | 110.14 | 100 | AB | Field Device Connectors (FDC) | ABN | ABNCBZ | 10 | 10 | NO | PC |  | 1,52 | G | 30 | 130 | 80 | MM | 4055626188218 | 39269097 | DE | EC002943 | Imagen | Catálogo
1419793 | CUC-DST-ABK-CP9,7 | Capuchón de protección contra doblado | Capuchón de protección contra doblado, índice de protección: IP20, color: negro | 110.14 | 100 | AB | Field Device Connectors (FDC) | ABN | ABNCBZ | 10 | 10 | NO | PC |  | 2,49 | G | 15 | 70 | 95 | MM | 4055626188225 | 39269097 | DE | EC002943 | Imagen | Catálogo
1419718 | CUC-DST-GPME-A/DSSC15 | Carcasa de canillas D-SUB | Carcasa de canillas D-SUB, índice de protección: IP20, material: ABS, metalizadas, salida de cables: acodado, tamaño de la caja: 2, color: Metálico, desnudo | 15.81 | 1 | AB | Field Device Connectors (FDC) | ABN | ABNCAE | 1 | 1 | SÍ | PC |  | 18,20 | G | 19 | 148 | 130 | MM | 4055626187884 | 85389099 | DE | EC000437 | Imagen | Catálogo
1419721 | CUC-DST-GPME-A/DSSC25 | Carcasa de canillas D-SUB | Carcasa de canillas D-SUB, índice de protección: IP20, material: ABS, metalizadas, salida de cables: acodado, tamaño de la caja: 3, color: Metálico, desnudo | 16.26 | 1 | AB | Field Device Connectors (FDC) | ABN | ABNCAE | 1 | 1 | NO | PC |  | 26,00 | G | 18 | 152 | 81 | MM | 4055626188003 | 85389099 | DE | EC000437 | Imagen | Catálogo
1419706 | CUC-DST-GPME-A/DSSC9 | Carcasa de canillas D-SUB | Carcasa de canillas D-SUB, índice de protección: IP20, material: ABS, metalizadas, salida de cables: acodado, tamaño de la caja: 1, color: Metálico, desnudo | 14.31 | 1 | AB | Field Device Connectors (FDC) | ABN | ABNCAE | 1 | 1 | SÍ | PC |  | 14,80 | G | 20 | 110 | 70 | MM | 4055626187860 | 85389099 | DE | EC000437 | Imagen | Catálogo
1419710 | CUC-DST-GPME-S/DSSC15 | Carcasa de canillas D-SUB | Carcasa de canillas D-SUB, índice de protección: IP20, material: ABS, metalizadas, salida de cables: recta, tamaño de la caja: 2, color: Metálico, desnudo | 15.81 | 1 | AB | Field Device Connectors (FDC) | ABN | ABNCAE | 1 | 1 | NO | PC |  | 20,42 | G | 30 | 70 | 50 | MM | 4055626187877 | 85389099 | DE | EC000437 | Imagen | Catálogo
1419719 | CUC-DST-GPME-S/DSSC25 | Carcasa de canillas D-SUB | Carcasa de canillas D-SUB, índice de protección: IP20, material: ABS, metalizadas, salida de cables: recta, tamaño de la caja: 3, color: Metálico, desnudo | 16.26 | 1 | AB | Field Device Connectors (FDC) | ABN | ABNCAE | 1 | 1 | NO | PC |  | 27,10 | G | 20 | 90 | 90 | MM | 4055626187891 | 85389099 | DE | EC000437 | Imagen | Catálogo
1419705 | CUC-DST-GPME-S/DSSC9 | Carcasa de canillas D-SUB | Carcasa de canillas D-SUB, índice de protección: IP20, material: ABS, metalizadas, salida de cables: recta, tamaño de la caja: 1, color: Metálico, desnudo | 14.43 | 1 | AB | Field Device Connectors (FDC) | ABN | ABNCAE | 1 | 1 | SÍ | PC |  | 14,06 | G | 18 | 124 | 135 | MM | 4055626187853 | 85389099 | DE | EC000437 | Imagen | Catálogo
1419725 | CUC-DST-GZNI-A/DSSC15 | Carcasa de canillas D-SUB | Carcasa de canillas D-SUB, índice de protección: IP20, material: Fundición inyectada de cinc, salida de cables: acodado, tamaño de la caja: 2, color: Metálico, desnudo | 20.28 | 1 | AB | Field Device Connectors (FDC) | ABN | ABNCAE | 1 | 1 | NO | PC |  | 55,30 | G | 20 | 80 | 70 | MM | 4055626188041 | 85389099 | DE | EC000437 | Imagen | Catálogo
1419728 | CUC-DST-GZNI-A/DSSC25 | Carcasa de canillas D-SUB | Carcasa de canillas D-SUB, índice de protección: IP20, material: Fundición inyectada de cinc, salida de cables: acodado, tamaño de la caja: 3, color: Metálico, desnudo | 21.85 | 1 | AB | Field Device Connectors (FDC) | ABN | ABNCAE | 1 | 1 | NO | PC |  | 71,50 | G | 30 | 52 | 62 | MM | 4055626188065 | 85389099 | DE | EC000437 | Imagen | Catálogo
1419723 | CUC-DST-GZNI-A/DSSC9 | Carcasa de canillas D-SUB | Carcasa de canillas D-SUB, índice de protección: IP20, material: Fundición inyectada de cinc, salida de cables: acodado, tamaño de la caja: 1, color: Metálico, desnudo | 15.04 | 1 | AB | Field Device Connectors (FDC) | ABN | ABNCAE | 1 | 1 | NO | PC |  | 46,50 | G | 16 | 120 | 67 | MM | 4055626188027 | 85389099 | DE | EC000437 | Imagen | Catálogo
1419724 | CUC-DST-GZNI-S/DSSC15 | Carcasa de canillas D-SUB | Carcasa de canillas D-SUB, índice de protección: IP20, material: Fundición inyectada de cinc, salida de cables: recta, tamaño de la caja: 2, color: Metálico, desnudo | 19.92 | 1 | AB | Field Device Connectors (FDC) | ABN | ABNCAE | 1 | 1 | NO | PC |  | 58,90 | G | 20 | 70 | 70 | MM | 4055626188034 | 85389099 | DE | EC000437 | Imagen | Catálogo
1419727 | CUC-DST-GZNI-S/DSSC25 | Carcasa de canillas D-SUB | Carcasa de canillas D-SUB, índice de protección: IP20, material: Fundición inyectada de cinc, salida de cables: recta, tamaño de la caja: 3, color: Metálico, desnudo | 20.8 | 1 | AB | Field Device Connectors (FDC) | ABN | ABNCAE | 1 | 1 | NO | PC |  | 74,60 | G | 20 | 70 | 70 | MM | 4055626188058 | 85389099 | DE | EC000437 | Imagen | Catálogo
1419722 | CUC-DST-GZNI-S/DSSC9 | Carcasa de canillas D-SUB | Carcasa de canillas D-SUB, índice de protección: IP20, material: Fundición inyectada de cinc, salida de cables: recta, tamaño de la caja: 1, color: Metálico, desnudo | 15.74 | 1 | AB | Field Device Connectors (FDC) | ABN | ABNCAE | 1 | 1 | NO | PC |  | 46,11 | G | 16 | 151 | 121 | MM | 4055626188010 | 85389099 | DE | EC000437 | Imagen | Catálogo
1086111 | CUC-F-D1ZNI-S/R4GCHP8 | Acoplamiento RJ45 | Acoplamiento RJ45, índice de protección: IP20, número de polos: 8, 10 GBit/s, CAT6<sub>A</sub>, material: Metal, tipo de conexión: Acoplamiento, salida de cables: recta, Modelo Freenet para empleo con marcos empotrados IP67 y salidas de terminales, Ethernet | 28.04 | 1 | AB | Field Device Connectors (FDC) | ABN | ABNACB | 1 | 1 | SÍ | PC |  | 15,20 | G | 16 | 82 | 134 | MM | 4055626877129 | 85366930 | PL | EC004746 | Imagen | Catálogo
1418984 | CUC-F-J1ZNI-S/R4IDC8 | Inserto hembra RJ45 | Inserto hembra RJ45, diseño: RJ45, índice de protección: IP20, número de polos: 8, 10 GBit/s, CAT6<sub>A</sub>, material: Metal, tipo de conexión: Conexión IDC, sección de conexión: AWG 26- 22, salida de cables: recta, Modelo Freenet para empleo con marcos empotrados IP67 y salidas de terminales, Ethernet | 23.09 | 1 | AB | Field Device Connectors (FDC) | ABN | ABNACA | 1 | 1 | NO | PC |  | 20,00 | G | 31 | 132 | 118 | MM | 4055626251431 | 85366990 | PL | EC004746 | Imagen | Catálogo
1332071 | CUC-HDMI-J1ST-AH/HAF-SMD | Conectores HDMI para placa de circuito impreso | Conectores HDMI para placa de circuito impreso, diseño: HDMI A, número de polos: 19, 14 GBit/s, tipo de conexión: Conexión por soldadura | 2.79 | 1 | AB | Field Device Connectors (FDC) | ABN | ABNEAA | 300 | 300 | NO | PC |  | 3,38 | G | 37 | 330 | 330 | MM | 4063151628857 | 85366930 | CN | EC002637 | Imagen | Catálogo
1332073 | CUC-HDMI-J1ST-S/HAF-SMD | Conectores HDMI para placa de circuito impreso | Conectores HDMI para placa de circuito impreso, diseño: HDMI A, número de polos: 19, 14 GBit/s, tipo de conexión: Conexión por soldadura | 3.74 | 1 | AB | Field Device Connectors (FDC) | ABN | ABNEAA | 300 | 300 | NO | PC |  | 3,20 | G | 36 | 380 | 380 | MM | 4063151628864 | 85366930 | CN | EC002637 | Imagen | Catálogo
1664087 | CUC-IA1G-J1ST-AB/R4R | Conector para placa de circuito impreso RJ45 | Conector para placa de circuito impreso RJ45, número de polos: 8, 1 GBit/s | 10.37 | 1 | AB | Field Device Connectors (FDC) | ABN | ABNAFA | 90 | 270 | NO | PC |  | 10,24 | G | 0 | 0 | 0 |  | 4067923203587 | 85366930 | CN | EC002637 | Imagen | Catálogo
1664082 | CUC-IA1G-J1ST-AB/R4R-L1 | Conector para placa de circuito impreso RJ45 | Conector para placa de circuito impreso RJ45, número de polos: 8, 1 GBit/s | 10.88 | 1 | AB | Field Device Connectors (FDC) | ABN | ABNAFA | 90 | 270 | NO | PC |  | 10,30 | G | 0 | 0 | 0 |  | 4067923204188 | 85366930 | CN | EC002637 | Imagen | Catálogo
1664096 | CUC-IA1G-J1ST-AB/R4R-P | Conector para placa de circuito impreso RJ45 | Conector para placa de circuito impreso RJ45, número de polos: 8, 1 GBit/s | 10.37 | 1 | AB | Field Device Connectors (FDC) | ABN | ABNAFA | 90 | 270 | NO | PC |  | 10,10 | G | 0 | 0 | 0 |  | 4067923204843 | 85366930 | CN | EC002637 | Imagen | Catálogo
1664093 | CUC-IA1G-J1ST-AB/R4R-PL1 | Conector para placa de circuito impreso RJ45 | Conector para placa de circuito impreso RJ45, número de polos: 8, 1 GBit/s | 10.88 | 1 | AB | Field Device Connectors (FDC) | ABN | ABNAFA | 90 | 270 | NO | PC |  | 10,24 | G | 0 | 0 | 0 |  | 4067923203464 | 85366930 | CN | EC002637 | Imagen | Catálogo
1664103 | CUC-IA1G-J1ST-AB/R4T | Conector para placa de circuito impreso RJ45 | Conector para placa de circuito impreso RJ45, número de polos: 8, 1 GBit/s | 9.88 | 1 | AB | Field Device Connectors (FDC) | ABN | ABNAFA | 50 | 150 | NO | PC |  | 8,92 | G | 0 | 0 | 0 |  | 4067923204867 | 85366930 | CN | EC002637 | Imagen | Catálogo
1664099 | CUC-IA1G-J1ST-AB/R4T-L1 | Conector para placa de circuito impreso RJ45 | Conector para placa de circuito impreso RJ45, número de polos: 8, 1 GBit/s | 10.37 | 1 | AB | Field Device Connectors (FDC) | ABN | ABNAFA | 50 | 150 | NO | PC |  | 9,28 | G | 0 | 0 | 0 |  | 4067923203594 | 85366930 | CN | EC002637 | Imagen | Catálogo
1664109 | CUC-IA1G-J1ST-AB/R4T-P | Conector para placa de circuito impreso RJ45 | Conector para placa de circuito impreso RJ45, número de polos: 8, 1 GBit/s | 9.88 | 1 | AB | Field Device Connectors (FDC) | ABN | ABNAFA | 50 | 150 | NO | PC |  | 8,77 | G | 0 | 0 | 0 |  | 4067923204577 | 85366930 | CN | EC002637 | Imagen | Catálogo
1664106 | CUC-IA1G-J1ST-AB/R4T-PL1 | Conector para placa de circuito impreso RJ45 | Conector para placa de circuito impreso RJ45, número de polos: 8, 1 GBit/s | 10.37 | 1 | AB | Field Device Connectors (FDC) | ABN | ABNAFA | 50 | 150 | NO | PC |  | 8,60 | G | 0 | 0 | 0 |  | 4067923203471 | 85366930 | CN | EC002637 | Imagen | Catálogo
1664088 | CUC-IA2G-J1ST-AB/R4R | Conector para placa de circuito impreso RJ45 | Conector para placa de circuito impreso RJ45, número de polos: 8, 1 GBit/s | 10.37 | 1 | AB | Field Device Connectors (FDC) | ABN | ABNAFA | 90 | 270 | NO | PC |  | 10,27 | G | 0 | 0 | 0 |  | 4067923203693 | 85366930 | CN | EC002637 | Imagen | Catálogo
1664083 | CUC-IA2G-J1ST-AB/R4R-L1 | Conector para placa de circuito impreso RJ45 | Conector para placa de circuito impreso RJ45, número de polos: 8, 1 GBit/s | 10.88 | 1 | AB | Field Device Connectors (FDC) | ABN | ABNAFA | 90 | 270 | NO | PC |  | 10,39 | G | 0 | 0 | 0 |  | 4067923204065 | 85366930 | CN | EC002637 | Imagen | Catálogo
1664097 | CUC-IA2G-J1ST-AB/R4R-P | Conector para placa de circuito impreso RJ45 | Conector para placa de circuito impreso RJ45, número de polos: 8, 1 GBit/s | 10.37 | 1 | AB | Field Device Connectors (FDC) | ABN | ABNAFA | 90 | 270 | NO | PC |  | 10,17 | G | 0 | 0 | 0 |  | 4067923203976 | 85366930 | CN | EC002637 | Imagen | Catálogo
1664094 | CUC-IA2G-J1ST-AB/R4R-PL1 | Conector para placa de circuito impreso RJ45 | Conector para placa de circuito impreso RJ45, número de polos: 8, 1 GBit/s | 10.88 | 1 | AB | Field Device Connectors (FDC) | ABN | ABNAFA | 90 | 270 | NO | PC |  | 10,29 | G | 0 | 0 | 0 |  | 4067923204836 | 85366930 | CN | EC002637 | Imagen | Catálogo
1664104 | CUC-IA2G-J1ST-AB/R4T | Conector para placa de circuito impreso RJ45 | Conector para placa de circuito impreso RJ45, número de polos: 8, 1 GBit/s | 9.88 | 1 | AB | Field Device Connectors (FDC) | ABN | ABNAFA | 50 | 150 | NO | PC |  | 9,16 | G | 0 | 0 | 0 |  | 4067923204379 | 85366930 | CN | EC002637 | Imagen | Catálogo
1664100 | CUC-IA2G-J1ST-AB/R4T-L1 | Conector para placa de circuito impreso RJ45 | Conector para placa de circuito impreso RJ45, número de polos: 8, 1 GBit/s | 10.37 | 1 | AB | Field Device Connectors (FDC) | ABN | ABNAFA | 50 | 150 | NO | PC |  | 9,27 | G | 0 | 0 | 0 |  | 4067923204638 | 85366930 | CN | EC002637 | Imagen | Catálogo
1664111 | CUC-IA2G-J1ST-AB/R4T-P | Conector para placa de circuito impreso RJ45 | Conector para placa de circuito impreso RJ45, número de polos: 8, 1 GBit/s | 9.88 | 1 | AB | Field Device Connectors (FDC) | ABN | ABNAFA | 50 | 150 | NO | PC |  | 8,96 | G | 0 | 0 | 0 |  | 4067923204904 | 85366930 | CN | EC002637 | Imagen | Catálogo
1664107 | CUC-IA2G-J1ST-AB/R4T-PL1 | Conector para placa de circuito impreso RJ45 | Conector para placa de circuito impreso RJ45, número de polos: 8, 1 GBit/s | 10.37 | 1 | AB | Field Device Connectors (FDC) | ABN | ABNAFA | 50 | 150 | NO | PC |  | 9,20 | G | 0 | 0 | 0 |  | 4067923204386 | 85366930 | CN | EC002637 | Imagen | Catálogo
1664090 | CUC-IA3G-J1ST-AB/R4R | Conector para placa de circuito impreso RJ45 | Conector para placa de circuito impreso RJ45, número de polos: 8, 1 GBit/s | 10.37 | 1 | AB | Field Device Connectors (FDC) | ABN | ABNAFA | 90 | 270 | NO | PC |  | 10,27 | G | 0 | 0 | 0 |  | 4067923204362 | 85366930 | CN | EC002637 | Imagen | Catálogo
1664085 | CUC-IA3G-J1ST-AB/R4R-L1 | Conector para placa de circuito impreso RJ45 | Conector para placa de circuito impreso RJ45, número de polos: 8, 1 GBit/s | 10.88 | 1 | AB | Field Device Connectors (FDC) | ABN | ABNAFA | 90 | 270 | NO | PC |  | 10,37 | G | 0 | 0 | 0 |  | 4067923204355 | 85366930 | CN | EC002637 | Imagen | Catálogo
1664098 | CUC-IA3G-J1ST-AB/R4R-P | Conector para placa de circuito impreso RJ45 | Conector para placa de circuito impreso RJ45, número de polos: 8, 1 GBit/s | 10.37 | 1 | AB | Field Device Connectors (FDC) | ABN | ABNAFA | 90 | 270 | NO | PC |  | 10,19 | G | 0 | 0 | 0 |  | 4067923204850 | 85366930 | CN | EC002637 | Imagen | Catálogo
1664095 | CUC-IA3G-J1ST-AB/R4R-PL1 | Conector para placa de circuito impreso RJ45 | Conector para placa de circuito impreso RJ45, número de polos: 8, 1 GBit/s | 10.88 | 1 | AB | Field Device Connectors (FDC) | ABN | ABNAFA | 90 | 270 | NO | PC |  | 10,24 | G | 0 | 0 | 0 |  | 4067923204720 | 85366930 | CN | EC002637 | Imagen | Catálogo
1664105 | CUC-IA3G-J1ST-AB/R4T | Conector para placa de circuito impreso RJ45 | Conector para placa de circuito impreso RJ45, número de polos: 8, 1 GBit/s | 9.88 | 1 | AB | Field Device Connectors (FDC) | ABN | ABNAFA | 50 | 150 | NO | PC |  | 9,16 | G | 0 | 0 | 0 |  | 4067923204874 | 85366930 | CN | EC002637 | Imagen | Catálogo
1664101 | CUC-IA3G-J1ST-AB/R4T-L1 | Conector para placa de circuito impreso RJ45 | Conector para placa de circuito impreso RJ45, número de polos: 8, 1 GBit/s | 10.37 | 1 | AB | Field Device Connectors (FDC) | ABN | ABNAFA | 50 | 150 | NO | PC |  | 9,20 | G | 0 | 0 | 0 |  | 4067923204645 | 85366930 | CN | EC002637 | Imagen | Catálogo
1664112 | CUC-IA3G-J1ST-AB/R4T-P | Conector para placa de circuito impreso RJ45 | Conector para placa de circuito impreso RJ45, número de polos: 8, 1 GBit/s | 9.88 | 1 | AB | Field Device Connectors (FDC) | ABN | ABNAFA | 50 | 150 | NO | PC |  | 9,00 | G | 0 | 0 | 0 |  | 4067923203488 | 85366930 | CN | EC002637 | Imagen | Catálogo
1664108 | CUC-IA3G-J1ST-AB/R4T-PL1 | Conector para placa de circuito impreso RJ45 | Conector para placa de circuito impreso RJ45, número de polos: 8, 1 GBit/s | 10.37 | 1 | AB | Field Device Connectors (FDC) | ABN | ABNAFA | 50 | 150 | NO | PC |  | 9,10 | G | 0 | 0 | 0 |  | 4067923204881 | 85366930 | CN | EC002637 | Imagen | Catálogo
1664055 | CUC-IA4M-J1ST-AB/R4R | Conector para placa de circuito impreso RJ45 | Conector para placa de circuito impreso RJ45, número de polos: 8, 100 MBit/s | 7.71 | 1 | AB | Field Device Connectors (FDC) | ABN | ABNAFA | 90 | 270 | NO | PC |  | 10,05 | G | 0 | 0 | 0 |  | 4067923203662 | 85366930 | CN | EC002637 | Imagen | Catálogo
1664053 | CUC-IA4M-J1ST-AB/R4R-L1 | Conector para placa de circuito impreso RJ45 | Conector para placa de circuito impreso RJ45, número de polos: 8, 100 MBit/s | 8.08 | 1 | AB | Field Device Connectors (FDC) | ABN | ABNAFA | 90 | 270 | NO | PC |  | 10,15 | G | 0 | 0 | 0 |  | 4067923203945 | 85366930 | CN | EC002637 | Imagen | Catálogo
1664061 | CUC-IA4M-J1ST-AB/R4R-P | Conector para placa de circuito impreso RJ45 | Conector para placa de circuito impreso RJ45, número de polos: 8, 100 MBit/s | 7.71 | 1 | AB | Field Device Connectors (FDC) | ABN | ABNAFA | 90 | 270 | NO | PC |  | 9,88 | G | 0 | 0 | 0 |  | 4067923204423 | 85366930 | CN | EC002637 | Imagen | Catálogo
1664057 | CUC-IA4M-J1ST-AB/R4R-PL1 | Conector para placa de circuito impreso RJ45 | Conector para placa de circuito impreso RJ45, número de polos: 8, 100 MBit/s | 8.08 | 1 | AB | Field Device Connectors (FDC) | ABN | ABNAFA | 90 | 270 | NO | PC |  | 10,00 | G | 0 | 0 | 0 |  | 4067923204546 | 85366930 | CN | EC002637 | Imagen | Catálogo
1664069 | CUC-IA4M-J1ST-AB/R4T | Conector para placa de circuito impreso RJ45 | Conector para placa de circuito impreso RJ45, número de polos: 8, 100 MBit/s | 7.34 | 1 | AB | Field Device Connectors (FDC) | ABN | ABNAFA | 50 | 150 | NO | PC |  | 8,70 | G | 0 | 0 | 0 |  | 4067923203969 | 85366930 | CN | EC002637 | Imagen | Catálogo
1664065 | CUC-IA4M-J1ST-AB/R4T-L1 | Conector para placa de circuito impreso RJ45 | Conector para placa de circuito impreso RJ45, número de polos: 8, 100 MBit/s | 7.71 | 1 | AB | Field Device Connectors (FDC) | ABN | ABNAFA | 50 | 150 | NO | PC |  | 9,00 | G | 0 | 0 | 0 |  | 4067923204430 | 85366930 | CN | EC002637 | Imagen | Catálogo
1664080 | CUC-IA4M-J1ST-AB/R4T-P | Conector para placa de circuito impreso RJ45 | Conector para placa de circuito impreso RJ45, número de polos: 8, 100 MBit/s | 7.34 | 1 | AB | Field Device Connectors (FDC) | ABN | ABNAFA | 50 | 150 | NO | PC |  | 8,70 | G | 0 | 0 | 0 |  | 4067923203686 | 85366930 | CN | EC002637 | Imagen | Catálogo
1664073 | CUC-IA4M-J1ST-AB/R4T-PL1 | Conector para placa de circuito impreso RJ45 | Conector para placa de circuito impreso RJ45, número de polos: 8, 100 MBit/s | 7.71 | 1 | AB | Field Device Connectors (FDC) | ABN | ABNAFA | 50 | 150 | NO | PC |  | 8,86 | G | 0 | 0 | 0 |  | 4067923204171 | 85366930 | CN | EC002637 | Imagen | Catálogo
1664056 | CUC-IA5M-J1ST-AB/R4R | Conector para placa de circuito impreso RJ45 | Conector para placa de circuito impreso RJ45, número de polos: 8, 100 MBit/s | 7.71 | 1 | AB | Field Device Connectors (FDC) | ABN | ABNAFA | 90 | 270 | NO | PC |  | 9,96 | G | 0 | 0 | 0 |  | 4067923203952 | 85366930 | CN | EC002637 | Imagen | Catálogo
1664054 | CUC-IA5M-J1ST-AB/R4R-L1 | Conector para placa de circuito impreso RJ45 | Conector para placa de circuito impreso RJ45, número de polos: 8, 100 MBit/s | 8.08 | 1 | AB | Field Device Connectors (FDC) | ABN | ABNAFA | 90 | 270 | NO | PC |  | 9,10 | G | 0 | 0 | 0 |  | 4067923203983 | 85366930 | CN | EC002637 | Imagen | Catálogo
1664062 | CUC-IA5M-J1ST-AB/R4R-P | Conector para placa de circuito impreso RJ45 | Conector para placa de circuito impreso RJ45, número de polos: 8, 100 MBit/s | 7.71 | 1 | AB | Field Device Connectors (FDC) | ABN | ABNAFA | 90 | 270 | NO | PC |  | 9,85 | G | 0 | 0 | 0 |  | 4067923204553 | 85366930 | CN | EC002637 | Imagen | Catálogo
1664059 | CUC-IA5M-J1ST-AB/R4R-PL1 | Conector para placa de circuito impreso RJ45 | Conector para placa de circuito impreso RJ45, número de polos: 8, 100 MBit/s | 8.08 | 1 | AB | Field Device Connectors (FDC) | ABN | ABNAFA | 90 | 270 | NO | PC |  | 9,97 | G | 0 | 0 | 0 |  | 4067923203679 | 85366930 | CN | EC002637 | Imagen | Catálogo
1664070 | CUC-IA5M-J1ST-AB/R4T | Conector para placa de circuito impreso RJ45 | Conector para placa de circuito impreso RJ45, número de polos: 8, 100 MBit/s | 7.34 | 1 | AB | Field Device Connectors (FDC) | ABN | ABNAFA | 50 | 150 | NO | PC |  | 8,74 | G | 0 | 0 | 0 |  | 4067923204348 | 85366930 | CN | EC002637 | Imagen | Catálogo
1664067 | CUC-IA5M-J1ST-AB/R4T-L1 | Conector para placa de circuito impreso RJ45 | Conector para placa de circuito impreso RJ45, número de polos: 8, 100 MBit/s | 7.71 | 1 | AB | Field Device Connectors (FDC) | ABN | ABNAFA | 50 | 150 | NO | PC |  | 8,75 | G | 0 | 0 | 0 |  | 4067923204812 | 85366930 | CN | EC002637 | Imagen | Catálogo
1664081 | CUC-IA5M-J1ST-AB/R4T-P | Conector para placa de circuito impreso RJ45 | Conector para placa de circuito impreso RJ45, número de polos: 8, 100 MBit/s | 7.34 | 1 | AB | Field Device Connectors (FDC) | ABN | ABNAFA | 50 | 150 | NO | PC |  | 8,80 | G | 0 | 0 | 0 |  | 4067923204560 | 85366930 | CN | EC002637 | Imagen | Catálogo
1664077 | CUC-IA5M-J1ST-AB/R4T-PL1 | Conector para placa de circuito impreso RJ45 | Conector para placa de circuito impreso RJ45, número de polos: 8, 100 MBit/s | 7.71 | 1 | AB | Field Device Connectors (FDC) | ABN | ABNAFA | 50 | 150 | NO | PC |  | 8,60 | G | 0 | 0 | 0 |  | 4067923204713 | 85366930 | CN | EC002637 | Imagen | Catálogo
1663988 | CUC-IB1G-J1ST-AT/R4R | Conector para placa de circuito impreso RJ45 | Conector para placa de circuito impreso RJ45, número de polos: 8, 1 GBit/s | 10.26 | 1 | AB | Field Device Connectors (FDC) | ABN | ABNAFA | 90 | 270 | NO | PC |  | 10,45 | G | 0 | 0 | 0 |  | 4067923204232 | 85366930 | CN | EC002637 | Imagen | Catálogo
1663981 | CUC-IB1G-J1ST-AT/R4R-L1 | Conector para placa de circuito impreso RJ45 | Conector para placa de circuito impreso RJ45, número de polos: 8, 1 GBit/s | 10.74 | 1 | AB | Field Device Connectors (FDC) | ABN | ABNAFA | 90 | 270 | NO | PC |  | 10,60 | G | 0 | 0 | 0 |  | 4067923204133 | 85366930 | CN | EC002637 | Imagen | Catálogo
1664003 | CUC-IB1G-J1ST-AT/R4R-P | Conector para placa de circuito impreso RJ45 | Conector para placa de circuito impreso RJ45, número de polos: 8, 1 GBit/s | 10.26 | 1 | AB | Field Device Connectors (FDC) | ABN | ABNAFA | 90 | 270 | NO | PC |  | 10,30 | G | 0 | 0 | 0 |  | 4067923203877 | 85366930 | CN | EC002637 | Imagen | Catálogo
1663995 | CUC-IB1G-J1ST-AT/R4R-PL1 | Conector para placa de circuito impreso RJ45 | Conector para placa de circuito impreso RJ45, número de polos: 8, 1 GBit/s | 10.74 | 1 | AB | Field Device Connectors (FDC) | ABN | ABNAFA | 90 | 270 | NO | PC |  | 10,51 | G | 0 | 0 | 0 |  | 4067923204140 | 85366930 | CN | EC002637 | Imagen | Catálogo
1664017 | CUC-IB1G-J1ST-AT/R4T | Conector para placa de circuito impreso RJ45 | Conector para placa de circuito impreso RJ45, número de polos: 8, 1 GBit/s | 9.77 | 1 | AB | Field Device Connectors (FDC) | ABN | ABNAFA | 50 | 150 | NO | PC |  | 8,90 | G | 0 | 0 | 0 |  | 4067923204270 | 85366930 | CN | EC002637 | Imagen | Catálogo
1664011 | CUC-IB1G-J1ST-AT/R4T-L1 | Conector para placa de circuito impreso RJ45 | Conector para placa de circuito impreso RJ45, número de polos: 8, 1 GBit/s | 10.26 | 1 | AB | Field Device Connectors (FDC) | ABN | ABNAFA | 50 | 150 | NO | PC |  | 9,08 | G | 0 | 0 | 0 |  | 4067923203440 | 85366930 | CN | EC002637 | Imagen | Catálogo
1664032 | CUC-IB1G-J1ST-AT/R4T-P | Conector para placa de circuito impreso RJ45 | Conector para placa de circuito impreso RJ45, número de polos: 8, 1 GBit/s | 9.77 | 1 | AB | Field Device Connectors (FDC) | ABN | ABNAFA | 50 | 150 | NO | PC |  | 8,75 | G | 0 | 0 | 0 |  | 4067923204607 | 85366930 | CN | EC002637 | Imagen | Catálogo
1664026 | CUC-IB1G-J1ST-AT/R4T-PL1 | Conector para placa de circuito impreso RJ45 | Conector para placa de circuito impreso RJ45, número de polos: 8, 1 GBit/s | 10.26 | 1 | AB | Field Device Connectors (FDC) | ABN | ABNAFA | 50 | 150 | NO | PC |  | 8,92 | G | 0 | 0 | 0 |  | 4067923204034 | 85366930 | CN | EC002637 | Imagen | Catálogo
1663989 | CUC-IB2G-J1ST-AT/R4R | Conector para placa de circuito impreso RJ45 | Conector para placa de circuito impreso RJ45, número de polos: 8, 1 GBit/s | 10.26 | 1 | AB | Field Device Connectors (FDC) | ABN | ABNAFA | 90 | 270 | NO | PC |  | 10,41 | G | 0 | 0 | 0 |  | 4067923203853 | 85366930 | CN | EC002637 | Imagen | Catálogo
1663982 | CUC-IB2G-J1ST-AT/R4R-L1 | Conector para placa de circuito impreso RJ45 | Conector para placa de circuito impreso RJ45, número de polos: 8, 1 GBit/s | 10.74 | 1 | AB | Field Device Connectors (FDC) | ABN | ABNAFA | 90 | 270 | NO | PC |  | 10,63 | G | 0 | 0 | 0 |  | 4067923203846 | 85366930 | CN | EC002637 | Imagen | Catálogo
1664004 | CUC-IB2G-J1ST-AT/R4R-P | Conector para placa de circuito impreso RJ45 | Conector para placa de circuito impreso RJ45, número de polos: 8, 1 GBit/s | 10.26 | 1 | AB | Field Device Connectors (FDC) | ABN | ABNAFA | 90 | 270 | NO | PC |  | 10,27 | G | 0 | 0 | 0 |  | 4067923202498 | 85366930 | CN | EC002637 | Imagen | Catálogo
1663996 | CUC-IB2G-J1ST-AT/R4R-PL1 | Conector para placa de circuito impreso RJ45 | Conector para placa de circuito impreso RJ45, número de polos: 8, 1 GBit/s | 10.74 | 1 | AB | Field Device Connectors (FDC) | ABN | ABNAFA | 90 | 270 | NO | PC |  | 10,56 | G | 0 | 0 | 0 |  | 4067923203099 | 85366930 | CN | EC002637 | Imagen | Catálogo
1664019 | CUC-IB2G-J1ST-AT/R4T | Conector para placa de circuito impreso RJ45 | Conector para placa de circuito impreso RJ45, número de polos: 8, 1 GBit/s | 9.77 | 1 | AB | Field Device Connectors (FDC) | ABN | ABNAFA | 50 | 150 | NO | PC |  | 8,81 | G | 0 | 0 | 0 |  | 4067923203648 | 85366930 | CN | EC002637 | Imagen | Catálogo
1664012 | CUC-IB2G-J1ST-AT/R4T-L1 | Conector para placa de circuito impreso RJ45 | Conector para placa de circuito impreso RJ45, número de polos: 8, 1 GBit/s | 10.26 | 1 | AB | Field Device Connectors (FDC) | ABN | ABNAFA | 50 | 150 | NO | PC |  | 9,03 | G | 0 | 0 | 0 |  | 4067923203921 | 85366930 | CN | EC002637 | Imagen | Catálogo
1664035 | CUC-IB2G-J1ST-AT/R4T-P | Conector para placa de circuito impreso RJ45 | Conector para placa de circuito impreso RJ45, número de polos: 8, 1 GBit/s | 9.77 | 1 | AB | Field Device Connectors (FDC) | ABN | ABNAFA | 50 | 150 | NO | PC |  | 8,84 | G | 0 | 0 | 0 |  | 4067923204522 | 85366930 | CN | EC002637 | Imagen | Catálogo
1664027 | CUC-IB2G-J1ST-AT/R4T-PL1 | Conector para placa de circuito impreso RJ45 | Conector para placa de circuito impreso RJ45, número de polos: 8, 1 GBit/s | 10.26 | 1 | AB | Field Device Connectors (FDC) | ABN | ABNAFA | 50 | 150 | NO | PC |  | 8,98 | G | 0 | 0 | 0 |  | 4067923203938 | 85366930 | CN | EC002637 | Imagen | Catálogo
1663991 | CUC-IB3G-J1ST-AT/R4R | Conector para placa de circuito impreso RJ45 | Conector para placa de circuito impreso RJ45, número de polos: 8, 1 GBit/s | 10.26 | 1 | AB | Field Device Connectors (FDC) | ABN | ABNAFA | 90 | 270 | NO | PC |  | 10,46 | G | 0 | 0 | 0 |  | 4067923203549 | 85366930 | CN | EC002637 | Imagen | Catálogo
1663983 | CUC-IB3G-J1ST-AT/R4R-L1 | Conector para placa de circuito impreso RJ45 | Conector para placa de circuito impreso RJ45, número de polos: 8, 1 GBit/s | 10.74 | 1 | AB | Field Device Connectors (FDC) | ABN | ABNAFA | 90 | 270 | NO | PC |  | 10,62 | G | 0 | 0 | 0 |  | 4067923202474 | 85366930 | CN | EC002637 | Imagen | Catálogo
1664006 | CUC-IB3G-J1ST-AT/R4R-P | Conector para placa de circuito impreso RJ45 | Conector para placa de circuito impreso RJ45, número de polos: 8, 1 GBit/s | 10.26 | 1 | AB | Field Device Connectors (FDC) | ABN | ABNAFA | 90 | 270 | NO | PC |  | 10,28 | G | 0 | 0 | 0 |  | 4067923204300 | 85366930 | CN | EC002637 | Imagen | Catálogo
1663997 | CUC-IB3G-J1ST-AT/R4R-PL1 | Conector para placa de circuito impreso RJ45 | Conector para placa de circuito impreso RJ45, número de polos: 8, 1 GBit/s | 10.74 | 1 | AB | Field Device Connectors (FDC) | ABN | ABNAFA | 90 | 270 | NO | PC |  | 10,47 | G | 0 | 0 | 0 |  | 4067923204027 | 85366930 | CN | EC002637 | Imagen | Catálogo
1664020 | CUC-IB3G-J1ST-AT/R4T | Conector para placa de circuito impreso RJ45 | Conector para placa de circuito impreso RJ45, número de polos: 8, 1 GBit/s | 9.77 | 1 | AB | Field Device Connectors (FDC) | ABN | ABNAFA | 50 | 150 | NO | PC |  | 8,80 | G | 0 | 0 | 0 |  | 4067923204508 | 85366930 | CN | EC002637 | Imagen | Catálogo
1664013 | CUC-IB3G-J1ST-AT/R4T-L1 | Conector para placa de circuito impreso RJ45 | Conector para placa de circuito impreso RJ45, número de polos: 8, 1 GBit/s | 10.26 | 1 | AB | Field Device Connectors (FDC) | ABN | ABNAFA | 50 | 150 | NO | PC |  | 9,01 | G | 0 | 0 | 0 |  | 4067923204256 | 85366930 | CN | EC002637 | Imagen | Catálogo
1664036 | CUC-IB3G-J1ST-AT/R4T-P | Conector para placa de circuito impreso RJ45 | Conector para placa de circuito impreso RJ45, número de polos: 8, 1 GBit/s | 9.77 | 1 | AB | Field Device Connectors (FDC) | ABN | ABNAFA | 50 | 150 | NO | PC |  | 8,85 | G | 0 | 0 | 0 |  | 4067923203457 | 85366930 | CN | EC002637 | Imagen | Catálogo
1664028 | CUC-IB3G-J1ST-AT/R4T-PL1 | Conector para placa de circuito impreso RJ45 | Conector para placa de circuito impreso RJ45, número de polos: 8, 1 GBit/s | 10.26 | 1 | AB | Field Device Connectors (FDC) | ABN | ABNAFA | 50 | 150 | NO | PC |  | 8,93 | G | 0 | 0 | 0 |  | 4067923204294 | 85366930 | CN | EC002637 | Imagen | Catálogo
1663955 | CUC-IB4M-J1ST-AT/R4R | Conector para placa de circuito impreso RJ45 | Conector para placa de circuito impreso RJ45, número de polos: 8, 100 MBit/s | 6.23 | 1 | AB | Field Device Connectors (FDC) | ABN | ABNAFA | 90 | 270 | NO | PC |  | 10,20 | G | 0 | 0 | 0 |  | 4067923203822 | 85366930 | CN | EC002637 | Imagen | Catálogo
1663953 | CUC-IB4M-J1ST-AT/R4R-L1 | Conector para placa de circuito impreso RJ45 | Conector para placa de circuito impreso RJ45, número de polos: 8, 100 MBit/s | 6.53 | 1 | AB | Field Device Connectors (FDC) | ABN | ABNAFA | 90 | 270 | NO | PC |  | 10,42 | G | 0 | 0 | 0 |  | 4067923203914 | 85366930 | CN | EC002637 | Imagen | Catálogo
1663960 | CUC-IB4M-J1ST-AT/R4R-P | Conector para placa de circuito impreso RJ45 | Conector para placa de circuito impreso RJ45, número de polos: 8, 100 MBit/s | 6.23 | 1 | AB | Field Device Connectors (FDC) | ABN | ABNAFA | 90 | 270 | NO | PC |  | 10,15 | G | 0 | 0 | 0 |  | 4067923203365 | 85366930 | CN | EC002637 | Imagen | Catálogo
1663957 | CUC-IB4M-J1ST-AT/R4R-PL1 | Conector para placa de circuito impreso RJ45 | Conector para placa de circuito impreso RJ45, número de polos: 8, 100 MBit/s | 6.53 | 1 | AB | Field Device Connectors (FDC) | ABN | ABNAFA | 90 | 270 | NO | PC |  | 10,33 | G | 0 | 0 | 0 |  | 4067923203150 | 85366930 | CN | EC002637 | Imagen | Catálogo
1663964 | CUC-IB4M-J1ST-AT/R4T | Conector para placa de circuito impreso RJ45 | Conector para placa de circuito impreso RJ45, número de polos: 8, 100 MBit/s | 5.94 | 1 | AB | Field Device Connectors (FDC) | ABN | ABNAFA | 50 | 150 | NO | PC |  | 8,80 | G | 0 | 0 | 0 |  | 4067923204102 | 85366930 | CN | EC002637 | Imagen | Catálogo
1663962 | CUC-IB4M-J1ST-AT/R4T-L1 | Conector para placa de circuito impreso RJ45 | Conector para placa de circuito impreso RJ45, número de polos: 8, 100 MBit/s | 6.23 | 1 | AB | Field Device Connectors (FDC) | ABN | ABNAFA | 50 | 150 | NO | PC |  | 9,07 | G | 0 | 0 | 0 |  | 4067923203372 | 85366930 | CN | EC002637 | Imagen | Catálogo
1663969 | CUC-IB4M-J1ST-AT/R4T-P | Conector para placa de circuito impreso RJ45 | Conector para placa de circuito impreso RJ45, número de polos: 8, 100 MBit/s | 5.94 | 1 | AB | Field Device Connectors (FDC) | ABN | ABNAFA | 50 | 150 | NO | PC |  | 8,60 | G | 0 | 0 | 0 |  | 4067923203396 | 85366930 | CN | EC002637 | Imagen | Catálogo
1663967 | CUC-IB4M-J1ST-AT/R4T-PL1 | Conector para placa de circuito impreso RJ45 | Conector para placa de circuito impreso RJ45, número de polos: 8, 100 MBit/s | 6.23 | 1 | AB | Field Device Connectors (FDC) | ABN | ABNAFA | 50 | 150 | NO | PC |  | 8,82 | G | 0 | 0 | 0 |  | 4067923203273 | 85366930 | CN | EC002637 | Imagen | Catálogo
1663956 | CUC-IB5M-J1ST-AT/R4R | Conector para placa de circuito impreso RJ45 | Conector para placa de circuito impreso RJ45, número de polos: 8, 100 MBit/s | 6.23 | 1 | AB | Field Device Connectors (FDC) | ABN | ABNAFA | 90 | 270 | NO | PC |  | 10,22 | G | 0 | 0 | 0 |  | 4067923204003 | 85366930 | CN | EC002637 | Imagen | Catálogo
1663954 | CUC-IB5M-J1ST-AT/R4R-L1 | Conector para placa de circuito impreso RJ45 | Conector para placa de circuito impreso RJ45, número de polos: 8, 100 MBit/s | 6.53 | 1 | AB | Field Device Connectors (FDC) | ABN | ABNAFA | 90 | 270 | NO | PC |  | 10,41 | G | 0 | 0 | 0 |  | 4067923203624 | 85366930 | CN | EC002637 | Imagen | Catálogo
1663961 | CUC-IB5M-J1ST-AT/R4R-P | Conector para placa de circuito impreso RJ45 | Conector para placa de circuito impreso RJ45, número de polos: 8, 100 MBit/s | 6.23 | 1 | AB | Field Device Connectors (FDC) | ABN | ABNAFA | 90 | 270 | NO | PC |  | 10,16 | G | 0 | 0 | 0 |  | 4067923203167 | 85366930 | CN | EC002637 | Imagen | Catálogo
1663959 | CUC-IB5M-J1ST-AT/R4R-PL1 | Conector para placa de circuito impreso RJ45 | Conector para placa de circuito impreso RJ45, número de polos: 8, 100 MBit/s | 6.53 | 1 | AB | Field Device Connectors (FDC) | ABN | ABNAFA | 90 | 270 | NO | PC |  | 10,34 | G | 0 | 0 | 0 |  | 4067923203839 | 85366930 | CN | EC002637 | Imagen | Catálogo
1663966 | CUC-IB5M-J1ST-AT/R4T | Conector para placa de circuito impreso RJ45 | Conector para placa de circuito impreso RJ45, número de polos: 8, 100 MBit/s | 5.94 | 1 | AB | Field Device Connectors (FDC) | ABN | ABNAFA | 50 | 150 | NO | PC |  | 8,70 | G | 0 | 0 | 0 |  | 4067923203389 | 85366930 | CN | EC002637 | Imagen | Catálogo
1663963 | CUC-IB5M-J1ST-AT/R4T-L1 | Conector para placa de circuito impreso RJ45 | Conector para placa de circuito impreso RJ45, número de polos: 8, 100 MBit/s | 6.23 | 1 | AB | Field Device Connectors (FDC) | ABN | ABNAFA | 50 | 150 | NO | PC |  | 8,95 | G | 0 | 0 | 0 |  | 4067923202443 | 85366930 | CN | EC002637 | Imagen | Catálogo
1663971 | CUC-IB5M-J1ST-AT/R4T-P | Conector para placa de circuito impreso RJ45 | Conector para placa de circuito impreso RJ45, número de polos: 8, 100 MBit/s | 5.94 | 1 | AB | Field Device Connectors (FDC) | ABN | ABNAFA | 50 | 150 | NO | PC |  | 8,62 | G | 0 | 0 | 0 |  | 4067923204010 | 85366930 | CN | EC002637 | Imagen | Catálogo
1663968 | CUC-IB5M-J1ST-AT/R4T-PL1 | Conector para placa de circuito impreso RJ45 | Conector para placa de circuito impreso RJ45, número de polos: 8, 100 MBit/s | 6.23 | 1 | AB | Field Device Connectors (FDC) | ABN | ABNAFA | 50 | 150 | NO | PC |  | 8,80 | G | 0 | 0 | 0 |  | 4067923202450 | 85366930 | CN | EC002637 | Imagen | Catálogo
1663992 | CUC-IB6G-J1ST-AT/R4R | Conector para placa de circuito impreso RJ45 | Conector para placa de circuito impreso RJ45, número de polos: 8, 1 GBit/s | 10.26 | 1 | AB | Field Device Connectors (FDC) | ABN | ABNAFA | 90 | 270 | NO | PC |  | 10,43 | G | 0 | 0 | 0 |  | 4067923203860 | 85366930 | CN | EC002637 | Imagen | Catálogo
1663984 | CUC-IB6G-J1ST-AT/R4R-L1 | Conector para placa de circuito impreso RJ45 | Conector para placa de circuito impreso RJ45, número de polos: 8, 1 GBit/s | 10.74 | 1 | AB | Field Device Connectors (FDC) | ABN | ABNAFA | 90 | 270 | NO | PC |  | 10,63 | G | 0 | 0 | 0 |  | 4067923204218 | 85366930 | CN | EC002637 | Imagen | Catálogo
1664007 | CUC-IB6G-J1ST-AT/R4R-P | Conector para placa de circuito impreso RJ45 | Conector para placa de circuito impreso RJ45, número de polos: 8, 1 GBit/s | 10.26 | 1 | AB | Field Device Connectors (FDC) | ABN | ABNAFA | 90 | 270 | NO | PC |  | 10,37 | G | 0 | 0 | 0 |  | 4067923203556 | 85366930 | CN | EC002637 | Imagen | Catálogo
1664000 | CUC-IB6G-J1ST-AT/R4R-PL1 | Conector para placa de circuito impreso RJ45 | Conector para placa de circuito impreso RJ45, número de polos: 8, 1 GBit/s | 10.74 | 1 | AB | Field Device Connectors (FDC) | ABN | ABNAFA | 90 | 270 | NO | PC |  | 10,61 | G | 0 | 0 | 0 |  | 4067923203297 | 85366930 | CN | EC002637 | Imagen | Catálogo
1664022 | CUC-IB6G-J1ST-AT/R4T | Conector para placa de circuito impreso RJ45 | Conector para placa de circuito impreso RJ45, número de polos: 8, 1 GBit/s | 9.77 | 1 | AB | Field Device Connectors (FDC) | ABN | ABNAFA | 50 | 150 | NO | PC |  | 8,89 | G | 0 | 0 | 0 |  | 4067923204287 | 85366930 | CN | EC002637 | Imagen | Catálogo
1664014 | CUC-IB6G-J1ST-AT/R4T-L1 | Conector para placa de circuito impreso RJ45 | Conector para placa de circuito impreso RJ45, número de polos: 8, 1 GBit/s | 10.26 | 1 | AB | Field Device Connectors (FDC) | ABN | ABNAFA | 50 | 150 | NO | PC |  | 9,13 | G | 0 | 0 | 0 |  | 4067923204263 | 85366930 | CN | EC002637 | Imagen | Catálogo
1664037 | CUC-IB6G-J1ST-AT/R4T-P | Conector para placa de circuito impreso RJ45 | Conector para placa de circuito impreso RJ45, número de polos: 8, 1 GBit/s | 9.77 | 1 | AB | Field Device Connectors (FDC) | ABN | ABNAFA | 50 | 150 | NO | PC |  | 8,81 | G | 0 | 0 | 0 |  | 4067923203730 | 85366930 | CN | EC002637 | Imagen | Catálogo
1664029 | CUC-IB6G-J1ST-AT/R4T-PL1 | Conector para placa de circuito impreso RJ45 | Conector para placa de circuito impreso RJ45, número de polos: 8, 1 GBit/s | 10.26 | 1 | AB | Field Device Connectors (FDC) | ABN | ABNAFA | 50 | 150 | NO | PC |  | 8,99 | G | 0 | 0 | 0 |  | 4067923203891 | 85366930 | CN | EC002637 | Imagen | Catálogo
1663993 | CUC-IB7G-J1ST-AT/R4R | Conector para placa de circuito impreso RJ45 | Conector para placa de circuito impreso RJ45, número de polos: 8, 1 GBit/s | 10.26 | 1 | AB | Field Device Connectors (FDC) | ABN | ABNAFA | 90 | 270 | NO | PC |  | 10,40 | G | 0 | 0 | 0 |  | 4067923202481 | 85366930 | CN | EC002637 | Imagen | Catálogo
1663986 | CUC-IB7G-J1ST-AT/R4R-L1 | Conector para placa de circuito impreso RJ45 | Conector para placa de circuito impreso RJ45, número de polos: 8, 1 GBit/s | 10.74 | 1 | AB | Field Device Connectors (FDC) | ABN | ABNAFA | 90 | 270 | NO | PC |  | 10,61 | G | 0 | 0 | 0 |  | 4067923203181 | 85366930 | CN | EC002637 | Imagen | Catálogo
1664008 | CUC-IB7G-J1ST-AT/R4R-P | Conector para placa de circuito impreso RJ45 | Conector para placa de circuito impreso RJ45, número de polos: 8, 1 GBit/s | 10.26 | 1 | AB | Field Device Connectors (FDC) | ABN | ABNAFA | 90 | 270 | NO | PC |  | 10,31 | G | 0 | 0 | 0 |  | 4067923203884 | 85366930 | CN | EC002637 | Imagen | Catálogo
1664001 | CUC-IB7G-J1ST-AT/R4R-PL1 | Conector para placa de circuito impreso RJ45 | Conector para placa de circuito impreso RJ45, número de polos: 8, 1 GBit/s | 10.74 | 1 | AB | Field Device Connectors (FDC) | ABN | ABNAFA | 90 | 270 | NO | PC |  | 10,55 | G | 0 | 0 | 0 |  | 4067923204157 | 85366930 | CN | EC002637 | Imagen | Catálogo
1664024 | CUC-IB7G-J1ST-AT/R4T | Conector para placa de circuito impreso RJ45 | Conector para placa de circuito impreso RJ45, número de polos: 8, 1 GBit/s | 9.77 | 1 | AB | Field Device Connectors (FDC) | ABN | ABNAFA | 50 | 150 | NO | PC |  | 8,91 | G | 0 | 0 | 0 |  | 4067923204317 | 85366930 | CN | EC002637 | Imagen | Catálogo
1664015 | CUC-IB7G-J1ST-AT/R4T-L1 | Conector para placa de circuito impreso RJ45 | Conector para placa de circuito impreso RJ45, número de polos: 8, 1 GBit/s | 10.26 | 1 | AB | Field Device Connectors (FDC) | ABN | ABNAFA | 50 | 150 | NO | PC |  | 9,05 | G | 0 | 0 | 0 |  | 4067923203198 | 85366930 | CN | EC002637 | Imagen | Catálogo
1664038 | CUC-IB7G-J1ST-AT/R4T-P | Conector para placa de circuito impreso RJ45 | Conector para placa de circuito impreso RJ45, número de polos: 8, 1 GBit/s | 9.77 | 1 | AB | Field Device Connectors (FDC) | ABN | ABNAFA | 50 | 150 | NO | PC |  | 8,86 | G | 0 | 0 | 0 |  | 4067923204041 | 85366930 | CN | EC002637 | Imagen | Catálogo
1664030 | CUC-IB7G-J1ST-AT/R4T-PL1 | Conector para placa de circuito impreso RJ45 | Conector para placa de circuito impreso RJ45, número de polos: 8, 1 GBit/s | 10.26 | 1 | AB | Field Device Connectors (FDC) | ABN | ABNAFA | 50 | 150 | NO | PC |  | 8,97 | G | 0 | 0 | 0 |  | 4067923204515 | 85366930 | CN | EC002637 | Imagen | Catálogo
1663994 | CUC-IB8G-J1ST-AT/R4R | Conector para placa de circuito impreso RJ45 | Conector para placa de circuito impreso RJ45, número de polos: 8, 1 GBit/s | 10.26 | 1 | AB | Field Device Connectors (FDC) | ABN | ABNAFA | 90 | 270 | NO | PC |  | 10,41 | G | 0 | 0 | 0 |  | 4067923203723 | 85366930 | CN | EC002637 | Imagen | Catálogo
1663987 | CUC-IB8G-J1ST-AT/R4R-L1 | Conector para placa de circuito impreso RJ45 | Conector para placa de circuito impreso RJ45, número de polos: 8, 1 GBit/s | 10.74 | 1 | AB | Field Device Connectors (FDC) | ABN | ABNAFA | 90 | 270 | NO | PC |  | 10,73 | G | 0 | 0 | 0 |  | 4067923204225 | 85366930 | CN | EC002637 | Imagen | Catálogo
1664010 | CUC-IB8G-J1ST-AT/R4R-P | Conector para placa de circuito impreso RJ45 | Conector para placa de circuito impreso RJ45, número de polos: 8, 1 GBit/s | 10.26 | 1 | AB | Field Device Connectors (FDC) | ABN | ABNAFA | 90 | 270 | NO | PC |  | 10,42 | G | 0 | 0 | 0 |  | 4067923204409 | 85366930 | CN | EC002637 | Imagen | Catálogo
1664002 | CUC-IB8G-J1ST-AT/R4R-PL1 | Conector para placa de circuito impreso RJ45 | Conector para placa de circuito impreso RJ45, número de polos: 8, 1 GBit/s | 10.74 | 1 | AB | Field Device Connectors (FDC) | ABN | ABNAFA | 90 | 270 | NO | PC |  | 10,62 | G | 0 | 0 | 0 |  | 4067923204249 | 85366930 | CN | EC002637 | Imagen | Catálogo
1664025 | CUC-IB8G-J1ST-AT/R4T | Conector para placa de circuito impreso RJ45 | Conector para placa de circuito impreso RJ45, número de polos: 8, 1 GBit/s | 9.77 | 1 | AB | Field Device Connectors (FDC) | ABN | ABNAFA | 50 | 150 | NO | PC |  | 8,92 | G | 0 | 0 | 0 |  | 4067923203655 | 85366930 | CN | EC002637 | Imagen | Catálogo
1664016 | CUC-IB8G-J1ST-AT/R4T-L1 | Conector para placa de circuito impreso RJ45 | Conector para placa de circuito impreso RJ45, número de polos: 8, 1 GBit/s | 10.26 | 1 | AB | Field Device Connectors (FDC) | ABN | ABNAFA | 50 | 150 | NO | PC |  | 9,09 | G | 0 | 0 | 0 |  | 4067923204164 | 85366930 | CN | EC002637 | Imagen | Catálogo
1664039 | CUC-IB8G-J1ST-AT/R4T-P | Conector para placa de circuito impreso RJ45 | Conector para placa de circuito impreso RJ45, número de polos: 8, 1 GBit/s | 9.77 | 1 | AB | Field Device Connectors (FDC) | ABN | ABNAFA | 50 | 150 | NO | PC |  | 8,77 | G | 0 | 0 | 0 |  | 4067923203563 | 85366930 | CN | EC002637 | Imagen | Catálogo
1664031 | CUC-IB8G-J1ST-AT/R4T-PL1 | Conector para placa de circuito impreso RJ45 | Conector para placa de circuito impreso RJ45, número de polos: 8, 1 GBit/s | 10.26 | 1 | AB | Field Device Connectors (FDC) | ABN | ABNAFA | 50 | 150 | NO | PC |  | 8,98 | G | 0 | 0 | 0 |  | 4067923204324 | 85366930 | CN | EC002637 | Imagen | Catálogo
1664044 | CUC-IC1G-J1ST-S/R4R | Conector para placa de circuito impreso RJ45 | Conector para placa de circuito impreso RJ45, número de polos: 8, 1 GBit/s | 10.26 | 1 | AB | Field Device Connectors (FDC) | ABN | ABNAFA | 100 | 300 | NO | PC |  | 9,76 | G | 0 | 0 | 0 |  | 4067923204539 | 85366930 | CN | EC002637 | Imagen | Catálogo
1664041 | CUC-IC1G-J1ST-S/R4R-L1 | Conector para placa de circuito impreso RJ45 | Conector para placa de circuito impreso RJ45, número de polos: 8, 1 GBit/s | 10.74 | 1 | AB | Field Device Connectors (FDC) | ABN | ABNAFA | 100 | 300 | NO | PC |  | 9,97 | G | 0 | 0 | 0 |  | 4067923204614 | 85366930 | CN | EC002637 | Imagen | Catálogo
1664049 | CUC-IC1G-J1ST-S/R4T | Conector para placa de circuito impreso RJ45 | Conector para placa de circuito impreso RJ45, número de polos: 8, 1 GBit/s | 9.77 | 1 | AB | Field Device Connectors (FDC) | ABN | ABNAFA | 50 | 150 | NO | PC |  | 8,80 | G | 0 | 0 | 0 |  | 4067923204805 | 85366930 | CN | EC002637 | Imagen | Catálogo
1664046 | CUC-IC1G-J1ST-S/R4T-L1 | Conector para placa de circuito impreso RJ45 | Conector para placa de circuito impreso RJ45, número de polos: 8, 1 GBit/s | 10.26 | 1 | AB | Field Device Connectors (FDC) | ABN | ABNAFA | 50 | 150 | NO | PC |  | 9,05 | G | 0 | 0 | 0 |  | 4067923204058 | 85366930 | CN | EC002637 | Imagen | Catálogo
1664045 | CUC-IC2G-J1ST-S/R4R | Conector para placa de circuito impreso RJ45 | Conector para placa de circuito impreso RJ45, número de polos: 8, 1 GBit/s | 10.26 | 1 | AB | Field Device Connectors (FDC) | ABN | ABNAFA | 100 | 300 | NO | PC |  | 9,72 | G | 0 | 0 | 0 |  | 4067923203570 | 85366930 | CN | EC002637 | Imagen | Catálogo
1664043 | CUC-IC2G-J1ST-S/R4R-L1 | Conector para placa de circuito impreso RJ45 | Conector para placa de circuito impreso RJ45, número de polos: 8, 1 GBit/s | 10.74 | 1 | AB | Field Device Connectors (FDC) | ABN | ABNAFA | 100 | 300 | NO | PC |  | 9,95 | G | 0 | 0 | 0 |  | 4067923204706 | 85366930 | CN | EC002637 | Imagen | Catálogo
1664051 | CUC-IC2G-J1ST-S/R4T | Conector para placa de circuito impreso RJ45 | Conector para placa de circuito impreso RJ45, número de polos: 8, 1 GBit/s | 9.77 | 1 | AB | Field Device Connectors (FDC) | ABN | ABNAFA | 50 | 150 | NO | PC |  | 8,85 | G | 0 | 0 | 0 |  | 4067923204331 | 85366930 | CN | EC002637 | Imagen | Catálogo
1664048 | CUC-IC2G-J1ST-S/R4T-L1 | Conector para placa de circuito impreso RJ45 | Conector para placa de circuito impreso RJ45, número de polos: 8, 1 GBit/s | 10.26 | 1 | AB | Field Device Connectors (FDC) | ABN | ABNAFA | 50 | 150 | NO | PC |  | 8,97 | G | 0 | 0 | 0 |  | 4067923204621 | 85366930 | CN | EC002637 | Imagen | Catálogo
1663975 | CUC-IC3M-J1ST-S/R4R | Conector para placa de circuito impreso RJ45 | Conector para placa de circuito impreso RJ45, número de polos: 8, 100 MBit/s | 7.18 | 1 | AB | Field Device Connectors (FDC) | ABN | ABNAFA | 100 | 300 | NO | PC |  | 9,63 | G | 0 | 0 | 0 |  | 4067923202467 | 85366930 | CN | EC002637 | Imagen | Catálogo
1663973 | CUC-IC3M-J1ST-S/R4R-L1 | Conector para placa de circuito impreso RJ45 | Conector para placa de circuito impreso RJ45, número de polos: 8, 100 MBit/s | 7.51 | 1 | AB | Field Device Connectors (FDC) | ABN | ABNAFA | 100 | 300 | NO | PC |  | 9,70 | G | 0 | 0 | 0 |  | 4067923203631 | 85366930 | CN | EC002637 | Imagen | Catálogo
1663979 | CUC-IC3M-J1ST-S/R4T | Conector para placa de circuito impreso RJ45 | Conector para placa de circuito impreso RJ45, número de polos: 8, 100 MBit/s | 6.83 | 1 | AB | Field Device Connectors (FDC) | ABN | ABNAFA | 50 | 150 | NO | PC |  | 8,70 | G | 0 | 0 | 0 |  | 4067923204201 | 85366930 | CN | EC002637 | Imagen | Catálogo
1663977 | CUC-IC3M-J1ST-S/R4T-L1 | Conector para placa de circuito impreso RJ45 | Conector para placa de circuito impreso RJ45, número de polos: 8, 100 MBit/s | 7.18 | 1 | AB | Field Device Connectors (FDC) | ABN | ABNAFA | 50 | 150 | NO | PC |  | 8,60 | G | 0 | 0 | 0 |  | 4067923203532 | 85366930 | CN | EC002637 | Imagen | Catálogo
1663976 | CUC-IC4M-J1ST-S/R4R | Conector para placa de circuito impreso RJ45 | Conector para placa de circuito impreso RJ45, número de polos: 8, 100 MBit/s | 7.18 | 1 | AB | Field Device Connectors (FDC) | ABN | ABNAFA | 100 | 300 | NO | PC |  | 9,53 | G | 0 | 0 | 0 |  | 4067923204119 | 85366930 | CN | EC002637 | Imagen | Catálogo
1663974 | CUC-IC4M-J1ST-S/R4R-L1 | Conector para placa de circuito impreso RJ45 | Conector para placa de circuito impreso RJ45, número de polos: 8, 100 MBit/s | 7.51 | 1 | AB | Field Device Connectors (FDC) | ABN | ABNAFA | 100 | 300 | NO | PC |  | 9,70 | G | 0 | 0 | 0 |  | 4067923203280 | 85366930 | CN | EC002637 | Imagen | Catálogo
1663980 | CUC-IC4M-J1ST-S/R4T | Conector para placa de circuito impreso RJ45 | Conector para placa de circuito impreso RJ45, número de polos: 8, 100 MBit/s | 6.83 | 1 | AB | Field Device Connectors (FDC) | ABN | ABNAFA | 50 | 150 | NO | PC |  | 8,70 | G | 0 | 0 | 0 |  | 4067923204126 | 85366930 | CN | EC002637 | Imagen | Catálogo
1663978 | CUC-IC4M-J1ST-S/R4T-L1 | Conector para placa de circuito impreso RJ45 | Conector para placa de circuito impreso RJ45, número de polos: 8, 100 MBit/s | 7.18 | 1 | AB | Field Device Connectors (FDC) | ABN | ABNAFA | 50 | 150 | NO | PC |  | 8,80 | G | 0 | 0 | 0 |  | 4067923203174 | 85366930 | CN | EC002637 | Imagen | Catálogo
1041760 | CUC-I-D1ZNI-S/R4GC8 | Acoplamiento RJ45 | Acoplamiento RJ45, índice de protección: IP20, número de polos: 8, 10 GBit/s, CAT6<sub>A</sub>, material: Metal, tipo de conexión: Acoplamiento, salida de cables: recta, versión sin adaptador, Ethernet | 34.3 | 1 | AB | Field Device Connectors (FDC) | ABN | ABNACB | 1 | 1 | NO | PC |  | 14,34 | G | 17 | 81 | 34 | MM | 4055626599915 | 85366990 | PL | EC004746 | Imagen | Catálogo
1417274 | CUC-I-J1ZNI-S/R4IDC8 | Inserto hembra RJ45 | Inserto hembra RJ45, diseño: RJ45, índice de protección: IP20, número de polos: 8, 10 GBit/s, CAT6<sub>A</sub>, material: Metal, tipo de conexión: Conexión IDC, sección de conexión: AWG 26- 22, salida de cables: recta, versión sin adaptador, Ethernet | 20.62 | 1 | AB | Field Device Connectors (FDC) | ABN | ABNACA | 1 | 1 | NO | PC |  | 19,12 | G | 20 | 116 | 129 | MM | 4055626251424 | 85366990 | PL | EC004746 | Imagen | Catálogo
1421876 | CUC-IND-C1ZNI-B/R4IE8 | Conector enchufable RJ45 | Conector enchufable RJ45, diseño: RJ45, índice de protección: IP20, número de polos: 8, 1 GBit/s, CAT5, material: Metal, tipo de conexión: Conexión por desplaz. de aislamiento, sección de conexión: AWG 26- 24, salida de cables: acodado, Ethernet | 38.71 | 1 | AB | Field Device Connectors (FDC) | ABN | ABNAAA | 1 | 1 | SÍ | PC |  | 31,30 | G | 49 | 59.5 | 31.5 | MM | 4055626287560 | 85366990 | PL | EC002636 | Imagen | Catálogo
1421127 | CUC-IND-C1ZNI-B/R4IP8 | Conector enchufable RJ45 | Conector enchufable RJ45, diseño: RJ45, índice de protección: IP20, número de polos: 8, 1 GBit/s, CAT5, material: Metal, tipo de conexión: Conexión por desplaz. de aislamiento, sección de conexión: AWG 23- 22, salida de cables: acodado, Ethernet / PROFINET | 40.27 | 1 | AB | Field Device Connectors (FDC) | ABN | ABNAAA | 1 | 1 | SÍ | PC |  | 31,20 | G | 49 | 59.5 | 31.5 | MM | 4055626254661 | 85366990 | PL | EC002636 | Imagen | Catálogo
1406338 | CUC-IND-C1ZNI-B/R4QV6 | Conector enchufable RJ45 | Conector enchufable RJ45, diseño: RJ45, índice de protección: IP20, número de polos: 6, 100 MBit/s, CAT5 (IEC 11801:2002), material: Metal, tipo de conexión: Conexión por desplaz. de aislamiento, sección de conexión: AWG 26- 24, salida de cables: acodado, Alta resistencia a la vibración; apantallado 360º; diseño de una pieza; confección sin herramientas especiales, VARAN | 45.92 | 1 | AB | Field Device Connectors (FDC) | ABN | ABNAAA | 1 | 1 | SÍ | PC |  | 30,70 | G | 49 | 59.5 | 31.5 | MM | 4046356760744 | 85366990 | PL | EC002636 | Imagen | Catálogo
1149846 | CUC-IND-C1ZNI-S/R4IE10G8 | Conector enchufable RJ45 | Conector enchufable RJ45, diseño: RJ45, índice de protección: IP20, número de polos: 8, 10 GBit/s, CAT6<sub>A</sub>, material: Metal, tipo de conexión: Conexión por desplaz. de aislamiento, sección de conexión: AWG 26- 24, salida de cables: recta, color: amarillo, Ethernet | 36.83 | 1 | AB | Field Device Connectors (FDC) | ABN | ABNAAB | 1 | 1 | NO | PC |  | 18,10 | G | 20 | 160 | 145 | MM | 4063151146320 | 85366990 | PL | EC002636 | Imagen | Catálogo
1421607 | CUC-IND-C1ZNI-S/R4IE8 | Conector enchufable RJ45 | Conector enchufable RJ45, diseño: RJ45, índice de protección: IP20, número de polos: 8, 1 GBit/s, CAT5, material: Metal, tipo de conexión: Conexión por desplaz. de aislamiento, sección de conexión: AWG 26- 24, salida de cables: recta, color: verde, Ethernet | 31.81 | 1 | AB | Field Device Connectors (FDC) | ABN | ABNAAA | 1 | 1 | NO | PC |  | 17,90 | G | 15 | 160 | 30 | MM | 4055626276915 | 85366990 | PL | EC002636 | Imagen | Catálogo
1423510 | CUC-IND-C1ZNI-S/R4IE8:30 | Conector enchufable RJ45 | Conector enchufable RJ45, diseño: RJ45, índice de protección: IP20, número de polos: 8, 1 GBit/s, CAT5 (IEC 11801:2002), material: Metal, tipo de conexión: Conexión por desplaz. de aislamiento, sección de conexión: AWG 26- 24, salida de cables: recta, Ethernet | 31.69 | 1 | AB | Field Device Connectors (FDC) | ABN | ABNAAA | 30 | 30 | NO | PC |  | 15,77 | G | 26 | 271 | 165 | MM | 4055626348179 | 85366990 | PL | EC002636 | Imagen | Catálogo
1149847 | CUC-IND-C1ZNI-S/R4IP10G8 | Conector enchufable RJ45 | Conector enchufable RJ45, diseño: RJ45, índice de protección: IP20, número de polos: 8, 10 GBit/s, CAT6<sub>A</sub>, material: Metal, tipo de conexión: Conexión por desplaz. de aislamiento, sección de conexión: AWG 23- 22, salida de cables: recta, color: amarillo, Ethernet | 36.83 | 1 | AB | Field Device Connectors (FDC) | ABN | ABNAAB | 1 | 1 | NO | PC |  | 17,90 | G | 18 | 164 | 149 | MM | 4063151144562 | 85366990 | PL | EC002636 | Imagen | Catálogo
1421126 | CUC-IND-C1ZNI-S/R4IP8 | Conector enchufable RJ45 | Conector enchufable RJ45, diseño: RJ45, índice de protección: IP20, número de polos: 8, 1 GBit/s, CAT5, material: Metal, tipo de conexión: Conexión por desplaz. de aislamiento, sección de conexión: AWG 23- 22, salida de cables: recta, color: verde, Ethernet / PROFINET | 31.81 | 1 | AB | Field Device Connectors (FDC) | ABN | ABNAAA | 1 | 1 | NO | PC |  | 18,00 | G | 16 | 165 | 30 | MM | 4055626254654 | 85366990 | PL | EC002636 | Imagen | Catálogo
1406335 | CUC-IND-C1ZNI-S/R4QV6 | Conector enchufable RJ45 | Conector enchufable RJ45, diseño: RJ45, índice de protección: IP20, número de polos: 6, 100 MBit/s, CAT5, material: Metal, tipo de conexión: Conexión por desplaz. de aislamiento, sección de conexión: AWG 26- 24, salida de cables: recta, Alta resistencia a la vibración; apantallado 360º; diseño de una pieza; confección sin herramientas especiales, VARAN | 41.09 | 1 | AB | Field Device Connectors (FDC) | ABN | ABNAAA | 1 | 1 | NO | PC |  | 27,70 | G | 49 | 59.5 | 31.5 | MM | 4046356760713 | 85366990 | PL | EC002636 | Imagen | Catálogo
1421877 | CUC-IND-C1ZNI-T/R4IE8 | Conector enchufable RJ45 | Conector enchufable RJ45, diseño: RJ45, índice de protección: IP20, número de polos: 8, 1 GBit/s, CAT5, material: Metal, tipo de conexión: Conexión por desplaz. de aislamiento, sección de conexión: AWG 26- 24, salida de cables: acodado, Ethernet | 40.27 | 1 | AB | Field Device Connectors (FDC) | ABN | ABNAAA | 1 | 1 | SÍ | PC |  | 31,50 | G | 49 | 59.5 | 31.5 | MM | 4055626315706 | 85366990 | PL | EC002636 | Imagen | Catálogo
1421128 | CUC-IND-C1ZNI-T/R4IP8 | Conector enchufable RJ45 | Conector enchufable RJ45, diseño: RJ45, índice de protección: IP20, número de polos: 8, 1 GBit/s, CAT5, material: Metal, tipo de conexión: Conexión por desplaz. de aislamiento, sección de conexión: AWG 23- 22, salida de cables: acodado, Ethernet / PROFINET | 40.27 | 1 | AB | Field Device Connectors (FDC) | ABN | ABNAAA | 1 | 1 | SÍ | PC |  | 31,60 | G | 49 | 59.5 | 31.5 | MM | 4055626254678 | 85366990 | PL | EC002636 | Imagen | Catálogo
1406341 | CUC-IND-C1ZNI-T/R4QV6 | Conector enchufable RJ45 | Conector enchufable RJ45, diseño: RJ45, índice de protección: IP20, número de polos: 6, 100 MBit/s, CAT5 (IEC 11801:2002), material: Metal, tipo de conexión: Conexión por desplaz. de aislamiento, sección de conexión: AWG 26- 24, salida de cables: acodado, Alta resistencia a la vibración; apantallado 360º; diseño de una pieza; confección sin herramientas especiales, VARAN | 45.92 | 1 | AB | Field Device Connectors (FDC) | ABN | ABNAAA | 1 | 1 | SÍ | PC |  | 31,00 | G | 49 | 59.5 | 31.5 | MM | 4046356760874 | 85366990 | PL | EC002636 | Imagen | Catálogo
1091946 | CUC-IND-J1ST-A/R4LS | Conector para placa de circuito impreso RJ45 | Conector para placa de circuito impreso RJ45, diseño: RJ45, número de polos: 8, 10 GBit/s, tipo de conexión: Soldadura por reflujo THR/ola THT | 6.6 | 1 | AB | Field Device Connectors (FDC) | ABN | ABNADA | 84 | 84 | NO | PC |  | 5,58 | G | 22 | 361 | 235 | MM | 4055626906355 | 85366930 | CN | EC002637 | Imagen | Catálogo
1091950 | CUC-IND-J1ST-A/R4LS-LED | Conector para placa de circuito impreso RJ45 | Conector para placa de circuito impreso RJ45, diseño: RJ45, número de polos: 8, 10 GBit/s, tipo de conexión: Soldadura por reflujo THR/ola THT | 7.98 | 1 | AB | Field Device Connectors (FDC) | ABN | ABNADA | 84 | 84 | NO | PC |  | 5,74 | G | 22 | 364 | 234 | MM | 4055626906447 | 85366930 | CN | EC002637 | Imagen | Catálogo
1099281 | CUC-IND-J1ST-A/R4LS-LED-PG | Conector para placa de circuito impreso RJ45 | Conector para placa de circuito impreso RJ45, número de polos: 8, 10 GBit/s, tipo de conexión: Soldadura por reflujo THR/ola THT | 7.98 | 1 | AB | Field Device Connectors (FDC) | ABN | ABNADA | 84 | 84 | NO | PC |  | 5,77 | G | 20 | 360 | 235 | MM | 4055626947938 | 85366930 | CN | EC002637 | Imagen | Catálogo
1321246 | CUC-IND-J1ST-A/R4LS-LED-PG-S | Conector para placa de circuito impreso RJ45 | Conector para placa de circuito impreso RJ45, diseño: RJ45, número de polos: 8, 10 GBit/s, tipo de conexión: Soldadura por reflujo THR/ola THT, Contacto de soldadura corto | 9.81 | 1 | AB | Field Device Connectors (FDC) | ABN | ABNADA | 84 | 84 | NO | PC |  | 9,34 | G | 0 | 0 | 0 |  | 4063151608309 | 85366930 | CN | EC002637 | Imagen | Catálogo
1321101 | CUC-IND-J1ST-A/R4LS-LED-S | Conector para placa de circuito impreso RJ45 | Conector para placa de circuito impreso RJ45, diseño: RJ45, número de polos: 8, 10 GBit/s, tipo de conexión: Soldadura por reflujo THR/ola THT, Contacto de soldadura corto | 10.29 | 1 | AB | Field Device Connectors (FDC) | ABN | ABNADA | 84 | 84 | NO | PC |  | 9,60 | G | 51 | 330 | 330 | MM | 4063151606350 | 85366930 | CN | EC002637 | Imagen | Catálogo
1099280 | CUC-IND-J1ST-A/R4LS-PG | Conector para placa de circuito impreso RJ45 | Conector para placa de circuito impreso RJ45, número de polos: 8, 10 GBit/s, tipo de conexión: Soldadura por reflujo THR/ola THT | 6.6 | 1 | AB | Field Device Connectors (FDC) | ABN | ABNADA | 84 | 84 | NO | PC |  | 5,57 | G | 24 | 363 | 237 | MM | 4055626947655 | 85366930 | CN | EC002637 | Imagen | Catálogo
1321248 | CUC-IND-J1ST-A/R4LS-PG-S | Conector para placa de circuito impreso RJ45 | Conector para placa de circuito impreso RJ45, diseño: RJ45, número de polos: 8, 10 GBit/s, tipo de conexión: Soldadura por reflujo THR/ola THT, Contacto más corto para optimizar el proceso de soldadura THR | 7.31 | 1 | AB | Field Device Connectors (FDC) | ABN | ABNADA | 84 | 84 | NO | PC |  | 9,18 | G | 0 | 0 | 0 |  | 4063151608316 | 85366930 | CN | EC002637 | Imagen | Catálogo
1321104 | CUC-IND-J1ST-A/R4LS-S | Conector para placa de circuito impreso RJ45 | Conector para placa de circuito impreso RJ45, diseño: RJ45, número de polos: 8, 10 GBit/s, tipo de conexión: Soldadura por reflujo THR/ola THT, Contacto de soldadura corto | 7.52 | 1 | AB | Field Device Connectors (FDC) | ABN | ABNADA | 84 | 84 | NO | PC |  | 9,25 | G | 0 | 0 | 0 |  | 4063151607838 | 85366930 | CN | EC002637 | Imagen | Catálogo
1091942 | CUC-IND-J1ST-S/R4LS | Conector para placa de circuito impreso RJ45 | Conector para placa de circuito impreso RJ45, diseño: RJ45, número de polos: 8, 10 GBit/s, tipo de conexión: Soldadura por reflujo THR/ola THT | 6.56 | 1 | AB | Field Device Connectors (FDC) | ABN | ABNADA | 84 | 84 | NO | PC |  | 5,26 | G | 22 | 363 | 236 | MM | 4055626906348 | 85366930 | CN | EC002637 | Imagen | Catálogo
1091947 | CUC-IND-J1ST-S/R4LS-LED | Conector para placa de circuito impreso RJ45 | Conector para placa de circuito impreso RJ45, diseño: RJ45, número de polos: 8, 10 GBit/s, tipo de conexión: Soldadura por reflujo THR/ola THT | 7.78 | 1 | AB | Field Device Connectors (FDC) | ABN | ABNADA | 84 | 84 | NO | PC |  | 5,36 | G | 22 | 364 | 236 | MM | 4055626906362 | 85366930 | CN | EC002637 | Imagen | Catálogo
1099282 | CUC-IND-J1ST-S/R4LS-LED-PG | Conector para placa de circuito impreso RJ45 | Conector para placa de circuito impreso RJ45, número de polos: 8, 10 GBit/s, tipo de conexión: Soldadura por reflujo THR/ola THT | 7.78 | 1 | AB | Field Device Connectors (FDC) | ABN | ABNADA | 84 | 84 | NO | PC |  | 5,30 | G | 12 | 362 | 226 | MM | 4055626948102 | 85366930 | CN | EC002637 | Imagen | Catálogo
1321247 | CUC-IND-J1ST-S/R4LS-LED-PG-S | Conector para placa de circuito impreso RJ45 | Conector para placa de circuito impreso RJ45, diseño: RJ45, número de polos: 8, 10 GBit/s, tipo de conexión: Soldadura por reflujo THR/ola THT, Contacto de soldadura corto | 9.25 | 1 | AB | Field Device Connectors (FDC) | ABN | ABNADA | 84 | 84 | NO | PC |  | 9,08 | G | 0 | 0 | 0 |  | 4063151607883 | 85366930 | CN | EC002637 | Imagen | Catálogo
1321102 | CUC-IND-J1ST-S/R4LS-LED-S | Conector para placa de circuito impreso RJ45 | Conector para placa de circuito impreso RJ45, diseño: RJ45, número de polos: 8, 10 GBit/s, tipo de conexión: Conexión por soldadura THR, Contacto de soldadura corto | 9.25 | 1 | AB | Field Device Connectors (FDC) | ABN | ABNADA | 84 | 84 | NO | PC |  | 9,33 | G | 0 | 0 | 0 |  | 4063151607821 | 85366930 | CN | EC002637 | Imagen | Catálogo
1099279 | CUC-IND-J1ST-S/R4LS-PG | Conector para placa de circuito impreso RJ45 | Conector para placa de circuito impreso RJ45, número de polos: 8, 10 GBit/s, tipo de conexión: Soldadura por reflujo THR/ola THT | 6.6 | 1 | AB | Field Device Connectors (FDC) | ABN | ABNADA | 84 | 84 | NO | PC |  | 5,10 | G | 22 | 362 | 235 | MM | 4055626947457 | 85366930 | CN | EC002637 | Imagen | Catálogo
1321249 | CUC-IND-J1ST-S/R4LS-PG-S | Conector para placa de circuito impreso RJ45 | Conector para placa de circuito impreso RJ45, diseño: RJ45, número de polos: 8, 10 GBit/s, tipo de conexión: Soldadura por reflujo THR/ola THT, Contacto de soldadura corto | 7.37 | 1 | AB | Field Device Connectors (FDC) | ABN | ABNADA | 84 | 84 | NO | PC |  | 9,21 | G | 0 | 0 | 0 |  | 4063151608217 | 85366930 | CN | EC002637 | Imagen | Catálogo
1321106 | CUC-IND-J1ST-S/R4LS-S | Conector para placa de circuito impreso RJ45 | Conector para placa de circuito impreso RJ45, diseño: RJ45, número de polos: 8, 10 GBit/s, tipo de conexión: Soldadura por reflujo THR/ola THT, Contacto de soldadura corto | 7.23 | 1 | AB | Field Device Connectors (FDC) | ABN | ABNADA | 84 | 84 | NO | PC |  | 9,20 | G | 0 | 0 | 0 |  | 4063151607906 | 85366930 | CN | EC002637 | Imagen | Catálogo
1157964 | CUC-INI-C1ZNI-S/R4IE10G8 | Inserto de machos RJ45 | Inserto de machos RJ45, diseño: RJ45, índice de protección: IP20, número de polos: 8, 10 GBit/s, CAT6<sub>A</sub> (IEC 60512-27-100:2008, TIA-568-C.2:2009), material: Metal, tipo de conexión: Conexión por desplaz. de aislamiento, sección de conexión: AWG 26- 24, salida de cables: recta, Ethernet | 33.98 | 1 | AB | Field Device Connectors (FDC) | ABN | ABNAAB | 1 | 1 | SÍ | PC |  | 21,00 | G | 12 | 164 | 90 | MM | 4063151163914 | 85366990 | PL | EC002636 | Imagen | Catálogo
1421608 | CUC-INI-C1ZNI-S/R4IE8 | Inserto de machos RJ45 | Inserto de machos RJ45, diseño: RJ45, índice de protección: IP20, número de polos: 8, 1 GBit/s, CAT5 (IEC 11801:2002), material: Metal, tipo de conexión: Conexión por desplaz. de aislamiento, sección de conexión: AWG 26- 24, salida de cables: recta, Ethernet | 27.14 | 1 | AB | Field Device Connectors (FDC) | ABN | ABNAAA | 1 | 1 | SÍ | PC |  | 25,50 | G | 49 | 59.5 | 31.5 | MM | 4055626276595 | 85366990 | PL | EC002636 | Imagen | Catálogo
1157963 | CUC-INI-C1ZNI-S/R4IP10G8 | Inserto de machos RJ45 | Inserto de machos RJ45, diseño: RJ45, índice de protección: IP20, número de polos: 8, 10 GBit/s, CAT6<sub>A</sub> (IEC 60512-27-100:2008, TIA-568-C.2:2009), material: Metal, tipo de conexión: Conexión por desplaz. de aislamiento, sección de conexión: AWG 23- 22, salida de cables: recta, Ethernet | 33.98 | 1 | AB | Field Device Connectors (FDC) | ABN | ABNAAB | 1 | 1 | SÍ | PC |  | 20,80 | G | 10 | 50 | 100 | MM | 4063151163815 | 85366990 | PL | EC002636 | Imagen | Catálogo
1421129 | CUC-INI-C1ZNI-S/R4IP8 | Inserto de machos RJ45 | Inserto de machos RJ45, diseño: RJ45, índice de protección: IP20, número de polos: 8, 1 GBit/s, CAT5 (IEC 11801:2002), material: Metal, tipo de conexión: Conexión por desplaz. de aislamiento, sección de conexión: AWG 23- 22, salida de cables: recta, Ethernet / PROFINET | 27.14 | 1 | AB | Field Device Connectors (FDC) | ABN | ABNAAA | 1 | 1 | SÍ | PC |  | 25,90 | G | 49 | 59.5 | 31.5 | MM | 4055626254685 | 85366990 | PL | EC002636 | Imagen | Catálogo
1086108 | CUC-K-D1ZNI-S/R4GCHP8 | Acoplamiento RJ45 | Acoplamiento RJ45, índice de protección: IP20, número de polos: 8, 10 GBit/s, CAT6<sub>A</sub>, material: Metal, tipo de conexión: Acoplamiento, salida de cables: recta, Modelo Keystone para uso con marco empotrado IP20 e IP67 o integración directa en la pared de la carcasa, Ethernet | 21.43 | 1 | AB | Field Device Connectors (FDC) | ABN | ABNACB | 1 | 1 | SÍ | PC |  | 15,00 | G | 18 | 84 | 145 | MM | 4055626877808 | 85366930 | PL | EC004746 | Imagen | Catálogo
1419021 | CUC-K-J1ZNI-S/R4IDC8 | Inserto hembra RJ45 | Inserto hembra RJ45, diseño: RJ45, índice de protección: IP20, número de polos: 8, 10 GBit/s, CAT6<sub>A</sub>, material: Metal, tipo de conexión: Conexión IDC, sección de conexión: AWG 26- 22, salida de cables: recta, Modelo Keystone para uso con marco empotrado IP20 o integración directa en la pared de la carcasa, Ethernet | 23.09 | 1 | AB | Field Device Connectors (FDC) | ABN | ABNACA | 1 | 1 | NO | PC |  | 20,13 | G | 19 | 115 | 68 | MM | 4055626251448 | 85366990 | PL | EC004746 | Imagen | Catálogo
1149855 | CUC-MP-J1ST-A/2R4LB | Conector para placa de circuito impreso RJ45 | Conector para placa de circuito impreso RJ45, número de polos: 8, 10 GBit/s, tipo de conexión: Soldadura por ola THT | 3.55 | 1 | AB | Field Device Connectors (FDC) | ABN | ABNADA | 60 | 60 | NO | PC |  | 13,70 | G | 31 | 302 | 275 | MM | 4063151145552 | 85366930 | TW | EC002637 | Imagen | Catálogo
1149852 | CUC-MP-J1ST-A/2R4LB-LED | Conector para placa de circuito impreso RJ45 | Conector para placa de circuito impreso RJ45, número de polos: 8, 10 GBit/s, tipo de conexión: Soldadura por ola THT | 7.81 | 1 | AB | Field Device Connectors (FDC) | ABN | ABNADA | 60 | 60 | NO | PC |  | 13,18 | G | 0 | 0 | 0 |  | 4063151145545 | 85366930 | TW | EC002637 | Imagen | Catálogo
1149858 | CUC-MP-J1ST-A/2R4LT | Conector para placa de circuito impreso RJ45 | Conector para placa de circuito impreso RJ45, número de polos: 8, 10 GBit/s, tipo de conexión: Soldadura por ola THT | 3.92 | 1 | AB | Field Device Connectors (FDC) | ABN | ABNADA | 60 | 60 | NO | PC |  | 10,18 | G | 19 | 307 | 274 | MM | 4063151146047 | 85366930 | TW | EC002637 | Imagen | Catálogo
1149854 | CUC-MP-J1ST-A/2R4LT-LED | Conector para placa de circuito impreso RJ45 | Conector para placa de circuito impreso RJ45, número de polos: 8, 10 GBit/s, tipo de conexión: Soldadura por ola THT | 7.45 | 1 | AB | Field Device Connectors (FDC) | ABN | ABNADA | 60 | 60 | NO | PC |  | 10,66 | G | 19 | 305 | 276 | MM | 4063151146214 | 85366930 | TW | EC002637 | Imagen | Catálogo
1337251 | CUC-MP-J1ST-A/2R4LT-THR | Conector para placa de circuito impreso RJ45 | Conector para placa de circuito impreso RJ45, número de polos: 8, 10 GBit/s, tipo de conexión: Soldadura por reflujo THR/ola THT | 3.54 | 1 | AB | Field Device Connectors (FDC) | ABN | ABNADA | 100 | 100 | NO | PC |  | 10,28 | G | 0 | 0 | 0 |  | 4063151638399 | 85366930 | CN | EC002637 | Imagen | Catálogo
1337254 | CUC-MP-J1ST-A/2R4LT-THR-LED | Conector para placa de circuito impreso RJ45 | Conector para placa de circuito impreso RJ45, número de polos: 8, 10 GBit/s, tipo de conexión: Soldadura por reflujo THR/ola THT | 3.92 | 1 | AB | Field Device Connectors (FDC) | ABN | ABNADA | 100 | 100 | NO | PC |  | 10,64 | G | 0 | 0 | 0 |  | 4063151638450 | 85366930 | CN | EC002637 | Imagen | Catálogo
1149849 | CUC-MP-J1ST-A/4R4LB | Conector para placa de circuito impreso RJ45 | Conector para placa de circuito impreso RJ45, número de polos: 8, 10 GBit/s, tipo de conexión: Soldadura por ola THT | 6.97 | 1 | AB | Field Device Connectors (FDC) | ABN | ABNADA | 32 | 32 | NO | PC |  | 25,72 | G | 0 | 0 | 0 |  | 4063151146139 | 85366930 | TW | EC002637 | Imagen | Catálogo
1149616 | CUC-MP-J1ST-A/4R4LB-LED | Conector para placa de circuito impreso RJ45 | Conector para placa de circuito impreso RJ45, número de polos: 8, 10 GBit/s, tipo de conexión: Soldadura por ola THT | 10.84 | 1 | AB | Field Device Connectors (FDC) | ABN | ABNADA | 32 | 32 | NO | PC |  | 26,20 | G | 0 | 0 | 0 |  | 4063151144555 | 85366930 | TW | EC002637 | Imagen | Catálogo
1149851 | CUC-MP-J1ST-A/4R4LT | Conector para placa de circuito impreso RJ45 | Conector para placa de circuito impreso RJ45, número de polos: 8, 10 GBit/s, tipo de conexión: Soldadura por ola THT | 6.76 | 1 | AB | Field Device Connectors (FDC) | ABN | ABNADA | 30 | 30 | NO | PC |  | 16,96 | G | 18 | 272 | 267 | MM | 4063151145859 | 85366930 | TW | EC002637 | Imagen | Catálogo
1149848 | CUC-MP-J1ST-A/4R4LT-LED | Conector para placa de circuito impreso RJ45 | Conector para placa de circuito impreso RJ45, número de polos: 8, 10 GBit/s, tipo de conexión: Soldadura por ola THT | 9.44 | 1 | AB | Field Device Connectors (FDC) | ABN | ABNADA | 30 | 30 | NO | PC |  | 19,07 | G | 0 | 0 | 0 |  | 4063151144876 | 85366930 | TW | EC002637 | Imagen | Catálogo
1424989 | CUC-PPC-A2RBK-PC | Tapa de protección | Tapa de protección, índice de protección: IP65/IP67, color: negro | 21.69 | 1 | AB | Field Device Connectors (FDC) | ABN | ABNOJZ | 1 | 1 | SÍ | PC |  | 10,65 | G | 33 | 165 | 145 | MM | 4055626386591 | 85389099 | DE | EC002314 | Imagen | Catálogo
1001432 | CUC-PPC-C2ZNI-DC | Tapón ciego | Tapón ciego, índice de protección: IP65/IP67, material: Fundición inyectada de cinc, color: plata | 30.74 | 1 | AB | Field Device Connectors (FDC) | ABN | ABNOHZ | 1 | 1 | SÍ | PC |  | 106,10 | G | 36 | 164 | 80 | MM | 4055626469683 | 85366990 | PL | EC002636 | Imagen | Catálogo
1002405 | CUC-PPC-C2ZNI-SEAL | Junta | Juego de juntas para Push Pull Advance Power, diámetro útil del cable 6,5 mm ... 9,5 mm. | 4.76 | 1 | AB | Field Device Connectors (FDC) | ABN | ABNOHZ | 5 | 5 | NO | PC |  | 3,57 | G | 20 | 50 | 100 | MM | 4055626468747 | 39174000 | DE | EC002943 | Imagen | Catálogo
1421785 | CUC-PPC-C2ZNI-SS/24FKP5 | Conector de potencia | Conector de potencia, índice de protección: IP65/IP67, número de polos: 5, material: Metal, tipo de conexión: Conexión por resorte, sección de conexión: AWG 18- 13, salida de cables: recta, Universal | 40.65 | 1 | AB | Field Device Connectors (FDC) | ABN | ABNOHA | 1 | 1 | NO | PC |  | 117,53 | G | 35 | 165 | 82 | MM | 4055626299792 | 85366990 | PL | EC002943 | Imagen | Catálogo
1425515 | CUC-PPC-C2ZNI-SS/24FKP5:FC | Conector de potencia | Conector de potencia, índice de protección: IP65/IP67, número de polos: 5, material: Metal, tipo de conexión: Conexión por resorte, sección de conexión: AWG 18- 13, salida de cables: recta, Universal | 39.09 | 1 | AB | Field Device Connectors (FDC) | ABN | ABNOHA | 1 | 1 | NO | PC |  | 117,89 | G | 35 | 163 | 91 | MM | 4055626407241 | 85366990 | PL | EC002943 | Imagen | Catálogo
1421783 | CUC-PPC-C2ZNI-SX/24FKP5 | Conector de potencia | Conector de potencia, diseño: Variante 14, índice de protección: IP65/IP67, número de polos: 5, material: Metal, tipo de conexión: Conexión por resorte, sección de conexión: AWG 18- 13, salida de cables: recta, Universal | 34.9 | 1 | AB | Field Device Connectors (FDC) | ABN | ABNOHA | 1 | 1 | NO | PC |  | 110,90 | G | 50 | 145 | 165 | MM | 4055626280349 | 85366990 | PL | EC002943 | Imagen | Catálogo
1425514 | CUC-PPC-C2ZNI-SX/24FKP5:FC | Conector de potencia | Conector de potencia, índice de protección: IP65/IP67, número de polos: 5, material: Metal, tipo de conexión: Conexión por resorte, sección de conexión: AWG 18- 13, salida de cables: recta, Universal | 35.57 | 1 | AB | Field Device Connectors (FDC) | ABN | ABNOHA | 1 | 1 | NO | PC |  | 116,75 | G | 40 | 100 | 90 | MM | 4055626407234 | 85366990 | PL | EC002943 | Imagen | Catálogo
1032275 | CUC-PPC-C2ZNI-SX/24FKP5:FCWO | Conector de potencia | Conector de potencia, índice de protección: IP65/IP67, número de polos: 5, material: Fundición inyectada de cinc, salida de cables: recta, Universal | 35.57 | 1 | AB | Field Device Connectors (FDC) | ABN | ABNOHA | 1 | 1 | NO | PC | F | 116,45 | G | 0 | 0 | 0 |  | 4055626536385 | 85366990 | PL | EC002636 | Imagen | Catálogo
1032276 | CUC-PPC-C2ZNI-SX/24FKP5:WO | Conector de potencia | Conector de potencia, índice de protección: IP65/IP67, número de polos: 5, material: Fundición inyectada de cinc, salida de cables: recta, Universal | 41.4 | 1 | AB | Field Device Connectors (FDC) | ABN | ABNOHA | 1 | 1 | NO | PC | F | 116,09 | G | 0 | 0 | 0 |  | 4055626534961 | 85366990 | PL | EC002636 | Imagen | Catálogo
1422978 | CUC-PP-FR19:1U-I-EMPTY:24 | Distribuidor de maniobra | Panel de conexión, montaje de 19 , IP20, con 24 espacios de montaje opcionalmente para módulos de conexión de cables RJ45, módulos de acoplador RJ45, LC-Duplex, SC-Simplex y MPO, gris medio | 220.69 | 1 | AB | Field Device Connectors (FDC) | ABN | ABNLBA | 1 | 1 | NO | PC |  | 808,00 | G | 97 | 534 | 176 | MM | 4055626319926 | 85389099 | CN | EC003626 | Imagen | Catálogo
1422979 | CUC-PP-FR19:1U-I-EMPTY:24 BK | Distribuidor de maniobra | Distribuidor de maniobra, diseño: RJ45, índice de protección: IP20, material: PC-GF, tipo de conexión: Conexión rápida, tamaño de la caja: 1, color: negro | 220.69 | 1 | AB | Field Device Connectors (FDC) | ABN | ABNLBA | 1 | 1 | NO | PC |  | 810,00 | G | 103 | 533 | 176 | MM | 4055626319933 | 85389099 | CN | EC003626 | Imagen | Catálogo
1407989 | CUC-PP-FRAME-SCREWSET | Juego de tornillos | Juego de tornillos, material de fijación para el bastidor | 17.15 | 1 | AB | Field Device Connectors (FDC) | ABN | ABNLBZ | 1 | 1 | SÍ | PC |  | 41,60 | G | 0 | 0 | 0 | MM | 4046356788090 | 73181552 | DE | EC003626 | Imagen | Catálogo
1407994 | CUC-PP-PATCHBAY | Distribuidor de maniobra | Distribuidor de maniobra, diseño: Rack de 19 / carcasa torre, índice de protección: IP20, material: Acero, con recubrimiento de polvo, tipo de conexión: Conexión por tornillo, color: gris luminoso RAL 7035 | 79.73 | 1 | AB | Field Device Connectors (FDC) | ABN | ABNLBZ | 1 | 1 | SÍ | PC |  | 387,00 | G | 0 | 0 | 0 |  | 4046356788076 | 39269097 | DE | EC003626 | Imagen | Catálogo
1409283 | CUC-PP-PATCHBAY-MH | Distribuidor de maniobra | Distribuidor de maniobra, diseño: Rack de 19 / carcasa torre, índice de protección: IP20, material: Acero, con recubrimiento de polvo, tipo de conexión: Conexión por tornillo, tamaño de la caja: 1, color: gris luminoso RAL 7035 | 152.63 | 1 | AB | Field Device Connectors (FDC) | ABN | ABNLBZ | 1 | 1 | SÍ | PC |  | 822,90 | G | 45 | 59 | 130 | MM | 4046356867078 | 94039910 | CN | EC003626 | Imagen | Catálogo
1409284 | CUC-PP-PATCHBAY-MH BK | Distribuidor de maniobra | Panel distribuidor de señales, 19 pulgadas, 1 HE, con 5 estribos de metal, tono de color similar a RAL 9005 | 152.63 | 1 | AB | Field Device Connectors (FDC) | ABN | ABNLBZ | 1 | 1 | SÍ | PC | F | 625,00 | G | 45 | 483 | 129 | MM | 4046356867085 | 94039910 | CN | EC003626 | Imagen | Catálogo
1421711 | CUC-SCHRAUBE-5,5:360 | Tornillo | Tornillo, diseño: Hexágono, color: Metálico, desnudo | 1.97 | 1 | AB | Field Device Connectors (FDC) | ABN | ABNODZ | 360 | 360 | NO | PC |  | 0,72 | G | 0 | 0 | 0 |  | 4055626290874 | 79070000 | DE | EC002943 | Imagen | Catálogo
1484215 | CUC-SI-CCM/RJ45-C6A | Interfaz de datos | Interfaz de datos, diseño: RJ45, número de polos: 8, 10 GBit/s, CAT6<sub>A </sub>(IEC 60603-7-51), material: PA, tipo de conexión: Conexión IDC, Ethernet | 49.54 | 1 | AB | Field Device Connectors (FDC) | ABN | ABNKAA | 1 | 1 | NO | PC |  | 35,77 | G | 0 | 0 | 0 |  | 4063151921392 | 85366990 | DE | EC002641 | Imagen | Catálogo
1484212 | CUC-SI-CM/RJ45-C6A | Interfaz de datos | Interfaz de datos, diseño: RJ45, número de polos: 8, 10 GBit/s, CAT6<sub>A </sub>(IEC 60603-7-51), material: PA, tipo de conexión: Acoplamiento, Ethernet | 46.44 | 1 | AB | Field Device Connectors (FDC) | ABN | ABNKAA | 1 | 1 | NO | PC |  | 33,44 | G | 0 | 0 | 0 |  | 4063151923457 | 85366990 | DE | EC002641 | Imagen | Catálogo
1484217 | CUC-SI-CM/USBA2.0 | Interfaz de datos | Interfaz de datos, diseño: USB-A, número de polos: 4, 25 MBit/s, USB 2.0, material: PA, tipo de conexión: Acoplamiento, USB 2.0 | 37.6 | 1 | AB | Field Device Connectors (FDC) | ABN | ABNKAC | 1 | 1 | NO | PC |  | 23,60 | G | 0 | 0 | 0 |  | 4063151922184 | 85366990 | DE | EC002641 | Imagen | Catálogo
1484218 | CUC-SI-CM/USBA3.0 | Interfaz de datos | Interfaz de datos, diseño: USB-A, número de polos: 9, 5 GBit/s, USB 3.0, material: PA, tipo de conexión: Acoplamiento, USB 3.0 | 38.91 | 1 | AB | Field Device Connectors (FDC) | ABN | ABNKAC | 1 | 1 | NO | PC |  | 25,23 | G | 0 | 0 | 0 |  | 4063151922191 | 85366990 | DE | EC002641 | Imagen | Catálogo
1149868 | CUC-SP-J1ST-A/R4LB | Conector para placa de circuito impreso RJ45 | Conector para placa de circuito impreso RJ45, número de polos: 8, 10 GBit/s, tipo de conexión: Soldadura por ola THT | 1.88 | 1 | AB | Field Device Connectors (FDC) | ABN | ABNADA | 76 | 76 | NO | PC |  | 8,12 | G | 26 | 305 | 275 | MM | 4063151146429 | 85366930 | TW | EC002637 | Imagen | Catálogo
1149866 | CUC-SP-J1ST-A/R4LB-LED | Conector para placa de circuito impreso RJ45 | Conector para placa de circuito impreso RJ45, número de polos: 8, 10 GBit/s, tipo de conexión: Soldadura por ola THT | 1.88 | 1 | AB | Field Device Connectors (FDC) | ABN | ABNADA | 76 | 76 | NO | PC |  | 8,21 | G | 28 | 302 | 272 | MM | 4063151146146 | 85366930 | TW | EC002637 | Imagen | Catálogo
1149874 | CUC-SP-J1ST-A/R4LB-SMD | Conector para placa de circuito impreso RJ45 | Conector para placa de circuito impreso RJ45, número de polos: 8, 10 GBit/s, tipo de conexión: Reflujo SMD | 2.39 | 1 | AB | Field Device Connectors (FDC) | ABN | ABNADB | 110 | 110 | NO | PC |  | 7,73 | G | 50 | 332 | 331 | MM | 4063151146337 | 85366930 | TW | EC002637 | Imagen | Catálogo
1149870 | CUC-SP-J1ST-A/R4LT | Conector para placa de circuito impreso RJ45 | Conector para placa de circuito impreso RJ45, número de polos: 8, 10 GBit/s, tipo de conexión: Soldadura por ola THT | 1.93 | 1 | AB | Field Device Connectors (FDC) | ABN | ABNADA | 80 | 80 | NO | PC |  | 4,69 | G | 18 | 325 | 220 | MM | 4063151144883 | 85366930 | TW | EC002637 | Imagen | Catálogo
1149867 | CUC-SP-J1ST-A/R4LT-LED | Conector para placa de circuito impreso RJ45 | Conector para placa de circuito impreso RJ45, número de polos: 8, 10 GBit/s, tipo de conexión: Soldadura por ola THT | 2.25 | 1 | AB | Field Device Connectors (FDC) | ABN | ABNADA | 80 | 80 | NO | PC |  | 4,95 | G | 18 | 326 | 222 | MM | 4063151145866 | 85366930 | TW | EC002637 | Imagen | Catálogo
1149882 | CUC-SP-J1ST-A/R4LT-SMD | Conector para placa de circuito impreso RJ45 | Conector para placa de circuito impreso RJ45, número de polos: 8, 10 GBit/s, tipo de conexión: Reflujo SMD | 2.43 | 1 | AB | Field Device Connectors (FDC) | ABN | ABNADB | 100 | 100 | NO | PC |  | 7,42 | G | 49 | 330 | 330 | MM | 4063151145873 | 85366930 | TW | EC002637 | Imagen | Catálogo
1149873 | CUC-SP-J1ST-A/R4LT-SMD-LED | Conector para placa de circuito impreso RJ45 | Conector para placa de circuito impreso RJ45, número de polos: 8, 10 GBit/s, tipo de conexión: Reflujo SMD | 3.32 | 1 | AB | Field Device Connectors (FDC) | ABN | ABNADB | 100 | 100 | NO | PC |  | 7,50 | G | 49 | 330 | 330 | MM | 4063151145569 | 85366930 | TW | EC002637 | Imagen | Catálogo
1337240 | CUC-SP-J1ST-A/R4LT-THR | Conector para placa de circuito impreso RJ45 | Conector para placa de circuito impreso RJ45, número de polos: 8, 10 GBit/s, tipo de conexión: Soldadura por reflujo THR/ola THT | 2.39 | 1 | AB | Field Device Connectors (FDC) | ABN | ABNADA | 120 | 120 | NO | PC |  | 6,61 | G | 0 | 0 | 0 |  | 4063151639044 | 85366930 | CN | EC002637 | Imagen | Catálogo
1337243 | CUC-SP-J1ST-A/R4LT-THR-LED | Conector para placa de circuito impreso RJ45 | Conector para placa de circuito impreso RJ45, número de polos: 8, 10 GBit/s, tipo de conexión: Soldadura por reflujo THR/ola THT | 2.69 | 1 | AB | Field Device Connectors (FDC) | ABN | ABNADA | 120 | 120 | NO | PC |  | 6,88 | G | 0 | 0 | 0 |  | 4063151638559 | 85366930 | CN | EC002637 | Imagen | Catálogo
1149872 | CUC-SP-J1ST-S/R4LT | Conector para placa de circuito impreso RJ45 | Conector para placa de circuito impreso RJ45, número de polos: 8, 10 GBit/s, tipo de conexión: Soldadura por ola THT | 1.99 | 1 | AB | Field Device Connectors (FDC) | ABN | ABNADA | 100 | 100 | NO | PC |  | 7,74 | G | 20 | 307 | 276 | MM | 4063151146221 | 85366930 | TW | EC002637 | Imagen | Catálogo
1149871 | CUC-SP-J1ST-S/R4LT-LED | Conector para placa de circuito impreso RJ45 | Conector para placa de circuito impreso RJ45, número de polos: 8, 10 GBit/s, tipo de conexión: Soldadura por ola THT | 3.27 | 1 | AB | Field Device Connectors (FDC) | ABN | ABNADA | 100 | 100 | NO | PC |  | 7,77 | G | 19 | 306 | 277 | MM | 4063151144579 | 85366930 | TW | EC002637 | Imagen | Catálogo
1149611 | CUC-SP-J1ST-S/R4LT-SMD | Conector para placa de circuito impreso RJ45 | Conector para placa de circuito impreso RJ45, número de polos: 8, 10 GBit/s, tipo de conexión: Reflujo SMD | 2.85 | 1 | AB | Field Device Connectors (FDC) | ABN | ABNADB | 180 | 180 | NO | PC |  | 6,26 | G | 40 | 330 | 330 | MM | 4063151143848 | 85366930 | TW | EC002637 | Imagen | Catálogo
1337238 | CUC-SP-J1ST-S/R4LT-THR | Conector para placa de circuito impreso RJ45 | Conector para placa de circuito impreso RJ45, número de polos: 8, 10 GBit/s, tipo de conexión: Soldadura por reflujo THR/ola THT | 2.89 | 1 | AB | Field Device Connectors (FDC) | ABN | ABNADA | 120 | 120 | NO | PC |  | 7,41 | G | 0 | 0 | 0 |  | 4063151638436 | 85366930 | CN | EC002637 | Imagen | Catálogo
1337239 | CUC-SP-J1ST-S/R4LT-THR-LED | Conector para placa de circuito impreso RJ45 | Conector para placa de circuito impreso RJ45, número de polos: 8, 10 GBit/s, tipo de conexión: Soldadura por reflujo THR/ola THT | 3.06 | 1 | AB | Field Device Connectors (FDC) | ABN | ABNADA | 120 | 120 | NO | PC |  | 7,42 | G | 0 | 0 | 0 |  | 4063151639037 | 85366930 | CN | EC002637 | Imagen | Catálogo
1414382 | CUC-STD-C1PGY-S/R4E8:1 | Conector enchufable RJ45 | Conector enchufable RJ45, diseño: RJ45, índice de protección: IP20, número de polos: 8, 1 GBit/s, CAT6, material: Plástico, tipo de conexión: Conexión crimpada, sección de conexión: AWG 24- 27, salida de cables: recta, color: gris, Ethernet | 9.48 | 1 | AB | Field Device Connectors (FDC) | ABN | ABNAAG | 1 | 1 | SÍ | PC |  | 8,00 | G | 0 | 0 | 0 | MM | 4055626025339 | 85366990 | TW | EC002636 | Imagen | Catálogo
1414394 | CUC-STD-C1PGY-S/R4E8:10 | Conector enchufable RJ45 | Conector enchufable RJ45, diseño: RJ45, índice de protección: IP20, número de polos: 8, 1 GBit/s, CAT6, material: Plástico, tipo de conexión: Conexión crimpada, sección de conexión: AWG 24- 27, salida de cables: recta, color: gris, Ethernet | 8.81 | 1 | AB | Field Device Connectors (FDC) | ABN | ABNAAG | 10 | 10 | NO | PC | F | 6,12 | G | 20 | 100 | 100 | MM | 4055626028200 | 85366990 | TW | EC002636 | Imagen | Catálogo
1414395 | CUC-STD-C1PGY-S/R4EA:1 | Conector enchufable RJ45 | Conector enchufable RJ45, diseño: RJ45, índice de protección: IP20, número de polos: 8, 10 GBit/s, CAT6<sub>A</sub>, material: Plástico, tipo de conexión: Conexión crimpada, sección de conexión: AWG 24- 27, salida de cables: recta, color: gris, Ethernet | 10.29 | 1 | AB | Field Device Connectors (FDC) | ABN | ABNAAH | 1 | 1 | SÍ | PC |  | 6,70 | G | 0 | 0 | 0 | MM | 4055626027098 | 85366990 | TW | EC002636 | Imagen | Catálogo
1414399 | CUC-STD-C1PGY-S/R4EA:10 | Conector enchufable RJ45 | Conector enchufable RJ45, diseño: RJ45, índice de protección: IP20, número de polos: 8, 10 GBit/s, CAT6<sub>A</sub>, material: Plástico, tipo de conexión: Conexión crimpada, sección de conexión: AWG 24- 27, salida de cables: recta, color: gris, Ethernet | 8.81 | 1 | AB | Field Device Connectors (FDC) | ABN | ABNAAH | 10 | 10 | NO | PC |  | 4,73 | G | 20 | 100 | 100 | MM | 4055626028217 | 85366990 | TW | EC002636 | Imagen | Catálogo
1332634 | CUC-USB2.0-J1ST-AH/UAF-SMD | Conectores USB para placa de circuito impreso | Conectores USB para placa de circuito impreso, número de polos: 4, 480 MBit/s, tipo de conexión: Conexión por soldadura, USB 2.0 | 0.72 | 1 | AB | Field Device Connectors (FDC) | ABN | ABNDAA | 300 | 300 | NO | PC |  | 3,17 | G | 37 | 330 | 330 | MM | 4063151628192 | 85366930 | CN | EC002637 | Imagen | Catálogo
1332631 | CUC-USB2.0-J1ST-AH/UAF-THT | Conectores USB para placa de circuito impreso | Conectores USB para placa de circuito impreso, número de polos: 4, 480 MBit/s, tipo de conexión: Conexión por soldadura, USB 2.0 | 1.04 | 1 | AB | Field Device Connectors (FDC) | ABN | ABNDAA | 100 | 100 | NO | PC |  | 2,37 | G | 14 | 233 | 221 | MM | 4063151630225 | 85366930 | CN | EC002637 | Imagen | Catálogo
1332630 | CUC-USB2.0-J1ST-AV/UAF-THT | Conectores USB para placa de circuito impreso | Conectores USB para placa de circuito impreso, número de polos: 4, 480 MBit/s, tipo de conexión: Conexión por soldadura | 1.48 | 1 | AB | Field Device Connectors (FDC) | ABN | ABNDAA | 80 | 80 | NO | PC |  | 2,95 | G | 10 | 242 | 230 | MM | 4063151630010 | 85366930 | CN | EC002637 | Imagen | Catálogo
1332632 | CUC-USB2.0-J1ST-S/UAF-THT | Conectores USB para placa de circuito impreso | Conectores USB para placa de circuito impreso, número de polos: 4, 480 MBit/s, tipo de conexión: Conexión por soldadura, USB 2.0 | 1.28 | 1 | AB | Field Device Connectors (FDC) | ABN | ABNDAA | 110 | 110 | NO | PC |  | 2,43 | G | 9 | 230 | 220 | MM | 4063151630232 | 85366930 | CN | EC002637 | Imagen | Catálogo
1332637 | CUC-USB3.0-J1ST-AH/UAF-THT | Conectores USB para placa de circuito impreso | Conectores USB para placa de circuito impreso, número de polos: 9, 5 GBit/s, tipo de conexión: Conexión por soldadura, USB 3.0 | 3.65 | 1 | AB | Field Device Connectors (FDC) | ABN | ABNDAB | 117 | 117 | NO | PC |  | 3,71 | G | 18 | 336 | 269 | MM | 4063151629663 | 85366930 | CN | EC002637 | Imagen | Catálogo
1332636 | CUC-USB3.0-J1ST-AV/UAF-THT | Conectores USB para placa de circuito impreso | Conectores USB para placa de circuito impreso, número de polos: 9, 5 GBit/s, tipo de conexión: Conexión por soldadura, USB 3.0 | 3.35 | 1 | AB | Field Device Connectors (FDC) | ABN | ABNDAB | 100 | 100 | NO | PC |  | 5,33 | G | 25 | 430 | 315 | MM | 4063151629946 | 85366930 | CN | EC002637 | Imagen | Catálogo
1430989 | CUC-USB3.0-J1ST-S/UAF-THR | Conectores USB para placa de circuito impreso | Conectores USB para placa de circuito impreso, número de polos: 9, 5 GBit/s, tipo de conexión: Conexión por soldadura, USB 3.0 | 3.15 | 1 | AB | Field Device Connectors (FDC) | ABN | ABNDAB | 150 | 3080 | NO | PC |  | 3,66 | G | 0 | 0 | 0 |  | 4063151798048 | 85366930 | CN | EC002637 | Imagen | Catálogo
1332638 | CUC-USB3.0-J1ST-S/UAF-THT | Conectores USB para placa de circuito impreso | Conectores USB para placa de circuito impreso, número de polos: 9, 5 GBit/s, tipo de conexión: Conexión por soldadura, USB 3.0 | 3.15 | 1 | AB | Field Device Connectors (FDC) | ABN | ABNDAB | 140 | 140 | NO | PC |  | 2,36 | G | 11 | 360 | 245 | MM | 4063151630300 | 85366930 | CN | EC002637 | Imagen | Catálogo
1332645 | CUC-USB3.1-J1ST-AH/UCF-SMD | Conectores USB para placa de circuito impreso | Conectores USB para placa de circuito impreso, número de polos: 16, 480 MBit/s, tipo de conexión: Conexión por soldadura, USB 2.0 | 1.05 | 1 | AB | Field Device Connectors (FDC) | ABN | ABNDAC | 1000 | 1000 | NO | PC |  | 0,81 | G | 28 | 330 | 330 | MM | 4063151629724 | 85366930 | CN | EC002637 | Imagen | Catálogo
1332643 | CUC-USB3.1-J1ST-AH/UCF-SMD/THR | Conectores USB para placa de circuito impreso | Conectores USB para placa de circuito impreso, número de polos: 24, 10 GBit/s, tipo de conexión: Conexión por soldadura, USB 3.0 | 1.91 | 1 | AB | Field Device Connectors (FDC) | ABN | ABNDAC | 800 | 800 | NO | PC |  | 1,09 | G | 28 | 330 | 330 | MM | 4063151630249 | 85366930 | CN | EC002637 | Imagen | Catálogo
1332646 | CUC-USB3.1-J1ST-S/UCF-SMD | Conectores USB para placa de circuito impreso | Conectores USB para placa de circuito impreso, número de polos: 24, 10 GBit/s, tipo de conexión: Conexión por soldadura | 2.26 | 1 | AB | Field Device Connectors (FDC) | ABN | ABNDAC | 500 | 500 | NO | PC |  | 1,19 | G | 26 | 330 | 330 | MM | 4063151629953 | 85366930 | CN | EC002637 | Imagen | Catálogo
1414408 | CUC-V06-C1PBK-S/R4CE8:1 | Conector enchufable RJ45 | Conector enchufable RJ45, diseño: RJ45, índice de protección: IP67, número de polos: 8, 1 GBit/s, CAT6, material: Plástico, tipo de conexión: Conexión crimpada, sección de conexión: AWG 24- 27, salida de cables: recta, color: negro, Ethernet / PROFINET | 18.67 | 1 | AB | Field Device Connectors (FDC) | ABN | ABNNAB | 1 | 1 | SÍ | PC | F | 19,80 | G | 0 | 0 | 0 | MM | 4055626028309 | 85366990 | DE | EC004746 | Imagen | Catálogo
1414410 | CUC-V06-C1PBK-S/R4CEA:1 | Conector enchufable RJ45 | Conector enchufable RJ45, diseño: RJ45, índice de protección: IP67, número de polos: 8, 10 GBit/s, CAT6<sub>A</sub>, material: Plástico, tipo de conexión: Conexión crimpada, sección de conexión: AWG 24- 27, salida de cables: recta, color: negro, Ethernet / PROFINET | 19.16 | 1 | AB | Field Device Connectors (FDC) | ABN | ABNNAB | 1 | 1 | SÍ | PC | F | 18,40 | G | 0 | 0 | 0 | MM | 4055626028323 | 85366990 | DE | EC004746 | Imagen | Catálogo
1414383 | CUC-V06-C1PGY-S/R4CE8:1 | Conector enchufable RJ45 | Conector enchufable RJ45, diseño: RJ45, índice de protección: IP67, número de polos: 8, 1 GBit/s, CAT6, material: Plástico, tipo de conexión: Conexión crimpada, sección de conexión: AWG 27- 24, salida de cables: recta, color: gris, Ethernet / PROFINET | 18.67 | 1 | AB | Field Device Connectors (FDC) | ABN | ABNNAB | 1 | 1 | SÍ | PC |  | 19,50 | G | 0 | 0 | 0 | MM | 4055626025346 | 85366990 | DE | EC004746 | Imagen | Catálogo
1414406 | CUC-V06-C1PGY-S/R4CEA:1 | Conector enchufable RJ45 | Conector enchufable RJ45, diseño: RJ45, índice de protección: IP67, número de polos: 2, 10 GBit/s, CAT6<sub>A</sub>, material: Plástico, tipo de conexión: Conexión crimpada, sección de conexión: AWG 24- 27, salida de cables: recta, color: gris, Ethernet / PROFINET | 19.16 | 1 | AB | Field Device Connectors (FDC) | ABN | ABNNAB | 1 | 1 | SÍ | PC |  | 18,35 | G | 0 | 0 | 0 | MM | 4055626028279 | 85366990 | DE | EC004746 | Imagen | Catálogo
1409117 | CUC-V06-F1PBK-S/UBA/UBB | Marco empotrado | Marco empotrado, índice de protección: IP65/IP67 | 48.7 | 1 | AB | Field Device Connectors (FDC) | ABN | ABNNFC | 5 | 5 | NO | PC | F | 18,16 | G | 0 | 0 | 0 |  | 4046356862219 | 85366990 | DE | EC004746 | Imagen | Catálogo
1411904 | CUC-V06-F1PGY-UBA/UBBB | Juego de marcos empotrados | Inserto hembra USB, de 4 polos, hembra USB tipo A a hembra USB tipo B, hembra tipo A en el sentido del lado del marco empotrado, para el sistema Freenet en marco empotrado, salida de terminal IP20, panel patch de 19 e interfaz de mantenimiento | 31.52 | 1 | AB | Field Device Connectors (FDC) | ABN | ABNNFC | 5 | 5 | NO | PC |  | 17,98 | G | 65 | 119 | 67 | MM | 4046356945011 | 85366990 | DE | EC004746 | Imagen | Catálogo
1411905 | CUC-V06-F1PGY-UBB/UBAB | Juego de marcos empotrados | Inserto hembra USB, de 4 polos, hembra USB tipo A a hembra USB tipo B, hembra tipo A en el sentido del lado del marco empotrado, para el sistema Freenet en marco empotrado, salida de terminal IP20, panel patch de 19 e interfaz de mantenimiento | 31.45 | 1 | AB | Field Device Connectors (FDC) | ABN | ABNNFC | 5 | 5 | NO | PC |  | 18,10 | G | 65 | 118 | 67 | MM | 4046356945004 | 85366990 | DE | EC004746 | Imagen | Catálogo
1413970 | CUC-V14-A1PBK-PC | Marco empotrado | Marco empotrado, índice de protección: IP65/IP67 | 64.14 | 1 | AB | Field Device Connectors (FDC) | ABN | ABNODZ | 1 | 1 | NO | PC |  | 12,40 | G | 15 | 145 | 80 | MM | 4055626082295 | 85389099 | PL | EC002310 | Imagen | Catálogo
1413985 | CUC-V14-A1RBK-PC | Marco empotrado | Marco empotrado, índice de protección: IP65/IP67, color: negro | 21.38 | 1 | AB | Field Device Connectors (FDC) | ABN | ABNODZ | 1 | 1 | NO | PC |  | 11,10 | G | 15 | 80 | 80 | MM | 4055626082325 | 85389099 | PL | EC002310 | Imagen | Catálogo
1413988 | CUC-V14-A1ZNI-R45 | Marco empotrado | Adaptador de 45° para marco empotrado | 22.04 | 1 | AB | Field Device Connectors (FDC) | ABN | ABNODZ | 1 | 1 | NO | PC |  | 82,50 | G | 0 | 0 | 0 | MM | 4055626082356 | 85389099 | DE | EC002310 | Imagen | Catálogo
1413989 | CUC-V14-A1ZNI-S180 | Marco empotrado | Espaciador para marco empotrado | 21.39 | 1 | AB | Field Device Connectors (FDC) | ABN | ABNODZ | 1 | 1 | NO | PC |  | 73,20 | G | 0 | 0 | 0 | MM | 4055626082363 | 85389099 | DE | EC002310 | Imagen | Catálogo
1422662 | CUC-V14-C1ZNI-B/R4E8 | Conector enchufable RJ45 | Conector enchufable RJ45, índice de protección: IP65/IP67, número de polos: 8, 1 GBit/s, CAT5, material: Metal, tipo de conexión: Conexión rápida IDC, sección de conexión: AWG 26- 24, salida de cables: acodado, Ethernet | 53.82 | 1 | AB | Field Device Connectors (FDC) | ABN | ABNOAA | 1 | 1 | NO | PC | F | 106,00 | G | 30 | 55 | 108 | MM | 4055626311319 | 85366990 | PL | EC002943 | Imagen | Catálogo
1422677 | CUC-V14-C1ZNI-B/R4E8:10 | Conector enchufable RJ45 | Conector enchufable RJ45, índice de protección: IP65/IP67, número de polos: 8, 1 GBit/s, CAT5 (IEC 11801:2002), material: Metal, tipo de conexión: Conexión rápida IDC, sección de conexión: AWG 26- 24, salida de cables: acodado | 52.53 | 1 | AB | Field Device Connectors (FDC) | ABN | ABNOAA | 10 | 10 | NO | PC |  | 98,40 | G | 45 | 190 | 180 | MM | 4055626311395 | 85366990 | PL | EC002943 | Imagen | Catálogo
1422665 | CUC-V14-C1ZNI-B/R4P8 | Conector enchufable RJ45 | Conector enchufable RJ45, índice de protección: IP65/IP67, número de polos: 8, 1 GBit/s, CAT5, material: Metal, tipo de conexión: Conexión rápida IDC, sección de conexión: AWG 23- 22, salida de cables: acodado, Ethernet | 53.82 | 1 | AB | Field Device Connectors (FDC) | ABN | ABNOAA | 1 | 1 | NO | PC |  | 105,50 | G | 30 | 55 | 108 | MM | 4055626311357 | 85366990 | PL | EC002943 | Imagen | Catálogo
1422672 | CUC-V14-C1ZNI-B/R4P8:10 | Conector enchufable RJ45 | Conector enchufable RJ45, índice de protección: IP65/IP67, número de polos: 8, 1 GBit/s, CAT5 (IEC 11801:2002), material: Metal, tipo de conexión: Conexión rápida IDC, sección de conexión: AWG 23- 22, salida de cables: acodado | 52.53 | 1 | AB | Field Device Connectors (FDC) | ABN | ABNOAA | 10 | 10 | NO | PC | F | 95,81 | G | 45 | 190 | 180 | MM | 4055626311401 | 85366990 | PL | EC002943 | Imagen | Catálogo
1422661 | CUC-V14-C1ZNI-S/R4E8 | Conector enchufable RJ45 | Conector enchufable RJ45, índice de protección: IP65/IP67, número de polos: 8, 1 GBit/s, CAT5, material: Metal, tipo de conexión: Conexión rápida IDC, sección de conexión: AWG 26- 24, salida de cables: recta, Ethernet | 53.82 | 1 | AB | Field Device Connectors (FDC) | ABN | ABNOAA | 1 | 1 | NO | PC |  | 102,10 | G | 30 | 55 | 108 | MM | 4055626311197 | 85366990 | PL | EC002943 | Imagen | Catálogo
1422680 | CUC-V14-C1ZNI-S/R4E8:10 | Conector enchufable RJ45 | Conector enchufable RJ45, índice de protección: IP65/IP67, número de polos: 8, 1 GBit/s, CAT5 (IEC 11801:2002), material: Metal, tipo de conexión: Conexión rápida IDC, sección de conexión: AWG 26- 24, salida de cables: recta | 52.53 | 1 | AB | Field Device Connectors (FDC) | ABN | ABNOAA | 10 | 10 | NO | PC | F | 97,26 | G | 45 | 190 | 180 | MM | 4055626311425 | 85366990 | PL | EC002943 | Imagen | Catálogo
1149841 | CUC-V14-C1ZNI-S/R4IE10G8 | Conector enchufable RJ45 | Conector enchufable RJ45, índice de protección: IP65/IP67, número de polos: 8, 10 GBit/s, CAT6<sub>A</sub>, tipo de conexión: Conexión rápida IDC, sección de conexión: AWG 26- 24, salida de cables: recta, Ethernet | 58.06 | 1 | AB | Field Device Connectors (FDC) | ABN | ABNOAA | 1 | 1 | NO | PC |  | 102,10 | G | 30 | 55 | 108 | MM | 4063151145842 | 85366990 | PL | EC002943 | Imagen | Catálogo
1149843 | CUC-V14-C1ZNI-S/R4IP10G8 | Conector enchufable RJ45 | Conector enchufable RJ45, índice de protección: IP65/IP67, número de polos: 8, 10 GBit/s, CAT6<sub>A</sub>, tipo de conexión: Conexión rápida IDC, sección de conexión: AWG 23- 22, salida de cables: recta, Ethernet | 58.06 | 1 | AB | Field Device Connectors (FDC) | ABN | ABNOAA | 1 | 1 | NO | PC |  | 102,95 | G | 30 | 55 | 108 | MM | 4063151145538 | 85366990 | PL | EC002943 | Imagen | Catálogo
1464014 | CUC-V14-C1ZNI-S/R4IV8 | Conector enchufable RJ45 | Conector enchufable RJ45, índice de protección: IP65/IP67, número de polos: 2, CAT5 (IEC 11801:2002), material: Metal, tipo de conexión: Conexión rápida IDC, salida de cables: recta, VARAN | 59.02 | 1 | AB | Field Device Connectors (FDC) | ABN | ABNOAA | 1 | 1 | NO | PC | F | 102,70 | G | 30 | 55 | 108 | MM | 4046356790000 | 85366990 | PL | EC002943 | Imagen | Catálogo
1422664 | CUC-V14-C1ZNI-S/R4P8 | Conector enchufable RJ45 | Conector enchufable RJ45, índice de protección: IP65/IP67, número de polos: 8, 1 GBit/s, CAT5, material: Metal, tipo de conexión: Conexión rápida IDC, sección de conexión: AWG 23- 22, salida de cables: recta, Ethernet | 53.82 | 1 | AB | Field Device Connectors (FDC) | ABN | ABNOAA | 1 | 1 | NO | PC |  | 101,50 | G | 30 | 55 | 108 | MM | 4055626311333 | 85366990 | PL | EC002943 | Imagen | Catálogo
1422669 | CUC-V14-C1ZNI-S/R4P8:10 | Conector enchufable RJ45 | Conector enchufable RJ45, índice de protección: IP65/IP67, número de polos: 8, 1 GBit/s, CAT5 (IEC 11801:2002), material: Metal, tipo de conexión: Conexión rápida IDC, sección de conexión: AWG 23- 22, salida de cables: recta | 52.53 | 1 | AB | Field Device Connectors (FDC) | ABN | ABNOAA | 10 | 10 | NO | PC | F | 97,38 | G | 45 | 190 | 180 | MM | 4055626311371 | 85366990 | PL | EC002943 | Imagen | Catálogo
1422663 | CUC-V14-C1ZNI-T/R4E8 | Conector enchufable RJ45 | Conector enchufable RJ45, índice de protección: IP65/IP67, número de polos: 8, 1 GBit/s, CAT5, material: Metal, tipo de conexión: Conexión rápida IDC, sección de conexión: AWG 26- 24, salida de cables: acodado, Ethernet | 53.82 | 1 | AB | Field Device Connectors (FDC) | ABN | ABNOAA | 1 | 1 | NO | PC | F | 109,30 | G | 30 | 55 | 108 | MM | 4055626311326 | 85366990 | PL | EC002943 | Imagen | Catálogo
1422667 | CUC-V14-C1ZNI-T/R4P8 | Conector enchufable RJ45 | Conector enchufable RJ45, índice de protección: IP65/IP67, número de polos: 8, 1 GBit/s, CAT5, material: Metal, tipo de conexión: Conexión rápida IDC, sección de conexión: AWG 23- 22, salida de cables: acodado, Ethernet | 53.82 | 1 | AB | Field Device Connectors (FDC) | ABN | ABNOAA | 1 | 1 | NO | PC | F | 108,60 | G | 30 | 55 | 108 | MM | 4055626311364 | 85366990 | DE | EC002943 | Imagen | Catálogo
1418873 | CUC-V14-F1PBK-S/R4O:VPE10 | Marco empotrado | Marco empotrado RJ45, índice de protección IP67, para bloqueo push-pull, plástico, para conexión para placas de circuito impreso, para abertura de montaje rectangular, con junta, sin tornillos de fijación, unidad de embalaje: 10 unidades | 5.56 | 1 | AB | Field Device Connectors (FDC) | ABN | ABNODC | 10 | 10 | NO | PC | F | 3,73 | G | 0 | 0 | 0 |  | 4055626155319 | 85389099 | DE | EC002310 | Imagen | Catálogo
1413962 | CUC-V14-F1ZNI-EM/R4B8 | Marco empotrado | Marco empotrado RJ45, IP67, para bloqueo Push-Pull, metal, para sección de montaje rectangular, con junta y tornillos de fijación, incl. módulo de acoplamiento RJ45 | 51.13 | 1 | AB | Field Device Connectors (FDC) | ABN | ABNODB | 1 | 1 | NO | PC |  | 43,30 | G | 0 | 0 | 0 | MM | 4055626082141 | 85366990 | TW | EC002310 | Imagen | Catálogo
1413961 | CUC-V14-F1ZNI-EM/R4F8 | Marco empotrado | Marco empotrado RJ45, IP67, para bloqueo Push-Pull, metal, para sección de montaje rectangular, con junta y tornillos de fijación, incl. módulo RJ45 con conexión de cable IDC | 54.52 | 1 | AB | Field Device Connectors (FDC) | ABN | ABNODB | 1 | 1 | NO | PC |  | 46,20 | G | 0 | 0 | 0 | MM | 4055626082196 | 85366990 | PL | EC002310 | Imagen | Catálogo
1413963 | CUC-V14-F1ZNI-EM/R4O | Marco empotrado | Marco empotrado RJ45, IP67, para bloqueo push-pull, metal, para conexión para placas de circuito impreso, para abertura de montaje rectangular, con junta, y tornillos de fijación | 15.41 | 1 | AB | Field Device Connectors (FDC) | ABN | ABNODC | 1 | 1 | NO | PC |  | 25,40 | G | 0 | 0 | 0 | MM | 4055626082202 | 85389099 | PL | EC002310 | Imagen | Catálogo
1408235 | CUC-V14-F2ZNI-EM/24FN5:FC | Marco empotrado | Marco empotrado push-pull de metal, variante 14, incl. inserto de contactos con conexión por resorte, codificación flexible, para abertura de montaje rectangular, con junta, sin tornillos de fijación | 41.73 | 1 | AB | Field Device Connectors (FDC) | ABN | ABNOJA | 1 | 1 | NO | PC |  | 63,50 | G | 45 | 89 | 126 | MM | 4046356801898 | 85366990 | DE | EC002641 | Imagen | Catálogo
1418874 | CUC-V14-P1PBK-S/R4O:VPE10 | Tapa de protección | Tapa protectora, IP67, para cubrir el inserto de contactos en el marco empotrado push-pull RJ45 y SC-RJ, unidad de embalaje: 10 unidades | 24.68 | 1 | AB | Field Device Connectors (FDC) | ABN | ABNODZ | 10 | 10 | NO | PC | F | 21,55 | G | 0 | 0 | 0 |  | 4055626155302 | 85389099 | DE | EC002314 | Imagen | Catálogo
1629449 | CUC-V14-P2PBK-PC-WOB F01 | Tapa de protección | Tapa de protección, índice de protección: IP65/IP67, color: negro | 23.02 | 1 | AB | Field Device Connectors (FDC) | ABN | ABNOJZ | 100 | 1000 | NO | PC |  | 8,26 | G |  |  |  |  | 4067923148505 | 39269097 | DE | EC002314 |  | Catálogo
5604672 | CUSTOM CUT NS 35/ 7,5 6.75IN | Carril DIN | Carril DIN | 135.02 | 100 | BH | Industrial Cabinet Solutions (ICS) | BH8 | BH8422 | 1 | 1 | SÍ | PC |  | 99,99 | G | 7 | 170 | 35 | MM | 4055626394534 | 72166190 | DE | EC001285 |  | Catálogo
5604682 | CUT NS 35/7.5 PERF 50.25 IN | Carril DIN | Carril DIN | 856 | 100 | BH | Industrial Cabinet Solutions (ICS) | BH8 | BH8422 | 1 | 1 | SÍ | PC |  | 99,99 | G | 0 | 0 | 0 |  | 4055626394527 | 72166190 | DE | EC001285 |  | Catálogo
0087717 | CUT NS 35/7.5 PERF CLSD 24.25 | Carril DIN | Carril DIN | 339.81 | 100 | BH | Industrial Cabinet Solutions (ICS) | BH8 | BH8422 | 1 | 1 | SÍ | PC |  | 99,99 | G | 0 | 0 | 0 |  | 4055626394558 | 72166190 | DE | EC001285 |  | Catálogo
1206829 | CUTFOX 10 | Herramienta cortacables | Máquina para cortar cables, hilos trenzados y entubados termorretráctiles, para tensión de red de 100 ... 240 V | Consultar | 1 | BH | Industrial Cabinet Solutions (ICS) | BH3 | BH3211 | 1 | 1 | SÍ | PC |  | 12.534,00 | G | 370 | 370 | 310 | MM | 4017918178871 | 84798100 | DE | EC002778 | Imagen | Catálogo
1208416 | CUTFOX 10 BAR | Pieza de recambio | Brazo de sujeción accesorio para enrollacables | 199.67 | 1 | BH | Industrial Cabinet Solutions (ICS) | BH3 | BH321Z | 1 | 1 | SÍ | PC |  | 198,90 | G | 45 | 145 | 45 | MM | 4046356014502 | 84799070 | DE | EC000163 | Imagen | Catálogo
1208393 | CUTFOX 10 C-UN | Accesorios | Enrollacables para CUTFOX 10 | 958.78 | 1 | BH | Industrial Cabinet Solutions (ICS) | BH3 | BH321Z | 1 | 1 | SÍ | PC |  | 2.604,00 | G | 179 | 435 | 324 | MM | 4046356014489 | 76169990 | DE | EC002778 | Imagen | Catálogo
1208403 | CUTFOX 10 R-C | Pieza de recambio | Plato giratorio accesorio para enrollacables | 103.78 | 1 | BH | Industrial Cabinet Solutions (ICS) | BH3 | BH321Z | 1 | 1 | SÍ | PC |  | 642,00 | G | 55 | 330 | 310 | MM | 4046356014496 | 84799070 | DE | EC000163 | Imagen | Catálogo
1212135 | CUTFOX 100 | Herramienta cortacables | Cortador de cable anular bimanual, con función trinquete, para cobre y aluminio hasta 100 mm de diámetro (hasta 1400 mm²) | 1348.38 | 1 | BH | Industrial Cabinet Solutions (ICS) | BH3 | BH3111 | 1 | 1 | SÍ | PC |  | 4.658,00 | G | 75 | 640 | 260 | MM | 4046356454148 | 82034000 | DE | EC000142 | Imagen | Catálogo
1212128 | CUTFOX 12 | Herramienta cortacables | Cortador de cables, para cobre y aluminio hasta 12 mm de diámetro (hasta 35 mm²) | 37.42 | 1 | BH | Industrial Cabinet Solutions (ICS) | BH3 | BH3112 | 1 | 1 | SÍ | PC |  | 202,70 | G | 20 | 90 | 170 | MM | 4046356456081 | 82032000 | DE | EC000142 | Imagen | Catálogo
1212788 | CUTFOX 12_DB | Herramienta cortacables | Cortador de cables, para cobre y aluminio hasta 12 mm de diámetro (hasta 35 mm²), tipo de embalaje: con soporte para expositor de ventas (Backcard) | 37.42 | 1 | BH | Industrial Cabinet Solutions (ICS) | BH3 | BH3112 | 6 | 6 | NO | PC |  | 221,80 | G | 88 | 255 | 124 | MM | 4046356994644 | 82032000 | DE | EC000142 | Imagen | Catálogo
1212126 | CUTFOX 16 VDE | Herramienta cortacables | Cortador de cables, cortante de precisión con macrodentado, para cobre y aluminio hasta 50 mm², homolog. VDE 1000 V CA/ 1500 V CC | 37.55 | 1 | BH | Industrial Cabinet Solutions (ICS) | BH3 | BH3113 | 1 | 1 | SÍ | PC |  | 194,10 | G | 30 | 92 | 167 | MM | 4046356454254 | 82032000 | DE | EC000142 | Imagen | Catálogo
1212789 | CUTFOX 16 VDE_DB | Herramienta cortacables | Cortacables, cortante de precisión con macrodentado, para cobre y aluminio hasta 50 mm², homologados según VDE 1000 V AC/ 1500 V DC, tipo de embalaje: con soporte para expositor de ventas (Backcard) | 51.11 | 1 | BH | Industrial Cabinet Solutions (ICS) | BH3 | BH3113 | 6 | 6 | NO | PC |  | 204,00 | G | 105 | 289 | 138 | MM | 4046356994651 | 82032000 | DE | EC000142 | Imagen | Catálogo
1212129 | CUTFOX 18 | Herramienta cortacables | Cortador de cables, acodado, para cobre y aluminio hasta 18 mm de diámetro (hasta 50 mm²) | 44.32 | 1 | BH | Industrial Cabinet Solutions (ICS) | BH3 | BH3112 | 1 | 1 | SÍ | PC |  | 296,00 | G | 31 | 122 | 202 | MM | 4046356456098 | 82032000 | DE | EC000142 | Imagen | Catálogo
1212816 | CUTFOX 18_DB | Herramienta cortacables | Cortador de cables, acodado, para cobre y aluminio hasta 18 mm de diámetro (hasta 50 mm²), tipo de embalaje: con soporte para expositor de ventas (Backcard) | 44.32 | 1 | BH | Industrial Cabinet Solutions (ICS) | BH3 | BH3112 | 6 | 6 | NO | PC |  | 315,90 | G | 105 | 350 | 109 | MM | 4046356994811 | 82032000 | DE | EC000142 | Imagen | Catálogo
1212130 | CUTFOX 25 | Herramienta cortacables | Cortador de cables, con función de trinquete, para cobre y aluminio hasta 25 mm de diámetro (hasta 185 mm²) | 394.54 | 1 | BH | Industrial Cabinet Solutions (ICS) | BH3 | BH3111 | 1 | 1 | SÍ | PC |  | 1.090,30 | G | 57 | 334 | 103 | MM | 4046356454094 | 82034000 | DE | EC000142 | Imagen | Catálogo
1212127 | CUTFOX 25 VDE | Herramienta cortacables | Cortador de cables, cortante de precisión con macrodentado, para cobre y aluminio hasta 70 mm², homolog. VDE 1000 V CA/ 1500 V CC | 52.71 | 1 | BH | Industrial Cabinet Solutions (ICS) | BH3 | BH3113 | 1 | 1 | SÍ | PC |  | 322,00 | G | 28 | 70 | 220 | MM | 4046356454261 | 82032000 | DE | EC000142 | Imagen | Catálogo
1212791 | CUTFOX 25 VDE_DB | Herramienta cortacables | Cortacables, cortante de precisión con macrodentado, para cobre y aluminio hasta 70 mm², homologados según VDE 1000 V AC/ 1500 V DC, tipo de embalaje: con soporte para expositor de ventas (Backcard) | 66.52 | 1 | BH | Industrial Cabinet Solutions (ICS) | BH3 | BH3113 | 1 | 1 | SÍ | PC |  | 329,80 | G | 30 | 220 | 65 | MM | 4046356994972 | 82032000 | DE | EC000142 | Imagen | Catálogo
1212131 | CUTFOX 35 | Herramienta cortacables | Cortador de cables, con función de trinquete, para cobre y aluminio hasta 35 mm de diámetro (hasta 240 mm²) | 735.17 | 1 | BH | Industrial Cabinet Solutions (ICS) | BH3 | BH3111 | 1 | 1 | SÍ | PC |  | 1.810,60 | G | 58 | 465 | 137 | MM | 4046356454100 | 82034000 | DE | EC000142 | Imagen | Catálogo
1212132 | CUTFOX 45 | Herramienta cortacables | Cortador de cable anular, con función de trinquete, para cobre y aluminio hasta 45 mm de diámetro (hasta 300 mm²) | 423.81 | 1 | BH | Industrial Cabinet Solutions (ICS) | BH3 | BH3111 | 1 | 1 | SÍ | PC |  | 1.096,50 | G | 58 | 330 | 100 | MM | 4046356454117 | 82034000 | DE | EC000142 | Imagen | Catálogo
1212526 | CUTFOX 50 STEEL | Herramienta cortacables | Cortador de cable anular, con función de trinquete, para cobre y aluminio de hasta 50 mm Ø, para cables armados en acero CU/AL, para cuerda de acero flex. de hasta12 mm de diámetro | 951.41 | 1 | BH | Industrial Cabinet Solutions (ICS) | BH3 | BH3111 | 1 | 1 | SÍ | PC |  | 1.437,90 | G | 61 | 256 | 211 | MM | 4046356589543 | 82034000 | DE | EC000142 | Imagen | Catálogo
1200291 | CUTFOX 50 STEEL/SB | Cuchilla de repuesto | Cuchilla de repuesto, para CUTFOX 50 STEEL, para cobre y aluminio hasta 50 mm Ø, para cables armados en acero CU/AL, para cuerda de acero flex. hasta 12 mm de diámetro | 50.46 | 1 | BH | Industrial Cabinet Solutions (ICS) | BH3 | BH311Y | 1 | 1 | SÍ | PC |  | 54,40 | G | 9 | 70 | 65 | MM | 4055626405667 | 82089000 | DE | EC011823 | Imagen | Catálogo
1212133 | CUTFOX 52 | Herramienta cortacables | Cortador de cable anular, con función de trinquete, para cobre y aluminio hasta 52 mm de diámetro (hasta 300 mm²) | 574.71 | 1 | BH | Industrial Cabinet Solutions (ICS) | BH3 | BH3111 | 1 | 1 | SÍ | PC |  | 1.444,30 | G | 61 | 337 | 165 | MM | 4046356454124 | 82034000 | DE | EC000142 | Imagen | Catálogo
1212134 | CUTFOX 62 | Herramienta cortacables | Cortador de cable anular bimanual, con función de trinquete, para cobre y aluminio hasta 62 mm de diámetro (hasta 750 mm²) | 1021.55 | 1 | BH | Industrial Cabinet Solutions (ICS) | BH3 | BH3111 | 1 | 1 | SÍ | PC |  | 2.500,00 | G | 70 | 453 | 177 | MM | 4046356454131 | 82034000 | DE | EC000142 | Imagen | Catálogo
1205985 | CUTFOX FB | Herramienta de corte | Cortador de puentes para una sola mano para puentes fijos FBI 10-6, FBI 10-8, FBI 10-10, FBI 10-12 | 48.68 | 1 | BH | Industrial Cabinet Solutions (ICS) | BH3 | BH311S | 1 | 1 | SÍ | PC |  | 196,40 | G | 27 | 124 | 190 | MM | 4017918137755 | 82032000 | DE | EC000165 | Imagen | Catálogo
1212474 | CUTFOX-CD | Cortador de canal | Tijeras de canaletas de cableado para cortar canaletas, tapas y perfiles de cableado de plástico, tope de 45º también para cortes al sesgo, longitud de corte 75 mm | 128.66 | 1 | BH | Industrial Cabinet Solutions (ICS) | BH3 | BH3114 | 1 | 1 | SÍ | PC |  | 467,00 | G | 256 | 72 | 67 | MM | 4046356527026 | 82015000 | DE | EC000565 | Imagen | Catálogo
1200289 | CUTFOX-CD/ES 90 | Accesorios herramienta | Tope con ángulo de 90° para CUTFOX-CD | 15.03 | 1 | BH | Industrial Cabinet Solutions (ICS) | BH3 | BH311Y | 1 | 1 | SÍ | PC |  | 59,70 | G | 25 | 120 | 188 | MM | 4055626405650 | 82015000 | DE | EC000565 | Imagen | Catálogo
1212621 | CUTFOX-ES | Herramienta de corte | Tijeras para cables, gran capacidad de corte gracias al microdentado de la zona de corte, adecuadas para cobre, aluminio, fibras de Kevlar y plástico, empuñadura de dos componentes con zona blanda que impide que resbalen, con forma ergonómica, articulación con tornillo reajustable | 30.09 | 1 | BH | Industrial Cabinet Solutions (ICS) | BH3 | BH3116 | 1 | 1 | SÍ | PC |  | 105,00 | G | 22 | 102 | 199 | MM | 4046356641227 | 82033000 | TW | EC000142 | Imagen | Catálogo
1139721 | CUTFOX-ES-1 | Herramienta de corte | Tijeras para cables, gran capacidad de corte gracias al microdentado en la zona de corte, muesca para pelar cables de varios hilos, adecuadas para cobre, aluminio, fibras de Kevlar y plástico, empuñadura de dos componentes con zona blanda antideslizante, con forma ergonómica, articulación con tornillo reajustable, cubierta protectora con clip para cinturón | 24.47 | 1 | BH | Industrial Cabinet Solutions (ICS) | BH3 | BH3116 | 1 | 1 | SÍ | PC |  | 155,00 | G | 40 | 210 | 160 | MM | 4063151088187 | 82033000 | TW | EC000142 | Imagen | Catálogo
1212124 | CUTFOX-FBS | Alicates de corte frontal | Herramienta de corte, para separar individualmente barras de puente enchufable FBD ... y puentes de inserción EB ... | 101.19 | 1 | BH | Industrial Cabinet Solutions (ICS) | BH3 | BH311S | 1 | 1 | SÍ | PC |  | 222,60 | G | 31 | 208 | 66 | MM | 4046356454247 | 82032000 | DE | EC002222 | Imagen | Catálogo
1212527 | CUTFOX-LB VDE | Herramienta cortacables | Cortador de cables, para barras colectoras laminadas/cinta de láminas, también para cobre y aluminio hasta 50 mm², comprobado según VDE 1000 V AC/1500 V DC | 58.02 | 1 | BH | Industrial Cabinet Solutions (ICS) | BH3 | BH311S | 1 | 1 | SÍ | PC |  | 324,00 | G | 30 | 219 | 68 | MM | 4046356589550 | 82032000 | DE | EC000142 | Imagen | Catálogo
1139725 | CUTFOX-MPS | Herramienta de corte | Tijeras multiuso, microdentado en la zona de corte, adecuadas para cartón, aluminio, fibras de Kevlar y plástico, cuchilla exterior para un corte seguro de las cintas adhesivas, empuñadura de dos componentes con zona blanda antideslizante, con forma ergonómica, articulación con tornillo reajustable, con cubierta protectora | 23.52 | 1 | BH | Industrial Cabinet Solutions (ICS) | BH3 | BH3116 | 1 | 1 | SÍ | PC |  | 180,00 | G | 20 | 121 | 261 | MM | 4063151088330 | 82033000 | TW | EC000142 | Imagen | Catálogo
1212207 | CUTFOX-S VDE | Alicates de corte diagonal | Alicates de corte lateral para cables duros (cuerdas de piano) y cables blandos probados según VDE 1000 V AC/1500 V DC | 30.82 | 1 | BH | Industrial Cabinet Solutions (ICS) | BH3 | BH311S | 1 | 1 | SÍ | PC |  | 215,30 | G | 28 | 165 | 55 | MM | 4046356454230 | 82032000 | DE | EC000165 | Imagen | Catálogo
1212830 | CUTFOX-S VDE M | Alicates de corte diagonal | Alicates de corte lateral, 130 mm, cortado endurecido por inducción, comprobado según VDE 1000 V AC/ 1500 V DC | 30.59 | 1 | BH | Industrial Cabinet Solutions (ICS) | BH3 | BH311S | 1 | 1 | SÍ | PC |  | 143,00 | G | 30 | 140 | 60 | MM | 4055626045498 | 82032000 | DE | EC000165 | Imagen | Catálogo
1212836 | CUTFOX-S VDE M_DB | Alicates de corte diagonal | Alicates de corte lateral, 130 mm, cuchillas endurecidas por inducción, VDE 1000 V AC/1500 V DC comprobado, tipo de embalaje: con soporte para expositor de venta (cartón de soporte) | 30.59 | 1 | BH | Industrial Cabinet Solutions (ICS) | BH3 | BH311S | 6 | 6 | NO | PC |  | 176,00 | G | 110 | 339 | 144 | MM | 4055626045566 | 82032000 | DE | EC000165 | Imagen | Catálogo
1212790 | CUTFOX-S VDE_DB | Alicates de corte diagonal | Alicates de corte lateral para cables duros (cuerdas de piano) y cables blandos probados según VDE 1000 V AC/1500 V DC, tipo de embalaje: con soporte para expositor de ventas (backcard) | 41.95 | 1 | BH | Industrial Cabinet Solutions (ICS) | BH3 | BH311S | 1 | 1 | SÍ | PC |  | 227,90 | G | 29 | 65 | 238 | MM | 4046356994668 | 82032000 | DE | EC000165 | Imagen | Catálogo
1212831 | CUTFOX-SP BOLT VDE | Alicates de corte diagonal | Alicates de corte lateral de fuerza, 200 mm, cortado endurecido por inducción, comprobado según VDE 1000 V AC/ 1500 V DC | 50.91 | 1 | BH | Industrial Cabinet Solutions (ICS) | BH3 | BH311S | 1 | 1 | SÍ | PC |  | 320,36 | G | 30 | 84 | 209 | MM | 4055626045504 | 82032000 | DE | EC000165 | Imagen | Catálogo
1212837 | CUTFOX-SP BOLT VDE_DB | Alicates de corte diagonal | Cortapernos, cuchillas endurecidas por inducción, tamaño: 200 mm, VDE 1000 V AC/1500 V DC comprobado, tipo de embalaje: con soporte para expositor de venta (cartón de soporte) | 50.91 | 1 | BH | Industrial Cabinet Solutions (ICS) | BH3 | BH311S | 6 | 6 | NO | PC |  | 356,10 | G | 0 | 0 | 0 |  | 4055626045573 | 82032000 | DE | EC000165 | Imagen | Catálogo
1212206 | CUTFOX-SP VDE | Alicates de corte diagonal | Alicates de corte lateral de fuerza, con transmisión por palanca optimizada, aptos también para cuerda de piano, homolog. VDE 1000 V CA/ 1500 V CC | 47.38 | 1 | BH | Industrial Cabinet Solutions (ICS) | BH3 | BH311S | 1 | 1 | SÍ | PC |  | 311,10 | G | 32 | 92 | 215 | MM | 4046356454223 | 82032000 | DE | EC000165 | Imagen | Catálogo
1212792 | CUTFOX-SP VDE_DB | Alicates de corte diagonal | Alicates de corte lateral de fuerza, con transmisión por palanca optimizada, aptos también para cuerda de piano, con homologación VDE 1000 V CA/1500 V DC, tipo de embalaje: con soporte para expositor de ventas (Backcard) | 59.78 | 1 | BH | Industrial Cabinet Solutions (ICS) | BH3 | BH311S | 6 | 6 | NO | PC |  | 328,90 | G | 114 | 337 | 147 | MM | 4046356994989 | 82032000 | DE | EC000165 | Imagen | Catálogo
1204481 | CYCLOPS | Pelacables | Pelacables, para conductores y cables de 0 a 11 mm de diámetro | 43.3 | 1 | BH | Industrial Cabinet Solutions (ICS) | BH3 | BH3123 | 1 | 1 | SÍ | PC |  | 44,70 | G | 20 | 76 | 180 | MM | 4017918018924 | 82032000 | GB | EC002109 | Imagen | Catálogo
3043831 | CZ/2 | Compensador de tracción | Compensador de tracción, anchura: 19,8 mm, altura: 28,9 mm, número de polos: 2, color: negro | 80.07 | 100 | BE | Industrial Cabinet Connectivity (ICC) | BE2 | BE214Z | 50 | 50 | NO | PC |  | 0,43 | G | 15 | 100 | 50 | MM | 4046356055338 | 39269097 | PL | EC002848 | Imagen | Catálogo
2203543 | D L 2,8 64X 8 | Pantalla | Módulo LCD gráfico de 2,8 , 128 x 64 píxeles, FSTN transflectivo/positivo 6:00, retroiluminación LED, interfaz: 8 bits, temperatura de uso: -20 °C ... 70 °C | 47.61 | 1 | AC | DCS | ACG | ACGAAA | 1 | 1 | SÍ | PC |  | 56,20 | G | 52 | 128 | 124 | MM | 4055626481975 | 85249100 | DE | EC011541 | Imagen | Catálogo
2203553 | D T 15,0 XGA L | Pantalla | Módulo TFT de 15 , 1024 x 768 píxeles, transmisivo/color, retroiluminación LED, blanco, interfaz: LVDS, 8 bits, temperatura de uso: -20 °C ... 70 °C | 670.41 | 1 | AC | DCS | ACG | ACGAAB | 1 | 1 | SÍ | PC |  | 1.428,70 | G | 0 | 0 | 0 |  | 4055626482613 | 85312040 | CN | EC011541 | Imagen | Catálogo
2203551 | D T 7,0 WVGA P | Pantalla | Módulo TFT de 7 , 800 x 480 píxeles, transmisivo/color, retroiluminación LED, blanco, interfaz: paralela, 24 bits, temperatura de uso: -20 °C ... 70 °C | 176.28 | 1 | AC | DCS | ACG | ACGAAB | 1 | 1 | SÍ | PC |  | 195,40 | G | 25 | 195 | 135 | MM | 4055626482606 | 85312040 | CN | EC011541 | Imagen | Catálogo
1378348 | D2HC-MP 0,12-0,20-M-SN-L | Contacto crimpado | Contacto engastado, corriente nominal: 4 A, tipo de conexión del contacto: Macho, tipo de conexión: Conexión crimpada, superficie de contacto: Estaño | 25.36 | 100 | AA | PCB Connectors (PCC) | AAA | AAACXA | 200 | 200 | NO | PC | F | 0,23 | G | 0 | 0 | 0 |  | 4063151746827 | 85366990 | CN | EC002943 | Imagen | Catálogo
1378352 | D2HC-MP 0,12-0,20-M-SN-R | Contacto crimpado | Contacto engastado, corriente nominal: 4 A, tipo de conexión del contacto: Macho, tipo de conexión: Conexión crimpada, superficie de contacto: Estaño | 19.41 | 100 | AA | PCB Connectors (PCC) | AAA | AAACXA | 5000 | 5000 | NO | PC | F | 0,47 | G | 45 | 600 | 600 | MM | 4063151746070 | 85366990 | CN | EC002943 | Imagen | Catálogo
1378188 | D2HC-MP 0,30-0,85-M-SN-L | Contacto crimpado | Contacto engastado, corriente nominal: 5 A, tipo de conexión del contacto: Macho, tipo de conexión: Conexión crimpada, superficie de contacto: Estaño | 25.36 | 100 | AA | PCB Connectors (PCC) | AAA | AAACXA | 200 | 200 | NO | PC |  | 0,25 | G | 0 | 0 | 0 |  | 4063151746025 | 85366990 | CN | EC002943 | Imagen | Catálogo
1378351 | D2HC-MP 0,30-0,85-M-SN-R | Contacto crimpado | Contacto engastado, corriente nominal: 5 A, tipo de conexión del contacto: Macho, tipo de conexión: Conexión crimpada, superficie de contacto: Estaño | 19.41 | 100 | AA | PCB Connectors (PCC) | AAA | AAACXA | 5000 | 5000 | NO | PC | F | 0,47 | G | 45 | 600 | 600 | MM | 4063151743871 | 85366990 | CN | EC002943 | Imagen | Catálogo
1533137 | D2-MP RELEASE TOOL | Herramienta de desmontaje | Herramienta para engarzar, familia de artículos: Accesorios | 1701.34 | 100 | AA | PCB Connectors (PCC) | AAH | AAHZZA | 5 | 5 | NO | PC | F | 4,50 | G | 0 | 0 | 0 |  | 4067923003019 | 82055980 | CN | EC002943 | Imagen | Catálogo
1378350 | D2PC-MP 0,12-0,20-F-SN-L | Contacto crimpado | Contacto engastado, corriente nominal: 4 A, tipo de conexión del contacto: Hembra, tipo de conexión: Conexión crimpada, superficie de contacto: Estaño | 25.36 | 100 | AA | PCB Connectors (PCC) | AAA | AAACXB | 200 | 200 | NO | PC | F | 0,22 | G | 0 | 0 | 0 |  | 4063151746711 | 85366990 | CN | EC002943 | Imagen | Catálogo
1378354 | D2PC-MP 0,12-0,20-F-SN-R | Contacto crimpado | Contacto engastado, corriente nominal: 4 A, tipo de conexión del contacto: Hembra, tipo de conexión: Conexión crimpada, superficie de contacto: Estaño | 19.41 | 100 | AA | PCB Connectors (PCC) | AAA | AAACXB | 5000 | 5000 | NO | PC | F | 0,47 | G | 45 | 600 | 600 | MM | 4063151746698 | 85366990 | CN | EC002943 | Imagen | Catálogo
1378349 | D2PC-MP 0,30-0,85-F-SN-L | Contacto crimpado | Contacto engastado, corriente nominal: 5 A, tipo de conexión del contacto: Hembra, tipo de conexión: Conexión crimpada, superficie de contacto: Estaño | 25.36 | 100 | AA | PCB Connectors (PCC) | AAA | AAACXB | 200 | 200 | NO | PC |  | 0,25 | G | 0 | 0 | 0 |  | 4063151747008 | 85366990 | CN | EC002943 | Imagen | Catálogo
1378353 | D2PC-MP 0,30-0,85-F-SN-R | Contacto crimpado | Contacto engastado, corriente nominal: 5 A, tipo de conexión del contacto: Hembra, tipo de conexión: Conexión crimpada, superficie de contacto: Estaño | 19.41 | 100 | AA | PCB Connectors (PCC) | AAA | AAACXB | 5000 | 5000 | NO | PC | F | 0,47 | G | 45 | 600 | 600 | MM | 4063151746834 | 85366990 | CN | EC002943 | Imagen | Catálogo
1339699 | D31H 2,2/ 2-H-3,81-X | Carcasa de base para placa de circuito impreso | Carcasa base placa de circuito impreso, color: negro, corriente nominal: 8 A, tensión nominal (III/2): 160 V, superficie de contacto: Sn, tipo de conexión del contacto: Macho, número de filas: 1, número de polos: 2, familia de artículos: D31H 2,2/..-H, paso: 3,81 mm, montaje: Soldadura por ola, disposición de pines: Disposición de pines lineal, longitud del pin [P]: 3,8 mm, número de pines de soldadura por potencial: 1, sistema enchufable: CONNEXIS D, Orientación de la cara enchufable: Estándar, bloqueo: Bloqueo por encaje, tipo de sujeción: Saliente de encaje, tipo de embalaje: empaquetado en caja | 58.68 | 100 | AA | PCB Connectors (PCC) | AAB | AABSUB | 100 | 100 | NO | PC |  | 6,68 | G | 35 | 396 | 267 | MM | 4063151644659 | 85366990 | CN | EC002637 | Imagen | Catálogo
1339713 | D31H 2,2/ 2-V-3,81-X | Carcasa de base para placa de circuito impreso | Carcasa base placa de circuito impreso, color: negro, corriente nominal: 8 A, tensión nominal (III/2): 160 V, superficie de contacto: Sn, tipo de conexión del contacto: Macho, número de filas: 1, número de polos: 2, familia de artículos: D31H 2,2/..-V, paso: 3,81 mm, montaje: Soldadura por ola, disposición de pines: Disposición de pines lineal, longitud del pin [P]: 3,8 mm, número de pines de soldadura por potencial: 1, sistema enchufable: CONNEXIS D, Orientación de la cara enchufable: Estándar, bloqueo: Bloqueo por encaje, tipo de sujeción: Saliente de encaje, tipo de embalaje: empaquetado en caja | 58.68 | 100 | AA | PCB Connectors (PCC) | AAB | AABSUA | 100 | 100 | NO | PC | F | 6,23 | G | 35 | 396 | 267 | MM | 4063151645366 | 85366990 | CN | EC002637 | Imagen | Catálogo
1340385 | D31H 2,2/ 3-FH-3,81-X | Conector para placa de circuito impreso | Conector de placa de circuito impreso, color: negro, corriente nominal: 8 A, tensión nominal (III/2): 160 V, superficie de contacto: Sn, tipo de conexión del contacto: Macho, número de filas: 1, número de polos: 3, familia de artículos: D31H 2,2/..-FH, paso: 3,81 mm, tipo de conexión: Conexión crimpada, dirección de conexión conductor/placa de circuito impreso: 0 °, gancho de sujeción: - sin gancho de sujeción, sistema enchufable: CONNEXIS D, bloqueo: Bloqueo por encaje, tipo de sujeción: Saliente de encaje, tipo de embalaje: empaquetado en caja | 54.4 | 100 | AA | PCB Connectors (PCC) | AAB | AABCUC | 50 | 50 | NO | PC | F | 5,40 | G | 130 | 185 | 150 | MM | 4063151644680 | 85366990 | CN | EC002638 | Imagen | Catálogo
1341138 | D31H 2,2/ 3-FH-3,81-Y | Conector para placa de circuito impreso | Conector de placa de circuito impreso, color: negro, corriente nominal: 8 A, tensión nominal (III/2): 160 V, superficie de contacto: Sn, tipo de conexión del contacto: Macho, número de filas: 1, número de polos: 3, familia de artículos: D31H 2,2/..-FH, paso: 3,81 mm, tipo de conexión: Conexión crimpada, dirección de conexión conductor/placa de circuito impreso: 0 °, gancho de sujeción: - sin gancho de sujeción, sistema enchufable: CONNEXIS D, bloqueo: Bloqueo por encaje, tipo de sujeción: Saliente de encaje, tipo de embalaje: empaquetado en caja | 78.2 | 100 | AA | PCB Connectors (PCC) | AAB | AABCUC | 50 | 50 | NO | PC | F | 5,74 | G | 130 | 185 | 150 | MM | 4063151649708 | 85366990 | CN | EC002638 | Imagen | Catálogo
1339698 | D31H 2,2/ 3-H-3,81-X | Carcasa de base para placa de circuito impreso | Carcasa base placa de circuito impreso, color: negro, corriente nominal: 8 A, tensión nominal (III/2): 160 V, superficie de contacto: Sn, tipo de conexión del contacto: Macho, número de filas: 1, número de polos: 3, familia de artículos: D31H 2,2/..-H, paso: 3,81 mm, montaje: Soldadura por ola, disposición de pines: Disposición de pines lineal, longitud del pin [P]: 3,8 mm, número de pines de soldadura por potencial: 1, sistema enchufable: CONNEXIS D, Orientación de la cara enchufable: Estándar, bloqueo: Bloqueo por encaje, tipo de sujeción: Saliente de encaje, tipo de embalaje: empaquetado en caja | 79.39 | 100 | AA | PCB Connectors (PCC) | AAB | AABSUB | 100 | 100 | NO | PC |  | 7,33 | G | 35 | 396 | 267 | MM | 4063151644857 | 85366990 | CN | EC002637 | Imagen | Catálogo
1341118 | D31H 2,2/ 3-H-3,81-Y | Carcasa de base para placa de circuito impreso | Carcasa base placa de circuito impreso, color: negro, corriente nominal: 8 A, tensión nominal (III/2): 160 V, superficie de contacto: Sn, tipo de conexión del contacto: Macho, número de filas: 1, número de polos: 3, familia de artículos: D31H 2,2/..-H, paso: 3,81 mm, montaje: Soldadura por ola, disposición de pines: Disposición de pines lineal, longitud del pin [P]: 3,8 mm, número de pines de soldadura por potencial: 1, sistema enchufable: CONNEXIS D, Orientación de la cara enchufable: Estándar, bloqueo: Bloqueo por encaje, tipo de sujeción: Saliente de encaje, tipo de embalaje: empaquetado en caja | 91.3 | 100 | AA | PCB Connectors (PCC) | AAB | AABSUB | 100 | 100 | NO | PC | F | 6,88 | G | 35 | 396 | 267 | MM | 4063151649067 | 85366990 | CN | EC002637 | Imagen | Catálogo
1340376 | D31H 2,2/ 3-PT-3,81-X | Borne pasamuros | Borne pasamuros, color: negro, corriente nominal: 8 A, tensión nominal (III/2): 160 V, superficie de contacto: Sn, tipo de conexión del contacto: Macho, número de filas: 1, número de polos: 3, familia de artículos: D31H 2,2/..-PT, paso: 3,81 mm, tipo de conexión: Conexión crimpada, dirección de conexión conductor/placa de circuito impreso: 0 °, gancho de sujeción: - sin gancho de sujeción, sistema enchufable: CONNEXIS D, Orientación de la cara enchufable: Estándar, bloqueo: Bloqueo por encaje, tipo de sujeción: Saliente de encaje, tipo de embalaje: empaquetado en caja | 59.25 | 100 | AA | PCB Connectors (PCC) | AAB | AABCUD | 50 | 50 | NO | PC |  | 6,12 | G | 130 | 185 | 150 | MM | 4063151647100 | 85366990 | CN | EC002638 | Imagen | Catálogo
1341133 | D31H 2,2/ 3-PT-3,81-Y | Borne pasamuros | Borne pasamuros, color: negro, corriente nominal: 8 A, tensión nominal (III/2): 160 V, superficie de contacto: Sn, tipo de conexión del contacto: Macho, número de filas: 1, número de polos: 3, familia de artículos: D31H 2,2/..-PT, paso: 3,81 mm, tipo de conexión: Conexión crimpada, dirección de conexión conductor/placa de circuito impreso: 0 °, gancho de sujeción: - sin gancho de sujeción, sistema enchufable: CONNEXIS D, Orientación de la cara enchufable: Estándar, bloqueo: Bloqueo por encaje, tipo de sujeción: Saliente de encaje, tipo de embalaje: empaquetado en caja | 83.06 | 100 | AA | PCB Connectors (PCC) | AAB | AABCUD | 50 | 50 | NO | PC | F | 6,73 | G | 130 | 185 | 150 | MM | 4063151649166 | 85366990 | CN | EC002638 | Imagen | Catálogo
1339716 | D31H 2,2/ 3-V-3,81-X | Carcasa de base para placa de circuito impreso | Carcasa base placa de circuito impreso, color: negro, corriente nominal: 8 A, tensión nominal (III/2): 160 V, superficie de contacto: Sn, tipo de conexión del contacto: Macho, número de filas: 1, número de polos: 3, familia de artículos: D31H 2,2/..-V, paso: 3,81 mm, montaje: Soldadura por ola, disposición de pines: Disposición de pines lineal, longitud del pin [P]: 3,8 mm, número de pines de soldadura por potencial: 1, sistema enchufable: CONNEXIS D, Orientación de la cara enchufable: Estándar, bloqueo: Bloqueo por encaje, tipo de sujeción: Saliente de encaje, tipo de embalaje: empaquetado en caja | 79.39 | 100 | AA | PCB Connectors (PCC) | AAB | AABSUA | 100 | 100 | NO | PC |  | 6,54 | G | 35 | 396 | 267 | MM | 4063151645175 | 85366990 | CN | EC002637 | Imagen | Catálogo
1341127 | D31H 2,2/ 3-V-3,81-Y | Carcasa de base para placa de circuito impreso | Carcasa base placa de circuito impreso, color: negro, corriente nominal: 8 A, tensión nominal (III/2): 160 V, superficie de contacto: Sn, tipo de conexión del contacto: Macho, número de filas: 1, número de polos: 3, familia de artículos: D31H 2,2/..-V, paso: 3,81 mm, montaje: Soldadura por ola, disposición de pines: Disposición de pines lineal, longitud del pin [P]: 3,8 mm, número de pines de soldadura por potencial: 1, sistema enchufable: CONNEXIS D, Orientación de la cara enchufable: Estándar, bloqueo: Bloqueo por encaje, tipo de sujeción: Saliente de encaje, tipo de embalaje: empaquetado en caja | 91.3 | 100 | AA | PCB Connectors (PCC) | AAB | AABSUA | 100 | 100 | NO | PC | F | 6,39 | G | 35 | 396 | 267 | MM | 4063151649142 | 85366990 | CN | EC002637 | Imagen | Catálogo
1340386 | D31H 2,2/ 4-FH-3,81-X | Conector para placa de circuito impreso | Conector de placa de circuito impreso, color: negro, corriente nominal: 8 A, tensión nominal (III/2): 160 V, superficie de contacto: Sn, tipo de conexión del contacto: Macho, número de filas: 1, número de polos: 4, familia de artículos: D31H 2,2/..-FH, paso: 3,81 mm, tipo de conexión: Conexión crimpada, dirección de conexión conductor/placa de circuito impreso: 0 °, gancho de sujeción: - sin gancho de sujeción, sistema enchufable: CONNEXIS D, bloqueo: Bloqueo por encaje, tipo de sujeción: Saliente de encaje, tipo de embalaje: empaquetado en caja | 68.56 | 100 | AA | PCB Connectors (PCC) | AAB | AABCUC | 50 | 50 | NO | PC |  | 6,05 | G | 130 | 185 | 150 | MM | 4063151646196 | 85366990 | CN | EC002638 | Imagen | Catálogo
1341140 | D31H 2,2/ 4-FH-3,81-Y | Conector para placa de circuito impreso | Conector de placa de circuito impreso, color: negro, corriente nominal: 8 A, tensión nominal (III/2): 160 V, superficie de contacto: Sn, tipo de conexión del contacto: Macho, número de filas: 1, número de polos: 4, familia de artículos: D31H 2,2/..-FH, paso: 3,81 mm, tipo de conexión: Conexión crimpada, dirección de conexión conductor/placa de circuito impreso: 0 °, gancho de sujeción: - sin gancho de sujeción, sistema enchufable: CONNEXIS D, bloqueo: Bloqueo por encaje, tipo de sujeción: Saliente de encaje, tipo de embalaje: empaquetado en caja | 92.36 | 100 | AA | PCB Connectors (PCC) | AAB | AABCUC | 50 | 50 | NO | PC | F | 6,53 | G | 130 | 185 | 150 | MM | 4063151647599 | 85366990 | CN | EC002638 | Imagen | Catálogo
1339700 | D31H 2,2/ 4-H-3,81-X | Carcasa de base para placa de circuito impreso | Carcasa base placa de circuito impreso, color: negro, corriente nominal: 8 A, tensión nominal (III/2): 160 V, superficie de contacto: Sn, tipo de conexión del contacto: Macho, número de filas: 1, número de polos: 4, familia de artículos: D31H 2,2/..-H, paso: 3,81 mm, montaje: Soldadura por ola, disposición de pines: Disposición de pines lineal, longitud del pin [P]: 3,8 mm, número de pines de soldadura por potencial: 1, sistema enchufable: CONNEXIS D, Orientación de la cara enchufable: Estándar, bloqueo: Bloqueo por encaje, tipo de sujeción: Saliente de encaje, tipo de embalaje: empaquetado en caja | 100.11 | 100 | AA | PCB Connectors (PCC) | AAB | AABSUB | 50 | 50 | NO | PC |  | 11,45 | G | 35 | 396 | 267 | MM | 4063151645168 | 85366990 | CN | EC002637 | Imagen | Catálogo
1341119 | D31H 2,2/ 4-H-3,81-Y | Carcasa de base para placa de circuito impreso | Carcasa base placa de circuito impreso, color: negro, corriente nominal: 8 A, tensión nominal (III/2): 160 V, superficie de contacto: Sn, tipo de conexión del contacto: Macho, número de filas: 1, número de polos: 4, familia de artículos: D31H 2,2/..-H, paso: 3,81 mm, montaje: Soldadura por ola, disposición de pines: Disposición de pines lineal, longitud del pin [P]: 3,8 mm, número de pines de soldadura por potencial: 1, sistema enchufable: CONNEXIS D, Orientación de la cara enchufable: Estándar, bloqueo: Bloqueo por encaje, tipo de sujeción: Saliente de encaje, tipo de embalaje: empaquetado en caja | 112.01 | 100 | AA | PCB Connectors (PCC) | AAB | AABSUB | 50 | 50 | NO | PC | F | 10,94 | G | 35 | 396 | 267 | MM | 4063151648770 | 85366990 | CN | EC002637 | Imagen | Catálogo
1340377 | D31H 2,2/ 4-PT-3,81-X | Borne pasamuros | Borne pasamuros, color: negro, corriente nominal: 8 A, tensión nominal (III/2): 160 V, superficie de contacto: Sn, tipo de conexión del contacto: Macho, número de filas: 1, número de polos: 4, familia de artículos: D31H 2,2/..-PT, paso: 3,81 mm, tipo de conexión: Conexión crimpada, dirección de conexión conductor/placa de circuito impreso: 0 °, gancho de sujeción: - sin gancho de sujeción, sistema enchufable: CONNEXIS D, Orientación de la cara enchufable: Estándar, bloqueo: Bloqueo por encaje, tipo de sujeción: Saliente de encaje, tipo de embalaje: empaquetado en caja | 72.66 | 100 | AA | PCB Connectors (PCC) | AAB | AABCUD | 50 | 50 | NO | PC |  | 6,80 | G | 130 | 185 | 150 | MM | 4063151646882 | 85366990 | CN | EC002638 | Imagen | Catálogo
1341134 | D31H 2,2/ 4-PT-3,81-Y | Borne pasamuros | Borne pasamuros, color: negro, corriente nominal: 8 A, tensión nominal (III/2): 160 V, superficie de contacto: Sn, tipo de conexión del contacto: Macho, número de filas: 1, número de polos: 4, familia de artículos: D31H 2,2/..-PT, paso: 3,81 mm, tipo de conexión: Conexión crimpada, dirección de conexión conductor/placa de circuito impreso: 0 °, gancho de sujeción: - sin gancho de sujeción, sistema enchufable: CONNEXIS D, Orientación de la cara enchufable: Estándar, bloqueo: Bloqueo por encaje, tipo de sujeción: Saliente de encaje, tipo de embalaje: empaquetado en caja | 96.46 | 100 | AA | PCB Connectors (PCC) | AAB | AABCUD | 50 | 50 | NO | PC | F | 6,91 | G | 130 | 185 | 150 | MM | 4063151648978 | 85366990 | CN | EC002638 | Imagen | Catálogo
1339717 | D31H 2,2/ 4-V-3,81-X | Carcasa de base para placa de circuito impreso | Carcasa base placa de circuito impreso, color: negro, corriente nominal: 8 A, tensión nominal (III/2): 160 V, superficie de contacto: Sn, tipo de conexión del contacto: Macho, número de filas: 1, número de polos: 4, familia de artículos: D31H 2,2/..-V, paso: 3,81 mm, montaje: Soldadura por ola, disposición de pines: Disposición de pines lineal, longitud del pin [P]: 3,8 mm, número de pines de soldadura por potencial: 1, sistema enchufable: CONNEXIS D, Orientación de la cara enchufable: Estándar, bloqueo: Bloqueo por encaje, tipo de sujeción: Saliente de encaje, tipo de embalaje: empaquetado en caja | 100.11 | 100 | AA | PCB Connectors (PCC) | AAB | AABSUA | 50 | 50 | NO | PC |  | 10,90 | G | 35 | 396 | 267 | MM | 4063151645915 | 85366990 | CN | EC002637 | Imagen | Catálogo
1341128 | D31H 2,2/ 4-V-3,81-Y | Carcasa de base para placa de circuito impreso | Carcasa base placa de circuito impreso, color: negro, corriente nominal: 8 A, tensión nominal (III/2): 160 V, superficie de contacto: Sn, tipo de conexión del contacto: Macho, número de filas: 1, número de polos: 4, familia de artículos: D31H 2,2/..-V, paso: 3,81 mm, montaje: Soldadura por ola, disposición de pines: Disposición de pines lineal, longitud del pin [P]: 3,8 mm, número de pines de soldadura por potencial: 1, sistema enchufable: CONNEXIS D, Orientación de la cara enchufable: Estándar, bloqueo: Bloqueo por encaje, tipo de sujeción: Saliente de encaje, tipo de embalaje: empaquetado en caja | 112.01 | 100 | AA | PCB Connectors (PCC) | AAB | AABSUA | 50 | 50 | NO | PC | F | 10,02 | G | 35 | 396 | 267 | MM | 4063151648961 | 85366990 | CN | EC002637 | Imagen | Catálogo
1340387 | D31H 2,2/ 5-FH-3,81-X | Conector para placa de circuito impreso | Conector de placa de circuito impreso, color: negro, corriente nominal: 8 A, tensión nominal (III/2): 160 V, superficie de contacto: Sn, tipo de conexión del contacto: Macho, número de filas: 1, número de polos: 5, familia de artículos: D31H 2,2/..-FH, paso: 3,81 mm, tipo de conexión: Conexión crimpada, dirección de conexión conductor/placa de circuito impreso: 0 °, gancho de sujeción: - sin gancho de sujeción, sistema enchufable: CONNEXIS D, bloqueo: Bloqueo por encaje, tipo de sujeción: Saliente de encaje, tipo de embalaje: empaquetado en caja | 82.73 | 100 | AA | PCB Connectors (PCC) | AAB | AABCUC | 50 | 50 | NO | PC | F | 6,58 | G | 130 | 185 | 150 | MM | 4063151646349 | 85366990 | CN | EC002638 | Imagen | Catálogo
1341141 | D31H 2,2/ 5-FH-3,81-Y | Conector para placa de circuito impreso | Conector de placa de circuito impreso, color: negro, corriente nominal: 8 A, tensión nominal (III/2): 160 V, superficie de contacto: Sn, tipo de conexión del contacto: Macho, número de filas: 1, número de polos: 5, familia de artículos: D31H 2,2/..-FH, paso: 3,81 mm, tipo de conexión: Conexión crimpada, dirección de conexión conductor/placa de circuito impreso: 0 °, gancho de sujeción: - sin gancho de sujeción, sistema enchufable: CONNEXIS D, bloqueo: Bloqueo por encaje, tipo de sujeción: Saliente de encaje, tipo de embalaje: empaquetado en caja | 106.53 | 100 | AA | PCB Connectors (PCC) | AAB | AABCUC | 50 | 50 | NO | PC | F | 6,64 | G | 130 | 185 | 150 | MM | 4063151648084 | 85366990 | CN | EC002638 | Imagen | Catálogo
1339704 | D31H 2,2/ 5-H-3,81-X | Carcasa de base para placa de circuito impreso | Carcasa base placa de circuito impreso, color: negro, corriente nominal: 8 A, tensión nominal (III/2): 160 V, superficie de contacto: Sn, tipo de conexión del contacto: Macho, número de filas: 1, número de polos: 5, familia de artículos: D31H 2,2/..-H, paso: 3,81 mm, montaje: Soldadura por ola, disposición de pines: Disposición de pines lineal, longitud del pin [P]: 3,8 mm, número de pines de soldadura por potencial: 1, sistema enchufable: CONNEXIS D, Orientación de la cara enchufable: Estándar, bloqueo: Bloqueo por encaje, tipo de sujeción: Saliente de encaje, tipo de embalaje: empaquetado en caja | 120.82 | 100 | AA | PCB Connectors (PCC) | AAB | AABSUB | 50 | 50 | NO | PC |  | 11,68 | G | 35 | 396 | 267 | MM | 4063151643270 | 85366990 | CN | EC002637 | Imagen | Catálogo
1341120 | D31H 2,2/ 5-H-3,81-Y | Carcasa de base para placa de circuito impreso | Carcasa base placa de circuito impreso, color: negro, corriente nominal: 8 A, tensión nominal (III/2): 160 V, superficie de contacto: Sn, tipo de conexión del contacto: Macho, número de filas: 1, número de polos: 5, familia de artículos: D31H 2,2/..-H, paso: 3,81 mm, montaje: Soldadura por ola, disposición de pines: Disposición de pines lineal, longitud del pin [P]: 3,8 mm, número de pines de soldadura por potencial: 1, sistema enchufable: CONNEXIS D, Orientación de la cara enchufable: Estándar, bloqueo: Bloqueo por encaje, tipo de sujeción: Saliente de encaje, tipo de embalaje: empaquetado en caja | 132.72 | 100 | AA | PCB Connectors (PCC) | AAB | AABSUB | 50 | 50 | NO | PC | F | 11,85 | G | 35 | 396 | 267 | MM | 4063151648886 | 85366990 | CN | EC002637 | Imagen | Catálogo
1340378 | D31H 2,2/ 5-PT-3,81-X | Borne pasamuros | Borne pasamuros, color: negro, corriente nominal: 8 A, tensión nominal (III/2): 160 V, superficie de contacto: Sn, tipo de conexión del contacto: Macho, número de filas: 1, número de polos: 5, familia de artículos: D31H 2,2/..-PT, paso: 3,81 mm, tipo de conexión: Conexión crimpada, dirección de conexión conductor/placa de circuito impreso: 0 °, gancho de sujeción: - sin gancho de sujeción, sistema enchufable: CONNEXIS D, Orientación de la cara enchufable: Estándar, bloqueo: Bloqueo por encaje, tipo de sujeción: Saliente de encaje, tipo de embalaje: empaquetado en caja | 86.06 | 100 | AA | PCB Connectors (PCC) | AAB | AABCUD | 50 | 50 | NO | PC | F | 7,44 | G | 130 | 185 | 150 | MM | 4063151647070 | 85366990 | CN | EC002638 | Imagen | Catálogo
1341136 | D31H 2,2/ 5-PT-3,81-Y | Borne pasamuros | Borne pasamuros, color: negro, corriente nominal: 8 A, tensión nominal (III/2): 160 V, superficie de contacto: Sn, tipo de conexión del contacto: Macho, número de filas: 1, número de polos: 5, familia de artículos: D31H 2,2/..-PT, paso: 3,81 mm, tipo de conexión: Conexión crimpada, dirección de conexión conductor/placa de circuito impreso: 0 °, gancho de sujeción: - sin gancho de sujeción, sistema enchufable: CONNEXIS D, Orientación de la cara enchufable: Estándar, bloqueo: Bloqueo por encaje, tipo de sujeción: Saliente de encaje, tipo de embalaje: empaquetado en caja | 109.87 | 100 | AA | PCB Connectors (PCC) | AAB | AABCUD | 50 | 50 | NO | PC | F | 7,17 | G | 130 | 185 | 150 | MM | 4063151649098 | 85366990 | CN | EC002638 | Imagen | Catálogo
1339718 | D31H 2,2/ 5-V-3,81-X | Carcasa de base para placa de circuito impreso | Carcasa base placa de circuito impreso, color: negro, corriente nominal: 8 A, tensión nominal (III/2): 160 V, superficie de contacto: Sn, tipo de conexión del contacto: Macho, número de filas: 1, número de polos: 5, familia de artículos: D31H 2,2/..-V, paso: 3,81 mm, montaje: Soldadura por ola, disposición de pines: Disposición de pines lineal, longitud del pin [P]: 3,8 mm, número de pines de soldadura por potencial: 1, sistema enchufable: CONNEXIS D, Orientación de la cara enchufable: Estándar, bloqueo: Bloqueo por encaje, tipo de sujeción: Saliente de encaje, tipo de embalaje: empaquetado en caja | 120.82 | 100 | AA | PCB Connectors (PCC) | AAB | AABSUA | 50 | 50 | NO | PC |  | 10,76 | G | 35 | 396 | 267 | MM | 4063151644864 | 85366990 | CN | EC002637 | Imagen | Catálogo
1341129 | D31H 2,2/ 5-V-3,81-Y | Carcasa de base para placa de circuito impreso | Carcasa base placa de circuito impreso, color: negro, corriente nominal: 8 A, tensión nominal (III/2): 160 V, superficie de contacto: Sn, tipo de conexión del contacto: Macho, número de filas: 1, número de polos: 5, familia de artículos: D31H 2,2/..-V, paso: 3,81 mm, montaje: Soldadura por ola, disposición de pines: Disposición de pines lineal, longitud del pin [P]: 3,8 mm, número de pines de soldadura por potencial: 1, sistema enchufable: CONNEXIS D, Orientación de la cara enchufable: Estándar, bloqueo: Bloqueo por encaje, tipo de sujeción: Saliente de encaje, tipo de embalaje: empaquetado en caja | 132.72 | 100 | AA | PCB Connectors (PCC) | AAB | AABSUA | 50 | 50 | NO | PC | F | 10,28 | G | 35 | 396 | 267 | MM | 4063151648794 | 85366990 | CN | EC002637 | Imagen | Catálogo
1339706 | D31H 2,2/ 6-H-3,81-X | Carcasa de base para placa de circuito impreso | Carcasa base placa de circuito impreso, color: negro, corriente nominal: 8 A, tensión nominal (III/2): 160 V, superficie de contacto: Sn, tipo de conexión del contacto: Macho, número de filas: 1, número de polos: 6, familia de artículos: D31H 2,2/..-H, paso: 3,81 mm, montaje: Soldadura por ola, disposición de pines: Disposición de pines lineal, longitud del pin [P]: 3,8 mm, número de pines de soldadura por potencial: 1, sistema enchufable: CONNEXIS D, Orientación de la cara enchufable: Estándar, bloqueo: Bloqueo por encaje, tipo de sujeción: Saliente de encaje, tipo de embalaje: empaquetado en caja | 141.53 | 100 | AA | PCB Connectors (PCC) | AAB | AABSUB | 50 | 50 | NO | PC | F | 12,42 | G | 35 | 396 | 267 | MM | 4063151645359 | 85366990 | CN | EC002637 | Imagen | Catálogo
1341122 | D31H 2,2/ 6-H-3,81-Y | Carcasa de base para placa de circuito impreso | Carcasa base placa de circuito impreso, color: negro, corriente nominal: 8 A, tensión nominal (III/2): 160 V, superficie de contacto: Sn, tipo de conexión del contacto: Macho, número de filas: 1, número de polos: 6, familia de artículos: D31H 2,2/..-H, paso: 3,81 mm, montaje: Soldadura por ola, disposición de pines: Disposición de pines lineal, longitud del pin [P]: 3,8 mm, número de pines de soldadura por potencial: 1, sistema enchufable: CONNEXIS D, Orientación de la cara enchufable: Estándar, bloqueo: Bloqueo por encaje, tipo de sujeción: Saliente de encaje, tipo de embalaje: empaquetado en caja | 153.43 | 100 | AA | PCB Connectors (PCC) | AAB | AABSUB | 50 | 50 | NO | PC | F | 12,42 | G | 35 | 396 | 267 | MM | 4063151648282 | 85366990 | CN | EC002637 | Imagen | Catálogo
1339719 | D31H 2,2/ 6-V-3,81-X | Carcasa de base para placa de circuito impreso | Carcasa base placa de circuito impreso, color: negro, corriente nominal: 8 A, tensión nominal (III/2): 160 V, superficie de contacto: Sn, tipo de conexión del contacto: Macho, número de filas: 1, número de polos: 6, familia de artículos: D31H 2,2/..-V, paso: 3,81 mm, montaje: Soldadura por ola, disposición de pines: Disposición de pines lineal, longitud del pin [P]: 3,8 mm, número de pines de soldadura por potencial: 1, sistema enchufable: CONNEXIS D, Orientación de la cara enchufable: Estándar, bloqueo: Bloqueo por encaje, tipo de sujeción: Saliente de encaje, tipo de embalaje: empaquetado en caja | 141.53 | 100 | AA | PCB Connectors (PCC) | AAB | AABSUA | 50 | 50 | NO | PC | F | 12,10 | G | 35 | 396 | 267 | MM | 4063151643157 | 85366990 | CN | EC002637 | Imagen | Catálogo
1341130 | D31H 2,2/ 6-V-3,81-Y | Carcasa de base para placa de circuito impreso | Carcasa base placa de circuito impreso, color: negro, corriente nominal: 8 A, tensión nominal (III/2): 160 V, superficie de contacto: Sn, tipo de conexión del contacto: Macho, número de filas: 1, número de polos: 6, familia de artículos: D31H 2,2/..-V, paso: 3,81 mm, montaje: Soldadura por ola, disposición de pines: Disposición de pines lineal, longitud del pin [P]: 3,8 mm, número de pines de soldadura por potencial: 1, sistema enchufable: CONNEXIS D, Orientación de la cara enchufable: Estándar, bloqueo: Bloqueo por encaje, tipo de sujeción: Saliente de encaje, tipo de embalaje: empaquetado en caja | 153.43 | 100 | AA | PCB Connectors (PCC) | AAB | AABSUA | 50 | 50 | NO | PC | F | 11,60 | G | 35 | 396 | 267 | MM | 4063151649616 | 85366990 | CN | EC002637 | Imagen | Catálogo
1340388 | D31H 2,2/ 8-FH-3,81-X | Conector para placa de circuito impreso | Conector de placa de circuito impreso, color: negro, corriente nominal: 8 A, tensión nominal (III/2): 160 V, superficie de contacto: Sn, tipo de conexión del contacto: Macho, número de filas: 1, número de polos: 8, familia de artículos: D31H 2,2/..-FH, paso: 3,81 mm, tipo de conexión: Conexión crimpada, dirección de conexión conductor/placa de circuito impreso: 0 °, gancho de sujeción: - sin gancho de sujeción, sistema enchufable: CONNEXIS D, bloqueo: Bloqueo por encaje, tipo de sujeción: Saliente de encaje, tipo de embalaje: empaquetado en caja | 125.21 | 100 | AA | PCB Connectors (PCC) | AAB | AABCUC | 50 | 50 | NO | PC | F | 9,05 | G | 130 | 185 | 150 | MM | 4063151646899 | 85366990 | CN | EC002638 | Imagen | Catálogo
1341142 | D31H 2,2/ 8-FH-3,81-Y | Conector para placa de circuito impreso | Conector de placa de circuito impreso, color: negro, corriente nominal: 8 A, tensión nominal (III/2): 160 V, superficie de contacto: Sn, tipo de conexión del contacto: Macho, número de filas: 1, número de polos: 8, familia de artículos: D31H 2,2/..-FH, paso: 3,81 mm, tipo de conexión: Conexión crimpada, dirección de conexión conductor/placa de circuito impreso: 0 °, gancho de sujeción: - sin gancho de sujeción, sistema enchufable: CONNEXIS D, bloqueo: Bloqueo por encaje, tipo de sujeción: Saliente de encaje, tipo de embalaje: empaquetado en caja | 149.02 | 100 | AA | PCB Connectors (PCC) | AAB | AABCUC | 50 | 50 | NO | PC | F | 9,19 | G | 130 | 185 | 150 | MM | 4063151649807 | 85366990 | CN | EC002638 | Imagen | Catálogo
1339707 | D31H 2,2/ 8-H-3,81-X | Carcasa de base para placa de circuito impreso | Carcasa base placa de circuito impreso, color: negro, corriente nominal: 8 A, tensión nominal (III/2): 160 V, superficie de contacto: Sn, tipo de conexión del contacto: Macho, número de filas: 1, número de polos: 8, familia de artículos: D31H 2,2/..-H, paso: 3,81 mm, montaje: Soldadura por ola, disposición de pines: Disposición de pines lineal, longitud del pin [P]: 2,5 mm, número de pines de soldadura por potencial: 1, sistema enchufable: CONNEXIS D, Orientación de la cara enchufable: Estándar, bloqueo: Bloqueo por encaje, tipo de sujeción: Saliente de encaje, tipo de embalaje: empaquetado en caja | 182.95 | 100 | AA | PCB Connectors (PCC) | AAB | AABSUB | 50 | 50 | NO | PC | F | 13,56 | G | 35 | 396 | 267 | MM | 4063151644666 | 85366990 | CN | EC002637 | Imagen | Catálogo
1341123 | D31H 2,2/ 8-H-3,81-Y | Carcasa de base para placa de circuito impreso | Carcasa base placa de circuito impreso, color: negro, corriente nominal: 8 A, tensión nominal (III/2): 160 V, superficie de contacto: Sn, tipo de conexión del contacto: Macho, número de filas: 1, número de polos: 8, familia de artículos: D31H 2,2/..-H, paso: 3,81 mm, montaje: Soldadura por ola, disposición de pines: Disposición de pines lineal, longitud del pin [P]: 3,8 mm, número de pines de soldadura por potencial: 1, sistema enchufable: CONNEXIS D, Orientación de la cara enchufable: Estándar, bloqueo: Bloqueo por encaje, tipo de sujeción: Saliente de encaje, tipo de embalaje: empaquetado en caja | 194.85 | 100 | AA | PCB Connectors (PCC) | AAB | AABSUB | 50 | 50 | NO | PC | F | 13,56 | G | 35 | 396 | 267 | MM | 4063151648954 | 85366990 | CN | EC002637 | Imagen | Catálogo
1340382 | D31H 2,2/ 8-PT-3,81-X | Borne pasamuros | Borne pasamuros, color: negro, corriente nominal: 8 A, tensión nominal (III/2): 160 V, superficie de contacto: Sn, tipo de conexión del contacto: Macho, número de filas: 1, número de polos: 8, familia de artículos: D31H 2,2/..-PT, paso: 3,81 mm, tipo de conexión: Conexión crimpada, dirección de conexión conductor/placa de circuito impreso: 0 °, gancho de sujeción: - sin gancho de sujeción, sistema enchufable: CONNEXIS D, Orientación de la cara enchufable: Estándar, bloqueo: Bloqueo por encaje, tipo de sujeción: Saliente de encaje, tipo de embalaje: empaquetado en caja | 126.26 | 100 | AA | PCB Connectors (PCC) | AAB | AABCUD | 50 | 50 | NO | PC | F | 9,56 | G | 130 | 185 | 150 | MM | 4063151646738 | 85366990 | CN | EC002638 | Imagen | Catálogo
1341137 | D31H 2,2/ 8-PT-3,81-Y | Borne pasamuros | Borne pasamuros, color: negro, corriente nominal: 8 A, tensión nominal (III/2): 160 V, superficie de contacto: Sn, tipo de conexión del contacto: Macho, número de filas: 1, número de polos: 8, familia de artículos: D31H 2,2/..-PT, paso: 3,81 mm, tipo de conexión: Conexión crimpada, dirección de conexión conductor/placa de circuito impreso: 0 °, gancho de sujeción: - sin gancho de sujeción, sistema enchufable: CONNEXIS D, Orientación de la cara enchufable: Estándar, bloqueo: Bloqueo por encaje, tipo de sujeción: Saliente de encaje, tipo de embalaje: empaquetado en caja | 150.06 | 100 | AA | PCB Connectors (PCC) | AAB | AABCUD | 50 | 50 | NO | PC | F | 9,66 | G | 130 | 185 | 150 | MM | 4063151649623 | 85366990 | CN | EC002638 | Imagen | Catálogo
1340373 | D31H 2,2/ 8-V-3,81-X | Carcasa de base para placa de circuito impreso | Carcasa base placa de circuito impreso, color: negro, corriente nominal: 8 A, tensión nominal (III/2): 160 V, superficie de contacto: Sn, tipo de conexión del contacto: Macho, número de filas: 1, número de polos: 8, familia de artículos: D31H 2,2/..-V, paso: 3,81 mm, montaje: Soldadura por ola, disposición de pines: Disposición de pines lineal, longitud del pin [P]: 3,8 mm, número de pines de soldadura por potencial: 1, sistema enchufable: CONNEXIS D, Orientación de la cara enchufable: Estándar, bloqueo: Bloqueo por encaje, tipo de sujeción: Saliente de encaje, tipo de embalaje: empaquetado en caja | 182.95 | 100 | AA | PCB Connectors (PCC) | AAB | AABSUA | 50 | 50 | NO | PC | F | 13,44 | G | 35 | 396 | 267 | MM | 4063151647063 | 85366990 | CN | EC002637 | Imagen | Catálogo
1341131 | D31H 2,2/ 8-V-3,81-Y | Carcasa de base para placa de circuito impreso | Carcasa base placa de circuito impreso, color: negro, corriente nominal: 8 A, tensión nominal (III/2): 160 V, superficie de contacto: Sn, tipo de conexión del contacto: Macho, número de filas: 1, número de polos: 8, familia de artículos: D31H 2,2/..-V, paso: 3,81 mm, montaje: Soldadura por ola, disposición de pines: Disposición de pines lineal, longitud del pin [P]: 3,8 mm, número de pines de soldadura por potencial: 1, sistema enchufable: CONNEXIS D, Orientación de la cara enchufable: Estándar, bloqueo: Bloqueo por encaje, tipo de sujeción: Saliente de encaje, tipo de embalaje: empaquetado en caja | 194.85 | 100 | AA | PCB Connectors (PCC) | AAB | AABSUA | 50 | 50 | NO | PC | F | 13,20 | G | 35 | 396 | 267 | MM | 4063151649081 | 85366990 | CN | EC002637 | Imagen | Catálogo
1340389 | D31H 2,2/10-FH-3,81-X | Conector para placa de circuito impreso | Conector de placa de circuito impreso, color: negro, corriente nominal: 8 A, tensión nominal (III/2): 160 V, superficie de contacto: Sn, tipo de conexión del contacto: Macho, número de filas: 1, número de polos: 10, familia de artículos: D31H 2,2/..-FH, paso: 3,81 mm, tipo de conexión: Conexión crimpada, dirección de conexión conductor/placa de circuito impreso: 0 °, gancho de sujeción: - sin gancho de sujeción, sistema enchufable: CONNEXIS D, bloqueo: Bloqueo por encaje, tipo de sujeción: Saliente de encaje, tipo de embalaje: empaquetado en caja | 153.54 | 100 | AA | PCB Connectors (PCC) | AAB | AABCUC | 50 | 50 | NO | PC | F | 12,17 | G | 130 | 185 | 150 | MM | 4063151646554 | 85366990 | CN | EC002638 | Imagen | Catálogo
1341144 | D31H 2,2/10-FH-3,81-Y | Conector para placa de circuito impreso | Conector de placa de circuito impreso, color: negro, corriente nominal: 8 A, tensión nominal (III/2): 160 V, superficie de contacto: Sn, tipo de conexión del contacto: Macho, número de filas: 1, número de polos: 10, familia de artículos: D31H 2,2/..-FH, paso: 3,81 mm, tipo de conexión: Conexión crimpada, dirección de conexión conductor/placa de circuito impreso: 0 °, gancho de sujeción: - sin gancho de sujeción, sistema enchufable: CONNEXIS D, bloqueo: Bloqueo por encaje, tipo de sujeción: Saliente de encaje, tipo de embalaje: empaquetado en caja | 177.35 | 100 | AA | PCB Connectors (PCC) | AAB | AABCUC | 50 | 50 | NO | PC | F | 10,43 | G | 130 | 185 | 150 | MM | 4063151649906 | 85366990 | CN | EC002638 | Imagen | Catálogo
1339712 | D31H 2,2/10-H-3,81-X | Carcasa de base para placa de circuito impreso | Carcasa base placa de circuito impreso, color: negro, corriente nominal: 8 A, tensión nominal (III/2): 160 V, superficie de contacto: Sn, tipo de conexión del contacto: Macho, número de filas: 1, número de polos: 10, familia de artículos: D31H 2,2/..-H, paso: 3,81 mm, montaje: Soldadura por ola, disposición de pines: Disposición de pines lineal, longitud del pin [P]: 3,8 mm, número de pines de soldadura por potencial: 1, sistema enchufable: CONNEXIS D, Orientación de la cara enchufable: Estándar, bloqueo: Bloqueo por encaje, tipo de sujeción: Saliente de encaje, tipo de embalaje: empaquetado en caja | 224.37 | 100 | AA | PCB Connectors (PCC) | AAB | AABSUB | 50 | 50 | NO | PC |  | 15,57 | G | 35 | 396 | 267 | MM | 4063151645649 | 85366990 | CN | EC002637 | Imagen | Catálogo
1341124 | D31H 2,2/10-H-3,81-Y | Carcasa de base para placa de circuito impreso | Carcasa base placa de circuito impreso, color: negro, corriente nominal: 8 A, tensión nominal (III/2): 160 V, superficie de contacto: Sn, tipo de conexión del contacto: Macho, número de filas: 1, número de polos: 10, familia de artículos: D31H 2,2/..-H, paso: 3,81 mm, montaje: Soldadura por ola, disposición de pines: Disposición de pines lineal, longitud del pin [P]: 3,8 mm, número de pines de soldadura por potencial: 1, sistema enchufable: CONNEXIS D, Orientación de la cara enchufable: Estándar, bloqueo: Bloqueo por encaje, tipo de sujeción: Saliente de encaje, tipo de embalaje: empaquetado en caja | 236.27 | 100 | AA | PCB Connectors (PCC) | AAB | AABSUB | 50 | 50 | NO | PC | F | 14,88 | G | 35 | 396 | 267 | MM | 4063151648077 | 85366990 | CN | EC002637 | Imagen | Catálogo
1340383 | D31H 2,2/10-PT-3,81-X | Borne pasamuros | Borne pasamuros, color: negro, corriente nominal: 8 A, tensión nominal (III/2): 160 V, superficie de contacto: Sn, tipo de conexión del contacto: Macho, número de filas: 1, número de polos: 10, familia de artículos: D31H 2,2/..-PT, paso: 3,81 mm, tipo de conexión: Conexión crimpada, dirección de conexión conductor/placa de circuito impreso: 0 °, gancho de sujeción: - sin gancho de sujeción, sistema enchufable: CONNEXIS D, Orientación de la cara enchufable: Estándar, bloqueo: Bloqueo por encaje, tipo de sujeción: Saliente de encaje, tipo de embalaje: empaquetado en caja | 153.07 | 100 | AA | PCB Connectors (PCC) | AAB | AABCUD | 50 | 50 | NO | PC | F | 11,18 | G | 130 | 185 | 150 | MM | 4063151646745 | 85366990 | CN | EC002638 | Imagen | Catálogo
1341139 | D31H 2,2/10-PT-3,81-Y | Borne pasamuros | Borne pasamuros, color: negro, corriente nominal: 8 A, tensión nominal (III/2): 160 V, superficie de contacto: Sn, tipo de conexión del contacto: Macho, número de filas: 1, número de polos: 10, familia de artículos: D31H 2,2/..-PT, paso: 3,81 mm, tipo de conexión: Conexión crimpada, dirección de conexión conductor/placa de circuito impreso: 0 °, gancho de sujeción: - sin gancho de sujeción, sistema enchufable: CONNEXIS D, Orientación de la cara enchufable: Estándar, bloqueo: Bloqueo por encaje, tipo de sujeción: Saliente de encaje, tipo de embalaje: empaquetado en caja | 176.87 | 100 | AA | PCB Connectors (PCC) | AAB | AABCUD | 50 | 50 | NO | PC | F | 10,90 | G | 130 | 185 | 150 | MM | 4063151647582 | 85366990 | CN | EC002638 | Imagen | Catálogo
1340375 | D31H 2,2/10-V-3,81-X | Carcasa de base para placa de circuito impreso | Carcasa base placa de circuito impreso, color: negro, corriente nominal: 8 A, tensión nominal (III/2): 160 V, superficie de contacto: Sn, tipo de conexión del contacto: Macho, número de filas: 1, número de polos: 10, familia de artículos: D31H 2,2/..-V, paso: 3,81 mm, montaje: Soldadura por ola, disposición de pines: Disposición de pines lineal, longitud del pin [P]: 3,8 mm, número de pines de soldadura por potencial: 1, sistema enchufable: CONNEXIS D, Orientación de la cara enchufable: Estándar, bloqueo: Bloqueo por encaje, tipo de sujeción: Saliente de encaje, tipo de embalaje: empaquetado en caja | 224.37 | 100 | AA | PCB Connectors (PCC) | AAB | AABSUA | 50 | 50 | NO | PC | F | 14,30 | G | 35 | 396 | 267 | MM | 4063151646547 | 85366990 | CN | EC002637 | Imagen | Catálogo
1341132 | D31H 2,2/10-V-3,81-Y | Carcasa de base para placa de circuito impreso | Carcasa base placa de circuito impreso, color: negro, corriente nominal: 8 A, tensión nominal (III/2): 160 V, superficie de contacto: Sn, tipo de conexión del contacto: Macho, número de filas: 1, número de polos: 10, familia de artículos: D31H 2,2/..-V, paso: 3,81 mm, montaje: Soldadura por ola, disposición de pines: Disposición de pines lineal, longitud del pin [P]: 3,8 mm, número de pines de soldadura por potencial: 1, sistema enchufable: CONNEXIS D, Orientación de la cara enchufable: Estándar, bloqueo: Bloqueo por encaje, tipo de sujeción: Saliente de encaje, tipo de embalaje: empaquetado en caja | 236.27 | 100 | AA | PCB Connectors (PCC) | AAB | AABSUA | 50 | 50 | NO | PC | F | 13,90 | G | 35 | 396 | 267 | MM | 4063151649159 | 85366990 | CN | EC002637 | Imagen | Catálogo
1337548 | D31PC 2,2/ 2-3,81-X | Conector para placa de circuito impreso | Conector de placa de circuito impreso, color: negro, corriente nominal: 8 A, tensión nominal (III/2): 160 V, superficie de contacto: Sn, tipo de conexión del contacto: Hembra, número de filas: 1, número de polos: 2, familia de artículos: D31PC 2,2/.., paso: 3,81 mm, tipo de conexión: Conexión crimpada, dirección de conexión conductor/placa de circuito impreso: 0 °, gancho de sujeción: - sin gancho de sujeción, sistema enchufable: CONNEXIS D, bloqueo: Bloqueo por encaje, tipo de sujeción: Gatillo de bloqueo, tipo de embalaje: empaquetado en caja | 31.18 | 100 | AA | PCB Connectors (PCC) | AAB | AABCUE | 100 | 100 | NO | PC |  | 2,29 | G | 65 | 190 | 148 | MM | 4063151639099 | 85366990 | CN | EC002638 | Imagen | Catálogo
1339690 | D31PC 2,2/ 3-3,81-X | Conector para placa de circuito impreso | Conector de placa de circuito impreso, color: negro, corriente nominal: 8 A, tensión nominal (III/2): 160 V, superficie de contacto: Sn, tipo de conexión del contacto: Hembra, número de filas: 1, número de polos: 3, familia de artículos: D31PC 2,2/.., paso: 3,81 mm, tipo de conexión: Conexión crimpada, dirección de conexión conductor/placa de circuito impreso: 0 °, gancho de sujeción: - sin gancho de sujeción, sistema enchufable: CONNEXIS D, bloqueo: Bloqueo por encaje, tipo de sujeción: Gatillo de bloqueo, tipo de embalaje: empaquetado en caja | 36.66 | 100 | AA | PCB Connectors (PCC) | AAB | AABCUE | 100 | 100 | NO | PC | F | 2,64 | G | 65 | 190 | 148 | MM | 4063151645342 | 85366990 | CN | EC002638 | Imagen | Catálogo
1340903 | D31PC 2,2/ 3-3,81-Y | Conector para placa de circuito impreso | Conector de placa de circuito impreso, color: negro, corriente nominal: 8 A, tensión nominal (III/2): 160 V, superficie de contacto: Sn, tipo de conexión del contacto: Hembra, número de filas: 1, número de polos: 3, familia de artículos: D31PC 2,2/.., paso: 3,81 mm, tipo de conexión: Conexión crimpada, dirección de conexión conductor/placa de circuito impreso: 0 °, gancho de sujeción: - sin gancho de sujeción, sistema enchufable: CONNEXIS D, bloqueo: Bloqueo por encaje, tipo de sujeción: Gatillo de bloqueo, tipo de embalaje: empaquetado en caja | 60.46 | 100 | AA | PCB Connectors (PCC) | AAB | AABCUE | 100 | 100 | NO | PC | F | 2,76 | G | 65 | 190 | 148 | MM | 4063151649111 | 85366990 | CN | EC002638 | Imagen | Catálogo
1339692 | D31PC 2,2/ 4-3,81-X | Conector para placa de circuito impreso | Conector de placa de circuito impreso, color: negro, corriente nominal: 8 A, tensión nominal (III/2): 160 V, superficie de contacto: Sn, tipo de conexión del contacto: Hembra, número de filas: 1, número de polos: 4, familia de artículos: D31PC 2,2/.., paso: 3,81 mm, tipo de conexión: Conexión crimpada, dirección de conexión conductor/placa de circuito impreso: 0 °, gancho de sujeción: - sin gancho de sujeción, sistema enchufable: CONNEXIS D, bloqueo: Bloqueo por encaje, tipo de sujeción: Gatillo de bloqueo, tipo de embalaje: empaquetado en caja | 42.13 | 100 | AA | PCB Connectors (PCC) | AAB | AABCUE | 50 | 50 | NO | PC | F | 3,71 | G | 65 | 190 | 148 | MM | 4063151645441 | 85366990 | CN | EC002638 | Imagen | Catálogo
1340904 | D31PC 2,2/ 4-3,81-Y | Conector para placa de circuito impreso | Conector de placa de circuito impreso, color: negro, corriente nominal: 8 A, tensión nominal (III/2): 160 V, superficie de contacto: Sn, tipo de conexión del contacto: Hembra, número de filas: 1, número de polos: 4, familia de artículos: D31PC 2,2/.., paso: 3,81 mm, tipo de conexión: Conexión crimpada, dirección de conexión conductor/placa de circuito impreso: 0 °, gancho de sujeción: - sin gancho de sujeción, sistema enchufable: CONNEXIS D, bloqueo: Bloqueo por encaje, tipo de sujeción: Gatillo de bloqueo, tipo de embalaje: empaquetado en caja | 65.94 | 100 | AA | PCB Connectors (PCC) | AAB | AABCUE | 50 | 50 | NO | PC | F | 3,69 | G | 65 | 190 | 148 | MM | 4063151648268 | 85366990 | CN | EC002638 | Imagen | Catálogo
1339691 | D31PC 2,2/ 5-3,81-X | Conector para placa de circuito impreso | Conector de placa de circuito impreso, color: negro, corriente nominal: 8 A, tensión nominal (III/2): 160 V, superficie de contacto: Sn, tipo de conexión del contacto: Hembra, número de filas: 1, número de polos: 5, familia de artículos: D31PC 2,2/.., paso: 3,81 mm, tipo de conexión: Conexión crimpada, dirección de conexión conductor/placa de circuito impreso: 0 °, gancho de sujeción: - sin gancho de sujeción, sistema enchufable: CONNEXIS D, bloqueo: Bloqueo por encaje, tipo de sujeción: Gatillo de bloqueo, tipo de embalaje: empaquetado en caja | 47.61 | 100 | AA | PCB Connectors (PCC) | AAB | AABCUE | 50 | 50 | NO | PC | F | 4,15 | G | 65 | 190 | 148 | MM | 4063151644642 | 85366990 | CN | EC002638 | Imagen | Catálogo
1340905 | D31PC 2,2/ 5-3,81-Y | Conector para placa de circuito impreso | Conector de placa de circuito impreso, color: negro, corriente nominal: 8 A, tensión nominal (III/2): 160 V, superficie de contacto: Sn, tipo de conexión del contacto: Hembra, número de filas: 1, número de polos: 5, familia de artículos: D31PC 2,2/.., paso: 3,81 mm, tipo de conexión: Conexión crimpada, dirección de conexión conductor/placa de circuito impreso: 0 °, gancho de sujeción: - sin gancho de sujeción, sistema enchufable: CONNEXIS D, bloqueo: Bloqueo por encaje, tipo de sujeción: Gatillo de bloqueo, tipo de embalaje: empaquetado en caja | 71.42 | 100 | AA | PCB Connectors (PCC) | AAB | AABCUE | 50 | 50 | NO | PC | F | 4,02 | G | 65 | 190 | 148 | MM | 4063151648640 | 85366990 | CN | EC002638 | Imagen | Catálogo
1339694 | D31PC 2,2/ 6-3,81-X | Conector para placa de circuito impreso | Conector de placa de circuito impreso, color: negro, corriente nominal: 8 A, tensión nominal (III/2): 160 V, superficie de contacto: Sn, tipo de conexión del contacto: Hembra, número de filas: 1, número de polos: 6, familia de artículos: D31PC 2,2/.., paso: 3,81 mm, tipo de conexión: Conexión crimpada, dirección de conexión conductor/placa de circuito impreso: 0 °, gancho de sujeción: - sin gancho de sujeción, sistema enchufable: CONNEXIS D, bloqueo: Bloqueo por encaje, tipo de sujeción: Gatillo de bloqueo, tipo de embalaje: empaquetado en caja | 53.09 | 100 | AA | PCB Connectors (PCC) | AAB | AABCUE | 50 | 50 | NO | PC | F | 4,39 | G | 65 | 190 | 148 | MM | 4063151644840 | 85366990 | CN | EC002638 | Imagen | Catálogo
1340906 | D31PC 2,2/ 6-3,81-Y | Conector para placa de circuito impreso | Conector de placa de circuito impreso, color: negro, corriente nominal: 8 A, tensión nominal (III/2): 160 V, superficie de contacto: Sn, tipo de conexión del contacto: Hembra, número de filas: 1, número de polos: 6, familia de artículos: D31PC 2,2/.., paso: 3,81 mm, tipo de conexión: Conexión crimpada, dirección de conexión conductor/placa de circuito impreso: 0 °, gancho de sujeción: - sin gancho de sujeción, sistema enchufable: CONNEXIS D, bloqueo: Bloqueo por encaje, tipo de sujeción: Gatillo de bloqueo, tipo de embalaje: empaquetado en caja | 76.89 | 100 | AA | PCB Connectors (PCC) | AAB | AABCUE | 50 | 50 | NO | PC | F | 4,42 | G | 65 | 190 | 148 | MM | 4063151649012 | 85366990 | CN | EC002638 | Imagen | Catálogo
1339695 | D31PC 2,2/ 8-3,81-X | Conector para placa de circuito impreso | Conector de placa de circuito impreso, color: negro, corriente nominal: 8 A, tensión nominal (III/2): 160 V, superficie de contacto: Sn, tipo de conexión del contacto: Hembra, número de filas: 1, número de polos: 8, familia de artículos: D31PC 2,2/.., paso: 3,81 mm, tipo de conexión: Conexión crimpada, dirección de conexión conductor/placa de circuito impreso: 0 °, gancho de sujeción: - sin gancho de sujeción, sistema enchufable: CONNEXIS D, bloqueo: Bloqueo por encaje, tipo de sujeción: Gatillo de bloqueo, tipo de embalaje: empaquetado en caja | 64.04 | 100 | AA | PCB Connectors (PCC) | AAB | AABCUE | 50 | 50 | NO | PC | F | 5,07 | G | 65 | 190 | 148 | MM | 4063151645632 | 85366990 | CN | EC002638 | Imagen | Catálogo
1341086 | D31PC 2,2/ 8-3,81-Y | Conector para placa de circuito impreso | Conector de placa de circuito impreso, color: negro, corriente nominal: 8 A, tensión nominal (III/2): 160 V, superficie de contacto: Sn, tipo de conexión del contacto: Hembra, número de filas: 1, número de polos: 8, familia de artículos: D31PC 2,2/.., paso: 3,81 mm, tipo de conexión: Conexión crimpada, dirección de conexión conductor/placa de circuito impreso: 0 °, gancho de sujeción: - sin gancho de sujeción, sistema enchufable: CONNEXIS D, bloqueo: Bloqueo por encaje, tipo de sujeción: Gatillo de bloqueo, tipo de embalaje: empaquetado en caja | 87.84 | 100 | AA | PCB Connectors (PCC) | AAB | AABCUE | 50 | 50 | NO | PC | F | 5,24 | G | 65 | 190 | 148 | MM | 4063151649272 | 85366990 | CN | EC002638 | Imagen | Catálogo
1339697 | D31PC 2,2/10-3,81-X | Conector para placa de circuito impreso | Conector de placa de circuito impreso, color: negro, corriente nominal: 8 A, tensión nominal (III/2): 160 V, superficie de contacto: Sn, tipo de conexión del contacto: Hembra, número de filas: 1, número de polos: 10, familia de artículos: D31PC 2,2/.., paso: 3,81 mm, tipo de conexión: Conexión crimpada, dirección de conexión conductor/placa de circuito impreso: 0 °, gancho de sujeción: - sin gancho de sujeción, sistema enchufable: CONNEXIS D, bloqueo: Bloqueo por encaje, tipo de sujeción: Gatillo de bloqueo, tipo de embalaje: empaquetado en caja | 74.99 | 100 | AA | PCB Connectors (PCC) | AAB | AABCUE | 50 | 50 | NO | PC | F | 5,82 | G | 65 | 190 | 148 | MM | 4063151645908 | 85366990 | CN | EC002638 | Imagen | Catálogo
1341089 | D31PC 2,2/10-3,81-Y | Conector para placa de circuito impreso | Conector de placa de circuito impreso, color: negro, corriente nominal: 8 A, tensión nominal (III/2): 160 V, superficie de contacto: Sn, tipo de conexión del contacto: Hembra, número de filas: 1, número de polos: 10, familia de artículos: D31PC 2,2/.., paso: 3,81 mm, tipo de conexión: Conexión crimpada, dirección de conexión conductor/placa de circuito impreso: 0 °, gancho de sujeción: - sin gancho de sujeción, sistema enchufable: CONNEXIS D, bloqueo: Bloqueo por encaje, tipo de sujeción: Gatillo de bloqueo, tipo de embalaje: empaquetado en caja | 98.79 | 100 | AA | PCB Connectors (PCC) | AAB | AABCUE | 50 | 50 | NO | PC | F | 5,80 | G | 65 | 190 | 148 | MM | 4063151649135 | 85366990 | CN | EC002638 | Imagen | Catálogo
1376634 | D32H 2,2/ 2-FH-5,08-X | Conector para placa de circuito impreso | Conector de placa de circuito impreso, color: negro, corriente nominal: 8 A, tensión nominal (III/2): 320 V, superficie de contacto: Sn, tipo de conexión del contacto: Macho, número de filas: 1, número de polos: 2, familia de artículos: D32H 2,2/..-FH, paso: 5,08 mm, tipo de conexión: Conexión crimpada, dirección de conexión conductor/placa de circuito impreso: 0 °, disposición de pines: Disposición de pines lineal, gancho de sujeción: - sin gancho de sujeción, sistema enchufable: CONNEXIS D, bloqueo: Bloqueo por encaje, tipo de sujeción: Saliente de encaje, tipo de embalaje: empaquetado en caja | 114.19 | 100 | AA | PCB Connectors (PCC) | AAC | AACCUA | 100 | 100 | NO | PC | F | 4,14 | G | 49 | 216 | 112 | MM | 4063151740290 | 85366990 | CN | EC002638 | Imagen | Catálogo
1378296 | D32H 2,2/ 2-FH-5,08-Y | Conector para placa de circuito impreso | Conector de placa de circuito impreso, color: negro, corriente nominal: 8 A, tensión nominal (III/2): 320 V, superficie de contacto: Sn, tipo de conexión del contacto: Macho, número de filas: 1, número de polos: 2, familia de artículos: D32H 2,2/..-FH, paso: 5,08 mm, tipo de conexión: Conexión crimpada, dirección de conexión conductor/placa de circuito impreso: 0 °, gancho de sujeción: - sin gancho de sujeción, sistema enchufable: CONNEXIS D, bloqueo: Bloqueo por encaje, tipo de sujeción: Saliente de encaje, tipo de embalaje: empaquetado en caja | 132.05 | 100 | AA | PCB Connectors (PCC) | AAC | AACCUA | 100 | 100 | NO | PC | F | 4,17 | G | 49 | 216 | 112 | MM | 4063151745868 | 85366990 | CN | EC002638 | Imagen | Catálogo
1376532 | D32H 2,2/ 2-H-5,08-X | Carcasa de base para placa de circuito impreso | Carcasa base placa de circuito impreso, color: negro, corriente nominal: 8 A, tensión nominal (III/2): 320 V, superficie de contacto: Sn, tipo de conexión del contacto: Macho, número de filas: 1, número de polos: 2, familia de artículos: D32H 2,2/..-H, paso: 5,08 mm, montaje: Soldadura por ola, disposición de pines: Disposición de pines lineal, longitud del pin [P]: 3,8 mm, número de pines de soldadura por potencial: 1, sistema enchufable: CONNEXIS D, Orientación de la cara enchufable: Estándar, bloqueo: Bloqueo por encaje, tipo de sujeción: Saliente de encaje, tipo de embalaje: empaquetado en caja | 116.64 | 100 | AA | PCB Connectors (PCC) | AAC | AACSUB | 100 | 100 | NO | PC | F | 7,19 | G | 36 | 395 | 323 | MM | 4063151741600 | 85366990 | CN | EC002637 | Imagen | Catálogo
1376496 | D32H 2,2/ 2-H-5,08-Y | Carcasa de base para placa de circuito impreso | Carcasa base placa de circuito impreso, color: negro, corriente nominal: 8 A, tensión nominal (III/2): 320 V, superficie de contacto: Sn, tipo de conexión del contacto: Macho, número de filas: 1, número de polos: 2, familia de artículos: D32H 2,2/..-H, paso: 5,08 mm, tipo de conexión: Conexión crimpada, montaje: Soldadura por ola, disposición de pines: Disposición de pines lineal, longitud del pin [P]: 3,8 mm, número de pines de soldadura por potencial: 1, sistema enchufable: CONNEXIS D, Orientación de la cara enchufable: Estándar, bloqueo: Bloqueo por encaje, tipo de sujeción: Saliente de encaje, tipo de embalaje: empaquetado en caja | 122.6 | 100 | AA | PCB Connectors (PCC) | AAC | AACSUB | 100 | 100 | NO | PC | F | 7,17 | G | 36 | 395 | 323 | MM | 4063151741044 | 85366990 | CN | EC002637 | Imagen | Catálogo
1376506 | D32H 2,2/ 2-PT-5,08-X | Borne pasamuros | Conector de placa de circuito impreso, color: negro, corriente nominal: 8 A, tensión nominal (III/2): 320 V, superficie de contacto: Sn, tipo de conexión del contacto: Macho, número de filas: 1, número de polos: 2, familia de artículos: D32H 2,2/..-PT, paso: 5,08 mm, tipo de conexión: Conexión crimpada, dirección de conexión conductor/placa de circuito impreso: 0 °, disposición de pines: Disposición de pines lineal, gancho de sujeción: - sin gancho de sujeción, sistema enchufable: CONNEXIS D, Orientación de la cara enchufable: Estándar, bloqueo: Bloqueo por encaje, tipo de sujeción: Saliente de encaje, tipo de embalaje: empaquetado en caja | 106.59 | 100 | AA | PCB Connectors (PCC) | AAC | AACCUB | 100 | 100 | NO | PC | F | 4,10 | G | 49 | 216 | 112 | MM | 4063151740436 | 85366990 | CN | EC002638 | Imagen | Catálogo
1378293 | D32H 2,2/ 2-PT-5,08-Y | Borne pasamuros | Borne pasamuros, color: negro, corriente nominal: 8 A, tensión nominal (III/2): 320 V, superficie de contacto: Sn, tipo de conexión del contacto: Macho, número de filas: 1, número de polos: 2, familia de artículos: D32H 2,2/..-PT, paso: 5,08 mm, tipo de conexión: Conexión crimpada, dirección de conexión conductor/placa de circuito impreso: 0 °, gancho de sujeción: - sin gancho de sujeción, sistema enchufable: CONNEXIS D, Orientación de la cara enchufable: Estándar, bloqueo: Bloqueo por encaje, tipo de sujeción: Saliente de encaje, tipo de embalaje: empaquetado en caja | 124.45 | 100 | AA | PCB Connectors (PCC) | AAC | AACCUB | 100 | 100 | NO | PC | F | 4,76 | G | 49 | 216 | 112 | MM | 4063151746414 | 85366990 | CN | EC002638 | Imagen | Catálogo
1376543 | D32H 2,2/ 2-V-5,08-X | Carcasa de base para placa de circuito impreso | Carcasa base placa de circuito impreso, color: negro, corriente nominal: 8 A, tensión nominal (III/2): 320 V, superficie de contacto: Sn, tipo de conexión del contacto: Macho, número de filas: 1, número de polos: 2, familia de artículos: D32H 2,2/..-V, paso: 5,08 mm, montaje: Soldadura por ola, disposición de pines: Disposición de pines lineal, longitud del pin [P]: 3,8 mm, número de pines de soldadura por potencial: 1, sistema enchufable: CONNEXIS D, Orientación de la cara enchufable: Estándar, bloqueo: Bloqueo por encaje, tipo de sujeción: Saliente de encaje, tipo de embalaje: empaquetado en caja | 116.64 | 100 | AA | PCB Connectors (PCC) | AAC | AACSUA | 100 | 100 | NO | PC | F | 6,78 | G | 36 | 395 | 323 | MM | 4063151741334 | 85366990 | CN | EC002637 | Imagen | Catálogo
1378286 | D32H 2,2/ 2-V-5,08-Y | Carcasa de base para placa de circuito impreso | Carcasa base placa de circuito impreso, color: negro, corriente nominal: 8 A, tensión nominal (III/2): 320 V, superficie de contacto: Sn, tipo de conexión del contacto: Macho, número de filas: 1, número de polos: 2, familia de artículos: D32H 2,2/..-V, paso: 5,08 mm, tipo de conexión: Conexión crimpada, montaje: Soldadura por ola, disposición de pines: Disposición de pines lineal, longitud del pin [P]: 3,8 mm, número de pines de soldadura por potencial: 1, sistema enchufable: CONNEXIS D, Orientación de la cara enchufable: Estándar, bloqueo: Bloqueo por encaje, tipo de sujeción: Saliente de encaje, tipo de embalaje: empaquetado en caja | 122.6 | 100 | AA | PCB Connectors (PCC) | AAC | AACSUA | 100 | 100 | NO | PC | F | 6,74 | G | 36 | 395 | 323 | MM | 4063151746285 | 85366990 | CN | EC002637 | Imagen | Catálogo
1376639 | D32H 2,2/ 3-FH-5,08-X | Conector para placa de circuito impreso | Conector de placa de circuito impreso, color: negro, corriente nominal: 8 A, tensión nominal (III/2): 320 V, superficie de contacto: Sn, tipo de conexión del contacto: Macho, número de filas: 1, número de polos: 3, familia de artículos: D32H 2,2/..-FH, paso: 5,08 mm, tipo de conexión: Conexión crimpada, dirección de conexión conductor/placa de circuito impreso: 0 °, disposición de pines: Disposición de pines lineal, gancho de sujeción: - sin gancho de sujeción, sistema enchufable: CONNEXIS D, bloqueo: Bloqueo por encaje, tipo de sujeción: Saliente de encaje, tipo de embalaje: empaquetado en caja | 126.06 | 100 | AA | PCB Connectors (PCC) | AAC | AACCUA | 100 | 100 | NO | PC | F | 5,22 | G | 57 | 216 | 132 | MM | 4063151741716 | 85366990 | CN | EC002638 | Imagen | Catálogo
1378297 | D32H 2,2/ 3-FH-5,08-Y | Conector para placa de circuito impreso | Conector de placa de circuito impreso, color: negro, corriente nominal: 8 A, tensión nominal (III/2): 320 V, superficie de contacto: Sn, tipo de conexión del contacto: Macho, número de filas: 1, número de polos: 3, familia de artículos: D32H 2,2/..-FH, paso: 5,08 mm, tipo de conexión: Conexión crimpada, dirección de conexión conductor/placa de circuito impreso: 0 °, gancho de sujeción: - sin gancho de sujeción, sistema enchufable: CONNEXIS D, bloqueo: Bloqueo por encaje, tipo de sujeción: Saliente de encaje, tipo de embalaje: empaquetado en caja | 143.92 | 100 | AA | PCB Connectors (PCC) | AAC | AACCUA | 100 | 100 | NO | PC | F | 5,20 | G | 49 | 216 | 112 | MM | 4063151746513 | 85366990 | CN | EC002638 | Imagen | Catálogo
1376533 | D32H 2,2/ 3-H-5,08-X | Carcasa de base para placa de circuito impreso | Carcasa base placa de circuito impreso, color: negro, corriente nominal: 8 A, tensión nominal (III/2): 320 V, superficie de contacto: Sn, tipo de conexión del contacto: Macho, número de filas: 1, número de polos: 3, familia de artículos: D32H 2,2/..-H, paso: 5,08 mm, montaje: Soldadura por ola, disposición de pines: Disposición de pines lineal, longitud del pin [P]: 3,8 mm, número de pines de soldadura por potencial: 1, sistema enchufable: CONNEXIS D, Orientación de la cara enchufable: Estándar, bloqueo: Bloqueo por encaje, tipo de sujeción: Saliente de encaje, tipo de embalaje: empaquetado en caja | 144.62 | 100 | AA | PCB Connectors (PCC) | AAC | AACSUB | 100 | 100 | NO | PC | F | 7,91 | G | 36 | 395 | 323 | MM | 4063151741327 | 85366990 | CN | EC002637 | Imagen | Catálogo
1376494 | D32H 2,2/ 3-H-5,08-Y | Carcasa de base para placa de circuito impreso | Carcasa base placa de circuito impreso, color: negro, corriente nominal: 8 A, tensión nominal (III/2): 320 V, superficie de contacto: Sn, tipo de conexión del contacto: Macho, número de filas: 1, número de polos: 3, familia de artículos: D32H 2,2/..-H, paso: 5,08 mm, tipo de conexión: Conexión crimpada, montaje: Soldadura por ola, disposición de pines: Disposición de pines lineal, longitud del pin [P]: 3,8 mm, número de pines de soldadura por potencial: 1, sistema enchufable: CONNEXIS D, Orientación de la cara enchufable: Estándar, bloqueo: Bloqueo por encaje, tipo de sujeción: Saliente de encaje, tipo de embalaje: empaquetado en caja | 150.57 | 100 | AA | PCB Connectors (PCC) | AAC | AACSUB | 100 | 100 | NO | PC | F | 7,98 | G | 36 | 395 | 323 | MM | 4063151741037 | 85366990 | CN | EC002637 | Imagen | Catálogo
1378300 | D32H 2,2/ 3-H-5,08-Z | Carcasa de base para placa de circuito impreso | Carcasa base placa de circuito impreso, color: negro, corriente nominal: 8 A, tensión nominal (III/2): 320 V, superficie de contacto: Sn, tipo de conexión del contacto: Macho, número de filas: 1, número de polos: 3, familia de artículos: D32H 2,2/..-H, paso: 5,08 mm, tipo de conexión: Conexión crimpada, montaje: Soldadura por ola, disposición de pines: Disposición de pines lineal, longitud del pin [P]: 3,8 mm, número de pines de soldadura por potencial: 1, sistema enchufable: CONNEXIS D, Orientación de la cara enchufable: Estándar, bloqueo: Bloqueo por encaje, tipo de sujeción: Saliente de encaje, tipo de embalaje: empaquetado en caja | 150.57 | 100 | AA | PCB Connectors (PCC) | AAC | AACSUB | 100 | 100 | NO | PC | F | 7,99 | G | 36 | 395 | 323 | MM | 4063151745783 | 85366990 | CN | EC002637 | Imagen | Catálogo
1376508 | D32H 2,2/ 3-PT-5,08-X | Borne pasamuros | Borne pasamuros, color: negro, corriente nominal: 8 A, tensión nominal (III/2): 320 V, superficie de contacto: Sn, tipo de conexión del contacto: Macho, número de filas: 1, número de polos: 3, familia de artículos: D32H 2,2/..-PT, paso: 5,08 mm, tipo de conexión: Conexión crimpada, dirección de conexión conductor/placa de circuito impreso: 0 °, disposición de pines: Disposición de pines lineal, gancho de sujeción: - sin gancho de sujeción, sistema enchufable: CONNEXIS D, Orientación de la cara enchufable: Estándar, bloqueo: Bloqueo por encaje, tipo de sujeción: Saliente de encaje, tipo de embalaje: empaquetado en caja | 127.17 | 100 | AA | PCB Connectors (PCC) | AAC | AACCUB | 100 | 100 | NO | PC | F | 6,06 | G | 82 | 263 | 105 | MM | 4063151741440 | 85366990 | CN | EC002638 | Imagen | Catálogo
1378294 | D32H 2,2/ 3-PT-5,08-Y | Borne pasamuros | Borne pasamuros, color: negro, corriente nominal: 8 A, tensión nominal (III/2): 320 V, superficie de contacto: Sn, tipo de conexión del contacto: Macho, número de filas: 1, número de polos: 3, familia de artículos: D32H 2,2/..-PT, paso: 5,08 mm, tipo de conexión: Conexión crimpada, dirección de conexión conductor/placa de circuito impreso: 0 °, gancho de sujeción: - sin gancho de sujeción, sistema enchufable: CONNEXIS D, Orientación de la cara enchufable: Estándar, bloqueo: Bloqueo por encaje, tipo de sujeción: Saliente de encaje, tipo de embalaje: empaquetado en caja | 145.02 | 100 | AA | PCB Connectors (PCC) | AAC | AACCUB | 100 | 100 | NO | PC | F | 5,86 | G | 49 | 216 | 112 | MM | 4063151746346 | 85366990 | CN | EC002638 | Imagen | Catálogo
1376545 | D32H 2,2/ 3-V-5,08-X | Carcasa de base para placa de circuito impreso | Carcasa base placa de circuito impreso, color: negro, corriente nominal: 8 A, tensión nominal (III/2): 320 V, superficie de contacto: Sn, tipo de conexión del contacto: Macho, número de filas: 1, número de polos: 3, familia de artículos: D32H 2,2/..-V, paso: 5,08 mm, montaje: Soldadura por ola, disposición de pines: Disposición de pines lineal, longitud del pin [P]: 3,8 mm, número de pines de soldadura por potencial: 1, sistema enchufable: CONNEXIS D, Orientación de la cara enchufable: Estándar, bloqueo: Bloqueo por encaje, tipo de sujeción: Saliente de encaje, tipo de embalaje: empaquetado en caja | 144.62 | 100 | AA | PCB Connectors (PCC) | AAC | AACSUA | 100 | 100 | NO | PC | F | 7,50 | G | 36 | 395 | 323 | MM | 4063151740450 | 85366990 | CN | EC002637 | Imagen | Catálogo
1378287 | D32H 2,2/ 3-V-5,08-Y | Carcasa de base para placa de circuito impreso | Carcasa base placa de circuito impreso, color: negro, corriente nominal: 8 A, tensión nominal (III/2): 320 V, superficie de contacto: Sn, tipo de conexión del contacto: Macho, número de filas: 1, número de polos: 3, familia de artículos: D32H 2,2/..-V, paso: 5,08 mm, tipo de conexión: Conexión crimpada, montaje: Soldadura por ola, disposición de pines: Disposición de pines lineal, longitud del pin [P]: 3,8 mm, número de pines de soldadura por potencial: 1, sistema enchufable: CONNEXIS D, Orientación de la cara enchufable: Estándar, bloqueo: Bloqueo por encaje, tipo de sujeción: Saliente de encaje, tipo de embalaje: empaquetado en caja | 150.57 | 100 | AA | PCB Connectors (PCC) | AAC | AACSUA | 100 | 100 | NO | PC | F | 7,46 | G | 36 | 395 | 323 | MM | 4063151746407 | 85366990 | CN | EC002637 | Imagen | Catálogo
1378301 | D32H 2,2/ 3-V-5,08-Z | Carcasa de base para placa de circuito impreso | Carcasa base placa de circuito impreso, color: negro, corriente nominal: 8 A, tensión nominal (III/2): 320 V, superficie de contacto: Sn, tipo de conexión del contacto: Macho, número de filas: 1, número de polos: 3, familia de artículos: D32H 2,2/..-V, paso: 5,08 mm, tipo de conexión: Conexión crimpada, montaje: Soldadura por ola, disposición de pines: Disposición de pines lineal, longitud del pin [P]: 3,8 mm, número de pines de soldadura por potencial: 1, sistema enchufable: CONNEXIS D, Orientación de la cara enchufable: Estándar, bloqueo: Bloqueo por encaje, tipo de sujeción: Saliente de encaje, tipo de embalaje: empaquetado en caja | 150.57 | 100 | AA | PCB Connectors (PCC) | AAC | AACSUA | 100 | 100 | NO | PC | F | 7,42 | G | 36 | 395 | 323 | MM | 4063151746292 | 85366990 | CN | EC002637 | Imagen | Catálogo
1376640 | D32H 2,2/ 4-FH-5,08-X | Conector para placa de circuito impreso | Conector de placa de circuito impreso, color: negro, corriente nominal: 8 A, tensión nominal (III/2): 320 V, superficie de contacto: Sn, tipo de conexión del contacto: Macho, número de filas: 1, número de polos: 4, familia de artículos: D32H 2,2/..-FH, paso: 5,08 mm, tipo de conexión: Conexión crimpada, dirección de conexión conductor/placa de circuito impreso: 0 °, disposición de pines: Disposición de pines lineal, gancho de sujeción: - sin gancho de sujeción, sistema enchufable: CONNEXIS D, bloqueo: Bloqueo por encaje, tipo de sujeción: Saliente de encaje, tipo de embalaje: empaquetado en caja | 137.92 | 100 | AA | PCB Connectors (PCC) | AAC | AACCUA | 50 | 50 | NO | PC |  | 6,83 | G | 57 | 216 | 132 | MM | 4063151742034 | 85366990 | CN | EC002638 | Imagen | Catálogo
1378298 | D32H 2,2/ 4-FH-5,08-Y | Conector para placa de circuito impreso | Conector de placa de circuito impreso, color: negro, corriente nominal: 8 A, tensión nominal (III/2): 320 V, superficie de contacto: Sn, tipo de conexión del contacto: Macho, número de filas: 1, número de polos: 4, familia de artículos: D32H 2,2/..-FH, paso: 5,08 mm, tipo de conexión: Conexión crimpada, dirección de conexión conductor/placa de circuito impreso: 0 °, gancho de sujeción: - sin gancho de sujeción, sistema enchufable: CONNEXIS D, bloqueo: Bloqueo por encaje, tipo de sujeción: Saliente de encaje, tipo de embalaje: empaquetado en caja | 155.78 | 100 | AA | PCB Connectors (PCC) | AAC | AACCUA | 50 | 50 | NO | PC | F | 6,85 | G | 57 | 216 | 132 | MM | 4063151746421 | 85366990 | CN | EC002638 | Imagen | Catálogo
1376535 | D32H 2,2/ 4-H-5,08-X | Carcasa de base para placa de circuito impreso | Carcasa base placa de circuito impreso, color: negro, corriente nominal: 8 A, tensión nominal (III/2): 320 V, superficie de contacto: Sn, tipo de conexión del contacto: Macho, número de filas: 1, número de polos: 4, familia de artículos: D32H 2,2/..-H, paso: 5,08 mm, montaje: Soldadura por ola, disposición de pines: Disposición de pines lineal, longitud del pin [P]: 3,8 mm, número de pines de soldadura por potencial: 1, sistema enchufable: CONNEXIS D, Orientación de la cara enchufable: Estándar, bloqueo: Bloqueo por encaje, tipo de sujeción: Saliente de encaje, tipo de embalaje: empaquetado en caja | 172.59 | 100 | AA | PCB Connectors (PCC) | AAC | AACSUB | 50 | 50 | NO | PC |  | 12,80 | G | 36 | 395 | 323 | MM | 4063151740283 | 85366990 | CN | EC002637 | Imagen | Catálogo
1378282 | D32H 2,2/ 4-H-5,08-Y | Carcasa de base para placa de circuito impreso | Carcasa base placa de circuito impreso, color: negro, corriente nominal: 8 A, tensión nominal (III/2): 320 V, superficie de contacto: Sn, tipo de conexión del contacto: Macho, número de filas: 1, número de polos: 4, familia de artículos: D32H 2,2/..-H, paso: 5,08 mm, tipo de conexión: Conexión crimpada, montaje: Soldadura por ola, disposición de pines: Disposición de pines lineal, longitud del pin [P]: 3,8 mm, número de pines de soldadura por potencial: 1, sistema enchufable: CONNEXIS D, Orientación de la cara enchufable: Estándar, bloqueo: Bloqueo por encaje, tipo de sujeción: Saliente de encaje, tipo de embalaje: empaquetado en caja | 178.54 | 100 | AA | PCB Connectors (PCC) | AAC | AACSUB | 50 | 50 | NO | PC | F | 12,60 | G | 36 | 395 | 323 | MM | 4063151746155 | 85366990 | CN | EC002637 | Imagen | Catálogo
1376509 | D32H 2,2/ 4-PT-5,08-X | Borne pasamuros | Borne pasamuros, color: negro, corriente nominal: 8 A, tensión nominal (III/2): 320 V, superficie de contacto: Sn, tipo de conexión del contacto: Macho, número de filas: 1, número de polos: 4, familia de artículos: D32H 2,2/..-PT, paso: 5,08 mm, tipo de conexión: Conexión crimpada, dirección de conexión conductor/placa de circuito impreso: 0 °, disposición de pines: Disposición de pines lineal, gancho de sujeción: - sin gancho de sujeción, sistema enchufable: CONNEXIS D, Orientación de la cara enchufable: Estándar, bloqueo: Bloqueo por encaje, tipo de sujeción: Saliente de encaje, tipo de embalaje: empaquetado en caja | 147.74 | 100 | AA | PCB Connectors (PCC) | AAC | AACCUB | 50 | 50 | NO | PC |  | 7,00 | G | 49 | 216 | 112 | MM | 4063151740191 | 85366990 | CN | EC002638 | Imagen | Catálogo
1378295 | D32H 2,2/ 4-PT-5,08-Y | Borne pasamuros | Borne pasamuros, color: negro, corriente nominal: 8 A, tensión nominal (III/2): 320 V, superficie de contacto: Sn, tipo de conexión del contacto: Macho, número de filas: 1, número de polos: 4, familia de artículos: D32H 2,2/..-PT, paso: 5,08 mm, tipo de conexión: Conexión crimpada, dirección de conexión conductor/placa de circuito impreso: 0 °, gancho de sujeción: - sin gancho de sujeción, sistema enchufable: CONNEXIS D, Orientación de la cara enchufable: Estándar, bloqueo: Bloqueo por encaje, tipo de sujeción: Saliente de encaje, tipo de embalaje: empaquetado en caja | 165.59 | 100 | AA | PCB Connectors (PCC) | AAC | AACCUB | 50 | 50 | NO | PC | F | 7,37 | G | 57 | 216 | 132 | MM | 4063151746506 | 85366990 | CN | EC002638 | Imagen | Catálogo
1376546 | D32H 2,2/ 4-V-5,08-X | Carcasa de base para placa de circuito impreso | Carcasa base placa de circuito impreso, color: negro, corriente nominal: 8 A, tensión nominal (III/2): 320 V, superficie de contacto: Sn, tipo de conexión del contacto: Macho, número de filas: 1, número de polos: 4, familia de artículos: D32H 2,2/..-V, paso: 5,08 mm, montaje: Soldadura por ola, disposición de pines: Disposición de pines lineal, longitud del pin [P]: 3,8 mm, número de pines de soldadura por potencial: 1, sistema enchufable: CONNEXIS D, Orientación de la cara enchufable: Estándar, bloqueo: Bloqueo por encaje, tipo de sujeción: Saliente de encaje, tipo de embalaje: empaquetado en caja | 172.59 | 100 | AA | PCB Connectors (PCC) | AAC | AACSUA | 50 | 50 | NO | PC | F | 12,13 | G | 36 | 395 | 323 | MM | 4063151741709 | 85366990 | CN | EC002637 | Imagen | Catálogo
1378290 | D32H 2,2/ 4-V-5,08-Y | Carcasa de base para placa de circuito impreso | Carcasa base placa de circuito impreso, color: negro, corriente nominal: 8 A, tensión nominal (III/2): 320 V, superficie de contacto: Sn, tipo de conexión del contacto: Macho, número de filas: 1, número de polos: 4, familia de artículos: D32H 2,2/..-V, paso: 5,08 mm, tipo de conexión: Conexión crimpada, montaje: Soldadura por ola, disposición de pines: Disposición de pines lineal, longitud del pin [P]: 3,8 mm, número de pines de soldadura por potencial: 1, sistema enchufable: CONNEXIS D, Orientación de la cara enchufable: Estándar, bloqueo: Bloqueo por encaje, tipo de sujeción: Saliente de encaje, tipo de embalaje: empaquetado en caja | 178.54 | 100 | AA | PCB Connectors (PCC) | AAC | AACSUA | 50 | 50 | NO | PC | F | 12,17 | G | 36 | 395 | 323 | MM | 4063151745981 | 85366990 | CN | EC002637 | Imagen | Catálogo
1376538 | D32H 2,2/ 5-H-5,08-X | Carcasa de base para placa de circuito impreso | Carcasa base placa de circuito impreso, color: negro, corriente nominal: 8 A, tensión nominal (III/2): 320 V, superficie de contacto: Sn, tipo de conexión del contacto: Macho, número de filas: 1, número de polos: 5, familia de artículos: D32H 2,2/..-H, paso: 5,08 mm, montaje: Soldadura por ola, disposición de pines: Disposición de pines lineal, longitud del pin [P]: 3,8 mm, número de pines de soldadura por potencial: 1, sistema enchufable: CONNEXIS D, Orientación de la cara enchufable: Estándar, bloqueo: Bloqueo por encaje, tipo de sujeción: Saliente de encaje, tipo de embalaje: empaquetado en caja | 200.56 | 100 | AA | PCB Connectors (PCC) | AAC | AACSUB | 50 | 50 | NO | PC | F | 13,80 | G | 36 | 395 | 323 | MM | 4063151740740 | 85366990 | CN | EC002637 | Imagen | Catálogo
1378283 | D32H 2,2/ 5-H-5,08-Y | Carcasa de base para placa de circuito impreso | Carcasa base placa de circuito impreso, color: negro, corriente nominal: 8 A, tensión nominal (III/2): 320 V, superficie de contacto: Sn, tipo de conexión del contacto: Macho, número de filas: 1, número de polos: 5, familia de artículos: D32H 2,2/..-H, paso: 5,08 mm, tipo de conexión: Conexión crimpada, montaje: Soldadura por ola, disposición de pines: Disposición de pines lineal, longitud del pin [P]: 3,8 mm, número de pines de soldadura por potencial: 1, sistema enchufable: CONNEXIS D, Orientación de la cara enchufable: Estándar, bloqueo: Bloqueo por encaje, tipo de sujeción: Saliente de encaje, tipo de embalaje: empaquetado en caja | 206.51 | 100 | AA | PCB Connectors (PCC) | AAC | AACSUB | 50 | 50 | NO | PC | F | 13,71 | G | 36 | 395 | 323 | MM | 4063151745769 | 85366990 | CN | EC002637 | Imagen | Catálogo
1376512 | D32H 2,2/ 5-PT-5,08-X | Borne pasamuros | Conector de placa de circuito impreso, color: negro, corriente nominal: 8 A, tensión nominal (III/2): 320 V, superficie de contacto: Sn, tipo de conexión del contacto: Macho, número de filas: 1, número de polos: 5, familia de artículos: D32H 2,2/..-PT, paso: 5,08 mm, tipo de conexión: Conexión crimpada, dirección de conexión conductor/placa de circuito impreso: 0 °, disposición de pines: Disposición de pines lineal, gancho de sujeción: - sin gancho de sujeción, sistema enchufable: CONNEXIS D, Orientación de la cara enchufable: Estándar, bloqueo: Bloqueo por encaje, tipo de sujeción: Saliente de encaje, tipo de embalaje: empaquetado en caja | 168.3 | 100 | AA | PCB Connectors (PCC) | AAC | AACCUB | 50 | 50 | NO | PC | F | 8,54 | G | 57 | 216 | 132 | MM | 4063151740443 | 85366990 | CN | EC002638 | Imagen | Catálogo
1376547 | D32H 2,2/ 5-V-5,08-X | Carcasa de base para placa de circuito impreso | Carcasa base placa de circuito impreso, color: negro, corriente nominal: 8 A, tensión nominal (III/2): 320 V, superficie de contacto: Sn, tipo de conexión del contacto: Macho, número de filas: 1, número de polos: 5, familia de artículos: D32H 2,2/..-V, paso: 5,08 mm, montaje: Soldadura por ola, disposición de pines: Disposición de pines lineal, longitud del pin [P]: 3,8 mm, número de pines de soldadura por potencial: 1, sistema enchufable: CONNEXIS D, Orientación de la cara enchufable: Estándar, bloqueo: Bloqueo por encaje, tipo de sujeción: Saliente de encaje, tipo de embalaje: empaquetado en caja | 200.56 | 100 | AA | PCB Connectors (PCC) | AAC | AACSUA | 50 | 50 | NO | PC | F | 12,90 | G | 36 | 395 | 323 | MM | 4063151741808 | 85366990 | CN | EC002637 | Imagen | Catálogo
1378291 | D32H 2,2/ 5-V-5,08-Y | Carcasa de base para placa de circuito impreso | Carcasa base placa de circuito impreso, color: negro, corriente nominal: 8 A, tensión nominal (III/2): 320 V, superficie de contacto: Sn, tipo de conexión del contacto: Macho, número de filas: 1, número de polos: 5, familia de artículos: D32H 2,2/..-V, paso: 5,08 mm, tipo de conexión: Conexión crimpada, montaje: Soldadura por ola, disposición de pines: Disposición de pines lineal, longitud del pin [P]: 3,8 mm, número de pines de soldadura por potencial: 1, sistema enchufable: CONNEXIS D, Orientación de la cara enchufable: Estándar, bloqueo: Bloqueo por encaje, tipo de sujeción: Saliente de encaje, tipo de embalaje: empaquetado en caja | 206.51 | 100 | AA | PCB Connectors (PCC) | AAC | AACSUA | 50 | 50 | NO | PC | F | 12,94 | G | 36 | 395 | 323 | MM | 4063151745776 | 85366990 | CN | EC002637 | Imagen | Catálogo
1376540 | D32H 2,2/ 6-H-5,08-X | Carcasa de base para placa de circuito impreso | Carcasa base placa de circuito impreso, color: negro, corriente nominal: 8 A, tensión nominal (III/2): 320 V, superficie de contacto: Sn, tipo de conexión del contacto: Macho, número de filas: 1, número de polos: 6, familia de artículos: D32H 2,2/..-H, paso: 5,08 mm, montaje: Soldadura por ola, disposición de pines: Disposición de pines lineal, longitud del pin [P]: 3,8 mm, número de pines de soldadura por potencial: 1, sistema enchufable: CONNEXIS D, Orientación de la cara enchufable: Estándar, bloqueo: Bloqueo por encaje, tipo de sujeción: Saliente de encaje, tipo de embalaje: empaquetado en caja | 228.53 | 100 | AA | PCB Connectors (PCC) | AAC | AACSUB | 50 | 50 | NO | PC | F | 14,55 | G | 36 | 395 | 323 | MM | 4063151741464 | 85366990 | CN | EC002637 | Imagen | Catálogo
1378285 | D32H 2,2/ 6-H-5,08-Y | Carcasa de base para placa de circuito impreso | Carcasa base placa de circuito impreso, color: negro, corriente nominal: 8 A, tensión nominal (III/2): 320 V, superficie de contacto: Sn, tipo de conexión del contacto: Macho, número de filas: 1, número de polos: 6, familia de artículos: D32H 2,2/..-H, paso: 5,08 mm, tipo de conexión: Conexión crimpada, montaje: Soldadura por ola, disposición de pines: Disposición de pines lineal, longitud del pin [P]: 3,8 mm, número de pines de soldadura por potencial: 1, sistema enchufable: CONNEXIS D, Orientación de la cara enchufable: Estándar, bloqueo: Bloqueo por encaje, tipo de sujeción: Saliente de encaje, tipo de embalaje: empaquetado en caja | 234.48 | 100 | AA | PCB Connectors (PCC) | AAC | AACSUB | 50 | 50 | NO | PC | F | 14,60 | G | 36 | 395 | 323 | MM | 4063151746339 | 85366990 | CN | EC002637 | Imagen | Catálogo
1376513 | D32H 2,2/ 6-PT-5,08-X | Borne pasamuros | Borne pasamuros, color: negro, corriente nominal: 8 A, tensión nominal (III/2): 320 V, superficie de contacto: Sn, tipo de conexión del contacto: Macho, número de filas: 1, número de polos: 6, familia de artículos: D32H 2,2/..-PT, paso: 5,08 mm, tipo de conexión: Conexión crimpada, dirección de conexión conductor/placa de circuito impreso: 0 °, disposición de pines: Disposición de pines lineal, gancho de sujeción: - sin gancho de sujeción, sistema enchufable: CONNEXIS D, Orientación de la cara enchufable: Estándar, bloqueo: Bloqueo por encaje, tipo de sujeción: Saliente de encaje, tipo de embalaje: empaquetado en caja | 188.87 | 100 | AA | PCB Connectors (PCC) | AAC | AACCUB | 50 | 50 | NO | PC |  | 9,45 | G | 57 | 216 | 132 | MM | 4063151740375 | 85366990 | CN | EC002638 | Imagen | Catálogo
1376548 | D32H 2,2/ 6-V-5,08-X | Carcasa de base para placa de circuito impreso | Carcasa base placa de circuito impreso, color: negro, corriente nominal: 8 A, tensión nominal (III/2): 320 V, superficie de contacto: Sn, tipo de conexión del contacto: Macho, número de filas: 1, número de polos: 6, familia de artículos: D32H 2,2/..-V, paso: 5,08 mm, montaje: Soldadura por ola, disposición de pines: Disposición de pines lineal, longitud del pin [P]: 3,8 mm, número de pines de soldadura por potencial: 1, sistema enchufable: CONNEXIS D, Orientación de la cara enchufable: Estándar, bloqueo: Bloqueo por encaje, tipo de sujeción: Saliente de encaje, tipo de embalaje: empaquetado en caja | 228.53 | 100 | AA | PCB Connectors (PCC) | AAC | AACSUA | 50 | 50 | NO | PC | F | 13,64 | G | 36 | 395 | 323 | MM | 4063151740979 | 85366990 | CN | EC002637 | Imagen | Catálogo
1378292 | D32H 2,2/ 6-V-5,08-Y | Carcasa de base para placa de circuito impreso | Carcasa base placa de circuito impreso, color: negro, corriente nominal: 8 A, tensión nominal (III/2): 320 V, superficie de contacto: Sn, tipo de conexión del contacto: Macho, número de filas: 1, número de polos: 6, familia de artículos: D32H 2,2/..-V, paso: 5,08 mm, tipo de conexión: Conexión crimpada, montaje: Soldadura por ola, disposición de pines: Disposición de pines lineal, longitud del pin [P]: 3,8 mm, número de pines de soldadura por potencial: 1, sistema enchufable: CONNEXIS D, Orientación de la cara enchufable: Estándar, bloqueo: Bloqueo por encaje, tipo de sujeción: Saliente de encaje, tipo de embalaje: empaquetado en caja | 234.48 | 100 | AA | PCB Connectors (PCC) | AAC | AACSUA | 50 | 50 | NO | PC | F | 13,64 | G | 36 | 395 | 323 | MM | 4063151745035 | 85366990 | CN | EC002637 | Imagen | Catálogo
1376541 | D32H 2,2/ 8-H-5,08-X | Carcasa de base para placa de circuito impreso | Carcasa base placa de circuito impreso, color: negro, corriente nominal: 8 A, tensión nominal (III/2): 320 V, superficie de contacto: Sn, tipo de conexión del contacto: Macho, número de filas: 1, número de polos: 8, familia de artículos: D32H 2,2/..-H, paso: 5,08 mm, montaje: Soldadura por ola, disposición de pines: Disposición de pines lineal, longitud del pin [P]: 3,8 mm, número de pines de soldadura por potencial: 1, sistema enchufable: CONNEXIS D, Orientación de la cara enchufable: Estándar, bloqueo: Bloqueo por encaje, tipo de sujeción: Saliente de encaje, tipo de embalaje: empaquetado en caja | 284.47 | 100 | AA | PCB Connectors (PCC) | AAC | AACSUB | 50 | 50 | NO | PC |  | 16,06 | G | 36 | 395 | 323 | MM | 4063151741518 | 85366990 | CN | EC002637 | Imagen | Catálogo
1376515 | D32H 2,2/ 8-PT-5,08-X | Borne pasamuros | Borne pasamuros, color: negro, corriente nominal: 8 A, tensión nominal (III/2): 320 V, superficie de contacto: Sn, tipo de conexión del contacto: Macho, número de filas: 1, número de polos: 8, familia de artículos: D32H 2,2/..-PT, paso: 5,08 mm, tipo de conexión: Conexión crimpada, dirección de conexión conductor/placa de circuito impreso: 0 °, disposición de pines: Disposición de pines lineal, gancho de sujeción: - sin gancho de sujeción, sistema enchufable: CONNEXIS D, Orientación de la cara enchufable: Estándar, bloqueo: Bloqueo por encaje, tipo de sujeción: Saliente de encaje, tipo de embalaje: empaquetado en caja | 230.01 | 100 | AA | PCB Connectors (PCC) | AAC | AACCUB | 50 | 50 | NO | PC | F | 11,84 | G | 82 | 263 | 105 | MM | 4063151740382 | 85366990 | CN | EC002638 | Imagen | Catálogo
1376551 | D32H 2,2/ 8-V-5,08-X | Carcasa de base para placa de circuito impreso | Carcasa base placa de circuito impreso, color: negro, corriente nominal: 8 A, tensión nominal (III/2): 320 V, superficie de contacto: Sn, tipo de conexión del contacto: Macho, número de filas: 1, número de polos: 8, familia de artículos: D32H 2,2/..-V, paso: 5,08 mm, montaje: Soldadura por ola, disposición de pines: Disposición de pines lineal, longitud del pin [P]: 3,8 mm, número de pines de soldadura por potencial: 1, sistema enchufable: CONNEXIS D, Orientación de la cara enchufable: Estándar, bloqueo: Bloqueo por encaje, tipo de sujeción: Saliente de encaje, tipo de embalaje: empaquetado en caja | 284.47 | 100 | AA | PCB Connectors (PCC) | AAC | AACSUA | 50 | 50 | NO | PC | F | 15,26 | G | 36 | 395 | 323 | MM | 4063151741341 | 85366990 | CN | EC002637 | Imagen | Catálogo
1376542 | D32H 2,2/10-H-5,08-X | Carcasa de base para placa de circuito impreso | Carcasa base placa de circuito impreso, color: negro, corriente nominal: 8 A, tensión nominal (III/2): 320 V, superficie de contacto: Sn, tipo de conexión del contacto: Macho, número de filas: 1, número de polos: 10, familia de artículos: D32H 2,2/..-H, paso: 5,08 mm, montaje: Soldadura por ola, disposición de pines: Disposición de pines lineal, longitud del pin [P]: 3,8 mm, número de pines de soldadura por potencial: 1, sistema enchufable: CONNEXIS D, Orientación de la cara enchufable: Estándar, bloqueo: Bloqueo por encaje, tipo de sujeción: Saliente de encaje, tipo de embalaje: empaquetado en caja | 340.41 | 100 | AA | PCB Connectors (PCC) | AAC | AACSUB | 50 | 50 | NO | PC | F | 17,77 | G | 36 | 395 | 323 | MM | 4063151740757 | 85366990 | CN | EC002637 | Imagen | Catálogo
1376518 | D32H 2,2/10-PT-5,08-X | Borne pasamuros | Borne pasamuros, color: negro, corriente nominal: 8 A, tensión nominal (III/2): 320 V, superficie de contacto: Sn, tipo de conexión del contacto: Macho, número de filas: 1, número de polos: 10, familia de artículos: D32H 2,2/..-PT, paso: 5,08 mm, tipo de conexión: Conexión crimpada, dirección de conexión conductor/placa de circuito impreso: 0 °, disposición de pines: Disposición de pines lineal, gancho de sujeción: - sin gancho de sujeción, sistema enchufable: CONNEXIS D, Orientación de la cara enchufable: Estándar, bloqueo: Bloqueo por encaje, tipo de sujeción: Saliente de encaje, tipo de embalaje: empaquetado en caja | 271.14 | 100 | AA | PCB Connectors (PCC) | AAC | AACCUB | 50 | 50 | NO | PC | F | 14,41 | G | 82 | 263 | 105 | MM | 4063151740399 | 85366990 | CN | EC002638 | Imagen | Catálogo
1376552 | D32H 2,2/10-V-5,08-X | Carcasa de base para placa de circuito impreso | Carcasa base placa de circuito impreso, color: negro, corriente nominal: 8 A, tensión nominal (III/2): 320 V, superficie de contacto: Sn, tipo de conexión del contacto: Macho, número de filas: 1, número de polos: 10, familia de artículos: D32H 2,2/..-V, paso: 5,08 mm, montaje: Soldadura por ola, disposición de pines: Disposición de pines lineal, longitud del pin [P]: 3,8 mm, número de pines de soldadura por potencial: 1, sistema enchufable: CONNEXIS D, Orientación de la cara enchufable: Estándar, bloqueo: Bloqueo por encaje, tipo de sujeción: Saliente de encaje, tipo de embalaje: empaquetado en caja | 340.41 | 100 | AA | PCB Connectors (PCC) | AAC | AACSUA | 50 | 50 | NO | PC | F | 16,74 | G | 36 | 395 | 323 | MM | 4063151740764 | 85366990 | CN | EC002637 | Imagen | Catálogo
1376522 | D32PC 2,2/ 2-5,08-X | Conector para placa de circuito impreso | Conector de placa de circuito impreso, color: negro, corriente nominal: 8 A, tensión nominal (III/2): 320 V, superficie de contacto: Sn, tipo de conexión del contacto: Hembra, número de filas: 1, número de polos: 2, familia de artículos: D32PC 2,2/.., paso: 5,08 mm, tipo de conexión: Conexión crimpada, dirección de conexión conductor/placa de circuito impreso: 0 °, gancho de sujeción: - sin gancho de sujeción, sistema enchufable: CONNEXIS D, bloqueo: Bloqueo por encaje, tipo de sujeción: Gatillo de bloqueo, tipo de embalaje: empaquetado en caja | 47.37 | 100 | AA | PCB Connectors (PCC) | AAC | AACCUC | 100 | 100 | NO | PC |  | 2,10 | G | 49 | 216 | 112 | MM | 4063151740276 | 85366990 | CN | EC002638 | Imagen | Catálogo
1376499 | D32PC 2,2/ 2-5,08-Y | Conector para placa de circuito impreso | Conector de placa de circuito impreso, color: negro, corriente nominal: 8 A, tensión nominal (III/2): 320 V, superficie de contacto: Sn, tipo de conexión del contacto: Hembra, número de filas: 1, número de polos: 2, familia de artículos: D32PC 2,2/.., paso: 5,08 mm, tipo de conexión: Conexión crimpada, dirección de conexión conductor/placa de circuito impreso: 0 °, gancho de sujeción: - sin gancho de sujeción, sistema enchufable: CONNEXIS D, bloqueo: Bloqueo por encaje, tipo de sujeción: Gatillo de bloqueo, tipo de embalaje: empaquetado en caja | 67.61 | 100 | AA | PCB Connectors (PCC) | AAC | AACCUC | 100 | 100 | NO | PC | F | 2,19 | G | 49 | 216 | 112 | MM | 4063151740252 | 85366990 | CN | EC002638 | Imagen | Catálogo
1376523 | D32PC 2,2/ 3-5,08-X | Conector para placa de circuito impreso | Conector de placa de circuito impreso, color: negro, corriente nominal: 8 A, tensión nominal (III/2): 320 V, superficie de contacto: Sn, tipo de conexión del contacto: Hembra, número de filas: 1, número de polos: 3, familia de artículos: D32PC 2,2/.., paso: 5,08 mm, tipo de conexión: Conexión crimpada, dirección de conexión conductor/placa de circuito impreso: 0 °, gancho de sujeción: - sin gancho de sujeción, sistema enchufable: CONNEXIS D, bloqueo: Bloqueo por encaje, tipo de sujeción: Gatillo de bloqueo, tipo de embalaje: empaquetado en caja | 55.7 | 100 | AA | PCB Connectors (PCC) | AAC | AACCUC | 100 | 100 | NO | PC |  | 2,61 | G | 49 | 216 | 112 | MM | 4063151741051 | 85366990 | CN | EC002638 | Imagen | Catálogo
1376498 | D32PC 2,2/ 3-5,08-Y | Conector para placa de circuito impreso | Conector de placa de circuito impreso, color: negro, corriente nominal: 8 A, tensión nominal (III/2): 320 V, superficie de contacto: Sn, tipo de conexión del contacto: Hembra, número de filas: 1, número de polos: 3, familia de artículos: D32PC 2,2/.., paso: 5,08 mm, tipo de conexión: Conexión crimpada, dirección de conexión conductor/placa de circuito impreso: 0 °, gancho de sujeción: - sin gancho de sujeción, sistema enchufable: CONNEXIS D, bloqueo: Bloqueo por encaje, tipo de sujeción: Gatillo de bloqueo, tipo de embalaje: empaquetado en caja | 75.94 | 100 | AA | PCB Connectors (PCC) | AAC | AACCUC | 100 | 100 | NO | PC | F | 2,69 | G | 49 | 216 | 112 | MM | 4063151741310 | 85366990 | CN | EC002638 | Imagen | Catálogo
1378299 | D32PC 2,2/ 3-5,08-Z | Conector para placa de circuito impreso | Conector de placa de circuito impreso, color: negro, corriente nominal: 8 A, tensión nominal (III/2): 320 V, superficie de contacto: Sn, tipo de conexión del contacto: Hembra, número de filas: 1, número de polos: 3, familia de artículos: D32PC 2,2/.., paso: 5,08 mm, tipo de conexión: Conexión crimpada, dirección de conexión conductor/placa de circuito impreso: 0 °, gancho de sujeción: - sin gancho de sujeción, sistema enchufable: CONNEXIS D, bloqueo: Bloqueo por encaje, tipo de sujeción: Gatillo de bloqueo, tipo de embalaje: empaquetado en caja | 75.94 | 100 | AA | PCB Connectors (PCC) | AAC | AACCUC | 100 | 100 | NO | PC | F | 2,71 | G | 49 | 216 | 112 | MM | 4063151746353 | 85366990 | CN | EC002638 | Imagen | Catálogo
1376524 | D32PC 2,2/ 4-5,08-X | Conector para placa de circuito impreso | Conector de placa de circuito impreso, color: negro, corriente nominal: 8 A, tensión nominal (III/2): 320 V, superficie de contacto: Sn, tipo de conexión del contacto: Hembra, número de filas: 1, número de polos: 4, familia de artículos: D32PC 2,2/.., paso: 5,08 mm, tipo de conexión: Conexión crimpada, dirección de conexión conductor/placa de circuito impreso: 0 °, gancho de sujeción: - sin gancho de sujeción, sistema enchufable: CONNEXIS D, bloqueo: Bloqueo por encaje, tipo de sujeción: Gatillo de bloqueo, tipo de embalaje: empaquetado en caja | 64.04 | 100 | AA | PCB Connectors (PCC) | AAC | AACCUC | 50 | 50 | NO | PC |  | 3,48 | G | 49 | 216 | 72 | MM | 4063151741457 | 85366990 | CN | EC002638 | Imagen | Catálogo
1376497 | D32PC 2,2/ 4-5,08-Y | Conector para placa de circuito impreso | Conector de placa de circuito impreso, color: negro, corriente nominal: 8 A, tensión nominal (III/2): 320 V, superficie de contacto: Sn, tipo de conexión del contacto: Hembra, número de filas: 1, número de polos: 4, familia de artículos: D32PC 2,2/.., paso: 5,08 mm, tipo de conexión: Conexión crimpada, dirección de conexión conductor/placa de circuito impreso: 0 °, gancho de sujeción: - sin gancho de sujeción, sistema enchufable: CONNEXIS D, bloqueo: Bloqueo por encaje, tipo de sujeción: Gatillo de bloqueo, tipo de embalaje: empaquetado en caja | 84.27 | 100 | AA | PCB Connectors (PCC) | AAC | AACCUC | 50 | 50 | NO | PC | F | 3,48 | G | 57 | 216 | 132 | MM | 4063151740368 | 85366990 | CN | EC002638 | Imagen | Catálogo
1376525 | D32PC 2,2/ 5-5,08-X | Conector para placa de circuito impreso | Conector de placa de circuito impreso, color: negro, corriente nominal: 8 A, tensión nominal (III/2): 320 V, superficie de contacto: Sn, tipo de conexión del contacto: Hembra, número de filas: 1, número de polos: 5, familia de artículos: D32PC 2,2/.., paso: 5,08 mm, tipo de conexión: Conexión crimpada, dirección de conexión conductor/placa de circuito impreso: 0 °, gancho de sujeción: - sin gancho de sujeción, sistema enchufable: CONNEXIS D, bloqueo: Bloqueo por encaje, tipo de sujeción: Gatillo de bloqueo, tipo de embalaje: empaquetado en caja | 72.37 | 100 | AA | PCB Connectors (PCC) | AAC | AACCUC | 50 | 50 | NO | PC | F | 3,92 | G | 49 | 216 | 72 | MM | 4063151741068 | 85366990 | CN | EC002638 | Imagen | Catálogo
1376495 | D32PC 2,2/ 5-5,08-Y | Conector para placa de circuito impreso | Conector de placa de circuito impreso, color: negro, corriente nominal: 8 A, tensión nominal (III/2): 320 V, superficie de contacto: Sn, tipo de conexión del contacto: Hembra, número de filas: 1, número de polos: 5, familia de artículos: D32PC 2,2/.., paso: 5,08 mm, tipo de conexión: Conexión crimpada, dirección de conexión conductor/placa de circuito impreso: 0 °, gancho de sujeción: - sin gancho de sujeción, sistema enchufable: CONNEXIS D, bloqueo: Bloqueo por encaje, tipo de sujeción: Gatillo de bloqueo, tipo de embalaje: empaquetado en caja | 92.6 | 100 | AA | PCB Connectors (PCC) | AAC | AACCUC | 50 | 50 | NO | PC | F | 4,00 | G | 57 | 216 | 132 | MM | 4063151740634 | 85366990 | CN | EC002638 | Imagen | Catálogo
1376527 | D32PC 2,2/ 6-5,08-X | Conector para placa de circuito impreso | Conector de placa de circuito impreso, color: negro, corriente nominal: 8 A, tensión nominal (III/2): 320 V, superficie de contacto: Sn, tipo de conexión del contacto: Hembra, número de filas: 1, número de polos: 6, familia de artículos: D32PC 2,2/.., paso: 5,08 mm, tipo de conexión: Conexión crimpada, dirección de conexión conductor/placa de circuito impreso: 0 °, gancho de sujeción: - sin gancho de sujeción, sistema enchufable: CONNEXIS D, bloqueo: Bloqueo por encaje, tipo de sujeción: Gatillo de bloqueo, tipo de embalaje: empaquetado en caja | 80.7 | 100 | AA | PCB Connectors (PCC) | AAC | AACCUC | 50 | 50 | NO | PC | F | 6,21 | G | 57 | 216 | 132 | MM | 4063151741273 | 85366990 | CN | EC002638 | Imagen | Catálogo
1378281 | D32PC 2,2/ 6-5,08-Y | Conector para placa de circuito impreso | Conector de placa de circuito impreso, color: negro, corriente nominal: 8 A, tensión nominal (III/2): 320 V, superficie de contacto: Sn, tipo de conexión del contacto: Hembra, número de filas: 1, número de polos: 6, familia de artículos: D32PC 2,2/.., paso: 5,08 mm, tipo de conexión: Conexión crimpada, dirección de conexión conductor/placa de circuito impreso: 0 °, gancho de sujeción: - sin gancho de sujeción, sistema enchufable: CONNEXIS D, bloqueo: Bloqueo por encaje, tipo de sujeción: Gatillo de bloqueo, tipo de embalaje: empaquetado en caja | 100.93 | 100 | AA | PCB Connectors (PCC) | AAC | AACCUC | 50 | 50 | NO | PC | F | 4,63 | G | 97 | 161 | 105 | MM | 4063151746278 | 85366990 | CN | EC002638 | Imagen | Catálogo
1376529 | D32PC 2,2/ 8-5,08-X | Conector para placa de circuito impreso | Conector de placa de circuito impreso, color: negro, corriente nominal: 8 A, tensión nominal (III/2): 320 V, superficie de contacto: Sn, tipo de conexión del contacto: Hembra, número de filas: 1, número de polos: 8, familia de artículos: D32PC 2,2/.., paso: 5,08 mm, tipo de conexión: Conexión crimpada, dirección de conexión conductor/placa de circuito impreso: 0 °, gancho de sujeción: - sin gancho de sujeción, sistema enchufable: CONNEXIS D, bloqueo: Bloqueo por encaje, tipo de sujeción: Gatillo de bloqueo, tipo de embalaje: empaquetado en caja | 97.36 | 100 | AA | PCB Connectors (PCC) | AAC | AACCUC | 50 | 50 | NO | PC | F | 5,58 | G | 82 | 263 | 105 | MM | 4063151741501 | 85366990 | CN | EC002638 | Imagen | Catálogo
1376531 | D32PC 2,2/10-5,08-X | Conector para placa de circuito impreso | Conector de placa de circuito impreso, color: negro, corriente nominal: 8 A, tensión nominal (III/2): 320 V, superficie de contacto: Sn, tipo de conexión del contacto: Hembra, número de filas: 1, número de polos: 10, familia de artículos: D32PC 2,2/.., paso: 5,08 mm, tipo de conexión: Conexión crimpada, dirección de conexión conductor/placa de circuito impreso: 0 °, gancho de sujeción: - sin gancho de sujeción, sistema enchufable: CONNEXIS D, bloqueo: Bloqueo por encaje, tipo de sujeción: Gatillo de bloqueo, tipo de embalaje: empaquetado en caja | 114.03 | 100 | AA | PCB Connectors (PCC) | AAC | AACCUC | 50 | 50 | NO | PC | F | 6,59 | G | 82 | 263 | 105 | MM | 4063151741280 | 85366990 | CN | EC002638 | Imagen | Catálogo
1340893 | D3HC-MP 0,08-0,20-M-SN-R | Contacto crimpado | Contacto engastado, corriente nominal: 4 A, superficie de contacto: Estaño | 27.38 | 100 | AA | PCB Connectors (PCC) | AAB | AABCUA | 4000 | 4000 | NO | PC | F | 0,59 | G | 55 | 600 | 600 | MM | 4063151648381 | 85366990 | CN | EC002943 | Imagen | Catálogo
1340894 | D3HC-MP 0,20-0,50-M-SN-R | Contacto crimpado | Contacto engastado, corriente nominal: 6 A, superficie de contacto: Estaño | 27.38 | 100 | AA | PCB Connectors (PCC) | AAB | AABCUA | 4000 | 4000 | NO | PC | F | 0,61 | G | 55 | 600 | 600 | MM | 4063151648725 | 85366990 | CN | EC002943 | Imagen | Catálogo
1340895 | D3HC-MP 0,50-1,25-M-SN-R | Contacto crimpado | Contacto engastado, corriente nominal: 6 A, superficie de contacto: Estaño | 27.38 | 100 | AA | PCB Connectors (PCC) | AAB | AABCUA | 4000 | 4000 | NO | PC | F | 0,63 | G | 55 | 600 | 600 | MM | 4063151649005 | 85366990 | CN | EC002943 | Imagen | Catálogo
1340367 | D3HC-MP 0.08-0.20-M-SN-L | Contacto crimpado | Contacto engastado, corriente nominal: 4 A, superficie de contacto: Estaño | 35.12 | 100 | AA | PCB Connectors (PCC) | AAB | AABCUA | 200 | 200 | NO | PC | F | 0,43 | G | 28 | 104 | 54 | MM | 4063151643195 | 85366990 | CN | EC002943 | Imagen | Catálogo
1340368 | D3HC-MP 0.20-0.50-M-SN-L | Contacto crimpado | Contacto engastado, corriente nominal: 6 A, superficie de contacto: Estaño | 35.12 | 100 | AA | PCB Connectors (PCC) | AAB | AABCUA | 200 | 200 | NO | PC | F | 0,45 | G | 28 | 104 | 54 | MM | 4063151644673 | 85366990 | CN | EC002943 | Imagen | Catálogo
1340369 | D3HC-MP 0.50-1.25-M-SN-L | Contacto crimpado | Contacto engastado, corriente nominal: 6 A, superficie de contacto: Estaño | 35.12 | 100 | AA | PCB Connectors (PCC) | AAB | AABCUA | 200 | 200 | NO | PC |  | 0,38 | G | 28 | 104 | 54 | MM | 4063151646189 | 85366990 | CN | EC002943 | Imagen | Catálogo
1340899 | D3HC-MP 1,25-2,2L-M-SN-R | Contacto crimpado | Contacto engastado, corriente nominal: 8 A, superficie de contacto: Estaño | 27.38 | 100 | AA | PCB Connectors (PCC) | AAB | AABCUA | 4000 | 4000 | NO | PC | F | 0,65 | G | 55 | 600 | 600 | MM | 4063151647698 | 85366990 | CN | EC002943 | Imagen | Catálogo
1340897 | D3HC-MP 1,25-2,2-M-SN-R | Contacto crimpado | Contacto engastado, corriente nominal: 8 A, superficie de contacto: Estaño | 27.38 | 100 | AA | PCB Connectors (PCC) | AAB | AABCUA | 4000 | 4000 | NO | PC | F | 0,65 | G | 55 | 600 | 600 | MM | 4063151646691 | 85366990 | CN | EC002943 | Imagen | Catálogo
1340372 | D3HC-MP 1.25-2.2L-M-SN-L | Contacto crimpado | Contacto engastado, corriente nominal: 8 A, superficie de contacto: Estaño | 35.12 | 100 | AA | PCB Connectors (PCC) | AAB | AABCUA | 200 | 200 | NO | PC |  | 0,50 | G | 28 | 104 | 54 | MM | 4063151647056 | 85366990 | CN | EC002943 | Imagen | Catálogo
1340370 | D3HC-MP 1.25-2.2-M-SN-L | Contacto crimpado | Contacto engastado, corriente nominal: 8 A, superficie de contacto: Estaño | 35.12 | 100 | AA | PCB Connectors (PCC) | AAB | AABCUA | 200 | 200 | NO | PC |  | 0,46 | G | 28 | 104 | 54 | MM | 4063151646486 | 85366990 | CN | EC002943 | Imagen | Catálogo
1441450 | D3-MP RELEASE TOOL | Herramienta de desmontaje | Herramienta para engarzar, color: negro, familia de artículos: Accesorios, anchura: 7 mm | 6270.66 | 100 | AA | PCB Connectors (PCC) | AAH | AAHZZA | 5 | 5 | NO | PC | F | 24,75 | G | 28 | 104 | 54 | MM | 4063151823108 | 82055980 | CN | EC002943 | Imagen | Catálogo
1340671 | D3PC-MP 0,08-0,20-F-SN-R | Contacto crimpado | Contacto engastado, corriente nominal: 4 A, superficie de contacto: Estaño | 27.38 | 100 | AA | PCB Connectors (PCC) | AAB | AABCUB | 4000 | 4000 | NO | PC | F | 0,61 | G | 45 | 600 | 600 | MM | 4063151647537 | 85366990 | CN | EC002943 | Imagen | Catálogo
1340887 | D3PC-MP 0,20-0,50-F-SN-R | Contacto crimpado | Contacto engastado, corriente nominal: 6 A, superficie de contacto: Estaño | 27.38 | 100 | AA | PCB Connectors (PCC) | AAB | AABCUB | 4000 | 4000 | NO | PC | F | 0,63 | G | 45 | 600 | 600 | MM | 4063151648442 | 85366990 | CN | EC002943 | Imagen | Catálogo
1340888 | D3PC-MP 0,50-1,25-F-SN-R | Contacto crimpado | Contacto engastado, corriente nominal: 6 A, superficie de contacto: Estaño | 27.38 | 100 | AA | PCB Connectors (PCC) | AAB | AABCUB | 4000 | 4000 | NO | PC |  | 0,63 | G | 45 | 600 | 600 | MM | 4063151646684 | 85366990 | CN | EC002943 | Imagen | Catálogo
1340359 | D3PC-MP 0.08-0.20-F-SN-L | Contacto crimpado | Contacto engastado, corriente nominal: 4 A, superficie de contacto: Estaño | 35.12 | 100 | AA | PCB Connectors (PCC) | AAB | AABCUB | 200 | 200 | NO | PC | F | 0,46 | G | 28 | 104 | 54 | MM | 4063151646523 | 85366990 | CN | EC002943 | Imagen | Catálogo
1340361 | D3PC-MP 0.20-0.50-F-SN-L | Contacto crimpado | Contacto engastado, corriente nominal: 6 A, superficie de contacto: Estaño | 35.12 | 100 | AA | PCB Connectors (PCC) | AAB | AABCUB | 200 | 200 | NO | PC |  | 0,44 | G | 28 | 104 | 54 | MM | 4063151646462 | 85366990 | CN | EC002943 | Imagen | Catálogo
1340363 | D3PC-MP 0.50-1.25-F-SN-L | Contacto crimpado | Contacto engastado, corriente nominal: 6 A, superficie de contacto: Estaño | 35.12 | 100 | AA | PCB Connectors (PCC) | AAB | AABCUB | 200 | 200 | NO | PC |  | 0,45 | G | 28 | 104 | 54 | MM | 4063151646172 | 85366990 | CN | EC002943 | Imagen | Catálogo
1340889 | D3PC-MP 1,25-2,2-F-SN-R | Contacto crimpado | Contacto engastado, corriente nominal: 8 A, superficie de contacto: Estaño | 27.38 | 100 | AA | PCB Connectors (PCC) | AAB | AABCUB | 4000 | 4000 | NO | PC | F | 0,68 | G | 45 | 600 | 600 | MM | 4063151648374 | 85366990 | CN | EC002943 | Imagen | Catálogo
1340892 | D3PC-MP 1,25-2,2L-F-SN-R | Contacto crimpado | Contacto engastado, corriente nominal: 8 A, superficie de contacto: Estaño | 27.38 | 100 | AA | PCB Connectors (PCC) | AAB | AABCUB | 4000 | 4000 | NO | PC | F | 0,68 | G | 45 | 600 | 600 | MM | 4063151648459 | 85366990 | CN | EC002943 | Imagen | Catálogo
1340365 | D3PC-MP 1.25-2.2-F-SN-L | Contacto crimpado | Contacto engastado, corriente nominal: 8 A, superficie de contacto: Estaño | 35.12 | 100 | AA | PCB Connectors (PCC) | AAB | AABCUB | 200 | 200 | NO | PC |  | 0,49 | G | 28 | 104 | 54 | MM | 4063151646479 | 85366990 | CN | EC002943 | Imagen | Catálogo
1340366 | D3PC-MP 1.25-2.2L-F-SN-L | Contacto crimpado | Contacto engastado, corriente nominal: 8 A, superficie de contacto: Estaño | 35.12 | 100 | AA | PCB Connectors (PCC) | AAB | AABCUB | 200 | 200 | NO | PC | F | 0,49 | G | 28 | 104 | 54 | MM | 4063151646530 | 85366990 | CN | EC002943 | Imagen | Catálogo
1542953 | DAUM-WINDOWS-SERVICE | Software | Software de gestión de equipos para actualizar firmware, software y certificados para equipos con un servidor OPC UA integrado. El software Device and Update Management está disponible de forma gratuita en el área de descargas. Para actualizar el firmware y el software se necesita una licencia de pago, la cual es posible adquirir. | 962.21 | 1 | DR | Automation Systems (AS) | DRD | DRDBDA | 1 | 1 | NO | PC |  | n.a. | G |  |  |  |  | 4067923015333 | 0 | 0 | EC000501 |  | Catálogo
2820916 | DB 50- 90 BK | Puente de cable | Puente de bucle de alambre flexible, 50 polos, sección de cable: 0,5 mm<sup>2</sup>, longitud de bucle: 90 mm, longitud de las punteras: 8 mm, color: negro | 53.41 | 1 | DK | Interface Components (IF) | DK6 | DK61Z1 | 1 | 1 | SÍ | PC |  | 37,30 | G | 24 | 81 | 108 | MM | 4017918076894 | 85369010 | DE | EC002586 | Imagen | Catálogo
2821180 | DB 50- 90 BU | Puente de cable | Puente de bucle de alambre flexible, 50 polos, sección de cable: 0,5 mm², longitud de bucle: 90 mm, longitud de las punteras: 8 mm, color: azul | 53.41 | 1 | DK | Interface Components (IF) | DK6 | DK61Z1 | 1 | 1 | SÍ | PC |  | 36,40 | G | 22 | 80 | 100 | MM | 4017918077068 | 85369010 | DE | EC002586 | Imagen | Catálogo
2820929 | DB 50- 90 GY | Puente de cable | Puente de bucle de alambre flexible, 50 polos, sección de cable: 0,5 mm<sup>2</sup>, longitud de bucle: 90 mm, longitud de las punteras: 8 mm, color: gris | 53.41 | 1 | DK | Interface Components (IF) | DK6 | DK61Z1 | 1 | 1 | SÍ | PC |  | 36,92 | G | 24 | 80 | 100 | MM | 4017918076900 | 85369010 | DE | EC002586 | Imagen | Catálogo
2864639 | DB 50- 90 RD | Puente de cable | Puente de bucle de alambre flexible, 50 polos, sección de cable: 0,5 mm², longitud de bucle: 90 mm, longitud de las punteras: 8 mm, color: rojo | 86.39 | 1 | DK | Interface Components (IF) | DK6 | DK61Z1 | 1 | 1 | SÍ | PC |  | 37,10 | G | 30 | 110 | 60 | MM | 4017918896515 | 85369010 | DE | EC002586 | Imagen | Catálogo
1110997 | DC/DC-CONVERTER-ASM/VERTICAL | Convertidor DC/DC | Convertidores DC/DC | 739.42 | 1 | CM | Power Supplies; | CMD | CMDQ4Y | 1 | 1 | NO | PC |  | 3.231,00 | G | 0 | 0 | 0 |  | 4063151029166 | 85044095 | IN | EC002046 |  | Catálogo
1342719 | DCT T 2,4 QVGA RI CTOUCH | Pantalla | Pantalla táctil capacitiva, panel IPS, 2,4 , resolución: 320x240 píxeles, interfaz TFT: SPI, interfaz panel táctil: I²C, relación de contraste: 500:1, relación de aspecto: 3:4, solución Glue and Play, apta para poliamida y policarbonato | 96.38 | 1 | AC | DCS | ACG | ACGBBB | 10 | 10 | NO | PC | F | 37,85 | G | 55 | 187 | 96 | MM | 4063151651787 | 85480090 | CN | EC011541 | Imagen | Catálogo
1132710 | DCT T 2,4 QVGA S RTOUCH | Pantalla | Pantalla táctil resistiva, 2,4 , resolución: 320x240 píxeles, interfaz: SPI, relación de contraste: 500:1, relación de aspecto: 3:4, interfaz: 4-wire SPI semidúplex, solución Glue and Play , apta para poliamida y policarbonato | 90.47 | 1 | AC | DCS | ACG | ACGBBA | 10 | 10 | NO | PC | F | 31,37 | G | 52 | 128 | 124 | MM | 4063151466299 | 85480090 | CN | EC011541 | Imagen | Catálogo
1378342 | DD21H 0,85/ 6-FH-2,5-X | Conector para placa de circuito impreso | Conector de placa de circuito impreso, color: negro, corriente nominal: 5 A, tensión nominal (III/2): 160 V, superficie de contacto: Sn, tipo de conexión del contacto: Macho, número de filas: 2, número de polos: 6, familia de artículos: DD21H 0,85/..-FH, paso: 2,5 mm, tipo de conexión: Conexión crimpada, dirección de conexión conductor/placa de circuito impreso: 0 °, gancho de sujeción: - sin gancho de sujeción, sistema enchufable: CONNEXIS DD, bloqueo: Bloqueo por encaje, tipo de sujeción: Saliente de encaje, tipo de embalaje: empaquetado en caja | 100.98 | 100 | AA | PCB Connectors (PCC) | AAA | AAACXF | 50 | 50 | NO | PC | F | 2,84 | G | 46 | 112 | 85 | MM | 4063151746681 | 85366990 | CN | EC002638 | Imagen | Catálogo
1378106 | DD21H 0,85/ 6-FH-2,5-Y | Conector para placa de circuito impreso | Conector de placa de circuito impreso, color: negro, corriente nominal: 5 A, tensión nominal (III/2): 160 V, superficie de contacto: Sn, tipo de conexión del contacto: Macho, número de filas: 2, número de polos: 6, familia de artículos: DD21H 0,85/..-FH, paso: 2,5 mm, tipo de conexión: Conexión crimpada, dirección de conexión conductor/placa de circuito impreso: 0 °, gancho de sujeción: - sin gancho de sujeción, sistema enchufable: CONNEXIS DD, bloqueo: Bloqueo por encaje, tipo de sujeción: Saliente de encaje, tipo de embalaje: empaquetado en caja | 108.13 | 100 | AA | PCB Connectors (PCC) | AAA | AAACXF | 50 | 50 | NO | PC | F | 2,89 | G | 46 | 112 | 85 | MM | 4063151745615 | 85366990 | CN | EC002638 | Imagen | Catálogo
1378334 | DD21H 0,85/ 6-H-2,5-X | Carcasa de base para placa de circuito impreso | Carcasa base placa de circuito impreso, color: negro, corriente nominal: 5 A, tensión nominal (III/2): 160 V, superficie de contacto: Sn, tipo de conexión del contacto: Macho, número de filas: 2, número de polos: 6, familia de artículos: DD21H 0,85/..-H, paso: 2,5 mm, montaje: Soldadura por ola, disposición de pines: Disposición de pines lineal, longitud del pin [P]: 3,4 mm, número de pines de soldadura por potencial: 1, sistema enchufable: CONNEXIS DD, Orientación de la cara enchufable: Estándar, bloqueo: Bloqueo por encaje, tipo de sujeción: Saliente de encaje, tipo de embalaje: empaquetado en caja | 180.68 | 100 | AA | PCB Connectors (PCC) | AAA | AAASXD | 50 | 50 | NO | PC | F | 8,90 | G | 30 | 380 | 206 | MM | 4063151746377 | 85366990 | CN | EC002637 | Imagen | Catálogo
1378146 | DD21H 0,85/ 6-H-2,5-Y | Carcasa de base para placa de circuito impreso | Carcasa base placa de circuito impreso, color: negro, corriente nominal: 5 A, tensión nominal (III/2): 160 V, superficie de contacto: Sn, tipo de conexión del contacto: Macho, número de filas: 2, número de polos: 6, familia de artículos: DD21H 0,85/..-H, paso: 2,5 mm, montaje: Soldadura por ola, disposición de pines: Disposición de pines lineal, longitud del pin [P]: 3,4 mm, número de pines de soldadura por potencial: 1, sistema enchufable: CONNEXIS DD, Orientación de la cara enchufable: Estándar, bloqueo: Bloqueo por encaje, tipo de sujeción: Saliente de encaje, tipo de embalaje: empaquetado en caja | 198.53 | 100 | AA | PCB Connectors (PCC) | AAA | AAASXD | 50 | 50 | NO | PC | F | 9,06 | G | 30 | 380 | 206 | MM | 4063151744281 | 85366990 | CN | EC002637 | Imagen | Catálogo
1378336 | DD21H 0,85/ 6-PT-2,5-X | Borne pasamuros | Borne pasamuros, color: negro, corriente nominal: 5 A, tensión nominal (III/2): 160 V, superficie de contacto: Sn, tipo de conexión del contacto: Macho, número de filas: 2, número de polos: 6, familia de artículos: DD21H 0,85/..-PT, paso: 2,5 mm, tipo de conexión: Conexión crimpada, dirección de conexión conductor/placa de circuito impreso: 0 °, gancho de sujeción: - sin gancho de sujeción, sistema enchufable: CONNEXIS DD, Orientación de la cara enchufable: Estándar, bloqueo: Bloqueo por encaje, tipo de sujeción: Saliente de encaje, tipo de embalaje: empaquetado en caja | 104.03 | 100 | AA | PCB Connectors (PCC) | AAA | AAACXG | 50 | 50 | NO | PC | F | 3,60 | G | 49 | 216 | 72 | MM | 4063151746186 | 85366990 | CN | EC002638 | Imagen | Catálogo
1378113 | DD21H 0,85/ 6-PT-2,5-Y | Borne pasamuros | Borne pasamuros, color: negro, corriente nominal: 5 A, tensión nominal (III/2): 160 V, superficie de contacto: Sn, tipo de conexión del contacto: Macho, número de filas: 2, número de polos: 6, familia de artículos: DD21H 0,85/..-PT, paso: 2,5 mm, tipo de conexión: Conexión crimpada, dirección de conexión conductor/placa de circuito impreso: 0 °, gancho de sujeción: - sin gancho de sujeción, sistema enchufable: CONNEXIS DD, Orientación de la cara enchufable: Estándar, bloqueo: Bloqueo por encaje, tipo de sujeción: Saliente de encaje, tipo de embalaje: empaquetado en caja | 112.36 | 100 | AA | PCB Connectors (PCC) | AAA | AAACXG | 50 | 50 | NO | PC | F | 3,59 | G | 82 | 263 | 105 | MM | 4063151745806 | 85366990 | CN | EC002638 | Imagen | Catálogo
1378327 | DD21H 0,85/ 6-V-2,5-X | Carcasa de base para placa de circuito impreso | Carcasa base placa de circuito impreso, color: negro, corriente nominal: 5 A, tensión nominal (III/2): 160 V, superficie de contacto: Sn, tipo de conexión del contacto: Macho, número de filas: 2, número de polos: 6, familia de artículos: DD21H 0,85/..-V, paso: 2,5 mm, montaje: Soldadura por ola, disposición de pines: Disposición de pines lineal, longitud del pin [P]: 3,4 mm, número de pines de soldadura por potencial: 1, sistema enchufable: CONNEXIS DD, Orientación de la cara enchufable: Estándar, bloqueo: Bloqueo por encaje, tipo de sujeción: Saliente de encaje, tipo de embalaje: empaquetado en caja | 180.68 | 100 | AA | PCB Connectors (PCC) | AAA | AAASXC | 50 | 50 | NO | PC | F | 8,38 | G | 30 | 380 | 206 | MM | 4063151746667 | 85366990 | CN | EC002637 | Imagen | Catálogo
1378130 | DD21H 0,85/ 6-V-2,5-Y | Carcasa de base para placa de circuito impreso | Carcasa base placa de circuito impreso, color: negro, corriente nominal: 5 A, tensión nominal (III/2): 160 V, superficie de contacto: Sn, tipo de conexión del contacto: Macho, número de filas: 2, número de polos: 6, familia de artículos: DD21H 0,85/..-V, paso: 2,5 mm, montaje: Soldadura por ola, disposición de pines: Disposición de pines lineal, longitud del pin [P]: 3,4 mm, número de pines de soldadura por potencial: 1, sistema enchufable: CONNEXIS DD, Orientación de la cara enchufable: Estándar, bloqueo: Bloqueo por encaje, tipo de sujeción: Saliente de encaje, tipo de embalaje: empaquetado en caja | 198.53 | 100 | AA | PCB Connectors (PCC) | AAA | AAASXC | 50 | 50 | NO | PC | F | 8,58 | G | 30 | 380 | 206 | MM | 4063151744977 | 85366990 | CN | EC002637 | Imagen | Catálogo
1378343 | DD21H 0,85/ 8-FH-2,5-X | Conector para placa de circuito impreso | Conector de placa de circuito impreso, color: negro, corriente nominal: 5 A, tensión nominal (III/2): 160 V, superficie de contacto: Sn, tipo de conexión del contacto: Macho, número de filas: 2, número de polos: 8, familia de artículos: DD21H 0,85/..-FH, paso: 2,5 mm, tipo de conexión: Conexión crimpada, dirección de conexión conductor/placa de circuito impreso: 0 °, gancho de sujeción: - sin gancho de sujeción, sistema enchufable: CONNEXIS DD, bloqueo: Bloqueo por encaje, tipo de sujeción: Saliente de encaje, tipo de embalaje: empaquetado en caja | 115.6 | 100 | AA | PCB Connectors (PCC) | AAA | AAACXF | 50 | 50 | NO | PC | F | 3,74 | G | 49 | 216 | 72 | MM | 4063151745899 | 85366990 | CN | EC002638 | Imagen | Catálogo
1378139 | DD21H 0,85/ 8-FH-2,5-Y | Conector para placa de circuito impreso | Conector de placa de circuito impreso, color: negro, corriente nominal: 5 A, tensión nominal (III/2): 160 V, superficie de contacto: Sn, tipo de conexión del contacto: Macho, número de filas: 2, número de polos: 8, familia de artículos: DD21H 0,85/..-FH, paso: 2,5 mm, tipo de conexión: Conexión crimpada, dirección de conexión conductor/placa de circuito impreso: 0 °, disposición de pines: Disposición de pines lineal, gancho de sujeción: - sin gancho de sujeción, sistema enchufable: CONNEXIS DD, bloqueo: Bloqueo por encaje, tipo de sujeción: Saliente de encaje, tipo de embalaje: empaquetado en caja | 122.74 | 100 | AA | PCB Connectors (PCC) | AAA | AAACXF | 50 | 50 | NO | PC | F | 3,74 | G | 82 | 263 | 105 | MM | 4063151745929 | 85366990 | CN | EC002638 | Imagen | Catálogo
1378323 | DD21H 0,85/ 8-H-2,5-X | Carcasa de base para placa de circuito impreso | Carcasa base placa de circuito impreso, color: negro, corriente nominal: 5 A, tensión nominal (III/2): 160 V, superficie de contacto: Sn, tipo de conexión del contacto: Macho, número de filas: 2, número de polos: 8, familia de artículos: DD21H 0,85/..-H, paso: 2,5 mm, montaje: Soldadura por ola, disposición de pines: Disposición de pines lineal, longitud del pin [P]: 3,4 mm, número de pines de soldadura por potencial: 1, sistema enchufable: CONNEXIS DD, Orientación de la cara enchufable: Estándar, bloqueo: Bloqueo por encaje, tipo de sujeción: Saliente de encaje, tipo de embalaje: empaquetado en caja | 217.1 | 100 | AA | PCB Connectors (PCC) | AAA | AAASXD | 50 | 50 | NO | PC | F | 9,47 | G | 30 | 380 | 206 | MM | 4063151746056 | 85366990 | CN | EC002637 | Imagen | Catálogo
1378144 | DD21H 0,85/ 8-H-2,5-Y | Carcasa de base para placa de circuito impreso | Carcasa base placa de circuito impreso, color: negro, corriente nominal: 5 A, tensión nominal (III/2): 160 V, superficie de contacto: Sn, tipo de conexión del contacto: Macho, número de filas: 2, número de polos: 8, familia de artículos: DD21H 0,85/..-H, paso: 2,5 mm, montaje: Soldadura por ola, disposición de pines: Disposición de pines lineal, longitud del pin [P]: 3,4 mm, número de pines de soldadura por potencial: 1, sistema enchufable: CONNEXIS DD, Orientación de la cara enchufable: Estándar, bloqueo: Bloqueo por encaje, tipo de sujeción: Saliente de encaje, tipo de embalaje: empaquetado en caja | 234.96 | 100 | AA | PCB Connectors (PCC) | AAA | AAASXD | 50 | 50 | NO | PC | F | 9,62 | G | 30 | 380 | 206 | MM | 4063151746100 | 85366990 | CN | EC002637 | Imagen | Catálogo
1378337 | DD21H 0,85/ 8-PT-2,5-X | Borne pasamuros | Borne pasamuros, color: negro, corriente nominal: 5 A, tensión nominal (III/2): 160 V, superficie de contacto: Sn, tipo de conexión del contacto: Macho, número de filas: 2, número de polos: 8, familia de artículos: DD21H 0,85/..-PT, paso: 2,5 mm, tipo de conexión: Conexión crimpada, dirección de conexión conductor/placa de circuito impreso: 0 °, gancho de sujeción: - sin gancho de sujeción, sistema enchufable: CONNEXIS DD, Orientación de la cara enchufable: Estándar, bloqueo: Bloqueo por encaje, tipo de sujeción: Saliente de encaje, tipo de embalaje: empaquetado en caja | 128.79 | 100 | AA | PCB Connectors (PCC) | AAA | AAACXG | 50 | 50 | NO | PC | F | 4,11 | G | 49 | 216 | 92 | MM | 4063151746537 | 85366990 | CN | EC002638 | Imagen | Catálogo
1378115 | DD21H 0,85/ 8-PT-2,5-Y | Borne pasamuros | Borne pasamuros, color: negro, corriente nominal: 5 A, tensión nominal (III/2): 160 V, superficie de contacto: Sn, tipo de conexión del contacto: Macho, número de filas: 2, número de polos: 8, familia de artículos: DD21H 0,85/..-PT, paso: 2,5 mm, tipo de conexión: Conexión crimpada, dirección de conexión conductor/placa de circuito impreso: 0 °, gancho de sujeción: - sin gancho de sujeción, sistema enchufable: CONNEXIS DD, Orientación de la cara enchufable: Estándar, bloqueo: Bloqueo por encaje, tipo de sujeción: Saliente de encaje, tipo de embalaje: empaquetado en caja | 137.12 | 100 | AA | PCB Connectors (PCC) | AAA | AAACXG | 50 | 50 | NO | PC | F | 4,70 | G | 82 | 263 | 105 | MM | 4063151745905 | 85366990 | CN | EC002638 | Imagen | Catálogo
1378328 | DD21H 0,85/ 8-V-2,5-X | Carcasa de base para placa de circuito impreso | Carcasa base placa de circuito impreso, color: negro, corriente nominal: 5 A, tensión nominal (III/2): 160 V, superficie de contacto: Sn, tipo de conexión del contacto: Macho, número de filas: 2, número de polos: 8, familia de artículos: DD21H 0,85/..-V, paso: 2,5 mm, montaje: Soldadura por ola, disposición de pines: Disposición de pines lineal, longitud del pin [P]: 3,4 mm, número de pines de soldadura por potencial: 1, sistema enchufable: CONNEXIS DD, Orientación de la cara enchufable: Estándar, bloqueo: Bloqueo por encaje, tipo de sujeción: Saliente de encaje, tipo de embalaje: empaquetado en caja | 217.1 | 100 | AA | PCB Connectors (PCC) | AAA | AAASXC | 50 | 50 | NO | PC | F | 8,85 | G | 30 | 380 | 206 | MM | 4063151743864 | 85366990 | CN | EC002637 | Imagen | Catálogo
1378127 | DD21H 0,85/ 8-V-2,5-Y | Carcasa de base para placa de circuito impreso | Carcasa base placa de circuito impreso, color: negro, corriente nominal: 5 A, tensión nominal (III/2): 160 V, superficie de contacto: Sn, tipo de conexión del contacto: Macho, número de filas: 2, número de polos: 8, familia de artículos: DD21H 0,85/..-V, paso: 2,5 mm, montaje: Soldadura por ola, disposición de pines: Disposición de pines lineal, longitud del pin [P]: 3,4 mm, número de pines de soldadura por potencial: 1, sistema enchufable: CONNEXIS DD, Orientación de la cara enchufable: Estándar, bloqueo: Bloqueo por encaje, tipo de sujeción: Saliente de encaje, tipo de embalaje: empaquetado en caja | 234.96 | 100 | AA | PCB Connectors (PCC) | AAA | AAASXC | 50 | 50 | NO | PC | F | 8,83 | G | 30 | 380 | 206 | MM | 4063151745912 | 85366990 | CN | EC002637 | Imagen | Catálogo
1378324 | DD21H 0,85/10-H-2,5-X | Carcasa de base para placa de circuito impreso | Carcasa base placa de circuito impreso, color: negro, corriente nominal: 5 A, tensión nominal (III/2): 160 V, superficie de contacto: Sn, tipo de conexión del contacto: Macho, número de filas: 2, número de polos: 10, familia de artículos: DD21H 0,85/..-H, paso: 2,5 mm, montaje: Soldadura por ola, disposición de pines: Disposición de pines lineal, longitud del pin [P]: 3,4 mm, número de pines de soldadura por potencial: 1, sistema enchufable: CONNEXIS DD, Orientación de la cara enchufable: Estándar, bloqueo: Bloqueo por encaje, tipo de sujeción: Saliente de encaje, tipo de embalaje: empaquetado en caja | 253.52 | 100 | AA | PCB Connectors (PCC) | AAA | AAASXD | 50 | 50 | NO | PC | F | 9,97 | G | 30 | 380 | 206 | MM | 4063151746162 | 85366990 | CN | EC002637 | Imagen | Catálogo
1378143 | DD21H 0,85/10-H-2,5-Y | Carcasa de base para placa de circuito impreso | Carcasa base placa de circuito impreso, color: negro, corriente nominal: 5 A, tensión nominal (III/2): 160 V, superficie de contacto: Sn, tipo de conexión del contacto: Macho, número de filas: 2, número de polos: 10, familia de artículos: DD21H 0,85/..-H, paso: 2,5 mm, montaje: Soldadura por ola, disposición de pines: Disposición de pines lineal, longitud del pin [P]: 3,4 mm, número de pines de soldadura por potencial: 1, sistema enchufable: CONNEXIS DD, Orientación de la cara enchufable: Estándar, bloqueo: Bloqueo por encaje, tipo de sujeción: Saliente de encaje, tipo de embalaje: empaquetado en caja | 271.38 | 100 | AA | PCB Connectors (PCC) | AAA | AAASXD | 50 | 50 | NO | PC | F | 9,90 | G | 30 | 380 | 206 | MM | 4063151746001 | 85366990 | CN | EC002637 | Imagen | Catálogo
1378338 | DD21H 0,85/10-PT-2,5-X | Borne pasamuros | Borne pasamuros, color: negro, corriente nominal: 5 A, tensión nominal (III/2): 160 V, superficie de contacto: Sn, tipo de conexión del contacto: Macho, número de filas: 2, número de polos: 10, familia de artículos: DD21H 0,85/..-PT, paso: 2,5 mm, tipo de conexión: Conexión crimpada, dirección de conexión conductor/placa de circuito impreso: 0 °, gancho de sujeción: - sin gancho de sujeción, sistema enchufable: CONNEXIS DD, Orientación de la cara enchufable: Estándar, bloqueo: Bloqueo por encaje, tipo de sujeción: Saliente de encaje, tipo de embalaje: empaquetado en caja | 153.54 | 100 | AA | PCB Connectors (PCC) | AAA | AAACXG | 50 | 50 | NO | PC | F | 4,52 | G | 49 | 216 | 92 | MM | 4063151746919 | 85366990 | CN | EC002638 | Imagen | Catálogo
1378112 | DD21H 0,85/10-PT-2,5-Y | Borne pasamuros | Borne pasamuros, color: negro, corriente nominal: 5 A, tensión nominal (III/2): 160 V, superficie de contacto: Sn, tipo de conexión del contacto: Macho, número de filas: 2, número de polos: 10, familia de artículos: DD21H 0,85/..-PT, paso: 2,5 mm, tipo de conexión: Conexión crimpada, dirección de conexión conductor/placa de circuito impreso: 0 °, gancho de sujeción: - sin gancho de sujeción, sistema enchufable: CONNEXIS DD, Orientación de la cara enchufable: Estándar, bloqueo: Bloqueo por encaje, tipo de sujeción: Saliente de encaje, tipo de embalaje: empaquetado en caja | 161.87 | 100 | AA | PCB Connectors (PCC) | AAA | AAACXG | 50 | 50 | NO | PC | F | 4,53 | G | 82 | 263 | 105 | MM | 4063151744373 | 85366990 | CN | EC002638 | Imagen | Catálogo
1378330 | DD21H 0,85/10-V-2,5-X | Carcasa de base para placa de circuito impreso | Carcasa base placa de circuito impreso, color: negro, corriente nominal: 5 A, tensión nominal (III/2): 160 V, superficie de contacto: Sn, tipo de conexión del contacto: Macho, número de filas: 2, número de polos: 10, familia de artículos: DD21H 0,85/..-V, paso: 2,5 mm, montaje: Soldadura por ola, disposición de pines: Disposición de pines lineal, longitud del pin [P]: 3,4 mm, número de pines de soldadura por potencial: 1, sistema enchufable: CONNEXIS DD, Orientación de la cara enchufable: Estándar, bloqueo: Bloqueo por encaje, tipo de sujeción: Saliente de encaje, tipo de embalaje: empaquetado en caja | 253.52 | 100 | AA | PCB Connectors (PCC) | AAA | AAASXC | 50 | 50 | NO | PC | F | 9,25 | G | 30 | 380 | 206 | MM | 4063151745080 | 85366990 | CN | EC002637 | Imagen | Catálogo
1378125 | DD21H 0,85/10-V-2,5-Y | Carcasa de base para placa de circuito impreso | Carcasa base placa de circuito impreso, color: negro, corriente nominal: 5 A, tensión nominal (III/2): 160 V, superficie de contacto: Sn, tipo de conexión del contacto: Macho, número de filas: 2, número de polos: 10, familia de artículos: DD21H 0,85/..-V, paso: 2,5 mm, montaje: Soldadura por ola, disposición de pines: Disposición de pines lineal, longitud del pin [P]: 3,4 mm, número de pines de soldadura por potencial: 1, sistema enchufable: CONNEXIS DD, Orientación de la cara enchufable: Estándar, bloqueo: Bloqueo por encaje, tipo de sujeción: Saliente de encaje, tipo de embalaje: empaquetado en caja | 271.38 | 100 | AA | PCB Connectors (PCC) | AAA | AAASXC | 50 | 50 | NO | PC | F | 9,32 | G | 30 | 380 | 206 | MM | 4063151745622 | 85366990 | CN | EC002637 | Imagen | Catálogo
1378344 | DD21H 0,85/12-FH-2,5-X | Conector para placa de circuito impreso | Conector de placa de circuito impreso, color: negro, corriente nominal: 5 A, tensión nominal (III/2): 160 V, superficie de contacto: Sn, tipo de conexión del contacto: Macho, número de filas: 2, número de polos: 12, familia de artículos: DD21H 0,85/..-FH, paso: 2,5 mm, tipo de conexión: Conexión crimpada, dirección de conexión conductor/placa de circuito impreso: 0 °, gancho de sujeción: - sin gancho de sujeción, sistema enchufable: CONNEXIS DD, bloqueo: Bloqueo por encaje, tipo de sujeción: Saliente de encaje, tipo de embalaje: empaquetado en caja | 144.83 | 100 | AA | PCB Connectors (PCC) | AAA | AAACXF | 50 | 50 | NO | PC | F | 4,88 | G | 49 | 216 | 112 | MM | 4063151746391 | 85366990 | CN | EC002638 | Imagen | Catálogo
1378137 | DD21H 0,85/12-FH-2,5-Y | Conector para placa de circuito impreso | Conector de placa de circuito impreso, color: negro, corriente nominal: 5 A, tensión nominal (III/2): 160 V, superficie de contacto: Sn, tipo de conexión del contacto: Macho, número de filas: 2, número de polos: 12, familia de artículos: DD21H 0,85/..-FH, paso: 2,5 mm, tipo de conexión: Conexión crimpada, dirección de conexión conductor/placa de circuito impreso: 0 °, disposición de pines: Disposición de pines lineal, gancho de sujeción: - sin gancho de sujeción, sistema enchufable: CONNEXIS DD, bloqueo: Bloqueo por encaje, tipo de sujeción: Saliente de encaje, tipo de embalaje: empaquetado en caja | 151.97 | 100 | AA | PCB Connectors (PCC) | AAA | AAACXF | 50 | 50 | NO | PC | F | 4,79 | G | 49 | 216 | 112 | MM | 4063151744984 | 85366990 | CN | EC002638 | Imagen | Catálogo
1378335 | DD21H 0,85/12-H-2,5-X | Carcasa de base para placa de circuito impreso | Carcasa base placa de circuito impreso, color: negro, corriente nominal: 5 A, tensión nominal (III/2): 160 V, superficie de contacto: Sn, tipo de conexión del contacto: Macho, número de filas: 2, número de polos: 12, familia de artículos: DD21H 0,85/..-H, paso: 2,5 mm, montaje: Soldadura por ola, disposición de pines: Disposición de pines lineal, longitud del pin [P]: 3,4 mm, número de pines de soldadura por potencial: 1, sistema enchufable: CONNEXIS DD, Orientación de la cara enchufable: Estándar, bloqueo: Bloqueo por encaje, tipo de sujeción: Saliente de encaje, tipo de embalaje: empaquetado en caja | 289.94 | 100 | AA | PCB Connectors (PCC) | AAA | AAASXD | 50 | 50 | NO | PC | F | 10,23 | G | 30 | 380 | 206 | MM | 4063151746469 | 85366990 | CN | EC002637 | Imagen | Catálogo
1378142 | DD21H 0,85/12-H-2,5-Y | Carcasa de base para placa de circuito impreso | Carcasa base placa de circuito impreso, color: negro, corriente nominal: 5 A, tensión nominal (III/2): 160 V, superficie de contacto: Sn, tipo de conexión del contacto: Macho, número de filas: 2, número de polos: 12, familia de artículos: DD21H 0,85/..-H, paso: 2,5 mm, montaje: Soldadura por ola, disposición de pines: Disposición de pines lineal, longitud del pin [P]: 3,4 mm, número de pines de soldadura por potencial: 1, sistema enchufable: CONNEXIS DD, Orientación de la cara enchufable: Estándar, bloqueo: Bloqueo por encaje, tipo de sujeción: Saliente de encaje, tipo de embalaje: empaquetado en caja | 307.8 | 100 | AA | PCB Connectors (PCC) | AAA | AAASXD | 50 | 50 | NO | PC | F | 10,27 | G | 30 | 380 | 206 | MM | 4063151744793 | 85366990 | CN | EC002637 | Imagen | Catálogo
1378135 | DD21H 0,85/12-H-2,5-Z | Carcasa de base para placa de circuito impreso | Carcasa base placa de circuito impreso, color: negro, corriente nominal: 5 A, tensión nominal (III/2): 160 V, superficie de contacto: Sn, tipo de conexión del contacto: Macho, número de filas: 2, número de polos: 12, familia de artículos: DD21H 0,85/..-H, paso: 2,5 mm, montaje: Soldadura por ola, disposición de pines: Disposición de pines lineal, longitud del pin [P]: 3,4 mm, número de pines de soldadura por potencial: 1, sistema enchufable: CONNEXIS DD, Orientación de la cara enchufable: Estándar, bloqueo: Bloqueo por encaje, tipo de sujeción: Saliente de encaje, tipo de embalaje: empaquetado en caja | 307.8 | 100 | AA | PCB Connectors (PCC) | AAA | AAASXD | 50 | 50 | NO | PC | F | 10,19 | G | 30 | 380 | 206 | MM | 4063151745295 | 85366990 | CN | EC002637 | Imagen | Catálogo
1378339 | DD21H 0,85/12-PT-2,5-X | Borne pasamuros | Borne pasamuros, color: negro, corriente nominal: 5 A, tensión nominal (III/2): 160 V, superficie de contacto: Sn, tipo de conexión del contacto: Macho, número de filas: 2, número de polos: 12, familia de artículos: DD21H 0,85/..-PT, paso: 2,5 mm, tipo de conexión: Conexión crimpada, dirección de conexión conductor/placa de circuito impreso: 0 °, gancho de sujeción: - sin gancho de sujeción, sistema enchufable: CONNEXIS DD, Orientación de la cara enchufable: Estándar, bloqueo: Bloqueo por encaje, tipo de sujeción: Saliente de encaje, tipo de embalaje: empaquetado en caja | 178.3 | 100 | AA | PCB Connectors (PCC) | AAA | AAACXG | 50 | 50 | NO | PC | F | 5,14 | G | 82 | 263 | 105 | MM | 4063151746674 | 85366990 | CN | EC002638 | Imagen | Catálogo
1378114 | DD21H 0,85/12-PT-2,5-Y | Borne pasamuros | Borne pasamuros, color: negro, corriente nominal: 5 A, tensión nominal (III/2): 160 V, superficie de contacto: Sn, tipo de conexión del contacto: Macho, número de filas: 2, número de polos: 12, familia de artículos: DD21H 0,85/..-PT, paso: 2,5 mm, tipo de conexión: Conexión crimpada, dirección de conexión conductor/placa de circuito impreso: 0 °, gancho de sujeción: - sin gancho de sujeción, sistema enchufable: CONNEXIS DD, Orientación de la cara enchufable: Estándar, bloqueo: Bloqueo por encaje, tipo de sujeción: Saliente de encaje, tipo de embalaje: empaquetado en caja | 186.63 | 100 | AA | PCB Connectors (PCC) | AAA | AAACXG | 50 | 50 | NO | PC | F | 5,02 | G | 82 | 263 | 105 | MM | 4063151744380 | 85366990 | CN | EC002638 | Imagen | Catálogo
1378331 | DD21H 0,85/12-V-2,5-X | Carcasa de base para placa de circuito impreso | Carcasa base placa de circuito impreso, color: negro, corriente nominal: 5 A, tensión nominal (III/2): 160 V, superficie de contacto: Sn, tipo de conexión del contacto: Macho, número de filas: 2, número de polos: 12, familia de artículos: DD21H 0,85/..-V, paso: 2,5 mm, montaje: Soldadura por ola, disposición de pines: Disposición de pines lineal, longitud del pin [P]: 3,4 mm, número de pines de soldadura por potencial: 1, sistema enchufable: CONNEXIS DD, Orientación de la cara enchufable: Estándar, bloqueo: Bloqueo por encaje, tipo de sujeción: Saliente de encaje, tipo de embalaje: empaquetado en caja | 289.94 | 100 | AA | PCB Connectors (PCC) | AAA | AAASXC | 50 | 50 | NO | PC | F | 9,41 | G | 30 | 380 | 206 | MM | 4063151746452 | 85366990 | CN | EC002637 | Imagen | Catálogo
1378123 | DD21H 0,85/12-V-2,5-Y | Carcasa de base para placa de circuito impreso | Carcasa base placa de circuito impreso, color: negro, corriente nominal: 5 A, tensión nominal (III/2): 160 V, superficie de contacto: Sn, tipo de conexión del contacto: Macho, número de filas: 2, número de polos: 12, familia de artículos: DD21H 0,85/..-V, paso: 2,5 mm, montaje: Soldadura por ola, disposición de pines: Disposición de pines lineal, longitud del pin [P]: 3,4 mm, número de pines de soldadura por potencial: 1, sistema enchufable: CONNEXIS DD, Orientación de la cara enchufable: Estándar, bloqueo: Bloqueo por encaje, tipo de sujeción: Saliente de encaje, tipo de embalaje: empaquetado en caja | 307.8 | 100 | AA | PCB Connectors (PCC) | AAA | AAASXC | 50 | 50 | NO | PC | F | 9,46 | G | 30 | 380 | 206 | MM | 4063151744274 | 85366990 | CN | EC002637 | Imagen | Catálogo
1378099 | DD21H 0,85/12-V-2,5-Z | Carcasa de base para placa de circuito impreso | Carcasa base placa de circuito impreso, color: negro, corriente nominal: 5 A, tensión nominal (III/2): 160 V, superficie de contacto: Sn, tipo de conexión del contacto: Macho, número de filas: 2, número de polos: 12, familia de artículos: DD21H 0,85/..-V, paso: 2,5 mm, montaje: Soldadura por ola, disposición de pines: Disposición de pines lineal, longitud del pin [P]: 3,4 mm, número de pines de soldadura por potencial: 1, sistema enchufable: CONNEXIS DD, Orientación de la cara enchufable: Estándar, bloqueo: Bloqueo por encaje, tipo de sujeción: Saliente de encaje, tipo de embalaje: empaquetado en caja | 307.8 | 100 | AA | PCB Connectors (PCC) | AAA | AAASXC | 50 | 50 | NO | PC | F | 9,30 | G | 30 | 380 | 206 | MM | 4063151744779 | 85366990 | CN | EC002637 | Imagen | Catálogo
1378325 | DD21H 0,85/16-H-2,5-X | Carcasa de base para placa de circuito impreso | Carcasa base placa de circuito impreso, color: negro, corriente nominal: 5 A, tensión nominal (III/2): 160 V, superficie de contacto: Sn, tipo de conexión del contacto: Macho, número de filas: 2, número de polos: 16, familia de artículos: DD21H 0,85/..-H, paso: 2,5 mm, montaje: Soldadura por ola, disposición de pines: Disposición de pines lineal, longitud del pin [P]: 3,4 mm, número de pines de soldadura por potencial: 1, sistema enchufable: CONNEXIS DD, Orientación de la cara enchufable: Estándar, bloqueo: Bloqueo por encaje, tipo de sujeción: Saliente de encaje, tipo de embalaje: empaquetado en caja | 362.79 | 100 | AA | PCB Connectors (PCC) | AAA | AAASXD | 50 | 50 | NO | PC | F | 11,00 | G | 30 | 380 | 206 | MM | 4063151746520 | 85366990 | CN | EC002637 | Imagen | Catálogo
1378141 | DD21H 0,85/16-H-2,5-Y | Carcasa de base para placa de circuito impreso | Carcasa base placa de circuito impreso, color: negro, corriente nominal: 5 A, tensión nominal (III/2): 160 V, superficie de contacto: Sn, tipo de conexión del contacto: Macho, número de filas: 2, número de polos: 16, familia de artículos: DD21H 0,85/..-H, paso: 2,5 mm, montaje: Soldadura por ola, disposición de pines: Disposición de pines lineal, longitud del pin [P]: 3,4 mm, número de pines de soldadura por potencial: 1, sistema enchufable: CONNEXIS DD, Orientación de la cara enchufable: Estándar, bloqueo: Bloqueo por encaje, tipo de sujeción: Saliente de encaje, tipo de embalaje: empaquetado en caja | 380.64 | 100 | AA | PCB Connectors (PCC) | AAA | AAASXD | 50 | 50 | NO | PC | F | 11,08 | G | 30 | 380 | 206 | MM | 4063151745547 | 85366990 | CN | EC002637 | Imagen | Catálogo
1378340 | DD21H 0,85/16-PT-2,5-X | Borne pasamuros | Borne pasamuros, color: negro, corriente nominal: 5 A, tensión nominal (III/2): 160 V, superficie de contacto: Sn, tipo de conexión del contacto: Macho, número de filas: 2, número de polos: 16, familia de artículos: DD21H 0,85/..-PT, paso: 2,5 mm, tipo de conexión: Conexión crimpada, dirección de conexión conductor/placa de circuito impreso: 0 °, gancho de sujeción: - sin gancho de sujeción, sistema enchufable: CONNEXIS DD, Orientación de la cara enchufable: Estándar, bloqueo: Bloqueo por encaje, tipo de sujeción: Saliente de encaje, tipo de embalaje: empaquetado en caja | 227.81 | 100 | AA | PCB Connectors (PCC) | AAA | AAACXG | 50 | 50 | NO | PC | F | 6,10 | G | 82 | 263 | 105 | MM | 4063151746063 | 85366990 | CN | EC002638 | Imagen | Catálogo
1378111 | DD21H 0,85/16-PT-2,5-Y | Borne pasamuros | Borne pasamuros, color: negro, corriente nominal: 5 A, tensión nominal (III/2): 160 V, superficie de contacto: Sn, tipo de conexión del contacto: Macho, número de filas: 2, número de polos: 16, familia de artículos: DD21H 0,85/..-PT, paso: 2,5 mm, tipo de conexión: Conexión crimpada, dirección de conexión conductor/placa de circuito impreso: 0 °, gancho de sujeción: - sin gancho de sujeción, sistema enchufable: CONNEXIS DD, Orientación de la cara enchufable: Estándar, bloqueo: Bloqueo por encaje, tipo de sujeción: Saliente de encaje, tipo de embalaje: empaquetado en caja | 236.15 | 100 | AA | PCB Connectors (PCC) | AAA | AAACXG | 50 | 50 | NO | PC | F | 6,14 | G | 82 | 263 | 105 | MM | 4063151745721 | 85366990 | CN | EC002638 | Imagen | Catálogo
1378332 | DD21H 0,85/16-V-2,5-X | Carcasa de base para placa de circuito impreso | Carcasa base placa de circuito impreso, color: negro, corriente nominal: 5 A, tensión nominal (III/2): 160 V, superficie de contacto: Sn, tipo de conexión del contacto: Macho, número de filas: 2, número de polos: 16, familia de artículos: DD21H 0,85/..-V, paso: 2,5 mm, montaje: Soldadura por ola, disposición de pines: Disposición de pines lineal, longitud del pin [P]: 3,4 mm, número de pines de soldadura por potencial: 1, sistema enchufable: CONNEXIS DD, Orientación de la cara enchufable: Estándar, bloqueo: Bloqueo por encaje, tipo de sujeción: Saliente de encaje, tipo de embalaje: empaquetado en caja | 362.79 | 100 | AA | PCB Connectors (PCC) | AAA | AAASXC | 50 | 50 | NO | PC | F | 10,06 | G | 30 | 380 | 206 | MM | 4063151745097 | 85366990 | CN | EC002637 | Imagen | Catálogo
1378121 | DD21H 0,85/16-V-2,5-Y | Carcasa de base para placa de circuito impreso | Carcasa base placa de circuito impreso, color: negro, corriente nominal: 5 A, tensión nominal (III/2): 160 V, superficie de contacto: Sn, tipo de conexión del contacto: Macho, número de filas: 2, número de polos: 16, familia de artículos: DD21H 0,85/..-V, paso: 2,5 mm, montaje: Soldadura por ola, disposición de pines: Disposición de pines lineal, longitud del pin [P]: 3,4 mm, número de pines de soldadura por potencial: 1, sistema enchufable: CONNEXIS DD, Orientación de la cara enchufable: Estándar, bloqueo: Bloqueo por encaje, tipo de sujeción: Saliente de encaje, tipo de embalaje: empaquetado en caja | 380.64 | 100 | AA | PCB Connectors (PCC) | AAA | AAASXC | 50 | 50 | NO | PC | F | 10,04 | G | 30 | 380 | 206 | MM | 4063151745813 | 85366990 | CN | EC002637 | Imagen | Catálogo
1378345 | DD21H 0,85/20-FH-2,5-X | Conector para placa de circuito impreso | Conector de placa de circuito impreso, color: negro, corriente nominal: 5 A, tensión nominal (III/2): 160 V, superficie de contacto: Sn, tipo de conexión del contacto: Macho, número de filas: 2, número de polos: 20, familia de artículos: DD21H 0,85/..-FH, paso: 2,5 mm, tipo de conexión: Conexión crimpada, dirección de conexión conductor/placa de circuito impreso: 0 °, gancho de sujeción: - sin gancho de sujeción, sistema enchufable: CONNEXIS DD, bloqueo: Bloqueo por encaje, tipo de sujeción: Saliente de encaje, tipo de embalaje: empaquetado en caja | 203.29 | 100 | AA | PCB Connectors (PCC) | AAA | AAACXF | 50 | 50 | NO | PC | F | 6,86 | G | 82 | 263 | 105 | MM | 4063151746926 | 85366990 | CN | EC002638 | Imagen | Catálogo
1378103 | DD21H 0,85/20-FH-2,5-Y | Conector para placa de circuito impreso | Conector de placa de circuito impreso, color: negro, corriente nominal: 5 A, tensión nominal (III/2): 160 V, superficie de contacto: Sn, tipo de conexión del contacto: Macho, número de filas: 2, número de polos: 20, familia de artículos: DD21H 0,85/..-FH, paso: 2,5 mm, tipo de conexión: Conexión crimpada, dirección de conexión conductor/placa de circuito impreso: 0 °, gancho de sujeción: - sin gancho de sujeción, sistema enchufable: CONNEXIS DD, bloqueo: Bloqueo por encaje, tipo de sujeción: Saliente de encaje, tipo de embalaje: empaquetado en caja | 210.44 | 100 | AA | PCB Connectors (PCC) | AAA | AAACXF | 50 | 50 | NO | PC | F | 7,98 | G | 82 | 263 | 105 | MM | 4063151745493 | 85366990 | CN | EC002638 | Imagen | Catálogo
1378326 | DD21H 0,85/20-H-2,5-X | Carcasa de base para placa de circuito impreso | Carcasa base placa de circuito impreso, color: negro, corriente nominal: 5 A, tensión nominal (III/2): 160 V, superficie de contacto: Sn, tipo de conexión del contacto: Macho, número de filas: 2, número de polos: 20, familia de artículos: DD21H 0,85/..-H, paso: 2,5 mm, montaje: Soldadura por ola, disposición de pines: Disposición de pines lineal, longitud del pin [P]: 3,4 mm, número de pines de soldadura por potencial: 1, sistema enchufable: CONNEXIS DD, Orientación de la cara enchufable: Estándar, bloqueo: Bloqueo por encaje, tipo de sujeción: Saliente de encaje, tipo de embalaje: empaquetado en caja | 435.63 | 100 | AA | PCB Connectors (PCC) | AAA | AAASXD | 50 | 50 | NO | PC | F | 11,71 | G | 30 | 380 | 206 | MM | 4063151745882 | 85366990 | CN | EC002637 | Imagen | Catálogo
1378133 | DD21H 0,85/20-H-2,5-Y | Carcasa de base para placa de circuito impreso | Carcasa base placa de circuito impreso, color: negro, corriente nominal: 5 A, tensión nominal (III/2): 160 V, superficie de contacto: Sn, tipo de conexión del contacto: Macho, número de filas: 2, número de polos: 20, familia de artículos: DD21H 0,85/..-H, paso: 2,5 mm, montaje: Soldadura por ola, disposición de pines: Disposición de pines lineal, longitud del pin [P]: 3,4 mm, número de pines de soldadura por potencial: 1, sistema enchufable: CONNEXIS DD, Orientación de la cara enchufable: Estándar, bloqueo: Bloqueo por encaje, tipo de sujeción: Saliente de encaje, tipo de embalaje: empaquetado en caja | 453.49 | 100 | AA | PCB Connectors (PCC) | AAA | AAASXD | 50 | 50 | NO | PC | F | 11,70 | G | 30 | 380 | 206 | MM | 4063151745639 | 85366990 | CN | EC002637 | Imagen | Catálogo
1378341 | DD21H 0,85/20-PT-2,5-X | Borne pasamuros | Borne pasamuros, color: negro, corriente nominal: 5 A, tensión nominal (III/2): 160 V, superficie de contacto: Sn, tipo de conexión del contacto: Macho, número de filas: 2, número de polos: 20, familia de artículos: DD21H 0,85/..-PT, paso: 2,5 mm, tipo de conexión: Conexión crimpada, dirección de conexión conductor/placa de circuito impreso: 0 °, gancho de sujeción: - sin gancho de sujeción, sistema enchufable: CONNEXIS DD, Orientación de la cara enchufable: Estándar, bloqueo: Bloqueo por encaje, tipo de sujeción: Saliente de encaje, tipo de embalaje: empaquetado en caja | 277.33 | 100 | AA | PCB Connectors (PCC) | AAA | AAACXG | 50 | 50 | NO | PC | F | 7,28 | G | 82 | 263 | 105 | MM | 4063151746193 | 85366990 | CN | EC002638 | Imagen | Catálogo
1378108 | DD21H 0,85/20-PT-2,5-Y | Borne pasamuros | Borne pasamuros, color: negro, corriente nominal: 5 A, tensión nominal (III/2): 160 V, superficie de contacto: Sn, tipo de conexión del contacto: Macho, número de filas: 2, número de polos: 20, familia de artículos: DD21H 0,85/..-PT, paso: 2,5 mm, tipo de conexión: Conexión crimpada, dirección de conexión conductor/placa de circuito impreso: 0 °, gancho de sujeción: - sin gancho de sujeción, sistema enchufable: CONNEXIS DD, Orientación de la cara enchufable: Estándar, bloqueo: Bloqueo por encaje, tipo de sujeción: Saliente de encaje, tipo de embalaje: empaquetado en caja | 285.66 | 100 | AA | PCB Connectors (PCC) | AAA | AAACXG | 50 | 50 | NO | PC | F | 7,08 | G | 82 | 263 | 105 | MM | 4063151745714 | 85366990 | CN | EC002638 | Imagen | Catálogo
1378333 | DD21H 0,85/20-V-2,5-X | Carcasa de base para placa de circuito impreso | Carcasa base placa de circuito impreso, color: negro, corriente nominal: 5 A, tensión nominal (III/2): 160 V, superficie de contacto: Sn, tipo de conexión del contacto: Macho, número de filas: 2, número de polos: 20, familia de artículos: DD21H 0,85/..-V, paso: 2,5 mm, montaje: Soldadura por ola, disposición de pines: Disposición de pines lineal, longitud del pin [P]: 3,4 mm, número de pines de soldadura por potencial: 1, sistema enchufable: CONNEXIS DD, Orientación de la cara enchufable: Estándar, bloqueo: Bloqueo por encaje, tipo de sujeción: Saliente de encaje, tipo de embalaje: empaquetado en caja | 435.63 | 100 | AA | PCB Connectors (PCC) | AAA | AAASXC | 50 | 50 | NO | PC | F | 10,59 | G | 30 | 380 | 206 | MM | 4063151746179 | 85366990 | CN | EC002637 | Imagen | Catálogo
1378120 | DD21H 0,85/20-V-2,5-Y | Carcasa de base para placa de circuito impreso | Carcasa base placa de circuito impreso, color: negro, corriente nominal: 5 A, tensión nominal (III/2): 160 V, superficie de contacto: Sn, tipo de conexión del contacto: Macho, número de filas: 2, número de polos: 20, familia de artículos: DD21H 0,85/..-V, paso: 2,5 mm, montaje: Soldadura por ola, disposición de pines: Disposición de pines lineal, longitud del pin [P]: 3,4 mm, número de pines de soldadura por potencial: 1, sistema enchufable: CONNEXIS DD, Orientación de la cara enchufable: Estándar, bloqueo: Bloqueo por encaje, tipo de sujeción: Saliente de encaje, tipo de embalaje: empaquetado en caja | 453.49 | 100 | AA | PCB Connectors (PCC) | AAA | AAASXC | 50 | 50 | NO | PC | F | 10,60 | G | 30 | 380 | 206 | MM | 4063151744960 | 85366990 | CN | EC002637 | Imagen | Catálogo
1378317 | DD21PC 0,85/ 6-2,5-X | Conector para placa de circuito impreso | Conector de placa de circuito impreso, color: negro, corriente nominal: 5 A, tensión nominal (III/2): 160 V, superficie de contacto: Sn, tipo de conexión del contacto: Hembra, número de filas: 2, número de polos: 6, familia de artículos: DD21PC 0,85/.., paso: 2,5 mm, tipo de conexión: Conexión crimpada, dirección de conexión conductor/placa de circuito impreso: 0 °, gancho de sujeción: - sin gancho de sujeción, sistema enchufable: CONNEXIS DD, bloqueo: Bloqueo por encaje, tipo de sujeción: Gatillo de bloqueo, tipo de embalaje: empaquetado en caja | 58.56 | 100 | AA | PCB Connectors (PCC) | AAA | AAACXH | 50 | 50 | NO | PC | F | 1,81 | G | 35 | 144 | 72 | MM | 4063151746902 | 85366990 | CN | EC002638 | Imagen | Catálogo
1378153 | DD21PC 0,85/ 6-2,5-Y | Conector para placa de circuito impreso | Conector de placa de circuito impreso, color: negro, corriente nominal: 5 A, tensión nominal (III/2): 160 V, superficie de contacto: Sn, tipo de conexión del contacto: Hembra, número de filas: 2, número de polos: 6, familia de artículos: DD21PC 0,85/.., paso: 2,5 mm, tipo de conexión: Conexión crimpada, dirección de conexión conductor/placa de circuito impreso: 0 °, gancho de sujeción: - sin gancho de sujeción, sistema enchufable: CONNEXIS DD, bloqueo: Bloqueo por encaje, tipo de sujeción: Gatillo de bloqueo, tipo de embalaje: empaquetado en caja | 68.08 | 100 | AA | PCB Connectors (PCC) | AAA | AAACXH | 50 | 50 | NO | PC | F | 1,85 | G | 35 | 144 | 72 | MM | 4063151745646 | 85366990 | CN | EC002638 | Imagen | Catálogo
1378318 | DD21PC 0,85/ 8-2,5-X | Conector para placa de circuito impreso | Conector de placa de circuito impreso, color: negro, corriente nominal: 5 A, tensión nominal (III/2): 160 V, superficie de contacto: Sn, tipo de conexión del contacto: Hembra, número de filas: 2, número de polos: 8, familia de artículos: DD21PC 0,85/.., paso: 2,5 mm, tipo de conexión: Conexión crimpada, dirección de conexión conductor/placa de circuito impreso: 0 °, gancho de sujeción: - sin gancho de sujeción, sistema enchufable: CONNEXIS DD, bloqueo: Bloqueo por encaje, tipo de sujeción: Gatillo de bloqueo, tipo de embalaje: empaquetado en caja | 70.94 | 100 | AA | PCB Connectors (PCC) | AAA | AAACXH | 50 | 50 | NO | PC | F | 2,29 | G | 35 | 144 | 72 | MM | 4063151745073 | 85366990 | CN | EC002638 | Imagen | Catálogo
1378152 | DD21PC 0,85/ 8-2,5-Y | Conector para placa de circuito impreso | Conector de placa de circuito impreso, color: negro, corriente nominal: 5 A, tensión nominal (III/2): 160 V, superficie de contacto: Sn, tipo de conexión del contacto: Hembra, número de filas: 2, número de polos: 8, familia de artículos: DD21PC 0,85/.., paso: 2,5 mm, tipo de conexión: Conexión crimpada, dirección de conexión conductor/placa de circuito impreso: 0 °, gancho de sujeción: - sin gancho de sujeción, sistema enchufable: CONNEXIS DD, bloqueo: Bloqueo por encaje, tipo de sujeción: Gatillo de bloqueo, tipo de embalaje: empaquetado en caja | 80.46 | 100 | AA | PCB Connectors (PCC) | AAA | AAACXH | 50 | 50 | NO | PC | F | 2,30 | G | 82 | 263 | 105 | MM | 4063151744397 | 85366990 | CN | EC002638 | Imagen | Catálogo
1378319 | DD21PC 0,85/10-2,5-X | Conector para placa de circuito impreso | Conector de placa de circuito impreso, color: negro, corriente nominal: 5 A, tensión nominal (III/2): 160 V, superficie de contacto: Sn, tipo de conexión del contacto: Hembra, número de filas: 2, número de polos: 10, familia de artículos: DD21PC 0,85/.., paso: 2,5 mm, tipo de conexión: Conexión crimpada, dirección de conexión conductor/placa de circuito impreso: 0 °, gancho de sujeción: - sin gancho de sujeción, sistema enchufable: CONNEXIS DD, bloqueo: Bloqueo por encaje, tipo de sujeción: Gatillo de bloqueo, tipo de embalaje: empaquetado en caja | 83.32 | 100 | AA | PCB Connectors (PCC) | AAA | AAACXH | 50 | 50 | NO | PC | F | 2,64 | G | 46 | 112 | 85 | MM | 4063151746049 | 85366990 | CN | EC002638 | Imagen | Catálogo
1378151 | DD21PC 0,85/10-2,5-Y | Conector para placa de circuito impreso | Conector de placa de circuito impreso, color: negro, corriente nominal: 5 A, tensión nominal (III/2): 160 V, superficie de contacto: Sn, tipo de conexión del contacto: Hembra, número de filas: 2, número de polos: 10, familia de artículos: DD21PC 0,85/.., paso: 2,5 mm, tipo de conexión: Conexión crimpada, dirección de conexión conductor/placa de circuito impreso: 0 °, gancho de sujeción: - sin gancho de sujeción, sistema enchufable: CONNEXIS DD, bloqueo: Bloqueo por encaje, tipo de sujeción: Gatillo de bloqueo, tipo de embalaje: empaquetado en caja | 92.84 | 100 | AA | PCB Connectors (PCC) | AAA | AAACXH | 50 | 50 | NO | PC | F | 3,05 | G | 82 | 263 | 105 | MM | 4063151745011 | 85366990 | CN | EC002638 | Imagen | Catálogo
1378320 | DD21PC 0,85/12-2,5-X | Conector para placa de circuito impreso | Conector de placa de circuito impreso, color: negro, corriente nominal: 5 A, tensión nominal (III/2): 160 V, superficie de contacto: Sn, tipo de conexión del contacto: Hembra, número de filas: 2, número de polos: 12, familia de artículos: DD21PC 0,85/.., paso: 2,5 mm, tipo de conexión: Conexión crimpada, dirección de conexión conductor/placa de circuito impreso: 0 °, gancho de sujeción: - sin gancho de sujeción, sistema enchufable: CONNEXIS DD, bloqueo: Bloqueo por encaje, tipo de sujeción: Gatillo de bloqueo, tipo de embalaje: empaquetado en caja | 95.7 | 100 | AA | PCB Connectors (PCC) | AAA | AAACXH | 50 | 50 | NO | PC | F | 3,27 | G | 49 | 216 | 72 | MM | 4063151746650 | 85366990 | CN | EC002638 | Imagen | Catálogo
1378149 | DD21PC 0,85/12-2,5-Y | Conector para placa de circuito impreso | Conector de placa de circuito impreso, color: negro, corriente nominal: 5 A, tensión nominal (III/2): 160 V, superficie de contacto: Sn, tipo de conexión del contacto: Hembra, número de filas: 2, número de polos: 12, familia de artículos: DD21PC 0,85/.., paso: 2,5 mm, tipo de conexión: Conexión crimpada, dirección de conexión conductor/placa de circuito impreso: 0 °, gancho de sujeción: - sin gancho de sujeción, sistema enchufable: CONNEXIS DD, bloqueo: Bloqueo por encaje, tipo de sujeción: Gatillo de bloqueo, tipo de embalaje: empaquetado en caja | 105.22 | 100 | AA | PCB Connectors (PCC) | AAA | AAACXH | 50 | 50 | NO | PC | F | 2,92 | G | 46 | 112 | 85 | MM | 4063151745936 | 85366990 | CN | EC002638 | Imagen | Catálogo
1378102 | DD21PC 0,85/12-2,5-Z | Conector para placa de circuito impreso | Conector de placa de circuito impreso, color: negro, corriente nominal: 5 A, tensión nominal (III/2): 160 V, superficie de contacto: Sn, tipo de conexión del contacto: Hembra, número de filas: 2, número de polos: 12, familia de artículos: DD21PC 0,85/.., paso: 2,5 mm, tipo de conexión: Conexión crimpada, dirección de conexión conductor/placa de circuito impreso: 0 °, gancho de sujeción: - sin gancho de sujeción, sistema enchufable: CONNEXIS DD, bloqueo: Bloqueo por encaje, tipo de sujeción: Gatillo de bloqueo, tipo de embalaje: empaquetado en caja | 105.22 | 100 | AA | PCB Connectors (PCC) | AAA | AAACXH | 50 | 50 | NO | PC | F | 3,63 | G | 82 | 263 | 105 | MM | 4063151744366 | 85366990 | CN | EC002638 | Imagen | Catálogo
1378321 | DD21PC 0,85/16-2,5-X | Conector para placa de circuito impreso | Conector de placa de circuito impreso, color: negro, corriente nominal: 5 A, tensión nominal (III/2): 160 V, superficie de contacto: Sn, tipo de conexión del contacto: Hembra, número de filas: 2, número de polos: 16, familia de artículos: DD21PC 0,85/.., paso: 2,5 mm, tipo de conexión: Conexión crimpada, dirección de conexión conductor/placa de circuito impreso: 0 °, gancho de sujeción: - sin gancho de sujeción, sistema enchufable: CONNEXIS DD, bloqueo: Bloqueo por encaje, tipo de sujeción: Gatillo de bloqueo, tipo de embalaje: empaquetado en caja | 120.45 | 100 | AA | PCB Connectors (PCC) | AAA | AAACXH | 50 | 50 | NO | PC | F | 4,45 | G | 82 | 263 | 105 | MM | 4063151746810 | 85366990 | CN | EC002638 | Imagen | Catálogo
1378148 | DD21PC 0,85/16-2,5-Y | Conector para placa de circuito impreso | Conector de placa de circuito impreso, color: negro, corriente nominal: 5 A, tensión nominal (III/2): 160 V, superficie de contacto: Sn, tipo de conexión del contacto: Hembra, número de filas: 2, número de polos: 16, familia de artículos: DD21PC 0,85/.., paso: 2,5 mm, tipo de conexión: Conexión crimpada, dirección de conexión conductor/placa de circuito impreso: 0 °, gancho de sujeción: - sin gancho de sujeción, sistema enchufable: CONNEXIS DD, bloqueo: Bloqueo por encaje, tipo de sujeción: Gatillo de bloqueo, tipo de embalaje: empaquetado en caja | 129.98 | 100 | AA | PCB Connectors (PCC) | AAA | AAACXH | 50 | 50 | NO | PC | F | 4,04 | G | 82 | 263 | 105 | MM | 4063151744991 | 85366990 | CN | EC002638 | Imagen | Catálogo
1378322 | DD21PC 0,85/20-2,5-X | Conector para placa de circuito impreso | Conector de placa de circuito impreso, color: negro, corriente nominal: 5 A, tensión nominal (III/2): 160 V, superficie de contacto: Sn, tipo de conexión del contacto: Hembra, número de filas: 2, número de polos: 20, familia de artículos: DD21PC 0,85/.., paso: 2,5 mm, tipo de conexión: Conexión crimpada, dirección de conexión conductor/placa de circuito impreso: 0 °, gancho de sujeción: - sin gancho de sujeción, sistema enchufable: CONNEXIS DD, bloqueo: Bloqueo por encaje, tipo de sujeción: Gatillo de bloqueo, tipo de embalaje: empaquetado en caja | 145.21 | 100 | AA | PCB Connectors (PCC) | AAA | AAACXH | 50 | 50 | NO | PC |  | 4,90 | G | 82 | 263 | 105 | MM | 4063151743857 | 85366990 | CN | EC002638 | Imagen | Catálogo
1378147 | DD21PC 0,85/20-2,5-Y | Conector para placa de circuito impreso | Conector de placa de circuito impreso, color: negro, corriente nominal: 5 A, tensión nominal (III/2): 160 V, superficie de contacto: Sn, tipo de conexión del contacto: Hembra, número de filas: 2, número de polos: 20, familia de artículos: DD21PC 0,85/.., paso: 2,5 mm, tipo de conexión: Conexión crimpada, dirección de conexión conductor/placa de circuito impreso: 0 °, gancho de sujeción: - sin gancho de sujeción, sistema enchufable: CONNEXIS DD, bloqueo: Bloqueo por encaje, tipo de sujeción: Gatillo de bloqueo, tipo de embalaje: empaquetado en caja | 154.73 | 100 | AA | PCB Connectors (PCC) | AAA | AAACXH | 50 | 50 | NO | PC | F | 4,89 | G | 82 | 263 | 105 | MM | 4063151745554 | 85366990 | CN | EC002638 | Imagen | Catálogo
1340477 | DD31H 2,2/ 4-H-3,81-X | Carcasa de base para placa de circuito impreso | Carcasa base placa de circuito impreso, color: negro, corriente nominal: 8 A, tensión nominal (III/2): 160 V, superficie de contacto: Sn, tipo de conexión del contacto: Macho, número de filas: 2, número de polos: 4, familia de artículos: DD31H 2,2/..-H, paso: 3,81 mm, montaje: Soldadura por ola, disposición de pines: Disposición de pines lineal, longitud del pin [P]: 3,8 mm, número de pines de soldadura por potencial: 1, sistema enchufable: CONNEXIS DD, Orientación de la cara enchufable: Estándar, bloqueo: Bloqueo por encaje, tipo de sujeción: Saliente de encaje, tipo de embalaje: empaquetado en caja | 95.93 | 100 | AA | PCB Connectors (PCC) | AAB | AABSUD | 50 | 50 | NO | PC |  | 12,12 | G | 35 | 396 | 267 | MM | 4063151647513 | 85366990 | CN | EC002637 | Imagen | Catálogo
1341370 | DD31H 2,2/ 4-H-3,81-Y | Carcasa de base para placa de circuito impreso | Carcasa base placa de circuito impreso, color: negro, corriente nominal: 8 A, tensión nominal (III/2): 160 V, superficie de contacto: Sn, tipo de conexión del contacto: Macho, número de filas: 2, número de polos: 4, familia de artículos: DD31H 2,2/..-H, paso: 3,81 mm, montaje: Soldadura por ola, disposición de pines: Disposición de pines lineal, longitud del pin [P]: 3,8 mm, número de pines de soldadura por potencial: 1, sistema enchufable: CONNEXIS DD, Orientación de la cara enchufable: Estándar, bloqueo: Bloqueo por encaje, tipo de sujeción: Saliente de encaje, tipo de embalaje: empaquetado en caja | 107.84 | 100 | AA | PCB Connectors (PCC) | AAB | AABSUD | 50 | 50 | NO | PC | F | 11,28 | G | 35 | 396 | 267 | MM | 4063151650520 | 85366990 | CN | EC002637 | Imagen | Catálogo
1340494 | DD31H 2,2/ 4-V-3,81-X | Carcasa de base para placa de circuito impreso | Carcasa base placa de circuito impreso, color: negro, corriente nominal: 8 A, tensión nominal (III/2): 160 V, superficie de contacto: Sn, tipo de conexión del contacto: Macho, número de filas: 2, número de polos: 4, familia de artículos: DD31H 2,2/..-V, paso: 3,81 mm, montaje: Soldadura por ola, disposición de pines: Disposición de pines lineal, longitud del pin [P]: 3,8 mm, número de pines de soldadura por potencial: 1, sistema enchufable: CONNEXIS DD, Orientación de la cara enchufable: Estándar, bloqueo: Bloqueo por encaje, tipo de sujeción: Saliente de encaje, tipo de embalaje: empaquetado en caja | 95.93 | 100 | AA | PCB Connectors (PCC) | AAB | AABSUC | 50 | 50 | NO | PC |  | 10,90 | G | 35 | 396 | 267 | MM | 4063151646653 | 85366990 | CN | EC002637 | Imagen | Catálogo
1341398 | DD31H 2,2/ 4-V-3,81-Y | Carcasa de base para placa de circuito impreso | Carcasa base placa de circuito impreso, color: negro, corriente nominal: 8 A, tensión nominal (III/2): 160 V, superficie de contacto: Sn, tipo de conexión del contacto: Macho, número de filas: 2, número de polos: 4, familia de artículos: DD31H 2,2/..-V, paso: 3,81 mm, montaje: Soldadura por ola, disposición de pines: Disposición de pines lineal, longitud del pin [P]: 3,8 mm, número de pines de soldadura por potencial: 1, sistema enchufable: CONNEXIS DD, Orientación de la cara enchufable: Estándar, bloqueo: Bloqueo por encaje, tipo de sujeción: Saliente de encaje, tipo de embalaje: empaquetado en caja | 107.84 | 100 | AA | PCB Connectors (PCC) | AAB | AABSUC | 50 | 50 | NO | PC | F | 10,02 | G | 35 | 396 | 267 | MM | 4063151649951 | 85366990 | CN | EC002637 | Imagen | Catálogo
1340708 | DD31H 2,2/ 6-FH-3,81-X | Conector para placa de circuito impreso | Conector de placa de circuito impreso, color: negro, corriente nominal: 8 A, tensión nominal (III/2): 160 V, superficie de contacto: Sn, tipo de conexión del contacto: Macho, número de filas: 2, número de polos: 6, familia de artículos: DD31H 2,2/..-FH, paso: 3,81 mm, tipo de conexión: Conexión crimpada, dirección de conexión conductor/placa de circuito impreso: 0 °, disposición de pines: Disposición de pines lineal, gancho de sujeción: - sin gancho de sujeción, sistema enchufable: CONNEXIS DD, bloqueo: Bloqueo por encaje, tipo de sujeción: Saliente de encaje, tipo de embalaje: empaquetado en caja | 91.87 | 100 | AA | PCB Connectors (PCC) | AAB | AABCUF | 50 | 50 | NO | PC |  | 6,80 | G | 130 | 185 | 150 | MM | 4063151648206 | 85366990 | CN | EC002638 | Imagen | Catálogo
1340478 | DD31H 2,2/ 6-H-3,81-X | Carcasa de base para placa de circuito impreso | Carcasa base placa de circuito impreso, color: negro, corriente nominal: 8 A, tensión nominal (III/2): 160 V, superficie de contacto: Sn, tipo de conexión del contacto: Macho, número de filas: 2, número de polos: 6, familia de artículos: DD31H 2,2/..-H, paso: 3,81 mm, montaje: Soldadura por ola, disposición de pines: Disposición de pines lineal, longitud del pin [P]: 3,8 mm, número de pines de soldadura por potencial: 1, sistema enchufable: CONNEXIS DD, Orientación de la cara enchufable: Estándar, bloqueo: Bloqueo por encaje, tipo de sujeción: Saliente de encaje, tipo de embalaje: empaquetado en caja | 142.12 | 100 | AA | PCB Connectors (PCC) | AAB | AABSUD | 50 | 50 | NO | PC |  | 13,26 | G | 35 | 396 | 267 | MM | 4063151647087 | 85366990 | CN | EC002637 | Imagen | Catálogo
1341373 | DD31H 2,2/ 6-H-3,81-Y | Carcasa de base para placa de circuito impreso | Carcasa base placa de circuito impreso, color: negro, corriente nominal: 8 A, tensión nominal (III/2): 160 V, superficie de contacto: Sn, tipo de conexión del contacto: Macho, número de filas: 2, número de polos: 6, familia de artículos: DD31H 2,2/..-H, paso: 3,81 mm, montaje: Soldadura por ola, disposición de pines: Disposición de pines lineal, longitud del pin [P]: 3,8 mm, número de pines de soldadura por potencial: 1, sistema enchufable: CONNEXIS DD, Orientación de la cara enchufable: Estándar, bloqueo: Bloqueo por encaje, tipo de sujeción: Saliente de encaje, tipo de embalaje: empaquetado en caja | 154.02 | 100 | AA | PCB Connectors (PCC) | AAB | AABSUD | 50 | 50 | NO | PC | F | 12,42 | G | 35 | 396 | 267 | MM | 4063151650049 | 85366990 | CN | EC002637 | Imagen | Catálogo
1340629 | DD31H 2,2/ 6-PT-3,81-X | Borne pasamuros | Borne pasamuros, color: negro, corriente nominal: 8 A, tensión nominal (III/2): 160 V, superficie de contacto: Sn, tipo de conexión del contacto: Macho, número de filas: 2, número de polos: 6, familia de artículos: DD31H 2,2/..-PT, paso: 3,81 mm, tipo de conexión: Conexión crimpada, dirección de conexión conductor/placa de circuito impreso: 0 °, disposición de pines: Disposición de pines lineal, gancho de sujeción: - sin gancho de sujeción, sistema enchufable: CONNEXIS DD, Orientación de la cara enchufable: Estándar, bloqueo: Bloqueo por encaje, tipo de sujeción: Saliente de encaje, tipo de embalaje: empaquetado en caja | 100.86 | 100 | AA | PCB Connectors (PCC) | AAB | AABCUG | 50 | 50 | NO | PC | F | 7,92 | G | 130 | 185 | 150 | MM | 4063151647810 | 85366990 | CN | EC002638 | Imagen | Catálogo
1340498 | DD31H 2,2/ 6-V-3,81-X | Carcasa de base para placa de circuito impreso | Carcasa base placa de circuito impreso, color: negro, corriente nominal: 8 A, tensión nominal (III/2): 160 V, superficie de contacto: Sn, tipo de conexión del contacto: Macho, número de filas: 2, número de polos: 6, familia de artículos: DD31H 2,2/..-V, paso: 3,81 mm, montaje: Soldadura por ola, disposición de pines: Disposición de pines lineal, longitud del pin [P]: 3,8 mm, número de pines de soldadura por potencial: 1, sistema enchufable: CONNEXIS DD, Orientación de la cara enchufable: Estándar, bloqueo: Bloqueo por encaje, tipo de sujeción: Saliente de encaje, tipo de embalaje: empaquetado en caja | 142.12 | 100 | AA | PCB Connectors (PCC) | AAB | AABSUC | 50 | 50 | NO | PC | F | 10,72 | G | 35 | 396 | 267 | MM | 4063151647414 | 85366990 | CN | EC002637 | Imagen | Catálogo
1341402 | DD31H 2,2/ 6-V-3,81-Y | Carcasa de base para placa de circuito impreso | Carcasa base placa de circuito impreso, color: negro, corriente nominal: 8 A, tensión nominal (III/2): 160 V, superficie de contacto: Sn, tipo de conexión del contacto: Macho, número de filas: 2, número de polos: 6, familia de artículos: DD31H 2,2/..-V, paso: 3,81 mm, montaje: Soldadura por ola, disposición de pines: Disposición de pines lineal, longitud del pin [P]: 3,8 mm, número de pines de soldadura por potencial: 1, sistema enchufable: CONNEXIS DD, Orientación de la cara enchufable: Estándar, bloqueo: Bloqueo por encaje, tipo de sujeción: Saliente de encaje, tipo de embalaje: empaquetado en caja | 154.02 | 100 | AA | PCB Connectors (PCC) | AAB | AABSUC | 50 | 50 | NO | PC | F | 11,03 | G | 35 | 396 | 267 | MM | 4063151650421 | 85366990 | CN | EC002637 | Imagen | Catálogo
1340709 | DD31H 2,2/ 8-FH-3,81-X | Conector para placa de circuito impreso | Conector de placa de circuito impreso, color: negro, corriente nominal: 8 A, tensión nominal (III/2): 160 V, superficie de contacto: Sn, tipo de conexión del contacto: Macho, número de filas: 2, número de polos: 8, familia de artículos: DD31H 2,2/..-FH, paso: 3,81 mm, tipo de conexión: Conexión crimpada, dirección de conexión conductor/placa de circuito impreso: 0 °, disposición de pines: Disposición de pines lineal, gancho de sujeción: - sin gancho de sujeción, sistema enchufable: CONNEXIS DD, bloqueo: Bloqueo por encaje, tipo de sujeción: Saliente de encaje, tipo de embalaje: empaquetado en caja | 119.9 | 100 | AA | PCB Connectors (PCC) | AAB | AABCUF | 50 | 50 | NO | PC |  | 7,52 | G | 130 | 185 | 150 | MM | 4063151646998 | 85366990 | CN | EC002638 | Imagen | Catálogo
1340480 | DD31H 2,2/ 8-H-3,81-X | Carcasa de base para placa de circuito impreso | Carcasa base placa de circuito impreso, color: negro, corriente nominal: 8 A, tensión nominal (III/2): 160 V, superficie de contacto: Sn, tipo de conexión del contacto: Macho, número de filas: 2, número de polos: 8, familia de artículos: DD31H 2,2/..-H, paso: 3,81 mm, montaje: Soldadura por ola, disposición de pines: Disposición de pines lineal, longitud del pin [P]: 3,8 mm, número de pines de soldadura por potencial: 1, sistema enchufable: CONNEXIS DD, Orientación de la cara enchufable: Estándar, bloqueo: Bloqueo por encaje, tipo de sujeción: Saliente de encaje, tipo de embalaje: empaquetado en caja | 188.3 | 100 | AA | PCB Connectors (PCC) | AAB | AABSUD | 50 | 50 | NO | PC |  | 14,46 | G | 35 | 396 | 267 | MM | 4063151646493 | 85366990 | CN | EC002637 | Imagen | Catálogo
1341376 | DD31H 2,2/ 8-H-3,81-Y | Carcasa de base para placa de circuito impreso | Carcasa base placa de circuito impreso, color: negro, corriente nominal: 8 A, tensión nominal (III/2): 160 V, superficie de contacto: Sn, tipo de conexión del contacto: Macho, número de filas: 2, número de polos: 8, familia de artículos: DD31H 2,2/..-H, paso: 3,81 mm, montaje: Soldadura por ola, disposición de pines: Disposición de pines lineal, longitud del pin [P]: 3,8 mm, número de pines de soldadura por potencial: 1, sistema enchufable: CONNEXIS DD, Orientación de la cara enchufable: Estándar, bloqueo: Bloqueo por encaje, tipo de sujeción: Saliente de encaje, tipo de embalaje: empaquetado en caja | 200.2 | 100 | AA | PCB Connectors (PCC) | AAB | AABSUD | 50 | 50 | NO | PC | F | 13,56 | G | 35 | 396 | 267 | MM | 4063151650186 | 85366990 | CN | EC002637 | Imagen | Catálogo
1340632 | DD31H 2,2/ 8-PT-3,81-X | Borne pasamuros | Borne pasamuros, color: negro, corriente nominal: 8 A, tensión nominal (III/2): 160 V, superficie de contacto: Sn, tipo de conexión del contacto: Macho, número de filas: 2, número de polos: 8, familia de artículos: DD31H 2,2/..-PT, paso: 3,81 mm, tipo de conexión: Conexión crimpada, dirección de conexión conductor/placa de circuito impreso: 0 °, disposición de pines: Disposición de pines lineal, gancho de sujeción: - sin gancho de sujeción, sistema enchufable: CONNEXIS DD, Orientación de la cara enchufable: Estándar, bloqueo: Bloqueo por encaje, tipo de sujeción: Saliente de encaje, tipo de embalaje: empaquetado en caja | 131.9 | 100 | AA | PCB Connectors (PCC) | AAB | AABCUG | 50 | 50 | NO | PC |  | 8,43 | G | 130 | 185 | 150 | MM | 4063151647728 | 85366990 | CN | EC002638 | Imagen | Catálogo
1340606 | DD31H 2,2/ 8-V-3,81-X | Carcasa de base para placa de circuito impreso | Carcasa base placa de circuito impreso, color: negro, corriente nominal: 8 A, tensión nominal (III/2): 160 V, superficie de contacto: Sn, tipo de conexión del contacto: Macho, número de filas: 2, número de polos: 8, familia de artículos: DD31H 2,2/..-V, paso: 3,81 mm, montaje: Soldadura por ola, disposición de pines: Disposición de pines lineal, longitud del pin [P]: 3,8 mm, número de pines de soldadura por potencial: 1, sistema enchufable: CONNEXIS DD, Orientación de la cara enchufable: Estándar, bloqueo: Bloqueo por encaje, tipo de sujeción: Saliente de encaje, tipo de embalaje: empaquetado en caja | 188.3 | 100 | AA | PCB Connectors (PCC) | AAB | AABSUC | 50 | 50 | NO | PC | F | 12,48 | G | 35 | 396 | 267 | MM | 4063151646592 | 85366990 | CN | EC002637 | Imagen | Catálogo
1341404 | DD31H 2,2/ 8-V-3,81-Y | Carcasa de base para placa de circuito impreso | Carcasa base placa de circuito impreso, color: negro, corriente nominal: 8 A, tensión nominal (III/2): 160 V, superficie de contacto: Sn, tipo de conexión del contacto: Macho, número de filas: 2, número de polos: 8, familia de artículos: DD31H 2,2/..-V, paso: 3,81 mm, montaje: Soldadura por ola, disposición de pines: Disposición de pines lineal, longitud del pin [P]: 3,8 mm, número de pines de soldadura por potencial: 1, sistema enchufable: CONNEXIS DD, Orientación de la cara enchufable: Estándar, bloqueo: Bloqueo por encaje, tipo de sujeción: Saliente de encaje, tipo de embalaje: empaquetado en caja | 200.2 | 100 | AA | PCB Connectors (PCC) | AAB | AABSUC | 50 | 50 | NO | PC | F | 11,78 | G | 35 | 396 | 267 | MM | 4063151649968 | 85366990 | CN | EC002637 | Imagen | Catálogo
1340711 | DD31H 2,2/10-FH-3,81-X | Conector para placa de circuito impreso | Conector de placa de circuito impreso, color: negro, corriente nominal: 8 A, tensión nominal (III/2): 160 V, superficie de contacto: Sn, tipo de conexión del contacto: Macho, número de filas: 2, número de polos: 10, familia de artículos: DD31H 2,2/..-FH, paso: 3,81 mm, tipo de conexión: Conexión crimpada, dirección de conexión conductor/placa de circuito impreso: 0 °, disposición de pines: Disposición de pines lineal, gancho de sujeción: - sin gancho de sujeción, sistema enchufable: CONNEXIS DD, bloqueo: Bloqueo por encaje, tipo de sujeción: Saliente de encaje, tipo de embalaje: empaquetado en caja | 147.95 | 100 | AA | PCB Connectors (PCC) | AAB | AABCUF | 50 | 50 | NO | PC | F | 8,45 | G | 130 | 185 | 150 | MM | 4063151647773 | 85366990 | CN | EC002638 | Imagen | Catálogo
1340483 | DD31H 2,2/10-H-3,81-X | Carcasa de base para placa de circuito impreso | Carcasa base placa de circuito impreso, color: negro, corriente nominal: 8 A, tensión nominal (III/2): 160 V, superficie de contacto: Sn, tipo de conexión del contacto: Macho, número de filas: 2, número de polos: 10, familia de artículos: DD31H 2,2/..-H, paso: 3,81 mm, montaje: Soldadura por ola, disposición de pines: Disposición de pines lineal, longitud del pin [P]: 3,8 mm, número de pines de soldadura por potencial: 1, sistema enchufable: CONNEXIS DD, Orientación de la cara enchufable: Estándar, bloqueo: Bloqueo por encaje, tipo de sujeción: Saliente de encaje, tipo de embalaje: empaquetado en caja | 234.48 | 100 | AA | PCB Connectors (PCC) | AAB | AABSUD | 50 | 50 | NO | PC |  | 14,92 | G | 35 | 396 | 267 | MM | 4063151646578 | 85366990 | CN | EC002637 | Imagen | Catálogo
1341121 | DD31H 2,2/10-H-3,81-Y | Carcasa de base para placa de circuito impreso | Carcasa base placa de circuito impreso, color: negro, corriente nominal: 8 A, tensión nominal (III/2): 160 V, superficie de contacto: Sn, tipo de conexión del contacto: Macho, número de filas: 2, número de polos: 10, familia de artículos: DD31H 2,2/..-H, paso: 3,81 mm, montaje: Soldadura por ola, disposición de pines: Disposición de pines lineal, longitud del pin [P]: 3,8 mm, número de pines de soldadura por potencial: 1, sistema enchufable: CONNEXIS DD, Orientación de la cara enchufable: Estándar, bloqueo: Bloqueo por encaje, tipo de sujeción: Saliente de encaje, tipo de embalaje: empaquetado en caja | 246.38 | 100 | AA | PCB Connectors (PCC) | AAB | AABSUD | 50 | 50 | NO | PC | F | 14,89 | G | 35 | 396 | 267 | MM | 4063151648787 | 85366990 | CN | EC002637 | Imagen | Catálogo
1340662 | DD31H 2,2/10-PT-3,81-X | Borne pasamuros | Borne pasamuros, color: negro, corriente nominal: 8 A, tensión nominal (III/2): 160 V, superficie de contacto: Sn, tipo de conexión del contacto: Macho, número de filas: 2, número de polos: 10, familia de artículos: DD31H 2,2/..-PT, paso: 3,81 mm, tipo de conexión: Conexión crimpada, dirección de conexión conductor/placa de circuito impreso: 0 °, disposición de pines: Disposición de pines lineal, gancho de sujeción: - sin gancho de sujeción, sistema enchufable: CONNEXIS DD, Orientación de la cara enchufable: Estándar, bloqueo: Bloqueo por encaje, tipo de sujeción: Saliente de encaje, tipo de embalaje: empaquetado en caja | 162.95 | 100 | AA | PCB Connectors (PCC) | AAB | AABCUG | 50 | 50 | NO | PC |  | 9,59 | G | 130 | 185 | 150 | MM | 4063151647285 | 85366990 | CN | EC002638 | Imagen | Catálogo
1340615 | DD31H 2,2/10-V-3,81-X | Carcasa de base para placa de circuito impreso | Carcasa base placa de circuito impreso, color: negro, corriente nominal: 8 A, tensión nominal (III/2): 160 V, superficie de contacto: Sn, tipo de conexión del contacto: Macho, número de filas: 2, número de polos: 10, familia de artículos: DD31H 2,2/..-V, paso: 3,81 mm, montaje: Soldadura por ola, disposición de pines: Disposición de pines lineal, longitud del pin [P]: 3,8 mm, número de pines de soldadura por potencial: 1, sistema enchufable: CONNEXIS DD, Orientación de la cara enchufable: Estándar, bloqueo: Bloqueo por encaje, tipo de sujeción: Saliente de encaje, tipo de embalaje: empaquetado en caja | 234.48 | 100 | AA | PCB Connectors (PCC) | AAB | AABSUC | 50 | 50 | NO | PC | F | 13,09 | G | 35 | 396 | 267 | MM | 4063151647711 | 85366990 | CN | EC002637 | Imagen | Catálogo
1341406 | DD31H 2,2/10-V-3,81-Y | Carcasa de base para placa de circuito impreso | Carcasa base placa de circuito impreso, color: negro, corriente nominal: 8 A, tensión nominal (III/2): 160 V, superficie de contacto: Sn, tipo de conexión del contacto: Macho, número de filas: 2, número de polos: 10, familia de artículos: DD31H 2,2/..-V, paso: 3,81 mm, montaje: Soldadura por ola, disposición de pines: Disposición de pines lineal, longitud del pin [P]: 3,8 mm, número de pines de soldadura por potencial: 1, sistema enchufable: CONNEXIS DD, Orientación de la cara enchufable: Estándar, bloqueo: Bloqueo por encaje, tipo de sujeción: Saliente de encaje, tipo de embalaje: empaquetado en caja | 246.38 | 100 | AA | PCB Connectors (PCC) | AAB | AABSUC | 50 | 50 | NO | PC | F | 12,58 | G | 35 | 396 | 267 | MM | 4063151650728 | 85366990 | CN | EC002637 | Imagen | Catálogo
1340720 | DD31H 2,2/12-FH-3,81-X | Conector para placa de circuito impreso | Conector de placa de circuito impreso, color: negro, corriente nominal: 8 A, tensión nominal (III/2): 160 V, superficie de contacto: Sn, tipo de conexión del contacto: Macho, número de filas: 2, número de polos: 12, familia de artículos: DD31H 2,2/..-FH, paso: 3,81 mm, tipo de conexión: Conexión crimpada, dirección de conexión conductor/placa de circuito impreso: 0 °, disposición de pines: Disposición de pines lineal, gancho de sujeción: - sin gancho de sujeción, sistema enchufable: CONNEXIS DD, bloqueo: Bloqueo por encaje, tipo de sujeción: Saliente de encaje, tipo de embalaje: empaquetado en caja | 175.99 | 100 | AA | PCB Connectors (PCC) | AAB | AABCUF | 50 | 50 | NO | PC | F | 11,33 | G | 130 | 185 | 150 | MM | 4063151648404 | 85366990 | CN | EC002638 | Imagen | Catálogo
1340482 | DD31H 2,2/12-H-3,81-X | Carcasa de base para placa de circuito impreso | Carcasa base placa de circuito impreso, color: negro, corriente nominal: 8 A, tensión nominal (III/2): 160 V, superficie de contacto: Sn, tipo de conexión del contacto: Macho, número de filas: 2, número de polos: 12, familia de artículos: DD31H 2,2/..-H, paso: 3,81 mm, montaje: Soldadura por ola, disposición de pines: Disposición de pines lineal, longitud del pin [P]: 3,8 mm, número de pines de soldadura por potencial: 1, sistema enchufable: CONNEXIS DD, Orientación de la cara enchufable: Estándar, bloqueo: Bloqueo por encaje, tipo de sujeción: Saliente de encaje, tipo de embalaje: empaquetado en caja | 280.66 | 100 | AA | PCB Connectors (PCC) | AAB | AABSUD | 50 | 50 | NO | PC |  | 15,84 | G | 35 | 396 | 267 | MM | 4063151647131 | 85366990 | CN | EC002637 | Imagen | Catálogo
1341381 | DD31H 2,2/12-H-3,81-Y | Carcasa de base para placa de circuito impreso | Carcasa base placa de circuito impreso, color: negro, corriente nominal: 8 A, tensión nominal (III/2): 160 V, superficie de contacto: Sn, tipo de conexión del contacto: Macho, número de filas: 2, número de polos: 12, familia de artículos: DD31H 2,2/..-H, paso: 3,81 mm, montaje: Soldadura por ola, disposición de pines: Disposición de pines lineal, longitud del pin [P]: 3,8 mm, número de pines de soldadura por potencial: 1, sistema enchufable: CONNEXIS DD, Orientación de la cara enchufable: Estándar, bloqueo: Bloqueo por encaje, tipo de sujeción: Saliente de encaje, tipo de embalaje: empaquetado en caja | 292.56 | 100 | AA | PCB Connectors (PCC) | AAB | AABSUD | 50 | 50 | NO | PC | F | 16,24 | G | 35 | 396 | 267 | MM | 4063151650537 | 85366990 | CN | EC002637 | Imagen | Catálogo
1340666 | DD31H 2,2/12-PT-3,81-X | Borne pasamuros | Borne pasamuros, color: negro, corriente nominal: 8 A, tensión nominal (III/2): 160 V, superficie de contacto: Sn, tipo de conexión del contacto: Macho, número de filas: 2, número de polos: 12, familia de artículos: DD31H 2,2/..-PT, paso: 3,81 mm, tipo de conexión: Conexión crimpada, dirección de conexión conductor/placa de circuito impreso: 0 °, disposición de pines: Disposición de pines lineal, gancho de sujeción: - sin gancho de sujeción, sistema enchufable: CONNEXIS DD, Orientación de la cara enchufable: Estándar, bloqueo: Bloqueo por encaje, tipo de sujeción: Saliente de encaje, tipo de embalaje: empaquetado en caja | 193.99 | 100 | AA | PCB Connectors (PCC) | AAB | AABCUG | 50 | 50 | NO | PC |  | 10,17 | G | 130 | 185 | 150 | MM | 4063151646660 | 85366990 | CN | EC002638 | Imagen | Catálogo
1340611 | DD31H 2,2/12-V-3,81-X | Carcasa de base para placa de circuito impreso | Carcasa base placa de circuito impreso, color: negro, corriente nominal: 8 A, tensión nominal (III/2): 160 V, superficie de contacto: Sn, tipo de conexión del contacto: Macho, número de filas: 2, número de polos: 12, familia de artículos: DD31H 2,2/..-V, paso: 3,81 mm, montaje: Soldadura por ola, disposición de pines: Disposición de pines lineal, longitud del pin [P]: 3,8 mm, número de pines de soldadura por potencial: 1, sistema enchufable: CONNEXIS DD, Orientación de la cara enchufable: Estándar, bloqueo: Bloqueo por encaje, tipo de sujeción: Saliente de encaje, tipo de embalaje: empaquetado en caja | 280.66 | 100 | AA | PCB Connectors (PCC) | AAB | AABSUC | 50 | 50 | NO | PC | F | 14,14 | G | 35 | 396 | 267 | MM | 4063151647704 | 85366990 | CN | EC002637 | Imagen | Catálogo
1341409 | DD31H 2,2/12-V-3,81-Y | Carcasa de base para placa de circuito impreso | Carcasa base placa de circuito impreso, color: negro, corriente nominal: 8 A, tensión nominal (III/2): 160 V, superficie de contacto: Sn, tipo de conexión del contacto: Macho, número de filas: 2, número de polos: 12, familia de artículos: DD31H 2,2/..-V, paso: 3,81 mm, montaje: Soldadura por ola, disposición de pines: Disposición de pines lineal, longitud del pin [P]: 3,8 mm, número de pines de soldadura por potencial: 1, sistema enchufable: CONNEXIS DD, Orientación de la cara enchufable: Estándar, bloqueo: Bloqueo por encaje, tipo de sujeción: Saliente de encaje, tipo de embalaje: empaquetado en caja | 292.56 | 100 | AA | PCB Connectors (PCC) | AAB | AABSUC | 50 | 50 | NO | PC | F | 13,15 | G | 35 | 396 | 267 | MM | 4063151649975 | 85366990 | CN | EC002637 | Imagen | Catálogo
1340484 | DD31H 2,2/14-H-3,81-X | Carcasa de base para placa de circuito impreso | Carcasa base placa de circuito impreso, color: negro, corriente nominal: 8 A, tensión nominal (III/2): 160 V, superficie de contacto: Sn, tipo de conexión del contacto: Macho, número de filas: 2, número de polos: 14, familia de artículos: DD31H 2,2/..-H, paso: 3,81 mm, montaje: Soldadura por ola, disposición de pines: Disposición de pines lineal, longitud del pin [P]: 3,8 mm, número de pines de soldadura por potencial: 1, sistema enchufable: CONNEXIS DD, Orientación de la cara enchufable: Estándar, bloqueo: Bloqueo por encaje, tipo de sujeción: Saliente de encaje, tipo de embalaje: empaquetado en caja | 326.84 | 100 | AA | PCB Connectors (PCC) | AAB | AABSUD | 50 | 50 | NO | PC | F | 17,88 | G | 35 | 396 | 267 | MM | 4063151647094 | 85366990 | CN | EC002637 | Imagen | Catálogo
1341386 | DD31H 2,2/14-H-3,81-Y | Carcasa de base para placa de circuito impreso | Carcasa base placa de circuito impreso, color: negro, corriente nominal: 8 A, tensión nominal (III/2): 160 V, superficie de contacto: Sn, tipo de conexión del contacto: Macho, número de filas: 2, número de polos: 14, familia de artículos: DD31H 2,2/..-H, paso: 3,81 mm, montaje: Soldadura por ola, disposición de pines: Disposición de pines lineal, longitud del pin [P]: 3,8 mm, número de pines de soldadura por potencial: 1, sistema enchufable: CONNEXIS DD, Orientación de la cara enchufable: Estándar, bloqueo: Bloqueo por encaje, tipo de sujeción: Saliente de encaje, tipo de embalaje: empaquetado en caja | 338.75 | 100 | AA | PCB Connectors (PCC) | AAB | AABSUD | 50 | 50 | NO | PC | F | 16,98 | G | 35 | 396 | 267 | MM | 4063151650056 | 85366990 | CN | EC002637 | Imagen | Catálogo
1340620 | DD31H 2,2/14-V-3,81-X | Carcasa de base para placa de circuito impreso | Carcasa base placa de circuito impreso, color: negro, corriente nominal: 8 A, tensión nominal (III/2): 160 V, superficie de contacto: Sn, tipo de conexión del contacto: Macho, número de filas: 2, número de polos: 14, familia de artículos: DD31H 2,2/..-V, paso: 3,81 mm, montaje: Soldadura por ola, disposición de pines: Disposición de pines lineal, longitud del pin [P]: 3,8 mm, número de pines de soldadura por potencial: 1, sistema enchufable: CONNEXIS DD, Orientación de la cara enchufable: Estándar, bloqueo: Bloqueo por encaje, tipo de sujeción: Saliente de encaje, tipo de embalaje: empaquetado en caja | 326.84 | 100 | AA | PCB Connectors (PCC) | AAB | AABSUC | 50 | 50 | NO | PC | F | 14,82 | G | 35 | 396 | 267 | MM | 4063151647520 | 85366990 | CN | EC002637 | Imagen | Catálogo
1341411 | DD31H 2,2/14-V-3,81-Y | Carcasa de base para placa de circuito impreso | Carcasa base placa de circuito impreso, color: negro, corriente nominal: 8 A, tensión nominal (III/2): 160 V, superficie de contacto: Sn, tipo de conexión del contacto: Macho, número de filas: 2, número de polos: 14, familia de artículos: DD31H 2,2/..-V, paso: 3,81 mm, montaje: Soldadura por ola, disposición de pines: Disposición de pines lineal, longitud del pin [P]: 3,8 mm, número de pines de soldadura por potencial: 1, sistema enchufable: CONNEXIS DD, Orientación de la cara enchufable: Estándar, bloqueo: Bloqueo por encaje, tipo de sujeción: Saliente de encaje, tipo de embalaje: empaquetado en caja | 338.75 | 100 | AA | PCB Connectors (PCC) | AAB | AABSUC | 50 | 50 | NO | PC | F | 14,50 | G | 35 | 396 | 267 | MM | 4063151650063 | 85366990 | CN | EC002637 | Imagen | Catálogo
1340721 | DD31H 2,2/16-FH-3,81-X | Conector para placa de circuito impreso | Conector de placa de circuito impreso, color: negro, corriente nominal: 8 A, tensión nominal (III/2): 160 V, superficie de contacto: Sn, tipo de conexión del contacto: Macho, número de filas: 2, número de polos: 16, familia de artículos: DD31H 2,2/..-FH, paso: 3,81 mm, tipo de conexión: Conexión crimpada, dirección de conexión conductor/placa de circuito impreso: 0 °, disposición de pines: Disposición de pines lineal, gancho de sujeción: - sin gancho de sujeción, sistema enchufable: CONNEXIS DD, bloqueo: Bloqueo por encaje, tipo de sujeción: Saliente de encaje, tipo de embalaje: empaquetado en caja | 232.08 | 100 | AA | PCB Connectors (PCC) | AAB | AABCUF | 50 | 50 | NO | PC | F | 11,48 | G | 130 | 185 | 150 | MM | 4063151648411 | 85366990 | CN | EC002638 | Imagen | Catálogo
1340489 | DD31H 2,2/16-H-3,81-X | Carcasa de base para placa de circuito impreso | Carcasa base placa de circuito impreso, color: negro, corriente nominal: 8 A, tensión nominal (III/2): 160 V, superficie de contacto: Sn, tipo de conexión del contacto: Macho, número de filas: 2, número de polos: 16, familia de artículos: DD31H 2,2/..-H, paso: 3,81 mm, montaje: Soldadura por ola, disposición de pines: Disposición de pines lineal, longitud del pin [P]: 3,8 mm, número de pines de soldadura por potencial: 1, sistema enchufable: CONNEXIS DD, Orientación de la cara enchufable: Estándar, bloqueo: Bloqueo por encaje, tipo de sujeción: Saliente de encaje, tipo de embalaje: empaquetado en caja | 373.02 | 100 | AA | PCB Connectors (PCC) | AAB | AABSUD | 50 | 50 | NO | PC | F | 18,12 | G | 35 | 396 | 267 | MM | 4063151646585 | 85366990 | CN | EC002637 | Imagen | Catálogo
1341389 | DD31H 2,2/16-H-3,81-Y | Carcasa de base para placa de circuito impreso | Carcasa base placa de circuito impreso, color: negro, corriente nominal: 8 A, tensión nominal (III/2): 160 V, superficie de contacto: Sn, tipo de conexión del contacto: Macho, número de filas: 2, número de polos: 16, familia de artículos: DD31H 2,2/..-H, paso: 3,81 mm, montaje: Soldadura por ola, disposición de pines: Disposición de pines lineal, longitud del pin [P]: 3,8 mm, número de pines de soldadura por potencial: 1, sistema enchufable: CONNEXIS DD, Orientación de la cara enchufable: Estándar, bloqueo: Bloqueo por encaje, tipo de sujeción: Saliente de encaje, tipo de embalaje: empaquetado en caja | 384.93 | 100 | AA | PCB Connectors (PCC) | AAB | AABSUD | 50 | 50 | NO | PC | F | 18,12 | G | 35 | 396 | 267 | MM | 4063151650629 | 85366990 | CN | EC002637 | Imagen | Catálogo
1340678 | DD31H 2,2/16-PT-3,81-X | Borne pasamuros | Borne pasamuros, color: negro, corriente nominal: 8 A, tensión nominal (III/2): 160 V, superficie de contacto: Sn, tipo de conexión del contacto: Macho, número de filas: 2, número de polos: 16, familia de artículos: DD31H 2,2/..-PT, paso: 3,81 mm, tipo de conexión: Conexión crimpada, dirección de conexión conductor/placa de circuito impreso: 0 °, disposición de pines: Disposición de pines lineal, gancho de sujeción: - sin gancho de sujeción, sistema enchufable: CONNEXIS DD, Orientación de la cara enchufable: Estándar, bloqueo: Bloqueo por encaje, tipo de sujeción: Saliente de encaje, tipo de embalaje: empaquetado en caja | 256.07 | 100 | AA | PCB Connectors (PCC) | AAB | AABCUG | 50 | 50 | NO | PC |  | 12,18 | G | 130 | 185 | 150 | MM | 4063151646974 | 85366990 | CN | EC002638 | Imagen | Catálogo
1340625 | DD31H 2,2/16-V-3,81-X | Carcasa de base para placa de circuito impreso | Carcasa base placa de circuito impreso, color: negro, corriente nominal: 8 A, tensión nominal (III/2): 160 V, superficie de contacto: Sn, tipo de conexión del contacto: Macho, número de filas: 2, número de polos: 16, familia de artículos: DD31H 2,2/..-V, paso: 3,81 mm, montaje: Soldadura por ola, disposición de pines: Disposición de pines lineal, longitud del pin [P]: 3,8 mm, número de pines de soldadura por potencial: 1, sistema enchufable: CONNEXIS DD, Orientación de la cara enchufable: Estándar, bloqueo: Bloqueo por encaje, tipo de sujeción: Saliente de encaje, tipo de embalaje: empaquetado en caja | 373.02 | 100 | AA | PCB Connectors (PCC) | AAB | AABSUC | 50 | 50 | NO | PC | F | 15,70 | G | 35 | 396 | 267 | MM | 4063151646363 | 85366990 | CN | EC002637 | Imagen | Catálogo
1341414 | DD31H 2,2/16-V-3,81-Y | Carcasa de base para placa de circuito impreso | Carcasa base placa de circuito impreso, color: negro, corriente nominal: 8 A, tensión nominal (III/2): 160 V, superficie de contacto: Sn, tipo de conexión del contacto: Macho, número de filas: 2, número de polos: 16, familia de artículos: DD31H 2,2/..-V, paso: 3,81 mm, montaje: Soldadura por ola, disposición de pines: Disposición de pines lineal, longitud del pin [P]: 3,8 mm, número de pines de soldadura por potencial: 1, sistema enchufable: CONNEXIS DD, Orientación de la cara enchufable: Estándar, bloqueo: Bloqueo por encaje, tipo de sujeción: Saliente de encaje, tipo de embalaje: empaquetado en caja | 384.93 | 100 | AA | PCB Connectors (PCC) | AAB | AABSUC | 50 | 50 | NO | PC | F | 15,28 | G | 35 | 396 | 267 | MM | 4063151650902 | 85366990 | CN | EC002637 | Imagen | Catálogo
1340490 | DD31H 2,2/18-H-3,81-X | Carcasa de base para placa de circuito impreso | Carcasa base placa de circuito impreso, color: negro, corriente nominal: 8 A, tensión nominal (III/2): 160 V, superficie de contacto: Sn, tipo de conexión del contacto: Macho, número de filas: 2, número de polos: 18, familia de artículos: DD31H 2,2/..-H, paso: 3,81 mm, montaje: Soldadura por ola, disposición de pines: Disposición de pines lineal, longitud del pin [P]: 3,8 mm, número de pines de soldadura por potencial: 1, sistema enchufable: CONNEXIS DD, Orientación de la cara enchufable: Estándar, bloqueo: Bloqueo por encaje, tipo de sujeción: Saliente de encaje, tipo de embalaje: empaquetado en caja | 419.21 | 100 | AA | PCB Connectors (PCC) | AAB | AABSUD | 50 | 50 | NO | PC | F | 19,26 | G | 35 | 396 | 267 | MM | 4063151647353 | 85366990 | CN | EC002637 | Imagen | Catálogo
1341392 | DD31H 2,2/18-H-3,81-Y | Carcasa de base para placa de circuito impreso | Carcasa base placa de circuito impreso, color: negro, corriente nominal: 8 A, tensión nominal (III/2): 160 V, superficie de contacto: Sn, tipo de conexión del contacto: Macho, número de filas: 2, número de polos: 18, familia de artículos: DD31H 2,2/..-H, paso: 3,81 mm, montaje: Soldadura por ola, disposición de pines: Disposición de pines lineal, longitud del pin [P]: 3,8 mm, número de pines de soldadura por potencial: 1, sistema enchufable: CONNEXIS DD, Orientación de la cara enchufable: Estándar, bloqueo: Bloqueo por encaje, tipo de sujeción: Saliente de encaje, tipo de embalaje: empaquetado en caja | 431.11 | 100 | AA | PCB Connectors (PCC) | AAB | AABSUD | 50 | 50 | NO | PC | F | 19,26 | G | 35 | 396 | 267 | MM | 4063151650193 | 85366990 | CN | EC002637 | Imagen | Catálogo
1340627 | DD31H 2,2/18-V-3,81-X | Carcasa de base para placa de circuito impreso | Carcasa base placa de circuito impreso, color: negro, corriente nominal: 8 A, tensión nominal (III/2): 160 V, superficie de contacto: Sn, tipo de conexión del contacto: Macho, número de filas: 2, número de polos: 18, familia de artículos: DD31H 2,2/..-V, paso: 3,81 mm, montaje: Soldadura por ola, disposición de pines: Disposición de pines lineal, longitud del pin [P]: 3,8 mm, número de pines de soldadura por potencial: 1, sistema enchufable: CONNEXIS DD, Orientación de la cara enchufable: Estándar, bloqueo: Bloqueo por encaje, tipo de sujeción: Saliente de encaje, tipo de embalaje: empaquetado en caja | 419.21 | 100 | AA | PCB Connectors (PCC) | AAB | AABSUC | 50 | 50 | NO | PC | F | 16,32 | G | 35 | 396 | 267 | MM | 4063151647438 | 85366990 | CN | EC002637 | Imagen | Catálogo
1341417 | DD31H 2,2/18-V-3,81-Y | Carcasa de base para placa de circuito impreso | Carcasa base placa de circuito impreso, color: negro, corriente nominal: 8 A, tensión nominal (III/2): 160 V, superficie de contacto: Sn, tipo de conexión del contacto: Macho, número de filas: 2, número de polos: 18, familia de artículos: DD31H 2,2/..-V, paso: 3,81 mm, montaje: Soldadura por ola, disposición de pines: Disposición de pines lineal, longitud del pin [P]: 3,8 mm, número de pines de soldadura por potencial: 1, sistema enchufable: CONNEXIS DD, Orientación de la cara enchufable: Estándar, bloqueo: Bloqueo por encaje, tipo de sujeción: Saliente de encaje, tipo de embalaje: empaquetado en caja | 431.11 | 100 | AA | PCB Connectors (PCC) | AAB | AABSUC | 50 | 50 | NO | PC | F | 15,34 | G | 35 | 396 | 267 | MM | 4063151650230 | 85366990 | CN | EC002637 | Imagen | Catálogo
1340730 | DD31H 2,2/20-FH-3,81-X | Conector para placa de circuito impreso | Conector de placa de circuito impreso, color: negro, corriente nominal: 8 A, tensión nominal (III/2): 160 V, superficie de contacto: Sn, tipo de conexión del contacto: Macho, número de filas: 2, número de polos: 20, familia de artículos: DD31H 2,2/..-FH, paso: 3,81 mm, tipo de conexión: Conexión crimpada, dirección de conexión conductor/placa de circuito impreso: 0 °, disposición de pines: Disposición de pines lineal, gancho de sujeción: - sin gancho de sujeción, sistema enchufable: CONNEXIS DD, bloqueo: Bloqueo por encaje, tipo de sujeción: Saliente de encaje, tipo de embalaje: empaquetado en caja | 288.16 | 100 | AA | PCB Connectors (PCC) | AAB | AABCUF | 50 | 50 | NO | PC | F | 12,98 | G | 130 | 185 | 150 | MM | 4063151647544 | 85366990 | CN | EC002638 | Imagen | Catálogo
1340492 | DD31H 2,2/20-H-3,81-X | Carcasa de base para placa de circuito impreso | Carcasa base placa de circuito impreso, color: negro, corriente nominal: 8 A, tensión nominal (III/2): 160 V, superficie de contacto: Sn, tipo de conexión del contacto: Macho, número de filas: 2, número de polos: 20, familia de artículos: DD31H 2,2/..-H, paso: 3,81 mm, montaje: Soldadura por ola, disposición de pines: Disposición de pines lineal, longitud del pin [P]: 3,8 mm, número de pines de soldadura por potencial: 1, sistema enchufable: CONNEXIS DD, Orientación de la cara enchufable: Estándar, bloqueo: Bloqueo por encaje, tipo de sujeción: Saliente de encaje, tipo de embalaje: empaquetado en caja | 465.39 | 100 | AA | PCB Connectors (PCC) | AAB | AABSUD | 50 | 50 | NO | PC | F | 20,40 | G | 35 | 396 | 267 | MM | 4063151647605 | 85366990 | CN | EC002637 | Imagen | Catálogo
1341395 | DD31H 2,2/20-H-3,81-Y | Carcasa de base para placa de circuito impreso | Carcasa base placa de circuito impreso, color: negro, corriente nominal: 8 A, tensión nominal (III/2): 160 V, superficie de contacto: Sn, tipo de conexión del contacto: Macho, número de filas: 2, número de polos: 20, familia de artículos: DD31H 2,2/..-H, paso: 3,81 mm, montaje: Soldadura por ola, disposición de pines: Disposición de pines lineal, longitud del pin [P]: 3,8 mm, número de pines de soldadura por potencial: 1, sistema enchufable: CONNEXIS DD, Orientación de la cara enchufable: Estándar, bloqueo: Bloqueo por encaje, tipo de sujeción: Saliente de encaje, tipo de embalaje: empaquetado en caja | 477.29 | 100 | AA | PCB Connectors (PCC) | AAB | AABSUD | 50 | 50 | NO | PC | F | 21,24 | G | 35 | 396 | 267 | MM | 4063151649838 | 85366990 | CN | EC002637 | Imagen | Catálogo
1340706 | DD31H 2,2/20-PT-3,81-X | Borne pasamuros | Borne pasamuros, color: negro, corriente nominal: 8 A, tensión nominal (III/2): 160 V, superficie de contacto: Sn, tipo de conexión del contacto: Macho, número de filas: 2, número de polos: 20, familia de artículos: DD31H 2,2/..-PT, paso: 3,81 mm, tipo de conexión: Conexión crimpada, dirección de conexión conductor/placa de circuito impreso: 0 °, disposición de pines: Disposición de pines lineal, gancho de sujeción: - sin gancho de sujeción, sistema enchufable: CONNEXIS DD, Orientación de la cara enchufable: Estándar, bloqueo: Bloqueo por encaje, tipo de sujeción: Saliente de encaje, tipo de embalaje: empaquetado en caja | 318.16 | 100 | AA | PCB Connectors (PCC) | AAB | AABCUG | 50 | 50 | NO | PC | F | 13,73 | G | 130 | 185 | 150 | MM | 4063151647766 | 85366990 | CN | EC002638 | Imagen | Catálogo
1340628 | DD31H 2,2/20-V-3,81-X | Carcasa de base para placa de circuito impreso | Carcasa base placa de circuito impreso, color: negro, corriente nominal: 8 A, tensión nominal (III/2): 160 V, superficie de contacto: Sn, tipo de conexión del contacto: Macho, número de filas: 2, número de polos: 20, familia de artículos: DD31H 2,2/..-V, paso: 3,81 mm, montaje: Soldadura por ola, disposición de pines: Disposición de pines lineal, longitud del pin [P]: 3,8 mm, número de pines de soldadura por potencial: 1, sistema enchufable: CONNEXIS DD, Orientación de la cara enchufable: Estándar, bloqueo: Bloqueo por encaje, tipo de sujeción: Saliente de encaje, tipo de embalaje: empaquetado en caja | 465.39 | 100 | AA | PCB Connectors (PCC) | AAB | AABSUC | 50 | 50 | NO | PC | F | 17,20 | G | 35 | 396 | 267 | MM | 4063151646295 | 85366990 | CN | EC002637 | Imagen | Catálogo
1341420 | DD31H 2,2/20-V-3,81-Y | Carcasa de base para placa de circuito impreso | Carcasa base placa de circuito impreso, color: negro, corriente nominal: 8 A, tensión nominal (III/2): 160 V, superficie de contacto: Sn, tipo de conexión del contacto: Macho, número de filas: 2, número de polos: 20, familia de artículos: DD31H 2,2/..-V, paso: 3,81 mm, montaje: Soldadura por ola, disposición de pines: Disposición de pines lineal, longitud del pin [P]: 3,8 mm, número de pines de soldadura por potencial: 1, sistema enchufable: CONNEXIS DD, Orientación de la cara enchufable: Estándar, bloqueo: Bloqueo por encaje, tipo de sujeción: Saliente de encaje, tipo de embalaje: empaquetado en caja | 477.29 | 100 | AA | PCB Connectors (PCC) | AAB | AABSUC | 50 | 50 | NO | PC | F | 16,75 | G | 35 | 396 | 267 | MM | 4063151650735 | 85366990 | CN | EC002637 | Imagen | Catálogo
1340465 | DD31PC 2,2/ 4-3,81-X | Conector para placa de circuito impreso | Conector de placa de circuito impreso, color: negro, corriente nominal: 8 A, tensión nominal (III/2): 160 V, superficie de contacto: Sn, tipo de conexión del contacto: Hembra, número de filas: 2, número de polos: 4, familia de artículos: DD31PC 2,2/.., paso: 3,81 mm, tipo de conexión: Conexión crimpada, dirección de conexión conductor/placa de circuito impreso: 0 °, gancho de sujeción: - sin gancho de sujeción, sistema enchufable: CONNEXIS DD, bloqueo: Bloqueo por encaje, tipo de sujeción: Gatillo de bloqueo, tipo de embalaje: empaquetado en caja | 43.45 | 100 | AA | PCB Connectors (PCC) | AAB | AABCUH | 50 | 50 | NO | PC |  | 3,77 | G | 65 | 190 | 148 | MM | 4063151646356 | 85366990 | CN | EC002638 | Imagen | Catálogo
1341274 | DD31PC 2,2/ 4-3,81-Y | Conector para placa de circuito impreso | Conector de placa de circuito impreso, color: negro, corriente nominal: 8 A, tensión nominal (III/2): 160 V, superficie de contacto: Sn, tipo de conexión del contacto: Hembra, número de filas: 2, número de polos: 4, familia de artículos: DD31PC 2,2/.., paso: 3,81 mm, tipo de conexión: Conexión crimpada, dirección de conexión conductor/placa de circuito impreso: 0 °, gancho de sujeción: - sin gancho de sujeción, sistema enchufable: CONNEXIS DD, bloqueo: Bloqueo por encaje, tipo de sujeción: Gatillo de bloqueo, tipo de embalaje: empaquetado en caja | 67.25 | 100 | AA | PCB Connectors (PCC) | AAB | AABCUH | 50 | 50 | NO | PC | F | 3,85 | G | 65 | 190 | 148 | MM | 4063151648091 | 85366990 | CN | EC002638 | Imagen | Catálogo
1340466 | DD31PC 2,2/ 6-3,81-X | Conector para placa de circuito impreso | Conector de placa de circuito impreso, color: negro, corriente nominal: 8 A, tensión nominal (III/2): 160 V, superficie de contacto: Sn, tipo de conexión del contacto: Hembra, número de filas: 2, número de polos: 6, familia de artículos: DD31PC 2,2/.., paso: 3,81 mm, tipo de conexión: Conexión crimpada, dirección de conexión conductor/placa de circuito impreso: 0 °, gancho de sujeción: - sin gancho de sujeción, sistema enchufable: CONNEXIS DD, bloqueo: Bloqueo por encaje, tipo de sujeción: Gatillo de bloqueo, tipo de embalaje: empaquetado en caja | 56.54 | 100 | AA | PCB Connectors (PCC) | AAB | AABCUH | 50 | 50 | NO | PC |  | 4,45 | G | 65 | 190 | 148 | MM | 4063151646639 | 85366990 | CN | EC002638 | Imagen | Catálogo
1341275 | DD31PC 2,2/ 6-3,81-Y | Conector para placa de circuito impreso | Conector de placa de circuito impreso, color: negro, corriente nominal: 8 A, tensión nominal (III/2): 160 V, superficie de contacto: Sn, tipo de conexión del contacto: Hembra, número de filas: 2, número de polos: 6, familia de artículos: DD31PC 2,2/.., paso: 3,81 mm, tipo de conexión: Conexión crimpada, dirección de conexión conductor/placa de circuito impreso: 0 °, gancho de sujeción: - sin gancho de sujeción, sistema enchufable: CONNEXIS DD, bloqueo: Bloqueo por encaje, tipo de sujeción: Gatillo de bloqueo, tipo de embalaje: empaquetado en caja | 80.35 | 100 | AA | PCB Connectors (PCC) | AAB | AABCUH | 50 | 50 | NO | PC | F | 4,37 | G | 65 | 190 | 148 | MM | 4063151650223 | 85366990 | CN | EC002638 | Imagen | Catálogo
1340468 | DD31PC 2,2/ 8-3,81-X | Conector para placa de circuito impreso | Conector de placa de circuito impreso, color: negro, corriente nominal: 8 A, tensión nominal (III/2): 160 V, superficie de contacto: Sn, tipo de conexión del contacto: Hembra, número de filas: 2, número de polos: 8, familia de artículos: DD31PC 2,2/.., paso: 3,81 mm, tipo de conexión: Conexión crimpada, dirección de conexión conductor/placa de circuito impreso: 0 °, gancho de sujeción: - sin gancho de sujeción, sistema enchufable: CONNEXIS DD, bloqueo: Bloqueo por encaje, tipo de sujeción: Gatillo de bloqueo, tipo de embalaje: empaquetado en caja | 69.63 | 100 | AA | PCB Connectors (PCC) | AAB | AABCUH | 50 | 50 | NO | PC | F | 5,06 | G | 65 | 190 | 148 | MM | 4063151646936 | 85366990 | CN | EC002638 | Imagen | Catálogo
1341276 | DD31PC 2,2/ 8-3,81-Y | Conector para placa de circuito impreso | Conector de placa de circuito impreso, color: negro, corriente nominal: 8 A, tensión nominal (III/2): 160 V, superficie de contacto: Sn, tipo de conexión del contacto: Hembra, número de filas: 2, número de polos: 8, familia de artículos: DD31PC 2,2/.., paso: 3,81 mm, tipo de conexión: Conexión crimpada, dirección de conexión conductor/placa de circuito impreso: 0 °, gancho de sujeción: - sin gancho de sujeción, sistema enchufable: CONNEXIS DD, bloqueo: Bloqueo por encaje, tipo de sujeción: Gatillo de bloqueo, tipo de embalaje: empaquetado en caja | 93.44 | 100 | AA | PCB Connectors (PCC) | AAB | AABCUH | 50 | 50 | NO | PC | F | 5,00 | G | 65 | 190 | 148 | MM | 4063151650704 | 85366990 | CN | EC002638 | Imagen | Catálogo
1340469 | DD31PC 2,2/10-3,81-X | Conector para placa de circuito impreso | Conector de placa de circuito impreso, color: negro, corriente nominal: 8 A, tensión nominal (III/2): 160 V, superficie de contacto: Sn, tipo de conexión del contacto: Hembra, número de filas: 2, número de polos: 10, familia de artículos: DD31PC 2,2/.., paso: 3,81 mm, tipo de conexión: Conexión crimpada, dirección de conexión conductor/placa de circuito impreso: 0 °, gancho de sujeción: - sin gancho de sujeción, sistema enchufable: CONNEXIS DD, bloqueo: Bloqueo por encaje, tipo de sujeción: Gatillo de bloqueo, tipo de embalaje: empaquetado en caja | 82.73 | 100 | AA | PCB Connectors (PCC) | AAB | AABCUH | 50 | 50 | NO | PC | F | 5,67 | G | 65 | 190 | 148 | MM | 4063151647346 | 85366990 | CN | EC002638 | Imagen | Catálogo
1341278 | DD31PC 2,2/10-3,81-Y | Conector para placa de circuito impreso | Conector de placa de circuito impreso, color: negro, corriente nominal: 8 A, tensión nominal (III/2): 160 V, superficie de contacto: Sn, tipo de conexión del contacto: Hembra, número de filas: 2, número de polos: 10, familia de artículos: DD31PC 2,2/.., paso: 3,81 mm, tipo de conexión: Conexión crimpada, dirección de conexión conductor/placa de circuito impreso: 0 °, gancho de sujeción: - sin gancho de sujeción, sistema enchufable: CONNEXIS DD, bloqueo: Bloqueo por encaje, tipo de sujeción: Gatillo de bloqueo, tipo de embalaje: empaquetado en caja | 106.53 | 100 | AA | PCB Connectors (PCC) | AAB | AABCUH | 50 | 50 | NO | PC | F | 5,50 | G | 65 | 190 | 148 | MM | 4063151649920 | 85366990 | CN | EC002638 | Imagen | Catálogo
1340471 | DD31PC 2,2/12-3,81-X | Conector para placa de circuito impreso | Conector de placa de circuito impreso, color: negro, corriente nominal: 8 A, tensión nominal (III/2): 160 V, superficie de contacto: Sn, tipo de conexión del contacto: Hembra, número de filas: 2, número de polos: 12, familia de artículos: DD31PC 2,2/.., paso: 3,81 mm, tipo de conexión: Conexión crimpada, dirección de conexión conductor/placa de circuito impreso: 0 °, gancho de sujeción: - sin gancho de sujeción, sistema enchufable: CONNEXIS DD, bloqueo: Bloqueo por encaje, tipo de sujeción: Gatillo de bloqueo, tipo de embalaje: empaquetado en caja | 95.82 | 100 | AA | PCB Connectors (PCC) | AAB | AABCUH | 50 | 50 | NO | PC | F | 6,36 | G | 65 | 190 | 148 | MM | 4063151646943 | 85366990 | CN | EC002638 | Imagen | Catálogo
1341280 | DD31PC 2,2/12-3,81-Y | Conector para placa de circuito impreso | Conector de placa de circuito impreso, color: negro, corriente nominal: 8 A, tensión nominal (III/2): 160 V, superficie de contacto: Sn, tipo de conexión del contacto: Hembra, número de filas: 2, número de polos: 12, familia de artículos: DD31PC 2,2/.., paso: 3,81 mm, tipo de conexión: Conexión crimpada, dirección de conexión conductor/placa de circuito impreso: 0 °, gancho de sujeción: - sin gancho de sujeción, sistema enchufable: CONNEXIS DD, bloqueo: Bloqueo por encaje, tipo de sujeción: Gatillo de bloqueo, tipo de embalaje: empaquetado en caja | 119.63 | 100 | AA | PCB Connectors (PCC) | AAB | AABCUH | 50 | 50 | NO | PC | F | 6,32 | G | 65 | 190 | 148 | MM | 4063151649784 | 85366990 | CN | EC002638 | Imagen | Catálogo
1340472 | DD31PC 2,2/14-3,81-X | Conector para placa de circuito impreso | Conector de placa de circuito impreso, color: negro, corriente nominal: 8 A, tensión nominal (III/2): 160 V, superficie de contacto: Sn, tipo de conexión del contacto: Hembra, número de filas: 2, número de polos: 14, familia de artículos: DD31PC 2,2/.., paso: 3,81 mm, tipo de conexión: Conexión crimpada, dirección de conexión conductor/placa de circuito impreso: 0 °, gancho de sujeción: - sin gancho de sujeción, sistema enchufable: CONNEXIS DD, bloqueo: Bloqueo por encaje, tipo de sujeción: Gatillo de bloqueo, tipo de embalaje: empaquetado en caja | 108.91 | 100 | AA | PCB Connectors (PCC) | AAB | AABCUH | 50 | 50 | NO | PC | F | 6,90 | G | 65 | 190 | 148 | MM | 4063151646561 | 85366990 | CN | EC002638 | Imagen | Catálogo
1341282 | DD31PC 2,2/14-3,81-Y | Conector para placa de circuito impreso | Conector de placa de circuito impreso, color: negro, corriente nominal: 8 A, tensión nominal (III/2): 160 V, superficie de contacto: Sn, tipo de conexión del contacto: Hembra, número de filas: 2, número de polos: 14, familia de artículos: DD31PC 2,2/.., paso: 3,81 mm, tipo de conexión: Conexión crimpada, dirección de conexión conductor/placa de circuito impreso: 0 °, gancho de sujeción: - sin gancho de sujeción, sistema enchufable: CONNEXIS DD, bloqueo: Bloqueo por encaje, tipo de sujeción: Gatillo de bloqueo, tipo de embalaje: empaquetado en caja | 132.72 | 100 | AA | PCB Connectors (PCC) | AAB | AABCUH | 50 | 50 | NO | PC | F | 6,86 | G | 65 | 190 | 148 | MM | 4063151649937 | 85366990 | CN | EC002638 | Imagen | Catálogo
1340474 | DD31PC 2,2/16-3,81-X | Conector para placa de circuito impreso | Conector de placa de circuito impreso, color: negro, corriente nominal: 8 A, tensión nominal (III/2): 160 V, superficie de contacto: Sn, tipo de conexión del contacto: Hembra, número de filas: 2, número de polos: 16, familia de artículos: DD31PC 2,2/.., paso: 3,81 mm, tipo de conexión: Conexión crimpada, dirección de conexión conductor/placa de circuito impreso: 0 °, gancho de sujeción: - sin gancho de sujeción, sistema enchufable: CONNEXIS DD, bloqueo: Bloqueo por encaje, tipo de sujeción: Gatillo de bloqueo, tipo de embalaje: empaquetado en caja | 122.01 | 100 | AA | PCB Connectors (PCC) | AAB | AABCUH | 50 | 50 | NO | PC | F | 7,54 | G | 65 | 190 | 148 | MM | 4063151647247 | 85366990 | CN | EC002638 | Imagen | Catálogo
1341283 | DD31PC 2,2/16-3,81-Y | Conector para placa de circuito impreso | Conector de placa de circuito impreso, color: negro, corriente nominal: 8 A, tensión nominal (III/2): 160 V, superficie de contacto: Sn, tipo de conexión del contacto: Hembra, número de filas: 2, número de polos: 16, familia de artículos: DD31PC 2,2/.., paso: 3,81 mm, tipo de conexión: Conexión crimpada, dirección de conexión conductor/placa de circuito impreso: 0 °, gancho de sujeción: - sin gancho de sujeción, sistema enchufable: CONNEXIS DD, bloqueo: Bloqueo por encaje, tipo de sujeción: Gatillo de bloqueo, tipo de embalaje: empaquetado en caja | 145.81 | 100 | AA | PCB Connectors (PCC) | AAB | AABCUH | 50 | 50 | NO | PC | F | 7,50 | G | 65 | 190 | 148 | MM | 4063151649685 | 85366990 | CN | EC002638 | Imagen | Catálogo
1340475 | DD31PC 2,2/18-3,81-X | Conector para placa de circuito impreso | Conector de placa de circuito impreso, color: negro, corriente nominal: 8 A, tensión nominal (III/2): 160 V, superficie de contacto: Sn, tipo de conexión del contacto: Hembra, número de filas: 2, número de polos: 18, familia de artículos: DD31PC 2,2/.., paso: 3,81 mm, tipo de conexión: Conexión crimpada, dirección de conexión conductor/placa de circuito impreso: 0 °, gancho de sujeción: - sin gancho de sujeción, sistema enchufable: CONNEXIS DD, bloqueo: Bloqueo por encaje, tipo de sujeción: Gatillo de bloqueo, tipo de embalaje: empaquetado en caja | 135.1 | 100 | AA | PCB Connectors (PCC) | AAB | AABCUH | 50 | 50 | NO | PC | F | 8,11 | G | 65 | 190 | 148 | MM | 4063151646950 | 85366990 | CN | EC002638 | Imagen | Catálogo
1341287 | DD31PC 2,2/18-3,81-Y | Conector para placa de circuito impreso | Conector de placa de circuito impreso, color: negro, corriente nominal: 8 A, tensión nominal (III/2): 160 V, superficie de contacto: Sn, tipo de conexión del contacto: Hembra, número de filas: 2, número de polos: 18, familia de artículos: DD31PC 2,2/.., paso: 3,81 mm, tipo de conexión: Conexión crimpada, dirección de conexión conductor/placa de circuito impreso: 0 °, gancho de sujeción: - sin gancho de sujeción, sistema enchufable: CONNEXIS DD, bloqueo: Bloqueo por encaje, tipo de sujeción: Gatillo de bloqueo, tipo de embalaje: empaquetado en caja | 158.9 | 100 | AA | PCB Connectors (PCC) | AAB | AABCUH | 50 | 50 | NO | PC | F | 8,01 | G | 65 | 190 | 148 | MM | 4063151650155 | 85366990 | CN | EC002638 | Imagen | Catálogo
1340481 | DD31PC 2,2/20-3,81-X | Conector para placa de circuito impreso | Conector de placa de circuito impreso, color: negro, corriente nominal: 8 A, tensión nominal (III/2): 160 V, superficie de contacto: Sn, tipo de conexión del contacto: Hembra, número de filas: 2, número de polos: 20, familia de artículos: DD31PC 2,2/.., paso: 3,81 mm, tipo de conexión: Conexión crimpada, dirección de conexión conductor/placa de circuito impreso: 0 °, gancho de sujeción: - sin gancho de sujeción, sistema enchufable: CONNEXIS DD, bloqueo: Bloqueo por encaje, tipo de sujeción: Gatillo de bloqueo, tipo de embalaje: empaquetado en caja | 148.19 | 100 | AA | PCB Connectors (PCC) | AAB | AABCUH | 50 | 50 | NO | PC | F | 8,73 | G | 65 | 190 | 148 | MM | 4063151646646 | 85366990 | CN | EC002638 | Imagen | Catálogo
1341284 | DD31PC 2,2/20-3,81-Y | Conector para placa de circuito impreso | Conector de placa de circuito impreso, color: negro, corriente nominal: 8 A, tensión nominal (III/2): 160 V, superficie de contacto: Sn, tipo de conexión del contacto: Hembra, número de filas: 2, número de polos: 20, familia de artículos: DD31PC 2,2/.., paso: 3,81 mm, tipo de conexión: Conexión crimpada, dirección de conexión conductor/placa de circuito impreso: 0 °, gancho de sujeción: - sin gancho de sujeción, sistema enchufable: CONNEXIS DD, bloqueo: Bloqueo por encaje, tipo de sujeción: Gatillo de bloqueo, tipo de embalaje: empaquetado en caja | 172 | 100 | AA | PCB Connectors (PCC) | AAB | AABCUH | 50 | 50 | NO | PC | F | 8,62 | G | 65 | 190 | 148 | MM | 4063151650711 | 85366990 | CN | EC002638 | Imagen | Catálogo
1500430 | DD31PS 1,5/ 4-3,81-X | Conector para placa de circuito impreso | Conector de placa de circuito impreso, sección nominal: 1,5 mm², color: negro, corriente nominal: 8 A, tensión nominal (III/2): 160 V, superficie de contacto: Sn, tipo de conexión del contacto: Hembra, número de filas: 2, número de polos: 4, familia de artículos: DD31PS 1,5/.., paso: 3,81 mm, tipo de conexión: Conexión por resorte push-in, dirección de conexión conductor/placa de circuito impreso: 0 °, gancho de sujeción: - sin gancho de sujeción, sistema enchufable: CONNEXIS DD, bloqueo: Bloqueo por encaje, tipo de sujeción: Gatillo de bloqueo, tipo de embalaje: empaquetado en caja | 229.18 | 100 | AA | PCB Connectors (PCC) | AAB | AABFUF | 50 | 50 | NO | PC |  | 6,05 | G | 0 | 0 | 0 |  | 4063151956554 | 85366990 | CN | EC002638 | Imagen | Catálogo
1500432 | DD31PS 1,5/ 6-3,81-X | Conector para placa de circuito impreso | Conector de placa de circuito impreso, sección nominal: 1,5 mm², color: negro, corriente nominal: 8 A, tensión nominal (III/2): 160 V, superficie de contacto: Sn, tipo de conexión del contacto: Hembra, número de filas: 2, número de polos: 6, familia de artículos: DD31PS 1,5/.., paso: 3,81 mm, tipo de conexión: Conexión por resorte push-in, dirección de conexión conductor/placa de circuito impreso: 0 °, gancho de sujeción: - sin gancho de sujeción, sistema enchufable: CONNEXIS DD, bloqueo: Bloqueo por encaje, tipo de sujeción: Gatillo de bloqueo, tipo de embalaje: empaquetado en caja | 330.83 | 100 | AA | PCB Connectors (PCC) | AAB | AABFUF | 50 | 50 | NO | PC |  | 7,56 | G | 0 | 0 | 0 |  | 4063151956172 | 85366990 | CN | EC002638 | Imagen | Catálogo
1500433 | DD31PS 1,5/ 8-3,81-X | Conector para placa de circuito impreso | Conector de placa de circuito impreso, sección nominal: 1,5 mm², color: negro, corriente nominal: 8 A, tensión nominal (III/2): 160 V, superficie de contacto: Sn, tipo de conexión del contacto: Hembra, número de filas: 2, número de polos: 8, familia de artículos: DD31PS 1,5/.., paso: 3,81 mm, tipo de conexión: Conexión por resorte push-in, dirección de conexión conductor/placa de circuito impreso: 0 °, gancho de sujeción: - sin gancho de sujeción, sistema enchufable: CONNEXIS DD, bloqueo: Bloqueo por encaje, tipo de sujeción: Gatillo de bloqueo, tipo de embalaje: empaquetado en caja | 432.47 | 100 | AA | PCB Connectors (PCC) | AAB | AABFUF | 50 | 50 | NO | PC |  | 9,53 | G | 0 | 0 | 0 |  | 4063151956967 | 85366990 | CN | EC002638 | Imagen | Catálogo
1500434 | DD31PS 1,5/10-3,81-X | Conector para placa de circuito impreso | Conector de placa de circuito impreso, sección nominal: 1,5 mm², color: negro, corriente nominal: 8 A, tensión nominal (III/2): 160 V, superficie de contacto: Sn, tipo de conexión del contacto: Hembra, número de filas: 2, número de polos: 10, familia de artículos: DD31PS 1,5/.., paso: 3,81 mm, tipo de conexión: Conexión por resorte push-in, dirección de conexión conductor/placa de circuito impreso: 0 °, gancho de sujeción: - sin gancho de sujeción, sistema enchufable: CONNEXIS DD, bloqueo: Bloqueo por encaje, tipo de sujeción: Gatillo de bloqueo, tipo de embalaje: empaquetado en caja | 534.12 | 100 | AA | PCB Connectors (PCC) | AAB | AABFUF | 50 | 50 | NO | PC |  | 10,50 | G | 0 | 0 | 0 |  | 4063151957018 | 85366990 | CN | EC002638 | Imagen | Catálogo
1500451 | DD31PS 1,5/10-3,81-Y | Conector para placa de circuito impreso | Conector de placa de circuito impreso, sección nominal: 1,5 mm², color: negro, corriente nominal: 8 A, tensión nominal (III/2): 160 V, superficie de contacto: Sn, tipo de conexión del contacto: Hembra, número de filas: 2, número de polos: 10, familia de artículos: DD31PS 1,5/.., paso: 3,81 mm, tipo de conexión: Conexión por resorte push-in, dirección de conexión conductor/placa de circuito impreso: 0 °, gancho de sujeción: - sin gancho de sujeción, sistema enchufable: CONNEXIS DD, bloqueo: Bloqueo por encaje, tipo de sujeción: Gatillo de bloqueo, tipo de embalaje: empaquetado en caja | 557.93 | 100 | AA | PCB Connectors (PCC) | AAB | AABFUF | 50 | 50 | NO | PC | F | 11,23 | G | 0 | 0 | 0 |  | 4063151956981 | 85366990 | CN | EC002638 | Imagen | Catálogo
1500435 | DD31PS 1,5/12-3,81-X | Conector para placa de circuito impreso | Conector de placa de circuito impreso, sección nominal: 1,5 mm², color: negro, corriente nominal: 8 A, tensión nominal (III/2): 160 V, superficie de contacto: Sn, tipo de conexión del contacto: Hembra, número de filas: 2, número de polos: 12, familia de artículos: DD31PS 1,5/.., paso: 3,81 mm, tipo de conexión: Conexión por resorte push-in, dirección de conexión conductor/placa de circuito impreso: 0 °, gancho de sujeción: - sin gancho de sujeción, sistema enchufable: CONNEXIS DD, bloqueo: Bloqueo por encaje, tipo de sujeción: Gatillo de bloqueo, tipo de embalaje: empaquetado en caja | 635.77 | 100 | AA | PCB Connectors (PCC) | AAB | AABFUF | 50 | 50 | NO | PC |  | 12,94 | G | 0 | 0 | 0 |  | 4063151957117 | 85366990 | CN | EC002638 | Imagen | Catálogo
1500438 | DD31PS 1,5/14-3,81-X | Conector para placa de circuito impreso | Conector de placa de circuito impreso, sección nominal: 1,5 mm², color: negro, corriente nominal: 8 A, tensión nominal (III/2): 160 V, superficie de contacto: Sn, tipo de conexión del contacto: Hembra, número de filas: 2, número de polos: 14, familia de artículos: DD31PS 1,5/.., paso: 3,81 mm, tipo de conexión: Conexión por resorte push-in, dirección de conexión conductor/placa de circuito impreso: 0 °, gancho de sujeción: - sin gancho de sujeción, sistema enchufable: CONNEXIS DD, bloqueo: Bloqueo por encaje, tipo de sujeción: Gatillo de bloqueo, tipo de embalaje: empaquetado en caja | 737.42 | 100 | AA | PCB Connectors (PCC) | AAB | AABFUF | 50 | 50 | NO | PC | F | 14,53 | G | 0 | 0 | 0 |  | 4063151956226 | 85366990 | CN | EC002638 | Imagen | Catálogo
1500439 | DD31PS 1,5/16-3,81-X | Conector para placa de circuito impreso | Conector de placa de circuito impreso, sección nominal: 1,5 mm², color: negro, corriente nominal: 8 A, tensión nominal (III/2): 160 V, superficie de contacto: Sn, tipo de conexión del contacto: Hembra, número de filas: 2, número de polos: 16, familia de artículos: DD31PS 1,5/.., paso: 3,81 mm, tipo de conexión: Conexión por resorte push-in, dirección de conexión conductor/placa de circuito impreso: 0 °, gancho de sujeción: - sin gancho de sujeción, sistema enchufable: CONNEXIS DD, bloqueo: Bloqueo por encaje, tipo de sujeción: Gatillo de bloqueo, tipo de embalaje: empaquetado en caja | 839.06 | 100 | AA | PCB Connectors (PCC) | AAB | AABFUF | 50 | 50 | NO | PC | F | 16,46 | G | 0 | 0 | 0 |  | 4063151956646 | 85366990 | CN | EC002638 | Imagen | Catálogo
1500458 | DD31PS 1,5/16-3,81-Y | Conector para placa de circuito impreso | Conector de placa de circuito impreso, sección nominal: 1,5 mm², color: negro, corriente nominal: 8 A, tensión nominal (III/2): 160 V, superficie de contacto: Sn, tipo de conexión del contacto: Hembra, número de filas: 2, número de polos: 16, familia de artículos: DD31PS 1,5/.., paso: 3,81 mm, tipo de conexión: Conexión por resorte push-in, dirección de conexión conductor/placa de circuito impreso: 0 °, gancho de sujeción: - sin gancho de sujeción, sistema enchufable: CONNEXIS DD, bloqueo: Bloqueo por encaje, tipo de sujeción: Gatillo de bloqueo, tipo de embalaje: empaquetado en caja | 862.87 | 100 | AA | PCB Connectors (PCC) | AAB | AABFUF | 50 | 50 | NO | PC | F | 16,31 | G | 0 | 0 | 0 |  | 4063151957025 | 85366990 | CN | EC002638 | Imagen | Catálogo
1500440 | DD31PS 1,5/18-3,81-X | Conector para placa de circuito impreso | Conector de placa de circuito impreso, sección nominal: 1,5 mm², color: negro, corriente nominal: 8 A, tensión nominal (III/2): 160 V, superficie de contacto: Sn, tipo de conexión del contacto: Hembra, número de filas: 2, número de polos: 18, familia de artículos: DD31PS 1,5/.., paso: 3,81 mm, tipo de conexión: Conexión por resorte push-in, dirección de conexión conductor/placa de circuito impreso: 0 °, gancho de sujeción: - sin gancho de sujeción, sistema enchufable: CONNEXIS DD, bloqueo: Bloqueo por encaje, tipo de sujeción: Gatillo de bloqueo, tipo de embalaje: empaquetado en caja | 940.71 | 100 | AA | PCB Connectors (PCC) | AAB | AABFUF | 50 | 50 | NO | PC | F | 18,50 | G | 0 | 0 | 0 |  | 4063151955199 | 85366990 | CN | EC002638 | Imagen | Catálogo
1500441 | DD31PS 1,5/20-3,81-X | Conector para placa de circuito impreso | Conector de placa de circuito impreso, sección nominal: 1,5 mm², color: negro, corriente nominal: 8 A, tensión nominal (III/2): 160 V, superficie de contacto: Sn, tipo de conexión del contacto: Hembra, número de filas: 2, número de polos: 20, familia de artículos: DD31PS 1,5/.., paso: 3,81 mm, tipo de conexión: Conexión por resorte push-in, dirección de conexión conductor/placa de circuito impreso: 0 °, gancho de sujeción: - sin gancho de sujeción, sistema enchufable: CONNEXIS DD, bloqueo: Bloqueo por encaje, tipo de sujeción: Gatillo de bloqueo, tipo de embalaje: empaquetado en caja | 1042.36 | 100 | AA | PCB Connectors (PCC) | AAB | AABFUF | 50 | 50 | NO | PC |  | 19,61 | G | 0 | 0 | 0 |  | 4063151955595 | 85366990 | CN | EC002638 | Imagen | Catálogo
1378265 | DD32H 2,2/ 4-H-5,08-XX | Carcasa de base para placa de circuito impreso | Carcasa base placa de circuito impreso, color: negro, corriente nominal: 8 A, tensión nominal (III/2): 320 V, superficie de contacto: Sn, tipo de conexión del contacto: Macho, número de filas: 2, número de polos: 4, familia de artículos: DD32H 2,2/..-H, paso: 5,08 mm, tipo de conexión: Conexión crimpada, montaje: Soldadura por ola, disposición de pines: Disposición de pines lineal, longitud del pin [P]: 3,8 mm, número de pines de soldadura por potencial: 1, sistema enchufable: CONNEXIS DD, Orientación de la cara enchufable: Estándar, bloqueo: Bloqueo por encaje, tipo de sujeción: Saliente de encaje, tipo de embalaje: empaquetado en caja | 174.97 | 100 | AA | PCB Connectors (PCC) | AAC | AACSUD | 50 | 50 | NO | PC | F | 14,12 | G | 36 | 395 | 323 | MM | 4063151745677 | 85366990 | CN | EC002637 | Imagen | Catálogo
1378274 | DD32H 2,2/ 4-V-5,08-XX | Carcasa de base para placa de circuito impreso | Carcasa base placa de circuito impreso, color: negro, corriente nominal: 8 A, tensión nominal (III/2): 320 V, superficie de contacto: Sn, tipo de conexión del contacto: Macho, número de filas: 2, número de polos: 4, familia de artículos: DD32H 2,2/..-V, paso: 5,08 mm, tipo de conexión: Conexión crimpada, montaje: Soldadura por ola, disposición de pines: Disposición de pines lineal, longitud del pin [P]: 3,8 mm, número de pines de soldadura por potencial: 2, sistema enchufable: CONNEXIS DD, Orientación de la cara enchufable: Estándar, bloqueo: Bloqueo por encaje, tipo de sujeción: Saliente de encaje, tipo de embalaje: empaquetado en caja | 174.97 | 100 | AA | PCB Connectors (PCC) | AAC | AACSUC | 50 | 50 | NO | PC | F | 12,50 | G | 36 | 395 | 323 | MM | 4063151745684 | 85366990 | CN | EC002637 | Imagen | Catálogo
1376635 | DD32H 2,2/ 6-FH-5,08-XX | Conector para placa de circuito impreso | Conector de placa de circuito impreso, color: negro, corriente nominal: 8 A, tensión nominal (III/2): 320 V, superficie de contacto: Sn, tipo de conexión del contacto: Macho, número de filas: 2, número de polos: 6, familia de artículos: DD32H 2,2/..-FH, paso: 5,08 mm, tipo de conexión: Conexión crimpada, dirección de conexión conductor/placa de circuito impreso: 0 °, gancho de sujeción: - sin gancho de sujeción, sistema enchufable: CONNEXIS DD, bloqueo: Bloqueo por encaje, tipo de sujeción: Saliente de encaje, tipo de embalaje: empaquetado en caja | 229.17 | 100 | AA | PCB Connectors (PCC) | AAC | AACCUD | 50 | 50 | NO | PC | F | 8,70 | G | 57 | 216 | 132 | MM | 4063151740993 | 85366990 | CN | EC002638 | Imagen | Catálogo
1378208 | DD32H 2,2/ 6-FH-5,08-XY | Conector para placa de circuito impreso | Conector de placa de circuito impreso, color: negro, corriente nominal: 8 A, tensión nominal (III/2): 320 V, superficie de contacto: Sn, tipo de conexión del contacto: Macho, número de filas: 2, número de polos: 6, familia de artículos: DD32H 2,2/..-FH, paso: 5,08 mm, tipo de conexión: Conexión crimpada, dirección de conexión conductor/placa de circuito impreso: 0 °, gancho de sujeción: - sin gancho de sujeción, sistema enchufable: CONNEXIS DD, bloqueo: Bloqueo por encaje, tipo de sujeción: Saliente de encaje, tipo de embalaje: empaquetado en caja | 239.88 | 100 | AA | PCB Connectors (PCC) | AAC | AACCUD | 50 | 50 | NO | PC | F | 9,00 | G | 82 | 263 | 105 | MM | 4063151745653 | 85366990 | CN | EC002638 | Imagen | Catálogo
1378313 | DD32H 2,2/ 6-FH-5,08-YY | Conector para placa de circuito impreso | Conector de placa de circuito impreso, color: negro, corriente nominal: 8 A, tensión nominal (III/2): 320 V, superficie de contacto: Sn, tipo de conexión del contacto: Macho, número de filas: 2, número de polos: 6, familia de artículos: DD32H 2,2/..-FH, paso: 5,08 mm, tipo de conexión: Conexión crimpada, dirección de conexión conductor/placa de circuito impreso: 0 °, gancho de sujeción: - sin gancho de sujeción, sistema enchufable: CONNEXIS DD, bloqueo: Bloqueo por encaje, tipo de sujeción: Saliente de encaje, tipo de embalaje: empaquetado en caja | 239.88 | 100 | AA | PCB Connectors (PCC) | AAC | AACCUD | 50 | 50 | NO | PC | F | 9,00 | G | 82 | 263 | 105 | MM | 4063151745066 | 85366990 | CN | EC002638 | Imagen | Catálogo
1378268 | DD32H 2,2/ 6-H-5,08-XX | Carcasa de base para placa de circuito impreso | Carcasa base placa de circuito impreso, color: negro, corriente nominal: 8 A, tensión nominal (III/2): 320 V, superficie de contacto: Sn, tipo de conexión del contacto: Macho, número de filas: 2, número de polos: 6, familia de artículos: DD32H 2,2/..-H, paso: 5,08 mm, tipo de conexión: Conexión crimpada, montaje: Soldadura por ola, disposición de pines: Disposición de pines lineal, longitud del pin [P]: 3,8 mm, número de pines de soldadura por potencial: 1, sistema enchufable: CONNEXIS DD, Orientación de la cara enchufable: Estándar, bloqueo: Bloqueo por encaje, tipo de sujeción: Saliente de encaje, tipo de embalaje: empaquetado en caja | 238.05 | 100 | AA | PCB Connectors (PCC) | AAC | AACSUD | 50 | 50 | NO | PC | F | 15,74 | G | 36 | 395 | 323 | MM | 4063151746124 | 85366990 | CN | EC002637 | Imagen | Catálogo
1378315 | DD32H 2,2/ 6-H-5,08-XY | Carcasa de base para placa de circuito impreso | Carcasa base placa de circuito impreso, color: negro, corriente nominal: 8 A, tensión nominal (III/2): 320 V, superficie de contacto: Sn, tipo de conexión del contacto: Macho, número de filas: 2, número de polos: 6, familia de artículos: DD32H 2,2/..-H, paso: 5,08 mm, tipo de conexión: Conexión crimpada, montaje: Soldadura por ola, disposición de pines: Disposición de pines lineal, longitud del pin [P]: 3,8 mm, número de pines de soldadura por potencial: 1, sistema enchufable: CONNEXIS DD, Orientación de la cara enchufable: Estándar, bloqueo: Bloqueo por encaje, tipo de sujeción: Saliente de encaje, tipo de embalaje: empaquetado en caja | 244 | 100 | AA | PCB Connectors (PCC) | AAC | AACSUD | 50 | 50 | NO | PC | F | 11,82 | G | 36 | 395 | 323 | MM | 4063151746643 | 85366990 | CN | EC002637 | Imagen | Catálogo
1378305 | DD32H 2,2/ 6-H-5,08-YY | Carcasa de base para placa de circuito impreso | Carcasa base placa de circuito impreso, color: negro, corriente nominal: 8 A, tensión nominal (III/2): 320 V, superficie de contacto: Sn, tipo de conexión del contacto: Macho, número de filas: 2, número de polos: 6, familia de artículos: DD32H 2,2/..-H, paso: 5,08 mm, tipo de conexión: Conexión crimpada, montaje: Soldadura por ola, disposición de pines: Disposición de pines lineal, longitud del pin [P]: 3,8 mm, número de pines de soldadura por potencial: 1, sistema enchufable: CONNEXIS DD, Orientación de la cara enchufable: Estándar, bloqueo: Bloqueo por encaje, tipo de sujeción: Saliente de encaje, tipo de embalaje: empaquetado en caja | 244 | 100 | AA | PCB Connectors (PCC) | AAC | AACSUD | 50 | 50 | NO | PC | F | 15,66 | G | 36 | 395 | 323 | MM | 4063151745042 | 85366990 | CN | EC002637 | Imagen | Catálogo
1376500 | DD32H 2,2/ 6-PT-5,08-XX | Borne pasamuros | Borne pasamuros, color: negro, corriente nominal: 8 A, tensión nominal (III/2): 320 V, superficie de contacto: Sn, tipo de conexión del contacto: Macho, número de filas: 2, número de polos: 6, familia de artículos: DD32H 2,2/..-PT, paso: 5,08 mm, tipo de conexión: Conexión crimpada, dirección de conexión conductor/placa de circuito impreso: 0 °, gancho de sujeción: - sin gancho de sujeción, sistema enchufable: CONNEXIS DD, Orientación de la cara enchufable: Estándar, bloqueo: Bloqueo por encaje, tipo de sujeción: Saliente de encaje, tipo de embalaje: empaquetado en caja | 241.33 | 100 | AA | PCB Connectors (PCC) | AAC | AACCUE | 50 | 50 | NO | PC | F | 9,84 | G | 82 | 263 | 105 | MM | 4063151741259 | 85366990 | CN | EC002638 | Imagen | Catálogo
1378212 | DD32H 2,2/ 6-PT-5,08-XY | Borne pasamuros | Borne pasamuros, color: negro, corriente nominal: 8 A, tensión nominal (III/2): 320 V, superficie de contacto: Sn, tipo de conexión del contacto: Macho, número de filas: 2, número de polos: 6, familia de artículos: DD32H 2,2/..-PT, paso: 5,08 mm, tipo de conexión: Conexión crimpada, dirección de conexión conductor/placa de circuito impreso: 0 °, gancho de sujeción: - sin gancho de sujeción, sistema enchufable: CONNEXIS DD, Orientación de la cara enchufable: Estándar, bloqueo: Bloqueo por encaje, tipo de sujeción: Saliente de encaje, tipo de embalaje: empaquetado en caja | 252.04 | 100 | AA | PCB Connectors (PCC) | AAC | AACCUE | 50 | 50 | NO | PC | F | 9,63 | G | 92 | 356 | 110 | MM | 4063151745950 | 85366990 | CN | EC002638 | Imagen | Catálogo
1378311 | DD32H 2,2/ 6-PT-5,08-YY | Borne pasamuros | Borne pasamuros, color: negro, corriente nominal: 8 A, tensión nominal (III/2): 320 V, superficie de contacto: Sn, tipo de conexión del contacto: Macho, número de filas: 2, número de polos: 6, familia de artículos: DD32H 2,2/..-PT, paso: 5,08 mm, tipo de conexión: Conexión crimpada, dirección de conexión conductor/placa de circuito impreso: 0 °, gancho de sujeción: - sin gancho de sujeción, sistema enchufable: CONNEXIS DD, Orientación de la cara enchufable: Estándar, bloqueo: Bloqueo por encaje, tipo de sujeción: Saliente de encaje, tipo de embalaje: empaquetado en caja | 252.04 | 100 | AA | PCB Connectors (PCC) | AAC | AACCUE | 50 | 50 | NO | PC | F | 9,60 | G | 82 | 263 | 105 | MM | 4063151746445 | 85366990 | CN | EC002638 | Imagen | Catálogo
1378275 | DD32H 2,2/ 6-V-5,08-XX | Carcasa de base para placa de circuito impreso | Carcasa base placa de circuito impreso, color: negro, corriente nominal: 8 A, tensión nominal (III/2): 320 V, superficie de contacto: Sn, tipo de conexión del contacto: Macho, número de filas: 2, número de polos: 6, familia de artículos: DD32H 2,2/..-V, paso: 5,08 mm, tipo de conexión: Conexión crimpada, montaje: Soldadura por ola, disposición de pines: Disposición de pines lineal, longitud del pin [P]: 3,8 mm, número de pines de soldadura por potencial: 2, sistema enchufable: CONNEXIS DD, Orientación de la cara enchufable: Estándar, bloqueo: Bloqueo por encaje, tipo de sujeción: Saliente de encaje, tipo de embalaje: empaquetado en caja | 238.05 | 100 | AA | PCB Connectors (PCC) | AAC | AACSUC | 50 | 50 | NO | PC | F | 13,50 | G | 36 | 395 | 323 | MM | 4063151746131 | 85366990 | CN | EC002637 | Imagen | Catálogo
1378217 | DD32H 2,2/ 6-V-5,08-XY | Carcasa de base para placa de circuito impreso | Carcasa base placa de circuito impreso, color: negro, corriente nominal: 8 A, tensión nominal (III/2): 320 V, superficie de contacto: Sn, tipo de conexión del contacto: Macho, número de filas: 2, número de polos: 6, familia de artículos: DD32H 2,2/..-V, paso: 5,08 mm, tipo de conexión: Conexión crimpada, montaje: Soldadura por ola, disposición de pines: Disposición de pines lineal, longitud del pin [P]: 3,8 mm, número de pines de soldadura por potencial: 2, sistema enchufable: CONNEXIS DD, Orientación de la cara enchufable: Estándar, bloqueo: Bloqueo por encaje, tipo de sujeción: Saliente de encaje, tipo de embalaje: empaquetado en caja | 244 | 100 | AA | PCB Connectors (PCC) | AAC | AACCUF | 50 | 50 | NO | PC | F | 13,52 | G | 36 | 395 | 323 | MM | 4063151745752 | 85366990 | CN | EC002637 | Imagen | Catálogo
1378308 | DD32H 2,2/ 6-V-5,08-YY | Carcasa de base para placa de circuito impreso | Carcasa base placa de circuito impreso, color: negro, corriente nominal: 8 A, tensión nominal (III/2): 320 V, superficie de contacto: Sn, tipo de conexión del contacto: Macho, número de filas: 2, número de polos: 6, familia de artículos: DD32H 2,2/..-V, paso: 5,08 mm, tipo de conexión: Conexión crimpada, montaje: Soldadura por ola, disposición de pines: Disposición de pines lineal, longitud del pin [P]: 3,8 mm, número de pines de soldadura por potencial: 2, sistema enchufable: CONNEXIS DD, Orientación de la cara enchufable: Estándar, bloqueo: Bloqueo por encaje, tipo de sujeción: Saliente de encaje, tipo de embalaje: empaquetado en caja | 244 | 100 | AA | PCB Connectors (PCC) | AAC | AACSUC | 50 | 50 | NO | PC | F | 13,43 | G | 36 | 395 | 323 | MM | 4063151745059 | 85366990 | CN | EC002637 | Imagen | Catálogo
1378269 | DD32H 2,2/ 8-H-5,08-XX | Carcasa de base para placa de circuito impreso | Carcasa base placa de circuito impreso, color: negro, corriente nominal: 8 A, tensión nominal (III/2): 320 V, superficie de contacto: Sn, tipo de conexión del contacto: Macho, número de filas: 2, número de polos: 8, familia de artículos: DD32H 2,2/..-H, paso: 5,08 mm, tipo de conexión: Conexión crimpada, montaje: Soldadura por ola, disposición de pines: Disposición de pines lineal, longitud del pin [P]: 3,8 mm, número de pines de soldadura por potencial: 1, sistema enchufable: CONNEXIS DD, Orientación de la cara enchufable: Estándar, bloqueo: Bloqueo por encaje, tipo de sujeción: Saliente de encaje, tipo de embalaje: empaquetado en caja | 301.13 | 100 | AA | PCB Connectors (PCC) | AAC | AACSUD | 50 | 50 | NO | PC | F | 17,31 | G | 36 | 395 | 323 | MM | 4063151746322 | 85366990 | CN | EC002637 | Imagen | Catálogo
1378316 | DD32H 2,2/ 8-H-5,08-XY | Carcasa de base para placa de circuito impreso | Carcasa base placa de circuito impreso, color: negro, corriente nominal: 8 A, tensión nominal (III/2): 320 V, superficie de contacto: Sn, tipo de conexión del contacto: Macho, número de filas: 2, número de polos: 8, familia de artículos: DD32H 2,2/..-H, paso: 5,08 mm, tipo de conexión: Conexión crimpada, montaje: Soldadura por ola, disposición de pines: Disposición de pines lineal, longitud del pin [P]: 3,8 mm, número de pines de soldadura por potencial: 1, sistema enchufable: CONNEXIS DD, Orientación de la cara enchufable: Estándar, bloqueo: Bloqueo por encaje, tipo de sujeción: Saliente de encaje, tipo de embalaje: empaquetado en caja | 307.08 | 100 | AA | PCB Connectors (PCC) | AAC | AACSUD | 50 | 50 | NO | PC | F | 17,40 | G | 36 | 395 | 323 | MM | 4063151745875 | 85366990 | CN | EC002637 | Imagen | Catálogo
1378276 | DD32H 2,2/ 8-V-5,08-XX | Carcasa de base para placa de circuito impreso | Carcasa base placa de circuito impreso, color: negro, corriente nominal: 8 A, tensión nominal (III/2): 320 V, superficie de contacto: Sn, tipo de conexión del contacto: Macho, número de filas: 2, número de polos: 8, familia de artículos: DD32H 2,2/..-V, paso: 5,08 mm, tipo de conexión: Conexión crimpada, montaje: Soldadura por ola, disposición de pines: Disposición de pines lineal, longitud del pin [P]: 3,8 mm, número de pines de soldadura por potencial: 2, sistema enchufable: CONNEXIS DD, Orientación de la cara enchufable: Estándar, bloqueo: Bloqueo por encaje, tipo de sujeción: Saliente de encaje, tipo de embalaje: empaquetado en caja | 301.13 | 100 | AA | PCB Connectors (PCC) | AAC | AACSUC | 50 | 50 | NO | PC | F | 14,60 | G | 36 | 395 | 323 | MM | 4063151745844 | 85366990 | CN | EC002637 | Imagen | Catálogo
1378216 | DD32H 2,2/ 8-V-5,08-XY | Carcasa de base para placa de circuito impreso | Carcasa base placa de circuito impreso, color: negro, corriente nominal: 8 A, tensión nominal (III/2): 320 V, superficie de contacto: Sn, tipo de conexión del contacto: Macho, número de filas: 2, número de polos: 8, familia de artículos: DD32H 2,2/..-V, paso: 5,08 mm, tipo de conexión: Conexión crimpada, montaje: Soldadura por ola, disposición de pines: Disposición de pines lineal, longitud del pin [P]: 3,8 mm, número de pines de soldadura por potencial: 2, sistema enchufable: CONNEXIS DD, Orientación de la cara enchufable: Estándar, bloqueo: Bloqueo por encaje, tipo de sujeción: Saliente de encaje, tipo de embalaje: empaquetado en caja | 307.08 | 100 | AA | PCB Connectors (PCC) | AAC | AACSUC | 50 | 50 | NO | PC | F | 14,71 | G | 36 | 395 | 323 | MM | 4063151745028 | 85366990 | CN | EC002637 | Imagen | Catálogo
1378270 | DD32H 2,2/10-H-5,08-XX | Carcasa de base para placa de circuito impreso | Carcasa base placa de circuito impreso, color: negro, corriente nominal: 8 A, tensión nominal (III/2): 320 V, superficie de contacto: Sn, tipo de conexión del contacto: Macho, número de filas: 2, número de polos: 10, familia de artículos: DD32H 2,2/..-H, paso: 5,08 mm, tipo de conexión: Conexión crimpada, montaje: Soldadura por ola, disposición de pines: Disposición de pines lineal, longitud del pin [P]: 3,8 mm, número de pines de soldadura por potencial: 1, sistema enchufable: CONNEXIS DD, Orientación de la cara enchufable: Estándar, bloqueo: Bloqueo por encaje, tipo de sujeción: Saliente de encaje, tipo de embalaje: empaquetado en caja | 364.22 | 100 | AA | PCB Connectors (PCC) | AAC | AACSUD | 50 | 50 | NO | PC | F | 19,10 | G | 36 | 395 | 323 | MM | 4063151746247 | 85366990 | CN | EC002637 | Imagen | Catálogo
1378190 | DD32H 2,2/10-H-5,08-XY | Carcasa de base para placa de circuito impreso | Carcasa base placa de circuito impreso, color: negro, corriente nominal: 8 A, tensión nominal (III/2): 320 V, superficie de contacto: Sn, tipo de conexión del contacto: Macho, número de filas: 2, número de polos: 10, familia de artículos: DD32H 2,2/..-H, paso: 5,08 mm, tipo de conexión: Conexión crimpada, montaje: Soldadura por ola, disposición de pines: Disposición de pines lineal, longitud del pin [P]: 3,8 mm, número de pines de soldadura por potencial: 1, sistema enchufable: CONNEXIS DD, Orientación de la cara enchufable: Estándar, bloqueo: Bloqueo por encaje, tipo de sujeción: Saliente de encaje, tipo de embalaje: empaquetado en caja | 370.17 | 100 | AA | PCB Connectors (PCC) | AAC | AACSUD | 50 | 50 | NO | PC | F | 19,02 | G | 36 | 395 | 323 | MM | 4063151746230 | 85366990 | CN | EC002637 | Imagen | Catálogo
1378306 | DD32H 2,2/10-H-5,08-YY | Carcasa de base para placa de circuito impreso | Carcasa base placa de circuito impreso, color: negro, corriente nominal: 8 A, tensión nominal (III/2): 320 V, superficie de contacto: Sn, tipo de conexión del contacto: Macho, número de filas: 2, número de polos: 10, familia de artículos: DD32H 2,2/..-H, paso: 5,08 mm, tipo de conexión: Conexión crimpada, montaje: Soldadura por ola, disposición de pines: Disposición de pines lineal, longitud del pin [P]: 3,8 mm, número de pines de soldadura por potencial: 1, sistema enchufable: CONNEXIS DD, Orientación de la cara enchufable: Estándar, bloqueo: Bloqueo por encaje, tipo de sujeción: Saliente de encaje, tipo de embalaje: empaquetado en caja | 370.17 | 100 | AA | PCB Connectors (PCC) | AAC | AACSUD | 50 | 50 | NO | PC | F | 13,99 | G | 36 | 395 | 323 | MM | 4063151746612 | 85366990 | CN | EC002637 | Imagen | Catálogo
1378277 | DD32H 2,2/10-V-5,08-XX | Carcasa de base para placa de circuito impreso | Carcasa base placa de circuito impreso, color: negro, corriente nominal: 8 A, tensión nominal (III/2): 320 V, superficie de contacto: Sn, tipo de conexión del contacto: Macho, número de filas: 2, número de polos: 10, familia de artículos: DD32H 2,2/..-V, paso: 5,08 mm, tipo de conexión: Conexión crimpada, montaje: Soldadura por ola, disposición de pines: Disposición de pines lineal, longitud del pin [P]: 3,8 mm, número de pines de soldadura por potencial: 2, sistema enchufable: CONNEXIS DD, Orientación de la cara enchufable: Estándar, bloqueo: Bloqueo por encaje, tipo de sujeción: Saliente de encaje, tipo de embalaje: empaquetado en caja | 364.22 | 100 | AA | PCB Connectors (PCC) | AAC | AACSUC | 50 | 50 | NO | PC | F | 15,80 | G | 36 | 395 | 323 | MM | 4063151746148 | 85366990 | CN | EC002637 | Imagen | Catálogo
1378215 | DD32H 2,2/10-V-5,08-XY | Carcasa de base para placa de circuito impreso | Carcasa base placa de circuito impreso, color: negro, corriente nominal: 8 A, tensión nominal (III/2): 320 V, superficie de contacto: Sn, tipo de conexión del contacto: Macho, número de filas: 2, número de polos: 10, familia de artículos: DD32H 2,2/..-V, paso: 5,08 mm, tipo de conexión: Conexión crimpada, montaje: Soldadura por ola, disposición de pines: Disposición de pines lineal, longitud del pin [P]: 3,8 mm, número de pines de soldadura por potencial: 2, sistema enchufable: CONNEXIS DD, Orientación de la cara enchufable: Estándar, bloqueo: Bloqueo por encaje, tipo de sujeción: Saliente de encaje, tipo de embalaje: empaquetado en caja | 370.17 | 100 | AA | PCB Connectors (PCC) | AAC | AACSUC | 50 | 50 | NO | PC | F | 15,85 | G | 36 | 395 | 323 | MM | 4063151745745 | 85366990 | CN | EC002637 | Imagen | Catálogo
1378309 | DD32H 2,2/10-V-5,08-YY | Carcasa de base para placa de circuito impreso | Carcasa base placa de circuito impreso, color: negro, corriente nominal: 8 A, tensión nominal (III/2): 320 V, superficie de contacto: Sn, tipo de conexión del contacto: Macho, número de filas: 2, número de polos: 10, familia de artículos: DD32H 2,2/..-V, paso: 5,08 mm, tipo de conexión: Conexión crimpada, montaje: Soldadura por ola, disposición de pines: Disposición de pines lineal, longitud del pin [P]: 3,8 mm, número de pines de soldadura por potencial: 2, sistema enchufable: CONNEXIS DD, Orientación de la cara enchufable: Estándar, bloqueo: Bloqueo por encaje, tipo de sujeción: Saliente de encaje, tipo de embalaje: empaquetado en caja | 370.17 | 100 | AA | PCB Connectors (PCC) | AAC | AACSUC | 50 | 50 | NO | PC | F | 15,88 | G | 36 | 395 | 323 | MM | 4063151746360 | 85366990 | CN | EC002637 | Imagen | Catálogo
1376636 | DD32H 2,2/12-FH-5,08-XX | Conector para placa de circuito impreso | Conector de placa de circuito impreso, color: negro, corriente nominal: 8 A, tensión nominal (III/2): 320 V, superficie de contacto: Sn, tipo de conexión del contacto: Macho, número de filas: 2, número de polos: 12, familia de artículos: DD32H 2,2/..-FH, paso: 5,08 mm, tipo de conexión: Conexión crimpada, dirección de conexión conductor/placa de circuito impreso: 0 °, gancho de sujeción: - sin gancho de sujeción, sistema enchufable: CONNEXIS DD, bloqueo: Bloqueo por encaje, tipo de sujeción: Saliente de encaje, tipo de embalaje: empaquetado en caja | 276.23 | 100 | AA | PCB Connectors (PCC) | AAC | AACCUD | 50 | 50 | NO | PC |  | 15,53 | G | 92 | 356 | 110 | MM | 4063151740467 | 85366990 | CN | EC002638 | Imagen | Catálogo
1378191 | DD32H 2,2/12-FH-5,08-XY | Conector para placa de circuito impreso | Conector de placa de circuito impreso, color: negro, corriente nominal: 8 A, tensión nominal (III/2): 320 V, superficie de contacto: Sn, tipo de conexión del contacto: Macho, número de filas: 2, número de polos: 12, familia de artículos: DD32H 2,2/..-FH, paso: 5,08 mm, tipo de conexión: Conexión crimpada, dirección de conexión conductor/placa de circuito impreso: 0 °, disposición de pines: Disposición de pines lineal, longitud del pin [P]: 3,8 mm, gancho de sujeción: - sin gancho de sujeción, sistema enchufable: CONNEXIS DD, bloqueo: Bloqueo por encaje, tipo de sujeción: Saliente de encaje, tipo de embalaje: empaquetado en caja | 286.94 | 100 | AA | PCB Connectors (PCC) | AAC | AACCUD | 50 | 50 | NO | PC | F | 14,41 | G | 92 | 356 | 110 | MM | 4063151745578 | 85366990 | CN | EC002638 | Imagen | Catálogo
1378314 | DD32H 2,2/12-FH-5,08-YY | Conector para placa de circuito impreso | Conector de placa de circuito impreso, color: negro, corriente nominal: 8 A, tensión nominal (III/2): 320 V, superficie de contacto: Sn, tipo de conexión del contacto: Macho, número de filas: 2, número de polos: 12, familia de artículos: DD32H 2,2/..-FH, paso: 5,08 mm, tipo de conexión: Conexión crimpada, dirección de conexión conductor/placa de circuito impreso: 0 °, gancho de sujeción: - sin gancho de sujeción, sistema enchufable: CONNEXIS DD, bloqueo: Bloqueo por encaje, tipo de sujeción: Saliente de encaje, tipo de embalaje: empaquetado en caja | 286.94 | 100 | AA | PCB Connectors (PCC) | AAC | AACCUD | 50 | 50 | NO | PC | F | 15,20 | G | 92 | 356 | 110 | MM | 4063151746803 | 85366990 | CN | EC002638 | Imagen | Catálogo
1378271 | DD32H 2,2/12-H-5,08-XX | Carcasa de base para placa de circuito impreso | Carcasa base placa de circuito impreso, color: negro, corriente nominal: 8 A, tensión nominal (III/2): 320 V, superficie de contacto: Sn, tipo de conexión del contacto: Macho, número de filas: 2, número de polos: 12, familia de artículos: DD32H 2,2/..-H, paso: 5,08 mm, tipo de conexión: Conexión crimpada, montaje: Soldadura por ola, disposición de pines: Disposición de pines lineal, longitud del pin [P]: 3,8 mm, número de pines de soldadura por potencial: 1, sistema enchufable: CONNEXIS DD, Orientación de la cara enchufable: Estándar, bloqueo: Bloqueo por encaje, tipo de sujeción: Saliente de encaje, tipo de embalaje: empaquetado en caja | 427.3 | 100 | AA | PCB Connectors (PCC) | AAC | AACSUD | 50 | 50 | NO | PC | F | 20,72 | G | 36 | 395 | 323 | MM | 4063151745592 | 85366990 | CN | EC002637 | Imagen | Catálogo
1378264 | DD32H 2,2/12-H-5,08-XY | Carcasa de base para placa de circuito impreso | Carcasa base placa de circuito impreso, color: negro, corriente nominal: 8 A, tensión nominal (III/2): 320 V, superficie de contacto: Sn, tipo de conexión del contacto: Macho, número de filas: 2, número de polos: 12, familia de artículos: DD32H 2,2/..-H, paso: 5,08 mm, tipo de conexión: Conexión crimpada, montaje: Soldadura por ola, disposición de pines: Disposición de pines lineal, longitud del pin [P]: 3,8 mm, número de pines de soldadura por potencial: 1, sistema enchufable: CONNEXIS DD, Orientación de la cara enchufable: Estándar, bloqueo: Bloqueo por encaje, tipo de sujeción: Saliente de encaje, tipo de embalaje: empaquetado en caja | 433.25 | 100 | AA | PCB Connectors (PCC) | AAC | AACSUD | 50 | 50 | NO | PC | F | 20,60 | G | 36 | 395 | 323 | MM | 4063151746032 | 85366990 | CN | EC002637 | Imagen | Catálogo
1378307 | DD32H 2,2/12-H-5,08-YY | Carcasa de base para placa de circuito impreso | Carcasa base placa de circuito impreso, color: negro, corriente nominal: 8 A, tensión nominal (III/2): 320 V, superficie de contacto: Sn, tipo de conexión del contacto: Macho, número de filas: 2, número de polos: 12, familia de artículos: DD32H 2,2/..-H, paso: 5,08 mm, tipo de conexión: Conexión crimpada, montaje: Soldadura por ola, disposición de pines: Disposición de pines lineal, longitud del pin [P]: 3,8 mm, número de pines de soldadura por potencial: 1, sistema enchufable: CONNEXIS DD, Orientación de la cara enchufable: Estándar, bloqueo: Bloqueo por encaje, tipo de sujeción: Saliente de encaje, tipo de embalaje: empaquetado en caja | 433.25 | 100 | AA | PCB Connectors (PCC) | AAC | AACSUD | 50 | 50 | NO | PC | F | 20,60 | G | 36 | 395 | 323 | MM | 4063151746629 | 85366990 | CN | EC002637 | Imagen | Catálogo
1376502 | DD32H 2,2/12-PT-5,08-XX | Borne pasamuros | Borne pasamuros, color: negro, corriente nominal: 8 A, tensión nominal (III/2): 320 V, superficie de contacto: Sn, tipo de conexión del contacto: Macho, número de filas: 2, número de polos: 12, familia de artículos: DD32H 2,2/..-PT, paso: 5,08 mm, tipo de conexión: Conexión crimpada, dirección de conexión conductor/placa de circuito impreso: 0 °, gancho de sujeción: - sin gancho de sujeción, sistema enchufable: CONNEXIS DD, Orientación de la cara enchufable: Estándar, bloqueo: Bloqueo por encaje, tipo de sujeción: Saliente de encaje, tipo de embalaje: empaquetado en caja | 353.52 | 100 | AA | PCB Connectors (PCC) | AAC | AACCUE | 50 | 50 | NO | PC | F | 15,13 | G | 81 | 253 | 166 | MM | 4063151740269 | 85366990 | CN | EC002638 | Imagen | Catálogo
1378210 | DD32H 2,2/12-PT-5,08-XY | Borne pasamuros | Borne pasamuros, color: negro, corriente nominal: 8 A, tensión nominal (III/2): 320 V, superficie de contacto: Sn, tipo de conexión del contacto: Macho, número de filas: 2, número de polos: 12, familia de artículos: DD32H 2,2/..-PT, paso: 5,08 mm, tipo de conexión: Conexión crimpada, dirección de conexión conductor/placa de circuito impreso: 0 °, gancho de sujeción: - sin gancho de sujeción, sistema enchufable: CONNEXIS DD, Orientación de la cara enchufable: Estándar, bloqueo: Bloqueo por encaje, tipo de sujeción: Saliente de encaje, tipo de embalaje: empaquetado en caja | 364.24 | 100 | AA | PCB Connectors (PCC) | AAC | AACCUE | 50 | 50 | NO | PC | F | 14,81 | G | 92 | 356 | 110 | MM | 4063151745660 | 85366990 | CN | EC002638 | Imagen | Catálogo
1378312 | DD32H 2,2/12-PT-5,08-YY | Borne pasamuros | Borne pasamuros, color: negro, corriente nominal: 8 A, tensión nominal (III/2): 320 V, superficie de contacto: Sn, tipo de conexión del contacto: Macho, número de filas: 2, número de polos: 12, familia de artículos: DD32H 2,2/..-PT, paso: 5,08 mm, tipo de conexión: Conexión crimpada, dirección de conexión conductor/placa de circuito impreso: 0 °, gancho de sujeción: - sin gancho de sujeción, sistema enchufable: CONNEXIS DD, Orientación de la cara enchufable: Estándar, bloqueo: Bloqueo por encaje, tipo de sujeción: Saliente de encaje, tipo de embalaje: empaquetado en caja | 364.24 | 100 | AA | PCB Connectors (PCC) | AAC | AACCUE | 50 | 50 | NO | PC | F | 15,86 | G | 92 | 356 | 110 | MM | 4063151746704 | 85366990 | CN | EC002638 | Imagen | Catálogo
1378278 | DD32H 2,2/12-V-5,08-XX | Carcasa de base para placa de circuito impreso | Carcasa base placa de circuito impreso, color: negro, corriente nominal: 8 A, tensión nominal (III/2): 320 V, superficie de contacto: Sn, tipo de conexión del contacto: Macho, número de filas: 2, número de polos: 12, familia de artículos: DD32H 2,2/..-V, paso: 5,08 mm, tipo de conexión: Conexión crimpada, montaje: Soldadura por ola, disposición de pines: Disposición de pines lineal, longitud del pin [P]: 3,8 mm, número de pines de soldadura por potencial: 2, sistema enchufable: CONNEXIS DD, Orientación de la cara enchufable: Estándar, bloqueo: Bloqueo por encaje, tipo de sujeción: Saliente de encaje, tipo de embalaje: empaquetado en caja | 427.3 | 100 | AA | PCB Connectors (PCC) | AAC | AACSUC | 50 | 50 | NO | PC | F | 17,20 | G | 36 | 395 | 323 | MM | 4063151745691 | 85366990 | CN | EC002637 | Imagen | Catálogo
1378214 | DD32H 2,2/12-V-5,08-XY | Carcasa de base para placa de circuito impreso | Carcasa base placa de circuito impreso, color: negro, corriente nominal: 8 A, tensión nominal (III/2): 320 V, superficie de contacto: Sn, tipo de conexión del contacto: Macho, número de filas: 2, número de polos: 12, familia de artículos: DD32H 2,2/..-V, paso: 5,08 mm, tipo de conexión: Conexión crimpada, montaje: Soldadura por ola, disposición de pines: Disposición de pines lineal, longitud del pin [P]: 3,8 mm, número de pines de soldadura por potencial: 2, sistema enchufable: CONNEXIS DD, Orientación de la cara enchufable: Estándar, bloqueo: Bloqueo por encaje, tipo de sujeción: Saliente de encaje, tipo de embalaje: empaquetado en caja | 433.25 | 100 | AA | PCB Connectors (PCC) | AAC | AACSUC | 50 | 50 | NO | PC | F | 17,18 | G | 36 | 395 | 323 | MM | 4063151745585 | 85366990 | CN | EC002637 | Imagen | Catálogo
1378310 | DD32H 2,2/12-V-5,08-YY | Carcasa de base para placa de circuito impreso | Carcasa base placa de circuito impreso, color: negro, corriente nominal: 8 A, tensión nominal (III/2): 320 V, superficie de contacto: Sn, tipo de conexión del contacto: Macho, número de filas: 2, número de polos: 12, familia de artículos: DD32H 2,2/..-V, paso: 5,08 mm, tipo de conexión: Conexión crimpada, montaje: Soldadura por ola, disposición de pines: Disposición de pines lineal, longitud del pin [P]: 3,8 mm, número de pines de soldadura por potencial: 2, sistema enchufable: CONNEXIS DD, Orientación de la cara enchufable: Estándar, bloqueo: Bloqueo por encaje, tipo de sujeción: Saliente de encaje, tipo de embalaje: empaquetado en caja | 433.25 | 100 | AA | PCB Connectors (PCC) | AAC | AACSUC | 50 | 50 | NO | PC | F | 17,00 | G | 36 | 395 | 323 | MM | 4063151746636 | 85366990 | CN | EC002637 | Imagen | Catálogo
1378272 | DD32H 2,2/16-H-5,08-XX | Carcasa de base para placa de circuito impreso | Carcasa base placa de circuito impreso, color: negro, corriente nominal: 8 A, tensión nominal (III/2): 320 V, superficie de contacto: Sn, tipo de conexión del contacto: Macho, número de filas: 2, número de polos: 16, familia de artículos: DD32H 2,2/..-H, paso: 5,08 mm, tipo de conexión: Conexión crimpada, montaje: Soldadura por ola, disposición de pines: Disposición de pines lineal, longitud del pin [P]: 3,8 mm, número de pines de soldadura por potencial: 1, sistema enchufable: CONNEXIS DD, Orientación de la cara enchufable: Estándar, bloqueo: Bloqueo por encaje, tipo de sujeción: Saliente de encaje, tipo de embalaje: empaquetado en caja | 553.47 | 100 | AA | PCB Connectors (PCC) | AAC | AACSUD | 50 | 50 | NO | PC | F | 24,16 | G | 36 | 395 | 323 | MM | 4063151746254 | 85366990 | CN | EC002637 | Imagen | Catálogo
1378279 | DD32H 2,2/16-V-5,08-XX | Carcasa de base para placa de circuito impreso | Carcasa base placa de circuito impreso, color: negro, corriente nominal: 8 A, tensión nominal (III/2): 320 V, superficie de contacto: Sn, tipo de conexión del contacto: Macho, número de filas: 2, número de polos: 16, familia de artículos: DD32H 2,2/..-V, paso: 5,08 mm, tipo de conexión: Conexión crimpada, montaje: Soldadura por ola, disposición de pines: Disposición de pines lineal, longitud del pin [P]: 3,8 mm, número de pines de soldadura por potencial: 2, sistema enchufable: CONNEXIS DD, Orientación de la cara enchufable: Estándar, bloqueo: Bloqueo por encaje, tipo de sujeción: Saliente de encaje, tipo de embalaje: empaquetado en caja | 553.47 | 100 | AA | PCB Connectors (PCC) | AAC | AACSUC | 50 | 50 | NO | PC | F | 19,52 | G | 36 | 395 | 323 | MM | 4063151746261 | 85366990 | CN | EC002637 | Imagen | Catálogo
1378273 | DD32H 2,2/20-H-5,08-XX | Carcasa de base para placa de circuito impreso | Carcasa base placa de circuito impreso, color: negro, corriente nominal: 8 A, tensión nominal (III/2): 320 V, superficie de contacto: Sn, tipo de conexión del contacto: Macho, número de filas: 2, número de polos: 20, familia de artículos: DD32H 2,2/..-H, paso: 5,08 mm, tipo de conexión: Conexión crimpada, montaje: Soldadura por ola, disposición de pines: Disposición de pines lineal, longitud del pin [P]: 3,8 mm, número de pines de soldadura por potencial: 1, sistema enchufable: CONNEXIS DD, Orientación de la cara enchufable: Estándar, bloqueo: Bloqueo por encaje, tipo de sujeción: Saliente de encaje, tipo de embalaje: empaquetado en caja | 679.63 | 100 | AA | PCB Connectors (PCC) | AAC | AACSUD | 50 | 50 | NO | PC | F | 27,62 | G | 36 | 395 | 323 | MM | 4063151745974 | 85366990 | CN | EC002637 | Imagen | Catálogo
1376503 | DD32H 2,2/20-PT-5,08-XX | Borne pasamuros | Borne pasamuros, color: negro, corriente nominal: 8 A, tensión nominal (III/2): 320 V, superficie de contacto: Sn, tipo de conexión del contacto: Macho, número de filas: 2, número de polos: 20, familia de artículos: DD32H 2,2/..-PT, paso: 5,08 mm, tipo de conexión: Conexión crimpada, dirección de conexión conductor/placa de circuito impreso: 0 °, gancho de sujeción: - sin gancho de sujeción, sistema enchufable: CONNEXIS DD, Orientación de la cara enchufable: Estándar, bloqueo: Bloqueo por encaje, tipo de sujeción: Saliente de encaje, tipo de embalaje: empaquetado en caja | 503.12 | 100 | AA | PCB Connectors (PCC) | AAC | AACCUE | 50 | 50 | NO | PC | F | 23,38 | G | 82 | 263 | 105 | MM | 4063151741433 | 85366990 | CN | EC002638 | Imagen | Catálogo
1378280 | DD32H 2,2/20-V-5,08-XX | Carcasa de base para placa de circuito impreso | Carcasa base placa de circuito impreso, color: negro, corriente nominal: 8 A, tensión nominal (III/2): 320 V, superficie de contacto: Sn, tipo de conexión del contacto: Macho, número de filas: 2, número de polos: 20, familia de artículos: DD32H 2,2/..-V, paso: 5,08 mm, tipo de conexión: Conexión crimpada, montaje: Soldadura por ola, disposición de pines: Disposición de pines lineal, longitud del pin [P]: 3,8 mm, número de pines de soldadura por potencial: 2, sistema enchufable: CONNEXIS DD, Orientación de la cara enchufable: Estándar, bloqueo: Bloqueo por encaje, tipo de sujeción: Saliente de encaje, tipo de embalaje: empaquetado en caja | 679.63 | 100 | AA | PCB Connectors (PCC) | AAC | AACSUC | 50 | 50 | NO | PC | F | 22,00 | G | 36 | 395 | 323 | MM | 4063151745851 | 85366990 | CN | EC002637 | Imagen | Catálogo
1376625 | DD32PC 2,2/ 4-5,08-XX | Conector para placa de circuito impreso | Conector de placa de circuito impreso, color: negro, corriente nominal: 8 A, tensión nominal (III/2): 320 V, superficie de contacto: Sn, tipo de conexión del contacto: Hembra, número de filas: 2, número de polos: 4, familia de artículos: DD32PC 2,2/.., paso: 5,08 mm, tipo de conexión: Conexión crimpada, dirección de conexión conductor/placa de circuito impreso: 0 °, gancho de sujeción: - sin gancho de sujeción, sistema enchufable: CONNEXIS DD, bloqueo: Bloqueo por encaje, tipo de sujeción: Gatillo de bloqueo, tipo de embalaje: empaquetado en caja | 64.4 | 100 | AA | PCB Connectors (PCC) | AAC | AACCUF | 50 | 50 | NO | PC | F | 4,02 | G | 49 | 216 | 72 | MM | 4063151741617 | 85366990 | CN | EC002638 | Imagen | Catálogo
1376626 | DD32PC 2,2/ 6-5,08-XX | Conector para placa de circuito impreso | Conector de placa de circuito impreso, color: negro, corriente nominal: 8 A, tensión nominal (III/2): 320 V, superficie de contacto: Sn, tipo de conexión del contacto: Hembra, número de filas: 2, número de polos: 6, familia de artículos: DD32PC 2,2/.., paso: 5,08 mm, tipo de conexión: Conexión crimpada, dirección de conexión conductor/placa de circuito impreso: 0 °, gancho de sujeción: - sin gancho de sujeción, sistema enchufable: CONNEXIS DD, bloqueo: Bloqueo por encaje, tipo de sujeción: Gatillo de bloqueo, tipo de embalaje: empaquetado en caja | 85.58 | 100 | AA | PCB Connectors (PCC) | AAC | AACCUF | 50 | 50 | NO | PC | F | 5,10 | G | 82 | 263 | 105 | MM | 4063151741075 | 85366990 | CN | EC002638 | Imagen | Catálogo
1378263 | DD32PC 2,2/ 6-5,08-XY | Conector para placa de circuito impreso | Conector de placa de circuito impreso, color: negro, corriente nominal: 8 A, tensión nominal (III/2): 320 V, superficie de contacto: Sn, tipo de conexión del contacto: Hembra, número de filas: 2, número de polos: 6, familia de artículos: DD32PC 2,2/.., paso: 5,08 mm, tipo de conexión: Conexión crimpada, dirección de conexión conductor/placa de circuito impreso: 0 °, gancho de sujeción: - sin gancho de sujeción, sistema enchufable: CONNEXIS DD, bloqueo: Bloqueo por encaje, tipo de sujeción: Gatillo de bloqueo, tipo de embalaje: empaquetado en caja | 97.49 | 100 | AA | PCB Connectors (PCC) | AAC | AACCUF | 50 | 50 | NO | PC | F | 5,13 | G | 82 | 263 | 105 | MM | 4063151746315 | 85366990 | CN | EC002638 | Imagen | Catálogo
1378302 | DD32PC 2,2/ 6-5,08-YY | Conector para placa de circuito impreso | Conector de placa de circuito impreso, color: negro, corriente nominal: 8 A, tensión nominal (III/2): 320 V, superficie de contacto: Sn, tipo de conexión del contacto: Hembra, número de filas: 2, número de polos: 6, familia de artículos: DD32PC 2,2/.., paso: 5,08 mm, tipo de conexión: Conexión crimpada, dirección de conexión conductor/placa de circuito impreso: 0 °, gancho de sujeción: - sin gancho de sujeción, sistema enchufable: CONNEXIS DD, bloqueo: Bloqueo por encaje, tipo de sujeción: Gatillo de bloqueo, tipo de embalaje: empaquetado en caja | 97.49 | 100 | AA | PCB Connectors (PCC) | AAC | AACCUF | 50 | 50 | NO | PC | F | 5,02 | G | 82 | 263 | 105 | MM | 4063151746438 | 85366990 | CN | EC002638 | Imagen | Catálogo
1376627 | DD32PC 2,2/ 8-5,08-XX | Conector para placa de circuito impreso | Conector de placa de circuito impreso, color: negro, corriente nominal: 8 A, tensión nominal (III/2): 320 V, superficie de contacto: Sn, tipo de conexión del contacto: Hembra, número de filas: 2, número de polos: 8, familia de artículos: DD32PC 2,2/.., paso: 5,08 mm, tipo de conexión: Conexión crimpada, dirección de conexión conductor/placa de circuito impreso: 0 °, gancho de sujeción: - sin gancho de sujeción, sistema enchufable: CONNEXIS DD, bloqueo: Bloqueo por encaje, tipo de sujeción: Gatillo de bloqueo, tipo de embalaje: empaquetado en caja | 106.77 | 100 | AA | PCB Connectors (PCC) | AAC | AACCUF | 50 | 50 | NO | PC | F | 5,92 | G | 49 | 216 | 92 | MM | 4063151741624 | 85366990 | CN | EC002638 | Imagen | Catálogo
1378239 | DD32PC 2,2/ 8-5,08-XY | Conector para placa de circuito impreso | Conector de placa de circuito impreso, color: negro, corriente nominal: 8 A, tensión nominal (III/2): 320 V, superficie de contacto: Sn, tipo de conexión del contacto: Hembra, número de filas: 2, número de polos: 8, familia de artículos: DD32PC 2,2/.., paso: 5,08 mm, tipo de conexión: Conexión crimpada, dirección de conexión conductor/placa de circuito impreso: 0 °, gancho de sujeción: - sin gancho de sujeción, sistema enchufable: CONNEXIS DD, bloqueo: Bloqueo por encaje, tipo de sujeción: Gatillo de bloqueo, tipo de embalaje: empaquetado en caja | 118.67 | 100 | AA | PCB Connectors (PCC) | AAC | AACCUF | 50 | 50 | NO | PC | F | 6,49 | G | 86 | 276 | 109 | MM | 4063151744298 | 85366990 | CN | EC002638 | Imagen | Catálogo
1376629 | DD32PC 2,2/10-5,08-XX | Conector para placa de circuito impreso | Conector de placa de circuito impreso, color: negro, corriente nominal: 8 A, tensión nominal (III/2): 320 V, superficie de contacto: Sn, tipo de conexión del contacto: Hembra, número de filas: 2, número de polos: 10, familia de artículos: DD32PC 2,2/.., paso: 5,08 mm, tipo de conexión: Conexión crimpada, dirección de conexión conductor/placa de circuito impreso: 0 °, gancho de sujeción: - sin gancho de sujeción, sistema enchufable: CONNEXIS DD, bloqueo: Bloqueo por encaje, tipo de sujeción: Gatillo de bloqueo, tipo de embalaje: empaquetado en caja | 127.96 | 100 | AA | PCB Connectors (PCC) | AAC | AACCUF | 50 | 50 | NO | PC | F | 6,80 | G | 49 | 216 | 112 | MM | 4063151740986 | 85366990 | CN | EC002638 | Imagen | Catálogo
1378235 | DD32PC 2,2/10-5,08-XY | Conector para placa de circuito impreso | Conector de placa de circuito impreso, color: negro, corriente nominal: 8 A, tensión nominal (III/2): 320 V, superficie de contacto: Sn, tipo de conexión del contacto: Hembra, número de filas: 2, número de polos: 10, familia de artículos: DD32PC 2,2/.., paso: 5,08 mm, tipo de conexión: Conexión crimpada, dirección de conexión conductor/placa de circuito impreso: 0 °, gancho de sujeción: - sin gancho de sujeción, sistema enchufable: CONNEXIS DD, bloqueo: Bloqueo por encaje, tipo de sujeción: Gatillo de bloqueo, tipo de embalaje: empaquetado en caja | 139.86 | 100 | AA | PCB Connectors (PCC) | AAC | AACCUF | 50 | 50 | NO | PC | F | 7,00 | G | 86 | 276 | 109 | MM | 4063151746117 | 85366990 | CN | EC002638 | Imagen | Catálogo
1378303 | DD32PC 2,2/10-5,08-YY | Conector para placa de circuito impreso | Conector de placa de circuito impreso, color: negro, corriente nominal: 8 A, tensión nominal (III/2): 320 V, superficie de contacto: Sn, tipo de conexión del contacto: Hembra, número de filas: 2, número de polos: 10, familia de artículos: DD32PC 2,2/.., paso: 5,08 mm, tipo de conexión: Conexión crimpada, dirección de conexión conductor/placa de circuito impreso: 0 °, gancho de sujeción: - sin gancho de sujeción, sistema enchufable: CONNEXIS DD, bloqueo: Bloqueo por encaje, tipo de sujeción: Gatillo de bloqueo, tipo de embalaje: empaquetado en caja | 139.86 | 100 | AA | PCB Connectors (PCC) | AAC | AACCUF | 50 | 50 | NO | PC | F | 7,14 | G | 86 | 276 | 109 | MM | 4063151746605 | 85366990 | CN | EC002638 | Imagen | Catálogo
1376630 | DD32PC 2,2/12-5,08-XX | Conector para placa de circuito impreso | Conector de placa de circuito impreso, color: negro, corriente nominal: 8 A, tensión nominal (III/2): 320 V, superficie de contacto: Sn, tipo de conexión del contacto: Hembra, número de filas: 2, número de polos: 12, familia de artículos: DD32PC 2,2/.., paso: 5,08 mm, tipo de conexión: Conexión crimpada, dirección de conexión conductor/placa de circuito impreso: 0 °, gancho de sujeción: - sin gancho de sujeción, sistema enchufable: CONNEXIS DD, bloqueo: Bloqueo por encaje, tipo de sujeción: Gatillo de bloqueo, tipo de embalaje: empaquetado en caja | 149.14 | 100 | AA | PCB Connectors (PCC) | AAC | AACCUF | 50 | 50 | NO | PC | F | 8,08 | G | 92 | 356 | 110 | MM | 4063151741082 | 85366990 | CN | EC002638 | Imagen | Catálogo
1378220 | DD32PC 2,2/12-5,08-XY | Conector para placa de circuito impreso | Conector de placa de circuito impreso, color: negro, corriente nominal: 8 A, tensión nominal (III/2): 320 V, superficie de contacto: Sn, tipo de conexión del contacto: Hembra, número de filas: 2, número de polos: 12, familia de artículos: DD32PC 2,2/.., paso: 5,08 mm, tipo de conexión: Conexión crimpada, dirección de conexión conductor/placa de circuito impreso: 0 °, gancho de sujeción: - sin gancho de sujeción, sistema enchufable: CONNEXIS DD, bloqueo: Bloqueo por encaje, tipo de sujeción: Gatillo de bloqueo, tipo de embalaje: empaquetado en caja | 161.05 | 100 | AA | PCB Connectors (PCC) | AAC | AACCUF | 50 | 50 | NO | PC | F | 8,07 | G | 92 | 356 | 110 | MM | 4063151745967 | 85366990 | CN | EC002638 | Imagen | Catálogo
1378304 | DD32PC 2,2/12-5,08-YY | Conector para placa de circuito impreso | Conector de placa de circuito impreso, color: negro, corriente nominal: 8 A, tensión nominal (III/2): 320 V, superficie de contacto: Sn, tipo de conexión del contacto: Hembra, número de filas: 2, número de polos: 12, familia de artículos: DD32PC 2,2/.., paso: 5,08 mm, tipo de conexión: Conexión crimpada, dirección de conexión conductor/placa de circuito impreso: 0 °, gancho de sujeción: - sin gancho de sujeción, sistema enchufable: CONNEXIS DD, bloqueo: Bloqueo por encaje, tipo de sujeción: Gatillo de bloqueo, tipo de embalaje: empaquetado en caja | 161.05 | 100 | AA | PCB Connectors (PCC) | AAC | AACCUF | 50 | 50 | NO | PC | F | 8,08 | G | 92 | 356 | 110 | MM | 4063151745998 | 85366990 | CN | EC002638 | Imagen | Catálogo
1376632 | DD32PC 2,2/16-5,08-XX | Conector para placa de circuito impreso | Conector de placa de circuito impreso, color: negro, corriente nominal: 8 A, tensión nominal (III/2): 320 V, superficie de contacto: Sn, tipo de conexión del contacto: Hembra, número de filas: 2, número de polos: 16, familia de artículos: DD32PC 2,2/.., paso: 5,08 mm, tipo de conexión: Conexión crimpada, dirección de conexión conductor/placa de circuito impreso: 0 °, gancho de sujeción: - sin gancho de sujeción, sistema enchufable: CONNEXIS DD, bloqueo: Bloqueo por encaje, tipo de sujeción: Gatillo de bloqueo, tipo de embalaje: empaquetado en caja | 191.52 | 100 | AA | PCB Connectors (PCC) | AAC | AACCUF | 50 | 50 | NO | PC | F | 9,82 | G | 114 | 356 | 125 | MM | 4063151741358 | 85366990 | CN | EC002638 | Imagen | Catálogo
1376633 | DD32PC 2,2/20-5,08-XX | Conector para placa de circuito impreso | Conector de placa de circuito impreso, color: negro, corriente nominal: 8 A, tensión nominal (III/2): 320 V, superficie de contacto: Sn, tipo de conexión del contacto: Hembra, número de filas: 2, número de polos: 20, familia de artículos: DD32PC 2,2/.., paso: 5,08 mm, tipo de conexión: Conexión crimpada, dirección de conexión conductor/placa de circuito impreso: 0 °, gancho de sujeción: - sin gancho de sujeción, sistema enchufable: CONNEXIS DD, bloqueo: Bloqueo por encaje, tipo de sujeción: Gatillo de bloqueo, tipo de embalaje: empaquetado en caja | 233.89 | 100 | AA | PCB Connectors (PCC) | AAC | AACCUF | 50 | 50 | NO | PC | F | 11,73 | G | 114 | 356 | 125 | MM | 4063151740641 | 85366990 | CN | EC002638 | Imagen | Catálogo
2716949 | D-DEK 1,5 GN | Placa separadora | Tapa para colocar al final de una hilera de bornes, color: verde | 145.15 | 100 | DK | Interface Components (IF) | DK6 | DK61AZ | 10 | 10 | NO | PC |  | 6,39 | G | 20 | 101 | 120 | MM | 4017918062033 | 85389099 | CN | EC002586 | Imagen | Catálogo
3034426 | D-DTME 6 | Tapa final | Tapa final, profundidad: 49,6 mm, anchura: 2,2 mm, altura: 99,8 mm, color: gris | 190.72 | 100 | BE | Industrial Cabinet Connectivity (ICC) | BE2 | BE2Z1X | 10 | 10 | NO | PC |  | 5,43 | G | 29 | 175 | 128 | MM | 4046356151825 | 85389099 | DE | EC000886 | Imagen | Catálogo
2964542 | DEK-OE- 5DC/ 5DC/100KHZ-G | Terminal de relé de estado sólido | Relé de estado sólido de introducción, con contrafase de salida de tensión continua, frecuencia de transferencia de 100 kHz, con indicador luminoso y circuito de protección en circuito de entrada y salida, entrada: 5 V DC, salida: 4 - 18 V DC/50 mA | 120.25 | 1 | DK | Interface Components (IF) | DK6 | DK61A1 | 10 | 1 | SÍ | PC |  | 21,90 | G | 104 | 69 | 89 | MM | 4017918131005 | 85364190 | CN | EC001504 | Imagen | Catálogo
2964270 | DEK-OE- 5DC/ 24DC/100KHZ | Terminal de relé de estado sólido | Relé de estado sólido de introducción, frecuencia de transferencia 100 kHz, con indicador luminoso y circuito de protección en circuito de entrada y salida, entrada: 5 V DC, salida: 4 - 30 V DC/50 mA | 85.85 | 1 | DK | Interface Components (IF) | DK6 | DK61A1 | 10 | 1 | SÍ | PC |  | 21,46 | G | 68 | 120 | 96 | MM | 4017918107406 | 85364190 | CN | EC001504 | Imagen | Catálogo
2964555 | DEK-OE- 5DC/ 24DC/100KHZ-G | Terminal de relé de estado sólido | Relé de estado sólido de entrada, con contrafase de salida de tensión continua, frecuencia de transferencia de 100 kHz, con indicador luminoso y circuito de protección en circuito de entrada y salida, entrada: 5 V DC, salida: 14 - 30 V DC/50 mA | 120.25 | 1 | DK | Interface Components (IF) | DK6 | DK61A1 | 10 | 1 | SÍ | PC |  | 21,70 | G | 68 | 121 | 96 | MM | 4017918130992 | 85364190 | CN | EC001504 | Imagen | Catálogo
2940223 | DEK-OE- 5DC/ 48DC/100 | Terminal de relé de estado sólido | Terminal de relé de estado sólido de introducción, entrada: 5 V DC, salida: 3 - 48 V DC/ 100 mA, ancho de borne 6,2 mm | 69.9 | 1 | DK | Interface Components (IF) | DK6 | DK61A1 | 10 | 1 | SÍ | PC |  | 21,21 | G | 68 | 123 | 96 | MM | 4017918079925 | 85364190 | CN | EC001504 | Imagen | Catálogo
2964487 | DEK-OE- 12DC/ 48DC/100 | Terminal de relé de estado sólido | Terminal de relé de estado sólido de introducción, entrada: 12 V DC, salida: 3 - 48 V DC/100 mA, ancho de borne 6,2 mm | 69.04 | 1 | DK | Interface Components (IF) | DK6 | DK61A1 | 10 | 1 | SÍ | PC |  | 20,57 | G | 69 | 121 | 97 | MM | 4017918125141 | 85364190 | CN | EC001504 | Imagen | Catálogo
2964364 | DEK-OE- 24DC/ 5DC/100KHZ-G | Terminal de relé de estado sólido | Relé de estado sólido de introducción, con contrafase de salida de tensión continua, frecuencia de transferencia de 100 kHz, con indicador luminoso y circuito de protección en circuito de entrada y salida, entrada: 24 V DC, salida: 4 - 18 V DC/50 mA | 120.25 | 1 | DK | Interface Components (IF) | DK6 | DK61A1 | 10 | 1 | SÍ | PC |  | 22,70 | G | 69 | 122 | 97 | MM | 4017918107437 | 85364190 | CN | EC001504 | Imagen | Catálogo
2964283 | DEK-OE- 24DC/ 24DC/100KHZ | Terminal de relé de estado sólido | Relé de estado sólido de introducción, frecuencia de transferencia 100 kHz, con indicador luminoso y circuito de protección en circuito de entrada y salida, entrada: 24 V DC, salida: 4 - 30 V DC/50 mA | 85.85 | 1 | DK | Interface Components (IF) | DK6 | DK61A1 | 10 | 1 | SÍ | PC |  | 21,60 | G | 68 | 120 | 96 | MM | 4017918107413 | 85364190 | CN | EC001504 | Imagen | Catálogo
2964348 | DEK-OE- 24DC/ 24DC/100KHZ-G | Terminal de relé de estado sólido | Relé de estado sólido de entrada, con contrafase de salida de tensión continua, frecuencia de transferencia de 100 kHz, con indicador luminoso y circuito de protección en circuito de entrada y salida, entrada: 24 V DC, salida: 14 - 30 V DC/50 mA | 120.25 | 1 | DK | Interface Components (IF) | DK6 | DK61A1 | 10 | 1 | SÍ | PC |  | 21,90 | G | 66 | 122 | 97 | MM | 4017918107420 | 85364190 | CN | EC001504 | Imagen | Catálogo
2940207 | DEK-OE- 24DC/ 48DC/100 | Terminal de relé de estado sólido | Terminal de relé de estado sólido de introducción, entrada: 24 V DC, salida: 3-48 V DC/100 mA, ancho de borne 6,2 mm | 69.9 | 1 | DK | Interface Components (IF) | DK6 | DK61A1 | 10 | 1 | SÍ | PC |  | 20,83 | G | 66 | 123 | 96 | MM | 4017918079901 | 85364190 | CN | EC001504 | Imagen | Catálogo
2964254 | DEK-OE- 24DC/ 48DC/100/T | Terminal de relé de estado sólido | Terminal de relé de estado sólido de introducción, entrada: 24 V DC, salida: 3 - 48 V DC/100 mA, con clavija de interrupción en salida, ancho de borne 6,2 mm | 75.95 | 1 | DK | Interface Components (IF) | DK6 | DK61A1 | 10 | 1 | SÍ | PC |  | 21,06 | G | 104 | 70 | 88 | MM | 4017918100803 | 85364190 | CN | EC001504 | Imagen | Catálogo
2941659 | DEK-OE-120AC/ 48DC/100 | Terminal de relé de estado sólido | Terminal de relé de estado sólido de introducción, entrada: 120 V DC, salida: 3 - 48 V DC/100 mA, ancho de borne 6,2 mm | 103.64 | 1 | DK | Interface Components (IF) | DK6 | DK61A1 | 10 | 1 | SÍ | PC |  | 20,93 | G | 103 | 70 | 87 | MM | 4017918080563 | 85364900 | CN | EC001504 | Imagen | Catálogo
2940210 | DEK-OE-230AC/ 48DC/100 | Terminal de relé de estado sólido | Terminal de relé de estado sólido de introducción, entrada: 230 V AC, salida: 3 - 48 V DC/ 100 mA, ancho de borne 6,2 mm | 103.64 | 1 | DK | Interface Components (IF) | DK6 | DK61A1 | 10 | 1 | SÍ | PC |  | 21,44 | G | 103 | 69 | 87 | MM | 4017918079918 | 85364900 | CN | EC001504 | Imagen | Catálogo
2964678 | DEK-OE-230AC/ 48DC/100/SO 46 | Terminal de relé de estado sólido | Interfaz de relé de estado sólido, contra inducciones parásitas por el lado de control, entrada: 230 V AC, salida: 48 V DC/100 mA | 124.92 | 1 | DK | Interface Components (IF) | DK6 | DK61A1 | 10 | 1 | SÍ | PC |  | 21,80 | G | 0 | 0 | 0 |  | 4017918131067 | 85364900 | CN | EC001504 | Imagen | Catálogo
2941361 | DEK-OV- 5DC/ 24DC/ 3 | Terminal de relé de estado sólido | Terminal de relé de estado sólido de potencia, entrada: 5 V DC, salida: 3-30 V DC/3 A, ancho de borne 6,2 mm | 112.94 | 1 | DK | Interface Components (IF) | DK6 | DK61A1 | 10 | 1 | SÍ | PC |  | 22,20 | G | 65 | 122 | 95 | MM | 4017918080389 | 85364190 | CN | EC001504 | Imagen | Catálogo
2961752 | DEK-OV- 5DC/ 24DC/ 10 | Terminal de relé de estado sólido | Terminal de relé de estado sólido de potencia, entrada tensión continua, salida tensión continua, tensión de entrada 5 V DC | 120.84 | 1 | DK | Interface Components (IF) | DK6 | DK61A1 | 10 | 1 | SÍ | PC |  | 25,38 | G | 103 | 71 | 87 | MM | 4017918927950 | 85364190 | CN | EC001504 | Imagen | Catálogo
2964623 | DEK-OV- 5DC/240AC/800 | Terminal de relé de estado sólido | Terminal de relé de estado sólido de potencia, entrada: 5 V DC, salida: 10-253 V AC/800 mA, ancho de borne 6,2 mm | 102.75 | 1 | DK | Interface Components (IF) | DK6 | DK61A1 | 10 | 1 | SÍ | PC |  | 21,07 | G | 104 | 68 | 90 | MM | 4017918130909 | 85364190 | CN | EC001504 | Imagen | Catálogo
2941387 | DEK-OV- 12DC/ 24DC/ 3 | Terminal de relé de estado sólido | Terminal de relé de estado sólido de potencia, entrada: 12 V DC, salida: 3-30 V DC/3 A, ancho de borne 6,2 mm | 111.2 | 1 | DK | Interface Components (IF) | DK6 | DK61A1 | 10 | 1 | SÍ | PC |  | 22,00 | G | 66 | 122 | 97 | MM | 4017918080402 | 85364190 | CN | EC001504 | Imagen | Catálogo
2961749 | DEK-OV- 12DC/ 24DC/ 10 | Terminal de relé de estado sólido | Terminal de relé de estado sólido de potencia, entrada tensión continua, salida tensión continua, tensión de entrada 12 V DC | 120.84 | 1 | DK | Interface Components (IF) | DK6 | DK61A1 | 10 | 1 | SÍ | PC |  | 25,34 | G | 104 | 70 | 89 | MM | 4017918927943 | 85364190 | CN | EC001504 | Imagen | Catálogo
2964636 | DEK-OV- 12DC/240AC/800 | Terminal de relé de estado sólido | Terminal de relé de estado sólido de potencia, entrada: 12 V DC, salida: 10-253 V AC/800 mA, ancho de borne 6,2 mm | 102.75 | 1 | DK | Interface Components (IF) | DK6 | DK61A1 | 10 | 1 | SÍ | PC |  | 20,86 | G | 105 | 70 | 88 | MM | 4017918130916 | 85364190 | CN | EC001504 | Imagen | Catálogo
2941374 | DEK-OV- 24DC/ 24DC/ 3 | Terminal de relé de estado sólido | Terminal de relé de estado sólido de potencia, entrada: 24 V DC, salida: 3-30 V DC/3 A, ancho de borne 6,2 mm | 102.75 | 1 | DK | Interface Components (IF) | DK6 | DK61A1 | 10 | 1 | SÍ | PC |  | 22,00 | G | 103 | 69 | 88 | MM | 4017918080396 | 85364190 | CN | EC001504 | Imagen | Catálogo
2964296 | DEK-OV- 24DC/ 24DC/ 3/AKT | Terminal de relé de estado sólido | Terminal de relé de estado sólido de potencia para actuadores, entrada: 24 V DC, salida: 3-30 V DC/3 A, ancho de borne 6,2 mm | 102.75 | 1 | DK | Interface Components (IF) | DK6 | DK61A1 | 10 | 1 | SÍ | PC |  | 22,27 | G | 68 | 121 | 96 | MM | 4017918104191 | 85364190 | CN | EC001504 | Imagen | Catálogo
2964322 | DEK-OV- 24DC/ 24DC/ 10 | Terminal de relé de estado sólido | Terminal de relé de estado sólido de potencia con salida de tensión continua resistente a cortocircuitos, entrada: 24 V DC, salida: 3-33 V DC/10 A | 120.84 | 1 | DK | Interface Components (IF) | DK6 | DK61A1 | 10 | 1 | SÍ | PC |  | 25,50 | G | 66 | 123 | 97 | MM | 4017918893194 | 85364190 | CN | EC001504 | Imagen | Catálogo
2964649 | DEK-OV- 24DC/240AC/800 | Terminal de relé de estado sólido | Terminal de relé de estado sólido de potencia, entrada: 24 V DC, salida: 10-253 V AC/800 mA, ancho de borne 6,2 mm | 102.75 | 1 | DK | Interface Components (IF) | DK6 | DK61A1 | 10 | 1 | SÍ | PC |  | 21,00 | G | 103 | 70 | 88 | MM | 4017918131043 | 85364190 | CN | EC001504 | Imagen | Catálogo
2941183 | DEK-REL- 5/I/1 | Módulo de relés | Borne-relé, con relés miniatura soldados, contacto (AgNi+Au): Potencias pequeñas hasta medianas, 1 contacto abierto, tensión de entrada 5 V AC/DC, para montaje sobre NS 35/7,5, anchura de borne 6,2 mm | 63.78 | 1 | DK | Interface Components (IF) | DK6 | DK61A2 | 10 | 1 | SÍ | PC |  | 22,46 | G | 103 | 69 | 88 | MM | 4017918080334 | 85364190 | CN | EC001437 | Imagen | Catálogo
2941170 | DEK-REL- 5/O/1 | Módulo de relés | Borne-relé, con relés miniatura soldados, contacto (AgNi+Au): Potencias pequeñas hasta medianas, 1 contacto abierto, tensión de entrada 5 V AC/DC, para montaje sobre NS 35/7,5, anchura de borne 6,2 mm, disposición girada | 63.78 | 1 | DK | Interface Components (IF) | DK6 | DK61A2 | 10 | 1 | SÍ | PC |  | 23,01 | G | 105 | 68 | 87 | MM | 4017918080327 | 85364190 | CN | EC001437 | Imagen | Catálogo
2964063 | DEK-REL- 24/1/AKT | Módulo de relés | Borne-relé para actuador, con relés miniatura soldados, contacto (AgNi+Au): Potencias pequeñas hasta medianas, 1 contacto abierto, tensión de entrada 24 V AC/DC, para montaje sobre NS 35/7,5, anchura de borne 6,2 mm | 57.31 | 1 | DK | Interface Components (IF) | DK6 | DK61A2 | 10 | 1 | SÍ | PC |  | 22,90 | G | 68 | 120 | 96 | MM | 4017918099374 | 85364190 | CN | EC001437 | Imagen | Catálogo
2964131 | DEK-REL- 24/1/S | Módulo de relés | Borne-relé, con relés miniatura soldados, contacto (AgNi+Au): Potencias pequeñas hasta medianas, 1 contacto abierto, tensión de entrada 24 V AC/DC, con conmutador integrado manual , 0 , automático , para montaje sobre NS 35/7,5, anchura de borne 6,2 mm | 94.47 | 1 | DK | Interface Components (IF) | DK6 | DK61A2 | 10 | 1 | SÍ | PC |  | 23,15 | G | 103 | 69 | 87 | MM | 4017918101015 | 85364190 | CN | EC001437 | Imagen | Catálogo
2964050 | DEK-REL- 24/1/SEN | Módulo de relés | Borne-relé para sensor, con relés miniatura soldados, contacto (AgNi+Au): Potencias pequeñas hasta medianas, 1 contacto abierto, tensión de entrada 24 V AC/DC, para montaje sobre NS 35/7,5, anchura de borne 6,2 mm | 57.31 | 1 | DK | Interface Components (IF) | DK6 | DK61A2 | 10 | 1 | SÍ | PC |  | 24,13 | G | 66 | 122 | 96 | MM | 4017918099367 | 85364190 | CN | EC001437 | Imagen | Catálogo
2964940 | DEK-REL- 24/1/SEN/SO123 | Borne-relé | Borne-relé para sensor, con relés miniatura soldados, contacto (AgNi+Au): Potencias pequeñas hasta medianas, 1 contacto abierto, tensión de entrada 24 V AC/DC, para montaje sobre NS 35/7,5, anchura de borne 6,2 mm | 60.37 | 1 | DK | Interface Components (IF) | DK6 | DK61Y1 | 10 | 10 | NO | PC |  | 22,80 | G | 104 | 71 | 88 | MM | 4017918415686 | 85364900 | CN | EC001437 |  | Catálogo
2940171 | DEK-REL- 24/I/1 | Módulo de relés | Borne-relé, con relés miniatura soldados, contacto (AgNi+Au): Potencias pequeñas hasta medianas, 1 contacto abierto, tensión de entrada 24 V AC/DC, para montaje sobre NS 35/7,5, anchura de borne 6,2 mm | 57.31 | 1 | DK | Interface Components (IF) | DK6 | DK61A2 | 10 | 1 | SÍ | PC |  | 23,31 | G | 68 | 123 | 98 | MM | 4017918079895 | 85364190 | CN | EC001437 | Imagen | Catálogo
2941154 | DEK-REL- 24/O/1 | Módulo de relés | Borne-relé, con relés miniatura soldados, contacto (AgNi+Au): Potencias pequeñas hasta medianas, 1 contacto abierto, tensión de entrada 24 V AC/DC, para montaje sobre NS 35/7,5, anchura de borne 6,2 mm, disposición girada | 57.31 | 1 | DK | Interface Components (IF) | DK6 | DK61A2 | 10 | 1 | SÍ | PC |  | 22,58 | G | 51 | 155 | 74 | MM | 4017918080310 | 85364190 | CN | EC001437 | Imagen | Catálogo
2964500 | DEK-REL-G24/21 | Módulo de relés | Borne-relé, con relés miniatura de potencia soldados, contactos (AgSnO): Potencias medianas hasta grandes, 1 contacto conmutado, tensión de entrada 24 V DC, para montaje sobre NS 35/7,5, anchura de borne 6,2 mm | 57.31 | 1 | DK | Interface Components (IF) | DK6 | DK61A2 | 10 | 1 | SÍ | PC |  | 24,45 | G | 104 | 69 | 88 | MM | 4017918117733 | 85364190 | CN | EC001437 | Imagen | Catálogo
2964319 | DEK-TR/INV | Amplificador de conexión | Módulo inversor. El módulo inversor invierte las señales de las salidas por transistor NPN de conexión a masa en salidas PNP de conexión a positivo, así como las señales de conexión PNP en señales de conexión NPN. | 48.55 | 1 | DK | Interface Components (IF) | DK6 | DK61A3 | 10 | 1 | SÍ | PC |  | 20,15 | G | 104 | 70 | 87 | MM | 4017918176068 | 85365019 | CN | EC001504 | Imagen | Catálogo
2203538 | DFC T 2,4 QVGA S 1018 | Pantalla | Módulo TFT 2,4 , 320 x 240 píxeles, transmisivo, retroiluminación con diodo emisor de luz, Interface: SPI, temperatura de uso: -20 °C ... 70 °C; color del marco (RAL): amarillo (1018) | 75.93 | 1 | AC | DCS | ACG | ACGAAB | 5 | 600 | NO | PC |  | 30,44 | G | 0 | 0 | 0 |  | 4055626959764 | 85312040 | DE | EC011541 | Imagen | Catálogo
2203539 | DFC T 2,4 QVGA S 5015 | Pantalla | Módulo TFT 2,4 , 320 x 240 píxeles, transmisivo, retroiluminación con diodo emisor de luz, Interface: SPI, temperatura de uso: -20 °C ... 70 °C; color del marco (RAL): azul (5015) | 75.93 | 1 | AC | DCS | ACG | ACGAAB | 5 | 5 | NO | PC |  | 30,00 | G | 0 | 0 | 0 |  | 4055626961002 | 85312040 | DE | EC011541 | Imagen | Catálogo
2203537 | DFC T 2,4 QVGA S 7035 | Pantalla | Módulo TFT 2,4 , 320 x 240 píxeles, transmisivo, retroiluminación con diodo emisor de luz, Interface: SPI, temperatura de uso: -20 °C ... 70 °C; color del marco (RAL): gris claro (7035) | 75.93 | 1 | AC | DCS | ACG | ACGAAB | 5 | 5 | NO | PC |  | 30,42 | G | 61 | 76 | 113 | MM | 4055626960821 | 85312040 | DE | EC011541 | Imagen | Catálogo
3012327 | DF-CP 2,5-4L | Tapa con brida de sujeción | Tapa con brida de sujeción, con fijación atornillada, profundidad: 26 mm, anchura: 5,2 mm, altura: 31,6 mm, color: gris | 382.65 | 100 | BE | Industrial Cabinet Connectivity (ICC) | BE1 | BE1Z1X | 10 | 10 | NO | PC |  | 1,42 | G | 0 | 0 | 0 |  | 4055626233024 | 85389099 | PL | EC000886 | Imagen | Catálogo
0708315 | DFK 4-PE | Borne pasamuros PE | Borne de paso, tipo de conexión: Conexión por tornillo con cápsula de tracción, número de polos: 1, corriente de carga: 18 A, sección: 0,2 mm² - 6 mm², dirección de conexión del conductor con respecto a la dirección de enchufe: 90 °, anchura: 6,1 mm, color: verde-amarillo | 467.93 | 100 | AA | PCB Connectors (PCC) | AA1 | AA1ABD | 50 | 50 | NO | PC |  | 7,83 | G | 48 | 123 | 113 | MM | 4017918004590 | 85369010 | BG | EC001283 | Imagen | Catálogo
0706605 | DFK 5-9,5 | Borna pasamuros | Borne de paso, tipo de conexión: Conexión por tornillo con cápsula de tracción, Conexión de soldadura/enchufe plano, número de polos: 1, corriente de carga: 18 A, sección: 0,2 mm² - 6 mm², dirección de conexión del conductor con respecto a la dirección de enchufe: 90 °, anchura: 38 mm, color: gris | 190.56 | 100 | AA | PCB Connectors (PCC) | AA1 | AA1BAC | 50 | 50 | NO | PC |  | 5,71 | G | 48 | 142 | 122 | MM | 4017918003777 | 85369010 | BG | EC001283 | Imagen | Catálogo
0708014 | DFK/DP-2,8 | Borna pasamuros | Borne de paso, tipo de conexión: Conexión por tornillo con cápsula de tracción, Conexión de soldadura/enchufe plano, número de polos: 1, corriente de carga: 18 A, sección: 0,2 mm² - 4 mm², dirección de conexión del conductor con respecto a la dirección de enchufe: 90 °, anchura: 6 mm, color: gris | 237.94 | 100 | AA | PCB Connectors (PCC) | AA1 | AA1ABA | 50 | 50 | NO | PC |  | 5,45 | G | 60 | 78 | 114 | MM | 4017918004408 | 85369010 | PL | EC001283 | Imagen | Catálogo
0706524 | DFK/DP-2,8-FRONT 2,5 | Borna pasamuros | Borne de paso, tipo de conexión: Conexión por tornillo con cápsula de tracción, Conexión de soldadura/enchufe plano, número de polos: 1, corriente de carga: 18 A, sección: 0,2 mm² - 4 mm², dirección de conexión del conductor con respecto a la dirección de enchufe: 0 °, anchura: 6,15 mm, color: gris | 426.41 | 100 | AA | PCB Connectors (PCC) | AA1 | AA1ABB | 50 | 50 | NO | PC |  | 7,79 | G | 49 | 146 | 74 | MM | 4017918003739 | 85369010 | BG | EC001283 | Imagen | Catálogo
0708030 | DFK/DP-4,8 | Borna pasamuros | Borne de paso, tipo de conexión: Conexión por tornillo con cápsula de tracción, Conexión de soldadura/enchufe plano, número de polos: 1, corriente de carga: 18 A, sección: 0,2 mm² - 4 mm², dirección de conexión del conductor con respecto a la dirección de enchufe: 90 °, anchura: 6 mm, color: gris | 242.59 | 100 | AA | PCB Connectors (PCC) | AA1 | AA1BAA | 50 | 50 | NO | PC |  | 5,53 | G | 60 | 78 | 114 | MM | 4017918004415 | 85369010 | PL | EC001283 | Imagen | Catálogo
0706508 | DFK-2,8-FRONT 2,5 | Borna pasamuros | Borne de paso, tipo de conexión: Conexión por tornillo con cápsula de tracción, Conexión de soldadura/enchufe plano, número de polos: 1, corriente de carga: 18 A, sección: 0,2 mm² - 4 mm², dirección de conexión del conductor con respecto a la dirección de enchufe: 0 °, anchura: 6,15 mm, color: gris | 426.41 | 100 | AA | PCB Connectors (PCC) | AA1 | AA1ABB | 50 | 50 | NO | PC |  | 7,75 | G | 50 | 146 | 75 | MM | 4017918003722 | 85369010 | BG | EC001283 | Imagen | Catálogo
1703690 | DFK-IPC 16/ 2-ST-10,16 | Borne pasamuros | Borne pasamuros, sección nominal: 16 mm², color: verde, corriente nominal: 76 A, tensión nominal (III/2): 1000 V, superficie de contacto: Ag, tipo de conexión del contacto: Hembra, número de potenciales: 2, número de filas: 1, número de polos: 2, número de conexiones: 2, familia de artículos: DFK-IPC 16/..-ST, paso: 10,16 mm, tipo de conexión: Conexión por tornillo con cápsula de tracción, forma de sujeción de tornillos: L Ranura longitudinal, dirección de conexión conductor/placa de circuito impreso: 0 °, sistema enchufable: COMBICON PC 16, Orientación de la cara enchufable: Estándar, bloqueo: sin, tipo de sujeción: sin, tipo de embalaje: empaquetado en caja | 851.74 | 100 | AA | PCB Connectors (PCC) | AAE | AAEWBA | 10 | 10 | NO | PC |  | 26,90 | G | 48 | 182 | 115 | MM | 4017918994532 | 85366990 | BG | EC002638 | Imagen | Catálogo
1703771 | DFK-IPC 16/ 2-STF-10,16 | Borne pasamuros | Borne pasamuros, sección nominal: 16 mm², color: verde, corriente nominal: 76 A, tensión nominal (III/2): 1000 V, superficie de contacto: Ag, tipo de conexión del contacto: Hembra, número de potenciales: 2, número de filas: 1, número de polos: 2, número de conexiones: 2, familia de artículos: DFK-IPC 16/..-STF, paso: 10,16 mm, tipo de conexión: Conexión por tornillo con cápsula de tracción, forma de sujeción de tornillos: L Ranura longitudinal, dirección de conexión conductor/placa de circuito impreso: 0 °, sistema enchufable: COMBICON PC 16, Orientación de la cara enchufable: Estándar, bloqueo: Bloqueo por tornillo, tipo de sujeción: Sujeción aérea (tornillo), tipo de embalaje: empaquetado en caja | 946.96 | 100 | AA | PCB Connectors (PCC) | AAE | AAEWBB | 10 | 10 | NO | PC |  | 38,00 | G | 64 | 236 | 163 | MM | 4017918994617 | 85366990 | PL | EC002638 | Imagen | Catálogo
1715681 | DFK-IPC 16/ 2-STF-10,16 GY SF | Borne pasamuros | Borne pasamuros, sección nominal: 16 mm², color: gris, corriente nominal: 76 A, tensión nominal (III/2): 1000 V, superficie de contacto: Ag, tipo de conexión del contacto: Hembra, número de filas: 1, número de polos: 2, familia de artículos: DFK-IPC 16/..-STF, paso: 10,16 mm, tipo de conexión: Conexión por tornillo con cápsula de tracción, forma de sujeción de tornillos: L Ranura longitudinal, dirección de conexión conductor/placa de circuito impreso: 0 °, sistema enchufable: COMBICON PC 16, Orientación de la cara enchufable: Estándar, bloqueo: Bloqueo por tornillo, tipo de sujeción: Sujeción aérea (tornillo), tipo de embalaje: empaquetado en caja | 1004.34 | 100 | AA | PCB Connectors (PCC) | AAE | AAEWBB | 10 | 10 | NO | PC |  | 33,58 | G | 60 | 211 | 124 | MM | 4055626408972 | 85366990 | PL | EC002638 | Imagen | Catálogo
1703700 | DFK-IPC 16/ 3-ST-10,16 | Borne pasamuros | Borne pasamuros, sección nominal: 16 mm², color: verde, corriente nominal: 76 A, tensión nominal (III/2): 1000 V, superficie de contacto: Ag, tipo de conexión del contacto: Hembra, número de potenciales: 3, número de filas: 1, número de polos: 3, número de conexiones: 3, familia de artículos: DFK-IPC 16/..-ST, paso: 10,16 mm, tipo de conexión: Conexión por tornillo con cápsula de tracción, forma de sujeción de tornillos: L Ranura longitudinal, dirección de conexión conductor/placa de circuito impreso: 0 °, sistema enchufable: COMBICON PC 16, Orientación de la cara enchufable: Estándar, bloqueo: sin, tipo de sujeción: sin, tipo de embalaje: empaquetado en caja | 1274.64 | 100 | AA | PCB Connectors (PCC) | AAE | AAEWBA | 10 | 10 | NO | PC |  | 36,11 | G | 59 | 228 | 103 | MM | 4017918994549 | 85366990 | PL | EC002638 | Imagen | Catálogo
1703784 | DFK-IPC 16/ 3-STF-10,16 | Borne pasamuros | Borne pasamuros, sección nominal: 16 mm², color: verde, corriente nominal: 76 A, tensión nominal (III/2): 1000 V, superficie de contacto: Ag, tipo de conexión del contacto: Hembra, número de potenciales: 3, número de filas: 1, número de polos: 3, número de conexiones: 3, familia de artículos: DFK-IPC 16/..-STF, paso: 10,16 mm, tipo de conexión: Conexión por tornillo con cápsula de tracción, forma de sujeción de tornillos: L Ranura longitudinal, dirección de conexión conductor/placa de circuito impreso: 0 °, sistema enchufable: COMBICON PC 16, Orientación de la cara enchufable: Estándar, bloqueo: Bloqueo por tornillo, tipo de sujeción: Sujeción aérea (tornillo), tipo de embalaje: empaquetado en caja | 1369.86 | 100 | AA | PCB Connectors (PCC) | AAE | AAEWBB | 10 | 10 | NO | PC |  | 42,50 | G | 59 | 210 | 122 | MM | 4017918994624 | 85366990 | PL | EC002638 | Imagen | Catálogo
1765667 | DFK-IPC 16/ 3-STF-10,16 EF | Borne pasamuros | Borne pasamuros, sección nominal: 16 mm², color: verde, corriente nominal: 76 A, tensión nominal (III/2): 1000 V, superficie de contacto: Ag, tipo de conexión del contacto: Hembra, número de potenciales: 3, número de filas: 1, número de polos: 3, número de conexiones: 3, familia de artículos: DFK-IPC 16/..-STF, paso: 10,16 mm, tipo de conexión: Conexión por tornillo con cápsula de tracción, forma de sujeción de tornillos: L Ranura longitudinal, dirección de conexión conductor/placa de circuito impreso: 0 °, sistema enchufable: COMBICON PC 16, Orientación de la cara enchufable: Estándar, bloqueo: Bloqueo por tornillo, tipo de sujeción: Sujeción aérea (tornillo), tipo de embalaje: empaquetado en caja | 1691.65 | 100 | AA | PCB Connectors (PCC) | AAE | AAEWBB | 10 | 10 | NO | PC |  | 43,93 | G | 62 | 236 | 162 | MM | 4046356433143 | 85366990 | PL | EC002638 | Imagen | Catálogo
1703946 | DFK-IPC 16/ 3-STF-SH-10,16 | Borne pasamuros | Borne pasamuros, sección nominal: 16 mm², color: verde, corriente nominal: 76 A, tensión nominal (III/2): 1000 V, superficie de contacto: Ag, tipo de conexión del contacto: Hembra, número de potenciales: 3, número de filas: 1, número de polos: 3, número de conexiones: 3, familia de artículos: DFK-IPC 16/..-STF-SH, paso: 10,16 mm, tipo de conexión: Conexión por tornillo con cápsula de tracción, forma de sujeción de tornillos: L Ranura longitudinal, dirección de conexión conductor/placa de circuito impreso: 0 °, sistema enchufable: COMBICON PC 16, Propiedades eléctricas: apantallado, Orientación de la cara enchufable: Estándar, bloqueo: Bloqueo por tornillo, tipo de sujeción: Sujeción aérea (tornillo), tipo de embalaje: empaquetado en caja | 1606.72 | 100 | AA | PCB Connectors (PCC) | AAE | AAEWBC | 10 | 10 | NO | PC |  | 47,81 | G | 65 | 238 | 163 | MM | 4017918994709 | 85366990 | PL | EC002638 | Imagen | Catálogo
1703713 | DFK-IPC 16/ 4-ST-10,16 | Borne pasamuros | Borne pasamuros, sección nominal: 16 mm², color: verde, corriente nominal: 76 A, tensión nominal (III/2): 1000 V, superficie de contacto: Ag, tipo de conexión del contacto: Hembra, número de potenciales: 4, número de filas: 1, número de polos: 4, número de conexiones: 4, familia de artículos: DFK-IPC 16/..-ST, paso: 10,16 mm, tipo de conexión: Conexión por tornillo con cápsula de tracción, forma de sujeción de tornillos: L Ranura longitudinal, dirección de conexión conductor/placa de circuito impreso: 0 °, sistema enchufable: COMBICON PC 16, Orientación de la cara enchufable: Estándar, bloqueo: sin, tipo de sujeción: sin, tipo de embalaje: empaquetado en caja | 1697.53 | 100 | AA | PCB Connectors (PCC) | AAE | AAEWBA | 10 | 10 | NO | PC |  | 49,10 | G | 65 | 238 | 163 | MM | 4017918994556 | 85366990 | PL | EC002638 | Imagen | Catálogo
1703797 | DFK-IPC 16/ 4-STF-10,16 | Borne pasamuros | Borne pasamuros, sección nominal: 16 mm², color: verde, corriente nominal: 76 A, tensión nominal (III/2): 1000 V, superficie de contacto: Ag, tipo de conexión del contacto: Hembra, número de potenciales: 4, número de filas: 1, número de polos: 4, número de conexiones: 4, familia de artículos: DFK-IPC 16/..-STF, paso: 10,16 mm, tipo de conexión: Conexión por tornillo con cápsula de tracción, forma de sujeción de tornillos: L Ranura longitudinal, dirección de conexión conductor/placa de circuito impreso: 0 °, sistema enchufable: COMBICON PC 16, Orientación de la cara enchufable: Estándar, bloqueo: Bloqueo por tornillo, tipo de sujeción: Sujeción aérea (tornillo), tipo de embalaje: empaquetado en caja | 1792.75 | 100 | AA | PCB Connectors (PCC) | AAE | AAEWBB | 10 | 10 | NO | PC |  | 54,08 | G | 64 | 237 | 162 | MM | 4017918994631 | 85366990 | PL | EC002638 | Imagen | Catálogo
1703959 | DFK-IPC 16/ 4-STF-SH-10,16 | Borne pasamuros | Borne pasamuros, sección nominal: 16 mm², color: verde, corriente nominal: 76 A, tensión nominal (III/2): 1000 V, superficie de contacto: Ag, tipo de conexión del contacto: Hembra, número de potenciales: 4, número de filas: 1, número de polos: 4, número de conexiones: 4, familia de artículos: DFK-IPC 16/..-STF-SH, paso: 10,16 mm, tipo de conexión: Conexión por tornillo con cápsula de tracción, forma de sujeción de tornillos: L Ranura longitudinal, dirección de conexión conductor/placa de circuito impreso: 0 °, sistema enchufable: COMBICON PC 16, Propiedades eléctricas: apantallado, Orientación de la cara enchufable: Estándar, bloqueo: Bloqueo por tornillo, tipo de sujeción: Sujeción aérea (tornillo), tipo de embalaje: empaquetado en caja | 2029.61 | 100 | AA | PCB Connectors (PCC) | AAE | AAEWBC | 10 | 10 | NO | PC |  | 57,36 | G | 65 | 238 | 163 | MM | 4017918994716 | 85366990 | BG | EC002638 | Imagen | Catálogo
1703726 | DFK-IPC 16/ 5-ST-10,16 | Borne pasamuros | Borne pasamuros, sección nominal: 16 mm², color: verde, corriente nominal: 76 A, tensión nominal (III/2): 1000 V, superficie de contacto: Ag, tipo de conexión del contacto: Hembra, número de potenciales: 5, número de filas: 1, número de polos: 5, número de conexiones: 5, familia de artículos: DFK-IPC 16/..-ST, paso: 10,16 mm, tipo de conexión: Conexión por tornillo con cápsula de tracción, forma de sujeción de tornillos: L Ranura longitudinal, dirección de conexión conductor/placa de circuito impreso: 0 °, sistema enchufable: COMBICON PC 16, Orientación de la cara enchufable: Estándar, bloqueo: sin, tipo de sujeción: sin, tipo de embalaje: empaquetado en caja | 2120.44 | 100 | AA | PCB Connectors (PCC) | AAE | AAEWBA | 10 | 10 | NO | PC |  | 60,00 | G | 65 | 238 | 163 | MM | 4017918994563 | 85366990 | PL | EC002638 | Imagen | Catálogo
1703807 | DFK-IPC 16/ 5-STF-10,16 | Borne pasamuros | Borne pasamuros, sección nominal: 16 mm², color: verde, corriente nominal: 76 A, tensión nominal (III/2): 1000 V, superficie de contacto: Ag, tipo de conexión del contacto: Hembra, número de potenciales: 5, número de filas: 1, número de polos: 5, número de conexiones: 5, familia de artículos: DFK-IPC 16/..-STF, paso: 10,16 mm, tipo de conexión: Conexión por tornillo con cápsula de tracción, forma de sujeción de tornillos: L Ranura longitudinal, dirección de conexión conductor/placa de circuito impreso: 0 °, sistema enchufable: COMBICON PC 16, Orientación de la cara enchufable: Estándar, bloqueo: Bloqueo por tornillo, tipo de sujeción: Sujeción aérea (tornillo), tipo de embalaje: empaquetado en caja | 2215.66 | 100 | AA | PCB Connectors (PCC) | AAE | AAEWBB | 10 | 10 | NO | PC |  | 61,87 | G | 91 | 181 | 114 | MM | 4017918994648 | 85366990 | BG | EC002638 | Imagen | Catálogo
1703962 | DFK-IPC 16/ 5-STF-SH-10,16 | Borne pasamuros | Borne pasamuros, sección nominal: 16 mm², color: verde, corriente nominal: 76 A, tensión nominal (III/2): 1000 V, superficie de contacto: Ag, tipo de conexión del contacto: Hembra, número de potenciales: 5, número de filas: 1, número de polos: 5, número de conexiones: 5, familia de artículos: DFK-IPC 16/..-STF-SH, paso: 10,16 mm, tipo de conexión: Conexión por tornillo con cápsula de tracción, forma de sujeción de tornillos: L Ranura longitudinal, dirección de conexión conductor/placa de circuito impreso: 0 °, sistema enchufable: COMBICON PC 16, Propiedades eléctricas: apantallado, Orientación de la cara enchufable: Estándar, bloqueo: Bloqueo por tornillo, tipo de sujeción: Sujeción aérea (tornillo), tipo de embalaje: empaquetado en caja | 2452.52 | 100 | AA | PCB Connectors (PCC) | AAE | AAEWBC | 10 | 10 | NO | PC |  | 64,60 | G | 93 | 271 | 114 | MM | 4017918994723 | 85366990 | BG | EC002638 | Imagen | Catálogo
1703739 | DFK-IPC 16/ 6-ST-10,16 | Borne pasamuros | Borne pasamuros, sección nominal: 16 mm², color: verde, corriente nominal: 76 A, tensión nominal (III/2): 1000 V, superficie de contacto: Ag, tipo de conexión del contacto: Hembra, número de potenciales: 6, número de filas: 1, número de polos: 6, número de conexiones: 6, familia de artículos: DFK-IPC 16/..-ST, paso: 10,16 mm, tipo de conexión: Conexión por tornillo con cápsula de tracción, forma de sujeción de tornillos: L Ranura longitudinal, dirección de conexión conductor/placa de circuito impreso: 0 °, sistema enchufable: COMBICON PC 16, Orientación de la cara enchufable: Estándar, bloqueo: sin, tipo de sujeción: sin, tipo de embalaje: empaquetado en caja | 2543.33 | 100 | AA | PCB Connectors (PCC) | AAE | AAEWBA | 10 | 10 | NO | PC |  | 66,70 | G | 65 | 238 | 163 | MM | 4017918994570 | 85366990 | PL | EC002638 | Imagen | Catálogo
1703810 | DFK-IPC 16/ 6-STF-10,16 | Borne pasamuros | Borne pasamuros, sección nominal: 16 mm², color: verde, corriente nominal: 76 A, tensión nominal (III/2): 1000 V, superficie de contacto: Ag, tipo de conexión del contacto: Hembra, número de potenciales: 6, número de filas: 1, número de polos: 6, número de conexiones: 6, familia de artículos: DFK-IPC 16/..-STF, paso: 10,16 mm, tipo de conexión: Conexión por tornillo con cápsula de tracción, forma de sujeción de tornillos: L Ranura longitudinal, dirección de conexión conductor/placa de circuito impreso: 0 °, sistema enchufable: COMBICON PC 16, Orientación de la cara enchufable: Estándar, bloqueo: Bloqueo por tornillo, tipo de sujeción: Sujeción aérea (tornillo), tipo de embalaje: empaquetado en caja | 2638.55 | 100 | AA | PCB Connectors (PCC) | AAE | AAEWBB | 10 | 10 | NO | PC |  | 73,23 | G | 65 | 238 | 163 | MM | 4017918994655 | 85366990 | PL | EC002638 | Imagen | Catálogo
1703742 | DFK-IPC 16/ 7-ST-10,16 | Borne pasamuros | Borne pasamuros, sección nominal: 16 mm², color: verde, corriente nominal: 76 A, tensión nominal (III/2): 1000 V, superficie de contacto: Ag, tipo de conexión del contacto: Hembra, número de potenciales: 7, número de filas: 1, número de polos: 7, número de conexiones: 7, familia de artículos: DFK-IPC 16/..-ST, paso: 10,16 mm, tipo de conexión: Conexión por tornillo con cápsula de tracción, forma de sujeción de tornillos: L Ranura longitudinal, dirección de conexión conductor/placa de circuito impreso: 0 °, sistema enchufable: COMBICON PC 16, Orientación de la cara enchufable: Estándar, bloqueo: sin, tipo de sujeción: sin, tipo de embalaje: empaquetado en caja | 2966.23 | 100 | AA | PCB Connectors (PCC) | AAE | AAEWBA | 10 | 10 | NO | PC |  | 71,88 | G | 91 | 181 | 114 | MM | 4017918994587 | 85366990 | BG | EC002638 | Imagen | Catálogo
1703823 | DFK-IPC 16/ 7-STF-10,16 | Borne pasamuros | Borne pasamuros, sección nominal: 16 mm², color: verde, corriente nominal: 76 A, tensión nominal (III/2): 1000 V, superficie de contacto: Ag, tipo de conexión del contacto: Hembra, número de potenciales: 7, número de filas: 1, número de polos: 7, número de conexiones: 7, familia de artículos: DFK-IPC 16/..-STF, paso: 10,16 mm, tipo de conexión: Conexión por tornillo con cápsula de tracción, forma de sujeción de tornillos: L Ranura longitudinal, dirección de conexión conductor/placa de circuito impreso: 0 °, sistema enchufable: COMBICON PC 16, Orientación de la cara enchufable: Estándar, bloqueo: Bloqueo por tornillo, tipo de sujeción: Sujeción aérea (tornillo), tipo de embalaje: empaquetado en caja | 3061.45 | 100 | AA | PCB Connectors (PCC) | AAE | AAEWBB | 10 | 10 | NO | PC |  | 84,84 | G | 80 | 281 | 141 | MM | 4017918994662 | 85366990 | BG | EC002638 | Imagen | Catálogo
1703755 | DFK-IPC 16/ 8-ST-10,16 | Borne pasamuros | Borne pasamuros, sección nominal: 16 mm², color: verde, corriente nominal: 76 A, tensión nominal (III/2): 1000 V, superficie de contacto: Ag, tipo de conexión del contacto: Hembra, número de potenciales: 8, número de filas: 1, número de polos: 8, número de conexiones: 8, familia de artículos: DFK-IPC 16/..-ST, paso: 10,16 mm, tipo de conexión: Conexión por tornillo con cápsula de tracción, forma de sujeción de tornillos: L Ranura longitudinal, dirección de conexión conductor/placa de circuito impreso: 0 °, sistema enchufable: COMBICON PC 16, Orientación de la cara enchufable: Estándar, bloqueo: sin, tipo de sujeción: sin, tipo de embalaje: empaquetado en caja | 3389.12 | 100 | AA | PCB Connectors (PCC) | AAE | AAEWBA | 10 | 10 | NO | PC |  | 81,99 | G | 91 | 181 | 114 | MM | 4017918994594 | 85366990 | BG | EC002638 | Imagen | Catálogo
1703836 | DFK-IPC 16/ 8-STF-10,16 | Borne pasamuros | Borne pasamuros, sección nominal: 16 mm², color: verde, corriente nominal: 76 A, tensión nominal (III/2): 1000 V, superficie de contacto: Ag, tipo de conexión del contacto: Hembra, número de potenciales: 8, número de filas: 1, número de polos: 8, número de conexiones: 8, familia de artículos: DFK-IPC 16/..-STF, paso: 10,16 mm, tipo de conexión: Conexión por tornillo con cápsula de tracción, forma de sujeción de tornillos: L Ranura longitudinal, dirección de conexión conductor/placa de circuito impreso: 0 °, sistema enchufable: COMBICON PC 16, Orientación de la cara enchufable: Estándar, bloqueo: Bloqueo por tornillo, tipo de sujeción: Sujeción aérea (tornillo), tipo de embalaje: empaquetado en caja | 3484.34 | 100 | AA | PCB Connectors (PCC) | AAE | AAEWBB | 10 | 10 | NO | PC |  | 89,00 | G | 93 | 271 | 114 | MM | 4017918994679 | 85366990 | BG | EC002638 | Imagen | Catálogo
1703706 | DFK-IPC 16/ 8-STF-10,16 EF | Borne pasamuros | Borne pasamuros, sección nominal: 16 mm², color: verde, corriente nominal: 76 A, tensión nominal (III/2): 1000 V, superficie de contacto: Ag, tipo de conexión del contacto: Hembra, número de potenciales: 8, número de filas: 1, número de polos: 8, número de conexiones: 8, familia de artículos: DFK-IPC 16/..-STF, paso: 10,16 mm, tipo de conexión: Conexión por tornillo con cápsula de tracción, forma de sujeción de tornillos: L Ranura longitudinal, dirección de conexión conductor/placa de circuito impreso: 0 °, sistema enchufable: COMBICON PC 16, Orientación de la cara enchufable: Estándar, bloqueo: Bloqueo por tornillo, tipo de sujeción: Sujeción aérea (tornillo), tipo de embalaje: empaquetado en caja | 3648.83 | 100 | AA | PCB Connectors (PCC) | AAE | AAEWBB | 10 | 10 | NO | PC |  | 90,50 | G | 65 | 238 | 163 | MM | 4046356661461 | 85366990 | BG | EC002638 | Imagen | Catálogo
1703768 | DFK-IPC 16/ 9-ST-10,16 | Borne pasamuros | Borne pasamuros, sección nominal: 16 mm², color: verde, corriente nominal: 76 A, tensión nominal (III/2): 1000 V, superficie de contacto: Ag, tipo de conexión del contacto: Hembra, número de potenciales: 9, número de filas: 1, número de polos: 9, número de conexiones: 9, familia de artículos: DFK-IPC 16/..-ST, paso: 10,16 mm, tipo de conexión: Conexión por tornillo con cápsula de tracción, forma de sujeción de tornillos: L Ranura longitudinal, dirección de conexión conductor/placa de circuito impreso: 0 °, sistema enchufable: COMBICON PC 16, Orientación de la cara enchufable: Estándar, bloqueo: sin, tipo de sujeción: sin, tipo de embalaje: empaquetado en caja | 3812.02 | 100 | AA | PCB Connectors (PCC) | AAE | AAEWBA | 10 | 10 | NO | PC |  | 93,21 | G | 65 | 238 | 163 | MM | 4017918994600 | 85366990 | PL | EC002638 | Imagen | Catálogo
1703849 | DFK-IPC 16/ 9-STF-10,16 | Borne pasamuros | Borne pasamuros, sección nominal: 16 mm², color: verde, corriente nominal: 76 A, tensión nominal (III/2): 1000 V, superficie de contacto: Ag, tipo de conexión del contacto: Hembra, número de potenciales: 9, número de filas: 1, número de polos: 9, número de conexiones: 9, familia de artículos: DFK-IPC 16/..-STF, paso: 10,16 mm, tipo de conexión: Conexión por tornillo con cápsula de tracción, forma de sujeción de tornillos: L Ranura longitudinal, dirección de conexión conductor/placa de circuito impreso: 0 °, sistema enchufable: COMBICON PC 16, Orientación de la cara enchufable: Estándar, bloqueo: Bloqueo por tornillo, tipo de sujeción: Sujeción aérea (tornillo), tipo de embalaje: empaquetado en caja | 3907.24 | 100 | AA | PCB Connectors (PCC) | AAE | AAEWBB | 10 | 10 | NO | PC |  | 99,65 | G | 93 | 271 | 114 | MM | 4017918994686 | 85366990 | PL | EC002638 | Imagen | Catálogo
1704000 | DFK-IPC 16/ 9-STF-SH-10,16 | Borne pasamuros | Borne pasamuros, sección nominal: 16 mm², color: verde, corriente nominal: 76 A, tensión nominal (III/2): 1000 V, superficie de contacto: Ag, tipo de conexión del contacto: Hembra, número de potenciales: 9, número de filas: 1, número de polos: 9, número de conexiones: 9, familia de artículos: DFK-IPC 16/..-STF-SH, paso: 10,16 mm, tipo de conexión: Conexión por tornillo con cápsula de tracción, forma de sujeción de tornillos: L Ranura longitudinal, dirección de conexión conductor/placa de circuito impreso: 0 °, sistema enchufable: COMBICON PC 16, Propiedades eléctricas: apantallado, Orientación de la cara enchufable: Estándar, bloqueo: Bloqueo por tornillo, tipo de sujeción: Sujeción aérea (tornillo), tipo de embalaje: empaquetado en caja | 4144.1 | 100 | AA | PCB Connectors (PCC) | AAE | AAEWBC | 10 | 10 | NO | PC |  | 107,03 | G | 194 | 181 | 113 | MM | 4017918994761 | 85366990 | BG | EC002638 | Imagen | Catálogo
1784965 | DFK-IPC 35 HC/ 2-GF-15,00 | Carcasa pasamuros | Carcasa pasamuros, sección nominal: 35 mm², color: verde, corriente nominal: 125 A, tensión nominal (III/2): 1000 V, superficie de contacto: Ag, tipo de conexión del contacto: Hembra, número de potenciales: 2, número de filas: 1, número de polos: 2, número de conexiones: 2, familia de artículos: DFK-IPC 35 HC/..-GF, paso: 15 mm, montaje: Soldadura por ola, disposición de pines: Disposición de pines lineal, longitud del pin [P]: 4,6 mm, número de pines de soldadura por potencial: 3, sistema enchufable: COMBICON PC 35, Orientación de la cara enchufable: Estándar, bloqueo: Bloqueo por tornillo, tipo de sujeción: Sujeción aérea (rosca), tipo de embalaje: empaquetado en caja | 3514.81 | 100 | AA | PCB Connectors (PCC) | AAE | AAEWCB | 25 | 25 | NO | PC |  | 78,61 | G | 152 | 214 | 170 | MM | 4046356561273 | 85366930 | PL | EC002637 | Imagen | Catálogo
1784978 | DFK-IPC 35 HC/ 3-GF-15,00 | Carcasa pasamuros | Carcasa pasamuros, sección nominal: 35 mm², color: verde, corriente nominal: 125 A, tensión nominal (III/2): 1000 V, superficie de contacto: Ag, tipo de conexión del contacto: Hembra, número de potenciales: 3, número de filas: 1, número de polos: 3, número de conexiones: 3, familia de artículos: DFK-IPC 35 HC/..-GF, paso: 15 mm, montaje: Soldadura por ola, disposición de pines: Disposición de pines lineal, longitud del pin [P]: 4,6 mm, número de pines de soldadura por potencial: 3, sistema enchufable: COMBICON PC 35, Orientación de la cara enchufable: Estándar, bloqueo: Bloqueo por tornillo, tipo de sujeción: Sujeción aérea (rosca), tipo de embalaje: empaquetado en caja | 5193.06 | 100 | AA | PCB Connectors (PCC) | AAE | AAEWCB | 25 | 25 | NO | PC |  | 97,68 | G | 152 | 214 | 170 | MM | 4046356561280 | 85366930 | PL | EC002637 | Imagen | Catálogo
1455752 | DFK-IPC 35 HC/ 3-GF-15,00 BK | Carcasa pasamuros | Carcasa pasamuros, sección nominal: 35 mm², color: negro, corriente nominal: 125 A, tensión nominal (III/2): 1000 V, superficie de contacto: Ag, tipo de conexión del contacto: Hembra, número de filas: 1, número de polos: 3, familia de artículos: DFK-IPC 35 HC/..-GF, paso: 15 mm, montaje: Soldadura por ola, disposición de pines: Disposición de pines lineal, longitud del pin [P]: 4,6 mm, número de pines de soldadura por potencial: 3, sistema enchufable: COMBICON PC 35, Orientación de la cara enchufable: Estándar, bloqueo: Bloqueo por tornillo, tipo de sujeción: Sujeción aérea (rosca), tipo de embalaje: empaquetado en caja | 5193.06 | 100 | AA | PCB Connectors (PCC) | AAE | AAEWCB | 25 | 25 | NO | PC |  | 100,20 | G | 152 | 214 | 170 | MM | 4063151846404 | 85366930 | PL | EC002637 | Imagen | Catálogo
1784981 | DFK-IPC 35 HC/ 4-GF-15,00 | Carcasa pasamuros | Carcasa pasamuros, sección nominal: 35 mm², color: verde, corriente nominal: 125 A, tensión nominal (III/2): 1000 V, superficie de contacto: Ag, tipo de conexión del contacto: Hembra, número de potenciales: 4, número de filas: 1, número de polos: 4, número de conexiones: 4, familia de artículos: DFK-IPC 35 HC/..-GF, paso: 15 mm, montaje: Soldadura por ola, disposición de pines: Disposición de pines lineal, longitud del pin [P]: 4,6 mm, número de pines de soldadura por potencial: 3, sistema enchufable: COMBICON PC 35, Orientación de la cara enchufable: Estándar, bloqueo: Bloqueo por tornillo, tipo de sujeción: Sujeción aérea (rosca), tipo de embalaje: empaquetado en caja | 6871.31 | 100 | AA | PCB Connectors (PCC) | AAE | AAEWCB | 25 | 25 | NO | PC |  | 123,67 | G | 152 | 214 | 170 | MM | 4046356561297 | 85366930 | PL | EC002637 | Imagen | Catálogo
1784994 | DFK-IPC 35 HC/ 5-GF-15,00 | Carcasa pasamuros | Carcasa pasamuros, sección nominal: 35 mm², color: verde, corriente nominal: 125 A, tensión nominal (III/2): 1000 V, superficie de contacto: Ag, tipo de conexión del contacto: Hembra, número de potenciales: 5, número de filas: 1, número de polos: 5, número de conexiones: 5, familia de artículos: DFK-IPC 35 HC/..-GF, paso: 15 mm, montaje: Soldadura por ola, disposición de pines: Disposición de pines lineal, longitud del pin [P]: 4,6 mm, número de pines de soldadura por potencial: 3, sistema enchufable: COMBICON PC 35, Orientación de la cara enchufable: Estándar, bloqueo: Bloqueo por tornillo, tipo de sujeción: Sujeción aérea (rosca), tipo de embalaje: empaquetado en caja | 8549.57 | 100 | AA | PCB Connectors (PCC) | AAE | AAEWCB | 10 | 10 | NO | PC |  | 150,80 | G | 66 | 282 | 180 | MM | 4046356561303 | 85366930 | BG | EC002637 | Imagen | Catálogo
1785003 | DFK-IPC 35 HC/ 6-GF-15,00 | Carcasa pasamuros | Carcasa pasamuros, sección nominal: 35 mm², color: verde, corriente nominal: 125 A, tensión nominal (III/2): 1000 V, superficie de contacto: Ag, tipo de conexión del contacto: Hembra, número de potenciales: 6, número de filas: 1, número de polos: 6, número de conexiones: 6, familia de artículos: DFK-IPC 35 HC/..-GF, paso: 15 mm, montaje: Soldadura por ola, disposición de pines: Disposición de pines lineal, longitud del pin [P]: 4,6 mm, número de pines de soldadura por potencial: 3, sistema enchufable: COMBICON PC 35, Orientación de la cara enchufable: Estándar, bloqueo: Bloqueo por tornillo, tipo de sujeción: Sujeción aérea (rosca), tipo de embalaje: empaquetado en caja | 10227.82 | 100 | AA | PCB Connectors (PCC) | AAE | AAEWCB | 10 | 10 | NO | PC |  | 178,37 | G | 66 | 282 | 180 | MM | 4046356561310 | 85366930 | PL | EC002637 | Imagen | Catálogo
1703056 | DFK-IPCV 16/ 2-G-10,16 | Carcasa pasamuros | Carcasa pasamuros, sección nominal: 16 mm², color: verde, corriente nominal: 76 A, tensión nominal (III/2): 1000 V, superficie de contacto: Ag, tipo de conexión del contacto: Hembra, número de potenciales: 2, número de filas: 1, número de polos: 2, número de conexiones: 2, familia de artículos: DFK-IPCV 16/..-G, paso: 10,16 mm, montaje: Soldadura por ola, disposición de pines: Disposición de pines lineal, longitud del pin [P]: 4,1 mm, número de pines de soldadura por potencial: 3, sistema enchufable: COMBICON PC 16, Orientación de la cara enchufable: Estándar, bloqueo: sin, tipo de sujeción: sin, tipo de embalaje: empaquetado en caja | 708.44 | 100 | AA | PCB Connectors (PCC) | AAE | AAEWAG | 10 | 10 | NO | PC | F | 20,07 | G | 91 | 114 | 78 | MM | 4046356031646 | 85366990 | PL | EC002637 | Imagen | Catálogo
1703069 | DFK-IPCV 16/ 3-G-10,16 | Carcasa pasamuros | Carcasa pasamuros, sección nominal: 16 mm², color: verde, corriente nominal: 76 A, tensión nominal (III/2): 1000 V, superficie de contacto: Ag, tipo de conexión del contacto: Hembra, número de potenciales: 3, número de filas: 1, número de polos: 3, número de conexiones: 3, familia de artículos: DFK-IPCV 16/..-G, paso: 10,16 mm, montaje: Soldadura por ola, disposición de pines: Disposición de pines lineal, longitud del pin [P]: 4,1 mm, número de pines de soldadura por potencial: 3, sistema enchufable: COMBICON PC 16, Orientación de la cara enchufable: Estándar, bloqueo: sin, tipo de sujeción: sin, tipo de embalaje: empaquetado en caja | 1059.68 | 100 | AA | PCB Connectors (PCC) | AAE | AAEWAG | 10 | 10 | NO | PC | F | 20,14 | G | 91 | 114 | 78 | MM | 4046356031653 | 85366990 | PL | EC002637 | Imagen | Catálogo
1703072 | DFK-IPCV 16/ 4-G-10,16 | Carcasa pasamuros | Carcasa pasamuros, sección nominal: 16 mm², color: verde, corriente nominal: 76 A, tensión nominal (III/2): 1000 V, superficie de contacto: Ag, tipo de conexión del contacto: Hembra, número de potenciales: 4, número de filas: 1, número de polos: 4, número de conexiones: 4, familia de artículos: DFK-IPCV 16/..-G, paso: 10,16 mm, montaje: Soldadura por ola, disposición de pines: Disposición de pines lineal, longitud del pin [P]: 4,1 mm, número de pines de soldadura por potencial: 3, sistema enchufable: COMBICON PC 16, Orientación de la cara enchufable: Estándar, bloqueo: sin, tipo de sujeción: sin, tipo de embalaje: empaquetado en caja | 1410.92 | 100 | AA | PCB Connectors (PCC) | AAE | AAEWAG | 10 | 10 | NO | PC |  | 24,25 | G | 63 | 181 | 114 | MM | 4046356031660 | 85366990 | BG | EC002637 | Imagen | Catálogo
1703085 | DFK-IPCV 16/ 5-G-10,16 | Carcasa pasamuros | Carcasa pasamuros, sección nominal: 16 mm², color: verde, corriente nominal: 76 A, tensión nominal (III/2): 1000 V, superficie de contacto: Ag, tipo de conexión del contacto: Hembra, número de potenciales: 5, número de filas: 1, número de polos: 5, número de conexiones: 5, familia de artículos: DFK-IPCV 16/..-G, paso: 10,16 mm, montaje: Soldadura por ola, disposición de pines: Disposición de pines lineal, longitud del pin [P]: 4,1 mm, número de pines de soldadura por potencial: 3, sistema enchufable: COMBICON PC 16, Orientación de la cara enchufable: Estándar, bloqueo: sin, tipo de sujeción: sin, tipo de embalaje: empaquetado en caja | 1762.17 | 100 | AA | PCB Connectors (PCC) | AAE | AAEWAG | 10 | 10 | NO | PC |  | 26,46 | G | 91 | 109 | 114 | MM | 4046356031677 | 85366990 | BG | EC002637 | Imagen | Catálogo
1703098 | DFK-IPCV 16/ 6-G-10,16 | Carcasa pasamuros | Carcasa pasamuros, sección nominal: 16 mm², color: verde, corriente nominal: 76 A, tensión nominal (III/2): 1000 V, superficie de contacto: Ag, tipo de conexión del contacto: Hembra, número de potenciales: 6, número de filas: 1, número de polos: 6, número de conexiones: 6, familia de artículos: DFK-IPCV 16/..-G, paso: 10,16 mm, montaje: Soldadura por ola, disposición de pines: Disposición de pines lineal, longitud del pin [P]: 4,1 mm, número de pines de soldadura por potencial: 3, sistema enchufable: COMBICON PC 16, Orientación de la cara enchufable: Estándar, bloqueo: sin, tipo de sujeción: sin, tipo de embalaje: empaquetado en caja | 2113.41 | 100 | AA | PCB Connectors (PCC) | AAE | AAEWAG | 10 | 10 | NO | PC |  | 33,64 | G | 91 | 109 | 114 | MM | 4046356031684 | 85366990 | BG | EC002637 | Imagen | Catálogo
1703108 | DFK-IPCV 16/ 7-G-10,16 | Carcasa pasamuros | Carcasa pasamuros, sección nominal: 16 mm², color: verde, corriente nominal: 76 A, tensión nominal (III/2): 1000 V, superficie de contacto: Ag, tipo de conexión del contacto: Hembra, número de potenciales: 7, número de filas: 1, número de polos: 7, número de conexiones: 7, familia de artículos: DFK-IPCV 16/..-G, paso: 10,16 mm, montaje: Soldadura por ola, disposición de pines: Disposición de pines lineal, longitud del pin [P]: 4,1 mm, número de pines de soldadura por potencial: 3, sistema enchufable: COMBICON PC 16, Orientación de la cara enchufable: Estándar, bloqueo: sin, tipo de sujeción: sin, tipo de embalaje: empaquetado en caja | 2464.66 | 100 | AA | PCB Connectors (PCC) | AAE | AAEWAG | 10 | 10 | NO | PC |  | 38,37 | G | 91 | 181 | 114 | MM | 4046356031691 | 85366990 | BG | EC002637 | Imagen | Catálogo
1703111 | DFK-IPCV 16/ 8-G-10,16 | Carcasa pasamuros | Carcasa pasamuros, sección nominal: 16 mm², color: verde, corriente nominal: 76 A, tensión nominal (III/2): 1000 V, superficie de contacto: Ag, tipo de conexión del contacto: Hembra, número de potenciales: 8, número de filas: 1, número de polos: 8, número de conexiones: 8, familia de artículos: DFK-IPCV 16/..-G, paso: 10,16 mm, montaje: Soldadura por ola, disposición de pines: Disposición de pines lineal, longitud del pin [P]: 4,1 mm, número de pines de soldadura por potencial: 3, sistema enchufable: COMBICON PC 16, Orientación de la cara enchufable: Estándar, bloqueo: sin, tipo de sujeción: sin, tipo de embalaje: empaquetado en caja | 2815.89 | 100 | AA | PCB Connectors (PCC) | AAE | AAEWAG | 10 | 10 | NO | PC |  | 39,10 | G | 91 | 181 | 114 | MM | 4046356031707 | 85366990 | BG | EC002637 | Imagen | Catálogo
1703124 | DFK-IPCV 16/ 9-G-10,16 | Carcasa pasamuros | Carcasa pasamuros, sección nominal: 16 mm², color: verde, corriente nominal: 76 A, tensión nominal (III/2): 1000 V, superficie de contacto: Ag, tipo de conexión del contacto: Hembra, número de potenciales: 9, número de filas: 1, número de polos: 9, número de conexiones: 9, familia de artículos: DFK-IPCV 16/..-G, paso: 10,16 mm, montaje: Soldadura por ola, disposición de pines: Disposición de pines lineal, longitud del pin [P]: 4,1 mm, número de pines de soldadura por potencial: 3, sistema enchufable: COMBICON PC 16, Orientación de la cara enchufable: Estándar, bloqueo: sin, tipo de sujeción: sin, tipo de embalaje: empaquetado en caja | 3167.14 | 100 | AA | PCB Connectors (PCC) | AAE | AAEWAG | 10 | 10 | NO | PC |  | 44,28 | G | 91 | 181 | 114 | MM | 4046356031714 | 85366990 | BG | EC002637 | Imagen | Catálogo
1793600 | DFK-IPCV 35 HC/ 2-GF-15,00 | Carcasa pasamuros | Carcasa pasamuros, sección nominal: 35 mm², color: verde, corriente nominal: 125 A, tensión nominal (III/2): 1000 V, superficie de contacto: Ag, tipo de conexión del contacto: Hembra, número de potenciales: 2, número de filas: 1, número de polos: 2, número de conexiones: 2, familia de artículos: DFK-IPCV 35 HC/..-GF, paso: 15 mm, montaje: Soldadura por ola, disposición de pines: Disposición de pines lineal, longitud del pin [P]: 4,6 mm, número de pines de soldadura por potencial: 3, sistema enchufable: COMBICON PC 35, Orientación de la cara enchufable: Estándar, bloqueo: Bloqueo por tornillo, tipo de sujeción: Sujeción aérea (rosca), tipo de embalaje: empaquetado en caja | 3514.81 | 100 | AA | PCB Connectors (PCC) | AAE | AAEWCA | 25 | 25 | NO | PC |  | 74,98 | G | 152 | 214 | 170 | MM | 4046356620932 | 85366930 | BG | EC002637 | Imagen | Catálogo
1793613 | DFK-IPCV 35 HC/ 3-GF-15,00 | Carcasa pasamuros | Carcasa pasamuros, sección nominal: 35 mm², color: verde, corriente nominal: 125 A, tensión nominal (III/2): 1000 V, superficie de contacto: Ag, tipo de conexión del contacto: Hembra, número de potenciales: 3, número de filas: 1, número de polos: 3, número de conexiones: 3, familia de artículos: DFK-IPCV 35 HC/..-GF, paso: 15 mm, montaje: Soldadura por ola, disposición de pines: Disposición de pines lineal, longitud del pin [P]: 4,6 mm, número de pines de soldadura por potencial: 3, sistema enchufable: COMBICON PC 35, Orientación de la cara enchufable: Estándar, bloqueo: Bloqueo por tornillo, tipo de sujeción: Sujeción aérea (rosca), tipo de embalaje: empaquetado en caja | 5193.06 | 100 | AA | PCB Connectors (PCC) | AAE | AAEWCA | 25 | 25 | NO | PC |  | 100,36 | G | 152 | 214 | 170 | MM | 4046356620949 | 85366930 | PL | EC002637 | Imagen | Catálogo
1793626 | DFK-IPCV 35 HC/ 4-GF-15,00 | Carcasa pasamuros | Carcasa pasamuros, sección nominal: 35 mm², color: verde, corriente nominal: 125 A, tensión nominal (III/2): 1000 V, superficie de contacto: Ag, tipo de conexión del contacto: Hembra, número de potenciales: 4, número de filas: 1, número de polos: 4, número de conexiones: 4, familia de artículos: DFK-IPCV 35 HC/..-GF, paso: 15 mm, montaje: Soldadura por ola, disposición de pines: Disposición de pines lineal, longitud del pin [P]: 4,6 mm, número de pines de soldadura por potencial: 3, sistema enchufable: COMBICON PC 35, Orientación de la cara enchufable: Estándar, bloqueo: Bloqueo por tornillo, tipo de sujeción: Sujeción aérea (rosca), tipo de embalaje: empaquetado en caja | 6871.31 | 100 | AA | PCB Connectors (PCC) | AAE | AAEWCA | 25 | 25 | NO | PC |  | 127,45 | G | 152 | 214 | 170 | MM | 4046356620901 | 85366930 | BG | EC002637 | Imagen | Catálogo
1793639 | DFK-IPCV 35 HC/ 5-GF-15,00 | Carcasa pasamuros | Carcasa pasamuros, sección nominal: 35 mm², color: verde, corriente nominal: 125 A, tensión nominal (III/2): 1000 V, superficie de contacto: Ag, tipo de conexión del contacto: Hembra, número de potenciales: 5, número de filas: 1, número de polos: 5, número de conexiones: 5, familia de artículos: DFK-IPCV 35 HC/..-GF, paso: 15 mm, montaje: Soldadura por ola, disposición de pines: Disposición de pines lineal, longitud del pin [P]: 4,6 mm, número de pines de soldadura por potencial: 3, sistema enchufable: COMBICON PC 35, Orientación de la cara enchufable: Estándar, bloqueo: Bloqueo por tornillo, tipo de sujeción: Sujeción aérea (rosca), tipo de embalaje: empaquetado en caja | 8549.57 | 100 | AA | PCB Connectors (PCC) | AAE | AAEWCA | 10 | 10 | NO | PC |  | 152,90 | G | 66 | 282 | 180 | MM | 4046356620918 | 85366930 | BG | EC002637 | Imagen | Catálogo
1793642 | DFK-IPCV 35 HC/ 6-GF-15,00 | Carcasa pasamuros | Carcasa pasamuros, sección nominal: 35 mm², color: verde, corriente nominal: 125 A, tensión nominal (III/2): 1000 V, superficie de contacto: Ag, tipo de conexión del contacto: Hembra, número de potenciales: 6, número de filas: 1, número de polos: 6, número de conexiones: 6, familia de artículos: DFK-IPCV 35 HC/..-GF, paso: 15 mm, montaje: Soldadura por ola, disposición de pines: Disposición de pines lineal, longitud del pin [P]: 4,6 mm, número de pines de soldadura por potencial: 3, sistema enchufable: COMBICON PC 35, Orientación de la cara enchufable: Estándar, bloqueo: Bloqueo por tornillo, tipo de sujeción: Sujeción aérea (rosca), tipo de embalaje: empaquetado en caja | 10227.82 | 100 | AA | PCB Connectors (PCC) | AAE | AAEWCA | 10 | 10 | NO | PC |  | 178,20 | G | 66 | 282 | 180 | MM | 4046356620925 | 85366930 | BG | EC002637 | Imagen | Catálogo
1829345 | DFK-MC 1,5/ 2-GF-3,81 | Carcasa pasamuros | Carcasa pasamuros, sección nominal: 1,5 mm², color: verde, corriente nominal: 8 A, tensión nominal (III/2): 160 V, superficie de contacto: Sn, tipo de conexión del contacto: Macho, número de potenciales: 2, número de filas: 1, número de polos: 2, número de conexiones: 2, familia de artículos: DFK-MC 1,5/..-GF, paso: 3,81 mm, tipo de conexión: Conexión de soldadura/enchufe plano, montaje: Montaje directo, disposición de pines: Disposición de pines lineal, longitud del pin [P]: 9,4 mm, número de pines de soldadura por potencial: 1, sistema enchufable: COMBICON MC 1,5, Orientación de la cara enchufable: Estándar, bloqueo: Bloqueo por tornillo, tipo de sujeción: Sujeción aérea (rosca), tipo de embalaje: empaquetado en caja | 292.72 | 100 | AA | PCB Connectors (PCC) | AAB | AABWAA | 50 | 50 | NO | PC |  | 2,55 | G | 60 | 78 | 114 | MM | 4017918051020 | 85366990 | PL | EC002637 | Imagen | Catálogo
1759767 | DFK-MC 1,5/ 2-GF-3,81 BK | Carcasa pasamuros | Carcasa pasamuros, sección nominal: 1,5 mm², color: negro, corriente nominal: 8 A, tensión nominal (III/2): 160 V, superficie de contacto: Sn, tipo de conexión del contacto: Macho, número de potenciales: 2, número de filas: 1, número de polos: 2, número de conexiones: 2, familia de artículos: DFK-MC 1,5/..-GF, paso: 3,81 mm, tipo de conexión: Conexión de soldadura/enchufe plano, montaje: Montaje directo, disposición de pines: Disposición de pines lineal, longitud del pin [P]: 9,4 mm, número de pines de soldadura por potencial: 1, sistema enchufable: COMBICON MC 1,5, Orientación de la cara enchufable: Estándar, bloqueo: Bloqueo por tornillo, tipo de sujeción: Sujeción aérea (rosca), tipo de embalaje: empaquetado en caja | 292.72 | 100 | AA | PCB Connectors (PCC) | AAB | AABWAA | 50 | 50 | NO | PC | F | 2,58 | G | 60 | 78 | 114 | MM | 4046356347433 | 85366990 | PL | EC002637 | Imagen | Catálogo
1829358 | DFK-MC 1,5/ 3-GF-3,81 | Carcasa pasamuros | Carcasa pasamuros, sección nominal: 1,5 mm², color: verde, corriente nominal: 8 A, tensión nominal (III/2): 160 V, superficie de contacto: Sn, tipo de conexión del contacto: Macho, número de potenciales: 3, número de filas: 1, número de polos: 3, número de conexiones: 3, familia de artículos: DFK-MC 1,5/..-GF, paso: 3,81 mm, tipo de conexión: Conexión de soldadura/enchufe plano, montaje: Montaje directo, disposición de pines: Disposición de pines lineal, longitud del pin [P]: 9,4 mm, número de pines de soldadura por potencial: 1, sistema enchufable: COMBICON MC 1,5, Orientación de la cara enchufable: Estándar, bloqueo: Bloqueo por tornillo, tipo de sujeción: Sujeción aérea (rosca), tipo de embalaje: empaquetado en caja | 363.9 | 100 | AA | PCB Connectors (PCC) | AAB | AABWAA | 50 | 50 | NO | PC |  | 3,07 | G | 60 | 78 | 114 | MM | 4017918051037 | 85366990 | PL | EC002637 | Imagen | Catálogo
1879463 | DFK-MC 1,5/ 3-GF-3,81 BK | Carcasa pasamuros | Carcasa pasamuros, sección nominal: 1,5 mm², color: negro, corriente nominal: 8 A, tensión nominal (III/2): 160 V, superficie de contacto: Sn, tipo de conexión del contacto: Macho, número de potenciales: 3, número de filas: 1, número de polos: 3, número de conexiones: 3, familia de artículos: DFK-MC 1,5/..-GF, paso: 3,81 mm, tipo de conexión: Conexión de soldadura/enchufe plano, montaje: Montaje directo, disposición de pines: Disposición de pines lineal, longitud del pin [P]: 9,4 mm, número de pines de soldadura por potencial: 1, sistema enchufable: COMBICON MC 1,5, Orientación de la cara enchufable: Estándar, bloqueo: Bloqueo por tornillo, tipo de sujeción: Sujeción aérea (rosca), tipo de embalaje: empaquetado en caja | 363.9 | 100 | AA | PCB Connectors (PCC) | AAB | AABWAA | 50 | 50 | NO | PC | F | 3,09 | G | 60 | 78 | 114 | MM | 4017918269029 | 85366990 | PL | EC002637 | Imagen | Catálogo
1829361 | DFK-MC 1,5/ 4-GF-3,81 | Carcasa pasamuros | Carcasa pasamuros, sección nominal: 1,5 mm², color: verde, corriente nominal: 8 A, tensión nominal (III/2): 160 V, superficie de contacto: Sn, tipo de conexión del contacto: Macho, número de potenciales: 4, número de filas: 1, número de polos: 4, número de conexiones: 4, familia de artículos: DFK-MC 1,5/..-GF, paso: 3,81 mm, tipo de conexión: Conexión de soldadura/enchufe plano, montaje: Montaje directo, disposición de pines: Disposición de pines lineal, longitud del pin [P]: 9,4 mm, número de pines de soldadura por potencial: 1, sistema enchufable: COMBICON MC 1,5, Orientación de la cara enchufable: Estándar, bloqueo: Bloqueo por tornillo, tipo de sujeción: Sujeción aérea (rosca), tipo de embalaje: empaquetado en caja | 435.07 | 100 | AA | PCB Connectors (PCC) | AAB | AABWAA | 50 | 50 | NO | PC |  | 3,80 | G | 45 | 136 | 108 | MM | 4017918051044 | 85366990 | PL | EC002637 | Imagen | Catálogo
1706607 | DFK-MC 1,5/ 4-GF-3,81 BK | Carcasa pasamuros | Carcasa pasamuros, sección nominal: 1,5 mm², color: negro, corriente nominal: 8 A, tensión nominal (III/2): 160 V, superficie de contacto: Sn, tipo de conexión del contacto: Macho, número de potenciales: 4, número de filas: 1, número de polos: 4, número de conexiones: 4, familia de artículos: DFK-MC 1,5/..-GF, paso: 3,81 mm, tipo de conexión: Conexión de soldadura/enchufe plano, montaje: Montaje directo, disposición de pines: Disposición de pines lineal, longitud del pin [P]: 9,4 mm, número de pines de soldadura por potencial: 1, sistema enchufable: COMBICON MC 1,5, Orientación de la cara enchufable: Estándar, bloqueo: Bloqueo por tornillo, tipo de sujeción: Sujeción aérea (rosca), tipo de embalaje: empaquetado en caja | 435.07 | 100 | AA | PCB Connectors (PCC) | AAB | AABWAA | 50 | 50 | NO | PC | F | 3,77 | G | 45 | 136 | 108 | MM | 4046356867856 | 85366990 | PL | EC002637 | Imagen | Catálogo
1829374 | DFK-MC 1,5/ 5-GF-3,81 | Carcasa pasamuros | Carcasa pasamuros, sección nominal: 1,5 mm², color: verde, corriente nominal: 8 A, tensión nominal (III/2): 160 V, superficie de contacto: Sn, tipo de conexión del contacto: Macho, número de potenciales: 5, número de filas: 1, número de polos: 5, número de conexiones: 5, familia de artículos: DFK-MC 1,5/..-GF, paso: 3,81 mm, tipo de conexión: Conexión de soldadura/enchufe plano, montaje: Montaje directo, disposición de pines: Disposición de pines lineal, longitud del pin [P]: 9,4 mm, número de pines de soldadura por potencial: 1, sistema enchufable: COMBICON MC 1,5, Orientación de la cara enchufable: Estándar, bloqueo: Bloqueo por tornillo, tipo de sujeción: Sujeción aérea (rosca), tipo de embalaje: empaquetado en caja | 506.25 | 100 | AA | PCB Connectors (PCC) | AAB | AABWAA | 50 | 50 | NO | PC |  | 4,22 | G | 91 | 114 | 78 | MM | 4017918051051 | 85366990 | PL | EC002637 | Imagen | Catálogo
1829658 | DFK-MC 1,5/ 5-GF-3,81BK | Carcasa pasamuros | Carcasa pasamuros, sección nominal: 1,5 mm², color: negro, corriente nominal: 8 A, tensión nominal (III/2): 160 V, superficie de contacto: Sn, tipo de conexión del contacto: Macho, número de potenciales: 5, número de filas: 1, número de polos: 5, número de conexiones: 5, familia de artículos: DFK-MC 1,5/..-GF, paso: 3,81 mm, tipo de conexión: Conexión de soldadura/enchufe plano, montaje: Montaje directo, disposición de pines: Disposición de pines lineal, longitud del pin [P]: 9,4 mm, número de pines de soldadura por potencial: 1, sistema enchufable: COMBICON MC 1,5, Orientación de la cara enchufable: Estándar, bloqueo: Bloqueo por tornillo, tipo de sujeción: Sujeción aérea (rosca), tipo de embalaje: empaquetado en caja | 506.25 | 100 | AA | PCB Connectors (PCC) | AAB | AABWAA | 50 | 50 | NO | PC | F | 4,22 | G | 91 | 114 | 78 | MM | 4046356901031 | 85366990 | PL | EC002637 | Imagen | Catálogo
1829387 | DFK-MC 1,5/ 6-GF-3,81 | Carcasa pasamuros | Carcasa pasamuros, sección nominal: 1,5 mm², color: verde, corriente nominal: 8 A, tensión nominal (III/2): 160 V, superficie de contacto: Sn, tipo de conexión del contacto: Macho, número de potenciales: 6, número de filas: 1, número de polos: 6, número de conexiones: 6, familia de artículos: DFK-MC 1,5/..-GF, paso: 3,81 mm, tipo de conexión: Conexión de soldadura/enchufe plano, montaje: Montaje directo, disposición de pines: Disposición de pines lineal, longitud del pin [P]: 9,4 mm, número de pines de soldadura por potencial: 1, sistema enchufable: COMBICON MC 1,5, Orientación de la cara enchufable: Estándar, bloqueo: Bloqueo por tornillo, tipo de sujeción: Sujeción aérea (rosca), tipo de embalaje: empaquetado en caja | 577.43 | 100 | AA | PCB Connectors (PCC) | AAB | AABWAA | 50 | 50 | NO | PC |  | 4,73 | G | 91 | 114 | 78 | MM | 4017918051068 | 85366990 | PL | EC002637 | Imagen | Catálogo
1741212 | DFK-MC 1,5/ 6-GF-3,81 BK | Carcasa pasamuros | Carcasa pasamuros, sección nominal: 1,5 mm², color: negro, corriente nominal: 8 A, tensión nominal (III/2): 160 V, superficie de contacto: Sn, tipo de conexión del contacto: Macho, número de potenciales: 6, número de filas: 1, número de polos: 6, número de conexiones: 6, familia de artículos: DFK-MC 1,5/..-GF, paso: 3,81 mm, tipo de conexión: Conexión de soldadura/enchufe plano, montaje: Montaje directo, disposición de pines: Disposición de pines lineal, longitud del pin [P]: 9,4 mm, número de pines de soldadura por potencial: 1, sistema enchufable: COMBICON MC 1,5, Orientación de la cara enchufable: Estándar, bloqueo: Bloqueo por tornillo, tipo de sujeción: Sujeción aérea (rosca), tipo de embalaje: empaquetado en caja | 577.43 | 100 | AA | PCB Connectors (PCC) | AAB | AABWAA | 50 | 50 | NO | PC | F | 4,80 | G | 91 | 114 | 78 | MM | 4046356292191 | 85366990 | PL | EC002637 | Imagen | Catálogo
1829390 | DFK-MC 1,5/ 7-GF-3,81 | Carcasa pasamuros | Carcasa pasamuros, sección nominal: 1,5 mm², color: verde, corriente nominal: 8 A, tensión nominal (III/2): 160 V, superficie de contacto: Sn, tipo de conexión del contacto: Macho, número de potenciales: 7, número de filas: 1, número de polos: 7, número de conexiones: 7, familia de artículos: DFK-MC 1,5/..-GF, paso: 3,81 mm, tipo de conexión: Conexión de soldadura/enchufe plano, montaje: Montaje directo, disposición de pines: Disposición de pines lineal, longitud del pin [P]: 9,4 mm, número de pines de soldadura por potencial: 1, sistema enchufable: COMBICON MC 1,5, Orientación de la cara enchufable: Estándar, bloqueo: Bloqueo por tornillo, tipo de sujeción: Sujeción aérea (rosca), tipo de embalaje: empaquetado en caja | 648.6 | 100 | AA | PCB Connectors (PCC) | AAB | AABWAA | 50 | 50 | NO | PC |  | 5,38 | G | 88 | 107 | 113 | MM | 4017918051075 | 85366990 | PL | EC002637 | Imagen | Catálogo
1827596 | DFK-MC 1,5/ 8-GF-3,81 | Carcasa pasamuros | Carcasa pasamuros, sección nominal: 1,5 mm², color: verde, corriente nominal: 8 A, tensión nominal (III/2): 160 V, superficie de contacto: Sn, tipo de conexión del contacto: Macho, número de potenciales: 8, número de filas: 1, número de polos: 8, número de conexiones: 8, familia de artículos: DFK-MC 1,5/..-GF, paso: 3,81 mm, tipo de conexión: Conexión de soldadura/enchufe plano, montaje: Montaje directo, disposición de pines: Disposición de pines lineal, longitud del pin [P]: 9,4 mm, número de pines de soldadura por potencial: 1, sistema enchufable: COMBICON MC 1,5, Orientación de la cara enchufable: Estándar, bloqueo: Bloqueo por tornillo, tipo de sujeción: Sujeción aérea (rosca), tipo de embalaje: empaquetado en caja | 719.78 | 100 | AA | PCB Connectors (PCC) | AAB | AABWAA | 50 | 50 | NO | PC |  | 5,83 | G | 91 | 109 | 114 | MM | 4017918050153 | 85366990 | PL | EC002637 | Imagen | Catálogo
1703242 | DFK-MC 1,5/ 8-GF-3,81 BK | Carcasa pasamuros | Carcasa pasamuros, sección nominal: 1,5 mm², color: negro, corriente nominal: 8 A, tensión nominal (III/2): 160 V, superficie de contacto: Sn, tipo de conexión del contacto: Macho, número de potenciales: 8, número de filas: 1, número de polos: 8, número de conexiones: 8, familia de artículos: DFK-MC 1,5/..-GF, paso: 3,81 mm, tipo de conexión: Conexión de soldadura/enchufe plano, montaje: Montaje directo, disposición de pines: Disposición de pines lineal, longitud del pin [P]: 9,4 mm, número de pines de soldadura por potencial: 1, sistema enchufable: COMBICON MC 1,5, Orientación de la cara enchufable: Estándar, bloqueo: Bloqueo por tornillo, tipo de sujeción: Sujeción aérea (rosca), tipo de embalaje: empaquetado en caja | 719.78 | 100 | AA | PCB Connectors (PCC) | AAB | AABWAA | 50 | 50 | NO | PC | F | 5,91 | G | 91 | 109 | 114 | MM | 4046356645591 | 85366990 | PL | EC002637 | Imagen | Catálogo
1829400 | DFK-MC 1,5/ 9-GF-3,81 | Carcasa pasamuros | Carcasa pasamuros, sección nominal: 1,5 mm², color: verde, corriente nominal: 8 A, tensión nominal (III/2): 160 V, superficie de contacto: Sn, tipo de conexión del contacto: Macho, número de potenciales: 9, número de filas: 1, número de polos: 9, número de conexiones: 9, familia de artículos: DFK-MC 1,5/..-GF, paso: 3,81 mm, tipo de conexión: Conexión de soldadura/enchufe plano, montaje: Montaje directo, disposición de pines: Disposición de pines lineal, longitud del pin [P]: 9,4 mm, número de pines de soldadura por potencial: 1, sistema enchufable: COMBICON MC 1,5, Orientación de la cara enchufable: Estándar, bloqueo: Bloqueo por tornillo, tipo de sujeción: Sujeción aérea (rosca), tipo de embalaje: empaquetado en caja | 790.96 | 100 | AA | PCB Connectors (PCC) | AAB | AABWAA | 50 | 50 | NO | PC |  | 6,28 | G | 91 | 108 | 114 | MM | 4017918051082 | 85366990 | PL | EC002637 | Imagen | Catálogo
1829413 | DFK-MC 1,5/10-GF-3,81 | Carcasa pasamuros | Carcasa pasamuros, sección nominal: 1,5 mm², color: verde, corriente nominal: 8 A, tensión nominal (III/2): 160 V, superficie de contacto: Sn, tipo de conexión del contacto: Macho, número de potenciales: 10, número de filas: 1, número de polos: 10, número de conexiones: 10, familia de artículos: DFK-MC 1,5/..-GF, paso: 3,81 mm, tipo de conexión: Conexión de soldadura/enchufe plano, montaje: Montaje directo, disposición de pines: Disposición de pines lineal, longitud del pin [P]: 9,4 mm, número de pines de soldadura por potencial: 1, sistema enchufable: COMBICON MC 1,5, Orientación de la cara enchufable: Estándar, bloqueo: Bloqueo por tornillo, tipo de sujeción: Sujeción aérea (rosca), tipo de embalaje: empaquetado en caja | 862.13 | 100 | AA | PCB Connectors (PCC) | AAB | AABWAA | 50 | 50 | NO | PC |  | 7,00 | G | 91 | 109 | 114 | MM | 4017918051099 | 85366990 | PL | EC002637 | Imagen | Catálogo
1829426 | DFK-MC 1,5/11-GF-3,81 | Carcasa pasamuros | Carcasa pasamuros, sección nominal: 1,5 mm², color: verde, corriente nominal: 8 A, tensión nominal (III/2): 160 V, superficie de contacto: Sn, tipo de conexión del contacto: Macho, número de potenciales: 11, número de filas: 1, número de polos: 11, número de conexiones: 11, familia de artículos: DFK-MC 1,5/..-GF, paso: 3,81 mm, tipo de conexión: Conexión de soldadura/enchufe plano, montaje: Montaje directo, disposición de pines: Disposición de pines lineal, longitud del pin [P]: 9,4 mm, número de pines de soldadura por potencial: 1, sistema enchufable: COMBICON MC 1,5, Orientación de la cara enchufable: Estándar, bloqueo: Bloqueo por tornillo, tipo de sujeción: Sujeción aérea (rosca), tipo de embalaje: empaquetado en caja | 933.31 | 100 | AA | PCB Connectors (PCC) | AAB | AABWAA | 50 | 50 | NO | PC | F | 7,60 | G | 91 | 109 | 114 | MM | 4017918051105 | 85366990 | PL | EC002637 | Imagen | Catálogo
1829439 | DFK-MC 1,5/12-GF-3,81 | Carcasa pasamuros | Carcasa pasamuros, sección nominal: 1,5 mm², color: verde, corriente nominal: 8 A, tensión nominal (III/2): 160 V, superficie de contacto: Sn, tipo de conexión del contacto: Macho, número de potenciales: 12, número de filas: 1, número de polos: 12, número de conexiones: 12, familia de artículos: DFK-MC 1,5/..-GF, paso: 3,81 mm, tipo de conexión: Conexión de soldadura/enchufe plano, montaje: Montaje directo, disposición de pines: Disposición de pines lineal, longitud del pin [P]: 9,4 mm, número de pines de soldadura por potencial: 1, sistema enchufable: COMBICON MC 1,5, Orientación de la cara enchufable: Estándar, bloqueo: Bloqueo por tornillo, tipo de sujeción: Sujeción aérea (rosca), tipo de embalaje: empaquetado en caja | 1004.49 | 100 | AA | PCB Connectors (PCC) | AAB | AABWAA | 50 | 50 | NO | PC |  | 8,11 | G | 93 | 136 | 113 | MM | 4017918051112 | 85366990 | PL | EC002637 | Imagen | Catálogo
1829442 | DFK-MC 1,5/13-GF-3,81 | Carcasa pasamuros | Carcasa pasamuros, sección nominal: 1,5 mm², color: verde, corriente nominal: 8 A, tensión nominal (III/2): 160 V, superficie de contacto: Sn, tipo de conexión del contacto: Macho, número de potenciales: 13, número de filas: 1, número de polos: 13, número de conexiones: 13, familia de artículos: DFK-MC 1,5/..-GF, paso: 3,81 mm, tipo de conexión: Conexión de soldadura/enchufe plano, montaje: Montaje directo, disposición de pines: Disposición de pines lineal, longitud del pin [P]: 9,4 mm, número de pines de soldadura por potencial: 1, sistema enchufable: COMBICON MC 1,5, Orientación de la cara enchufable: Estándar, bloqueo: Bloqueo por tornillo, tipo de sujeción: Sujeción aérea (rosca), tipo de embalaje: empaquetado en caja | 1075.67 | 100 | AA | PCB Connectors (PCC) | AAB | AABWAA | 50 | 50 | NO | PC |  | 8,64 | G | 92 | 135 | 113 | MM | 4017918051129 | 85366990 | PL | EC002637 | Imagen | Catálogo
1829455 | DFK-MC 1,5/14-GF-3,81 | Carcasa pasamuros | Carcasa pasamuros, sección nominal: 1,5 mm², color: verde, corriente nominal: 8 A, tensión nominal (III/2): 160 V, superficie de contacto: Sn, tipo de conexión del contacto: Macho, número de potenciales: 14, número de filas: 1, número de polos: 14, número de conexiones: 14, familia de artículos: DFK-MC 1,5/..-GF, paso: 3,81 mm, tipo de conexión: Conexión de soldadura/enchufe plano, montaje: Montaje directo, disposición de pines: Disposición de pines lineal, longitud del pin [P]: 9,4 mm, número de pines de soldadura por potencial: 1, sistema enchufable: COMBICON MC 1,5, Orientación de la cara enchufable: Estándar, bloqueo: Bloqueo por tornillo, tipo de sujeción: Sujeción aérea (rosca), tipo de embalaje: empaquetado en caja | 1146.84 | 100 | AA | PCB Connectors (PCC) | AAB | AABWAA | 50 | 50 | NO | PC |  | 9,21 | G | 93 | 136 | 112 | MM | 4017918051136 | 85366990 | PL | EC002637 | Imagen | Catálogo
1829468 | DFK-MC 1,5/15-GF-3,81 | Carcasa pasamuros | Carcasa pasamuros, sección nominal: 1,5 mm², color: verde, corriente nominal: 8 A, tensión nominal (III/2): 160 V, superficie de contacto: Sn, tipo de conexión del contacto: Macho, número de potenciales: 15, número de filas: 1, número de polos: 15, número de conexiones: 15, familia de artículos: DFK-MC 1,5/..-GF, paso: 3,81 mm, tipo de conexión: Conexión de soldadura/enchufe plano, montaje: Montaje directo, disposición de pines: Disposición de pines lineal, longitud del pin [P]: 9,4 mm, número de pines de soldadura por potencial: 1, sistema enchufable: COMBICON MC 1,5, Orientación de la cara enchufable: Estándar, bloqueo: Bloqueo por tornillo, tipo de sujeción: Sujeción aérea (rosca), tipo de embalaje: empaquetado en caja | 1218.02 | 100 | AA | PCB Connectors (PCC) | AAB | AABWAA | 50 | 50 | NO | PC |  | 9,72 | G | 95 | 135 | 113 | MM | 4017918051143 | 85366990 | PL | EC002637 | Imagen | Catálogo
1829471 | DFK-MC 1,5/16-GF-3,81 | Carcasa pasamuros | Carcasa pasamuros, sección nominal: 1,5 mm², color: verde, corriente nominal: 8 A, tensión nominal (III/2): 160 V, superficie de contacto: Sn, tipo de conexión del contacto: Macho, número de potenciales: 16, número de filas: 1, número de polos: 16, número de conexiones: 16, familia de artículos: DFK-MC 1,5/..-GF, paso: 3,81 mm, tipo de conexión: Conexión de soldadura/enchufe plano, montaje: Montaje directo, disposición de pines: Disposición de pines lineal, longitud del pin [P]: 9,4 mm, número de pines de soldadura por potencial: 1, sistema enchufable: COMBICON MC 1,5, Orientación de la cara enchufable: Estándar, bloqueo: Bloqueo por tornillo, tipo de sujeción: Sujeción aérea (rosca), tipo de embalaje: empaquetado en caja | 1289.2 | 100 | AA | PCB Connectors (PCC) | AAB | AABWAA | 50 | 50 | NO | PC |  | 10,26 | G | 93 | 136 | 113 | MM | 4017918051150 | 85366990 | PL | EC002637 | Imagen | Catálogo
0710015 | DFK-MC SS | Juego de tornillos | Juego de tornillos, para la fijación de la carcasa de base en la pared de aparatos, compuesto por 1 tornillo M2 x 8, arandela de muelle y tuerca, respectivamente | 25.18 | 100 | AA | PCB Connectors (PCC) | AAR | AARZZA | 100 | 100 | NO | PC |  | 0,38 | G | 4 | 91 | 142 | MM | 4017918005047 | 74153300 | DE | EC002943 | Imagen | Catálogo
0707109 | DFK-MSTB 2,5/ 2-G | Carcasa pasamuros | Carcasa pasamuros, sección nominal: 2,5 mm², color: verde, corriente nominal: 12 A, tensión nominal (III/2): 320 V, superficie de contacto: Sn, tipo de conexión del contacto: Macho, número de potenciales: 2, número de filas: 1, número de polos: 2, número de conexiones: 2, familia de artículos: DFK-MSTB 2,5/..-G, paso: 5 mm, tipo de conexión: Conexión de soldadura/enchufe plano, montaje: Montaje directo, disposición de pines: Disposición de pines lineal, longitud del pin [P]: 9,3 mm, número de pines de soldadura por potencial: 1, sistema enchufable: COMBICON MSTB 2,5, Orientación de la cara enchufable: Estándar, bloqueo: sin, tipo de sujeción: sin, tipo de embalaje: empaquetado en caja, el accesorio con el código 5030172 solo es utilizable en combinación con MSTB 2,5/...ST y MSTBT 2,5/...ST. | 144.5 | 100 | AA | PCB Connectors (PCC) | AAC | AACWAA | 50 | 50 | NO | PC |  | 3,50 | G | 92 | 78 | 114 | MM | 4017918003876 | 85366930 | DE | EC002637 | Imagen | Catálogo
1892916 | DFK-MSTB 2,5/ 2-G BK | Carcasa pasamuros | Carcasa pasamuros, sección nominal: 2,5 mm², color: negro, corriente nominal: 12 A, tensión nominal (III/2): 320 V, superficie de contacto: Sn, tipo de conexión del contacto: Macho, número de potenciales: 2, número de filas: 1, número de polos: 2, número de conexiones: 2, familia de artículos: DFK-MSTB 2,5/..-G, paso: 5 mm, tipo de conexión: Conexión de soldadura/enchufe plano, montaje: Montaje directo, disposición de pines: Disposición de pines lineal, longitud del pin [P]: 9,3 mm, número de pines de soldadura por potencial: 1, sistema enchufable: COMBICON MSTB 2,5, Orientación de la cara enchufable: Estándar, bloqueo: sin, tipo de sujeción: sin, tipo de embalaje: empaquetado en caja | 144.5 | 100 | AA | PCB Connectors (PCC) | AAC | AACWAA | 50 | 50 | NO | PC |  | 3,48 | G | 91 | 76 | 113 | MM | 4017918377717 | 85366930 | DE | EC002637 | Imagen | Catálogo
1768392 | DFK-MSTB 2,5/ 2-G OG CR1 | Carcasa pasamuros | Carcasa pasamuros, sección nominal: 2,5 mm², color: naranja, corriente nominal: 12 A, tensión nominal (III/2): 320 V, superficie de contacto: Sn, tipo de conexión del contacto: Macho, número de potenciales: 2, número de filas: 1, número de polos: 2, número de conexiones: 2, familia de artículos: DFK-MSTB 2,5/..-G, paso: 5 mm, tipo de conexión: Conexión de soldadura/enchufe plano, montaje: Montaje directo, disposición de pines: Disposición de pines lineal, longitud del pin [P]: 9,3 mm, número de pines de soldadura por potencial: 1, sistema enchufable: COMBICON MSTB 2,5, Orientación de la cara enchufable: Estándar, bloqueo: sin, tipo de sujeción: sin, tipo de embalaje: empaquetado en caja | 229.55 | 100 | AA | PCB Connectors (PCC) | AAC | AACWAA | 50 | 50 | NO | PC | F | 3,48 | G | 92 | 78 | 114 | MM | 4046356440608 | 85366930 | DE | EC002637 | Imagen | Catálogo
0707248 | DFK-MSTB 2,5/ 2-G-5,08 | Carcasa pasamuros | Carcasa pasamuros, sección nominal: 2,5 mm², color: verde, corriente nominal: 12 A, tensión nominal (III/2): 320 V, superficie de contacto: Sn, tipo de conexión del contacto: Macho, número de potenciales: 2, número de filas: 1, número de polos: 2, número de conexiones: 2, familia de artículos: DFK-MSTB 2,5/..-G, paso: 5,08 mm, tipo de conexión: Conexión de soldadura/enchufe plano, montaje: Montaje directo, disposición de pines: Disposición de pines lineal, longitud del pin [P]: 9,3 mm, número de pines de soldadura por potencial: 1, sistema enchufable: COMBICON MSTB 2,5, Orientación de la cara enchufable: Estándar, bloqueo: sin, tipo de sujeción: sin, tipo de embalaje: empaquetado en caja, el accesorio con el código 5030172 solo es utilizable en combinación con MSTB 2,5/...ST-5,08 y MSTBT 2,5/...ST-5,08. | 144.5 | 100 | AA | PCB Connectors (PCC) | AAC | AACWBA | 50 | 50 | NO | PC |  | 3,54 | G | 92 | 78 | 114 | MM | 4017918004019 | 85366930 | DE | EC002637 | Imagen | Catálogo
0708784 | DFK-MSTB 2,5/ 2-G-5,08 AU | Carcasa pasamuros | Carcasa pasamuros, sección nominal: 2,5 mm², color: verde, corriente nominal: 12 A, tensión nominal (III/2): 320 V, superficie de contacto: Au, tipo de conexión del contacto: Macho, número de potenciales: 2, número de filas: 1, número de polos: 2, número de conexiones: 2, familia de artículos: DFK-MSTB 2,5/..-G, paso: 5,08 mm, tipo de conexión: Conexión de soldadura/enchufe plano, montaje: Montaje directo, disposición de pines: Disposición de pines lineal, longitud del pin [P]: 9,3 mm, número de pines de soldadura por potencial: 1, sistema enchufable: COMBICON MSTB 2,5, Orientación de la cara enchufable: Estándar, bloqueo: sin, tipo de sujeción: sin, tipo de embalaje: empaquetado en caja | 273.3 | 100 | AA | PCB Connectors (PCC) | AAC | AACWBA | 50 | 50 | NO | PC | F | 3,55 | G | 92 | 78 | 114 | MM | 4017918214425 | 85366930 | DE | EC002637 | Imagen | Catálogo
1716878 | DFK-MSTB 2,5/ 2-G-5,08 BK | Carcasa pasamuros | Carcasa pasamuros, sección nominal: 2,5 mm², color: negro, corriente nominal: 12 A, tensión nominal (III/2): 320 V, superficie de contacto: Sn, tipo de conexión del contacto: Macho, número de potenciales: 2, número de filas: 1, número de polos: 2, número de conexiones: 2, familia de artículos: DFK-MSTB 2,5/..-G, paso: 5,08 mm, tipo de conexión: Conexión de soldadura/enchufe plano, montaje: Montaje directo, disposición de pines: Disposición de pines lineal, longitud del pin [P]: 9,3 mm, número de pines de soldadura por potencial: 1, sistema enchufable: COMBICON MSTB 2,5, Orientación de la cara enchufable: Estándar, bloqueo: sin, tipo de sujeción: sin, tipo de embalaje: empaquetado en caja | 144.5 | 100 | AA | PCB Connectors (PCC) | AAC | AACWBA | 50 | 50 | NO | PC |  | 3,44 | G | 92 | 76 | 114 | MM | 4046356135573 | 85366930 | DE | EC002637 | Imagen | Catálogo
0710028 | DFK-MSTB 2,5/ 2-GF | Carcasa pasamuros | Carcasa pasamuros, sección nominal: 2,5 mm², color: verde, corriente nominal: 12 A, tensión nominal (III/2): 320 V, superficie de contacto: Sn, tipo de conexión del contacto: Macho, número de potenciales: 2, número de filas: 1, número de polos: 2, número de conexiones: 2, familia de artículos: DFK-MSTB 2,5/..-GF, paso: 5 mm, tipo de conexión: Conexión de soldadura/enchufe plano, montaje: Montaje directo, disposición de pines: Disposición de pines lineal, longitud del pin [P]: 9,3 mm, número de pines de soldadura por potencial: 1, sistema enchufable: COMBICON MSTB 2,5, Orientación de la cara enchufable: Estándar, bloqueo: Bloqueo por tornillo, tipo de sujeción: Sujeción aérea (rosca), tipo de embalaje: empaquetado en caja | 290.9 | 100 | AA | PCB Connectors (PCC) | AAC | AACWAB | 50 | 50 | NO | PC |  | 3,90 | G | 92 | 78 | 114 | MM | 4017918005054 | 85366930 | DE | EC002637 | Imagen | Catálogo
0710170 | DFK-MSTB 2,5/ 2-GF-5,08 | Carcasa pasamuros | Carcasa pasamuros, sección nominal: 2,5 mm², color: verde, corriente nominal: 12 A, tensión nominal (III/2): 320 V, superficie de contacto: Sn, tipo de conexión del contacto: Macho, número de potenciales: 2, número de filas: 1, número de polos: 2, número de conexiones: 2, familia de artículos: DFK-MSTB 2,5/..-GF, paso: 5,08 mm, tipo de conexión: Conexión de soldadura/enchufe plano, montaje: Montaje directo, disposición de pines: Disposición de pines lineal, longitud del pin [P]: 9,3 mm, número de pines de soldadura por potencial: 1, sistema enchufable: COMBICON MSTB 2,5, Orientación de la cara enchufable: Estándar, bloqueo: Bloqueo por tornillo, tipo de sujeción: Sujeción aérea (rosca), tipo de embalaje: empaquetado en caja | 290.9 | 100 | AA | PCB Connectors (PCC) | AAC | AACWBB | 50 | 50 | NO | PC |  | 3,98 | G | 92 | 78 | 114 | MM | 4017918005207 | 85366930 | DE | EC002637 | Imagen | Catálogo
1705637 | DFK-MSTB 2,5/ 2-GF-5,08 BD:-,+ | Carcasa pasamuros | Carcasa pasamuros, sección nominal: 2,5 mm², color: verde, corriente nominal: 12 A, tensión nominal (III/2): 320 V, superficie de contacto: Sn, tipo de conexión del contacto: Macho, número de potenciales: 2, número de filas: 1, número de polos: 2, número de conexiones: 2, familia de artículos: DFK-MSTB 2,5/..-GF, paso: 5,08 mm, tipo de conexión: Conexión de soldadura/enchufe plano, montaje: Montaje directo, disposición de pines: Disposición de pines lineal, longitud del pin [P]: 9,3 mm, número de pines de soldadura por potencial: 1, sistema enchufable: COMBICON MSTB 2,5, Orientación de la cara enchufable: Estándar, bloqueo: Bloqueo por tornillo, tipo de sujeción: Sujeción aérea (rosca), tipo de embalaje: empaquetado en caja | 307.56 | 100 | AA | PCB Connectors (PCC) | AAC | AACWBB | 50 | 50 | NO | PC | F | 3,87 | G | 92 | 78 | 114 | MM | 4046356790901 | 85366930 | DE | EC002637 | Imagen | Catálogo
1717806 | DFK-MSTB 2,5/ 2-GF-5,08 BK | Carcasa pasamuros | Carcasa pasamuros, sección nominal: 2,5 mm², color: negro, corriente nominal: 12 A, tensión nominal (III/2): 320 V, superficie de contacto: Sn, tipo de conexión del contacto: Macho, número de potenciales: 2, número de filas: 1, número de polos: 2, número de conexiones: 2, familia de artículos: DFK-MSTB 2,5/..-GF, paso: 5,08 mm, tipo de conexión: Conexión de soldadura/enchufe plano, montaje: Montaje directo, disposición de pines: Disposición de pines lineal, longitud del pin [P]: 9,3 mm, número de pines de soldadura por potencial: 1, sistema enchufable: COMBICON MSTB 2,5, Orientación de la cara enchufable: Estándar, bloqueo: Bloqueo por tornillo, tipo de sujeción: Sujeción aérea (rosca), tipo de embalaje: empaquetado en caja | 290.9 | 100 | AA | PCB Connectors (PCC) | AAC | AACWBB | 50 | 50 | NO | PC | F | 3,81 | G | 92 | 78 | 114 | MM | 4046356139885 | 85366930 | DE | EC002637 | Imagen | Catálogo
1096152 | DFK-MSTB 2,5/ 2-STF-5,08-LR | Borne pasamuros | Borne pasamuros, sección nominal: 2,5 mm², color: verde, corriente nominal: 12 A, tensión nominal (III/2): 320 V, superficie de contacto: Sn, tipo de conexión del contacto: Macho, número de potenciales: 2, número de filas: 1, número de polos: 2, número de conexiones: 2, familia de artículos: DFK-MSTB 2,5/..-STF-LR, paso: 5,08 mm, tipo de conexión: Conexión por tornillo con cápsula de tracción, forma de sujeción de tornillos: L Ranura longitudinal, dirección de conexión conductor/placa de circuito impreso: 0 °, sistema enchufable: COMBICON MSTB 2,5, Orientación de la cara enchufable: Estándar, bloqueo: Bloqueo Lock and Release, tipo de sujeción: Lock + Release, tipo de embalaje: empaquetado en caja | 509.9 | 100 | AA | PCB Connectors (PCC) | AAC | AACWDA | 50 | 50 | NO | PC |  | 6,50 | G | 53 | 221 | 74 | MM | 4055626927244 | 85366990 | CN | EC002638 | Imagen | Catálogo
1232763 | DFK-MSTB 2,5/ 2-STF-5,08-LR BK | Borne pasamuros | Borne pasamuros, sección nominal: 2,5 mm², color: negro, corriente nominal: 12 A, tensión nominal (III/2): 320 V, superficie de contacto: Sn, tipo de conexión del contacto: Macho, número de filas: 1, número de polos: 2, familia de artículos: DFK-MSTB 2,5/..-STF-LR, paso: 5,08 mm, tipo de conexión: Conexión por tornillo con cápsula de tracción, forma de sujeción de tornillos: L Ranura longitudinal, dirección de conexión conductor/placa de circuito impreso: 0 °, sistema enchufable: COMBICON MSTB 2,5, Orientación de la cara enchufable: Estándar, bloqueo: Bloqueo Lock and Release, tipo de sujeción: Lock + Release, tipo de embalaje: empaquetado en caja | 509.9 | 100 | AA | PCB Connectors (PCC) | AAC | AACWDA | 50 | 50 | NO | PC | F | 6,60 | G | 0 | 0 | 0 |  | 4063151335458 | 85366990 | CN | EC002638 | Imagen | Catálogo
0707112 | DFK-MSTB 2,5/ 3-G | Carcasa pasamuros | Carcasa pasamuros, sección nominal: 2,5 mm², color: verde, corriente nominal: 12 A, tensión nominal (III/2): 320 V, superficie de contacto: Sn, tipo de conexión del contacto: Macho, número de potenciales: 3, número de filas: 1, número de polos: 3, número de conexiones: 3, familia de artículos: DFK-MSTB 2,5/..-G, paso: 5 mm, tipo de conexión: Conexión de soldadura/enchufe plano, montaje: Montaje directo, disposición de pines: Disposición de pines lineal, longitud del pin [P]: 9,3 mm, número de pines de soldadura por potencial: 1, sistema enchufable: COMBICON MSTB 2,5, Orientación de la cara enchufable: Estándar, bloqueo: sin, tipo de sujeción: sin, tipo de embalaje: empaquetado en caja, el accesorio con el código 5030172 solo es utilizable en combinación con MSTB 2,5/...ST y MSTBT 2,5/...ST. | 213.77 | 100 | AA | PCB Connectors (PCC) | AAC | AACWAA | 50 | 50 | NO | PC |  | 4,41 | G | 90 | 108 | 113 | MM | 4017918003883 | 85366930 | DE | EC002637 | Imagen | Catálogo
1892929 | DFK-MSTB 2,5/ 3-G BK | Carcasa pasamuros | Carcasa pasamuros, sección nominal: 2,5 mm², color: negro, corriente nominal: 12 A, tensión nominal (III/2): 320 V, superficie de contacto: Sn, tipo de conexión del contacto: Macho, número de potenciales: 3, número de filas: 1, número de polos: 3, número de conexiones: 3, familia de artículos: DFK-MSTB 2,5/..-G, paso: 5 mm, tipo de conexión: Conexión de soldadura/enchufe plano, montaje: Montaje directo, disposición de pines: Disposición de pines lineal, longitud del pin [P]: 9,3 mm, número de pines de soldadura por potencial: 1, sistema enchufable: COMBICON MSTB 2,5, Orientación de la cara enchufable: Estándar, bloqueo: sin, tipo de sujeción: sin, tipo de embalaje: empaquetado en caja | 213.77 | 100 | AA | PCB Connectors (PCC) | AAC | AACWAA | 50 | 50 | NO | PC | F | 4,22 | G | 90 | 108 | 113 | MM | 4017918377724 | 85366930 | DE | EC002637 | Imagen | Catálogo
0707251 | DFK-MSTB 2,5/ 3-G-5,08 | Carcasa pasamuros | Carcasa pasamuros, sección nominal: 2,5 mm², color: verde, corriente nominal: 12 A, tensión nominal (III/2): 320 V, superficie de contacto: Sn, tipo de conexión del contacto: Macho, número de potenciales: 3, número de filas: 1, número de polos: 3, número de conexiones: 3, familia de artículos: DFK-MSTB 2,5/..-G, paso: 5,08 mm, tipo de conexión: Conexión de soldadura/enchufe plano, montaje: Montaje directo, disposición de pines: Disposición de pines lineal, longitud del pin [P]: 9,3 mm, número de pines de soldadura por potencial: 1, sistema enchufable: COMBICON MSTB 2,5, Orientación de la cara enchufable: Estándar, bloqueo: sin, tipo de sujeción: sin, tipo de embalaje: empaquetado en caja, el accesorio con el código 5030172 solo es utilizable en combinación con MSTB 2,5/...ST-5,08 y MSTBT 2,5/...ST-5,08. | 213.77 | 100 | AA | PCB Connectors (PCC) | AAC | AACWBA | 50 | 50 | NO | PC |  | 4,47 | G | 90 | 108 | 113 | MM | 4017918004026 | 85366930 | DE | EC002637 | Imagen | Catálogo
1914629 | DFK-MSTB 2,5/ 3-G-5,08 BK | Carcasa pasamuros | Carcasa pasamuros, sección nominal: 2,5 mm², color: negro, corriente nominal: 12 A, tensión nominal (III/2): 320 V, superficie de contacto: Sn, tipo de conexión del contacto: Macho, número de potenciales: 3, número de filas: 1, número de polos: 3, número de conexiones: 3, familia de artículos: DFK-MSTB 2,5/..-G, paso: 5,08 mm, tipo de conexión: Conexión de soldadura/enchufe plano, montaje: Montaje directo, disposición de pines: Disposición de pines lineal, longitud del pin [P]: 9,3 mm, número de pines de soldadura por potencial: 1, sistema enchufable: COMBICON MSTB 2,5, Orientación de la cara enchufable: Estándar, bloqueo: sin, tipo de sujeción: sin, tipo de embalaje: empaquetado en caja | 213.77 | 100 | AA | PCB Connectors (PCC) | AAC | AACWBA | 50 | 50 | NO | PC |  | 4,32 | G | 90 | 108 | 113 | MM | 4017918456269 | 85366930 | DE | EC002637 | Imagen | Catálogo
0710031 | DFK-MSTB 2,5/ 3-GF | Carcasa pasamuros | Carcasa pasamuros, sección nominal: 2,5 mm², color: verde, corriente nominal: 12 A, tensión nominal (III/2): 320 V, superficie de contacto: Sn, tipo de conexión del contacto: Macho, número de potenciales: 3, número de filas: 1, número de polos: 3, número de conexiones: 3, familia de artículos: DFK-MSTB 2,5/..-GF, paso: 5 mm, tipo de conexión: Conexión de soldadura/enchufe plano, montaje: Montaje directo, disposición de pines: Disposición de pines lineal, longitud del pin [P]: 9,3 mm, número de pines de soldadura por potencial: 1, sistema enchufable: COMBICON MSTB 2,5, Orientación de la cara enchufable: Estándar, bloqueo: Bloqueo por tornillo, tipo de sujeción: Sujeción aérea (rosca), tipo de embalaje: empaquetado en caja | 360.17 | 100 | AA | PCB Connectors (PCC) | AAC | AACWAB | 50 | 50 | NO | PC |  | 4,80 | G | 90 | 108 | 113 | MM | 4017918005061 | 85366930 | DE | EC002637 | Imagen | Catálogo
0710183 | DFK-MSTB 2,5/ 3-GF-5,08 | Carcasa pasamuros | Carcasa pasamuros, sección nominal: 2,5 mm², color: verde, corriente nominal: 12 A, tensión nominal (III/2): 320 V, superficie de contacto: Sn, tipo de conexión del contacto: Macho, número de potenciales: 3, número de filas: 1, número de polos: 3, número de conexiones: 3, familia de artículos: DFK-MSTB 2,5/..-GF, paso: 5,08 mm, tipo de conexión: Conexión de soldadura/enchufe plano, montaje: Montaje directo, disposición de pines: Disposición de pines lineal, longitud del pin [P]: 9,3 mm, número de pines de soldadura por potencial: 1, sistema enchufable: COMBICON MSTB 2,5, Orientación de la cara enchufable: Estándar, bloqueo: Bloqueo por tornillo, tipo de sujeción: Sujeción aérea (rosca), tipo de embalaje: empaquetado en caja | 360.17 | 100 | AA | PCB Connectors (PCC) | AAC | AACWBB | 50 | 50 | NO | PC |  | 4,81 | G | 90 | 108 | 113 | MM | 4017918005214 | 85366930 | DE | EC002637 | Imagen | Catálogo
1861112 | DFK-MSTB 2,5/ 3-GF-5,08 AU | Carcasa pasamuros | Carcasa pasamuros, sección nominal: 2,5 mm², color: verde, corriente nominal: 12 A, tensión nominal (III/2): 320 V, superficie de contacto: Au, tipo de conexión del contacto: Macho, número de potenciales: 3, número de filas: 1, número de polos: 3, número de conexiones: 3, familia de artículos: DFK-MSTB 2,5/..-GF, paso: 5,08 mm, tipo de conexión: Conexión de soldadura/enchufe plano, montaje: Montaje directo, disposición de pines: Disposición de pines lineal, longitud del pin [P]: 9,3 mm, número de pines de soldadura por potencial: 1, sistema enchufable: COMBICON MSTB 2,5, Orientación de la cara enchufable: Estándar, bloqueo: Bloqueo por tornillo, tipo de sujeción: Sujeción aérea (rosca), tipo de embalaje: empaquetado en caja | 553.38 | 100 | AA | PCB Connectors (PCC) | AAC | AACWBB | 50 | 50 | NO | PC |  | 4,71 | G | 90 | 108 | 113 | MM | 4017918227524 | 85366930 | DE | EC002637 | Imagen | Catálogo
1970333 | DFK-MSTB 2,5/ 3-GF-5,08 BK | Carcasa pasamuros | Carcasa pasamuros, sección nominal: 2,5 mm², color: negro, corriente nominal: 12 A, tensión nominal (III/2): 320 V, superficie de contacto: Sn, tipo de conexión del contacto: Macho, número de potenciales: 3, número de filas: 1, número de polos: 3, número de conexiones: 3, familia de artículos: DFK-MSTB 2,5/..-GF, paso: 5,08 mm, tipo de conexión: Conexión de soldadura/enchufe plano, montaje: Montaje directo, disposición de pines: Disposición de pines lineal, longitud del pin [P]: 9,3 mm, número de pines de soldadura por potencial: 1, sistema enchufable: COMBICON MSTB 2,5, Orientación de la cara enchufable: Estándar, bloqueo: Bloqueo por tornillo, tipo de sujeción: Sujeción aérea (rosca), tipo de embalaje: empaquetado en caja | 360.17 | 100 | AA | PCB Connectors (PCC) | AAC | AACWBB | 50 | 50 | NO | PC |  | 4,72 | G | 92 | 108 | 114 | MM | 4017918928704 | 85366930 | DE | EC002637 | Imagen | Catálogo
1096151 | DFK-MSTB 2,5/ 3-STF-5,08-LR | Borne pasamuros | Borne pasamuros, sección nominal: 2,5 mm², color: verde, corriente nominal: 12 A, tensión nominal (III/2): 320 V, superficie de contacto: Sn, tipo de conexión del contacto: Macho, número de potenciales: 3, número de filas: 1, número de polos: 3, número de conexiones: 3, familia de artículos: DFK-MSTB 2,5/..-STF-LR, paso: 5,08 mm, tipo de conexión: Conexión por tornillo con cápsula de tracción, forma de sujeción de tornillos: L Ranura longitudinal, dirección de conexión conductor/placa de circuito impreso: 0 °, sistema enchufable: COMBICON MSTB 2,5, Orientación de la cara enchufable: Estándar, bloqueo: Bloqueo Lock and Release, tipo de sujeción: Lock + Release, tipo de embalaje: empaquetado en caja | 608.34 | 100 | AA | PCB Connectors (PCC) | AAC | AACWDA | 50 | 50 | NO | PC |  | 8,21 | G | 53 | 216 | 94 | MM | 4055626927237 | 85366990 | CN | EC002638 | Imagen | Catálogo
1293685 | DFK-MSTB 2,5/ 3-STF-5,08-LR1SO | Borne pasamuros | Borne pasamuros, sección nominal: 2,5 mm², color: verde, corriente nominal: 12 A, tensión nominal (III/2): 320 V, superficie de contacto: Sn, tipo de conexión del contacto: Macho, número de filas: 1, número de polos: 3, familia de artículos: DFK-MSTB 2,5/..-STF-LR, paso: 5,08 mm, tipo de conexión: Conexión por tornillo con cápsula de tracción, forma de sujeción de tornillos: L Ranura longitudinal, dirección de conexión conductor/placa de circuito impreso: 0 °, sistema enchufable: COMBICON MSTB 2,5, Orientación de la cara enchufable: Estándar, bloqueo: Bloqueo Lock and Release, tipo de sujeción: Lock + Release, tipo de embalaje: empaquetado en caja | 633.34 | 100 | AA | PCB Connectors (PCC) | AAC | AACWDA | 50 | 1000 | NO | PC | F | 13,51 | G |  |  |  |  | 4063151528478 | 85366990 | CN | EC002638 |  | Catálogo
0707125 | DFK-MSTB 2,5/ 4-G | Carcasa pasamuros | Carcasa pasamuros, sección nominal: 2,5 mm², color: verde, corriente nominal: 12 A, tensión nominal (III/2): 320 V, superficie de contacto: Sn, tipo de conexión del contacto: Macho, número de potenciales: 4, número de filas: 1, número de polos: 4, número de conexiones: 4, familia de artículos: DFK-MSTB 2,5/..-G, paso: 5 mm, tipo de conexión: Conexión de soldadura/enchufe plano, montaje: Montaje directo, disposición de pines: Disposición de pines lineal, longitud del pin [P]: 9,3 mm, número de pines de soldadura por potencial: 1, sistema enchufable: COMBICON MSTB 2,5, Orientación de la cara enchufable: Estándar, bloqueo: sin, tipo de sujeción: sin, tipo de embalaje: empaquetado en caja, el accesorio con el código 5030172 solo es utilizable en combinación con MSTB 2,5/...ST y MSTBT 2,5/...ST. | 283.04 | 100 | AA | PCB Connectors (PCC) | AAC | AACWAA | 50 | 50 | NO | PC |  | 5,22 | G | 93 | 136 | 114 | MM | 4017918003890 | 85366930 | DE | EC002637 | Imagen | Catálogo
0707264 | DFK-MSTB 2,5/ 4-G-5,08 | Carcasa pasamuros | Carcasa pasamuros, sección nominal: 2,5 mm², color: verde, corriente nominal: 12 A, tensión nominal (III/2): 320 V, superficie de contacto: Sn, tipo de conexión del contacto: Macho, número de potenciales: 4, número de filas: 1, número de polos: 4, número de conexiones: 4, familia de artículos: DFK-MSTB 2,5/..-G, paso: 5,08 mm, tipo de conexión: Conexión de soldadura/enchufe plano, montaje: Montaje directo, disposición de pines: Disposición de pines lineal, longitud del pin [P]: 9,3 mm, número de pines de soldadura por potencial: 1, sistema enchufable: COMBICON MSTB 2,5, Orientación de la cara enchufable: Estándar, bloqueo: sin, tipo de sujeción: sin, tipo de embalaje: empaquetado en caja, el accesorio con el código 5030172 solo es utilizable en combinación con MSTB 2,5/...ST-5,08 y MSTBT 2,5/...ST-5,08. | 283.04 | 100 | AA | PCB Connectors (PCC) | AAC | AACWBA | 50 | 50 | NO | PC |  | 5,21 | G | 93 | 136 | 114 | MM | 4017918004033 | 85366930 | DE | EC002637 | Imagen | Catálogo
1958245 | DFK-MSTB 2,5/ 4-G-5,08 ABGY AU | Carcasa pasamuros | Carcasa pasamuros, sección nominal: 2,5 mm², color: gris ágata, corriente nominal: 12 A, tensión nominal (III/2): 320 V, superficie de contacto: Au, tipo de conexión del contacto: Macho, número de potenciales: 4, número de filas: 1, número de polos: 4, número de conexiones: 4, familia de artículos: DFK-MSTB 2,5/..-G, paso: 5,08 mm, tipo de conexión: Conexión de soldadura/enchufe plano, montaje: Montaje directo, disposición de pines: Disposición de pines lineal, longitud del pin [P]: 9,3 mm, número de pines de soldadura por potencial: 1, sistema enchufable: COMBICON MSTB 2,5, Orientación de la cara enchufable: Estándar, bloqueo: sin, tipo de sujeción: sin, tipo de embalaje: empaquetado en caja | 540.66 | 100 | AA | PCB Connectors (PCC) | AAC | AACWBA | 50 | 50 | NO | PC | F | 5,28 | G | 93 | 134 | 114 | MM | 4017918897734 | 85366930 | DE | EC002637 | Imagen | Catálogo
1829250 | DFK-MSTB 2,5/ 4-G-5,08 BK | Carcasa pasamuros | Carcasa pasamuros, sección nominal: 2,5 mm², color: negro, corriente nominal: 12 A, tensión nominal (III/2): 320 V, superficie de contacto: Sn, tipo de conexión del contacto: Macho, número de potenciales: 4, número de filas: 1, número de polos: 4, número de conexiones: 4, familia de artículos: DFK-MSTB 2,5/..-G, paso: 5,08 mm, tipo de conexión: Conexión de soldadura/enchufe plano, montaje: Montaje directo, disposición de pines: Disposición de pines lineal, longitud del pin [P]: 9,3 mm, número de pines de soldadura por potencial: 1, sistema enchufable: COMBICON MSTB 2,5, Orientación de la cara enchufable: Estándar, bloqueo: sin, tipo de sujeción: sin, tipo de embalaje: empaquetado en caja | 283.04 | 100 | AA | PCB Connectors (PCC) | AAC | AACWBA | 50 | 50 | NO | PC |  | 5,21 | G | 93 | 136 | 114 | MM | 4046356879552 | 85366930 | DE | EC002637 | Imagen | Catálogo
0710044 | DFK-MSTB 2,5/ 4-GF | Carcasa pasamuros | Carcasa pasamuros, sección nominal: 2,5 mm², color: verde, corriente nominal: 12 A, tensión nominal (III/2): 320 V, superficie de contacto: Sn, tipo de conexión del contacto: Macho, número de potenciales: 4, número de filas: 1, número de polos: 4, número de conexiones: 4, familia de artículos: DFK-MSTB 2,5/..-GF, paso: 5 mm, tipo de conexión: Conexión de soldadura/enchufe plano, montaje: Montaje directo, disposición de pines: Disposición de pines lineal, longitud del pin [P]: 9,3 mm, número de pines de soldadura por potencial: 1, sistema enchufable: COMBICON MSTB 2,5, Orientación de la cara enchufable: Estándar, bloqueo: Bloqueo por tornillo, tipo de sujeción: Sujeción aérea (rosca), tipo de embalaje: empaquetado en caja | 429.44 | 100 | AA | PCB Connectors (PCC) | AAC | AACWAB | 50 | 50 | NO | PC |  | 5,64 | G | 93 | 136 | 114 | MM | 4017918005078 | 85366930 | DE | EC002637 | Imagen | Catálogo
0710196 | DFK-MSTB 2,5/ 4-GF-5,08 | Carcasa pasamuros | Carcasa pasamuros, sección nominal: 2,5 mm², color: verde, corriente nominal: 12 A, tensión nominal (III/2): 320 V, superficie de contacto: Sn, tipo de conexión del contacto: Macho, número de potenciales: 4, número de filas: 1, número de polos: 4, número de conexiones: 4, familia de artículos: DFK-MSTB 2,5/..-GF, paso: 5,08 mm, tipo de conexión: Conexión de soldadura/enchufe plano, montaje: Montaje directo, disposición de pines: Disposición de pines lineal, longitud del pin [P]: 9,3 mm, número de pines de soldadura por potencial: 1, sistema enchufable: COMBICON MSTB 2,5, Orientación de la cara enchufable: Estándar, bloqueo: Bloqueo por tornillo, tipo de sujeción: Sujeción aérea (rosca), tipo de embalaje: empaquetado en caja | 429.44 | 100 | AA | PCB Connectors (PCC) | AAC | AACWBB | 50 | 50 | NO | PC |  | 5,65 | G | 93 | 136 | 114 | MM | 4017918005221 | 85366930 | DE | EC002637 | Imagen | Catálogo
1098052 | DFK-MSTB 2,5/ 4-STF-5,08-LR | Borne pasamuros | Borne pasamuros, sección nominal: 2,5 mm², color: verde, corriente nominal: 12 A, tensión nominal (III/2): 320 V, superficie de contacto: Sn, tipo de conexión del contacto: Macho, número de potenciales: 4, número de filas: 1, número de polos: 4, número de conexiones: 4, familia de artículos: DFK-MSTB 2,5/..-STF-LR, paso: 5,08 mm, tipo de conexión: Conexión por tornillo con cápsula de tracción, forma de sujeción de tornillos: L Ranura longitudinal, dirección de conexión conductor/placa de circuito impreso: 0 °, sistema enchufable: COMBICON MSTB 2,5, Orientación de la cara enchufable: Estándar, bloqueo: Bloqueo Lock and Release, tipo de sujeción: Lock + Release, tipo de embalaje: empaquetado en caja | 706.77 | 100 | AA | PCB Connectors (PCC) | AAC | AACWDA | 50 | 50 | NO | PC |  | 9,81 | G | 54 | 219 | 94 | MM | 4055626940922 | 85366990 | CN | EC002638 | Imagen | Catálogo
1237066 | DFK-MSTB 2,5/ 4-STF-5,08-LR BK | Borne pasamuros | Borne pasamuros, sección nominal: 2,5 mm², color: negro, corriente nominal: 12 A, tensión nominal (III/2): 320 V, superficie de contacto: Sn, tipo de conexión del contacto: Macho, número de filas: 1, número de polos: 4, familia de artículos: DFK-MSTB 2,5/..-STF-LR, paso: 5,08 mm, tipo de conexión: Conexión por tornillo con cápsula de tracción, forma de sujeción de tornillos: L Ranura longitudinal, dirección de conexión conductor/placa de circuito impreso: 0 °, sistema enchufable: COMBICON MSTB 2,5, Orientación de la cara enchufable: Estándar, bloqueo: Bloqueo Lock and Release, tipo de sujeción: Lock + Release, tipo de embalaje: empaquetado en caja | 706.77 | 100 | AA | PCB Connectors (PCC) | AAC | AACWDA | 50 | 50 | NO | PC | F | 9,81 | G | 0 | 0 | 0 |  | 4063151342982 | 85366990 | CN | EC002638 | Imagen | Catálogo
1794662 | DFK-MSTB 2,5/ 4-STF-5,08-LRBD4 | Borne pasamuros | Borne pasamuros, sección nominal: 2,5 mm², color: verde, corriente nominal: 12 A, tensión nominal (III/2): 320 V, superficie de contacto: Sn, tipo de conexión del contacto: Macho, número de filas: 1, número de polos: 4, familia de artículos: DFK-MSTB 2,5/..-STF-LR, paso: 5,08 mm, tipo de conexión: Conexión por tornillo con cápsula de tracción, forma de sujeción de tornillos: L Ranura longitudinal, dirección de conexión conductor/placa de circuito impreso: 0 °, sistema enchufable: COMBICON MSTB 2,5, Orientación de la cara enchufable: Estándar, bloqueo: Bloqueo Lock and Release, tipo de sujeción: Lock + Release, tipo de embalaje: empaquetado en caja | 740.1 | 100 | AA | PCB Connectors (PCC) | AAC | AACWDA | 50 | 1000 | NO | PC | F | 9,81 | G |  |  |  |  | 4067923435803 | 85366990 | CN | EC002638 |  | Catálogo
0707138 | DFK-MSTB 2,5/ 5-G | Carcasa pasamuros | Carcasa pasamuros, sección nominal: 2,5 mm², color: verde, corriente nominal: 12 A, tensión nominal (III/2): 320 V, superficie de contacto: Sn, tipo de conexión del contacto: Macho, número de potenciales: 5, número de filas: 1, número de polos: 5, número de conexiones: 5, familia de artículos: DFK-MSTB 2,5/..-G, paso: 5 mm, tipo de conexión: Conexión de soldadura/enchufe plano, montaje: Montaje directo, disposición de pines: Disposición de pines lineal, longitud del pin [P]: 9,3 mm, número de pines de soldadura por potencial: 1, sistema enchufable: COMBICON MSTB 2,5, Orientación de la cara enchufable: Estándar, bloqueo: sin, tipo de sujeción: sin, tipo de embalaje: empaquetado en caja, el accesorio con el código 5030172 solo es utilizable en combinación con MSTB 2,5/...ST y MSTBT 2,5/...ST. | 352.31 | 100 | AA | PCB Connectors (PCC) | AAC | AACWAA | 50 | 50 | NO | PC |  | 6,10 | G | 93 | 136 | 114 | MM | 4017918003906 | 85366930 | DE | EC002637 | Imagen | Catálogo
1845329 | DFK-MSTB 2,5/ 5-G AU | Carcasa pasamuros | Carcasa pasamuros, sección nominal: 2,5 mm², color: verde, corriente nominal: 12 A, tensión nominal (III/2): 320 V, superficie de contacto: Au, tipo de conexión del contacto: Macho, número de potenciales: 5, número de filas: 1, número de polos: 5, número de conexiones: 5, familia de artículos: DFK-MSTB 2,5/..-G, paso: 5 mm, tipo de conexión: Conexión de soldadura/enchufe plano, montaje: Montaje directo, disposición de pines: Disposición de pines lineal, longitud del pin [P]: 9,3 mm, número de pines de soldadura por potencial: 1, sistema enchufable: COMBICON MSTB 2,5, Orientación de la cara enchufable: Estándar, bloqueo: sin, tipo de sujeción: sin, tipo de embalaje: empaquetado en caja, el accesorio con el código 5030172 solo es utilizable en combinación con MSTB 2,5/...ST y MSTBT 2,5/...ST. | 674.33 | 100 | AA | PCB Connectors (PCC) | AAC | AACWAA | 50 | 50 | NO | PC | F | 6,11 | G | 93 | 136 | 114 | MM | 4017918230302 | 85366930 | DE | EC002637 | Imagen | Catálogo
0707277 | DFK-MSTB 2,5/ 5-G-5,08 | Carcasa pasamuros | Carcasa pasamuros, sección nominal: 2,5 mm², color: verde, corriente nominal: 12 A, tensión nominal (III/2): 320 V, superficie de contacto: Sn, tipo de conexión del contacto: Macho, número de potenciales: 5, número de filas: 1, número de polos: 5, número de conexiones: 5, familia de artículos: DFK-MSTB 2,5/..-G, paso: 5,08 mm, tipo de conexión: Conexión de soldadura/enchufe plano, montaje: Montaje directo, disposición de pines: Disposición de pines lineal, longitud del pin [P]: 9,3 mm, número de pines de soldadura por potencial: 1, sistema enchufable: COMBICON MSTB 2,5, Orientación de la cara enchufable: Estándar, bloqueo: sin, tipo de sujeción: sin, tipo de embalaje: empaquetado en caja, el accesorio con el código 5030172 solo es utilizable en combinación con MSTB 2,5/...ST-5,08 y MSTBT 2,5/...ST-5,08. | 352.31 | 100 | AA | PCB Connectors (PCC) | AAC | AACWBA | 50 | 50 | NO | PC |  | 6,13 | G | 93 | 136 | 114 | MM | 4017918004040 | 85366930 | DE | EC002637 | Imagen | Catálogo
1851795 | DFK-MSTB 2,5/ 5-G-5,08 GY | Carcasa pasamuros | Carcasa pasamuros, sección nominal: 2,5 mm², color: gris, corriente nominal: 12 A, tensión nominal (III/2): 320 V, superficie de contacto: Sn, tipo de conexión del contacto: Macho, número de potenciales: 5, número de filas: 1, número de polos: 5, número de conexiones: 5, familia de artículos: DFK-MSTB 2,5/..-G, paso: 5,08 mm, tipo de conexión: Conexión de soldadura/enchufe plano, montaje: Montaje directo, disposición de pines: Disposición de pines lineal, longitud del pin [P]: 9,3 mm, número de pines de soldadura por potencial: 1, sistema enchufable: COMBICON MSTB 2,5, Orientación de la cara enchufable: Estándar, bloqueo: sin, tipo de sujeción: sin, tipo de embalaje: empaquetado en caja | 352.31 | 100 | AA | PCB Connectors (PCC) | AAC | AACWBA | 50 | 50 | NO | PC | F | 6,19 | G | 93 | 136 | 114 | MM | 4017918264659 | 85366930 | DE | EC002637 | Imagen | Catálogo
0710057 | DFK-MSTB 2,5/ 5-GF | Carcasa pasamuros | Carcasa pasamuros, sección nominal: 2,5 mm², color: verde, corriente nominal: 12 A, tensión nominal (III/2): 320 V, superficie de contacto: Sn, tipo de conexión del contacto: Macho, número de potenciales: 5, número de filas: 1, número de polos: 5, número de conexiones: 5, familia de artículos: DFK-MSTB 2,5/..-GF, paso: 5 mm, tipo de conexión: Conexión de soldadura/enchufe plano, montaje: Montaje directo, disposición de pines: Disposición de pines lineal, longitud del pin [P]: 9,3 mm, número de pines de soldadura por potencial: 1, sistema enchufable: COMBICON MSTB 2,5, Orientación de la cara enchufable: Estándar, bloqueo: Bloqueo por tornillo, tipo de sujeción: Sujeción aérea (rosca), tipo de embalaje: empaquetado en caja | 498.71 | 100 | AA | PCB Connectors (PCC) | AAC | AACWAB | 50 | 50 | NO | PC |  | 6,52 | G | 93 | 136 | 114 | MM | 4017918005085 | 85366930 | DE | EC002637 | Imagen | Catálogo
0710206 | DFK-MSTB 2,5/ 5-GF-5,08 | Carcasa pasamuros | Carcasa pasamuros, sección nominal: 2,5 mm², color: verde, corriente nominal: 12 A, tensión nominal (III/2): 320 V, superficie de contacto: Sn, tipo de conexión del contacto: Macho, número de potenciales: 5, número de filas: 1, número de polos: 5, número de conexiones: 5, familia de artículos: DFK-MSTB 2,5/..-GF, paso: 5,08 mm, tipo de conexión: Conexión de soldadura/enchufe plano, montaje: Montaje directo, disposición de pines: Disposición de pines lineal, longitud del pin [P]: 9,3 mm, número de pines de soldadura por potencial: 1, sistema enchufable: COMBICON MSTB 2,5, Orientación de la cara enchufable: Estándar, bloqueo: Bloqueo por tornillo, tipo de sujeción: Sujeción aérea (rosca), tipo de embalaje: empaquetado en caja | 498.71 | 100 | AA | PCB Connectors (PCC) | AAC | AACWBB | 50 | 50 | NO | PC |  | 6,54 | G | 93 | 136 | 114 | MM | 4017918005238 | 85366930 | DE | EC002637 | Imagen | Catálogo
1827511 | DFK-MSTB 2,5/ 5-GF-5,08 AU | Carcasa pasamuros | Carcasa pasamuros, sección nominal: 2,5 mm², color: verde, corriente nominal: 12 A, tensión nominal (III/2): 320 V, superficie de contacto: Au, tipo de conexión del contacto: Macho, número de potenciales: 5, número de filas: 1, número de polos: 5, número de conexiones: 5, familia de artículos: DFK-MSTB 2,5/..-GF, paso: 5,08 mm, tipo de conexión: Conexión de soldadura/enchufe plano, montaje: Montaje directo, disposición de pines: Disposición de pines lineal, longitud del pin [P]: 9,3 mm, número de pines de soldadura por potencial: 1, sistema enchufable: COMBICON MSTB 2,5, Orientación de la cara enchufable: Estándar, bloqueo: Bloqueo por tornillo, tipo de sujeción: Sujeción aérea (rosca), tipo de embalaje: empaquetado en caja | 820.73 | 100 | AA | PCB Connectors (PCC) | AAC | AACWBB | 50 | 50 | NO | PC | F | 6,30 | G | 93 | 136 | 114 | MM | 4046356860451 | 85366930 | DE | EC002637 | Imagen | Catálogo
1785184 | DFK-MSTB 2,5/ 5-GF-5,08 BK | Carcasa pasamuros | Carcasa pasamuros, sección nominal: 2,5 mm², color: negro, corriente nominal: 12 A, tensión nominal (III/2): 320 V, superficie de contacto: Sn, tipo de conexión del contacto: Macho, número de potenciales: 5, número de filas: 1, número de polos: 5, número de conexiones: 5, familia de artículos: DFK-MSTB 2,5/..-GF, paso: 5,08 mm, tipo de conexión: Conexión de soldadura/enchufe plano, montaje: Montaje directo, disposición de pines: Disposición de pines lineal, longitud del pin [P]: 9,3 mm, número de pines de soldadura por potencial: 1, sistema enchufable: COMBICON MSTB 2,5, Orientación de la cara enchufable: Estándar, bloqueo: Bloqueo por tornillo, tipo de sujeción: Sujeción aérea (rosca), tipo de embalaje: empaquetado en caja | 498.71 | 100 | AA | PCB Connectors (PCC) | AAC | AACWBB | 50 | 50 | NO | PC | F | 6,51 | G | 93 | 136 | 114 | MM | 4046356563680 | 85366930 | DE | EC002637 | Imagen | Catálogo
1096150 | DFK-MSTB 2,5/ 5-STF-5,08-LR | Borne pasamuros | Borne pasamuros, sección nominal: 2,5 mm², color: verde, corriente nominal: 12 A, tensión nominal (III/2): 320 V, superficie de contacto: Sn, tipo de conexión del contacto: Macho, número de potenciales: 5, número de filas: 1, número de polos: 5, número de conexiones: 5, familia de artículos: DFK-MSTB 2,5/..-STF-LR, paso: 5,08 mm, tipo de conexión: Conexión por tornillo con cápsula de tracción, forma de sujeción de tornillos: L Ranura longitudinal, dirección de conexión conductor/placa de circuito impreso: 0 °, sistema enchufable: COMBICON MSTB 2,5, Orientación de la cara enchufable: Estándar, bloqueo: Bloqueo Lock and Release, tipo de sujeción: Lock + Release, tipo de embalaje: empaquetado en caja | 805.21 | 100 | AA | PCB Connectors (PCC) | AAC | AACWDA | 50 | 50 | NO | PC |  | 11,50 | G | 54 | 217 | 113 | MM | 4055626925295 | 85366990 | CN | EC002638 | Imagen | Catálogo
0707141 | DFK-MSTB 2,5/ 6-G | Carcasa pasamuros | Carcasa pasamuros, sección nominal: 2,5 mm², color: verde, corriente nominal: 12 A, tensión nominal (III/2): 320 V, superficie de contacto: Sn, tipo de conexión del contacto: Macho, número de potenciales: 6, número de filas: 1, número de polos: 6, número de conexiones: 6, familia de artículos: DFK-MSTB 2,5/..-G, paso: 5 mm, tipo de conexión: Conexión de soldadura/enchufe plano, montaje: Montaje directo, disposición de pines: Disposición de pines lineal, longitud del pin [P]: 9,3 mm, número de pines de soldadura por potencial: 1, sistema enchufable: COMBICON MSTB 2,5, Orientación de la cara enchufable: Estándar, bloqueo: sin, tipo de sujeción: sin, tipo de embalaje: empaquetado en caja, el accesorio con el código 5030172 solo es utilizable en combinación con MSTB 2,5/...ST y MSTBT 2,5/...ST. | 421.59 | 100 | AA | PCB Connectors (PCC) | AAC | AACWAA | 50 | 50 | NO | PC |  | 6,88 | G | 93 | 136 | 114 | MM | 4017918003913 | 85366930 | DE | EC002637 | Imagen | Catálogo
0707280 | DFK-MSTB 2,5/ 6-G-5,08 | Carcasa pasamuros | Carcasa pasamuros, sección nominal: 2,5 mm², color: verde, corriente nominal: 12 A, tensión nominal (III/2): 320 V, superficie de contacto: Sn, tipo de conexión del contacto: Macho, número de potenciales: 6, número de filas: 1, número de polos: 6, número de conexiones: 6, familia de artículos: DFK-MSTB 2,5/..-G, paso: 5,08 mm, tipo de conexión: Conexión de soldadura/enchufe plano, montaje: Montaje directo, disposición de pines: Disposición de pines lineal, longitud del pin [P]: 9,3 mm, número de pines de soldadura por potencial: 1, sistema enchufable: COMBICON MSTB 2,5, Orientación de la cara enchufable: Estándar, bloqueo: sin, tipo de sujeción: sin, tipo de embalaje: empaquetado en caja, el accesorio con el código 5030172 solo es utilizable en combinación con MSTB 2,5/...ST-5,08 y MSTBT 2,5/...ST-5,08. | 421.59 | 100 | AA | PCB Connectors (PCC) | AAC | AACWBA | 50 | 50 | NO | PC |  | 6,95 | G | 93 | 136 | 114 | MM | 4017918004057 | 85366930 | DE | EC002637 | Imagen | Catálogo
0710060 | DFK-MSTB 2,5/ 6-GF | Carcasa pasamuros | Carcasa pasamuros, sección nominal: 2,5 mm², color: verde, corriente nominal: 12 A, tensión nominal (III/2): 320 V, superficie de contacto: Sn, tipo de conexión del contacto: Macho, número de potenciales: 6, número de filas: 1, número de polos: 6, número de conexiones: 6, familia de artículos: DFK-MSTB 2,5/..-GF, paso: 5 mm, tipo de conexión: Conexión de soldadura/enchufe plano, montaje: Montaje directo, disposición de pines: Disposición de pines lineal, longitud del pin [P]: 9,3 mm, número de pines de soldadura por potencial: 1, sistema enchufable: COMBICON MSTB 2,5, Orientación de la cara enchufable: Estándar, bloqueo: Bloqueo por tornillo, tipo de sujeción: Sujeción aérea (rosca), tipo de embalaje: empaquetado en caja | 567.99 | 100 | AA | PCB Connectors (PCC) | AAC | AACWAB | 50 | 50 | NO | PC |  | 7,30 | G | 93 | 136 | 114 | MM | 4017918005092 | 85366930 | DE | EC002637 | Imagen | Catálogo
0710219 | DFK-MSTB 2,5/ 6-GF-5,08 | Carcasa pasamuros | Carcasa pasamuros, sección nominal: 2,5 mm², color: verde, corriente nominal: 12 A, tensión nominal (III/2): 320 V, superficie de contacto: Sn, tipo de conexión del contacto: Macho, número de potenciales: 6, número de filas: 1, número de polos: 6, número de conexiones: 6, familia de artículos: DFK-MSTB 2,5/..-GF, paso: 5,08 mm, tipo de conexión: Conexión de soldadura/enchufe plano, montaje: Montaje directo, disposición de pines: Disposición de pines lineal, longitud del pin [P]: 9,3 mm, número de pines de soldadura por potencial: 1, sistema enchufable: COMBICON MSTB 2,5, Orientación de la cara enchufable: Estándar, bloqueo: Bloqueo por tornillo, tipo de sujeción: Sujeción aérea (rosca), tipo de embalaje: empaquetado en caja | 567.99 | 100 | AA | PCB Connectors (PCC) | AAC | AACWBB | 50 | 50 | NO | PC |  | 7,34 | G | 93 | 136 | 114 | MM | 4017918005245 | 85366930 | DE | EC002637 | Imagen | Catálogo
1096149 | DFK-MSTB 2,5/ 6-STF-5,08-LR | Borne pasamuros | Borne pasamuros, sección nominal: 2,5 mm², color: verde, corriente nominal: 12 A, tensión nominal (III/2): 320 V, superficie de contacto: Sn, tipo de conexión del contacto: Macho, número de potenciales: 6, número de filas: 1, número de polos: 6, número de conexiones: 6, familia de artículos: DFK-MSTB 2,5/..-STF-LR, paso: 5,08 mm, tipo de conexión: Conexión por tornillo con cápsula de tracción, forma de sujeción de tornillos: L Ranura longitudinal, dirección de conexión conductor/placa de circuito impreso: 0 °, sistema enchufable: COMBICON MSTB 2,5, Orientación de la cara enchufable: Estándar, bloqueo: Bloqueo Lock and Release, tipo de sujeción: Lock + Release, tipo de embalaje: empaquetado en caja | 903.64 | 100 | AA | PCB Connectors (PCC) | AAC | AACWDA | 50 | 50 | NO | PC |  | 13,51 | G | 60 | 218 | 137 | MM | 4055626930343 | 85366990 | CN | EC002638 | Imagen | Catálogo
1237089 | DFK-MSTB 2,5/ 6-STF-5,08-LR BK | Borne pasamuros | Borne pasamuros, sección nominal: 2,5 mm², color: negro, corriente nominal: 12 A, tensión nominal (III/2): 320 V, superficie de contacto: Sn, tipo de conexión del contacto: Macho, número de filas: 1, número de polos: 6, familia de artículos: DFK-MSTB 2,5/..-STF-LR, paso: 5,08 mm, tipo de conexión: Conexión por tornillo con cápsula de tracción, forma de sujeción de tornillos: L Ranura longitudinal, dirección de conexión conductor/placa de circuito impreso: 0 °, sistema enchufable: COMBICON MSTB 2,5, Orientación de la cara enchufable: Estándar, bloqueo: Bloqueo Lock and Release, tipo de sujeción: Lock + Release, tipo de embalaje: empaquetado en caja | 903.64 | 100 | AA | PCB Connectors (PCC) | AAC | AACWDA | 50 | 50 | NO | PC | F | 13,51 | G | 0 | 0 | 0 |  | 4063151343804 | 85366990 | CN | EC002638 | Imagen | Catálogo
1293679 | DFK-MSTB 2,5/ 6-STF-5,08-LR1SO | Borne pasamuros | Borne pasamuros, sección nominal: 2,5 mm², color: verde, corriente nominal: 12 A, tensión nominal (III/2): 320 V, superficie de contacto: Sn, tipo de conexión del contacto: Macho, número de filas: 1, número de polos: 6, familia de artículos: DFK-MSTB 2,5/..-STF-LR, paso: 5,08 mm, tipo de conexión: Conexión por tornillo con cápsula de tracción, forma de sujeción de tornillos: L Ranura longitudinal, dirección de conexión conductor/placa de circuito impreso: 0 °, sistema enchufable: COMBICON MSTB 2,5, Orientación de la cara enchufable: Estándar, bloqueo: Bloqueo Lock and Release, tipo de sujeción: Lock + Release, tipo de embalaje: empaquetado en caja | 953.63 | 100 | AA | PCB Connectors (PCC) | AAC | AACWDA | 50 | 1000 | NO | PC | F | 13,51 | G |  |  |  |  | 4063151528454 | 85366990 | CN | EC002638 |  | Catálogo
0707154 | DFK-MSTB 2,5/ 7-G | Carcasa pasamuros | Carcasa pasamuros, sección nominal: 2,5 mm², color: verde, corriente nominal: 12 A, tensión nominal (III/2): 320 V, superficie de contacto: Sn, tipo de conexión del contacto: Macho, número de potenciales: 7, número de filas: 1, número de polos: 7, número de conexiones: 7, familia de artículos: DFK-MSTB 2,5/..-G, paso: 5 mm, tipo de conexión: Conexión de soldadura/enchufe plano, montaje: Montaje directo, disposición de pines: Disposición de pines lineal, longitud del pin [P]: 9,3 mm, número de pines de soldadura por potencial: 1, sistema enchufable: COMBICON MSTB 2,5, Orientación de la cara enchufable: Estándar, bloqueo: sin, tipo de sujeción: sin, tipo de embalaje: empaquetado en caja, el accesorio con el código 5030172 solo es utilizable en combinación con MSTB 2,5/...ST y MSTBT 2,5/...ST. | 490.86 | 100 | AA | PCB Connectors (PCC) | AAC | AACWAA | 50 | 50 | NO | PC |  | 7,62 | G | 93 | 136 | 114 | MM | 4017918003920 | 85366930 | DE | EC002637 | Imagen | Catálogo
0707293 | DFK-MSTB 2,5/ 7-G-5,08 | Carcasa pasamuros | Carcasa pasamuros, sección nominal: 2,5 mm², color: verde, corriente nominal: 12 A, tensión nominal (III/2): 320 V, superficie de contacto: Sn, tipo de conexión del contacto: Macho, número de potenciales: 7, número de filas: 1, número de polos: 7, número de conexiones: 7, familia de artículos: DFK-MSTB 2,5/..-G, paso: 5,08 mm, tipo de conexión: Conexión de soldadura/enchufe plano, montaje: Montaje directo, disposición de pines: Disposición de pines lineal, longitud del pin [P]: 9,3 mm, número de pines de soldadura por potencial: 1, sistema enchufable: COMBICON MSTB 2,5, Orientación de la cara enchufable: Estándar, bloqueo: sin, tipo de sujeción: sin, tipo de embalaje: empaquetado en caja, el accesorio con el código 5030172 solo es utilizable en combinación con MSTB 2,5/...ST-5,08 y MSTBT 2,5/...ST-5,08. | 490.86 | 100 | AA | PCB Connectors (PCC) | AAC | AACWBA | 50 | 50 | NO | PC | F | 7,75 | G | 93 | 136 | 114 | MM | 4017918004064 | 85366930 | DE | EC002637 | Imagen | Catálogo
0710073 | DFK-MSTB 2,5/ 7-GF | Carcasa pasamuros | Carcasa pasamuros, sección nominal: 2,5 mm², color: verde, corriente nominal: 12 A, tensión nominal (III/2): 320 V, superficie de contacto: Sn, tipo de conexión del contacto: Macho, número de potenciales: 7, número de filas: 1, número de polos: 7, número de conexiones: 7, familia de artículos: DFK-MSTB 2,5/..-GF, paso: 5 mm, tipo de conexión: Conexión de soldadura/enchufe plano, montaje: Montaje directo, disposición de pines: Disposición de pines lineal, longitud del pin [P]: 9,3 mm, número de pines de soldadura por potencial: 1, sistema enchufable: COMBICON MSTB 2,5, Orientación de la cara enchufable: Estándar, bloqueo: Bloqueo por tornillo, tipo de sujeción: Sujeción aérea (rosca), tipo de embalaje: empaquetado en caja | 637.26 | 100 | AA | PCB Connectors (PCC) | AAC | AACWAB | 50 | 2000 | NO | PC | F | 8,16 | G | 93 | 136 | 114 | MM | 4017918005108 | 85366930 | DE | EC002637 | Imagen | Catálogo
0710222 | DFK-MSTB 2,5/ 7-GF-5,08 | Carcasa pasamuros | Carcasa pasamuros, sección nominal: 2,5 mm², color: verde, corriente nominal: 12 A, tensión nominal (III/2): 320 V, superficie de contacto: Sn, tipo de conexión del contacto: Macho, número de potenciales: 7, número de filas: 1, número de polos: 7, número de conexiones: 7, familia de artículos: DFK-MSTB 2,5/..-GF, paso: 5,08 mm, tipo de conexión: Conexión de soldadura/enchufe plano, montaje: Montaje directo, disposición de pines: Disposición de pines lineal, longitud del pin [P]: 9,3 mm, número de pines de soldadura por potencial: 1, sistema enchufable: COMBICON MSTB 2,5, Orientación de la cara enchufable: Estándar, bloqueo: Bloqueo por tornillo, tipo de sujeción: Sujeción aérea (rosca), tipo de embalaje: empaquetado en caja | 637.26 | 100 | AA | PCB Connectors (PCC) | AAC | AACWBB | 50 | 50 | NO | PC | F | 8,11 | G | 93 | 181 | 116 | MM | 4017918005252 | 85366930 | DE | EC002637 | Imagen | Catálogo
1689757 | DFK-MSTB 2,5/ 7-GF-5,08 PA1367 | Carcasa pasamuros | Carcasa pasamuros, sección nominal: 2,5 mm², color: verde, corriente nominal: 12 A, tensión nominal (III/2): 320 V, superficie de contacto: Sn, tipo de conexión del contacto: Macho, número de filas: 1, número de polos: 7, familia de artículos: DFK-MSTB 2,5/..-GF, paso: 5,08 mm, tipo de conexión: Conexión de soldadura/enchufe plano, montaje: Montaje directo, disposición de pines: Disposición de pines lineal, longitud del pin [P]: 9,3 mm, número de pines de soldadura por potencial: 1, sistema enchufable: COMBICON MSTB 2,5, Orientación de la cara enchufable: Estándar, bloqueo: Bloqueo por tornillo, tipo de sujeción: Sujeción aérea (rosca), tipo de embalaje: empaquetado en caja | 637.26 | 100 | AA | PCB Connectors (PCC) | AAC | AACWBB | 50 | 1000 | NO | PC | F | 7,08 | G | 93 | 181 | 116 | MM | 4067923253254 | 85366930 | PL | EC002637 | Imagen | Catálogo
1096148 | DFK-MSTB 2,5/ 7-STF-5,08-LR | Borne pasamuros | Borne pasamuros, sección nominal: 2,5 mm², color: verde, corriente nominal: 12 A, tensión nominal (III/2): 320 V, superficie de contacto: Sn, tipo de conexión del contacto: Macho, número de potenciales: 7, número de filas: 1, número de polos: 7, número de conexiones: 7, familia de artículos: DFK-MSTB 2,5/..-STF-LR, paso: 5,08 mm, tipo de conexión: Conexión por tornillo con cápsula de tracción, forma de sujeción de tornillos: L Ranura longitudinal, dirección de conexión conductor/placa de circuito impreso: 0 °, sistema enchufable: COMBICON MSTB 2,5, Orientación de la cara enchufable: Estándar, bloqueo: Bloqueo Lock and Release, tipo de sujeción: Lock + Release, tipo de embalaje: empaquetado en caja | 1002.08 | 100 | AA | PCB Connectors (PCC) | AAC | AACWDA | 50 | 50 | NO | PC |  | 15,54 | G | 61 | 219 | 138 | MM | 4055626925288 | 85366990 | CN | EC002638 | Imagen | Catálogo
0707060 | DFK-MSTB 2,5/ 8-G | Carcasa pasamuros | Carcasa pasamuros, sección nominal: 2,5 mm², color: verde, corriente nominal: 12 A, tensión nominal (III/2): 320 V, superficie de contacto: Sn, tipo de conexión del contacto: Macho, número de potenciales: 8, número de filas: 1, número de polos: 8, número de conexiones: 8, familia de artículos: DFK-MSTB 2,5/..-G, paso: 5 mm, tipo de conexión: Conexión de soldadura/enchufe plano, montaje: Montaje directo, disposición de pines: Disposición de pines lineal, longitud del pin [P]: 9,3 mm, número de pines de soldadura por potencial: 1, sistema enchufable: COMBICON MSTB 2,5, Orientación de la cara enchufable: Estándar, bloqueo: sin, tipo de sujeción: sin, tipo de embalaje: empaquetado en caja, el accesorio con el código 5030172 solo es utilizable en combinación con MSTB 2,5/...ST y MSTBT 2,5/...ST. | 560.13 | 100 | AA | PCB Connectors (PCC) | AAC | AACWAA | 50 | 50 | NO | PC |  | 8,59 | G | 93 | 181 | 116 | MM | 4017918003845 | 85366930 | DE | EC002637 | Imagen | Catálogo
0707057 | DFK-MSTB 2,5/ 8-G-5,08 | Carcasa pasamuros | Carcasa pasamuros, sección nominal: 2,5 mm², color: verde, corriente nominal: 12 A, tensión nominal (III/2): 320 V, superficie de contacto: Sn, tipo de conexión del contacto: Macho, número de potenciales: 8, número de filas: 1, número de polos: 8, número de conexiones: 8, familia de artículos: DFK-MSTB 2,5/..-G, paso: 5,08 mm, tipo de conexión: Conexión de soldadura/enchufe plano, montaje: Montaje directo, disposición de pines: Disposición de pines lineal, longitud del pin [P]: 9,3 mm, número de pines de soldadura por potencial: 1, sistema enchufable: COMBICON MSTB 2,5, Orientación de la cara enchufable: Estándar, bloqueo: sin, tipo de sujeción: sin, tipo de embalaje: empaquetado en caja, el accesorio con el código 5030172 solo es utilizable en combinación con MSTB 2,5/...ST-5,08 y MSTBT 2,5/...ST-5,08. | 560.13 | 100 | AA | PCB Connectors (PCC) | AAC | AACWBA | 50 | 50 | NO | PC |  | 8,63 | G | 93 | 181 | 116 | MM | 4017918003838 | 85366930 | DE | EC002637 | Imagen | Catálogo
0710086 | DFK-MSTB 2,5/ 8-GF | Carcasa pasamuros | Carcasa pasamuros, sección nominal: 2,5 mm², color: verde, corriente nominal: 12 A, tensión nominal (III/2): 320 V, superficie de contacto: Sn, tipo de conexión del contacto: Macho, número de potenciales: 8, número de filas: 1, número de polos: 8, número de conexiones: 8, familia de artículos: DFK-MSTB 2,5/..-GF, paso: 5 mm, tipo de conexión: Conexión de soldadura/enchufe plano, montaje: Montaje directo, disposición de pines: Disposición de pines lineal, longitud del pin [P]: 9,3 mm, número de pines de soldadura por potencial: 1, sistema enchufable: COMBICON MSTB 2,5, Orientación de la cara enchufable: Estándar, bloqueo: Bloqueo por tornillo, tipo de sujeción: Sujeción aérea (rosca), tipo de embalaje: empaquetado en caja | 706.53 | 100 | AA | PCB Connectors (PCC) | AAC | AACWAB | 50 | 50 | NO | PC |  | 8,96 | G | 93 | 181 | 116 | MM | 4017918005115 | 85366930 | DE | EC002637 | Imagen | Catálogo
0710235 | DFK-MSTB 2,5/ 8-GF-5,08 | Carcasa pasamuros | Carcasa pasamuros, sección nominal: 2,5 mm², color: verde, corriente nominal: 12 A, tensión nominal (III/2): 320 V, superficie de contacto: Sn, tipo de conexión del contacto: Macho, número de potenciales: 8, número de filas: 1, número de polos: 8, número de conexiones: 8, familia de artículos: DFK-MSTB 2,5/..-GF, paso: 5,08 mm, tipo de conexión: Conexión de soldadura/enchufe plano, montaje: Montaje directo, disposición de pines: Disposición de pines lineal, longitud del pin [P]: 9,3 mm, número de pines de soldadura por potencial: 1, sistema enchufable: COMBICON MSTB 2,5, Orientación de la cara enchufable: Estándar, bloqueo: Bloqueo por tornillo, tipo de sujeción: Sujeción aérea (rosca), tipo de embalaje: empaquetado en caja | 706.53 | 100 | AA | PCB Connectors (PCC) | AAC | AACWBB | 50 | 50 | NO | PC |  | 9,04 | G | 93 | 181 | 116 | MM | 4017918005269 | 85366930 | DE | EC002637 | Imagen | Catálogo
1753789 | DFK-MSTB 2,5/ 8-GF-5,08 AU | Carcasa pasamuros | Carcasa pasamuros, sección nominal: 2,5 mm², color: verde, corriente nominal: 12 A, tensión nominal (III/2): 320 V, superficie de contacto: Au, tipo de conexión del contacto: Macho, número de potenciales: 8, número de filas: 1, número de polos: 8, número de conexiones: 8, familia de artículos: DFK-MSTB 2,5/..-GF, paso: 5,08 mm, tipo de conexión: Conexión de soldadura/enchufe plano, montaje: Montaje directo, disposición de pines: Disposición de pines lineal, longitud del pin [P]: 9,3 mm, número de pines de soldadura por potencial: 1, sistema enchufable: COMBICON MSTB 2,5, Orientación de la cara enchufable: Estándar, bloqueo: Bloqueo por tornillo, tipo de sujeción: Sujeción aérea (rosca), tipo de embalaje: empaquetado en caja | 1221.77 | 100 | AA | PCB Connectors (PCC) | AAC | AACWBB | 50 | 50 | NO | PC |  | 8,98 | G | 93 | 181 | 116 | MM | 4046356326377 | 85366930 | DE | EC002637 | Imagen | Catálogo
1096146 | DFK-MSTB 2,5/ 8-STF-5,08-LR | Borne pasamuros | Borne pasamuros, sección nominal: 2,5 mm², color: verde, corriente nominal: 12 A, tensión nominal (III/2): 320 V, superficie de contacto: Sn, tipo de conexión del contacto: Macho, número de potenciales: 8, número de filas: 1, número de polos: 8, número de conexiones: 8, familia de artículos: DFK-MSTB 2,5/..-STF-LR, paso: 5,08 mm, tipo de conexión: Conexión por tornillo con cápsula de tracción, forma de sujeción de tornillos: L Ranura longitudinal, dirección de conexión conductor/placa de circuito impreso: 0 °, sistema enchufable: COMBICON MSTB 2,5, Orientación de la cara enchufable: Estándar, bloqueo: Bloqueo Lock and Release, tipo de sujeción: Lock + Release, tipo de embalaje: empaquetado en caja | 1100.51 | 100 | AA | PCB Connectors (PCC) | AAC | AACWDA | 50 | 50 | NO | PC |  | 17,82 | G | 93 | 281 | 95 | MM | 4055626923390 | 85366990 | CN | EC002638 | Imagen | Catálogo
1293682 | DFK-MSTB 2,5/ 8-STF-5,08-LR1SO | Borne pasamuros | Borne pasamuros, sección nominal: 2,5 mm², color: verde, corriente nominal: 12 A, tensión nominal (III/2): 320 V, superficie de contacto: Sn, tipo de conexión del contacto: Macho, número de filas: 1, número de polos: 8, familia de artículos: DFK-MSTB 2,5/..-STF-LR, paso: 5,08 mm, tipo de conexión: Conexión por tornillo con cápsula de tracción, forma de sujeción de tornillos: L Ranura longitudinal, dirección de conexión conductor/placa de circuito impreso: 0 °, sistema enchufable: COMBICON MSTB 2,5, Orientación de la cara enchufable: Estándar, bloqueo: Bloqueo Lock and Release, tipo de sujeción: Lock + Release, tipo de embalaje: empaquetado en caja | 1167.16 | 100 | AA | PCB Connectors (PCC) | AAC | AACWDA | 50 | 1000 | NO | PC | F | 13,51 | G |  |  |  |  | 4063151528461 | 85366990 | CN | EC002638 |  | Catálogo
1794663 | DFK-MSTB 2,5/ 8-STF-5,08-LRBD8 | Borne pasamuros | Borne pasamuros, sección nominal: 2,5 mm², color: verde, corriente nominal: 12 A, tensión nominal (III/2): 320 V, superficie de contacto: Sn, tipo de conexión del contacto: Macho, número de filas: 1, número de polos: 8, familia de artículos: DFK-MSTB 2,5/..-STF-LR, paso: 5,08 mm, tipo de conexión: Conexión por tornillo con cápsula de tracción, forma de sujeción de tornillos: L Ranura longitudinal, dirección de conexión conductor/placa de circuito impreso: 0 °, sistema enchufable: COMBICON MSTB 2,5, Orientación de la cara enchufable: Estándar, bloqueo: Bloqueo Lock and Release, tipo de sujeción: Lock + Release, tipo de embalaje: empaquetado en caja | 1167.16 | 100 | AA | PCB Connectors (PCC) | AAC | AACWDA | 50 | 1000 | NO | PC | F | 17,82 | G |  |  |  |  | 4067923435728 | 85366990 | CN | EC002638 |  | Catálogo
0707167 | DFK-MSTB 2,5/ 9-G | Carcasa pasamuros | Carcasa pasamuros, sección nominal: 2,5 mm², color: verde, corriente nominal: 12 A, tensión nominal (III/2): 320 V, superficie de contacto: Sn, tipo de conexión del contacto: Macho, número de potenciales: 9, número de filas: 1, número de polos: 9, número de conexiones: 9, familia de artículos: DFK-MSTB 2,5/..-G, paso: 5 mm, tipo de conexión: Conexión de soldadura/enchufe plano, montaje: Montaje directo, disposición de pines: Disposición de pines lineal, longitud del pin [P]: 9,3 mm, número de pines de soldadura por potencial: 1, sistema enchufable: COMBICON MSTB 2,5, Orientación de la cara enchufable: Estándar, bloqueo: sin, tipo de sujeción: sin, tipo de embalaje: empaquetado en caja, el accesorio con el código 5030172 solo es utilizable en combinación con MSTB 2,5/...ST y MSTBT 2,5/...ST. | 629.4 | 100 | AA | PCB Connectors (PCC) | AAC | AACWAA | 50 | 50 | NO | PC | F | 9,42 | G | 93 | 181 | 116 | MM | 4017918003937 | 85366930 | DE | EC002637 | Imagen | Catálogo
0707303 | DFK-MSTB 2,5/ 9-G-5,08 | Carcasa pasamuros | Carcasa pasamuros, sección nominal: 2,5 mm², color: verde, corriente nominal: 12 A, tensión nominal (III/2): 320 V, superficie de contacto: Sn, tipo de conexión del contacto: Macho, número de potenciales: 9, número de filas: 1, número de polos: 9, número de conexiones: 9, familia de artículos: DFK-MSTB 2,5/..-G, paso: 5,08 mm, tipo de conexión: Conexión de soldadura/enchufe plano, montaje: Montaje directo, disposición de pines: Disposición de pines lineal, longitud del pin [P]: 9,3 mm, número de pines de soldadura por potencial: 1, sistema enchufable: COMBICON MSTB 2,5, Orientación de la cara enchufable: Estándar, bloqueo: sin, tipo de sujeción: sin, tipo de embalaje: empaquetado en caja, el accesorio con el código 5030172 solo es utilizable en combinación con MSTB 2,5/...ST-5,08 y MSTBT 2,5/...ST-5,08. | 629.4 | 100 | AA | PCB Connectors (PCC) | AAC | AACWBA | 50 | 50 | NO | PC |  | 9,48 | G | 93 | 181 | 116 | MM | 4017918004071 | 85366930 | DE | EC002637 | Imagen | Catálogo
0710099 | DFK-MSTB 2,5/ 9-GF | Carcasa pasamuros | Carcasa pasamuros, sección nominal: 2,5 mm², color: verde, corriente nominal: 12 A, tensión nominal (III/2): 320 V, superficie de contacto: Sn, tipo de conexión del contacto: Macho, número de potenciales: 9, número de filas: 1, número de polos: 9, número de conexiones: 9, familia de artículos: DFK-MSTB 2,5/..-GF, paso: 5 mm, tipo de conexión: Conexión de soldadura/enchufe plano, montaje: Montaje directo, disposición de pines: Disposición de pines lineal, longitud del pin [P]: 9,3 mm, número de pines de soldadura por potencial: 1, sistema enchufable: COMBICON MSTB 2,5, Orientación de la cara enchufable: Estándar, bloqueo: Bloqueo por tornillo, tipo de sujeción: Sujeción aérea (rosca), tipo de embalaje: empaquetado en caja | 775.8 | 100 | AA | PCB Connectors (PCC) | AAC | AACWAB | 50 | 50 | NO | PC | F | 9,84 | G | 93 | 181 | 116 | MM | 4017918005122 | 85366930 | DE | EC002637 | Imagen | Catálogo
0710248 | DFK-MSTB 2,5/ 9-GF-5,08 | Carcasa pasamuros | Carcasa pasamuros, sección nominal: 2,5 mm², color: verde, corriente nominal: 12 A, tensión nominal (III/2): 320 V, superficie de contacto: Sn, tipo de conexión del contacto: Macho, número de potenciales: 9, número de filas: 1, número de polos: 9, número de conexiones: 9, familia de artículos: DFK-MSTB 2,5/..-GF, paso: 5,08 mm, tipo de conexión: Conexión de soldadura/enchufe plano, montaje: Montaje directo, disposición de pines: Disposición de pines lineal, longitud del pin [P]: 9,3 mm, número de pines de soldadura por potencial: 1, sistema enchufable: COMBICON MSTB 2,5, Orientación de la cara enchufable: Estándar, bloqueo: Bloqueo por tornillo, tipo de sujeción: Sujeción aérea (rosca), tipo de embalaje: empaquetado en caja | 775.8 | 100 | AA | PCB Connectors (PCC) | AAC | AACWBB | 50 | 50 | NO | PC |  | 10,22 | G | 91 | 271 | 114 | MM | 4017918005276 | 85366930 | DE | EC002637 | Imagen | Catálogo
1087455 | DFK-MSTB 2,5/ 9-GF-5,08 6PA | Carcasa pasamuros | Carcasa pasamuros, sección nominal: 2,5 mm², color: verde, corriente nominal: 12 A, tensión nominal (III/2): 320 V, superficie de contacto: Sn, tipo de conexión del contacto: Macho, número de potenciales: 6, número de filas: 1, número de polos: 9, número de conexiones: 6, familia de artículos: DFK-MSTB 2,5/..-GF, paso: 5,08 mm, tipo de conexión: Conexión de soldadura/enchufe plano, montaje: Montaje directo, disposición de pines: Disposición de pines lineal, longitud del pin [P]: 9,3 mm, número de pines de soldadura por potencial: 1, sistema enchufable: COMBICON MSTB 2,5, Orientación de la cara enchufable: Estándar, bloqueo: Bloqueo por tornillo, tipo de sujeción: Sujeción aérea (rosca), tipo de embalaje: empaquetado en caja | 719.13 | 100 | AA | PCB Connectors (PCC) | AAC | AACWBB | 50 | 1000 | NO | PC | F | 8,84 | G | 91 | 271 | 114 | MM | 4055626882680 | 85366930 | DE | EC002637 | Imagen | Catálogo
1096145 | DFK-MSTB 2,5/ 9-STF-5,08-LR | Borne pasamuros | Borne pasamuros, sección nominal: 2,5 mm², color: verde, corriente nominal: 12 A, tensión nominal (III/2): 320 V, superficie de contacto: Sn, tipo de conexión del contacto: Macho, número de potenciales: 9, número de filas: 1, número de polos: 9, número de conexiones: 9, familia de artículos: DFK-MSTB 2,5/..-STF-LR, paso: 5,08 mm, tipo de conexión: Conexión por tornillo con cápsula de tracción, forma de sujeción de tornillos: L Ranura longitudinal, dirección de conexión conductor/placa de circuito impreso: 0 °, sistema enchufable: COMBICON MSTB 2,5, Orientación de la cara enchufable: Estándar, bloqueo: Bloqueo Lock and Release, tipo de sujeción: Lock + Release, tipo de embalaje: empaquetado en caja | 1198.94 | 100 | AA | PCB Connectors (PCC) | AAC | AACWDA | 50 | 50 | NO | PC |  | 19,90 | G | 90 | 280 | 90 | MM | 4055626930404 | 85366990 | CN | EC002638 | Imagen | Catálogo
0707170 | DFK-MSTB 2,5/10-G | Carcasa pasamuros | Carcasa pasamuros, sección nominal: 2,5 mm², color: verde, corriente nominal: 12 A, tensión nominal (III/2): 320 V, superficie de contacto: Sn, tipo de conexión del contacto: Macho, número de potenciales: 10, número de filas: 1, número de polos: 10, número de conexiones: 10, familia de artículos: DFK-MSTB 2,5/..-G, paso: 5 mm, tipo de conexión: Conexión de soldadura/enchufe plano, montaje: Montaje directo, disposición de pines: Disposición de pines lineal, longitud del pin [P]: 9,3 mm, número de pines de soldadura por potencial: 1, sistema enchufable: COMBICON MSTB 2,5, Orientación de la cara enchufable: Estándar, bloqueo: sin, tipo de sujeción: sin, tipo de embalaje: empaquetado en caja, el accesorio con el código 5030172 solo es utilizable en combinación con MSTB 2,5/...ST y MSTBT 2,5/...ST. | 698.68 | 100 | AA | PCB Connectors (PCC) | AAC | AACWAA | 50 | 50 | NO | PC |  | 10,27 | G | 91 | 271 | 114 | MM | 4017918003944 | 85366930 | DE | EC002637 | Imagen | Catálogo
0707316 | DFK-MSTB 2,5/10-G-5,08 | Carcasa pasamuros | Carcasa pasamuros, sección nominal: 2,5 mm², color: verde, corriente nominal: 12 A, tensión nominal (III/2): 320 V, superficie de contacto: Sn, tipo de conexión del contacto: Macho, número de potenciales: 10, número de filas: 1, número de polos: 10, número de conexiones: 10, familia de artículos: DFK-MSTB 2,5/..-G, paso: 5,08 mm, tipo de conexión: Conexión de soldadura/enchufe plano, montaje: Montaje directo, disposición de pines: Disposición de pines lineal, longitud del pin [P]: 9,3 mm, número de pines de soldadura por potencial: 1, sistema enchufable: COMBICON MSTB 2,5, Orientación de la cara enchufable: Estándar, bloqueo: sin, tipo de sujeción: sin, tipo de embalaje: empaquetado en caja, el accesorio con el código 5030172 solo es utilizable en combinación con MSTB 2,5/...ST-5,08 y MSTBT 2,5/...ST-5,08. | 698.68 | 100 | AA | PCB Connectors (PCC) | AAC | AACWBA | 50 | 50 | NO | PC |  | 10,63 | G | 91 | 271 | 114 | MM | 4017918004088 | 85366930 | DE | EC002637 | Imagen | Catálogo
0710109 | DFK-MSTB 2,5/10-GF | Carcasa pasamuros | Carcasa pasamuros, sección nominal: 2,5 mm², color: verde, corriente nominal: 12 A, tensión nominal (III/2): 320 V, superficie de contacto: Sn, tipo de conexión del contacto: Macho, número de potenciales: 10, número de filas: 1, número de polos: 10, número de conexiones: 10, familia de artículos: DFK-MSTB 2,5/..-GF, paso: 5 mm, tipo de conexión: Conexión de soldadura/enchufe plano, montaje: Montaje directo, disposición de pines: Disposición de pines lineal, longitud del pin [P]: 9,3 mm, número de pines de soldadura por potencial: 1, sistema enchufable: COMBICON MSTB 2,5, Orientación de la cara enchufable: Estándar, bloqueo: Bloqueo por tornillo, tipo de sujeción: Sujeción aérea (rosca), tipo de embalaje: empaquetado en caja | 845.08 | 100 | AA | PCB Connectors (PCC) | AAC | AACWAB | 50 | 50 | NO | PC |  | 10,85 | G | 91 | 271 | 114 | MM | 4017918005139 | 85366930 | DE | EC002637 | Imagen | Catálogo
0710251 | DFK-MSTB 2,5/10-GF-5,08 | Carcasa pasamuros | Carcasa pasamuros, sección nominal: 2,5 mm², color: verde, corriente nominal: 12 A, tensión nominal (III/2): 320 V, superficie de contacto: Sn, tipo de conexión del contacto: Macho, número de potenciales: 10, número de filas: 1, número de polos: 10, número de conexiones: 10, familia de artículos: DFK-MSTB 2,5/..-GF, paso: 5,08 mm, tipo de conexión: Conexión de soldadura/enchufe plano, montaje: Montaje directo, disposición de pines: Disposición de pines lineal, longitud del pin [P]: 9,3 mm, número de pines de soldadura por potencial: 1, sistema enchufable: COMBICON MSTB 2,5, Orientación de la cara enchufable: Estándar, bloqueo: Bloqueo por tornillo, tipo de sujeción: Sujeción aérea (rosca), tipo de embalaje: empaquetado en caja | 845.08 | 100 | AA | PCB Connectors (PCC) | AAC | AACWBB | 50 | 50 | NO | PC |  | 10,45 | G | 93 | 181 | 116 | MM | 4017918005283 | 85366930 | DE | EC002637 | Imagen | Catálogo
1087457 | DFK-MSTB 2,5/10-GF-5,08 4PA | Carcasa pasamuros | Carcasa pasamuros, sección nominal: 2,5 mm², color: verde, corriente nominal: 12 A, tensión nominal (III/2): 320 V, superficie de contacto: Sn, tipo de conexión del contacto: Macho, número de potenciales: 4, número de filas: 1, número de polos: 10, número de conexiones: 4, familia de artículos: DFK-MSTB 2,5/..-GF, paso: 5,08 mm, tipo de conexión: Conexión de soldadura/enchufe plano, montaje: Montaje directo, disposición de pines: Disposición de pines lineal, longitud del pin [P]: 9,3 mm, número de pines de soldadura por potencial: 1, sistema enchufable: COMBICON MSTB 2,5, Orientación de la cara enchufable: Estándar, bloqueo: Bloqueo por tornillo, tipo de sujeción: Sujeción aérea (rosca), tipo de embalaje: empaquetado en caja | 750.55 | 100 | AA | PCB Connectors (PCC) | AAC | AACWBB | 50 | 50 | NO | PC | F | 8,22 | G | 93 | 181 | 116 | MM | 4055626882697 | 85366930 | DE | EC002637 | Imagen | Catálogo
1096144 | DFK-MSTB 2,5/10-STF-5,08-LR | Borne pasamuros | Borne pasamuros, sección nominal: 2,5 mm², color: verde, corriente nominal: 12 A, tensión nominal (III/2): 320 V, superficie de contacto: Sn, tipo de conexión del contacto: Macho, número de potenciales: 10, número de filas: 1, número de polos: 10, número de conexiones: 10, familia de artículos: DFK-MSTB 2,5/..-STF-LR, paso: 5,08 mm, tipo de conexión: Conexión por tornillo con cápsula de tracción, forma de sujeción de tornillos: L Ranura longitudinal, dirección de conexión conductor/placa de circuito impreso: 0 °, sistema enchufable: COMBICON MSTB 2,5, Orientación de la cara enchufable: Estándar, bloqueo: Bloqueo Lock and Release, tipo de sujeción: Lock + Release, tipo de embalaje: empaquetado en caja | 1297.37 | 100 | AA | PCB Connectors (PCC) | AAC | AACWDA | 50 | 50 | NO | PC |  | 20,20 | G | 61 | 372 | 95 | MM | 4055626925363 | 85366990 | CN | EC002638 | Imagen | Catálogo
0707183 | DFK-MSTB 2,5/11-G | Carcasa pasamuros | Carcasa pasamuros, sección nominal: 2,5 mm², color: verde, corriente nominal: 12 A, tensión nominal (III/2): 320 V, superficie de contacto: Sn, tipo de conexión del contacto: Macho, número de potenciales: 11, número de filas: 1, número de polos: 11, número de conexiones: 11, familia de artículos: DFK-MSTB 2,5/..-G, paso: 5 mm, tipo de conexión: Conexión de soldadura/enchufe plano, montaje: Montaje directo, disposición de pines: Disposición de pines lineal, longitud del pin [P]: 9,3 mm, número de pines de soldadura por potencial: 1, sistema enchufable: COMBICON MSTB 2,5, Orientación de la cara enchufable: Estándar, bloqueo: sin, tipo de sujeción: sin, tipo de embalaje: empaquetado en caja, el accesorio con el código 5030172 solo es utilizable en combinación con MSTB 2,5/...ST y MSTBT 2,5/...ST. | 767.95 | 100 | AA | PCB Connectors (PCC) | AAC | AACWAA | 50 | 2000 | NO | PC | F | 11,17 | G | 91 | 271 | 114 | MM | 4017918003951 | 85366930 | DE | EC002637 | Imagen | Catálogo
0707329 | DFK-MSTB 2,5/11-G-5,08 | Carcasa pasamuros | Carcasa pasamuros, sección nominal: 2,5 mm², color: verde, corriente nominal: 12 A, tensión nominal (III/2): 320 V, superficie de contacto: Sn, tipo de conexión del contacto: Macho, número de potenciales: 11, número de filas: 1, número de polos: 11, número de conexiones: 11, familia de artículos: DFK-MSTB 2,5/..-G, paso: 5,08 mm, tipo de conexión: Conexión de soldadura/enchufe plano, montaje: Montaje directo, disposición de pines: Disposición de pines lineal, longitud del pin [P]: 9,3 mm, número de pines de soldadura por potencial: 1, sistema enchufable: COMBICON MSTB 2,5, Orientación de la cara enchufable: Estándar, bloqueo: sin, tipo de sujeción: sin, tipo de embalaje: empaquetado en caja, el accesorio con el código 5030172 solo es utilizable en combinación con MSTB 2,5/...ST-5,08 y MSTBT 2,5/...ST-5,08. | 767.95 | 100 | AA | PCB Connectors (PCC) | AAC | AACWBA | 50 | 50 | NO | PC |  | 11,02 | G | 93 | 181 | 116 | MM | 4017918004095 | 85366930 | DE | EC002637 | Imagen | Catálogo
0710112 | DFK-MSTB 2,5/11-GF | Carcasa pasamuros | Carcasa pasamuros, sección nominal: 2,5 mm², color: verde, corriente nominal: 12 A, tensión nominal (III/2): 320 V, superficie de contacto: Sn, tipo de conexión del contacto: Macho, número de potenciales: 11, número de filas: 1, número de polos: 11, número de conexiones: 11, familia de artículos: DFK-MSTB 2,5/..-GF, paso: 5 mm, tipo de conexión: Conexión de soldadura/enchufe plano, montaje: Montaje directo, disposición de pines: Disposición de pines lineal, longitud del pin [P]: 9,3 mm, número de pines de soldadura por potencial: 1, sistema enchufable: COMBICON MSTB 2,5, Orientación de la cara enchufable: Estándar, bloqueo: Bloqueo por tornillo, tipo de sujeción: Sujeción aérea (rosca), tipo de embalaje: empaquetado en caja | 914.35 | 100 | AA | PCB Connectors (PCC) | AAC | AACWAB | 50 | 50 | NO | PC | F | 11,85 | G | 91 | 271 | 114 | MM | 4017918005146 | 85366930 | DE | EC002637 | Imagen | Catálogo
0710264 | DFK-MSTB 2,5/11-GF-5,08 | Carcasa pasamuros | Carcasa pasamuros, sección nominal: 2,5 mm², color: verde, corriente nominal: 12 A, tensión nominal (III/2): 320 V, superficie de contacto: Sn, tipo de conexión del contacto: Macho, número de potenciales: 11, número de filas: 1, número de polos: 11, número de conexiones: 11, familia de artículos: DFK-MSTB 2,5/..-GF, paso: 5,08 mm, tipo de conexión: Conexión de soldadura/enchufe plano, montaje: Montaje directo, disposición de pines: Disposición de pines lineal, longitud del pin [P]: 9,3 mm, número de pines de soldadura por potencial: 1, sistema enchufable: COMBICON MSTB 2,5, Orientación de la cara enchufable: Estándar, bloqueo: Bloqueo por tornillo, tipo de sujeción: Sujeción aérea (rosca), tipo de embalaje: empaquetado en caja | 914.35 | 100 | AA | PCB Connectors (PCC) | AAC | AACWBB | 50 | 2000 | NO | PC | F | 11,76 | G | 91 | 271 | 114 | MM | 4017918005290 | 85366930 | DE | EC002637 | Imagen | Catálogo
1096143 | DFK-MSTB 2,5/11-STF-5,08-LR | Borne pasamuros | Borne pasamuros, sección nominal: 2,5 mm², color: verde, corriente nominal: 12 A, tensión nominal (III/2): 320 V, superficie de contacto: Sn, tipo de conexión del contacto: Macho, número de potenciales: 11, número de filas: 1, número de polos: 11, número de conexiones: 11, familia de artículos: DFK-MSTB 2,5/..-STF-LR, paso: 5,08 mm, tipo de conexión: Conexión por tornillo con cápsula de tracción, forma de sujeción de tornillos: L Ranura longitudinal, dirección de conexión conductor/placa de circuito impreso: 0 °, sistema enchufable: COMBICON MSTB 2,5, Orientación de la cara enchufable: Estándar, bloqueo: Bloqueo Lock and Release, tipo de sujeción: Lock + Release, tipo de embalaje: empaquetado en caja | 1395.81 | 100 | AA | PCB Connectors (PCC) | AAC | AACWDA | 50 | 50 | NO | PC |  | 21,99 | G | 90 | 280 | 90 | MM | 4055626925271 | 85366990 | CN | EC002638 | Imagen | Catálogo
0707196 | DFK-MSTB 2,5/12-G | Carcasa pasamuros | Carcasa pasamuros, sección nominal: 2,5 mm², color: verde, corriente nominal: 12 A, tensión nominal (III/2): 320 V, superficie de contacto: Sn, tipo de conexión del contacto: Macho, número de potenciales: 12, número de filas: 1, número de polos: 12, número de conexiones: 12, familia de artículos: DFK-MSTB 2,5/..-G, paso: 5 mm, tipo de conexión: Conexión de soldadura/enchufe plano, montaje: Montaje directo, disposición de pines: Disposición de pines lineal, longitud del pin [P]: 9,3 mm, número de pines de soldadura por potencial: 1, sistema enchufable: COMBICON MSTB 2,5, Orientación de la cara enchufable: Estándar, bloqueo: sin, tipo de sujeción: sin, tipo de embalaje: empaquetado en caja, el accesorio con el código 5030172 solo es utilizable en combinación con MSTB 2,5/...ST y MSTBT 2,5/...ST. | 837.22 | 100 | AA | PCB Connectors (PCC) | AAC | AACWAA | 50 | 50 | NO | PC |  | 12,14 | G | 91 | 271 | 114 | MM | 4017918003968 | 85366930 | DE | EC002637 | Imagen | Catálogo
0707332 | DFK-MSTB 2,5/12-G-5,08 | Carcasa pasamuros | Carcasa pasamuros, sección nominal: 2,5 mm², color: verde, corriente nominal: 12 A, tensión nominal (III/2): 320 V, superficie de contacto: Sn, tipo de conexión del contacto: Macho, número de potenciales: 12, número de filas: 1, número de polos: 12, número de conexiones: 12, familia de artículos: DFK-MSTB 2,5/..-G, paso: 5,08 mm, tipo de conexión: Conexión de soldadura/enchufe plano, montaje: Montaje directo, disposición de pines: Disposición de pines lineal, longitud del pin [P]: 9,3 mm, número de pines de soldadura por potencial: 1, sistema enchufable: COMBICON MSTB 2,5, Orientación de la cara enchufable: Estándar, bloqueo: sin, tipo de sujeción: sin, tipo de embalaje: empaquetado en caja, el accesorio con el código 5030172 solo es utilizable en combinación con MSTB 2,5/...ST-5,08 y MSTBT 2,5/...ST-5,08. | 837.22 | 100 | AA | PCB Connectors (PCC) | AAC | AACWBA | 50 | 50 | NO | PC |  | 12,05 | G | 91 | 271 | 114 | MM | 4017918004101 | 85366930 | DE | EC002637 | Imagen | Catálogo
0710125 | DFK-MSTB 2,5/12-GF | Carcasa pasamuros | Carcasa pasamuros, sección nominal: 2,5 mm², color: verde, corriente nominal: 12 A, tensión nominal (III/2): 320 V, superficie de contacto: Sn, tipo de conexión del contacto: Macho, número de potenciales: 12, número de filas: 1, número de polos: 12, número de conexiones: 12, familia de artículos: DFK-MSTB 2,5/..-GF, paso: 5 mm, tipo de conexión: Conexión de soldadura/enchufe plano, montaje: Montaje directo, disposición de pines: Disposición de pines lineal, longitud del pin [P]: 9,3 mm, número de pines de soldadura por potencial: 1, sistema enchufable: COMBICON MSTB 2,5, Orientación de la cara enchufable: Estándar, bloqueo: Bloqueo por tornillo, tipo de sujeción: Sujeción aérea (rosca), tipo de embalaje: empaquetado en caja | 983.62 | 100 | AA | PCB Connectors (PCC) | AAC | AACWAB | 50 | 50 | NO | PC |  | 12,40 | G | 91 | 271 | 114 | MM | 4017918005153 | 85366930 | DE | EC002637 | Imagen | Catálogo
0710277 | DFK-MSTB 2,5/12-GF-5,08 | Carcasa pasamuros | Carcasa pasamuros, sección nominal: 2,5 mm², color: verde, corriente nominal: 12 A, tensión nominal (III/2): 320 V, superficie de contacto: Sn, tipo de conexión del contacto: Macho, número de potenciales: 12, número de filas: 1, número de polos: 12, número de conexiones: 12, familia de artículos: DFK-MSTB 2,5/..-GF, paso: 5,08 mm, tipo de conexión: Conexión de soldadura/enchufe plano, montaje: Montaje directo, disposición de pines: Disposición de pines lineal, longitud del pin [P]: 9,3 mm, número de pines de soldadura por potencial: 1, sistema enchufable: COMBICON MSTB 2,5, Orientación de la cara enchufable: Estándar, bloqueo: Bloqueo por tornillo, tipo de sujeción: Sujeción aérea (rosca), tipo de embalaje: empaquetado en caja | 983.62 | 100 | AA | PCB Connectors (PCC) | AAC | AACWBB | 50 | 50 | NO | PC |  | 12,56 | G | 91 | 271 | 114 | MM | 4017918005306 | 85366930 | DE | EC002637 | Imagen | Catálogo
1096142 | DFK-MSTB 2,5/12-STF-5,08-LR | Borne pasamuros | Borne pasamuros, sección nominal: 2,5 mm², color: verde, corriente nominal: 12 A, tensión nominal (III/2): 320 V, superficie de contacto: Sn, tipo de conexión del contacto: Macho, número de potenciales: 12, número de filas: 1, número de polos: 12, número de conexiones: 12, familia de artículos: DFK-MSTB 2,5/..-STF-LR, paso: 5,08 mm, tipo de conexión: Conexión por tornillo con cápsula de tracción, forma de sujeción de tornillos: L Ranura longitudinal, dirección de conexión conductor/placa de circuito impreso: 0 °, sistema enchufable: COMBICON MSTB 2,5, Orientación de la cara enchufable: Estándar, bloqueo: Bloqueo Lock and Release, tipo de sujeción: Lock + Release, tipo de embalaje: empaquetado en caja | 1494.24 | 100 | AA | PCB Connectors (PCC) | AAC | AACWDA | 50 | 50 | NO | PC |  | 23,97 | G | 94 | 282 | 98 | MM | 4055626925264 | 85366990 | CN | EC002638 | Imagen | Catálogo
1794659 | DFK-MSTB 2,5/12-STF-5,08-LR BD | Borne pasamuros | Borne pasamuros, sección nominal: 2,5 mm², color: verde, corriente nominal: 12 A, tensión nominal (III/2): 320 V, superficie de contacto: Sn, tipo de conexión del contacto: Macho, número de filas: 1, número de polos: 12, familia de artículos: DFK-MSTB 2,5/..-STF-LR, paso: 5,08 mm, tipo de conexión: Conexión por tornillo con cápsula de tracción, forma de sujeción de tornillos: L Ranura longitudinal, dirección de conexión conductor/placa de circuito impreso: 0 °, sistema enchufable: COMBICON MSTB 2,5, Orientación de la cara enchufable: Estándar, bloqueo: Bloqueo Lock and Release, tipo de sujeción: Lock + Release, tipo de embalaje: empaquetado en caja | 1594.22 | 100 | AA | PCB Connectors (PCC) | AAC | AACWDA | 50 | 1000 | NO | PC | F | 23,97 | G |  |  |  |  | 4067923435278 | 85366990 | CN | EC002638 |  | Catálogo
1293687 | DFK-MSTB 2,5/12-STF-5,08-LR1SO | Borne pasamuros | Borne pasamuros, sección nominal: 2,5 mm², color: verde, corriente nominal: 12 A, tensión nominal (III/2): 320 V, superficie de contacto: Sn, tipo de conexión del contacto: Macho, número de filas: 1, número de polos: 12, familia de artículos: DFK-MSTB 2,5/..-STF-LR, paso: 5,08 mm, tipo de conexión: Conexión por tornillo con cápsula de tracción, forma de sujeción de tornillos: L Ranura longitudinal, dirección de conexión conductor/placa de circuito impreso: 0 °, sistema enchufable: COMBICON MSTB 2,5, Orientación de la cara enchufable: Estándar, bloqueo: Bloqueo Lock and Release, tipo de sujeción: Lock + Release, tipo de embalaje: empaquetado en caja | 1594.22 | 100 | AA | PCB Connectors (PCC) | AAC | AACWDA | 50 | 1000 | NO | PC | F | 13,51 | G |  |  |  |  | 4063151528485 | 85366990 | CN | EC002638 |  | Catálogo
0707206 | DFK-MSTB 2,5/13-G | Carcasa pasamuros | Carcasa pasamuros, sección nominal: 2,5 mm², color: verde, corriente nominal: 12 A, tensión nominal (III/2): 320 V, superficie de contacto: Sn, tipo de conexión del contacto: Macho, número de potenciales: 13, número de filas: 1, número de polos: 13, número de conexiones: 13, familia de artículos: DFK-MSTB 2,5/..-G, paso: 5 mm, tipo de conexión: Conexión de soldadura/enchufe plano, montaje: Montaje directo, disposición de pines: Disposición de pines lineal, longitud del pin [P]: 9,3 mm, número de pines de soldadura por potencial: 1, sistema enchufable: COMBICON MSTB 2,5, Orientación de la cara enchufable: Estándar, bloqueo: sin, tipo de sujeción: sin, tipo de embalaje: empaquetado en caja, el accesorio con el código 5030172 solo es utilizable en combinación con MSTB 2,5/...ST y MSTBT 2,5/...ST. | 906.49 | 100 | AA | PCB Connectors (PCC) | AAC | AACWAA | 50 | 2000 | NO | PC | F | 12,94 | G | 91 | 271 | 114 | MM | 4017918003975 | 85366930 | DE | EC002637 | Imagen | Catálogo
0707345 | DFK-MSTB 2,5/13-G-5,08 | Carcasa pasamuros | Carcasa pasamuros, sección nominal: 2,5 mm², color: verde, corriente nominal: 12 A, tensión nominal (III/2): 320 V, superficie de contacto: Sn, tipo de conexión del contacto: Macho, número de potenciales: 13, número de filas: 1, número de polos: 13, número de conexiones: 13, familia de artículos: DFK-MSTB 2,5/..-G, paso: 5,08 mm, tipo de conexión: Conexión de soldadura/enchufe plano, montaje: Montaje directo, disposición de pines: Disposición de pines lineal, longitud del pin [P]: 9,3 mm, número de pines de soldadura por potencial: 1, sistema enchufable: COMBICON MSTB 2,5, Orientación de la cara enchufable: Estándar, bloqueo: sin, tipo de sujeción: sin, tipo de embalaje: empaquetado en caja, el accesorio con el código 5030172 solo es utilizable en combinación con MSTB 2,5/...ST-5,08 y MSTBT 2,5/...ST-5,08. | 906.49 | 100 | AA | PCB Connectors (PCC) | AAC | AACWBA | 50 | 50 | NO | PC | F | 12,87 | G | 91 | 271 | 114 | MM | 4017918004118 | 85366930 | DE | EC002637 | Imagen | Catálogo
0710138 | DFK-MSTB 2,5/13-GF | Carcasa pasamuros | Carcasa pasamuros, sección nominal: 2,5 mm², color: verde, corriente nominal: 12 A, tensión nominal (III/2): 320 V, superficie de contacto: Sn, tipo de conexión del contacto: Macho, número de potenciales: 13, número de filas: 1, número de polos: 13, número de conexiones: 13, familia de artículos: DFK-MSTB 2,5/..-GF, paso: 5 mm, tipo de conexión: Conexión de soldadura/enchufe plano, montaje: Montaje directo, disposición de pines: Disposición de pines lineal, longitud del pin [P]: 9,3 mm, número de pines de soldadura por potencial: 1, sistema enchufable: COMBICON MSTB 2,5, Orientación de la cara enchufable: Estándar, bloqueo: Bloqueo por tornillo, tipo de sujeción: Sujeción aérea (rosca), tipo de embalaje: empaquetado en caja | 1052.9 | 100 | AA | PCB Connectors (PCC) | AAC | AACWAB | 50 | 2000 | NO | PC | F | 13,55 | G | 91 | 271 | 114 | MM | 4017918005160 | 85366930 | DE | EC002637 | Imagen | Catálogo
0710280 | DFK-MSTB 2,5/13-GF-5,08 | Carcasa pasamuros | Carcasa pasamuros, sección nominal: 2,5 mm², color: verde, corriente nominal: 12 A, tensión nominal (III/2): 320 V, superficie de contacto: Sn, tipo de conexión del contacto: Macho, número de potenciales: 13, número de filas: 1, número de polos: 13, número de conexiones: 13, familia de artículos: DFK-MSTB 2,5/..-GF, paso: 5,08 mm, tipo de conexión: Conexión de soldadura/enchufe plano, montaje: Montaje directo, disposición de pines: Disposición de pines lineal, longitud del pin [P]: 9,3 mm, número de pines de soldadura por potencial: 1, sistema enchufable: COMBICON MSTB 2,5, Orientación de la cara enchufable: Estándar, bloqueo: Bloqueo por tornillo, tipo de sujeción: Sujeción aérea (rosca), tipo de embalaje: empaquetado en caja | 1052.9 | 100 | AA | PCB Connectors (PCC) | AAC | AACWBB | 50 | 50 | NO | PC | F | 13,45 | G | 91 | 271 | 114 | MM | 4017918005313 | 85366930 | DE | EC002637 | Imagen | Catálogo
1095729 | DFK-MSTB 2,5/13-STF-5,08-LR | Borne pasamuros | Borne pasamuros, sección nominal: 2,5 mm², color: verde, corriente nominal: 12 A, tensión nominal (III/2): 320 V, superficie de contacto: Sn, tipo de conexión del contacto: Macho, número de potenciales: 13, número de filas: 1, número de polos: 13, número de conexiones: 13, familia de artículos: DFK-MSTB 2,5/..-STF-LR, paso: 5,08 mm, tipo de conexión: Conexión por tornillo con cápsula de tracción, forma de sujeción de tornillos: L Ranura longitudinal, dirección de conexión conductor/placa de circuito impreso: 0 °, sistema enchufable: COMBICON MSTB 2,5, Orientación de la cara enchufable: Estándar, bloqueo: Bloqueo Lock and Release, tipo de sujeción: Lock + Release, tipo de embalaje: empaquetado en caja | 1592.68 | 100 | AA | PCB Connectors (PCC) | AAC | AACWDA | 50 | 50 | NO | PC | F | 25,21 | G | 90 | 280 | 90 | MM | 4055626925349 | 85366990 | CN | EC002638 | Imagen | Catálogo
0707219 | DFK-MSTB 2,5/14-G | Carcasa pasamuros | Carcasa pasamuros, sección nominal: 2,5 mm², color: verde, corriente nominal: 12 A, tensión nominal (III/2): 320 V, superficie de contacto: Sn, tipo de conexión del contacto: Macho, número de potenciales: 14, número de filas: 1, número de polos: 14, número de conexiones: 14, familia de artículos: DFK-MSTB 2,5/..-G, paso: 5 mm, tipo de conexión: Conexión de soldadura/enchufe plano, montaje: Montaje directo, disposición de pines: Disposición de pines lineal, longitud del pin [P]: 9,3 mm, número de pines de soldadura por potencial: 1, sistema enchufable: COMBICON MSTB 2,5, Orientación de la cara enchufable: Estándar, bloqueo: sin, tipo de sujeción: sin, tipo de embalaje: empaquetado en caja, el accesorio con el código 5030172 solo es utilizable en combinación con MSTB 2,5/...ST y MSTBT 2,5/...ST. | 975.77 | 100 | AA | PCB Connectors (PCC) | AAC | AACWAA | 50 | 50 | NO | PC |  | 13,96 | G | 91 | 271 | 114 | MM | 4017918003982 | 85366930 | DE | EC002637 | Imagen | Catálogo
0707358 | DFK-MSTB 2,5/14-G-5,08 | Carcasa pasamuros | Carcasa pasamuros, sección nominal: 2,5 mm², color: verde, corriente nominal: 12 A, tensión nominal (III/2): 320 V, superficie de contacto: Sn, tipo de conexión del contacto: Macho, número de potenciales: 14, número de filas: 1, número de polos: 14, número de conexiones: 14, familia de artículos: DFK-MSTB 2,5/..-G, paso: 5,08 mm, tipo de conexión: Conexión de soldadura/enchufe plano, montaje: Montaje directo, disposición de pines: Disposición de pines lineal, longitud del pin [P]: 9,3 mm, número de pines de soldadura por potencial: 1, sistema enchufable: COMBICON MSTB 2,5, Orientación de la cara enchufable: Estándar, bloqueo: sin, tipo de sujeción: sin, tipo de embalaje: empaquetado en caja, el accesorio con el código 5030172 solo es utilizable en combinación con MSTB 2,5/...ST-5,08 y MSTBT 2,5/...ST-5,08. | 975.77 | 100 | AA | PCB Connectors (PCC) | AAC | AACWBA | 50 | 50 | NO | PC |  | 13,78 | G | 91 | 271 | 114 | MM | 4017918004125 | 85366930 | DE | EC002637 | Imagen | Catálogo
0710141 | DFK-MSTB 2,5/14-GF | Carcasa pasamuros | Carcasa pasamuros, sección nominal: 2,5 mm², color: verde, corriente nominal: 12 A, tensión nominal (III/2): 320 V, superficie de contacto: Sn, tipo de conexión del contacto: Macho, número de potenciales: 14, número de filas: 1, número de polos: 14, número de conexiones: 14, familia de artículos: DFK-MSTB 2,5/..-GF, paso: 5 mm, tipo de conexión: Conexión de soldadura/enchufe plano, montaje: Montaje directo, disposición de pines: Disposición de pines lineal, longitud del pin [P]: 9,3 mm, número de pines de soldadura por potencial: 1, sistema enchufable: COMBICON MSTB 2,5, Orientación de la cara enchufable: Estándar, bloqueo: Bloqueo por tornillo, tipo de sujeción: Sujeción aérea (rosca), tipo de embalaje: empaquetado en caja | 1122.17 | 100 | AA | PCB Connectors (PCC) | AAC | AACWAB | 50 | 50 | NO | PC | F | 14,26 | G | 91 | 271 | 114 | MM | 4017918005177 | 85366930 | DE | EC002637 | Imagen | Catálogo
0710293 | DFK-MSTB 2,5/14-GF-5,08 | Carcasa pasamuros | Carcasa pasamuros, sección nominal: 2,5 mm², color: verde, corriente nominal: 12 A, tensión nominal (III/2): 320 V, superficie de contacto: Sn, tipo de conexión del contacto: Macho, número de potenciales: 14, número de filas: 1, número de polos: 14, número de conexiones: 14, familia de artículos: DFK-MSTB 2,5/..-GF, paso: 5,08 mm, tipo de conexión: Conexión de soldadura/enchufe plano, montaje: Montaje directo, disposición de pines: Disposición de pines lineal, longitud del pin [P]: 9,3 mm, número de pines de soldadura por potencial: 1, sistema enchufable: COMBICON MSTB 2,5, Orientación de la cara enchufable: Estándar, bloqueo: Bloqueo por tornillo, tipo de sujeción: Sujeción aérea (rosca), tipo de embalaje: empaquetado en caja | 1122.17 | 100 | AA | PCB Connectors (PCC) | AAC | AACWBB | 50 | 50 | NO | PC |  | 14,03 | G | 91 | 271 | 114 | MM | 4017918005320 | 85366930 | DE | EC002637 | Imagen | Catálogo
1095511 | DFK-MSTB 2,5/14-STF-5,08-LR | Borne pasamuros | Borne pasamuros, sección nominal: 2,5 mm², color: verde, corriente nominal: 12 A, tensión nominal (III/2): 320 V, superficie de contacto: Sn, tipo de conexión del contacto: Macho, número de potenciales: 14, número de filas: 1, número de polos: 14, número de conexiones: 14, familia de artículos: DFK-MSTB 2,5/..-STF-LR, paso: 5,08 mm, tipo de conexión: Conexión por tornillo con cápsula de tracción, forma de sujeción de tornillos: L Ranura longitudinal, dirección de conexión conductor/placa de circuito impreso: 0 °, sistema enchufable: COMBICON MSTB 2,5, Orientación de la cara enchufable: Estándar, bloqueo: Bloqueo Lock and Release, tipo de sujeción: Lock + Release, tipo de embalaje: empaquetado en caja | 1691.11 | 100 | AA | PCB Connectors (PCC) | AAC | AACWDA | 50 | 50 | NO | PC |  | 27,66 | G | 110 | 2100 | 120 | MM | 4055626924540 | 85366990 | CN | EC002638 | Imagen | Catálogo
1822755 | DFK-MSTB 2,5/14-STF-5,08-LRBD | Borne pasamuros, número de polos: 14, familia de artículos: DFK-MSTB 2,5/..-STF-LR, paso: 5,08 mm | Borne pasamuros, número de polos: 14, familia de artículos: DFK-MSTB 2,5/..-STF-LR, paso: 5,08 mm | 1767.1 | 100 | AA | PCB Connectors (PCC) | AAC | AACWDA | 50 | 1000 | NO | PC | F | 27,66 | G |  |  |  |  | 4067923470859 | 85366990 | CN | EC002638 |  | Catálogo
0707222 | DFK-MSTB 2,5/15-G | Carcasa pasamuros | Carcasa pasamuros, sección nominal: 2,5 mm², color: verde, corriente nominal: 12 A, tensión nominal (III/2): 320 V, superficie de contacto: Sn, tipo de conexión del contacto: Macho, número de potenciales: 15, número de filas: 1, número de polos: 15, número de conexiones: 15, familia de artículos: DFK-MSTB 2,5/..-G, paso: 5 mm, tipo de conexión: Conexión de soldadura/enchufe plano, montaje: Montaje directo, disposición de pines: Disposición de pines lineal, longitud del pin [P]: 9,3 mm, número de pines de soldadura por potencial: 1, sistema enchufable: COMBICON MSTB 2,5, Orientación de la cara enchufable: Estándar, bloqueo: sin, tipo de sujeción: sin, tipo de embalaje: empaquetado en caja, el accesorio con el código 5030172 solo es utilizable en combinación con MSTB 2,5/...ST y MSTBT 2,5/...ST. | 1045.04 | 100 | AA | PCB Connectors (PCC) | AAC | AACWAA | 50 | 2000 | NO | PC | F | 14,38 | G | 91 | 271 | 114 | MM | 4017918003999 | 85366930 | DE | EC002637 | Imagen | Catálogo
0707361 | DFK-MSTB 2,5/15-G-5,08 | Carcasa pasamuros | Carcasa pasamuros, sección nominal: 2,5 mm², color: verde, corriente nominal: 12 A, tensión nominal (III/2): 320 V, superficie de contacto: Sn, tipo de conexión del contacto: Macho, número de potenciales: 15, número de filas: 1, número de polos: 15, número de conexiones: 15, familia de artículos: DFK-MSTB 2,5/..-G, paso: 5,08 mm, tipo de conexión: Conexión de soldadura/enchufe plano, montaje: Montaje directo, disposición de pines: Disposición de pines lineal, longitud del pin [P]: 9,3 mm, número de pines de soldadura por potencial: 1, sistema enchufable: COMBICON MSTB 2,5, Orientación de la cara enchufable: Estándar, bloqueo: sin, tipo de sujeción: sin, tipo de embalaje: empaquetado en caja, el accesorio con el código 5030172 solo es utilizable en combinación con MSTB 2,5/...ST-5,08 y MSTBT 2,5/...ST-5,08. | 1045.04 | 100 | AA | PCB Connectors (PCC) | AAC | AACWBA | 50 | 50 | NO | PC | F | 14,52 | G | 91 | 271 | 114 | MM | 4017918004132 | 85366930 | DE | EC002637 | Imagen | Catálogo
0710154 | DFK-MSTB 2,5/15-GF | Carcasa pasamuros | Carcasa pasamuros, sección nominal: 2,5 mm², color: verde, corriente nominal: 12 A, tensión nominal (III/2): 320 V, superficie de contacto: Sn, tipo de conexión del contacto: Macho, número de potenciales: 15, número de filas: 1, número de polos: 15, número de conexiones: 15, familia de artículos: DFK-MSTB 2,5/..-GF, paso: 5 mm, tipo de conexión: Conexión de soldadura/enchufe plano, montaje: Montaje directo, disposición de pines: Disposición de pines lineal, longitud del pin [P]: 9,3 mm, número de pines de soldadura por potencial: 1, sistema enchufable: COMBICON MSTB 2,5, Orientación de la cara enchufable: Estándar, bloqueo: Bloqueo por tornillo, tipo de sujeción: Sujeción aérea (rosca), tipo de embalaje: empaquetado en caja | 1191.44 | 100 | AA | PCB Connectors (PCC) | AAC | AACWAB | 50 | 50 | NO | PC |  | 14,84 | G | 91 | 271 | 114 | MM | 4017918005184 | 85366930 | DE | EC002637 | Imagen | Catálogo
0710303 | DFK-MSTB 2,5/15-GF-5,08 | Carcasa pasamuros | Carcasa pasamuros, sección nominal: 2,5 mm², color: verde, corriente nominal: 12 A, tensión nominal (III/2): 320 V, superficie de contacto: Sn, tipo de conexión del contacto: Macho, número de potenciales: 15, número de filas: 1, número de polos: 15, número de conexiones: 15, familia de artículos: DFK-MSTB 2,5/..-GF, paso: 5,08 mm, tipo de conexión: Conexión de soldadura/enchufe plano, montaje: Montaje directo, disposición de pines: Disposición de pines lineal, longitud del pin [P]: 9,3 mm, número de pines de soldadura por potencial: 1, sistema enchufable: COMBICON MSTB 2,5, Orientación de la cara enchufable: Estándar, bloqueo: Bloqueo por tornillo, tipo de sujeción: Sujeción aérea (rosca), tipo de embalaje: empaquetado en caja | 1191.44 | 100 | AA | PCB Connectors (PCC) | AAC | AACWBB | 50 | 50 | NO | PC |  | 15,19 | G | 91 | 271 | 114 | MM | 4017918005337 | 85366930 | DE | EC002637 | Imagen | Catálogo
1095510 | DFK-MSTB 2,5/15-STF-5,08-LR | Borne pasamuros | Borne pasamuros, sección nominal: 2,5 mm², color: verde, corriente nominal: 12 A, tensión nominal (III/2): 320 V, superficie de contacto: Sn, tipo de conexión del contacto: Macho, número de potenciales: 15, número de filas: 1, número de polos: 15, número de conexiones: 15, familia de artículos: DFK-MSTB 2,5/..-STF-LR, paso: 5,08 mm, tipo de conexión: Conexión por tornillo con cápsula de tracción, forma de sujeción de tornillos: L Ranura longitudinal, dirección de conexión conductor/placa de circuito impreso: 0 °, sistema enchufable: COMBICON MSTB 2,5, Orientación de la cara enchufable: Estándar, bloqueo: Bloqueo Lock and Release, tipo de sujeción: Lock + Release, tipo de embalaje: empaquetado en caja | 1789.55 | 100 | AA | PCB Connectors (PCC) | AAC | AACWDA | 50 | 50 | NO | PC | F | 29,44 | G | 90 | 280 | 90 | MM | 4055626922980 | 85366990 | CN | EC002638 | Imagen | Catálogo
0707235 | DFK-MSTB 2,5/16-G | Carcasa pasamuros | Carcasa pasamuros, sección nominal: 2,5 mm², color: verde, corriente nominal: 12 A, tensión nominal (III/2): 320 V, superficie de contacto: Sn, tipo de conexión del contacto: Macho, número de potenciales: 16, número de filas: 1, número de polos: 16, número de conexiones: 16, familia de artículos: DFK-MSTB 2,5/..-G, paso: 5 mm, tipo de conexión: Conexión de soldadura/enchufe plano, montaje: Montaje directo, disposición de pines: Disposición de pines lineal, longitud del pin [P]: 9,3 mm, número de pines de soldadura por potencial: 1, sistema enchufable: COMBICON MSTB 2,5, Orientación de la cara enchufable: Estándar, bloqueo: sin, tipo de sujeción: sin, tipo de embalaje: empaquetado en caja, el accesorio con el código 5030172 solo es utilizable en combinación con MSTB 2,5/...ST y MSTBT 2,5/...ST. | 1114.31 | 100 | AA | PCB Connectors (PCC) | AAC | AACWAA | 50 | 50 | NO | PC |  | 15,11 | G | 91 | 271 | 114 | MM | 4017918004002 | 85366930 | DE | EC002637 | Imagen | Catálogo
0707374 | DFK-MSTB 2,5/16-G-5,08 | Carcasa pasamuros | Carcasa pasamuros, sección nominal: 2,5 mm², color: verde, corriente nominal: 12 A, tensión nominal (III/2): 320 V, superficie de contacto: Sn, tipo de conexión del contacto: Macho, número de potenciales: 16, número de filas: 1, número de polos: 16, número de conexiones: 16, familia de artículos: DFK-MSTB 2,5/..-G, paso: 5,08 mm, tipo de conexión: Conexión de soldadura/enchufe plano, montaje: Montaje directo, disposición de pines: Disposición de pines lineal, longitud del pin [P]: 9,3 mm, número de pines de soldadura por potencial: 1, sistema enchufable: COMBICON MSTB 2,5, Orientación de la cara enchufable: Estándar, bloqueo: sin, tipo de sujeción: sin, tipo de embalaje: empaquetado en caja, el accesorio con el código 5030172 solo es utilizable en combinación con MSTB 2,5/...ST-5,08 y MSTBT 2,5/...ST-5,08. | 1114.31 | 100 | AA | PCB Connectors (PCC) | AAC | AACWBA | 50 | 50 | NO | PC |  | 15,34 | G | 91 | 271 | 114 | MM | 4017918004149 | 85366930 | DE | EC002637 | Imagen | Catálogo
1710961 | DFK-MSTB 2,5/16-G-5,08 BK | Carcasa pasamuros | Carcasa pasamuros, sección nominal: 2,5 mm², color: negro, corriente nominal: 12 A, tensión nominal (III/2): 320 V, superficie de contacto: Sn, tipo de conexión del contacto: Macho, número de potenciales: 16, número de filas: 1, número de polos: 16, número de conexiones: 16, familia de artículos: DFK-MSTB 2,5/..-G, paso: 5,08 mm, tipo de conexión: Conexión de soldadura/enchufe plano, montaje: Montaje directo, disposición de pines: Disposición de pines lineal, longitud del pin [P]: 9,3 mm, número de pines de soldadura por potencial: 1, sistema enchufable: COMBICON MSTB 2,5, Orientación de la cara enchufable: Estándar, bloqueo: sin, tipo de sujeción: sin, tipo de embalaje: empaquetado en caja, el accesorio con el código 5030172 solo es utilizable en combinación con MSTB 2,5/...ST-5,08 y MSTBT 2,5/...ST-5,08. | 1114.31 | 100 | AA | PCB Connectors (PCC) | AAC | AACWBA | 50 | 50 | NO | PC | F | 15,34 | G | 91 | 271 | 114 | MM | 4055626356792 | 85366930 | DE | EC002637 | Imagen | Catálogo
0710167 | DFK-MSTB 2,5/16-GF | Carcasa pasamuros | Carcasa pasamuros, sección nominal: 2,5 mm², color: verde, corriente nominal: 12 A, tensión nominal (III/2): 320 V, superficie de contacto: Sn, tipo de conexión del contacto: Macho, número de potenciales: 16, número de filas: 1, número de polos: 16, número de conexiones: 16, familia de artículos: DFK-MSTB 2,5/..-GF, paso: 5 mm, tipo de conexión: Conexión de soldadura/enchufe plano, montaje: Montaje directo, disposición de pines: Disposición de pines lineal, longitud del pin [P]: 9,3 mm, número de pines de soldadura por potencial: 1, sistema enchufable: COMBICON MSTB 2,5, Orientación de la cara enchufable: Estándar, bloqueo: Bloqueo por tornillo, tipo de sujeción: Sujeción aérea (rosca), tipo de embalaje: empaquetado en caja | 1260.71 | 100 | AA | PCB Connectors (PCC) | AAC | AACWAB | 50 | 50 | NO | PC |  | 15,86 | G | 91 | 271 | 114 | MM | 4017918005191 | 85366930 | DE | EC002637 | Imagen | Catálogo
0710316 | DFK-MSTB 2,5/16-GF-5,08 | Carcasa pasamuros | Carcasa pasamuros, sección nominal: 2,5 mm², color: verde, corriente nominal: 12 A, tensión nominal (III/2): 320 V, superficie de contacto: Sn, tipo de conexión del contacto: Macho, número de potenciales: 16, número de filas: 1, número de polos: 16, número de conexiones: 16, familia de artículos: DFK-MSTB 2,5/..-GF, paso: 5,08 mm, tipo de conexión: Conexión de soldadura/enchufe plano, montaje: Montaje directo, disposición de pines: Disposición de pines lineal, longitud del pin [P]: 9,3 mm, número de pines de soldadura por potencial: 1, sistema enchufable: COMBICON MSTB 2,5, Orientación de la cara enchufable: Estándar, bloqueo: Bloqueo por tornillo, tipo de sujeción: Sujeción aérea (rosca), tipo de embalaje: empaquetado en caja | 1260.71 | 100 | AA | PCB Connectors (PCC) | AAC | AACWBB | 50 | 50 | NO | PC |  | 15,69 | G | 91 | 271 | 114 | MM | 4017918005344 | 85366930 | DE | EC002637 | Imagen | Catálogo
1095509 | DFK-MSTB 2,5/16-STF-5,08-LR | Borne pasamuros | Borne pasamuros, sección nominal: 2,5 mm², color: verde, corriente nominal: 12 A, tensión nominal (III/2): 320 V, superficie de contacto: Sn, tipo de conexión del contacto: Macho, número de potenciales: 16, número de filas: 1, número de polos: 16, número de conexiones: 16, familia de artículos: DFK-MSTB 2,5/..-STF-LR, paso: 5,08 mm, tipo de conexión: Conexión por tornillo con cápsula de tracción, forma de sujeción de tornillos: L Ranura longitudinal, dirección de conexión conductor/placa de circuito impreso: 0 °, sistema enchufable: COMBICON MSTB 2,5, Orientación de la cara enchufable: Estándar, bloqueo: Bloqueo Lock and Release, tipo de sujeción: Lock + Release, tipo de embalaje: empaquetado en caja | 1887.97 | 100 | AA | PCB Connectors (PCC) | AAC | AACWDA | 50 | 50 | NO | PC |  | 31,25 | G | 112 | 209 | 121 | MM | 4055626923345 | 85366990 | CN | EC002638 | Imagen | Catálogo
1230705 | DFK-MSTB 2,5/17-STF-5,08-LR | Borne pasamuros | Borne pasamuros, sección nominal: 2,5 mm², color: verde, corriente nominal: 12 A, tensión nominal (III/2): 320 V, superficie de contacto: Sn, tipo de conexión del contacto: Macho, número de filas: 1, número de polos: 17, familia de artículos: DFK-MSTB 2,5/..-STF-LR, paso: 5,08 mm, tipo de conexión: Conexión por tornillo con cápsula de tracción, forma de sujeción de tornillos: L Ranura longitudinal, dirección de conexión conductor/placa de circuito impreso: 0 °, sistema enchufable: COMBICON MSTB 2,5, Orientación de la cara enchufable: Estándar, bloqueo: Bloqueo Lock and Release, tipo de sujeción: Lock + Release, tipo de embalaje: empaquetado en caja | 1986.41 | 100 | AA | PCB Connectors (PCC) | AAC | AACWDA | 50 | 50 | NO | PC | F | 35,00 | G | 0 | 0 | 0 |  | 4063151330071 | 85366990 | CN | EC002638 | Imagen | Catálogo
1230708 | DFK-MSTB 2,5/18-STF-5,08-LR | Borne pasamuros | Borne pasamuros, sección nominal: 2,5 mm², color: verde, corriente nominal: 12 A, tensión nominal (III/2): 320 V, superficie de contacto: Sn, tipo de conexión del contacto: Macho, número de filas: 1, número de polos: 18, familia de artículos: DFK-MSTB 2,5/..-STF-LR, paso: 5,08 mm, tipo de conexión: Conexión por tornillo con cápsula de tracción, forma de sujeción de tornillos: L Ranura longitudinal, dirección de conexión conductor/placa de circuito impreso: 0 °, sistema enchufable: COMBICON MSTB 2,5, Orientación de la cara enchufable: Estándar, bloqueo: Bloqueo Lock and Release, tipo de sujeción: Lock + Release, tipo de embalaje: empaquetado en caja | 2084.84 | 100 | AA | PCB Connectors (PCC) | AAC | AACWDA | 50 | 50 | NO | PC | F | 33,67 | G | 111 | 209 | 129 | MM | 4063151330255 | 85366990 | CN | EC002638 | Imagen | Catálogo
1230710 | DFK-MSTB 2,5/19-STF-5,08-LR | Borne pasamuros | Borne pasamuros, sección nominal: 2,5 mm², color: verde, corriente nominal: 12 A, tensión nominal (III/2): 320 V, superficie de contacto: Sn, tipo de conexión del contacto: Macho, número de filas: 1, número de polos: 19, familia de artículos: DFK-MSTB 2,5/..-STF-LR, paso: 5,08 mm, tipo de conexión: Conexión por tornillo con cápsula de tracción, forma de sujeción de tornillos: L Ranura longitudinal, dirección de conexión conductor/placa de circuito impreso: 0 °, sistema enchufable: COMBICON MSTB 2,5, Orientación de la cara enchufable: Estándar, bloqueo: Bloqueo Lock and Release, tipo de sujeción: Lock + Release, tipo de embalaje: empaquetado en caja | 2183.28 | 100 | AA | PCB Connectors (PCC) | AAC | AACWDA | 50 | 50 | NO | PC | F | 39,00 | G | 0 | 0 | 0 |  | 4063151330149 | 85366990 | CN | EC002638 | Imagen | Catálogo
1230711 | DFK-MSTB 2,5/20-STF-5,08-LR | Borne pasamuros | Borne pasamuros, sección nominal: 2,5 mm², color: verde, corriente nominal: 12 A, tensión nominal (III/2): 320 V, superficie de contacto: Sn, tipo de conexión del contacto: Macho, número de filas: 1, número de polos: 20, familia de artículos: DFK-MSTB 2,5/..-STF-LR, paso: 5,08 mm, tipo de conexión: Conexión por tornillo con cápsula de tracción, forma de sujeción de tornillos: L Ranura longitudinal, dirección de conexión conductor/placa de circuito impreso: 0 °, sistema enchufable: COMBICON MSTB 2,5, Orientación de la cara enchufable: Estándar, bloqueo: Bloqueo Lock and Release, tipo de sujeción: Lock + Release, tipo de embalaje: empaquetado en caja | 2281.71 | 100 | AA | PCB Connectors (PCC) | AAC | AACWDA | 50 | 50 | NO | PC | F | 37,68 | G | 100 | 360 | 120 | MM | 4063151329334 | 85366990 | CN | EC002638 | Imagen | Catálogo
1230713 | DFK-MSTB 2,5/21-STF-5,08-LR | Borne pasamuros | Borne pasamuros, sección nominal: 2,5 mm², color: verde, corriente nominal: 12 A, tensión nominal (III/2): 320 V, superficie de contacto: Sn, tipo de conexión del contacto: Macho, número de filas: 1, número de polos: 21, familia de artículos: DFK-MSTB 2,5/..-STF-LR, paso: 5,08 mm, tipo de conexión: Conexión por tornillo con cápsula de tracción, forma de sujeción de tornillos: L Ranura longitudinal, dirección de conexión conductor/placa de circuito impreso: 0 °, sistema enchufable: COMBICON MSTB 2,5, Orientación de la cara enchufable: Estándar, bloqueo: Bloqueo Lock and Release, tipo de sujeción: Lock + Release, tipo de embalaje: empaquetado en caja | 2380.15 | 100 | AA | PCB Connectors (PCC) | AAC | AACWDA | 50 | 50 | NO | PC | F | 39,30 | G | 102 | 360 | 119 | MM | 4063151330088 | 85366990 | CN | EC002638 | Imagen | Catálogo
1230716 | DFK-MSTB 2,5/22-STF-5,08-LR | Borne pasamuros | Borne pasamuros, sección nominal: 2,5 mm², color: verde, corriente nominal: 12 A, tensión nominal (III/2): 320 V, superficie de contacto: Sn, tipo de conexión del contacto: Macho, número de filas: 1, número de polos: 22, familia de artículos: DFK-MSTB 2,5/..-STF-LR, paso: 5,08 mm, tipo de conexión: Conexión por tornillo con cápsula de tracción, forma de sujeción de tornillos: L Ranura longitudinal, dirección de conexión conductor/placa de circuito impreso: 0 °, sistema enchufable: COMBICON MSTB 2,5, Orientación de la cara enchufable: Estándar, bloqueo: Bloqueo Lock and Release, tipo de sujeción: Lock + Release, tipo de embalaje: empaquetado en caja | 2478.58 | 100 | AA | PCB Connectors (PCC) | AAC | AACWDA | 50 | 50 | NO | PC | F | 40,92 | G | 0 | 0 | 0 |  | 4063151330422 | 85366990 | CN | EC002638 | Imagen | Catálogo
1230718 | DFK-MSTB 2,5/23-STF-5,08-LR | Borne pasamuros | Borne pasamuros, sección nominal: 2,5 mm², color: verde, corriente nominal: 12 A, tensión nominal (III/2): 320 V, superficie de contacto: Sn, tipo de conexión del contacto: Macho, número de filas: 1, número de polos: 23, familia de artículos: DFK-MSTB 2,5/..-STF-LR, paso: 5,08 mm, tipo de conexión: Conexión por tornillo con cápsula de tracción, forma de sujeción de tornillos: L Ranura longitudinal, dirección de conexión conductor/placa de circuito impreso: 0 °, sistema enchufable: COMBICON MSTB 2,5, Orientación de la cara enchufable: Estándar, bloqueo: Bloqueo Lock and Release, tipo de sujeción: Lock + Release, tipo de embalaje: empaquetado en caja | 2577.02 | 100 | AA | PCB Connectors (PCC) | AAC | AACWDA | 50 | 50 | NO | PC | F | 47,00 | G | 0 | 0 | 0 |  | 4063151330156 | 85366990 | CN | EC002638 | Imagen | Catálogo
1230719 | DFK-MSTB 2,5/24-STF-5,08-LR | Borne pasamuros | Borne pasamuros, sección nominal: 2,5 mm², color: verde, corriente nominal: 12 A, tensión nominal (III/2): 320 V, superficie de contacto: Sn, tipo de conexión del contacto: Macho, número de filas: 1, número de polos: 24, familia de artículos: DFK-MSTB 2,5/..-STF-LR, paso: 5,08 mm, tipo de conexión: Conexión por tornillo con cápsula de tracción, forma de sujeción de tornillos: L Ranura longitudinal, dirección de conexión conductor/placa de circuito impreso: 0 °, sistema enchufable: COMBICON MSTB 2,5, Orientación de la cara enchufable: Estándar, bloqueo: Bloqueo Lock and Release, tipo de sujeción: Lock + Release, tipo de embalaje: empaquetado en caja | 2675.44 | 100 | AA | PCB Connectors (PCC) | AAC | AACWDA | 50 | 50 | NO | PC | F | 44,29 | G | 102 | 360 | 119 | MM | 4063151330804 | 85366990 | CN | EC002638 | Imagen | Catálogo
1898839 | DFK-MSTBA 2,5/ 2-G-5,08 | Carcasa pasamuros | Carcasa pasamuros, sección nominal: 2,5 mm², color: verde, corriente nominal: 12 A, tensión nominal (III/2): 320 V, superficie de contacto: Sn, tipo de conexión del contacto: Macho, número de potenciales: 2, número de filas: 1, número de polos: 2, número de conexiones: 2, familia de artículos: DFK-MSTBA 2,5/..-G, paso: 5,08 mm, montaje: Soldadura por ola, disposición de pines: Disposición de pines lineal, longitud del pin [P]: 3,23 mm, número de pines de soldadura por potencial: 1, sistema enchufable: COMBICON MSTB 2,5, Orientación de la cara enchufable: Estándar, bloqueo: sin, tipo de sujeción: sin, tipo de embalaje: empaquetado en caja | 221.86 | 100 | AA | PCB Connectors (PCC) | AAC | AACWCA | 50 | 50 | NO | PC |  | 3,37 | G | 90 | 78 | 113 | MM | 4017918186005 | 85366930 | PL | EC002637 | Imagen | Catálogo
1898981 | DFK-MSTBA 2,5/ 2-GF-5,08 | Carcasa pasamuros | Carcasa pasamuros, sección nominal: 2,5 mm², color: verde, corriente nominal: 12 A, tensión nominal (III/2): 320 V, superficie de contacto: Sn, tipo de conexión del contacto: Macho, número de potenciales: 2, número de filas: 1, número de polos: 2, número de conexiones: 2, familia de artículos: DFK-MSTBA 2,5/..-GF, paso: 5,08 mm, montaje: Soldadura por ola, disposición de pines: Disposición de pines lineal, longitud del pin [P]: 3,23 mm, número de pines de soldadura por potencial: 1, sistema enchufable: COMBICON MSTB 2,5, Orientación de la cara enchufable: Estándar, bloqueo: Bloqueo por tornillo, tipo de sujeción: Sujeción aérea (rosca), tipo de embalaje: empaquetado en caja | 368.26 | 100 | AA | PCB Connectors (PCC) | AAC | AACWCB | 50 | 50 | NO | PC | F | 4,98 | G | 91 | 77 | 113 | MM | 4017918186456 | 85366930 | PL | EC002637 | Imagen | Catálogo
1898842 | DFK-MSTBA 2,5/ 3-G-5,08 | Carcasa pasamuros | Carcasa pasamuros, sección nominal: 2,5 mm², color: verde, corriente nominal: 12 A, tensión nominal (III/2): 320 V, superficie de contacto: Sn, tipo de conexión del contacto: Macho, número de potenciales: 3, número de filas: 1, número de polos: 3, número de conexiones: 3, familia de artículos: DFK-MSTBA 2,5/..-G, paso: 5,08 mm, montaje: Soldadura por ola, disposición de pines: Disposición de pines lineal, longitud del pin [P]: 3,23 mm, número de pines de soldadura por potencial: 1, sistema enchufable: COMBICON MSTB 2,5, Orientación de la cara enchufable: Estándar, bloqueo: sin, tipo de sujeción: sin, tipo de embalaje: empaquetado en caja | 291.14 | 100 | AA | PCB Connectors (PCC) | AAC | AACWCA | 50 | 50 | NO | PC |  | 3,83 | G | 90 | 77 | 114 | MM | 4017918186012 | 85366930 | PL | EC002637 | Imagen | Catálogo
1898994 | DFK-MSTBA 2,5/ 3-GF-5,08 | Carcasa pasamuros | Carcasa pasamuros, sección nominal: 2,5 mm², color: verde, corriente nominal: 12 A, tensión nominal (III/2): 320 V, superficie de contacto: Sn, tipo de conexión del contacto: Macho, número de potenciales: 3, número de filas: 1, número de polos: 3, número de conexiones: 3, familia de artículos: DFK-MSTBA 2,5/..-GF, paso: 5,08 mm, montaje: Soldadura por ola, disposición de pines: Disposición de pines lineal, longitud del pin [P]: 3,23 mm, número de pines de soldadura por potencial: 1, sistema enchufable: COMBICON MSTB 2,5, Orientación de la cara enchufable: Estándar, bloqueo: Bloqueo por tornillo, tipo de sujeción: Sujeción aérea (rosca), tipo de embalaje: empaquetado en caja | 437.54 | 100 | AA | PCB Connectors (PCC) | AAC | AACWCB | 50 | 50 | NO | PC |  | 5,40 | G | 93 | 78 | 113 | MM | 4017918186463 | 85366930 | PL | EC002637 | Imagen | Catálogo
1898855 | DFK-MSTBA 2,5/ 4-G-5,08 | Carcasa pasamuros | Carcasa pasamuros, sección nominal: 2,5 mm², color: verde, corriente nominal: 12 A, tensión nominal (III/2): 320 V, superficie de contacto: Sn, tipo de conexión del contacto: Macho, número de potenciales: 4, número de filas: 1, número de polos: 4, número de conexiones: 4, familia de artículos: DFK-MSTBA 2,5/..-G, paso: 5,08 mm, montaje: Soldadura por ola, disposición de pines: Disposición de pines lineal, longitud del pin [P]: 3,23 mm, número de pines de soldadura por potencial: 1, sistema enchufable: COMBICON MSTB 2,5, Orientación de la cara enchufable: Estándar, bloqueo: sin, tipo de sujeción: sin, tipo de embalaje: empaquetado en caja | 360.41 | 100 | AA | PCB Connectors (PCC) | AAC | AACWCA | 50 | 50 | NO | PC |  | 4,37 | G | 91 | 114 | 78 | MM | 4017918186029 | 85366930 | PL | EC002637 | Imagen | Catálogo
1899003 | DFK-MSTBA 2,5/ 4-GF-5,08 | Carcasa pasamuros | Carcasa pasamuros, sección nominal: 2,5 mm², color: verde, corriente nominal: 12 A, tensión nominal (III/2): 320 V, superficie de contacto: Sn, tipo de conexión del contacto: Macho, número de potenciales: 4, número de filas: 1, número de polos: 4, número de conexiones: 4, familia de artículos: DFK-MSTBA 2,5/..-GF, paso: 5,08 mm, montaje: Soldadura por ola, disposición de pines: Disposición de pines lineal, longitud del pin [P]: 3,23 mm, número de pines de soldadura por potencial: 1, sistema enchufable: COMBICON MSTB 2,5, Orientación de la cara enchufable: Estándar, bloqueo: Bloqueo por tornillo, tipo de sujeción: Sujeción aérea (rosca), tipo de embalaje: empaquetado en caja | 506.81 | 100 | AA | PCB Connectors (PCC) | AAC | AACWCB | 50 | 50 | NO | PC |  | 5,87 | G | 98 | 78 | 114 | MM | 4017918186470 | 85366930 | PL | EC002637 | Imagen | Catálogo
1898868 | DFK-MSTBA 2,5/ 5-G-5,08 | Carcasa pasamuros | Carcasa pasamuros, sección nominal: 2,5 mm², color: verde, corriente nominal: 12 A, tensión nominal (III/2): 320 V, superficie de contacto: Sn, tipo de conexión del contacto: Macho, número de potenciales: 5, número de filas: 1, número de polos: 5, número de conexiones: 5, familia de artículos: DFK-MSTBA 2,5/..-G, paso: 5,08 mm, montaje: Soldadura por ola, disposición de pines: Disposición de pines lineal, longitud del pin [P]: 3,23 mm, número de pines de soldadura por potencial: 1, sistema enchufable: COMBICON MSTB 2,5, Orientación de la cara enchufable: Estándar, bloqueo: sin, tipo de sujeción: sin, tipo de embalaje: empaquetado en caja | 429.68 | 100 | AA | PCB Connectors (PCC) | AAC | AACWCA | 50 | 50 | NO | PC |  | 4,82 | G | 92 | 77 | 113 | MM | 4017918186036 | 85366930 | PL | EC002637 | Imagen | Catálogo
1899016 | DFK-MSTBA 2,5/ 5-GF-5,08 | Carcasa pasamuros | Carcasa pasamuros, sección nominal: 2,5 mm², color: verde, corriente nominal: 12 A, tensión nominal (III/2): 320 V, superficie de contacto: Sn, tipo de conexión del contacto: Macho, número de potenciales: 5, número de filas: 1, número de polos: 5, número de conexiones: 5, familia de artículos: DFK-MSTBA 2,5/..-GF, paso: 5,08 mm, montaje: Soldadura por ola, disposición de pines: Disposición de pines lineal, longitud del pin [P]: 3,23 mm, número de pines de soldadura por potencial: 1, sistema enchufable: COMBICON MSTB 2,5, Orientación de la cara enchufable: Estándar, bloqueo: Bloqueo por tornillo, tipo de sujeción: Sujeción aérea (rosca), tipo de embalaje: empaquetado en caja | 576.08 | 100 | AA | PCB Connectors (PCC) | AAC | AACWCB | 50 | 50 | NO | PC |  | 6,46 | G | 90 | 108 | 112 | MM | 4017918186487 | 85366930 | PL | EC002637 | Imagen | Catálogo
1898871 | DFK-MSTBA 2,5/ 6-G-5,08 | Carcasa pasamuros | Carcasa pasamuros, sección nominal: 2,5 mm², color: verde, corriente nominal: 12 A, tensión nominal (III/2): 320 V, superficie de contacto: Sn, tipo de conexión del contacto: Macho, número de potenciales: 6, número de filas: 1, número de polos: 6, número de conexiones: 6, familia de artículos: DFK-MSTBA 2,5/..-G, paso: 5,08 mm, montaje: Soldadura por ola, disposición de pines: Disposición de pines lineal, longitud del pin [P]: 3,23 mm, número de pines de soldadura por potencial: 1, sistema enchufable: COMBICON MSTB 2,5, Orientación de la cara enchufable: Estándar, bloqueo: sin, tipo de sujeción: sin, tipo de embalaje: empaquetado en caja | 498.95 | 100 | AA | PCB Connectors (PCC) | AAC | AACWCA | 50 | 50 | NO | PC |  | 5,42 | G | 92 | 107 | 112 | MM | 4017918186043 | 85366930 | PL | EC002637 | Imagen | Catálogo
1899029 | DFK-MSTBA 2,5/ 6-GF-5,08 | Carcasa pasamuros | Carcasa pasamuros, sección nominal: 2,5 mm², color: verde, corriente nominal: 12 A, tensión nominal (III/2): 320 V, superficie de contacto: Sn, tipo de conexión del contacto: Macho, número de potenciales: 6, número de filas: 1, número de polos: 6, número de conexiones: 6, familia de artículos: DFK-MSTBA 2,5/..-GF, paso: 5,08 mm, montaje: Soldadura por ola, disposición de pines: Disposición de pines lineal, longitud del pin [P]: 3,23 mm, número de pines de soldadura por potencial: 1, sistema enchufable: COMBICON MSTB 2,5, Orientación de la cara enchufable: Estándar, bloqueo: Bloqueo por tornillo, tipo de sujeción: Sujeción aérea (rosca), tipo de embalaje: empaquetado en caja | 645.35 | 100 | AA | PCB Connectors (PCC) | AAC | AACWCB | 50 | 50 | NO | PC |  | 6,95 | G | 91 | 109 | 114 | MM | 4017918186494 | 85366930 | PL | EC002637 | Imagen | Catálogo
1898884 | DFK-MSTBA 2,5/ 7-G-5,08 | Carcasa pasamuros | Carcasa pasamuros, sección nominal: 2,5 mm², color: verde, corriente nominal: 12 A, tensión nominal (III/2): 320 V, superficie de contacto: Sn, tipo de conexión del contacto: Macho, número de potenciales: 7, número de filas: 1, número de polos: 7, número de conexiones: 7, familia de artículos: DFK-MSTBA 2,5/..-G, paso: 5,08 mm, montaje: Soldadura por ola, disposición de pines: Disposición de pines lineal, longitud del pin [P]: 3,23 mm, número de pines de soldadura por potencial: 1, sistema enchufable: COMBICON MSTB 2,5, Orientación de la cara enchufable: Estándar, bloqueo: sin, tipo de sujeción: sin, tipo de embalaje: empaquetado en caja | 568.23 | 100 | AA | PCB Connectors (PCC) | AAC | AACWCA | 50 | 50 | NO | PC | F | 5,90 | G | 91 | 109 | 114 | MM | 4017918186050 | 85366930 | PL | EC002637 | Imagen | Catálogo
1899032 | DFK-MSTBA 2,5/ 7-GF-5,08 | Carcasa pasamuros | Carcasa pasamuros, sección nominal: 2,5 mm², color: verde, corriente nominal: 12 A, tensión nominal (III/2): 320 V, superficie de contacto: Sn, tipo de conexión del contacto: Macho, número de potenciales: 7, número de filas: 1, número de polos: 7, número de conexiones: 7, familia de artículos: DFK-MSTBA 2,5/..-GF, paso: 5,08 mm, montaje: Soldadura por ola, disposición de pines: Disposición de pines lineal, longitud del pin [P]: 3,23 mm, número de pines de soldadura por potencial: 1, sistema enchufable: COMBICON MSTB 2,5, Orientación de la cara enchufable: Estándar, bloqueo: Bloqueo por tornillo, tipo de sujeción: Sujeción aérea (rosca), tipo de embalaje: empaquetado en caja | 714.63 | 100 | AA | PCB Connectors (PCC) | AAC | AACWCB | 50 | 50 | NO | PC | F | 7,44 | G | 91 | 109 | 114 | MM | 4017918186500 | 85366930 | PL | EC002637 | Imagen | Catálogo
1898897 | DFK-MSTBA 2,5/ 8-G-5,08 | Carcasa pasamuros | Carcasa pasamuros, sección nominal: 2,5 mm², color: verde, corriente nominal: 12 A, tensión nominal (III/2): 320 V, superficie de contacto: Sn, tipo de conexión del contacto: Macho, número de potenciales: 8, número de filas: 1, número de polos: 8, número de conexiones: 8, familia de artículos: DFK-MSTBA 2,5/..-G, paso: 5,08 mm, montaje: Soldadura por ola, disposición de pines: Disposición de pines lineal, longitud del pin [P]: 3,23 mm, número de pines de soldadura por potencial: 1, sistema enchufable: COMBICON MSTB 2,5, Orientación de la cara enchufable: Estándar, bloqueo: sin, tipo de sujeción: sin, tipo de embalaje: empaquetado en caja | 637.5 | 100 | AA | PCB Connectors (PCC) | AAC | AACWCA | 50 | 50 | NO | PC | F | 6,41 | G | 91 | 109 | 114 | MM | 4017918186067 | 85366930 | PL | EC002637 | Imagen | Catálogo
1899045 | DFK-MSTBA 2,5/ 8-GF-5,08 | Carcasa pasamuros | Carcasa pasamuros, sección nominal: 2,5 mm², color: verde, corriente nominal: 12 A, tensión nominal (III/2): 320 V, superficie de contacto: Sn, tipo de conexión del contacto: Macho, número de potenciales: 8, número de filas: 1, número de polos: 8, número de conexiones: 8, familia de artículos: DFK-MSTBA 2,5/..-GF, paso: 5,08 mm, montaje: Soldadura por ola, disposición de pines: Disposición de pines lineal, longitud del pin [P]: 3,23 mm, número de pines de soldadura por potencial: 1, sistema enchufable: COMBICON MSTB 2,5, Orientación de la cara enchufable: Estándar, bloqueo: Bloqueo por tornillo, tipo de sujeción: Sujeción aérea (rosca), tipo de embalaje: empaquetado en caja | 783.9 | 100 | AA | PCB Connectors (PCC) | AAC | AACWCB | 50 | 50 | NO | PC |  | 8,04 | G | 90 | 107 | 112 | MM | 4017918186517 | 85366930 | PL | EC002637 | Imagen | Catálogo
1898907 | DFK-MSTBA 2,5/ 9-G-5,08 | Carcasa pasamuros | Carcasa pasamuros, sección nominal: 2,5 mm², color: verde, corriente nominal: 12 A, tensión nominal (III/2): 320 V, superficie de contacto: Sn, tipo de conexión del contacto: Macho, número de potenciales: 9, número de filas: 1, número de polos: 9, número de conexiones: 9, familia de artículos: DFK-MSTBA 2,5/..-G, paso: 5,08 mm, montaje: Soldadura por ola, disposición de pines: Disposición de pines lineal, longitud del pin [P]: 3,23 mm, número de pines de soldadura por potencial: 1, sistema enchufable: COMBICON MSTB 2,5, Orientación de la cara enchufable: Estándar, bloqueo: sin, tipo de sujeción: sin, tipo de embalaje: empaquetado en caja | 706.77 | 100 | AA | PCB Connectors (PCC) | AAC | AACWCA | 50 | 50 | NO | PC | F | 6,92 | G | 91 | 109 | 114 | MM | 4017918186074 | 85366930 | PL | EC002637 | Imagen | Catálogo
1899058 | DFK-MSTBA 2,5/ 9-GF-5,08 | Carcasa pasamuros | Carcasa pasamuros, sección nominal: 2,5 mm², color: verde, corriente nominal: 12 A, tensión nominal (III/2): 320 V, superficie de contacto: Sn, tipo de conexión del contacto: Macho, número de potenciales: 9, número de filas: 1, número de polos: 9, número de conexiones: 9, familia de artículos: DFK-MSTBA 2,5/..-GF, paso: 5,08 mm, montaje: Soldadura por ola, disposición de pines: Disposición de pines lineal, longitud del pin [P]: 3,23 mm, número de pines de soldadura por potencial: 1, sistema enchufable: COMBICON MSTB 2,5, Orientación de la cara enchufable: Estándar, bloqueo: Bloqueo por tornillo, tipo de sujeción: Sujeción aérea (rosca), tipo de embalaje: empaquetado en caja | 853.17 | 100 | AA | PCB Connectors (PCC) | AAC | AACWCB | 50 | 50 | NO | PC | F | 8,48 | G | 91 | 109 | 114 | MM | 4017918186524 | 85366930 | PL | EC002637 | Imagen | Catálogo
1898910 | DFK-MSTBA 2,5/10-G-5,08 | Carcasa pasamuros | Carcasa pasamuros, sección nominal: 2,5 mm², color: verde, corriente nominal: 12 A, tensión nominal (III/2): 320 V, superficie de contacto: Sn, tipo de conexión del contacto: Macho, número de potenciales: 10, número de filas: 1, número de polos: 10, número de conexiones: 10, familia de artículos: DFK-MSTBA 2,5/..-G, paso: 5,08 mm, montaje: Soldadura por ola, disposición de pines: Disposición de pines lineal, longitud del pin [P]: 3,23 mm, número de pines de soldadura por potencial: 1, sistema enchufable: COMBICON MSTB 2,5, Orientación de la cara enchufable: Estándar, bloqueo: sin, tipo de sujeción: sin, tipo de embalaje: empaquetado en caja | 776.04 | 100 | AA | PCB Connectors (PCC) | AAC | AACWCA | 50 | 50 | NO | PC | F | 7,34 | G | 93 | 136 | 113 | MM | 4017918186081 | 85366930 | PL | EC002637 | Imagen | Catálogo
1899061 | DFK-MSTBA 2,5/10-GF-5,08 | Carcasa pasamuros | Carcasa pasamuros, sección nominal: 2,5 mm², color: verde, corriente nominal: 12 A, tensión nominal (III/2): 320 V, superficie de contacto: Sn, tipo de conexión del contacto: Macho, número de potenciales: 10, número de filas: 1, número de polos: 10, número de conexiones: 10, familia de artículos: DFK-MSTBA 2,5/..-GF, paso: 5,08 mm, montaje: Soldadura por ola, disposición de pines: Disposición de pines lineal, longitud del pin [P]: 3,23 mm, número de pines de soldadura por potencial: 1, sistema enchufable: COMBICON MSTB 2,5, Orientación de la cara enchufable: Estándar, bloqueo: Bloqueo por tornillo, tipo de sujeción: Sujeción aérea (rosca), tipo de embalaje: empaquetado en caja | 922.44 | 100 | AA | PCB Connectors (PCC) | AAC | AACWCB | 50 | 50 | NO | PC |  | 9,09 | G | 95 | 135 | 111 | MM | 4017918186531 | 85366930 | PL | EC002637 | Imagen | Catálogo
1898923 | DFK-MSTBA 2,5/11-G-5,08 | Carcasa pasamuros | Carcasa pasamuros, sección nominal: 2,5 mm², color: verde, corriente nominal: 12 A, tensión nominal (III/2): 320 V, superficie de contacto: Sn, tipo de conexión del contacto: Macho, número de potenciales: 11, número de filas: 1, número de polos: 11, número de conexiones: 11, familia de artículos: DFK-MSTBA 2,5/..-G, paso: 5,08 mm, montaje: Soldadura por ola, disposición de pines: Disposición de pines lineal, longitud del pin [P]: 3,23 mm, número de pines de soldadura por potencial: 1, sistema enchufable: COMBICON MSTB 2,5, Orientación de la cara enchufable: Estándar, bloqueo: sin, tipo de sujeción: sin, tipo de embalaje: empaquetado en caja | 845.32 | 100 | AA | PCB Connectors (PCC) | AAC | AACWCA | 50 | 50 | NO | PC | F | 7,94 | G | 93 | 136 | 113 | MM | 4017918186098 | 85366930 | PL | EC002637 | Imagen | Catálogo
1899074 | DFK-MSTBA 2,5/11-GF-5,08 | Carcasa pasamuros | Carcasa pasamuros, sección nominal: 2,5 mm², color: verde, corriente nominal: 12 A, tensión nominal (III/2): 320 V, superficie de contacto: Sn, tipo de conexión del contacto: Macho, número de potenciales: 11, número de filas: 1, número de polos: 11, número de conexiones: 11, familia de artículos: DFK-MSTBA 2,5/..-GF, paso: 5,08 mm, montaje: Soldadura por ola, disposición de pines: Disposición de pines lineal, longitud del pin [P]: 3,23 mm, número de pines de soldadura por potencial: 1, sistema enchufable: COMBICON MSTB 2,5, Orientación de la cara enchufable: Estándar, bloqueo: Bloqueo por tornillo, tipo de sujeción: Sujeción aérea (rosca), tipo de embalaje: empaquetado en caja | 991.72 | 100 | AA | PCB Connectors (PCC) | AAC | AACWCB | 50 | 50 | NO | PC | F | 9,52 | G | 93 | 136 | 113 | MM | 4017918186548 | 85366930 | PL | EC002637 | Imagen | Catálogo
1898936 | DFK-MSTBA 2,5/12-G-5,08 | Carcasa pasamuros | Carcasa pasamuros, sección nominal: 2,5 mm², color: verde, corriente nominal: 12 A, tensión nominal (III/2): 320 V, superficie de contacto: Sn, tipo de conexión del contacto: Macho, número de potenciales: 12, número de filas: 1, número de polos: 12, número de conexiones: 12, familia de artículos: DFK-MSTBA 2,5/..-G, paso: 5,08 mm, montaje: Soldadura por ola, disposición de pines: Disposición de pines lineal, longitud del pin [P]: 3,23 mm, número de pines de soldadura por potencial: 1, sistema enchufable: COMBICON MSTB 2,5, Orientación de la cara enchufable: Estándar, bloqueo: sin, tipo de sujeción: sin, tipo de embalaje: empaquetado en caja | 914.59 | 100 | AA | PCB Connectors (PCC) | AAC | AACWCA | 50 | 50 | NO | PC | F | 8,27 | G | 93 | 136 | 113 | MM | 4017918186104 | 85366930 | PL | EC002637 | Imagen | Catálogo
1899087 | DFK-MSTBA 2,5/12-GF-5,08 | Carcasa pasamuros | Carcasa pasamuros, sección nominal: 2,5 mm², color: verde, corriente nominal: 12 A, tensión nominal (III/2): 320 V, superficie de contacto: Sn, tipo de conexión del contacto: Macho, número de potenciales: 12, número de filas: 1, número de polos: 12, número de conexiones: 12, familia de artículos: DFK-MSTBA 2,5/..-GF, paso: 5,08 mm, montaje: Soldadura por ola, disposición de pines: Disposición de pines lineal, longitud del pin [P]: 3,23 mm, número de pines de soldadura por potencial: 1, sistema enchufable: COMBICON MSTB 2,5, Orientación de la cara enchufable: Estándar, bloqueo: Bloqueo por tornillo, tipo de sujeción: Sujeción aérea (rosca), tipo de embalaje: empaquetado en caja | 1060.99 | 100 | AA | PCB Connectors (PCC) | AAC | AACWCB | 50 | 50 | NO | PC |  | 9,81 | G | 93 | 136 | 113 | MM | 4017918186555 | 85366930 | PL | EC002637 | Imagen | Catálogo
1021709 | DFK-MSTBA 2,5/12-GF-5,08 BK | Carcasa pasamuros | Carcasa pasamuros, sección nominal: 2,5 mm², color: negro grafito, corriente nominal: 12 A, tensión nominal (III/2): 320 V, superficie de contacto: Sn, tipo de conexión del contacto: Macho, número de potenciales: 12, número de filas: 1, número de polos: 12, número de conexiones: 12, familia de artículos: DFK-MSTBA 2,5/..-GF, paso: 5,08 mm, montaje: Soldadura por ola, disposición de pines: Disposición de pines lineal, longitud del pin [P]: 3,23 mm, número de pines de soldadura por potencial: 1, sistema enchufable: COMBICON MSTB 2,5, Orientación de la cara enchufable: Estándar, bloqueo: Bloqueo por tornillo, tipo de sujeción: Sujeción aérea (rosca), tipo de embalaje: empaquetado en caja | 1060.99 | 100 | AA | PCB Connectors (PCC) | AAC | AACWCB | 50 | 50 | NO | PC | F | 9,95 | G | 93 | 136 | 113 | MM | 4055626514536 | 85366930 | PL | EC002637 | Imagen | Catálogo
1898949 | DFK-MSTBA 2,5/13-G-5,08 | Carcasa pasamuros | Carcasa pasamuros, sección nominal: 2,5 mm², color: verde, corriente nominal: 12 A, tensión nominal (III/2): 320 V, superficie de contacto: Sn, tipo de conexión del contacto: Macho, número de potenciales: 13, número de filas: 1, número de polos: 13, número de conexiones: 13, familia de artículos: DFK-MSTBA 2,5/..-G, paso: 5,08 mm, montaje: Soldadura por ola, disposición de pines: Disposición de pines lineal, longitud del pin [P]: 3,23 mm, número de pines de soldadura por potencial: 1, sistema enchufable: COMBICON MSTB 2,5, Orientación de la cara enchufable: Estándar, bloqueo: sin, tipo de sujeción: sin, tipo de embalaje: empaquetado en caja | 983.86 | 100 | AA | PCB Connectors (PCC) | AAC | AACWCA | 50 | 50 | NO | PC | F | 8,84 | G | 93 | 136 | 113 | MM | 4017918186111 | 85366930 | PL | EC002637 | Imagen | Catálogo
1899090 | DFK-MSTBA 2,5/13-GF-5,08 | Carcasa pasamuros | Carcasa pasamuros, sección nominal: 2,5 mm², color: verde, corriente nominal: 12 A, tensión nominal (III/2): 320 V, superficie de contacto: Sn, tipo de conexión del contacto: Macho, número de potenciales: 13, número de filas: 1, número de polos: 13, número de conexiones: 13, familia de artículos: DFK-MSTBA 2,5/..-GF, paso: 5,08 mm, montaje: Soldadura por ola, disposición de pines: Disposición de pines lineal, longitud del pin [P]: 3,23 mm, número de pines de soldadura por potencial: 1, sistema enchufable: COMBICON MSTB 2,5, Orientación de la cara enchufable: Estándar, bloqueo: Bloqueo por tornillo, tipo de sujeción: Sujeción aérea (rosca), tipo de embalaje: empaquetado en caja | 1130.26 | 100 | AA | PCB Connectors (PCC) | AAC | AACWCB | 50 | 50 | NO | PC | F | 10,37 | G | 93 | 136 | 113 | MM | 4017918186562 | 85366930 | PL | EC002637 | Imagen | Catálogo
1898952 | DFK-MSTBA 2,5/14-G-5,08 | Carcasa pasamuros | Carcasa pasamuros, sección nominal: 2,5 mm², color: verde, corriente nominal: 12 A, tensión nominal (III/2): 320 V, superficie de contacto: Sn, tipo de conexión del contacto: Macho, número de potenciales: 14, número de filas: 1, número de polos: 14, número de conexiones: 14, familia de artículos: DFK-MSTBA 2,5/..-G, paso: 5,08 mm, montaje: Soldadura por ola, disposición de pines: Disposición de pines lineal, longitud del pin [P]: 3,23 mm, número de pines de soldadura por potencial: 1, sistema enchufable: COMBICON MSTB 2,5, Orientación de la cara enchufable: Estándar, bloqueo: sin, tipo de sujeción: sin, tipo de embalaje: empaquetado en caja | 1053.13 | 100 | AA | PCB Connectors (PCC) | AAC | AACWCA | 50 | 50 | NO | PC | F | 9,46 | G | 91 | 181 | 114 | MM | 4017918186128 | 85366930 | PL | EC002637 | Imagen | Catálogo
1899100 | DFK-MSTBA 2,5/14-GF-5,08 | Carcasa pasamuros | Carcasa pasamuros, sección nominal: 2,5 mm², color: verde, corriente nominal: 12 A, tensión nominal (III/2): 320 V, superficie de contacto: Sn, tipo de conexión del contacto: Macho, número de potenciales: 14, número de filas: 1, número de polos: 14, número de conexiones: 14, familia de artículos: DFK-MSTBA 2,5/..-GF, paso: 5,08 mm, montaje: Soldadura por ola, disposición de pines: Disposición de pines lineal, longitud del pin [P]: 3,23 mm, número de pines de soldadura por potencial: 1, sistema enchufable: COMBICON MSTB 2,5, Orientación de la cara enchufable: Estándar, bloqueo: Bloqueo por tornillo, tipo de sujeción: Sujeción aérea (rosca), tipo de embalaje: empaquetado en caja | 1199.53 | 100 | AA | PCB Connectors (PCC) | AAC | AACWCB | 50 | 50 | NO | PC | F | 10,98 | G | 93 | 136 | 113 | MM | 4017918186579 | 85366930 | PL | EC002637 | Imagen | Catálogo
1021708 | DFK-MSTBA 2,5/14-GF-5,08 BK | Carcasa pasamuros | Carcasa pasamuros, sección nominal: 2,5 mm², color: negro grafito, corriente nominal: 12 A, tensión nominal (III/2): 320 V, superficie de contacto: Sn, tipo de conexión del contacto: Macho, número de potenciales: 14, número de filas: 1, número de polos: 14, número de conexiones: 14, familia de artículos: DFK-MSTBA 2,5/..-GF, paso: 5,08 mm, montaje: Soldadura por ola, disposición de pines: Disposición de pines lineal, longitud del pin [P]: 3,23 mm, número de pines de soldadura por potencial: 1, sistema enchufable: COMBICON MSTB 2,5, Orientación de la cara enchufable: Estándar, bloqueo: Bloqueo por tornillo, tipo de sujeción: Sujeción aérea (rosca), tipo de embalaje: empaquetado en caja | 1199.53 | 100 | AA | PCB Connectors (PCC) | AAC | AACWCB | 50 | 50 | NO | PC | F | 10,84 | G | 93 | 136 | 113 | MM | 4055626514703 | 85366930 | PL | EC002637 | Imagen | Catálogo
1898965 | DFK-MSTBA 2,5/15-G-5,08 | Carcasa pasamuros | Carcasa pasamuros, sección nominal: 2,5 mm², color: verde, corriente nominal: 12 A, tensión nominal (III/2): 320 V, superficie de contacto: Sn, tipo de conexión del contacto: Macho, número de potenciales: 15, número de filas: 1, número de polos: 15, número de conexiones: 15, familia de artículos: DFK-MSTBA 2,5/..-G, paso: 5,08 mm, montaje: Soldadura por ola, disposición de pines: Disposición de pines lineal, longitud del pin [P]: 3,23 mm, número de pines de soldadura por potencial: 1, sistema enchufable: COMBICON MSTB 2,5, Orientación de la cara enchufable: Estándar, bloqueo: sin, tipo de sujeción: sin, tipo de embalaje: empaquetado en caja | 1122.41 | 100 | AA | PCB Connectors (PCC) | AAC | AACWCA | 50 | 50 | NO | PC | F | 9,82 | G | 93 | 136 | 113 | MM | 4017918186135 | 85366930 | PL | EC002637 | Imagen | Catálogo
1899113 | DFK-MSTBA 2,5/15-GF-5,08 | Carcasa pasamuros | Carcasa pasamuros, sección nominal: 2,5 mm², color: verde, corriente nominal: 12 A, tensión nominal (III/2): 320 V, superficie de contacto: Sn, tipo de conexión del contacto: Macho, número de potenciales: 15, número de filas: 1, número de polos: 15, número de conexiones: 15, familia de artículos: DFK-MSTBA 2,5/..-GF, paso: 5,08 mm, montaje: Soldadura por ola, disposición de pines: Disposición de pines lineal, longitud del pin [P]: 3,23 mm, número de pines de soldadura por potencial: 1, sistema enchufable: COMBICON MSTB 2,5, Orientación de la cara enchufable: Estándar, bloqueo: Bloqueo por tornillo, tipo de sujeción: Sujeción aérea (rosca), tipo de embalaje: empaquetado en caja | 1268.81 | 100 | AA | PCB Connectors (PCC) | AAC | AACWCB | 50 | 50 | NO | PC | F | 11,43 | G | 93 | 136 | 113 | MM | 4017918186586 | 85366930 | PL | EC002637 | Imagen | Catálogo
1898978 | DFK-MSTBA 2,5/16-G-5,08 | Carcasa pasamuros | Carcasa pasamuros, sección nominal: 2,5 mm², color: verde, corriente nominal: 12 A, tensión nominal (III/2): 320 V, superficie de contacto: Sn, tipo de conexión del contacto: Macho, número de potenciales: 16, número de filas: 1, número de polos: 16, número de conexiones: 16, familia de artículos: DFK-MSTBA 2,5/..-G, paso: 5,08 mm, montaje: Soldadura por ola, disposición de pines: Disposición de pines lineal, longitud del pin [P]: 3,23 mm, número de pines de soldadura por potencial: 1, sistema enchufable: COMBICON MSTB 2,5, Orientación de la cara enchufable: Estándar, bloqueo: sin, tipo de sujeción: sin, tipo de embalaje: empaquetado en caja | 1191.68 | 100 | AA | PCB Connectors (PCC) | AAC | AACWCA | 50 | 50 | NO | PC | F | 10,30 | G | 93 | 136 | 113 | MM | 4017918186142 | 85366930 | PL | EC002637 | Imagen | Catálogo
1899126 | DFK-MSTBA 2,5/16-GF-5,08 | Carcasa pasamuros | Carcasa pasamuros, sección nominal: 2,5 mm², color: verde, corriente nominal: 12 A, tensión nominal (III/2): 320 V, superficie de contacto: Sn, tipo de conexión del contacto: Macho, número de potenciales: 16, número de filas: 1, número de polos: 16, número de conexiones: 16, familia de artículos: DFK-MSTBA 2,5/..-GF, paso: 5,08 mm, montaje: Soldadura por ola, disposición de pines: Disposición de pines lineal, longitud del pin [P]: 3,23 mm, número de pines de soldadura por potencial: 1, sistema enchufable: COMBICON MSTB 2,5, Orientación de la cara enchufable: Estándar, bloqueo: Bloqueo por tornillo, tipo de sujeción: Sujeción aérea (rosca), tipo de embalaje: empaquetado en caja | 1338.08 | 100 | AA | PCB Connectors (PCC) | AAC | AACWCB | 50 | 50 | NO | PC |  | 12,16 | G | 91 | 181 | 114 | MM | 4017918186593 | 85366930 | PL | EC002637 | Imagen | Catálogo
5030172 | DFK-MSTB-R | Accesorios | Gancho de fijación, de material aislante rojo, para las carcasas MSTB 2,5/...ST y MSTBT 2,5/...ST | 15.32 | 100 | AA | PCB Connectors (PCC) | AAR | AARZZA | 50 | 50 | NO | PC |  | 0,26 | G | 13 | 92 | 68 | MM | 4017918095369 | 39269097 | DE | EC002943 | Imagen | Catálogo
0708263 | DFK-MSTB-SS | Juego de tornillos | Juego de tornillos, para la fijación de la carcasa de base en la pared de aparatos, compuesto cada uno de 10 tornillos M3, una arandela de muelle y una tuerca | 25.18 | 100 | AA | PCB Connectors (PCC) | AAR | AARZZA | 100 | 100 | NO | PC |  | 1,25 | G | 21 | 125 | 198 | MM | 4017918004583 | 74153300 | SK | EC002943 | Imagen | Catálogo
1899139 | DFK-MSTBVA 2,5/ 2-G-5,08 | Carcasa pasamuros | Carcasa pasamuros, sección nominal: 2,5 mm², color: verde, corriente nominal: 12 A, tensión nominal (III/2): 320 V, superficie de contacto: Sn, tipo de conexión del contacto: Macho, número de potenciales: 2, número de filas: 1, número de polos: 2, número de conexiones: 2, familia de artículos: DFK-MSTBVA 2,5/..-G, paso: 5,08 mm, montaje: Soldadura por ola, disposición de pines: Disposición de pines lineal, longitud del pin [P]: 3,9 mm, número de pines de soldadura por potencial: 1, sistema enchufable: COMBICON MSTB 2,5, Orientación de la cara enchufable: Estándar, bloqueo: sin, tipo de sujeción: sin, tipo de embalaje: empaquetado en caja | 221.86 | 100 | AA | PCB Connectors (PCC) | AAC | AACWCC | 50 | 50 | NO | PC |  | 3,36 | G | 90 | 78 | 112 | MM | 4017918186159 | 85366930 | PL | EC002637 | Imagen | Catálogo
1704665 | DFK-MSTBVA 2,5/ 2-G-5,08 BK | Carcasa pasamuros | Carcasa pasamuros, sección nominal: 2,5 mm², color: negro, corriente nominal: 12 A, tensión nominal (III/2): 320 V, superficie de contacto: Sn, tipo de conexión del contacto: Macho, número de potenciales: 2, número de filas: 1, número de polos: 2, número de conexiones: 2, familia de artículos: DFK-MSTBVA 2,5/..-G, paso: 5,08 mm, montaje: Soldadura por ola, disposición de pines: Disposición de pines lineal, longitud del pin [P]: 3,9 mm, número de pines de soldadura por potencial: 1, sistema enchufable: COMBICON MSTB 2,5, Orientación de la cara enchufable: Estándar, bloqueo: sin, tipo de sujeción: sin, tipo de embalaje: empaquetado en caja | 221.86 | 100 | AA | PCB Connectors (PCC) | AAC | AACWCC | 50 | 50 | NO | PC | F | 3,32 | G | 91 | 114 | 78 | MM | 4046356731263 | 85366930 | PL | EC002637 | Imagen | Catálogo
1899281 | DFK-MSTBVA 2,5/ 2-GF-5,08 | Carcasa pasamuros | Carcasa pasamuros, sección nominal: 2,5 mm², color: verde, corriente nominal: 12 A, tensión nominal (III/2): 320 V, superficie de contacto: Sn, tipo de conexión del contacto: Macho, número de potenciales: 2, número de filas: 1, número de polos: 2, número de conexiones: 2, familia de artículos: DFK-MSTBVA 2,5/..-GF, paso: 5,08 mm, montaje: Soldadura por ola, disposición de pines: Disposición de pines lineal, longitud del pin [P]: 3,9 mm, número de pines de soldadura por potencial: 1, sistema enchufable: COMBICON MSTB 2,5, Orientación de la cara enchufable: Estándar, bloqueo: Bloqueo por tornillo, tipo de sujeción: Sujeción aérea (rosca), tipo de embalaje: empaquetado en caja | 368.26 | 100 | AA | PCB Connectors (PCC) | AAC | AACWCD | 50 | 50 | NO | PC |  | 4,98 | G | 90 | 77 | 113 | MM | 4017918186302 | 85366930 | PL | EC002637 | Imagen | Catálogo
1899142 | DFK-MSTBVA 2,5/ 3-G-5,08 | Carcasa pasamuros | Carcasa pasamuros, sección nominal: 2,5 mm², color: verde, corriente nominal: 12 A, tensión nominal (III/2): 320 V, superficie de contacto: Sn, tipo de conexión del contacto: Macho, número de potenciales: 3, número de filas: 1, número de polos: 3, número de conexiones: 3, familia de artículos: DFK-MSTBVA 2,5/..-G, paso: 5,08 mm, montaje: Soldadura por ola, disposición de pines: Disposición de pines lineal, longitud del pin [P]: 3,9 mm, número de pines de soldadura por potencial: 1, sistema enchufable: COMBICON MSTB 2,5, Orientación de la cara enchufable: Estándar, bloqueo: sin, tipo de sujeción: sin, tipo de embalaje: empaquetado en caja | 291.14 | 100 | AA | PCB Connectors (PCC) | AAC | AACWCC | 50 | 50 | NO | PC |  | 3,81 | G | 91 | 114 | 78 | MM | 4017918186166 | 85366930 | PL | EC002637 | Imagen | Catálogo
1899294 | DFK-MSTBVA 2,5/ 3-GF-5,08 | Carcasa pasamuros | Carcasa pasamuros, sección nominal: 2,5 mm², color: verde, corriente nominal: 12 A, tensión nominal (III/2): 320 V, superficie de contacto: Sn, tipo de conexión del contacto: Macho, número de potenciales: 3, número de filas: 1, número de polos: 3, número de conexiones: 3, familia de artículos: DFK-MSTBVA 2,5/..-GF, paso: 5,08 mm, montaje: Soldadura por ola, disposición de pines: Disposición de pines lineal, longitud del pin [P]: 3,9 mm, número de pines de soldadura por potencial: 1, sistema enchufable: COMBICON MSTB 2,5, Orientación de la cara enchufable: Estándar, bloqueo: Bloqueo por tornillo, tipo de sujeción: Sujeción aérea (rosca), tipo de embalaje: empaquetado en caja | 437.54 | 100 | AA | PCB Connectors (PCC) | AAC | AACWCD | 50 | 50 | NO | PC |  | 5,43 | G | 95 | 77 | 114 | MM | 4017918186319 | 85366930 | PL | EC002637 | Imagen | Catálogo
1899155 | DFK-MSTBVA 2,5/ 4-G-5,08 | Carcasa pasamuros | Carcasa pasamuros, sección nominal: 2,5 mm², color: verde, corriente nominal: 12 A, tensión nominal (III/2): 320 V, superficie de contacto: Sn, tipo de conexión del contacto: Macho, número de potenciales: 4, número de filas: 1, número de polos: 4, número de conexiones: 4, familia de artículos: DFK-MSTBVA 2,5/..-G, paso: 5,08 mm, montaje: Soldadura por ola, disposición de pines: Disposición de pines lineal, longitud del pin [P]: 3,9 mm, número de pines de soldadura por potencial: 1, sistema enchufable: COMBICON MSTB 2,5, Orientación de la cara enchufable: Estándar, bloqueo: sin, tipo de sujeción: sin, tipo de embalaje: empaquetado en caja | 360.41 | 100 | AA | PCB Connectors (PCC) | AAC | AACWCC | 50 | 50 | NO | PC |  | 4,29 | G | 90 | 77 | 113 | MM | 4017918186173 | 85366930 | PL | EC002637 | Imagen | Catálogo
1899304 | DFK-MSTBVA 2,5/ 4-GF-5,08 | Carcasa pasamuros | Carcasa pasamuros, sección nominal: 2,5 mm², color: verde, corriente nominal: 12 A, tensión nominal (III/2): 320 V, superficie de contacto: Sn, tipo de conexión del contacto: Macho, número de potenciales: 4, número de filas: 1, número de polos: 4, número de conexiones: 4, familia de artículos: DFK-MSTBVA 2,5/..-GF, paso: 5,08 mm, montaje: Soldadura por ola, disposición de pines: Disposición de pines lineal, longitud del pin [P]: 3,9 mm, número de pines de soldadura por potencial: 1, sistema enchufable: COMBICON MSTB 2,5, Orientación de la cara enchufable: Estándar, bloqueo: Bloqueo por tornillo, tipo de sujeción: Sujeción aérea (rosca), tipo de embalaje: empaquetado en caja | 506.81 | 100 | AA | PCB Connectors (PCC) | AAC | AACWCD | 50 | 50 | NO | PC |  | 5,84 | G | 92 | 77 | 112 | MM | 4017918186326 | 85366930 | PL | EC002637 | Imagen | Catálogo
1849455 | DFK-MSTBVA 2,5/ 4-GF-5,08 BK | Carcasa pasamuros | Carcasa pasamuros, color: negro, número de polos: 4, familia de artículos: DFK-MSTBVA 2,5/..-GF, paso: 5,08 mm, montaje: Soldadura por ola, disposición de pines: Disposición de pines lineal, longitud del pin [P]: 3,9 mm, tipo de embalaje: empaquetado en caja | 501.1 | 100 | AA | PCB Connectors (PCC) | AAC | AACWCD | 50 | 500 | NO | PC |  | 5,94 | G |  |  |  |  | 4067923500259 | 85366930 | PL | EC002637 |  | Catálogo
1899168 | DFK-MSTBVA 2,5/ 5-G-5,08 | Carcasa pasamuros | Carcasa pasamuros, sección nominal: 2,5 mm², color: verde, corriente nominal: 12 A, tensión nominal (III/2): 320 V, superficie de contacto: Sn, tipo de conexión del contacto: Macho, número de potenciales: 5, número de filas: 1, número de polos: 5, número de conexiones: 5, familia de artículos: DFK-MSTBVA 2,5/..-G, paso: 5,08 mm, montaje: Soldadura por ola, disposición de pines: Disposición de pines lineal, longitud del pin [P]: 3,9 mm, número de pines de soldadura por potencial: 1, sistema enchufable: COMBICON MSTB 2,5, Orientación de la cara enchufable: Estándar, bloqueo: sin, tipo de sujeción: sin, tipo de embalaje: empaquetado en caja | 429.68 | 100 | AA | PCB Connectors (PCC) | AAC | AACWCC | 50 | 50 | NO | PC | F | 4,74 | G | 94 | 78 | 113 | MM | 4017918186180 | 85366930 | PL | EC002637 | Imagen | Catálogo
1735008 | DFK-MSTBVA 2,5/ 5-G-5,08 BK | Carcasa pasamuros | Carcasa pasamuros, sección nominal: 2,5 mm², color: negro, corriente nominal: 12 A, tensión nominal (III/2): 320 V, superficie de contacto: Sn, tipo de conexión del contacto: Macho, número de potenciales: 5, número de filas: 1, número de polos: 5, número de conexiones: 5, familia de artículos: DFK-MSTBVA 2,5/..-G, paso: 5,08 mm, montaje: Soldadura por ola, disposición de pines: Disposición de pines lineal, longitud del pin [P]: 3,9 mm, número de pines de soldadura por potencial: 1, sistema enchufable: COMBICON MSTB 2,5, Orientación de la cara enchufable: Estándar, bloqueo: sin, tipo de sujeción: sin, tipo de embalaje: empaquetado en caja | 429.68 | 100 | AA | PCB Connectors (PCC) | AAC | AACWCC | 50 | 50 | NO | PC | F | 4,80 | G | 91 | 114 | 78 | MM | 4046356170635 | 85366930 | PL | EC002637 | Imagen | Catálogo
1899317 | DFK-MSTBVA 2,5/ 5-GF-5,08 | Carcasa pasamuros | Carcasa pasamuros, sección nominal: 2,5 mm², color: verde, corriente nominal: 12 A, tensión nominal (III/2): 320 V, superficie de contacto: Sn, tipo de conexión del contacto: Macho, número de potenciales: 5, número de filas: 1, número de polos: 5, número de conexiones: 5, familia de artículos: DFK-MSTBVA 2,5/..-GF, paso: 5,08 mm, montaje: Soldadura por ola, disposición de pines: Disposición de pines lineal, longitud del pin [P]: 3,9 mm, número de pines de soldadura por potencial: 1, sistema enchufable: COMBICON MSTB 2,5, Orientación de la cara enchufable: Estándar, bloqueo: Bloqueo por tornillo, tipo de sujeción: Sujeción aérea (rosca), tipo de embalaje: empaquetado en caja | 576.08 | 100 | AA | PCB Connectors (PCC) | AAC | AACWCD | 50 | 50 | NO | PC |  | 6,51 | G | 90 | 108 | 113 | MM | 4017918186333 | 85366930 | PL | EC002637 | Imagen | Catálogo
1899171 | DFK-MSTBVA 2,5/ 6-G-5,08 | Carcasa pasamuros | Carcasa pasamuros, sección nominal: 2,5 mm², color: verde, corriente nominal: 12 A, tensión nominal (III/2): 320 V, superficie de contacto: Sn, tipo de conexión del contacto: Macho, número de potenciales: 6, número de filas: 1, número de polos: 6, número de conexiones: 6, familia de artículos: DFK-MSTBVA 2,5/..-G, paso: 5,08 mm, montaje: Soldadura por ola, disposición de pines: Disposición de pines lineal, longitud del pin [P]: 3,9 mm, número de pines de soldadura por potencial: 1, sistema enchufable: COMBICON MSTB 2,5, Orientación de la cara enchufable: Estándar, bloqueo: sin, tipo de sujeción: sin, tipo de embalaje: empaquetado en caja | 498.95 | 100 | AA | PCB Connectors (PCC) | AAC | AACWCC | 50 | 50 | NO | PC | F | 5,37 | G | 91 | 109 | 114 | MM | 4017918186197 | 85366930 | PL | EC002637 | Imagen | Catálogo
1899320 | DFK-MSTBVA 2,5/ 6-GF-5,08 | Carcasa pasamuros | Carcasa pasamuros, sección nominal: 2,5 mm², color: verde, corriente nominal: 12 A, tensión nominal (III/2): 320 V, superficie de contacto: Sn, tipo de conexión del contacto: Macho, número de potenciales: 6, número de filas: 1, número de polos: 6, número de conexiones: 6, familia de artículos: DFK-MSTBVA 2,5/..-GF, paso: 5,08 mm, montaje: Soldadura por ola, disposición de pines: Disposición de pines lineal, longitud del pin [P]: 3,9 mm, número de pines de soldadura por potencial: 1, sistema enchufable: COMBICON MSTB 2,5, Orientación de la cara enchufable: Estándar, bloqueo: Bloqueo por tornillo, tipo de sujeción: Sujeción aérea (rosca), tipo de embalaje: empaquetado en caja | 645.35 | 100 | AA | PCB Connectors (PCC) | AAC | AACWCD | 50 | 50 | NO | PC |  | 6,90 | G | 90 | 107 | 112 | MM | 4017918186340 | 85366930 | PL | EC002637 | Imagen | Catálogo
1899184 | DFK-MSTBVA 2,5/ 7-G-5,08 | Carcasa pasamuros | Carcasa pasamuros, sección nominal: 2,5 mm², color: verde, corriente nominal: 12 A, tensión nominal (III/2): 320 V, superficie de contacto: Sn, tipo de conexión del contacto: Macho, número de potenciales: 7, número de filas: 1, número de polos: 7, número de conexiones: 7, familia de artículos: DFK-MSTBVA 2,5/..-G, paso: 5,08 mm, montaje: Soldadura por ola, disposición de pines: Disposición de pines lineal, longitud del pin [P]: 3,9 mm, número de pines de soldadura por potencial: 1, sistema enchufable: COMBICON MSTB 2,5, Orientación de la cara enchufable: Estándar, bloqueo: sin, tipo de sujeción: sin, tipo de embalaje: empaquetado en caja | 568.23 | 100 | AA | PCB Connectors (PCC) | AAC | AACWCC | 50 | 50 | NO | PC | F | 5,88 | G | 91 | 109 | 114 | MM | 4017918186203 | 85366930 | PL | EC002637 | Imagen | Catálogo
1899333 | DFK-MSTBVA 2,5/ 7-GF-5,08 | Carcasa pasamuros | Carcasa pasamuros, sección nominal: 2,5 mm², color: verde, corriente nominal: 12 A, tensión nominal (III/2): 320 V, superficie de contacto: Sn, tipo de conexión del contacto: Macho, número de potenciales: 7, número de filas: 1, número de polos: 7, número de conexiones: 7, familia de artículos: DFK-MSTBVA 2,5/..-GF, paso: 5,08 mm, montaje: Soldadura por ola, disposición de pines: Disposición de pines lineal, longitud del pin [P]: 3,9 mm, número de pines de soldadura por potencial: 1, sistema enchufable: COMBICON MSTB 2,5, Orientación de la cara enchufable: Estándar, bloqueo: Bloqueo por tornillo, tipo de sujeción: Sujeción aérea (rosca), tipo de embalaje: empaquetado en caja | 714.63 | 100 | AA | PCB Connectors (PCC) | AAC | AACWCD | 50 | 50 | NO | PC | F | 7,30 | G | 91 | 109 | 114 | MM | 4017918186357 | 85366930 | PL | EC002637 | Imagen | Catálogo
1999372 | DFK-MSTBVA 2,5/ 7-GF-5,08 1357 | Carcasa pasamuros | Carcasa pasamuros, sección nominal: 2,5 mm², color: verde, corriente nominal: 12 A, tensión nominal (III/2): 320 V, superficie de contacto: Sn, tipo de conexión del contacto: Macho, número de potenciales: 7, número de filas: 1, número de polos: 7, número de conexiones: 7, familia de artículos: DFK-MSTBVA 2,5/..-GF, paso: 5,08 mm, montaje: Soldadura por ola, disposición de pines: Disposición de pines lineal, longitud del pin [P]: 3,9 mm, número de pines de soldadura por potencial: 1, sistema enchufable: COMBICON MSTB 2,5, Orientación de la cara enchufable: Estándar, bloqueo: Bloqueo por tornillo, tipo de sujeción: Sujeción aérea (rosca), tipo de embalaje: empaquetado en caja | 628.61 | 100 | AA | PCB Connectors (PCC) | AAC | AACWCD | 50 | 50 | NO | PC | F | 7,05 | G | 91 | 109 | 114 | MM | 4017918976903 | 85366930 | PL | EC002637 | Imagen | Catálogo
1899197 | DFK-MSTBVA 2,5/ 8-G-5,08 | Carcasa pasamuros | Carcasa pasamuros, sección nominal: 2,5 mm², color: verde, corriente nominal: 12 A, tensión nominal (III/2): 320 V, superficie de contacto: Sn, tipo de conexión del contacto: Macho, número de potenciales: 8, número de filas: 1, número de polos: 8, número de conexiones: 8, familia de artículos: DFK-MSTBVA 2,5/..-G, paso: 5,08 mm, montaje: Soldadura por ola, disposición de pines: Disposición de pines lineal, longitud del pin [P]: 3,9 mm, número de pines de soldadura por potencial: 1, sistema enchufable: COMBICON MSTB 2,5, Orientación de la cara enchufable: Estándar, bloqueo: sin, tipo de sujeción: sin, tipo de embalaje: empaquetado en caja | 637.5 | 100 | AA | PCB Connectors (PCC) | AAC | AACWCC | 50 | 50 | NO | PC |  | 6,24 | G | 90 | 107 | 111 | MM | 4017918186210 | 85366930 | PL | EC002637 | Imagen | Catálogo
1899346 | DFK-MSTBVA 2,5/ 8-GF-5,08 | Carcasa pasamuros | Carcasa pasamuros, sección nominal: 2,5 mm², color: verde, corriente nominal: 12 A, tensión nominal (III/2): 320 V, superficie de contacto: Sn, tipo de conexión del contacto: Macho, número de potenciales: 8, número de filas: 1, número de polos: 8, número de conexiones: 8, familia de artículos: DFK-MSTBVA 2,5/..-GF, paso: 5,08 mm, montaje: Soldadura por ola, disposición de pines: Disposición de pines lineal, longitud del pin [P]: 3,9 mm, número de pines de soldadura por potencial: 1, sistema enchufable: COMBICON MSTB 2,5, Orientación de la cara enchufable: Estándar, bloqueo: Bloqueo por tornillo, tipo de sujeción: Sujeción aérea (rosca), tipo de embalaje: empaquetado en caja | 783.9 | 100 | AA | PCB Connectors (PCC) | AAC | AACWCD | 50 | 50 | NO | PC |  | 7,89 | G | 91 | 109 | 112 | MM | 4017918186364 | 85366930 | PL | EC002637 | Imagen | Catálogo
1899207 | DFK-MSTBVA 2,5/ 9-G-5,08 | Carcasa pasamuros | Carcasa pasamuros, sección nominal: 2,5 mm², color: verde, corriente nominal: 12 A, tensión nominal (III/2): 320 V, superficie de contacto: Sn, tipo de conexión del contacto: Macho, número de potenciales: 9, número de filas: 1, número de polos: 9, número de conexiones: 9, familia de artículos: DFK-MSTBVA 2,5/..-G, paso: 5,08 mm, montaje: Soldadura por ola, disposición de pines: Disposición de pines lineal, longitud del pin [P]: 3,9 mm, número de pines de soldadura por potencial: 1, sistema enchufable: COMBICON MSTB 2,5, Orientación de la cara enchufable: Estándar, bloqueo: sin, tipo de sujeción: sin, tipo de embalaje: empaquetado en caja | 706.77 | 100 | AA | PCB Connectors (PCC) | AAC | AACWCC | 50 | 50 | NO | PC | F | 6,84 | G | 91 | 109 | 114 | MM | 4017918186227 | 85366930 | PL | EC002637 | Imagen | Catálogo
1899359 | DFK-MSTBVA 2,5/ 9-GF-5,08 | Carcasa pasamuros | Carcasa pasamuros, sección nominal: 2,5 mm², color: verde, corriente nominal: 12 A, tensión nominal (III/2): 320 V, superficie de contacto: Sn, tipo de conexión del contacto: Macho, número de potenciales: 9, número de filas: 1, número de polos: 9, número de conexiones: 9, familia de artículos: DFK-MSTBVA 2,5/..-GF, paso: 5,08 mm, montaje: Soldadura por ola, disposición de pines: Disposición de pines lineal, longitud del pin [P]: 3,9 mm, número de pines de soldadura por potencial: 1, sistema enchufable: COMBICON MSTB 2,5, Orientación de la cara enchufable: Estándar, bloqueo: Bloqueo por tornillo, tipo de sujeción: Sujeción aérea (rosca), tipo de embalaje: empaquetado en caja | 853.17 | 100 | AA | PCB Connectors (PCC) | AAC | AACWCD | 50 | 50 | NO | PC | F | 8,35 | G | 91 | 109 | 114 | MM | 4017918186371 | 85366930 | PL | EC002637 | Imagen | Catálogo
1899210 | DFK-MSTBVA 2,5/10-G-5,08 | Carcasa pasamuros | Carcasa pasamuros, sección nominal: 2,5 mm², color: verde, corriente nominal: 12 A, tensión nominal (III/2): 320 V, superficie de contacto: Sn, tipo de conexión del contacto: Macho, número de potenciales: 10, número de filas: 1, número de polos: 10, número de conexiones: 10, familia de artículos: DFK-MSTBVA 2,5/..-G, paso: 5,08 mm, montaje: Soldadura por ola, disposición de pines: Disposición de pines lineal, longitud del pin [P]: 3,9 mm, número de pines de soldadura por potencial: 1, sistema enchufable: COMBICON MSTB 2,5, Orientación de la cara enchufable: Estándar, bloqueo: sin, tipo de sujeción: sin, tipo de embalaje: empaquetado en caja | 776.04 | 100 | AA | PCB Connectors (PCC) | AAC | AACWCC | 50 | 50 | NO | PC | F | 7,36 | G | 93 | 136 | 113 | MM | 4017918186234 | 85366930 | PL | EC002637 | Imagen | Catálogo
1899362 | DFK-MSTBVA 2,5/10-GF-5,08 | Carcasa pasamuros | Carcasa pasamuros, sección nominal: 2,5 mm², color: verde, corriente nominal: 12 A, tensión nominal (III/2): 320 V, superficie de contacto: Sn, tipo de conexión del contacto: Macho, número de potenciales: 10, número de filas: 1, número de polos: 10, número de conexiones: 10, familia de artículos: DFK-MSTBVA 2,5/..-GF, paso: 5,08 mm, montaje: Soldadura por ola, disposición de pines: Disposición de pines lineal, longitud del pin [P]: 3,9 mm, número de pines de soldadura por potencial: 1, sistema enchufable: COMBICON MSTB 2,5, Orientación de la cara enchufable: Estándar, bloqueo: Bloqueo por tornillo, tipo de sujeción: Sujeción aérea (rosca), tipo de embalaje: empaquetado en caja | 922.44 | 100 | AA | PCB Connectors (PCC) | AAC | AACWCD | 50 | 50 | NO | PC | F | 8,90 | G | 95 | 138 | 111 | MM | 4017918186388 | 85366930 | PL | EC002637 | Imagen | Catálogo
1899223 | DFK-MSTBVA 2,5/11-G-5,08 | Carcasa pasamuros | Carcasa pasamuros, sección nominal: 2,5 mm², color: verde, corriente nominal: 12 A, tensión nominal (III/2): 320 V, superficie de contacto: Sn, tipo de conexión del contacto: Macho, número de potenciales: 11, número de filas: 1, número de polos: 11, número de conexiones: 11, familia de artículos: DFK-MSTBVA 2,5/..-G, paso: 5,08 mm, montaje: Soldadura por ola, disposición de pines: Disposición de pines lineal, longitud del pin [P]: 3,9 mm, número de pines de soldadura por potencial: 1, sistema enchufable: COMBICON MSTB 2,5, Orientación de la cara enchufable: Estándar, bloqueo: sin, tipo de sujeción: sin, tipo de embalaje: empaquetado en caja | 845.32 | 100 | AA | PCB Connectors (PCC) | AAC | AACWCC | 50 | 50 | NO | PC | F | 7,67 | G | 93 | 136 | 113 | MM | 4017918186241 | 85366930 | PL | EC002637 | Imagen | Catálogo
1899375 | DFK-MSTBVA 2,5/11-GF-5,08 | Carcasa pasamuros | Carcasa pasamuros, sección nominal: 2,5 mm², color: verde, corriente nominal: 12 A, tensión nominal (III/2): 320 V, superficie de contacto: Sn, tipo de conexión del contacto: Macho, número de potenciales: 11, número de filas: 1, número de polos: 11, número de conexiones: 11, familia de artículos: DFK-MSTBVA 2,5/..-GF, paso: 5,08 mm, montaje: Soldadura por ola, disposición de pines: Disposición de pines lineal, longitud del pin [P]: 3,9 mm, número de pines de soldadura por potencial: 1, sistema enchufable: COMBICON MSTB 2,5, Orientación de la cara enchufable: Estándar, bloqueo: Bloqueo por tornillo, tipo de sujeción: Sujeción aérea (rosca), tipo de embalaje: empaquetado en caja | 991.72 | 100 | AA | PCB Connectors (PCC) | AAC | AACWCD | 50 | 50 | NO | PC | F | 9,39 | G | 93 | 136 | 113 | MM | 4017918186395 | 85366930 | PL | EC002637 | Imagen | Catálogo
1899236 | DFK-MSTBVA 2,5/12-G-5,08 | Carcasa pasamuros | Carcasa pasamuros, sección nominal: 2,5 mm², color: verde, corriente nominal: 12 A, tensión nominal (III/2): 320 V, superficie de contacto: Sn, tipo de conexión del contacto: Macho, número de potenciales: 12, número de filas: 1, número de polos: 12, número de conexiones: 12, familia de artículos: DFK-MSTBVA 2,5/..-G, paso: 5,08 mm, montaje: Soldadura por ola, disposición de pines: Disposición de pines lineal, longitud del pin [P]: 3,9 mm, número de pines de soldadura por potencial: 1, sistema enchufable: COMBICON MSTB 2,5, Orientación de la cara enchufable: Estándar, bloqueo: sin, tipo de sujeción: sin, tipo de embalaje: empaquetado en caja | 914.59 | 100 | AA | PCB Connectors (PCC) | AAC | AACWCC | 50 | 50 | NO | PC | F | 8,27 | G | 95 | 135 | 111 | MM | 4017918186258 | 85366930 | PL | EC002637 | Imagen | Catálogo
1899388 | DFK-MSTBVA 2,5/12-GF-5,08 | Carcasa pasamuros | Carcasa pasamuros, sección nominal: 2,5 mm², color: verde, corriente nominal: 12 A, tensión nominal (III/2): 320 V, superficie de contacto: Sn, tipo de conexión del contacto: Macho, número de potenciales: 12, número de filas: 1, número de polos: 12, número de conexiones: 12, familia de artículos: DFK-MSTBVA 2,5/..-GF, paso: 5,08 mm, montaje: Soldadura por ola, disposición de pines: Disposición de pines lineal, longitud del pin [P]: 3,9 mm, número de pines de soldadura por potencial: 1, sistema enchufable: COMBICON MSTB 2,5, Orientación de la cara enchufable: Estándar, bloqueo: Bloqueo por tornillo, tipo de sujeción: Sujeción aérea (rosca), tipo de embalaje: empaquetado en caja | 1060.99 | 100 | AA | PCB Connectors (PCC) | AAC | AACWCD | 50 | 50 | NO | PC |  | 9,72 | G | 93 | 136 | 113 | MM | 4017918186401 | 85366930 | PL | EC002637 | Imagen | Catálogo
1899249 | DFK-MSTBVA 2,5/13-G-5,08 | Carcasa pasamuros | Carcasa pasamuros, sección nominal: 2,5 mm², color: verde, corriente nominal: 12 A, tensión nominal (III/2): 320 V, superficie de contacto: Sn, tipo de conexión del contacto: Macho, número de potenciales: 13, número de filas: 1, número de polos: 13, número de conexiones: 13, familia de artículos: DFK-MSTBVA 2,5/..-G, paso: 5,08 mm, montaje: Soldadura por ola, disposición de pines: Disposición de pines lineal, longitud del pin [P]: 3,9 mm, número de pines de soldadura por potencial: 1, sistema enchufable: COMBICON MSTB 2,5, Orientación de la cara enchufable: Estándar, bloqueo: sin, tipo de sujeción: sin, tipo de embalaje: empaquetado en caja | 983.86 | 100 | AA | PCB Connectors (PCC) | AAC | AACWCC | 50 | 50 | NO | PC | F | 8,72 | G | 93 | 136 | 113 | MM | 4017918186265 | 85366930 | PL | EC002637 | Imagen | Catálogo
1899391 | DFK-MSTBVA 2,5/13-GF-5,08 | Carcasa pasamuros | Carcasa pasamuros, sección nominal: 2,5 mm², color: verde, corriente nominal: 12 A, tensión nominal (III/2): 320 V, superficie de contacto: Sn, tipo de conexión del contacto: Macho, número de potenciales: 13, número de filas: 1, número de polos: 13, número de conexiones: 13, familia de artículos: DFK-MSTBVA 2,5/..-GF, paso: 5,08 mm, montaje: Soldadura por ola, disposición de pines: Disposición de pines lineal, longitud del pin [P]: 3,9 mm, número de pines de soldadura por potencial: 1, sistema enchufable: COMBICON MSTB 2,5, Orientación de la cara enchufable: Estándar, bloqueo: Bloqueo por tornillo, tipo de sujeción: Sujeción aérea (rosca), tipo de embalaje: empaquetado en caja | 1130.26 | 100 | AA | PCB Connectors (PCC) | AAC | AACWCD | 50 | 50 | NO | PC | F | 10,24 | G | 93 | 136 | 113 | MM | 4017918186418 | 85366930 | PL | EC002637 | Imagen | Catálogo
1899252 | DFK-MSTBVA 2,5/14-G-5,08 | Carcasa pasamuros | Carcasa pasamuros, sección nominal: 2,5 mm², color: verde, corriente nominal: 12 A, tensión nominal (III/2): 320 V, superficie de contacto: Sn, tipo de conexión del contacto: Macho, número de potenciales: 14, número de filas: 1, número de polos: 14, número de conexiones: 14, familia de artículos: DFK-MSTBVA 2,5/..-G, paso: 5,08 mm, montaje: Soldadura por ola, disposición de pines: Disposición de pines lineal, longitud del pin [P]: 3,9 mm, número de pines de soldadura por potencial: 1, sistema enchufable: COMBICON MSTB 2,5, Orientación de la cara enchufable: Estándar, bloqueo: sin, tipo de sujeción: sin, tipo de embalaje: empaquetado en caja | 1053.13 | 100 | AA | PCB Connectors (PCC) | AAC | AACWCC | 50 | 50 | NO | PC | F | 9,34 | G | 91 | 181 | 114 | MM | 4017918186272 | 85366930 | PL | EC002637 | Imagen | Catálogo
1899401 | DFK-MSTBVA 2,5/14-GF-5,08 | Carcasa pasamuros | Carcasa pasamuros, sección nominal: 2,5 mm², color: verde, corriente nominal: 12 A, tensión nominal (III/2): 320 V, superficie de contacto: Sn, tipo de conexión del contacto: Macho, número de potenciales: 14, número de filas: 1, número de polos: 14, número de conexiones: 14, familia de artículos: DFK-MSTBVA 2,5/..-GF, paso: 5,08 mm, montaje: Soldadura por ola, disposición de pines: Disposición de pines lineal, longitud del pin [P]: 3,9 mm, número de pines de soldadura por potencial: 1, sistema enchufable: COMBICON MSTB 2,5, Orientación de la cara enchufable: Estándar, bloqueo: Bloqueo por tornillo, tipo de sujeción: Sujeción aérea (rosca), tipo de embalaje: empaquetado en caja | 1199.53 | 100 | AA | PCB Connectors (PCC) | AAC | AACWCD | 50 | 50 | NO | PC | F | 10,97 | G | 91 | 181 | 114 | MM | 4017918186425 | 85366930 | PL | EC002637 | Imagen | Catálogo
1899265 | DFK-MSTBVA 2,5/15-G-5,08 | Carcasa pasamuros | Carcasa pasamuros, sección nominal: 2,5 mm², color: verde, corriente nominal: 12 A, tensión nominal (III/2): 320 V, superficie de contacto: Sn, tipo de conexión del contacto: Macho, número de potenciales: 15, número de filas: 1, número de polos: 15, número de conexiones: 15, familia de artículos: DFK-MSTBVA 2,5/..-G, paso: 5,08 mm, montaje: Soldadura por ola, disposición de pines: Disposición de pines lineal, longitud del pin [P]: 3,9 mm, número de pines de soldadura por potencial: 1, sistema enchufable: COMBICON MSTB 2,5, Orientación de la cara enchufable: Estándar, bloqueo: sin, tipo de sujeción: sin, tipo de embalaje: empaquetado en caja | 1122.41 | 100 | AA | PCB Connectors (PCC) | AAC | AACWCC | 50 | 50 | NO | PC | F | 9,64 | G | 93 | 136 | 113 | MM | 4017918186289 | 85366930 | PL | EC002637 | Imagen | Catálogo
1899414 | DFK-MSTBVA 2,5/15-GF-5,08 | Carcasa pasamuros | Carcasa pasamuros, sección nominal: 2,5 mm², color: verde, corriente nominal: 12 A, tensión nominal (III/2): 320 V, superficie de contacto: Sn, tipo de conexión del contacto: Macho, número de potenciales: 15, número de filas: 1, número de polos: 15, número de conexiones: 15, familia de artículos: DFK-MSTBVA 2,5/..-GF, paso: 5,08 mm, montaje: Soldadura por ola, disposición de pines: Disposición de pines lineal, longitud del pin [P]: 3,9 mm, número de pines de soldadura por potencial: 1, sistema enchufable: COMBICON MSTB 2,5, Orientación de la cara enchufable: Estándar, bloqueo: Bloqueo por tornillo, tipo de sujeción: Sujeción aérea (rosca), tipo de embalaje: empaquetado en caja | 1268.81 | 100 | AA | PCB Connectors (PCC) | AAC | AACWCD | 50 | 50 | NO | PC | F | 11,18 | G | 93 | 136 | 113 | MM | 4017918186432 | 85366930 | PL | EC002637 | Imagen | Catálogo
1899278 | DFK-MSTBVA 2,5/16-G-5,08 | Carcasa pasamuros | Carcasa pasamuros, sección nominal: 2,5 mm², color: verde, corriente nominal: 12 A, tensión nominal (III/2): 320 V, superficie de contacto: Sn, tipo de conexión del contacto: Macho, número de potenciales: 16, número de filas: 1, número de polos: 16, número de conexiones: 16, familia de artículos: DFK-MSTBVA 2,5/..-G, paso: 5,08 mm, montaje: Soldadura por ola, disposición de pines: Disposición de pines lineal, longitud del pin [P]: 3,9 mm, número de pines de soldadura por potencial: 1, sistema enchufable: COMBICON MSTB 2,5, Orientación de la cara enchufable: Estándar, bloqueo: sin, tipo de sujeción: sin, tipo de embalaje: empaquetado en caja | 1191.68 | 100 | AA | PCB Connectors (PCC) | AAC | AACWCC | 50 | 50 | NO | PC | F | 10,19 | G | 93 | 136 | 113 | MM | 4017918186296 | 85366930 | PL | EC002637 | Imagen | Catálogo
1899427 | DFK-MSTBVA 2,5/16-GF-5,08 | Carcasa pasamuros | Carcasa pasamuros, sección nominal: 2,5 mm², color: verde, corriente nominal: 12 A, tensión nominal (III/2): 320 V, superficie de contacto: Sn, tipo de conexión del contacto: Macho, número de potenciales: 16, número de filas: 1, número de polos: 16, número de conexiones: 16, familia de artículos: DFK-MSTBVA 2,5/..-GF, paso: 5,08 mm, montaje: Soldadura por ola, disposición de pines: Disposición de pines lineal, longitud del pin [P]: 3,9 mm, número de pines de soldadura por potencial: 1, sistema enchufable: COMBICON MSTB 2,5, Orientación de la cara enchufable: Estándar, bloqueo: Bloqueo por tornillo, tipo de sujeción: Sujeción aérea (rosca), tipo de embalaje: empaquetado en caja | 1338.08 | 100 | AA | PCB Connectors (PCC) | AAC | AACWCD | 50 | 50 | NO | PC |  | 12,70 | G | 63 | 311 | 132 | MM | 4017918186449 | 85366930 | PL | EC002637 | Imagen | Catálogo
1703373 | DFK-PC 16/ 2-ST-10,16 | Borne pasamuros | Borne pasamuros, sección nominal: 16 mm², color: verde, corriente nominal: 76 A, tensión nominal (III/2): 1000 V, superficie de contacto: Ag, tipo de conexión del contacto: Macho, número de potenciales: 2, número de filas: 1, número de polos: 2, número de conexiones: 2, familia de artículos: DFK-PC 16/..-ST, paso: 10,16 mm, tipo de conexión: Conexión por tornillo con cápsula de tracción, forma de sujeción de tornillos: L Ranura longitudinal, dirección de conexión conductor/placa de circuito impreso: 0 °, sistema enchufable: COMBICON PC 16, Orientación de la cara enchufable: Estándar, bloqueo: sin, tipo de sujeción: sin, tipo de embalaje: empaquetado en caja | 735.1 | 100 | AA | PCB Connectors (PCC) | AAE | AAEWDA | 10 | 10 | NO | PC |  | 27,41 | G | 58 | 227 | 96 | MM | 4017918994297 | 85366990 | PL | EC002638 | Imagen | Catálogo
1703454 | DFK-PC 16/ 2-STF-10,16 | Borne pasamuros | Borne pasamuros, sección nominal: 16 mm², color: verde, corriente nominal: 76 A, tensión nominal (III/2): 1000 V, superficie de contacto: Ag, tipo de conexión del contacto: Macho, número de potenciales: 2, número de filas: 1, número de polos: 2, número de conexiones: 2, familia de artículos: DFK-PC 16/..-STF, paso: 10,16 mm, tipo de conexión: Conexión por tornillo con cápsula de tracción, forma de sujeción de tornillos: L Ranura longitudinal, dirección de conexión conductor/placa de circuito impreso: 0 °, sistema enchufable: COMBICON PC 16, Orientación de la cara enchufable: Estándar, bloqueo: Bloqueo por tornillo, tipo de sujeción: Sujeción aérea (tornillo), tipo de embalaje: empaquetado en caja | 830.32 | 100 | AA | PCB Connectors (PCC) | AAE | AAEWDB | 10 | 10 | NO | PC |  | 31,36 | G | 59 | 229 | 101 | MM | 4017918994372 | 85366990 | PL | EC002638 | Imagen | Catálogo
1397674 | DFK-PC 16/ 2-STF-10,16 BK | Borne pasamuros | Borne pasamuros, sección nominal: 16 mm², color: negro, corriente nominal: 76 A, tensión nominal (III/2): 1000 V, superficie de contacto: Ag, tipo de conexión del contacto: Macho, número de filas: 1, número de polos: 2, familia de artículos: DFK-PC 16/..-STF, paso: 10,16 mm, tipo de conexión: Conexión por tornillo con cápsula de tracción, forma de sujeción de tornillos: L Ranura longitudinal, dirección de conexión conductor/placa de circuito impreso: 0 °, sistema enchufable: COMBICON PC 16, Orientación de la cara enchufable: Estándar, bloqueo: Bloqueo por tornillo, tipo de sujeción: Sujeción aérea (tornillo), tipo de embalaje: empaquetado en caja | 830.32 | 100 | AA | PCB Connectors (PCC) | AAE | AAEWDB | 10 | 10 | NO | PC |  | 31,27 | G | 59 | 228 | 103 | MM | 4063151783044 | 85366990 | BG | EC002638 | Imagen | Catálogo
1703386 | DFK-PC 16/ 3-ST-10,16 | Borne pasamuros | Borne pasamuros, sección nominal: 16 mm², color: verde, corriente nominal: 76 A, tensión nominal (III/2): 1000 V, superficie de contacto: Ag, tipo de conexión del contacto: Macho, número de potenciales: 3, número de filas: 1, número de polos: 3, número de conexiones: 3, familia de artículos: DFK-PC 16/..-ST, paso: 10,16 mm, tipo de conexión: Conexión por tornillo con cápsula de tracción, forma de sujeción de tornillos: L Ranura longitudinal, dirección de conexión conductor/placa de circuito impreso: 0 °, sistema enchufable: COMBICON PC 16, Orientación de la cara enchufable: Estándar, bloqueo: sin, tipo de sujeción: sin, tipo de embalaje: empaquetado en caja | 1099.68 | 100 | AA | PCB Connectors (PCC) | AAE | AAEWDA | 10 | 10 | NO | PC |  | 36,75 | G | 56 | 226 | 101 | MM | 4017918994303 | 85366990 | PL | EC002638 | Imagen | Catálogo
1709856 | DFK-PC 16/ 3-ST-10,16 SL | Borne pasamuros | Borne pasamuros, sección nominal: 16 mm², color: verde, corriente nominal: 76 A, tensión nominal (III/2): 1000 V, superficie de contacto: Ag, tipo de conexión del contacto: Macho, número de potenciales: 3, número de filas: 1, número de polos: 3, número de conexiones: 3, familia de artículos: DFK-PC 16/..-ST, paso: 10,16 mm, tipo de conexión: Conexión por tornillo con cápsula de tracción, forma de sujeción de tornillos: L Ranura longitudinal, dirección de conexión conductor/placa de circuito impreso: 0 °, sistema enchufable: COMBICON PC 16, Orientación de la cara enchufable: Estándar, bloqueo: sin, tipo de sujeción: sin, tipo de embalaje: empaquetado en caja | 1200.04 | 100 | AA | PCB Connectors (PCC) | AAE | AAEWDA | 10 | 10 | NO | PC |  | 35,30 | G | 91 | 181 | 114 | MM | 4046356074247 | 85366990 | BG | EC002638 | Imagen | Catálogo
1703467 | DFK-PC 16/ 3-STF-10,16 | Borne pasamuros | Borne pasamuros, sección nominal: 16 mm², color: verde, corriente nominal: 76 A, tensión nominal (III/2): 1000 V, superficie de contacto: Ag, tipo de conexión del contacto: Macho, número de potenciales: 3, número de filas: 1, número de polos: 3, número de conexiones: 3, familia de artículos: DFK-PC 16/..-STF, paso: 10,16 mm, tipo de conexión: Conexión por tornillo con cápsula de tracción, forma de sujeción de tornillos: L Ranura longitudinal, dirección de conexión conductor/placa de circuito impreso: 0 °, sistema enchufable: COMBICON PC 16, Orientación de la cara enchufable: Estándar, bloqueo: sin, tipo de sujeción: sin, tipo de embalaje: empaquetado en caja | 1194.9 | 100 | AA | PCB Connectors (PCC) | AAE | AAEWDB | 10 | 10 | NO | PC |  | 40,63 | G | 58 | 209 | 121 | MM | 4017918994389 | 85366990 | PL | EC002638 | Imagen | Catálogo
1703629 | DFK-PC 16/ 3-STF-SH-10,16 | Borne pasamuros | Borne pasamuros, sección nominal: 16 mm², color: verde, corriente nominal: 76 A, tensión nominal (III/2): 1000 V, superficie de contacto: Ag, tipo de conexión del contacto: Macho, número de potenciales: 3, número de filas: 1, número de polos: 3, número de conexiones: 3, familia de artículos: DFK-PC 16/..-STF-SH, paso: 10,16 mm, tipo de conexión: Conexión por tornillo con cápsula de tracción, forma de sujeción de tornillos: L Ranura longitudinal, dirección de conexión conductor/placa de circuito impreso: 0 °, longitud del pin [P]: 4,1 mm, sistema enchufable: COMBICON PC 16, Propiedades eléctricas: apantallado, Orientación de la cara enchufable: Estándar, bloqueo: Bloqueo por tornillo, tipo de sujeción: Sujeción aérea (tornillo), tipo de embalaje: empaquetado en caja | 1325.82 | 100 | AA | PCB Connectors (PCC) | AAE | AAEWDC | 10 | 10 | NO | PC |  | 46,20 | G | 65 | 238 | 163 | MM | 4017918994464 | 85366990 | PL | EC002638 | Imagen | Catálogo
1703399 | DFK-PC 16/ 4-ST-10,16 | Borne pasamuros | Borne pasamuros, sección nominal: 16 mm², color: verde, corriente nominal: 76 A, tensión nominal (III/2): 1000 V, superficie de contacto: Ag, tipo de conexión del contacto: Macho, número de potenciales: 4, número de filas: 1, número de polos: 4, número de conexiones: 4, familia de artículos: DFK-PC 16/..-ST, paso: 10,16 mm, tipo de conexión: Conexión por tornillo con cápsula de tracción, forma de sujeción de tornillos: L Ranura longitudinal, dirección de conexión conductor/placa de circuito impreso: 0 °, sistema enchufable: COMBICON PC 16, Orientación de la cara enchufable: Estándar, bloqueo: sin, tipo de sujeción: sin, tipo de embalaje: empaquetado en caja | 1464.25 | 100 | AA | PCB Connectors (PCC) | AAE | AAEWDA | 10 | 10 | NO | PC |  | 48,00 | G | 64 | 235 | 162 | MM | 4017918994310 | 85366990 | PL | EC002638 | Imagen | Catálogo
1703470 | DFK-PC 16/ 4-STF-10,16 | Borne pasamuros | Borne pasamuros, sección nominal: 16 mm², color: verde, corriente nominal: 76 A, tensión nominal (III/2): 1000 V, superficie de contacto: Ag, tipo de conexión del contacto: Macho, número de potenciales: 4, número de filas: 1, número de polos: 4, número de conexiones: 4, familia de artículos: DFK-PC 16/..-STF, paso: 10,16 mm, tipo de conexión: Conexión por tornillo con cápsula de tracción, forma de sujeción de tornillos: L Ranura longitudinal, dirección de conexión conductor/placa de circuito impreso: 0 °, sistema enchufable: COMBICON PC 16, Orientación de la cara enchufable: Estándar, bloqueo: Bloqueo por tornillo, tipo de sujeción: Sujeción aérea (tornillo), tipo de embalaje: empaquetado en caja | 1559.47 | 100 | AA | PCB Connectors (PCC) | AAE | AAEWDB | 10 | 10 | NO | PC |  | 52,41 | G | 65 | 238 | 163 | MM | 4017918994396 | 85366990 | PL | EC002638 | Imagen | Catálogo
1708217 | DFK-PC 16/ 4-STF-10,16 SL | Borne pasamuros | Borne pasamuros, sección nominal: 16 mm², color: verde, corriente nominal: 76 A, tensión nominal (III/2): 1000 V, superficie de contacto: Ag, tipo de conexión del contacto: Macho, número de potenciales: 4, número de filas: 1, número de polos: 4, número de conexiones: 4, familia de artículos: DFK-PC 16/..-STF, paso: 10,16 mm, tipo de conexión: Conexión por tornillo con cápsula de tracción, forma de sujeción de tornillos: L Ranura longitudinal, dirección de conexión conductor/placa de circuito impreso: 0 °, sistema enchufable: COMBICON PC 16, Orientación de la cara enchufable: Estándar, bloqueo: Bloqueo por tornillo, tipo de sujeción: Sujeción aérea (tornillo), tipo de embalaje: empaquetado en caja | 1633.18 | 100 | AA | PCB Connectors (PCC) | AAE | AAEWDB | 10 | 10 | NO | PC |  | 53,66 | G | 65 | 238 | 163 | MM | 4046356981965 | 85366990 | BG | EC002638 | Imagen | Catálogo
1703632 | DFK-PC 16/ 4-STF-SH-10,16 | Borne pasamuros | Borne pasamuros, sección nominal: 16 mm², color: verde, corriente nominal: 76 A, tensión nominal (III/2): 1000 V, superficie de contacto: Ag, tipo de conexión del contacto: Macho, número de potenciales: 4, número de filas: 1, número de polos: 4, número de conexiones: 4, familia de artículos: DFK-PC 16/..-STF-SH, paso: 10,16 mm, tipo de conexión: Conexión por tornillo con cápsula de tracción, forma de sujeción de tornillos: L Ranura longitudinal, dirección de conexión conductor/placa de circuito impreso: 0 °, longitud del pin [P]: 4,1 mm, sistema enchufable: COMBICON PC 16, Propiedades eléctricas: apantallado, Orientación de la cara enchufable: Estándar, bloqueo: Bloqueo por tornillo, tipo de sujeción: Sujeción aérea (tornillo), tipo de embalaje: empaquetado en caja | 1690.39 | 100 | AA | PCB Connectors (PCC) | AAE | AAEWDC | 10 | 10 | NO | PC |  | 58,10 | G | 65 | 238 | 163 | MM | 4017918994471 | 85366990 | BG | EC002638 | Imagen | Catálogo
1703409 | DFK-PC 16/ 5-ST-10,16 | Borne pasamuros | Borne pasamuros, sección nominal: 16 mm², color: verde, corriente nominal: 76 A, tensión nominal (III/2): 1000 V, superficie de contacto: Ag, tipo de conexión del contacto: Macho, número de potenciales: 5, número de filas: 1, número de polos: 5, número de conexiones: 5, familia de artículos: DFK-PC 16/..-ST, paso: 10,16 mm, tipo de conexión: Conexión por tornillo con cápsula de tracción, forma de sujeción de tornillos: L Ranura longitudinal, dirección de conexión conductor/placa de circuito impreso: 0 °, sistema enchufable: COMBICON PC 16, Orientación de la cara enchufable: Estándar, bloqueo: sin, tipo de sujeción: sin, tipo de embalaje: empaquetado en caja | 1828.82 | 100 | AA | PCB Connectors (PCC) | AAE | AAEWDA | 10 | 10 | NO | PC |  | 57,55 | G | 65 | 238 | 163 | MM | 4017918994327 | 85366990 | BG | EC002638 | Imagen | Catálogo
1703483 | DFK-PC 16/ 5-STF-10,16 | Borne pasamuros | Borne pasamuros, sección nominal: 16 mm², color: verde, corriente nominal: 76 A, tensión nominal (III/2): 1000 V, superficie de contacto: Ag, tipo de conexión del contacto: Macho, número de potenciales: 5, número de filas: 1, número de polos: 5, número de conexiones: 5, familia de artículos: DFK-PC 16/..-STF, paso: 10,16 mm, tipo de conexión: Conexión por tornillo con cápsula de tracción, forma de sujeción de tornillos: L Ranura longitudinal, dirección de conexión conductor/placa de circuito impreso: 0 °, sistema enchufable: COMBICON PC 16, Orientación de la cara enchufable: Estándar, bloqueo: sin, tipo de sujeción: sin, tipo de embalaje: empaquetado en caja | 1924.04 | 100 | AA | PCB Connectors (PCC) | AAE | AAEWDB | 10 | 10 | NO | PC |  | 61,60 | G | 65 | 238 | 163 | MM | 4017918994402 | 85366990 | PL | EC002638 | Imagen | Catálogo
1703645 | DFK-PC 16/ 5-STF-SH-10,16 | Borne pasamuros | Borne pasamuros, sección nominal: 16 mm², color: verde, corriente nominal: 76 A, tensión nominal (III/2): 1000 V, superficie de contacto: Ag, tipo de conexión del contacto: Macho, número de potenciales: 5, número de filas: 1, número de polos: 5, número de conexiones: 5, familia de artículos: DFK-PC 16/..-STF-SH, paso: 10,16 mm, tipo de conexión: Conexión por tornillo con cápsula de tracción, forma de sujeción de tornillos: L Ranura longitudinal, dirección de conexión conductor/placa de circuito impreso: 0 °, longitud del pin [P]: 4,1 mm, sistema enchufable: COMBICON PC 16, Propiedades eléctricas: apantallado, Orientación de la cara enchufable: Estándar, bloqueo: Bloqueo por tornillo, tipo de sujeción: Sujeción aérea (tornillo), tipo de embalaje: empaquetado en caja | 2054.97 | 100 | AA | PCB Connectors (PCC) | AAE | AAEWDC | 10 | 10 | NO | PC |  | 64,25 | G | 93 | 271 | 114 | MM | 4017918994488 | 85366990 | BG | EC002638 | Imagen | Catálogo
1703412 | DFK-PC 16/ 6-ST-10,16 | Borne pasamuros | Borne pasamuros, sección nominal: 16 mm², color: verde, corriente nominal: 76 A, tensión nominal (III/2): 1000 V, superficie de contacto: Ag, tipo de conexión del contacto: Macho, número de potenciales: 6, número de filas: 1, número de polos: 6, número de conexiones: 6, familia de artículos: DFK-PC 16/..-ST, paso: 10,16 mm, tipo de conexión: Conexión por tornillo con cápsula de tracción, forma de sujeción de tornillos: L Ranura longitudinal, dirección de conexión conductor/placa de circuito impreso: 0 °, sistema enchufable: COMBICON PC 16, Orientación de la cara enchufable: Estándar, bloqueo: sin, tipo de sujeción: sin, tipo de embalaje: empaquetado en caja | 2193.39 | 100 | AA | PCB Connectors (PCC) | AAE | AAEWDA | 10 | 10 | NO | PC |  | 66,30 | G | 65 | 238 | 163 | MM | 4017918994334 | 85366990 | PL | EC002638 | Imagen | Catálogo
1703496 | DFK-PC 16/ 6-STF-10,16 | Borne pasamuros | Borne pasamuros, sección nominal: 16 mm², color: verde, corriente nominal: 76 A, tensión nominal (III/2): 1000 V, superficie de contacto: Ag, tipo de conexión del contacto: Macho, número de potenciales: 6, número de filas: 1, número de polos: 6, número de conexiones: 6, familia de artículos: DFK-PC 16/..-STF, paso: 10,16 mm, tipo de conexión: Conexión por tornillo con cápsula de tracción, forma de sujeción de tornillos: L Ranura longitudinal, dirección de conexión conductor/placa de circuito impreso: 0 °, sistema enchufable: COMBICON PC 16, Orientación de la cara enchufable: Estándar, bloqueo: sin, tipo de sujeción: sin, tipo de embalaje: empaquetado en caja | 2288.61 | 100 | AA | PCB Connectors (PCC) | AAE | AAEWDB | 10 | 10 | NO | PC |  | 71,07 | G | 62 | 241 | 161 | MM | 4017918994419 | 85366990 | PL | EC002638 | Imagen | Catálogo
1703658 | DFK-PC 16/ 6-STF-SH-10,16 | Borne pasamuros | Borne pasamuros, sección nominal: 16 mm², color: verde, corriente nominal: 76 A, tensión nominal (III/2): 1000 V, superficie de contacto: Ag, tipo de conexión del contacto: Macho, número de potenciales: 6, número de filas: 1, número de polos: 6, número de conexiones: 6, familia de artículos: DFK-PC 16/..-STF-SH, paso: 10,16 mm, tipo de conexión: Conexión por tornillo con cápsula de tracción, forma de sujeción de tornillos: L Ranura longitudinal, dirección de conexión conductor/placa de circuito impreso: 0 °, longitud del pin [P]: 4,1 mm, sistema enchufable: COMBICON PC 16, Propiedades eléctricas: apantallado, Orientación de la cara enchufable: Estándar, bloqueo: Bloqueo por tornillo, tipo de sujeción: Sujeción aérea (tornillo), tipo de embalaje: empaquetado en caja | 2419.54 | 100 | AA | PCB Connectors (PCC) | AAE | AAEWDC | 10 | 10 | NO | PC |  | 70,34 | G | 93 | 271 | 114 | MM | 4017918994495 | 85366990 | BG | EC002638 | Imagen | Catálogo
1703425 | DFK-PC 16/ 7-ST-10,16 | Borne pasamuros | Borne pasamuros, sección nominal: 16 mm², color: verde, corriente nominal: 76 A, tensión nominal (III/2): 1000 V, superficie de contacto: Ag, tipo de conexión del contacto: Macho, número de potenciales: 7, número de filas: 1, número de polos: 7, número de conexiones: 7, familia de artículos: DFK-PC 16/..-ST, paso: 10,16 mm, tipo de conexión: Conexión por tornillo con cápsula de tracción, forma de sujeción de tornillos: L Ranura longitudinal, dirección de conexión conductor/placa de circuito impreso: 0 °, sistema enchufable: COMBICON PC 16, Orientación de la cara enchufable: Estándar, bloqueo: sin, tipo de sujeción: sin, tipo de embalaje: empaquetado en caja | 2557.97 | 100 | AA | PCB Connectors (PCC) | AAE | AAEWDA | 10 | 10 | NO | PC |  | 72,67 | G | 91 | 181 | 114 | MM | 4017918994341 | 85366990 | BG | EC002638 | Imagen | Catálogo
1736670 | DFK-PC 16/ 7-ST-10,16 BK 3CP | Borne pasamuros | Borne pasamuros, sección nominal: 16 mm², color: negro, corriente nominal: 76 A, tensión nominal (III/2): 1000 V, superficie de contacto: Ag, tipo de conexión del contacto: Macho, número de potenciales: 7, número de filas: 1, número de polos: 7, número de conexiones: 7, familia de artículos: DFK-PC 16/..-ST, paso: 10,16 mm, tipo de conexión: Conexión por tornillo con cápsula de tracción, forma de sujeción de tornillos: L Ranura longitudinal, dirección de conexión conductor/placa de circuito impreso: 0 °, sistema enchufable: COMBICON PC 16, Orientación de la cara enchufable: Estándar, bloqueo: sin, tipo de sujeción: sin, tipo de embalaje: empaquetado en caja | 2717.19 | 100 | AA | PCB Connectors (PCC) | AAE | AAEWDA | 10 | 10 | NO | PC |  | 72,20 | G | 91 | 181 | 114 | MM | 4046356181433 | 85366990 | BG | EC002638 | Imagen | Catálogo
1703506 | DFK-PC 16/ 7-STF-10,16 | Borne pasamuros | Borne pasamuros, sección nominal: 16 mm², color: verde, corriente nominal: 76 A, tensión nominal (III/2): 1000 V, superficie de contacto: Ag, tipo de conexión del contacto: Macho, número de potenciales: 7, número de filas: 1, número de polos: 7, número de conexiones: 7, familia de artículos: DFK-PC 16/..-STF, paso: 10,16 mm, tipo de conexión: Conexión por tornillo con cápsula de tracción, forma de sujeción de tornillos: L Ranura longitudinal, dirección de conexión conductor/placa de circuito impreso: 0 °, sistema enchufable: COMBICON PC 16, Orientación de la cara enchufable: Estándar, bloqueo: sin, tipo de sujeción: sin, tipo de embalaje: empaquetado en caja | 2653.19 | 100 | AA | PCB Connectors (PCC) | AAE | AAEWDB | 10 | 10 | NO | PC |  | 80,18 | G | 93 | 271 | 114 | MM | 4017918994426 | 85366990 | PL | EC002638 | Imagen | Catálogo
1703438 | DFK-PC 16/ 8-ST-10,16 | Borne pasamuros | Borne pasamuros, sección nominal: 16 mm², color: verde, corriente nominal: 76 A, tensión nominal (III/2): 1000 V, superficie de contacto: Ag, tipo de conexión del contacto: Macho, número de potenciales: 8, número de filas: 1, número de polos: 8, número de conexiones: 8, familia de artículos: DFK-PC 16/..-ST, paso: 10,16 mm, tipo de conexión: Conexión por tornillo con cápsula de tracción, forma de sujeción de tornillos: L Ranura longitudinal, dirección de conexión conductor/placa de circuito impreso: 0 °, sistema enchufable: COMBICON PC 16, Orientación de la cara enchufable: Estándar, bloqueo: sin, tipo de sujeción: sin, tipo de embalaje: empaquetado en caja | 2922.54 | 100 | AA | PCB Connectors (PCC) | AAE | AAEWDA | 10 | 10 | NO | PC |  | 83,96 | G | 93 | 271 | 114 | MM | 4017918994358 | 85366990 | BG | EC002638 | Imagen | Catálogo
1703519 | DFK-PC 16/ 8-STF-10,16 | Borne pasamuros | Borne pasamuros, sección nominal: 16 mm², color: verde, corriente nominal: 76 A, tensión nominal (III/2): 1000 V, superficie de contacto: Ag, tipo de conexión del contacto: Macho, número de potenciales: 8, número de filas: 1, número de polos: 8, número de conexiones: 8, familia de artículos: DFK-PC 16/..-STF, paso: 10,16 mm, tipo de conexión: Conexión por tornillo con cápsula de tracción, forma de sujeción de tornillos: L Ranura longitudinal, dirección de conexión conductor/placa de circuito impreso: 0 °, sistema enchufable: COMBICON PC 16, Orientación de la cara enchufable: Estándar, bloqueo: sin, tipo de sujeción: sin, tipo de embalaje: empaquetado en caja | 3017.76 | 100 | AA | PCB Connectors (PCC) | AAE | AAEWDB | 10 | 10 | NO | PC |  | 90,05 | G | 65 | 238 | 163 | MM | 4017918994433 | 85366990 | BG | EC002638 | Imagen | Catálogo
1703441 | DFK-PC 16/ 9-ST-10,16 | Borne pasamuros | Borne pasamuros, sección nominal: 16 mm², color: verde, corriente nominal: 76 A, tensión nominal (III/2): 1000 V, superficie de contacto: Ag, tipo de conexión del contacto: Macho, número de potenciales: 9, número de filas: 1, número de polos: 9, número de conexiones: 9, familia de artículos: DFK-PC 16/..-ST, paso: 10,16 mm, tipo de conexión: Conexión por tornillo con cápsula de tracción, forma de sujeción de tornillos: L Ranura longitudinal, dirección de conexión conductor/placa de circuito impreso: 0 °, sistema enchufable: COMBICON PC 16, Orientación de la cara enchufable: Estándar, bloqueo: sin, tipo de sujeción: sin, tipo de embalaje: empaquetado en caja | 3287.12 | 100 | AA | PCB Connectors (PCC) | AAE | AAEWDA | 10 | 10 | NO | PC |  | 93,05 | G | 93 | 271 | 114 | MM | 4017918994365 | 85366990 | PL | EC002638 | Imagen | Catálogo
1703522 | DFK-PC 16/ 9-STF-10,16 | Borne pasamuros | Borne pasamuros, sección nominal: 16 mm², color: verde, corriente nominal: 76 A, tensión nominal (III/2): 1000 V, superficie de contacto: Ag, tipo de conexión del contacto: Macho, número de potenciales: 9, número de filas: 1, número de polos: 9, número de conexiones: 9, familia de artículos: DFK-PC 16/..-STF, paso: 10,16 mm, tipo de conexión: Conexión por tornillo con cápsula de tracción, forma de sujeción de tornillos: L Ranura longitudinal, dirección de conexión conductor/placa de circuito impreso: 0 °, sistema enchufable: COMBICON PC 16, Orientación de la cara enchufable: Estándar, bloqueo: sin, tipo de sujeción: sin, tipo de embalaje: empaquetado en caja | 3382.34 | 100 | AA | PCB Connectors (PCC) | AAE | AAEWDB | 10 | 10 | NO | PC |  | 98,53 | G | 93 | 271 | 114 | MM | 4017918994440 | 85366990 | BG | EC002638 | Imagen | Catálogo
1705449 | DFK-PC 16-SS | Accesorios | Juego de tornillos para conectores enchufables DFK-PC 16... | 24.36 | 100 | AA | PCB Connectors (PCC) | AAH | AAHZAI | 20 | 20 | NO | PC |  | 0,71 | G | 6 | 90 | 136 | MM | 4046356032261 | 73181499 | DE | EC002943 | Imagen | Catálogo
1700368 | DFK-PC 35-SS | Tornillo | Tornillo de brida para conector enchufable PC 35... | 26.43 | 100 | AA | PCB Connectors (PCC) | AAH | AAHZZA | 20 | 20 | NO | PC |  | 2,01 | G | 12 | 91 | 70 | MM | 4046356482202 | 73181499 | DE | EC002943 | Imagen | Catálogo
1861154 | DFK-PC 4/ 2-G-7,62-FS4,8 | Carcasa pasamuros | Carcasa pasamuros, sección nominal: 4 mm², color: verde, corriente nominal: 15 A, tensión nominal (III/2): 400 V, superficie de contacto: Sn, tipo de conexión del contacto: Macho, número de potenciales: 2, número de filas: 1, número de polos: 2, número de conexiones: 2, familia de artículos: DFK-PC 4/..-G -FS4,8, paso: 7,62 mm, tipo de conexión: Conexión de enchufe plano, montaje: Montaje directo, número de pines de soldadura por potencial: 1, sistema enchufable: COMBICON PC 4, Orientación de la cara enchufable: Estándar, bloqueo: sin, tipo de sujeción: sin, tipo de embalaje: empaquetado en caja | 408.73 | 100 | AA | PCB Connectors (PCC) | AAD | AADWAA | 50 | 50 | NO | PC |  | 5,81 | G | 91 | 109 | 114 | MM | 4017918125677 | 85366990 | PL | EC002637 | Imagen | Catálogo
1731099 | DFK-PC 4/ 2-G-7,62-FS4,8 BD1,2 | Carcasa pasamuros | Carcasa pasamuros, sección nominal: 4 mm², color: verde, corriente nominal: 15 A, tensión nominal (III/2): 400 V, superficie de contacto: Sn, tipo de conexión del contacto: Macho, número de potenciales: 2, número de filas: 1, número de polos: 2, número de conexiones: 2, familia de artículos: DFK-PC 4/..-G -FS4,8, paso: 7,62 mm, tipo de conexión: Conexión de enchufe plano, montaje: Montaje directo, número de pines de soldadura por potencial: 1, sistema enchufable: COMBICON PC 4, Orientación de la cara enchufable: Estándar, bloqueo: sin, tipo de sujeción: sin, tipo de embalaje: empaquetado en caja | 425.4 | 100 | AA | PCB Connectors (PCC) | AAD | AADWAA | 50 | 50 | NO | PC |  | 5,66 | G | 91 | 109 | 114 | MM | 4046356158527 | 85366990 | BG | EC002637 | Imagen | Catálogo
1753488 | DFK-PC 4/ 2-G-7,62-FS4,8 BK | Carcasa pasamuros | Carcasa pasamuros, sección nominal: 4 mm², color: negro, corriente nominal: 15 A, tensión nominal (III/2): 400 V, superficie de contacto: Sn, tipo de conexión del contacto: Macho, número de potenciales: 2, número de filas: 1, número de polos: 2, número de conexiones: 2, familia de artículos: DFK-PC 4/..-G -FS4,8, paso: 7,62 mm, tipo de conexión: Conexión de enchufe plano, montaje: Montaje directo, número de pines de soldadura por potencial: 1, sistema enchufable: COMBICON PC 4, Orientación de la cara enchufable: Estándar, bloqueo: sin, tipo de sujeción: sin, tipo de embalaje: empaquetado en caja | 408.73 | 100 | AA | PCB Connectors (PCC) | AAD | AADWAA | 50 | 50 | NO | PC |  | 5,68 | G | 91 | 109 | 114 | MM | 4046356326445 | 85366990 | BG | EC002637 | Imagen | Catálogo
1830758 | DFK-PC 4/ 2-G-7,62-LOE | Carcasa pasamuros | Carcasa pasamuros, sección nominal: 4 mm², color: verde, corriente nominal: 15 A, tensión nominal (III/2): 400 V, superficie de contacto: Sn, tipo de conexión del contacto: Macho, número de potenciales: 2, número de filas: 1, número de polos: 2, número de conexiones: 2, familia de artículos: DFK-PC 4/..-G -LOE, paso: 7,62 mm, tipo de conexión: Conexión por soldadura, montaje: Soldar, disposición de pines: Disposición de pines lineal, longitud del pin [P]: 5,87 mm, número de pines de soldadura por potencial: 2, sistema enchufable: COMBICON PC 4, Orientación de la cara enchufable: Estándar, bloqueo: sin, tipo de sujeción: sin, tipo de embalaje: empaquetado en caja | 358.27 | 100 | AA | PCB Connectors (PCC) | AAD | AADWBA | 50 | 50 | NO | PC |  | 5,15 | G | 91 | 109 | 114 | MM | 4017918051396 | 85366990 | BG | EC002637 | Imagen | Catálogo
1840557 | DFK-PC 4/ 2-GF-7,62 | Borne pasamuros | Borne pasamuros, sección nominal: 4 mm², color: verde, corriente nominal: 20 A, tensión nominal (III/2): 630 V, superficie de contacto: Sn, tipo de conexión del contacto: Macho, número de potenciales: 2, número de filas: 1, número de polos: 2, número de conexiones: 2, familia de artículos: DFK-PC 4/..-GF, paso: 7,62 mm, tipo de conexión: Conexión por tornillo con cápsula de tracción, forma de sujeción de tornillos: L Ranura longitudinal, montaje: Montaje directo, dirección de conexión conductor/placa de circuito impreso: 0 °, número de pines de soldadura por potencial: 1, sistema enchufable: COMBICON PC 4, Orientación de la cara enchufable: Estándar, bloqueo: Bloqueo por tornillo, tipo de sujeción: Sujeción aérea (rosca), tipo de embalaje: empaquetado en caja | 343.98 | 100 | AA | PCB Connectors (PCC) | AAD | AADWCA | 50 | 50 | NO | PC |  | 11,05 | G | 91 | 181 | 114 | MM | 4017918111700 | 85366990 | PL | EC002638 | Imagen | Catálogo
1861167 | DFK-PC 4/ 3-G-7,62-FS4,8 | Carcasa pasamuros | Carcasa pasamuros, sección nominal: 4 mm², color: verde, corriente nominal: 15 A, tensión nominal (III/2): 400 V, superficie de contacto: Sn, tipo de conexión del contacto: Macho, número de potenciales: 3, número de filas: 1, número de polos: 3, número de conexiones: 3, familia de artículos: DFK-PC 4/..-G -FS4,8, paso: 7,62 mm, tipo de conexión: Conexión de enchufe plano, montaje: Montaje directo, número de pines de soldadura por potencial: 1, sistema enchufable: COMBICON PC 4, Orientación de la cara enchufable: Estándar, bloqueo: sin, tipo de sujeción: sin, tipo de embalaje: empaquetado en caja | 507.17 | 100 | AA | PCB Connectors (PCC) | AAD | AADWAA | 50 | 50 | NO | PC |  | 8,20 | G | 91 | 181 | 114 | MM | 4017918125684 | 85366990 | PL | EC002637 | Imagen | Catálogo
1920901 | DFK-PC 4/ 3-G-7,62-FS4,8 BK | Carcasa pasamuros | Carcasa pasamuros, sección nominal: 4 mm², color: negro, corriente nominal: 15 A, tensión nominal (III/2): 400 V, superficie de contacto: Sn, tipo de conexión del contacto: Macho, número de potenciales: 3, número de filas: 1, número de polos: 3, número de conexiones: 3, familia de artículos: DFK-PC 4/..-G -FS4,8, paso: 7,62 mm, tipo de conexión: Conexión de enchufe plano, montaje: Montaje directo, número de pines de soldadura por potencial: 1, sistema enchufable: COMBICON PC 4, Orientación de la cara enchufable: Estándar, bloqueo: sin, tipo de sujeción: sin, tipo de embalaje: empaquetado en caja | 507.17 | 100 | AA | PCB Connectors (PCC) | AAD | AADWAA | 50 | 50 | NO | PC |  | 8,03 | G | 93 | 136 | 113 | MM | 4017918224240 | 85366990 | BG | EC002637 | Imagen | Catálogo
1830761 | DFK-PC 4/ 3-G-7,62-LOE | Carcasa pasamuros | Carcasa pasamuros, sección nominal: 4 mm², color: verde, corriente nominal: 15 A, tensión nominal (III/2): 400 V, superficie de contacto: Sn, tipo de conexión del contacto: Macho, número de potenciales: 3, número de filas: 1, número de polos: 3, número de conexiones: 3, familia de artículos: DFK-PC 4/..-G -LOE, paso: 7,62 mm, tipo de conexión: Conexión por soldadura, montaje: Soldar, disposición de pines: Disposición de pines lineal, longitud del pin [P]: 5,87 mm, número de pines de soldadura por potencial: 2, sistema enchufable: COMBICON PC 4, Orientación de la cara enchufable: Estándar, bloqueo: sin, tipo de sujeción: sin, tipo de embalaje: empaquetado en caja | 534.42 | 100 | AA | PCB Connectors (PCC) | AAD | AADWBA | 50 | 50 | NO | PC |  | 6,82 | G | 93 | 136 | 113 | MM | 4017918051402 | 85366990 | PL | EC002637 | Imagen | Catálogo
1840560 | DFK-PC 4/ 3-GF-7,62 | Borne pasamuros | Borne pasamuros, sección nominal: 4 mm², color: verde, corriente nominal: 20 A, tensión nominal (III/2): 630 V, superficie de contacto: Sn, tipo de conexión del contacto: Macho, número de potenciales: 3, número de filas: 1, número de polos: 3, número de conexiones: 3, familia de artículos: DFK-PC 4/..-GF, paso: 7,62 mm, tipo de conexión: Conexión por tornillo con cápsula de tracción, forma de sujeción de tornillos: L Ranura longitudinal, montaje: Montaje directo, dirección de conexión conductor/placa de circuito impreso: 0 °, número de pines de soldadura por potencial: 1, sistema enchufable: COMBICON PC 4, Orientación de la cara enchufable: Estándar, bloqueo: Bloqueo por tornillo, tipo de sujeción: Sujeción aérea (rosca), tipo de embalaje: empaquetado en caja | 513 | 100 | AA | PCB Connectors (PCC) | AAD | AADWCA | 50 | 50 | NO | PC |  | 14,69 | G | 93 | 271 | 114 | MM | 4017918111717 | 85366990 | PL | EC002638 | Imagen | Catálogo
1743511 | DFK-PC 4/ 3-GF-7,62 BK | Borne pasamuros | Borne pasamuros, sección nominal: 4 mm², color: negro, corriente nominal: 20 A, tensión nominal (III/2): 630 V, superficie de contacto: Sn, tipo de conexión del contacto: Macho, número de potenciales: 3, número de filas: 1, número de polos: 3, número de conexiones: 3, familia de artículos: DFK-PC 4/..-GF, paso: 7,62 mm, tipo de conexión: Conexión por tornillo con cápsula de tracción, forma de sujeción de tornillos: L Ranura longitudinal, montaje: Montaje directo, dirección de conexión conductor/placa de circuito impreso: 0 °, número de pines de soldadura por potencial: 1, sistema enchufable: COMBICON PC 4, Orientación de la cara enchufable: Estándar, bloqueo: Bloqueo por tornillo, tipo de sujeción: Sujeción aérea (rosca), tipo de embalaje: empaquetado en caja | 513 | 100 | AA | PCB Connectors (PCC) | AAD | AADWCA | 50 | 50 | NO | PC | F | 14,96 | G | 93 | 271 | 114 | MM | 4046356302104 | 85366990 | PL | EC002638 | Imagen | Catálogo
1861170 | DFK-PC 4/ 4-G-7,62-FS4,8 | Carcasa pasamuros | Carcasa pasamuros, sección nominal: 4 mm², color: verde, corriente nominal: 15 A, tensión nominal (III/2): 400 V, superficie de contacto: Sn, tipo de conexión del contacto: Macho, número de potenciales: 4, número de filas: 1, número de polos: 4, número de conexiones: 4, familia de artículos: DFK-PC 4/..-G -FS4,8, paso: 7,62 mm, tipo de conexión: Conexión de enchufe plano, montaje: Montaje directo, número de pines de soldadura por potencial: 1, sistema enchufable: COMBICON PC 4, Orientación de la cara enchufable: Estándar, bloqueo: sin, tipo de sujeción: sin, tipo de embalaje: empaquetado en caja | 605.6 | 100 | AA | PCB Connectors (PCC) | AAD | AADWAA | 50 | 50 | NO | PC |  | 10,39 | G | 90 | 180 | 114 | MM | 4017918125691 | 85366990 | PL | EC002637 | Imagen | Catálogo
1830774 | DFK-PC 4/ 4-G-7,62-LOE | Carcasa pasamuros | Carcasa pasamuros, sección nominal: 4 mm², color: verde, corriente nominal: 15 A, tensión nominal (III/2): 400 V, superficie de contacto: Sn, tipo de conexión del contacto: Macho, número de potenciales: 4, número de filas: 1, número de polos: 4, número de conexiones: 4, familia de artículos: DFK-PC 4/..-G -LOE, paso: 7,62 mm, tipo de conexión: Conexión por soldadura, montaje: Soldar, disposición de pines: Disposición de pines lineal, longitud del pin [P]: 5,87 mm, número de pines de soldadura por potencial: 2, sistema enchufable: COMBICON PC 4, Orientación de la cara enchufable: Estándar, bloqueo: sin, tipo de sujeción: sin, tipo de embalaje: empaquetado en caja | 710.58 | 100 | AA | PCB Connectors (PCC) | AAD | AADWBA | 50 | 50 | NO | PC |  | 8,88 | G | 91 | 184 | 114 | MM | 4017918051419 | 85366990 | PL | EC002637 | Imagen | Catálogo
1840573 | DFK-PC 4/ 4-GF-7,62 | Borne pasamuros | Borne pasamuros, sección nominal: 4 mm², color: verde, corriente nominal: 20 A, tensión nominal (III/2): 630 V, superficie de contacto: Sn, tipo de conexión del contacto: Macho, número de potenciales: 4, número de filas: 1, número de polos: 4, número de conexiones: 4, familia de artículos: DFK-PC 4/..-GF, paso: 7,62 mm, tipo de conexión: Conexión por tornillo con cápsula de tracción, forma de sujeción de tornillos: L Ranura longitudinal, montaje: Montaje directo, dirección de conexión conductor/placa de circuito impreso: 0 °, número de pines de soldadura por potencial: 1, sistema enchufable: COMBICON PC 4, Orientación de la cara enchufable: Estándar, bloqueo: Bloqueo por tornillo, tipo de sujeción: Sujeción aérea (rosca), tipo de embalaje: empaquetado en caja | 682.01 | 100 | AA | PCB Connectors (PCC) | AAD | AADWCA | 50 | 50 | NO | PC |  | 18,53 | G | 194 | 181 | 113 | MM | 4017918111724 | 85366990 | PL | EC002638 | Imagen | Catálogo
1781625 | DFK-PC 4/ 4-GF-7,62 BK | Borne pasamuros | Borne pasamuros, sección nominal: 4 mm², color: negro, corriente nominal: 20 A, tensión nominal (III/2): 630 V, superficie de contacto: Sn, tipo de conexión del contacto: Macho, número de potenciales: 4, número de filas: 1, número de polos: 4, número de conexiones: 4, familia de artículos: DFK-PC 4/..-GF, paso: 7,62 mm, tipo de conexión: Conexión por tornillo con cápsula de tracción, forma de sujeción de tornillos: L Ranura longitudinal, montaje: Montaje directo, dirección de conexión conductor/placa de circuito impreso: 0 °, número de pines de soldadura por potencial: 1, sistema enchufable: COMBICON PC 4, Orientación de la cara enchufable: Estándar, bloqueo: Bloqueo por tornillo, tipo de sujeción: Sujeción aérea (rosca), tipo de embalaje: empaquetado en caja | 682.01 | 100 | AA | PCB Connectors (PCC) | AAD | AADWCA | 50 | 50 | NO | PC | F | 18,45 | G | 194 | 181 | 113 | MM | 4046356552844 | 85366990 | PL | EC002638 | Imagen | Catálogo
1713328 | DFK-PC 4/ 4-GF-7,62 BKBDWH:4-1 | Borne pasamuros | Borne pasamuros, sección nominal: 4 mm², color: negro, corriente nominal: 20 A, tensión nominal (III/2): 630 V, superficie de contacto: Sn, tipo de conexión del contacto: Macho, número de potenciales: 4, número de filas: 1, número de polos: 4, número de conexiones: 4, familia de artículos: DFK-PC 4/..-GF, paso: 7,62 mm, tipo de conexión: Conexión por tornillo con cápsula de tracción, forma de sujeción de tornillos: L Ranura longitudinal, montaje: Montaje directo, dirección de conexión conductor/placa de circuito impreso: 0 °, número de pines de soldadura por potencial: 1, sistema enchufable: COMBICON PC 4, Orientación de la cara enchufable: Estándar, bloqueo: Bloqueo por tornillo, tipo de sujeción: Sujeción aérea (rosca), tipo de embalaje: empaquetado en caja | 715.34 | 100 | AA | PCB Connectors (PCC) | AAD | AADWCA | 50 | 50 | NO | PC | F | 18,80 | G | 194 | 181 | 113 | MM | 4055626319797 | 85366990 | PL | EC002638 | Imagen | Catálogo
1861183 | DFK-PC 4/ 5-G-7,62-FS4,8 | Carcasa pasamuros | Carcasa pasamuros, sección nominal: 4 mm², color: verde, corriente nominal: 15 A, tensión nominal (III/2): 400 V, superficie de contacto: Sn, tipo de conexión del contacto: Macho, número de potenciales: 5, número de filas: 1, número de polos: 5, número de conexiones: 5, familia de artículos: DFK-PC 4/..-G -FS4,8, paso: 7,62 mm, tipo de conexión: Conexión de enchufe plano, montaje: Montaje directo, número de pines de soldadura por potencial: 1, sistema enchufable: COMBICON PC 4, Orientación de la cara enchufable: Estándar, bloqueo: sin, tipo de sujeción: sin, tipo de embalaje: empaquetado en caja | 704.04 | 100 | AA | PCB Connectors (PCC) | AAD | AADWAA | 50 | 50 | NO | PC |  | 12,02 | G | 90 | 179 | 113 | MM | 4017918125707 | 85366990 | PL | EC002637 | Imagen | Catálogo
1830787 | DFK-PC 4/ 5-G-7,62-LOE | Carcasa pasamuros | Carcasa pasamuros, sección nominal: 4 mm², color: verde, corriente nominal: 15 A, tensión nominal (III/2): 400 V, superficie de contacto: Sn, tipo de conexión del contacto: Macho, número de potenciales: 5, número de filas: 1, número de polos: 5, número de conexiones: 5, familia de artículos: DFK-PC 4/..-G -LOE, paso: 7,62 mm, tipo de conexión: Conexión por soldadura, montaje: Soldar, disposición de pines: Disposición de pines lineal, longitud del pin [P]: 5,87 mm, número de pines de soldadura por potencial: 2, sistema enchufable: COMBICON PC 4, Orientación de la cara enchufable: Estándar, bloqueo: sin, tipo de sujeción: sin, tipo de embalaje: empaquetado en caja | 886.74 | 100 | AA | PCB Connectors (PCC) | AAD | AADWBA | 50 | 50 | NO | PC |  | 10,55 | G | 91 | 181 | 114 | MM | 4017918051426 | 85366990 | BG | EC002637 | Imagen | Catálogo
1840586 | DFK-PC 4/ 5-GF-7,62 | Borne pasamuros | Borne pasamuros, sección nominal: 4 mm², color: verde, corriente nominal: 20 A, tensión nominal (III/2): 630 V, superficie de contacto: Sn, tipo de conexión del contacto: Macho, número de potenciales: 5, número de filas: 1, número de polos: 5, número de conexiones: 5, familia de artículos: DFK-PC 4/..-GF, paso: 7,62 mm, tipo de conexión: Conexión por tornillo con cápsula de tracción, forma de sujeción de tornillos: L Ranura longitudinal, montaje: Montaje directo, dirección de conexión conductor/placa de circuito impreso: 0 °, número de pines de soldadura por potencial: 1, sistema enchufable: COMBICON PC 4, Orientación de la cara enchufable: Estándar, bloqueo: Bloqueo por tornillo, tipo de sujeción: Sujeción aérea (rosca), tipo de embalaje: empaquetado en caja | 851.03 | 100 | AA | PCB Connectors (PCC) | AAD | AADWCA | 50 | 50 | NO | PC |  | 22,45 | G | 194 | 181 | 113 | MM | 4017918111731 | 85366990 | PL | EC002638 | Imagen | Catálogo
1861196 | DFK-PC 4/ 6-G-7,62-FS4,8 | Carcasa pasamuros | Carcasa pasamuros, sección nominal: 4 mm², color: verde, corriente nominal: 15 A, tensión nominal (III/2): 400 V, superficie de contacto: Sn, tipo de conexión del contacto: Macho, número de potenciales: 6, número de filas: 1, número de polos: 6, número de conexiones: 6, familia de artículos: DFK-PC 4/..-G -FS4,8, paso: 7,62 mm, tipo de conexión: Conexión de enchufe plano, montaje: Montaje directo, número de pines de soldadura por potencial: 1, sistema enchufable: COMBICON PC 4, Orientación de la cara enchufable: Estándar, bloqueo: sin, tipo de sujeción: sin, tipo de embalaje: empaquetado en caja | 802.47 | 100 | AA | PCB Connectors (PCC) | AAD | AADWAA | 50 | 50 | NO | PC |  | 14,92 | G | 92 | 271 | 112 | MM | 4017918125714 | 85366990 | BG | EC002637 | Imagen | Catálogo
1828113 | DFK-PC 4/ 6-G-7,62-LOE | Carcasa pasamuros | Carcasa pasamuros, sección nominal: 4 mm², color: verde, corriente nominal: 15 A, tensión nominal (III/2): 400 V, superficie de contacto: Sn, tipo de conexión del contacto: Macho, número de potenciales: 6, número de filas: 1, número de polos: 6, número de conexiones: 6, familia de artículos: DFK-PC 4/..-G -LOE, paso: 7,62 mm, tipo de conexión: Conexión por soldadura, montaje: Soldar, disposición de pines: Disposición de pines lineal, longitud del pin [P]: 5,87 mm, número de pines de soldadura por potencial: 2, sistema enchufable: COMBICON PC 4, Orientación de la cara enchufable: Estándar, bloqueo: sin, tipo de sujeción: sin, tipo de embalaje: empaquetado en caja | 1062.89 | 100 | AA | PCB Connectors (PCC) | AAD | AADWBA | 50 | 50 | NO | PC |  | 13,47 | G | 92 | 270 | 114 | MM | 4017918050467 | 85366990 | BG | EC002637 | Imagen | Catálogo
1840599 | DFK-PC 4/ 6-GF-7,62 | Borne pasamuros | Borne pasamuros, sección nominal: 4 mm², color: verde, corriente nominal: 20 A, tensión nominal (III/2): 630 V, superficie de contacto: Sn, tipo de conexión del contacto: Macho, número de potenciales: 6, número de filas: 1, número de polos: 6, número de conexiones: 6, familia de artículos: DFK-PC 4/..-GF, paso: 7,62 mm, tipo de conexión: Conexión por tornillo con cápsula de tracción, forma de sujeción de tornillos: L Ranura longitudinal, montaje: Montaje directo, dirección de conexión conductor/placa de circuito impreso: 0 °, número de pines de soldadura por potencial: 1, sistema enchufable: COMBICON PC 4, Orientación de la cara enchufable: Estándar, bloqueo: Bloqueo por tornillo, tipo de sujeción: Sujeción aérea (rosca), tipo de embalaje: empaquetado en caja | 1020.04 | 100 | AA | PCB Connectors (PCC) | AAD | AADWCA | 50 | 50 | NO | PC |  | 25,80 | G | 194 | 181 | 113 | MM | 4017918111748 | 85366990 | PL | EC002638 | Imagen | Catálogo
1203402 | DFK-PC 4/ 6-GF-7,62 BD:01-06 | Borne pasamuros | Borne pasamuros, sección nominal: 4 mm², color: verde, corriente nominal: 20 A, tensión nominal (III/2): 630 V, superficie de contacto: Sn, tipo de conexión del contacto: Macho, número de filas: 1, número de polos: 6, familia de artículos: DFK-PC 4/..-GF, paso: 7,62 mm, tipo de conexión: Conexión por tornillo con cápsula de tracción, forma de sujeción de tornillos: L Ranura longitudinal, montaje: Montaje directo, dirección de conexión conductor/placa de circuito impreso: 0 °, número de pines de soldadura por potencial: 1, sistema enchufable: COMBICON PC 4, Orientación de la cara enchufable: Estándar, bloqueo: Bloqueo por tornillo, tipo de sujeción: Sujeción aérea (rosca), tipo de embalaje: empaquetado en caja | 1070.03 | 100 | AA | PCB Connectors (PCC) | AAD | AADWCA | 50 | 100 | NO | PC |  | 26,00 | G | 194 | 181 | 113 | MM | 4063151268350 | 85366990 | PL | EC002638 | Imagen | Catálogo
1723515 | DFK-PC 4/ 6-GF-7,62 BD:6-1 | Borne pasamuros | Borne pasamuros, sección nominal: 4 mm², color: verde, corriente nominal: 20 A, tensión nominal (III/2): 630 V, superficie de contacto: Sn, tipo de conexión del contacto: Macho, número de potenciales: 6, número de filas: 1, número de polos: 6, número de conexiones: 6, familia de artículos: DFK-PC 4/..-GF, paso: 7,62 mm, tipo de conexión: Conexión por tornillo con cápsula de tracción, forma de sujeción de tornillos: L Ranura longitudinal, montaje: Montaje directo, dirección de conexión conductor/placa de circuito impreso: 0 °, número de pines de soldadura por potencial: 1, sistema enchufable: COMBICON PC 4, Orientación de la cara enchufable: Estándar, bloqueo: Bloqueo por tornillo, tipo de sujeción: Sujeción aérea (rosca), tipo de embalaje: empaquetado en caja | 1070.03 | 100 | AA | PCB Connectors (PCC) | AAD | AADWCA | 50 | 50 | NO | PC | F | 26,00 | G | 194 | 181 | 113 | MM | 4046356122511 | 85366990 | PL | EC002638 | Imagen | Catálogo
1861206 | DFK-PC 4/ 7-G-7,62-FS4,8 | Carcasa pasamuros | Carcasa pasamuros, sección nominal: 4 mm², color: verde, corriente nominal: 15 A, tensión nominal (III/2): 400 V, superficie de contacto: Sn, tipo de conexión del contacto: Macho, número de potenciales: 7, número de filas: 1, número de polos: 7, número de conexiones: 7, familia de artículos: DFK-PC 4/..-G -FS4,8, paso: 7,62 mm, tipo de conexión: Conexión de enchufe plano, montaje: Montaje directo, número de pines de soldadura por potencial: 1, sistema enchufable: COMBICON PC 4, Orientación de la cara enchufable: Estándar, bloqueo: sin, tipo de sujeción: sin, tipo de embalaje: empaquetado en caja | 900.91 | 100 | AA | PCB Connectors (PCC) | AAD | AADWAA | 50 | 50 | NO | PC |  | 16,48 | G | 93 | 271 | 114 | MM | 4017918125721 | 85366990 | BG | EC002637 | Imagen | Catálogo
1830790 | DFK-PC 4/ 7-G-7,62-LOE | Carcasa pasamuros | Carcasa pasamuros, sección nominal: 4 mm², color: verde, corriente nominal: 15 A, tensión nominal (III/2): 400 V, superficie de contacto: Sn, tipo de conexión del contacto: Macho, número de potenciales: 7, número de filas: 1, número de polos: 7, número de conexiones: 7, familia de artículos: DFK-PC 4/..-G -LOE, paso: 7,62 mm, tipo de conexión: Conexión por soldadura, montaje: Soldar, disposición de pines: Disposición de pines lineal, longitud del pin [P]: 5,87 mm, número de pines de soldadura por potencial: 2, sistema enchufable: COMBICON PC 4, Orientación de la cara enchufable: Estándar, bloqueo: sin, tipo de sujeción: sin, tipo de embalaje: empaquetado en caja | 1239.05 | 100 | AA | PCB Connectors (PCC) | AAD | AADWBA | 50 | 50 | NO | PC |  | 14,55 | G | 93 | 271 | 114 | MM | 4017918051433 | 85366990 | PL | EC002637 | Imagen | Catálogo
1840609 | DFK-PC 4/ 7-GF-7,62 | Borne pasamuros | Borne pasamuros, sección nominal: 4 mm², color: verde, corriente nominal: 20 A, tensión nominal (III/2): 630 V, superficie de contacto: Sn, tipo de conexión del contacto: Macho, número de potenciales: 7, número de filas: 1, número de polos: 7, número de conexiones: 7, familia de artículos: DFK-PC 4/..-GF, paso: 7,62 mm, tipo de conexión: Conexión por tornillo con cápsula de tracción, forma de sujeción de tornillos: L Ranura longitudinal, montaje: Montaje directo, dirección de conexión conductor/placa de circuito impreso: 0 °, número de pines de soldadura por potencial: 1, sistema enchufable: COMBICON PC 4, Orientación de la cara enchufable: Estándar, bloqueo: Bloqueo por tornillo, tipo de sujeción: Sujeción aérea (rosca), tipo de embalaje: empaquetado en caja | 1189.06 | 100 | AA | PCB Connectors (PCC) | AAD | AADWCA | 50 | 50 | NO | PC |  | 29,39 | G | 194 | 181 | 113 | MM | 4017918111755 | 85366990 | PL | EC002638 | Imagen | Catálogo
1861219 | DFK-PC 4/ 8-G-7,62-FS4,8 | Carcasa pasamuros | Carcasa pasamuros, sección nominal: 4 mm², color: verde, corriente nominal: 15 A, tensión nominal (III/2): 400 V, superficie de contacto: Sn, tipo de conexión del contacto: Macho, número de potenciales: 8, número de filas: 1, número de polos: 8, número de conexiones: 8, familia de artículos: DFK-PC 4/..-G -FS4,8, paso: 7,62 mm, tipo de conexión: Conexión de enchufe plano, montaje: Montaje directo, número de pines de soldadura por potencial: 1, sistema enchufable: COMBICON PC 4, Orientación de la cara enchufable: Estándar, bloqueo: sin, tipo de sujeción: sin, tipo de embalaje: empaquetado en caja | 999.33 | 100 | AA | PCB Connectors (PCC) | AAD | AADWAA | 50 | 50 | NO | PC |  | 18,90 | G | 92 | 269 | 112 | MM | 4017918125738 | 85366990 | PL | EC002637 | Imagen | Catálogo
1830800 | DFK-PC 4/ 8-G-7,62-LOE | Carcasa pasamuros | Carcasa pasamuros, sección nominal: 4 mm², color: verde, corriente nominal: 15 A, tensión nominal (III/2): 400 V, superficie de contacto: Sn, tipo de conexión del contacto: Macho, número de potenciales: 8, número de filas: 1, número de polos: 8, número de conexiones: 8, familia de artículos: DFK-PC 4/..-G -LOE, paso: 7,62 mm, tipo de conexión: Conexión por soldadura, montaje: Soldar, disposición de pines: Disposición de pines lineal, longitud del pin [P]: 5,87 mm, número de pines de soldadura por potencial: 2, sistema enchufable: COMBICON PC 4, Orientación de la cara enchufable: Estándar, bloqueo: sin, tipo de sujeción: sin, tipo de embalaje: empaquetado en caja | 1415.21 | 100 | AA | PCB Connectors (PCC) | AAD | AADWBA | 50 | 50 | NO | PC |  | 15,37 | G | 93 | 271 | 114 | MM | 4017918051440 | 85366990 | BG | EC002637 | Imagen | Catálogo
1840612 | DFK-PC 4/ 8-GF-7,62 | Borne pasamuros | Borne pasamuros, sección nominal: 4 mm², color: verde, corriente nominal: 20 A, tensión nominal (III/2): 630 V, superficie de contacto: Sn, tipo de conexión del contacto: Macho, número de potenciales: 8, número de filas: 1, número de polos: 8, número de conexiones: 8, familia de artículos: DFK-PC 4/..-GF, paso: 7,62 mm, tipo de conexión: Conexión por tornillo con cápsula de tracción, forma de sujeción de tornillos: L Ranura longitudinal, montaje: Montaje directo, dirección de conexión conductor/placa de circuito impreso: 0 °, número de pines de soldadura por potencial: 1, sistema enchufable: COMBICON PC 4, Orientación de la cara enchufable: Estándar, bloqueo: Bloqueo por tornillo, tipo de sujeción: Sujeción aérea (rosca), tipo de embalaje: empaquetado en caja | 1358.08 | 100 | AA | PCB Connectors (PCC) | AAD | AADWCA | 50 | 50 | NO | PC |  | 34,08 | G | 194 | 271 | 113 | MM | 4017918111762 | 85366990 | PL | EC002638 | Imagen | Catálogo
1861222 | DFK-PC 4/ 9-G-7,62-FS4,8 | Carcasa pasamuros | Carcasa pasamuros, sección nominal: 4 mm², color: verde, corriente nominal: 15 A, tensión nominal (III/2): 400 V, superficie de contacto: Sn, tipo de conexión del contacto: Macho, número de potenciales: 9, número de filas: 1, número de polos: 9, número de conexiones: 9, familia de artículos: DFK-PC 4/..-G -FS4,8, paso: 7,62 mm, tipo de conexión: Conexión de enchufe plano, montaje: Montaje directo, número de pines de soldadura por potencial: 1, sistema enchufable: COMBICON PC 4, Orientación de la cara enchufable: Estándar, bloqueo: sin, tipo de sujeción: sin, tipo de embalaje: empaquetado en caja | 1097.77 | 100 | AA | PCB Connectors (PCC) | AAD | AADWAA | 50 | 50 | NO | PC |  | 20,41 | G | 93 | 271 | 114 | MM | 4017918125745 | 85366990 | BG | EC002637 | Imagen | Catálogo
1830813 | DFK-PC 4/ 9-G-7,62-LOE | Carcasa pasamuros | Carcasa pasamuros, sección nominal: 4 mm², color: verde, corriente nominal: 15 A, tensión nominal (III/2): 400 V, superficie de contacto: Sn, tipo de conexión del contacto: Macho, número de potenciales: 9, número de filas: 1, número de polos: 9, número de conexiones: 9, familia de artículos: DFK-PC 4/..-G -LOE, paso: 7,62 mm, tipo de conexión: Conexión por soldadura, montaje: Soldar, disposición de pines: Disposición de pines lineal, longitud del pin [P]: 5,87 mm, número de pines de soldadura por potencial: 2, sistema enchufable: COMBICON PC 4, Orientación de la cara enchufable: Estándar, bloqueo: sin, tipo de sujeción: sin, tipo de embalaje: empaquetado en caja | 1591.36 | 100 | AA | PCB Connectors (PCC) | AAD | AADWBA | 50 | 50 | NO | PC |  | 18,32 | G | 93 | 271 | 114 | MM | 4017918051457 | 85366990 | BG | EC002637 | Imagen | Catálogo
1840625 | DFK-PC 4/ 9-GF-7,62 | Borne pasamuros | Borne pasamuros, sección nominal: 4 mm², color: verde, corriente nominal: 20 A, tensión nominal (III/2): 630 V, superficie de contacto: Sn, tipo de conexión del contacto: Macho, número de potenciales: 9, número de filas: 1, número de polos: 9, número de conexiones: 9, familia de artículos: DFK-PC 4/..-GF, paso: 7,62 mm, tipo de conexión: Conexión por tornillo con cápsula de tracción, forma de sujeción de tornillos: L Ranura longitudinal, montaje: Montaje directo, dirección de conexión conductor/placa de circuito impreso: 0 °, número de pines de soldadura por potencial: 1, sistema enchufable: COMBICON PC 4, Orientación de la cara enchufable: Estándar, bloqueo: Bloqueo por tornillo, tipo de sujeción: Sujeción aérea (rosca), tipo de embalaje: empaquetado en caja | 1527.09 | 100 | AA | PCB Connectors (PCC) | AAD | AADWCA | 50 | 50 | NO | PC |  | 37,19 | G | 187 | 270 | 113 | MM | 4017918111779 | 85366990 | PL | EC002638 | Imagen | Catálogo
1861235 | DFK-PC 4/10-G-7,62-FS4,8 | Carcasa pasamuros | Carcasa pasamuros, sección nominal: 4 mm², color: verde, corriente nominal: 15 A, tensión nominal (III/2): 400 V, superficie de contacto: Sn, tipo de conexión del contacto: Macho, número de potenciales: 10, número de filas: 1, número de polos: 10, número de conexiones: 10, familia de artículos: DFK-PC 4/..-G -FS4,8, paso: 7,62 mm, tipo de conexión: Conexión de enchufe plano, montaje: Montaje directo, número de pines de soldadura por potencial: 1, sistema enchufable: COMBICON PC 4, Orientación de la cara enchufable: Estándar, bloqueo: sin, tipo de sujeción: sin, tipo de embalaje: empaquetado en caja | 1196.2 | 100 | AA | PCB Connectors (PCC) | AAD | AADWAA | 50 | 50 | NO | PC |  | 23,66 | G | 194 | 181 | 113 | MM | 4017918125752 | 85366990 | BG | EC002637 | Imagen | Catálogo
1830826 | DFK-PC 4/10-G-7,62-LOE | Carcasa pasamuros | Carcasa pasamuros, sección nominal: 4 mm², color: verde, corriente nominal: 15 A, tensión nominal (III/2): 400 V, superficie de contacto: Sn, tipo de conexión del contacto: Macho, número de potenciales: 10, número de filas: 1, número de polos: 10, número de conexiones: 10, familia de artículos: DFK-PC 4/..-G -LOE, paso: 7,62 mm, tipo de conexión: Conexión por soldadura, montaje: Soldar, disposición de pines: Disposición de pines lineal, longitud del pin [P]: 5,87 mm, número de pines de soldadura por potencial: 2, sistema enchufable: COMBICON PC 4, Orientación de la cara enchufable: Estándar, bloqueo: sin, tipo de sujeción: sin, tipo de embalaje: empaquetado en caja | 1767.52 | 100 | AA | PCB Connectors (PCC) | AAD | AADWBA | 50 | 50 | NO | PC |  | 20,78 | G | 93 | 271 | 114 | MM | 4017918051464 | 85366990 | BG | EC002637 | Imagen | Catálogo
1840638 | DFK-PC 4/10-GF-7,62 | Borne pasamuros | Borne pasamuros, sección nominal: 4 mm², color: verde, corriente nominal: 20 A, tensión nominal (III/2): 630 V, superficie de contacto: Sn, tipo de conexión del contacto: Macho, número de potenciales: 10, número de filas: 1, número de polos: 10, número de conexiones: 10, familia de artículos: DFK-PC 4/..-GF, paso: 7,62 mm, tipo de conexión: Conexión por tornillo con cápsula de tracción, forma de sujeción de tornillos: L Ranura longitudinal, montaje: Montaje directo, dirección de conexión conductor/placa de circuito impreso: 0 °, número de pines de soldadura por potencial: 1, sistema enchufable: COMBICON PC 4, Orientación de la cara enchufable: Estándar, bloqueo: Bloqueo por tornillo, tipo de sujeción: Sujeción aérea (rosca), tipo de embalaje: empaquetado en caja | 1696.11 | 100 | AA | PCB Connectors (PCC) | AAD | AADWCA | 50 | 50 | NO | PC |  | 41,50 | G | 188 | 270 | 112 | MM | 4017918111786 | 85366990 | PL | EC002638 | Imagen | Catálogo
1861248 | DFK-PC 4/11-G-7,62-FS4,8 | Carcasa pasamuros | Carcasa pasamuros, sección nominal: 4 mm², color: verde, corriente nominal: 15 A, tensión nominal (III/2): 400 V, superficie de contacto: Sn, tipo de conexión del contacto: Macho, número de potenciales: 11, número de filas: 1, número de polos: 11, número de conexiones: 11, familia de artículos: DFK-PC 4/..-G -FS4,8, paso: 7,62 mm, tipo de conexión: Conexión de enchufe plano, montaje: Montaje directo, número de pines de soldadura por potencial: 1, sistema enchufable: COMBICON PC 4, Orientación de la cara enchufable: Estándar, bloqueo: sin, tipo de sujeción: sin, tipo de embalaje: empaquetado en caja | 1294.64 | 100 | AA | PCB Connectors (PCC) | AAD | AADWAA | 50 | 50 | NO | PC |  | 25,30 | G | 194 | 181 | 113 | MM | 4017918125769 | 85366990 | BG | EC002637 | Imagen | Catálogo
1840641 | DFK-PC 4/11-GF-7,62 | Borne pasamuros | Borne pasamuros, sección nominal: 4 mm², color: verde, corriente nominal: 20 A, tensión nominal (III/2): 630 V, superficie de contacto: Sn, tipo de conexión del contacto: Macho, número de potenciales: 11, número de filas: 1, número de polos: 11, número de conexiones: 11, familia de artículos: DFK-PC 4/..-GF, paso: 7,62 mm, tipo de conexión: Conexión por tornillo con cápsula de tracción, forma de sujeción de tornillos: L Ranura longitudinal, montaje: Montaje directo, dirección de conexión conductor/placa de circuito impreso: 0 °, número de pines de soldadura por potencial: 1, sistema enchufable: COMBICON PC 4, Orientación de la cara enchufable: Estándar, bloqueo: Bloqueo por tornillo, tipo de sujeción: Sujeción aérea (rosca), tipo de embalaje: empaquetado en caja | 1865.12 | 100 | AA | PCB Connectors (PCC) | AAD | AADWCA | 50 | 50 | NO | PC | F | 43,30 | G | 194 | 271 | 113 | MM | 4017918111793 | 85366990 | PL | EC002638 | Imagen | Catálogo
1861251 | DFK-PC 4/12-G-7,62-FS4,8 | Carcasa pasamuros | Carcasa pasamuros, sección nominal: 4 mm², color: verde, corriente nominal: 15 A, tensión nominal (III/2): 400 V, superficie de contacto: Sn, tipo de conexión del contacto: Macho, número de potenciales: 12, número de filas: 1, número de polos: 12, número de conexiones: 12, familia de artículos: DFK-PC 4/..-G -FS4,8, paso: 7,62 mm, tipo de conexión: Conexión de enchufe plano, montaje: Montaje directo, número de pines de soldadura por potencial: 1, sistema enchufable: COMBICON PC 4, Orientación de la cara enchufable: Estándar, bloqueo: sin, tipo de sujeción: sin, tipo de embalaje: empaquetado en caja | 1393.07 | 100 | AA | PCB Connectors (PCC) | AAD | AADWAA | 50 | 50 | NO | PC |  | 26,98 | G | 194 | 181 | 113 | MM | 4017918125776 | 85366990 | BG | EC002637 | Imagen | Catálogo
1830842 | DFK-PC 4/12-G-7,62-LOE | Carcasa pasamuros | Carcasa pasamuros, sección nominal: 4 mm², color: verde, corriente nominal: 15 A, tensión nominal (III/2): 400 V, superficie de contacto: Sn, tipo de conexión del contacto: Macho, número de potenciales: 12, número de filas: 1, número de polos: 12, número de conexiones: 12, familia de artículos: DFK-PC 4/..-G -LOE, paso: 7,62 mm, tipo de conexión: Conexión por soldadura, montaje: Soldar, disposición de pines: Disposición de pines lineal, longitud del pin [P]: 5,87 mm, número de pines de soldadura por potencial: 2, sistema enchufable: COMBICON PC 4, Orientación de la cara enchufable: Estándar, bloqueo: sin, tipo de sujeción: sin, tipo de embalaje: empaquetado en caja | 2119.84 | 100 | AA | PCB Connectors (PCC) | AAD | AADWBA | 50 | 50 | NO | PC |  | 22,73 | G | 194 | 181 | 113 | MM | 4017918051488 | 85366990 | BG | EC002637 | Imagen | Catálogo
1840654 | DFK-PC 4/12-GF-7,62 | Borne pasamuros | Borne pasamuros, sección nominal: 4 mm², color: verde, corriente nominal: 20 A, tensión nominal (III/2): 630 V, superficie de contacto: Sn, tipo de conexión del contacto: Macho, número de potenciales: 12, número de filas: 1, número de polos: 12, número de conexiones: 12, familia de artículos: DFK-PC 4/..-GF, paso: 7,62 mm, tipo de conexión: Conexión por tornillo con cápsula de tracción, forma de sujeción de tornillos: L Ranura longitudinal, montaje: Montaje directo, dirección de conexión conductor/placa de circuito impreso: 0 °, número de pines de soldadura por potencial: 1, sistema enchufable: COMBICON PC 4, Orientación de la cara enchufable: Estándar, bloqueo: Bloqueo por tornillo, tipo de sujeción: Sujeción aérea (rosca), tipo de embalaje: empaquetado en caja | 2034.14 | 100 | AA | PCB Connectors (PCC) | AAD | AADWCA | 50 | 50 | NO | PC |  | 47,91 | G | 188 | 272 | 119 | MM | 4017918105198 | 85366990 | PL | EC002638 | Imagen | Catálogo
1727582 | DFK-PC 5/ 2-G-7,62 | Carcasa pasamuros | Carcasa pasamuros, sección nominal: 6 mm², color: verde, corriente nominal: 32 A, tensión nominal (III/2): 630 V, superficie de contacto: Sn, tipo de conexión del contacto: Macho, número de potenciales: 2, número de filas: 1, número de polos: 2, número de conexiones: 2, familia de artículos: DFK-PC 5/..-G, paso: 7,62 mm, montaje: Soldadura por ola, disposición de pines: Disposición de pines lineal, longitud del pin [P]: 4,9 mm, número de pines de soldadura por potencial: 3, sistema enchufable: COMBICON PC 5, Orientación de la cara enchufable: Estándar, bloqueo: sin, tipo de sujeción: sin, tipo de embalaje: empaquetado en caja | 341.36 | 100 | AA | PCB Connectors (PCC) | AAD | AADWDA | 10 | 10 | NO | PC |  | 13,94 | G | 54 | 187 | 94 | MM | 4046356134613 | 85366990 | SK | EC002637 | Imagen | Catálogo
1727692 | DFK-PC 5/ 2-GF-7,62 | Carcasa pasamuros | Carcasa pasamuros, sección nominal: 6 mm², color: verde, corriente nominal: 32 A, tensión nominal (III/2): 630 V, superficie de contacto: Sn, tipo de conexión del contacto: Macho, número de potenciales: 2, número de filas: 1, número de polos: 2, número de conexiones: 2, familia de artículos: DFK-PC 5/..-GF, paso: 7,62 mm, montaje: Soldadura por ola, disposición de pines: Disposición de pines lineal, longitud del pin [P]: 4,9 mm, número de pines de soldadura por potencial: 3, sistema enchufable: COMBICON PC 5, Orientación de la cara enchufable: Estándar, bloqueo: Bloqueo por tornillo, tipo de sujeción: Sujeción aérea (rosca), tipo de embalaje: empaquetado en caja | 443.73 | 100 | AA | PCB Connectors (PCC) | AAD | AADWDB | 10 | 10 | NO | PC |  | 15,13 | G | 48 | 110 | 115 | MM | 4046356135948 | 85366990 | SK | EC002637 | Imagen | Catálogo
1716069 | DFK-PC 5/ 2-GF-SH-7,62 | Carcasa pasamuros | Carcasa pasamuros, sección nominal: 6 mm², color: verde, corriente nominal: 32 A, tensión nominal (III/2): 630 V, superficie de contacto: Sn, tipo de conexión del contacto: Macho, número de potenciales: 2, número de filas: 1, número de polos: 2, número de conexiones: 2, familia de artículos: DFK-PC 5/..-GF-SH, paso: 7,62 mm, montaje: Soldadura por ola, disposición de pines: Disposición de pines lineal, longitud del pin [P]: 5 mm, número de pines de soldadura por potencial: 3, sistema enchufable: COMBICON PC 5, Propiedades eléctricas: apantallado, Orientación de la cara enchufable: Estándar, bloqueo: Bloqueo por tornillo, tipo de sujeción: Sujeción aérea (rosca), tipo de embalaje: empaquetado en caja | 510.38 | 100 | AA | PCB Connectors (PCC) | AAD | AADWDC | 10 | 10 | NO | PC |  | 19,50 | G | 63 | 181 | 114 | MM | 4046356136686 | 85366990 | SK | EC002637 | Imagen | Catálogo
1716506 | DFK-PC 5/ 2-ST-7,62 | Borne pasamuros | Borne pasamuros, sección nominal: 6 mm², color: verde, corriente nominal: 32 A, tensión nominal (III/2): 1000 V, superficie de contacto: Sn, tipo de conexión del contacto: Macho, número de potenciales: 2, número de filas: 1, número de polos: 2, número de conexiones: 2, familia de artículos: DFK-PC 5/..-ST, paso: 7,62 mm, tipo de conexión: Conexión por tornillo con cápsula de tracción, forma de sujeción de tornillos: Z1L Pozidriv con ranura longitudinal, dirección de conexión conductor/placa de circuito impreso: 0 °, sistema enchufable: COMBICON PC 5, Orientación de la cara enchufable: Estándar, bloqueo: sin, tipo de sujeción: sin, tipo de embalaje: empaquetado en caja | 501.81 | 100 | AA | PCB Connectors (PCC) | AAD | AADWEA | 10 | 10 | NO | PC |  | 18,70 | G | 49 | 182 | 113 | MM | 4046356137126 | 85366990 | SK | EC002638 | Imagen | Catálogo
1716616 | DFK-PC 5/ 2-STF-7,62 | Borne pasamuros | Borne pasamuros, sección nominal: 6 mm², color: verde, corriente nominal: 32 A, tensión nominal (III/2): 1000 V, superficie de contacto: Sn, tipo de conexión del contacto: Macho, número de potenciales: 2, número de filas: 1, número de polos: 2, número de conexiones: 2, familia de artículos: DFK-PC 5/..-STF, paso: 7,62 mm, tipo de conexión: Conexión por tornillo con cápsula de tracción, forma de sujeción de tornillos: Z1L Pozidriv con ranura longitudinal, dirección de conexión conductor/placa de circuito impreso: 0 °, sistema enchufable: COMBICON PC 5, Orientación de la cara enchufable: Estándar, bloqueo: Bloqueo por tornillo, tipo de sujeción: Sujeción aérea (tornillo), tipo de embalaje: empaquetado en caja | 597.03 | 100 | AA | PCB Connectors (PCC) | AAD | AADWEB | 10 | 10 | NO | PC |  | 22,68 | G | 48 | 182 | 115 | MM | 4046356137232 | 85366990 | SK | EC002638 | Imagen | Catálogo
1579172 | DFK-PC 5/ 2-STF-7,62 BK | Borne pasamuros | Conector de placa de circuito impreso, sección nominal: 6 mm², color: negro, corriente nominal: 32 A, tensión nominal (III/2): 1000 V, superficie de contacto: Sn, tipo de conexión del contacto: Macho, número de filas: 1, número de polos: 2, familia de artículos: DFK-PC 5/..-STF, paso: 7,62 mm, tipo de conexión: Conexión por tornillo con cápsula de tracción, forma de sujeción de tornillos: Z1L Pozidriv con ranura longitudinal, dirección de conexión conductor/placa de circuito impreso: 0 °, sistema enchufable: COMBICON PC 5, Orientación de la cara enchufable: Estándar, bloqueo: Bloqueo por tornillo, tipo de sujeción: Sujeción aérea (tornillo), tipo de embalaje: empaquetado en caja | 597.03 | 100 | AA | PCB Connectors (PCC) | AAD | AADWEB | 10 | 10 | NO | PC |  | 21,54 | G | 48 | 182 | 115 | MM | 4067923068698 | 85366990 | SK | EC002638 | Imagen | Catálogo
1727595 | DFK-PC 5/ 3-G-7,62 | Carcasa pasamuros | Carcasa pasamuros, sección nominal: 6 mm², color: verde, corriente nominal: 32 A, tensión nominal (III/2): 630 V, superficie de contacto: Sn, tipo de conexión del contacto: Macho, número de potenciales: 3, número de filas: 1, número de polos: 3, número de conexiones: 3, familia de artículos: DFK-PC 5/..-G, paso: 7,62 mm, montaje: Soldadura por ola, disposición de pines: Disposición de pines lineal, longitud del pin [P]: 4,9 mm, número de pines de soldadura por potencial: 3, sistema enchufable: COMBICON PC 5, Orientación de la cara enchufable: Estándar, bloqueo: sin, tipo de sujeción: sin, tipo de embalaje: empaquetado en caja | 509.08 | 100 | AA | PCB Connectors (PCC) | AAD | AADWDA | 10 | 10 | NO | PC |  | 15,06 | G | 54 | 187 | 94 | MM | 4046356134620 | 85366990 | SK | EC002637 | Imagen | Catálogo
1727702 | DFK-PC 5/ 3-GF-7,62 | Carcasa pasamuros | Carcasa pasamuros, sección nominal: 6 mm², color: verde, corriente nominal: 32 A, tensión nominal (III/2): 630 V, superficie de contacto: Sn, tipo de conexión del contacto: Macho, número de potenciales: 3, número de filas: 1, número de polos: 3, número de conexiones: 3, familia de artículos: DFK-PC 5/..-GF, paso: 7,62 mm, montaje: Soldadura por ola, disposición de pines: Disposición de pines lineal, longitud del pin [P]: 4,9 mm, número de pines de soldadura por potencial: 3, sistema enchufable: COMBICON PC 5, Orientación de la cara enchufable: Estándar, bloqueo: Bloqueo por tornillo, tipo de sujeción: Sujeción aérea (rosca), tipo de embalaje: empaquetado en caja | 611.44 | 100 | AA | PCB Connectors (PCC) | AAD | AADWDB | 10 | 10 | NO | PC |  | 18,97 | G | 54 | 187 | 94 | MM | 4046356135955 | 85366990 | SK | EC002637 | Imagen | Catálogo
1716072 | DFK-PC 5/ 3-GF-SH-7,62 | Carcasa pasamuros | Carcasa pasamuros, sección nominal: 6 mm², color: verde, corriente nominal: 32 A, tensión nominal (III/2): 630 V, superficie de contacto: Sn, tipo de conexión del contacto: Macho, número de potenciales: 3, número de filas: 1, número de polos: 3, número de conexiones: 3, familia de artículos: DFK-PC 5/..-GF-SH, paso: 7,62 mm, montaje: Soldadura por ola, disposición de pines: Disposición de pines lineal, longitud del pin [P]: 5 mm, número de pines de soldadura por potencial: 3, sistema enchufable: COMBICON PC 5, Propiedades eléctricas: apantallado, Orientación de la cara enchufable: Estándar, bloqueo: Bloqueo por tornillo, tipo de sujeción: Sujeción aérea (rosca), tipo de embalaje: empaquetado en caja | 678.09 | 100 | AA | PCB Connectors (PCC) | AAD | AADWDC | 10 | 10 | NO | PC |  | 23,60 | G | 56 | 220 | 114 | MM | 4046356136693 | 85366990 | SK | EC002637 | Imagen | Catálogo
1716519 | DFK-PC 5/ 3-ST-7,62 | Borne pasamuros | Borne pasamuros, sección nominal: 6 mm², color: verde, corriente nominal: 32 A, tensión nominal (III/2): 1000 V, superficie de contacto: Sn, tipo de conexión del contacto: Macho, número de potenciales: 3, número de filas: 1, número de polos: 3, número de conexiones: 3, familia de artículos: DFK-PC 5/..-ST, paso: 7,62 mm, tipo de conexión: Conexión por tornillo con cápsula de tracción, forma de sujeción de tornillos: Z1L Pozidriv con ranura longitudinal, dirección de conexión conductor/placa de circuito impreso: 0 °, sistema enchufable: COMBICON PC 5, Orientación de la cara enchufable: Estándar, bloqueo: sin, tipo de sujeción: sin, tipo de embalaje: empaquetado en caja | 749.74 | 100 | AA | PCB Connectors (PCC) | AAD | AADWEA | 10 | 10 | NO | PC |  | 22,70 | G | 48 | 182 | 115 | MM | 4046356137133 | 85366990 | SK | EC002638 | Imagen | Catálogo
1716629 | DFK-PC 5/ 3-STF-7,62 | Borne pasamuros | Borne pasamuros, sección nominal: 6 mm², color: verde, corriente nominal: 32 A, tensión nominal (III/2): 1000 V, superficie de contacto: Sn, tipo de conexión del contacto: Macho, número de potenciales: 3, número de filas: 1, número de polos: 3, número de conexiones: 3, familia de artículos: DFK-PC 5/..-STF, paso: 7,62 mm, tipo de conexión: Conexión por tornillo con cápsula de tracción, forma de sujeción de tornillos: Z1L Pozidriv con ranura longitudinal, dirección de conexión conductor/placa de circuito impreso: 0 °, sistema enchufable: COMBICON PC 5, Orientación de la cara enchufable: Estándar, bloqueo: Bloqueo por tornillo, tipo de sujeción: Sujeción aérea (tornillo), tipo de embalaje: empaquetado en caja | 844.96 | 100 | AA | PCB Connectors (PCC) | AAD | AADWEB | 10 | 10 | NO | PC |  | 26,02 | G | 48 | 182 | 115 | MM | 4046356137249 | 85366990 | SK | EC002638 | Imagen | Catálogo
1716739 | DFK-PC 5/ 3-STF-SH-7,62 | Borne pasamuros | Borne pasamuros, sección nominal: 6 mm², color: verde, corriente nominal: 32 A, tensión nominal (III/2): 1000 V, superficie de contacto: Sn, tipo de conexión del contacto: Macho, número de potenciales: 3, número de filas: 1, número de polos: 3, número de conexiones: 3, familia de artículos: DFK-PC 5/..-STF-SH, paso: 7,62 mm, tipo de conexión: Conexión por tornillo con cápsula de tracción, forma de sujeción de tornillos: Z1L Pozidriv con ranura longitudinal, dirección de conexión conductor/placa de circuito impreso: 0 °, sistema enchufable: COMBICON PC 5, Propiedades eléctricas: apantallado, Orientación de la cara enchufable: Estándar, bloqueo: Bloqueo por tornillo, tipo de sujeción: Sujeción aérea (tornillo), tipo de embalaje: empaquetado en caja | 975.89 | 100 | AA | PCB Connectors (PCC) | AAD | AADWEC | 10 | 10 | NO | PC |  | 29,74 | G | 60 | 211 | 124 | MM | 4046356137355 | 85366990 | SK | EC002638 | Imagen | Catálogo
1727605 | DFK-PC 5/ 4-G-7,62 | Carcasa pasamuros | Carcasa pasamuros, sección nominal: 6 mm², color: verde, corriente nominal: 32 A, tensión nominal (III/2): 630 V, superficie de contacto: Sn, tipo de conexión del contacto: Macho, número de potenciales: 4, número de filas: 1, número de polos: 4, número de conexiones: 4, familia de artículos: DFK-PC 5/..-G, paso: 7,62 mm, montaje: Soldadura por ola, disposición de pines: Disposición de pines lineal, longitud del pin [P]: 4,9 mm, número de pines de soldadura por potencial: 3, sistema enchufable: COMBICON PC 5, Orientación de la cara enchufable: Estándar, bloqueo: sin, tipo de sujeción: sin, tipo de embalaje: empaquetado en caja | 676.78 | 100 | AA | PCB Connectors (PCC) | AAD | AADWDA | 10 | 10 | NO | PC |  | 17,50 | G | 53 | 184 | 93 | MM | 4046356134637 | 85366990 | SK | EC002637 | Imagen | Catálogo
1727715 | DFK-PC 5/ 4-GF-7,62 | Carcasa pasamuros | Carcasa pasamuros, sección nominal: 6 mm², color: verde, corriente nominal: 32 A, tensión nominal (III/2): 630 V, superficie de contacto: Sn, tipo de conexión del contacto: Macho, número de potenciales: 4, número de filas: 1, número de polos: 4, número de conexiones: 4, familia de artículos: DFK-PC 5/..-GF, paso: 7,62 mm, montaje: Soldadura por ola, disposición de pines: Disposición de pines lineal, longitud del pin [P]: 4,9 mm, número de pines de soldadura por potencial: 3, sistema enchufable: COMBICON PC 5, Orientación de la cara enchufable: Estándar, bloqueo: Bloqueo por tornillo, tipo de sujeción: Sujeción aérea (rosca), tipo de embalaje: empaquetado en caja | 779.14 | 100 | AA | PCB Connectors (PCC) | AAD | AADWDB | 10 | 10 | NO | PC |  | 21,16 | G | 54 | 187 | 94 | MM | 4046356135962 | 85366990 | SK | EC002637 | Imagen | Catálogo
1716085 | DFK-PC 5/ 4-GF-SH-7,62 | Carcasa pasamuros | Carcasa pasamuros, sección nominal: 6 mm², color: verde, corriente nominal: 32 A, tensión nominal (III/2): 630 V, superficie de contacto: Sn, tipo de conexión del contacto: Macho, número de potenciales: 4, número de filas: 1, número de polos: 4, número de conexiones: 4, familia de artículos: DFK-PC 5/..-GF-SH, paso: 7,62 mm, montaje: Soldadura por ola, disposición de pines: Disposición de pines lineal, longitud del pin [P]: 5 mm, número de pines de soldadura por potencial: 3, sistema enchufable: COMBICON PC 5, Propiedades eléctricas: apantallado, Orientación de la cara enchufable: Estándar, bloqueo: Bloqueo por tornillo, tipo de sujeción: Sujeción aérea (rosca), tipo de embalaje: empaquetado en caja | 845.79 | 100 | AA | PCB Connectors (PCC) | AAD | AADWDC | 10 | 10 | NO | PC |  | 25,70 | G | 60 | 211 | 124 | MM | 4046356136709 | 85366990 | SK | EC002637 | Imagen | Catálogo
1716522 | DFK-PC 5/ 4-ST-7,62 | Borne pasamuros | Borne pasamuros, sección nominal: 6 mm², color: verde, corriente nominal: 32 A, tensión nominal (III/2): 1000 V, superficie de contacto: Sn, tipo de conexión del contacto: Macho, número de potenciales: 4, número de filas: 1, número de polos: 4, número de conexiones: 4, familia de artículos: DFK-PC 5/..-ST, paso: 7,62 mm, tipo de conexión: Conexión por tornillo con cápsula de tracción, forma de sujeción de tornillos: Z1L Pozidriv con ranura longitudinal, dirección de conexión conductor/placa de circuito impreso: 0 °, sistema enchufable: COMBICON PC 5, Orientación de la cara enchufable: Estándar, bloqueo: sin, tipo de sujeción: sin, tipo de embalaje: empaquetado en caja | 997.67 | 100 | AA | PCB Connectors (PCC) | AAD | AADWEA | 10 | 10 | NO | PC |  | 26,66 | G | 48 | 182 | 115 | MM | 4046356137140 | 85366990 | SK | EC002638 | Imagen | Catálogo
1714334 | DFK-PC 5/ 4-ST-7,62 BD:SERD-W | Borne pasamuros | Borne pasamuros, sección nominal: 6 mm², color: verde, corriente nominal: 32 A, tensión nominal (III/2): 1000 V, superficie de contacto: Sn, tipo de conexión del contacto: Macho, número de potenciales: 4, número de filas: 1, número de polos: 4, número de conexiones: 4, familia de artículos: DFK-PC 5/..-ST, paso: 7,62 mm, tipo de conexión: Conexión por tornillo con cápsula de tracción, forma de sujeción de tornillos: L Ranura longitudinal, dirección de conexión conductor/placa de circuito impreso: 0 °, sistema enchufable: COMBICON PC 5, Orientación de la cara enchufable: Estándar, bloqueo: sin, tipo de sujeción: sin, tipo de embalaje: empaquetado en caja | 1030.99 | 100 | AA | PCB Connectors (PCC) | AAD | AADWEA | 50 | 1000 | NO | PC | F | 24,16 | G | 194 | 181 | 113 | MM | 4055626352992 | 85366990 | SK | EC002638 | Imagen | Catálogo
1716632 | DFK-PC 5/ 4-STF-7,62 | Borne pasamuros | Borne pasamuros, sección nominal: 6 mm², color: verde, corriente nominal: 32 A, tensión nominal (III/2): 1000 V, superficie de contacto: Sn, tipo de conexión del contacto: Macho, número de potenciales: 4, número de filas: 1, número de polos: 4, número de conexiones: 4, familia de artículos: DFK-PC 5/..-STF, paso: 7,62 mm, tipo de conexión: Conexión por tornillo con cápsula de tracción, forma de sujeción de tornillos: Z1L Pozidriv con ranura longitudinal, dirección de conexión conductor/placa de circuito impreso: 0 °, sistema enchufable: COMBICON PC 5, Orientación de la cara enchufable: Estándar, bloqueo: Bloqueo por tornillo, tipo de sujeción: Sujeción aérea (tornillo), tipo de embalaje: empaquetado en caja | 1092.89 | 100 | AA | PCB Connectors (PCC) | AAD | AADWEB | 10 | 10 | NO | PC |  | 31,90 | G | 60 | 189 | 118 | MM | 4046356137256 | 85366990 | SK | EC002638 | Imagen | Catálogo
1709143 | DFK-PC 5/ 4-STF-7,62 BK | Borne pasamuros | Borne pasamuros, sección nominal: 6 mm², color: negro, corriente nominal: 32 A, tensión nominal (III/2): 1000 V, superficie de contacto: Sn, tipo de conexión del contacto: Macho, número de potenciales: 4, número de filas: 1, número de polos: 4, número de conexiones: 4, familia de artículos: DFK-PC 5/..-STF, paso: 7,62 mm, tipo de conexión: Conexión por tornillo con cápsula de tracción, forma de sujeción de tornillos: L Ranura longitudinal, dirección de conexión conductor/placa de circuito impreso: 0 °, sistema enchufable: COMBICON PC 5, Orientación de la cara enchufable: Estándar, bloqueo: Bloqueo por tornillo, tipo de sujeción: Sujeción aérea (tornillo), tipo de embalaje: empaquetado en caja | 1092.89 | 100 | AA | PCB Connectors (PCC) | AAD | AADWEB | 50 | 50 | NO | PC |  | 28,33 | G | 194 | 271 | 113 | MM | 4055626081779 | 85366990 | SK | EC002638 | Imagen | Catálogo
1716742 | DFK-PC 5/ 4-STF-SH-7,62 | Borne pasamuros | Borne pasamuros, sección nominal: 6 mm², color: verde, corriente nominal: 32 A, tensión nominal (III/2): 1000 V, superficie de contacto: Sn, tipo de conexión del contacto: Macho, número de potenciales: 4, número de filas: 1, número de polos: 4, número de conexiones: 4, familia de artículos: DFK-PC 5/..-STF-SH, paso: 7,62 mm, tipo de conexión: Conexión por tornillo con cápsula de tracción, forma de sujeción de tornillos: Z1L Pozidriv con ranura longitudinal, dirección de conexión conductor/placa de circuito impreso: 0 °, sistema enchufable: COMBICON PC 5, Propiedades eléctricas: apantallado, Orientación de la cara enchufable: Estándar, bloqueo: Bloqueo por tornillo, tipo de sujeción: Sujeción aérea (tornillo), tipo de embalaje: empaquetado en caja | 1223.82 | 100 | AA | PCB Connectors (PCC) | AAD | AADWEC | 10 | 10 | NO | PC |  | 33,47 | G | 60 | 211 | 124 | MM | 4046356137362 | 85366990 | SK | EC002638 | Imagen | Catálogo
1727618 | DFK-PC 5/ 5-G-7,62 | Carcasa pasamuros | Carcasa pasamuros, sección nominal: 6 mm², color: verde, corriente nominal: 32 A, tensión nominal (III/2): 630 V, superficie de contacto: Sn, tipo de conexión del contacto: Macho, número de potenciales: 5, número de filas: 1, número de polos: 5, número de conexiones: 5, familia de artículos: DFK-PC 5/..-G, paso: 7,62 mm, montaje: Soldadura por ola, disposición de pines: Disposición de pines lineal, longitud del pin [P]: 4,9 mm, número de pines de soldadura por potencial: 3, sistema enchufable: COMBICON PC 5, Orientación de la cara enchufable: Estándar, bloqueo: sin, tipo de sujeción: sin, tipo de embalaje: empaquetado en caja | 844.49 | 100 | AA | PCB Connectors (PCC) | AAD | AADWDA | 10 | 10 | NO | PC |  | 18,85 | G | 54 | 187 | 94 | MM | 4046356135757 | 85366990 | SK | EC002637 | Imagen | Catálogo
1727728 | DFK-PC 5/ 5-GF-7,62 | Carcasa pasamuros | Carcasa pasamuros, sección nominal: 6 mm², color: verde, corriente nominal: 32 A, tensión nominal (III/2): 630 V, superficie de contacto: Sn, tipo de conexión del contacto: Macho, número de potenciales: 5, número de filas: 1, número de polos: 5, número de conexiones: 5, familia de artículos: DFK-PC 5/..-GF, paso: 7,62 mm, montaje: Soldadura por ola, disposición de pines: Disposición de pines lineal, longitud del pin [P]: 4,9 mm, número de pines de soldadura por potencial: 3, sistema enchufable: COMBICON PC 5, Orientación de la cara enchufable: Estándar, bloqueo: Bloqueo por tornillo, tipo de sujeción: Sujeción aérea (rosca), tipo de embalaje: empaquetado en caja | 946.85 | 100 | AA | PCB Connectors (PCC) | AAD | AADWDB | 10 | 10 | NO | PC |  | 22,78 | G | 54 | 187 | 94 | MM | 4046356135979 | 85366990 | SK | EC002637 | Imagen | Catálogo
1716098 | DFK-PC 5/ 5-GF-SH-7,62 | Carcasa pasamuros | Carcasa pasamuros, sección nominal: 6 mm², color: verde, corriente nominal: 32 A, tensión nominal (III/2): 630 V, superficie de contacto: Sn, tipo de conexión del contacto: Macho, número de potenciales: 5, número de filas: 1, número de polos: 5, número de conexiones: 5, familia de artículos: DFK-PC 5/..-GF-SH, paso: 7,62 mm, montaje: Soldadura por ola, disposición de pines: Disposición de pines lineal, longitud del pin [P]: 5 mm, número de pines de soldadura por potencial: 3, sistema enchufable: COMBICON PC 5, Propiedades eléctricas: apantallado, Orientación de la cara enchufable: Estándar, bloqueo: Bloqueo por tornillo, tipo de sujeción: Sujeción aérea (rosca), tipo de embalaje: empaquetado en caja | 1013.5 | 100 | AA | PCB Connectors (PCC) | AAD | AADWDC | 10 | 10 | NO | PC |  | 28,38 | G | 91 | 181 | 114 | MM | 4046356136716 | 85366990 | SK | EC002637 | Imagen | Catálogo
1716535 | DFK-PC 5/ 5-ST-7,62 | Borne pasamuros | Borne pasamuros, sección nominal: 6 mm², color: verde, corriente nominal: 32 A, tensión nominal (III/2): 1000 V, superficie de contacto: Sn, tipo de conexión del contacto: Macho, número de potenciales: 5, número de filas: 1, número de polos: 5, número de conexiones: 5, familia de artículos: DFK-PC 5/..-ST, paso: 7,62 mm, tipo de conexión: Conexión por tornillo con cápsula de tracción, forma de sujeción de tornillos: Z1L Pozidriv con ranura longitudinal, dirección de conexión conductor/placa de circuito impreso: 0 °, sistema enchufable: COMBICON PC 5, Orientación de la cara enchufable: Estándar, bloqueo: sin, tipo de sujeción: sin, tipo de embalaje: empaquetado en caja | 1245.6 | 100 | AA | PCB Connectors (PCC) | AAD | AADWEA | 10 | 10 | NO | PC |  | 31,98 | G | 59 | 185 | 116 | MM | 4046356137157 | 85366990 | SK | EC002638 | Imagen | Catálogo
1716645 | DFK-PC 5/ 5-STF-7,62 | Borne pasamuros | Borne pasamuros, sección nominal: 6 mm², color: verde, corriente nominal: 32 A, tensión nominal (III/2): 1000 V, superficie de contacto: Sn, tipo de conexión del contacto: Macho, número de potenciales: 5, número de filas: 1, número de polos: 5, número de conexiones: 5, familia de artículos: DFK-PC 5/..-STF, paso: 7,62 mm, tipo de conexión: Conexión por tornillo con cápsula de tracción, forma de sujeción de tornillos: Z1L Pozidriv con ranura longitudinal, dirección de conexión conductor/placa de circuito impreso: 0 °, sistema enchufable: COMBICON PC 5, Orientación de la cara enchufable: Estándar, bloqueo: Bloqueo por tornillo, tipo de sujeción: Sujeción aérea (tornillo), tipo de embalaje: empaquetado en caja | 1340.82 | 100 | AA | PCB Connectors (PCC) | AAD | AADWEB | 10 | 10 | NO | PC |  | 35,80 | G | 60 | 189 | 118 | MM | 4046356137263 | 85366990 | SK | EC002638 | Imagen | Catálogo
1261443 | DFK-PC 5/ 5-STF-7,62 BK | Borne pasamuros | Borne pasamuros, sección nominal: 6 mm², color: negro, corriente nominal: 32 A, tensión nominal (III/2): 1000 V, superficie de contacto: Sn, tipo de conexión del contacto: Macho, número de filas: 1, número de polos: 5, familia de artículos: DFK-PC 5/..-STF, paso: 7,62 mm, tipo de conexión: Conexión por tornillo con cápsula de tracción, forma de sujeción de tornillos: Z1L Pozidriv con ranura longitudinal, dirección de conexión conductor/placa de circuito impreso: 0 °, sistema enchufable: COMBICON PC 5, Orientación de la cara enchufable: Estándar, bloqueo: Bloqueo por tornillo, tipo de sujeción: Sujeción aérea (tornillo), tipo de embalaje: empaquetado en caja | 1340.82 | 100 | AA | PCB Connectors (PCC) | AAD | AADWEB | 10 | 10 | NO | PC |  | 35,28 | G | 60 | 189 | 118 | MM | 4063151370961 | 85366990 | SK | EC002638 | Imagen | Catálogo
1716755 | DFK-PC 5/ 5-STF-SH-7,62 | Borne pasamuros | Borne pasamuros, sección nominal: 6 mm², color: verde, corriente nominal: 32 A, tensión nominal (III/2): 1000 V, superficie de contacto: Sn, tipo de conexión del contacto: Macho, número de potenciales: 5, número de filas: 1, número de polos: 5, número de conexiones: 5, familia de artículos: DFK-PC 5/..-STF-SH, paso: 7,62 mm, tipo de conexión: Conexión por tornillo con cápsula de tracción, forma de sujeción de tornillos: Z1L Pozidriv con ranura longitudinal, dirección de conexión conductor/placa de circuito impreso: 0 °, sistema enchufable: COMBICON PC 5, Propiedades eléctricas: apantallado, Orientación de la cara enchufable: Estándar, bloqueo: Bloqueo por tornillo, tipo de sujeción: Sujeción aérea (tornillo), tipo de embalaje: empaquetado en caja | 1471.75 | 100 | AA | PCB Connectors (PCC) | AAD | AADWEC | 10 | 10 | NO | PC |  | 42,17 | G | 93 | 271 | 114 | MM | 4046356137379 | 85366990 | SK | EC002638 | Imagen | Catálogo
1727621 | DFK-PC 5/ 6-G-7,62 | Carcasa pasamuros | Carcasa pasamuros, sección nominal: 6 mm², color: verde, corriente nominal: 32 A, tensión nominal (III/2): 630 V, superficie de contacto: Sn, tipo de conexión del contacto: Macho, número de potenciales: 6, número de filas: 1, número de polos: 6, número de conexiones: 6, familia de artículos: DFK-PC 5/..-G, paso: 7,62 mm, montaje: Soldadura por ola, disposición de pines: Disposición de pines lineal, longitud del pin [P]: 4,9 mm, número de pines de soldadura por potencial: 3, sistema enchufable: COMBICON PC 5, Orientación de la cara enchufable: Estándar, bloqueo: sin, tipo de sujeción: sin, tipo de embalaje: empaquetado en caja | 1012.19 | 100 | AA | PCB Connectors (PCC) | AAD | AADWDA | 10 | 10 | NO | PC |  | 22,20 | G | 63 | 181 | 114 | MM | 4046356135764 | 85366990 | SK | EC002637 | Imagen | Catálogo
1727731 | DFK-PC 5/ 6-GF-7,62 | Carcasa pasamuros | Carcasa pasamuros, sección nominal: 6 mm², color: verde, corriente nominal: 32 A, tensión nominal (III/2): 630 V, superficie de contacto: Sn, tipo de conexión del contacto: Macho, número de potenciales: 6, número de filas: 1, número de polos: 6, número de conexiones: 6, familia de artículos: DFK-PC 5/..-GF, paso: 7,62 mm, montaje: Soldadura por ola, disposición de pines: Disposición de pines lineal, longitud del pin [P]: 4,9 mm, número de pines de soldadura por potencial: 3, sistema enchufable: COMBICON PC 5, Orientación de la cara enchufable: Estándar, bloqueo: Bloqueo por tornillo, tipo de sujeción: Sujeción aérea (rosca), tipo de embalaje: empaquetado en caja | 1114.55 | 100 | AA | PCB Connectors (PCC) | AAD | AADWDB | 10 | 10 | NO | PC |  | 25,17 | G | 54 | 187 | 94 | MM | 4046356135986 | 85366990 | SK | EC002637 | Imagen | Catálogo
1716108 | DFK-PC 5/ 6-GF-SH-7,62 | Carcasa pasamuros | Carcasa pasamuros, sección nominal: 6 mm², color: verde, corriente nominal: 32 A, tensión nominal (III/2): 630 V, superficie de contacto: Sn, tipo de conexión del contacto: Macho, número de potenciales: 6, número de filas: 1, número de polos: 6, número de conexiones: 6, familia de artículos: DFK-PC 5/..-GF-SH, paso: 7,62 mm, montaje: Soldadura por ola, disposición de pines: Disposición de pines lineal, longitud del pin [P]: 5 mm, número de pines de soldadura por potencial: 3, sistema enchufable: COMBICON PC 5, Propiedades eléctricas: apantallado, Orientación de la cara enchufable: Estándar, bloqueo: Bloqueo por tornillo, tipo de sujeción: Sujeción aérea (rosca), tipo de embalaje: empaquetado en caja | 1181.2 | 100 | AA | PCB Connectors (PCC) | AAD | AADWDC | 10 | 10 | NO | PC |  | 27,60 | G | 60 | 189 | 118 | MM | 4046356136723 | 85366990 | SK | EC002637 | Imagen | Catálogo
1716548 | DFK-PC 5/ 6-ST-7,62 | Borne pasamuros | Borne pasamuros, sección nominal: 6 mm², color: verde, corriente nominal: 32 A, tensión nominal (III/2): 1000 V, superficie de contacto: Sn, tipo de conexión del contacto: Macho, número de potenciales: 6, número de filas: 1, número de polos: 6, número de conexiones: 6, familia de artículos: DFK-PC 5/..-ST, paso: 7,62 mm, tipo de conexión: Conexión por tornillo con cápsula de tracción, forma de sujeción de tornillos: Z1L Pozidriv con ranura longitudinal, dirección de conexión conductor/placa de circuito impreso: 0 °, sistema enchufable: COMBICON PC 5, Orientación de la cara enchufable: Estándar, bloqueo: sin, tipo de sujeción: sin, tipo de embalaje: empaquetado en caja | 1493.53 | 100 | AA | PCB Connectors (PCC) | AAD | AADWEA | 10 | 10 | NO | PC |  | 36,89 | G | 60 | 187 | 116 | MM | 4046356137164 | 85366990 | SK | EC002638 | Imagen | Catálogo
1716658 | DFK-PC 5/ 6-STF-7,62 | Borne pasamuros | Borne pasamuros, sección nominal: 6 mm², color: verde, corriente nominal: 32 A, tensión nominal (III/2): 1000 V, superficie de contacto: Sn, tipo de conexión del contacto: Macho, número de potenciales: 6, número de filas: 1, número de polos: 6, número de conexiones: 6, familia de artículos: DFK-PC 5/..-STF, paso: 7,62 mm, tipo de conexión: Conexión por tornillo con cápsula de tracción, forma de sujeción de tornillos: Z1L Pozidriv con ranura longitudinal, dirección de conexión conductor/placa de circuito impreso: 0 °, sistema enchufable: COMBICON PC 5, Orientación de la cara enchufable: Estándar, bloqueo: Bloqueo por tornillo, tipo de sujeción: Sujeción aérea (tornillo), tipo de embalaje: empaquetado en caja | 1588.75 | 100 | AA | PCB Connectors (PCC) | AAD | AADWEB | 10 | 10 | NO | PC |  | 40,79 | G | 61 | 214 | 122 | MM | 4046356137270 | 85366990 | SK | EC002638 | Imagen | Catálogo
1716768 | DFK-PC 5/ 6-STF-SH-7,62 | Borne pasamuros | Borne pasamuros, sección nominal: 6 mm², color: verde, corriente nominal: 32 A, tensión nominal (III/2): 1000 V, superficie de contacto: Sn, tipo de conexión del contacto: Macho, número de potenciales: 6, número de filas: 1, número de polos: 6, número de conexiones: 6, familia de artículos: DFK-PC 5/..-STF-SH, paso: 7,62 mm, tipo de conexión: Conexión por tornillo con cápsula de tracción, forma de sujeción de tornillos: Z1L Pozidriv con ranura longitudinal, dirección de conexión conductor/placa de circuito impreso: 0 °, sistema enchufable: COMBICON PC 5, Propiedades eléctricas: apantallado, Orientación de la cara enchufable: Estándar, bloqueo: Bloqueo por tornillo, tipo de sujeción: Sujeción aérea (tornillo), tipo de embalaje: empaquetado en caja | 1719.67 | 100 | AA | PCB Connectors (PCC) | AAD | AADWEC | 10 | 10 | NO | PC |  | 46,36 | G | 72 | 271 | 172 | MM | 4046356137386 | 85366990 | SK | EC002638 | Imagen | Catálogo
1727634 | DFK-PC 5/ 7-G-7,62 | Carcasa pasamuros | Carcasa pasamuros, sección nominal: 6 mm², color: verde, corriente nominal: 32 A, tensión nominal (III/2): 630 V, superficie de contacto: Sn, tipo de conexión del contacto: Macho, número de potenciales: 7, número de filas: 1, número de polos: 7, número de conexiones: 7, familia de artículos: DFK-PC 5/..-G, paso: 7,62 mm, montaje: Soldadura por ola, disposición de pines: Disposición de pines lineal, longitud del pin [P]: 4,9 mm, número de pines de soldadura por potencial: 3, sistema enchufable: COMBICON PC 5, Orientación de la cara enchufable: Estándar, bloqueo: sin, tipo de sujeción: sin, tipo de embalaje: empaquetado en caja | 1179.9 | 100 | AA | PCB Connectors (PCC) | AAD | AADWDA | 10 | 10 | NO | PC |  | 22,67 | G | 54 | 187 | 94 | MM | 4046356135788 | 85366990 | SK | EC002637 | Imagen | Catálogo
1727744 | DFK-PC 5/ 7-GF-7,62 | Carcasa pasamuros | Carcasa pasamuros, sección nominal: 6 mm², color: verde, corriente nominal: 32 A, tensión nominal (III/2): 630 V, superficie de contacto: Sn, tipo de conexión del contacto: Macho, número de potenciales: 7, número de filas: 1, número de polos: 7, número de conexiones: 7, familia de artículos: DFK-PC 5/..-GF, paso: 7,62 mm, montaje: Soldadura por ola, disposición de pines: Disposición de pines lineal, longitud del pin [P]: 4,9 mm, número de pines de soldadura por potencial: 3, sistema enchufable: COMBICON PC 5, Orientación de la cara enchufable: Estándar, bloqueo: Bloqueo por tornillo, tipo de sujeción: Sujeción aérea (rosca), tipo de embalaje: empaquetado en caja | 1282.26 | 100 | AA | PCB Connectors (PCC) | AAD | AADWDB | 10 | 10 | NO | PC |  | 26,35 | G | 54 | 187 | 94 | MM | 4046356135993 | 85366990 | SK | EC002637 | Imagen | Catálogo
1716111 | DFK-PC 5/ 7-GF-SH-7,62 | Carcasa pasamuros | Carcasa pasamuros, sección nominal: 6 mm², color: verde, corriente nominal: 32 A, tensión nominal (III/2): 630 V, superficie de contacto: Sn, tipo de conexión del contacto: Macho, número de potenciales: 7, número de filas: 1, número de polos: 7, número de conexiones: 7, familia de artículos: DFK-PC 5/..-GF-SH, paso: 7,62 mm, montaje: Soldadura por ola, disposición de pines: Disposición de pines lineal, longitud del pin [P]: 5 mm, número de pines de soldadura por potencial: 3, sistema enchufable: COMBICON PC 5, Propiedades eléctricas: apantallado, Orientación de la cara enchufable: Estándar, bloqueo: Bloqueo por tornillo, tipo de sujeción: Sujeción aérea (rosca), tipo de embalaje: empaquetado en caja | 1348.92 | 100 | AA | PCB Connectors (PCC) | AAD | AADWDC | 10 | 10 | NO | PC |  | 32,29 | G | 91 | 181 | 114 | MM | 4046356136730 | 85366990 | SK | EC002637 | Imagen | Catálogo
1716551 | DFK-PC 5/ 7-ST-7,62 | Borne pasamuros | Borne pasamuros, sección nominal: 6 mm², color: verde, corriente nominal: 32 A, tensión nominal (III/2): 1000 V, superficie de contacto: Sn, tipo de conexión del contacto: Macho, número de potenciales: 7, número de filas: 1, número de polos: 7, número de conexiones: 7, familia de artículos: DFK-PC 5/..-ST, paso: 7,62 mm, tipo de conexión: Conexión por tornillo con cápsula de tracción, forma de sujeción de tornillos: Z1L Pozidriv con ranura longitudinal, dirección de conexión conductor/placa de circuito impreso: 0 °, sistema enchufable: COMBICON PC 5, Orientación de la cara enchufable: Estándar, bloqueo: sin, tipo de sujeción: sin, tipo de embalaje: empaquetado en caja | 1741.46 | 100 | AA | PCB Connectors (PCC) | AAD | AADWEA | 10 | 10 | NO | PC |  | 40,23 | G | 60 | 189 | 118 | MM | 4046356137171 | 85366990 | SK | EC002638 | Imagen | Catálogo
1716661 | DFK-PC 5/ 7-STF-7,62 | Borne pasamuros | Borne pasamuros, sección nominal: 6 mm², color: verde, corriente nominal: 32 A, tensión nominal (III/2): 1000 V, superficie de contacto: Sn, tipo de conexión del contacto: Macho, número de potenciales: 7, número de filas: 1, número de polos: 7, número de conexiones: 7, familia de artículos: DFK-PC 5/..-STF, paso: 7,62 mm, tipo de conexión: Conexión por tornillo con cápsula de tracción, forma de sujeción de tornillos: Z1L Pozidriv con ranura longitudinal, dirección de conexión conductor/placa de circuito impreso: 0 °, sistema enchufable: COMBICON PC 5, Orientación de la cara enchufable: Estándar, bloqueo: Bloqueo por tornillo, tipo de sujeción: Sujeción aérea (tornillo), tipo de embalaje: empaquetado en caja | 1836.68 | 100 | AA | PCB Connectors (PCC) | AAD | AADWEB | 10 | 10 | NO | PC |  | 45,92 | G | 61 | 213 | 122 | MM | 4046356137287 | 85366990 | SK | EC002638 | Imagen | Catálogo
1716771 | DFK-PC 5/ 7-STF-SH-7,62 | Borne pasamuros | Borne pasamuros, sección nominal: 6 mm², color: verde, corriente nominal: 32 A, tensión nominal (III/2): 1000 V, superficie de contacto: Sn, tipo de conexión del contacto: Macho, número de potenciales: 7, número de filas: 1, número de polos: 7, número de conexiones: 7, familia de artículos: DFK-PC 5/..-STF-SH, paso: 7,62 mm, tipo de conexión: Conexión por tornillo con cápsula de tracción, forma de sujeción de tornillos: Z1L Pozidriv con ranura longitudinal, dirección de conexión conductor/placa de circuito impreso: 0 °, sistema enchufable: COMBICON PC 5, Propiedades eléctricas: apantallado, Orientación de la cara enchufable: Estándar, bloqueo: Bloqueo por tornillo, tipo de sujeción: Sujeción aérea (tornillo), tipo de embalaje: empaquetado en caja | 1967.61 | 100 | AA | PCB Connectors (PCC) | AAD | AADWEC | 10 | 10 | NO | PC |  | 52,70 | G | 72 | 271 | 172 | MM | 4046356137393 | 85366990 | SK | EC002638 | Imagen | Catálogo
1727647 | DFK-PC 5/ 8-G-7,62 | Carcasa pasamuros | Carcasa pasamuros, sección nominal: 6 mm², color: verde, corriente nominal: 32 A, tensión nominal (III/2): 630 V, superficie de contacto: Sn, tipo de conexión del contacto: Macho, número de potenciales: 8, número de filas: 1, número de polos: 8, número de conexiones: 8, familia de artículos: DFK-PC 5/..-G, paso: 7,62 mm, montaje: Soldadura por ola, disposición de pines: Disposición de pines lineal, longitud del pin [P]: 4,9 mm, número de pines de soldadura por potencial: 3, sistema enchufable: COMBICON PC 5, Orientación de la cara enchufable: Estándar, bloqueo: sin, tipo de sujeción: sin, tipo de embalaje: empaquetado en caja | 1347.6 | 100 | AA | PCB Connectors (PCC) | AAD | AADWDA | 10 | 10 | NO | PC |  | 24,38 | G | 48 | 182 | 115 | MM | 4046356135795 | 85366990 | SK | EC002637 | Imagen | Catálogo
1727757 | DFK-PC 5/ 8-GF-7,62 | Carcasa pasamuros | Carcasa pasamuros, sección nominal: 6 mm², color: verde, corriente nominal: 32 A, tensión nominal (III/2): 630 V, superficie de contacto: Sn, tipo de conexión del contacto: Macho, número de potenciales: 8, número de filas: 1, número de polos: 8, número de conexiones: 8, familia de artículos: DFK-PC 5/..-GF, paso: 7,62 mm, montaje: Soldadura por ola, disposición de pines: Disposición de pines lineal, longitud del pin [P]: 4,9 mm, número de pines de soldadura por potencial: 3, sistema enchufable: COMBICON PC 5, Orientación de la cara enchufable: Estándar, bloqueo: Bloqueo por tornillo, tipo de sujeción: Sujeción aérea (rosca), tipo de embalaje: empaquetado en caja | 1449.96 | 100 | AA | PCB Connectors (PCC) | AAD | AADWDB | 10 | 10 | NO | PC |  | 29,36 | G | 48 | 182 | 115 | MM | 4046356136006 | 85366990 | SK | EC002637 | Imagen | Catálogo
1716124 | DFK-PC 5/ 8-GF-SH-7,62 | Carcasa pasamuros | Carcasa pasamuros, sección nominal: 6 mm², color: verde, corriente nominal: 32 A, tensión nominal (III/2): 630 V, superficie de contacto: Sn, tipo de conexión del contacto: Macho, número de potenciales: 8, número de filas: 1, número de polos: 8, número de conexiones: 8, familia de artículos: DFK-PC 5/..-GF-SH, paso: 7,62 mm, montaje: Soldadura por ola, disposición de pines: Disposición de pines lineal, longitud del pin [P]: 5 mm, número de pines de soldadura por potencial: 3, sistema enchufable: COMBICON PC 5, Propiedades eléctricas: apantallado, Orientación de la cara enchufable: Estándar, bloqueo: Bloqueo por tornillo, tipo de sujeción: Sujeción aérea (rosca), tipo de embalaje: empaquetado en caja | 1516.62 | 100 | AA | PCB Connectors (PCC) | AAD | AADWDC | 10 | 10 | NO | PC |  | 40,16 | G | 48 | 182 | 115 | MM | 4046356136747 | 85366990 | SK | EC002637 | Imagen | Catálogo
1716564 | DFK-PC 5/ 8-ST-7,62 | Borne pasamuros | Borne pasamuros, sección nominal: 6 mm², color: verde, corriente nominal: 32 A, tensión nominal (III/2): 1000 V, superficie de contacto: Sn, tipo de conexión del contacto: Macho, número de potenciales: 8, número de filas: 1, número de polos: 8, número de conexiones: 8, familia de artículos: DFK-PC 5/..-ST, paso: 7,62 mm, tipo de conexión: Conexión por tornillo con cápsula de tracción, forma de sujeción de tornillos: Z1L Pozidriv con ranura longitudinal, dirección de conexión conductor/placa de circuito impreso: 0 °, sistema enchufable: COMBICON PC 5, Orientación de la cara enchufable: Estándar, bloqueo: sin, tipo de sujeción: sin, tipo de embalaje: empaquetado en caja | 1989.38 | 100 | AA | PCB Connectors (PCC) | AAD | AADWEA | 10 | 10 | NO | PC |  | 44,23 | G | 60 | 189 | 118 | MM | 4046356137188 | 85366990 | SK | EC002638 | Imagen | Catálogo
1716674 | DFK-PC 5/ 8-STF-7,62 | Borne pasamuros | Borne pasamuros, sección nominal: 6 mm², color: verde, corriente nominal: 32 A, tensión nominal (III/2): 1000 V, superficie de contacto: Sn, tipo de conexión del contacto: Macho, número de potenciales: 8, número de filas: 1, número de polos: 8, número de conexiones: 8, familia de artículos: DFK-PC 5/..-STF, paso: 7,62 mm, tipo de conexión: Conexión por tornillo con cápsula de tracción, forma de sujeción de tornillos: Z1L Pozidriv con ranura longitudinal, dirección de conexión conductor/placa de circuito impreso: 0 °, sistema enchufable: COMBICON PC 5, Orientación de la cara enchufable: Estándar, bloqueo: Bloqueo por tornillo, tipo de sujeción: Sujeción aérea (tornillo), tipo de embalaje: empaquetado en caja | 2084.6 | 100 | AA | PCB Connectors (PCC) | AAD | AADWEB | 10 | 10 | NO | PC |  | 48,64 | G | 60 | 211 | 124 | MM | 4046356137294 | 85366990 | SK | EC002638 | Imagen | Catálogo
1727650 | DFK-PC 5/ 9-G-7,62 | Carcasa pasamuros | Carcasa pasamuros, sección nominal: 6 mm², color: verde, corriente nominal: 32 A, tensión nominal (III/2): 630 V, superficie de contacto: Sn, tipo de conexión del contacto: Macho, número de potenciales: 9, número de filas: 1, número de polos: 9, número de conexiones: 9, familia de artículos: DFK-PC 5/..-G, paso: 7,62 mm, montaje: Soldadura por ola, disposición de pines: Disposición de pines lineal, longitud del pin [P]: 4,9 mm, número de pines de soldadura por potencial: 3, sistema enchufable: COMBICON PC 5, Orientación de la cara enchufable: Estándar, bloqueo: sin, tipo de sujeción: sin, tipo de embalaje: empaquetado en caja | 1515.31 | 100 | AA | PCB Connectors (PCC) | AAD | AADWDA | 10 | 10 | NO | PC |  | 28,12 | G | 48 | 182 | 115 | MM | 4046356135818 | 85366990 | SK | EC002637 | Imagen | Catálogo
1727760 | DFK-PC 5/ 9-GF-7,62 | Carcasa pasamuros | Carcasa pasamuros, sección nominal: 6 mm², color: verde, corriente nominal: 32 A, tensión nominal (III/2): 630 V, superficie de contacto: Sn, tipo de conexión del contacto: Macho, número de potenciales: 9, número de filas: 1, número de polos: 9, número de conexiones: 9, familia de artículos: DFK-PC 5/..-GF, paso: 7,62 mm, montaje: Soldadura por ola, disposición de pines: Disposición de pines lineal, longitud del pin [P]: 4,9 mm, número de pines de soldadura por potencial: 3, sistema enchufable: COMBICON PC 5, Orientación de la cara enchufable: Estándar, bloqueo: Bloqueo por tornillo, tipo de sujeción: Sujeción aérea (rosca), tipo de embalaje: empaquetado en caja | 1617.67 | 100 | AA | PCB Connectors (PCC) | AAD | AADWDB | 10 | 10 | NO | PC |  | 31,94 | G | 60 | 189 | 118 | MM | 4046356136013 | 85366990 | SK | EC002637 | Imagen | Catálogo
1716137 | DFK-PC 5/ 9-GF-SH-7,62 | Carcasa pasamuros | Carcasa pasamuros, sección nominal: 6 mm², color: verde, corriente nominal: 32 A, tensión nominal (III/2): 630 V, superficie de contacto: Sn, tipo de conexión del contacto: Macho, número de potenciales: 9, número de filas: 1, número de polos: 9, número de conexiones: 9, familia de artículos: DFK-PC 5/..-GF-SH, paso: 7,62 mm, montaje: Soldadura por ola, disposición de pines: Disposición de pines lineal, longitud del pin [P]: 5 mm, número de pines de soldadura por potencial: 3, sistema enchufable: COMBICON PC 5, Propiedades eléctricas: apantallado, Orientación de la cara enchufable: Estándar, bloqueo: Bloqueo por tornillo, tipo de sujeción: Sujeción aérea (rosca), tipo de embalaje: empaquetado en caja | 1684.33 | 100 | AA | PCB Connectors (PCC) | AAD | AADWDC | 10 | 10 | NO | PC |  | 34,53 | G | 57 | 312 | 113 | MM | 4046356136754 | 85366990 | SK | EC002637 | Imagen | Catálogo
1716577 | DFK-PC 5/ 9-ST-7,62 | Borne pasamuros | Borne pasamuros, sección nominal: 6 mm², color: verde, corriente nominal: 32 A, tensión nominal (III/2): 1000 V, superficie de contacto: Sn, tipo de conexión del contacto: Macho, número de potenciales: 9, número de filas: 1, número de polos: 9, número de conexiones: 9, familia de artículos: DFK-PC 5/..-ST, paso: 7,62 mm, tipo de conexión: Conexión por tornillo con cápsula de tracción, forma de sujeción de tornillos: Z1L Pozidriv con ranura longitudinal, dirección de conexión conductor/placa de circuito impreso: 0 °, sistema enchufable: COMBICON PC 5, Orientación de la cara enchufable: Estándar, bloqueo: sin, tipo de sujeción: sin, tipo de embalaje: empaquetado en caja | 2237.32 | 100 | AA | PCB Connectors (PCC) | AAD | AADWEA | 10 | 10 | NO | PC |  | 47,80 | G | 59 | 228 | 103 | MM | 4046356137195 | 85366990 | SK | EC002638 | Imagen | Catálogo
1716687 | DFK-PC 5/ 9-STF-7,62 | Borne pasamuros | Borne pasamuros, sección nominal: 6 mm², color: verde, corriente nominal: 32 A, tensión nominal (III/2): 1000 V, superficie de contacto: Sn, tipo de conexión del contacto: Macho, número de potenciales: 9, número de filas: 1, número de polos: 9, número de conexiones: 9, familia de artículos: DFK-PC 5/..-STF, paso: 7,62 mm, tipo de conexión: Conexión por tornillo con cápsula de tracción, forma de sujeción de tornillos: Z1L Pozidriv con ranura longitudinal, dirección de conexión conductor/placa de circuito impreso: 0 °, sistema enchufable: COMBICON PC 5, Orientación de la cara enchufable: Estándar, bloqueo: Bloqueo por tornillo, tipo de sujeción: Sujeción aérea (tornillo), tipo de embalaje: empaquetado en caja | 2332.54 | 100 | AA | PCB Connectors (PCC) | AAD | AADWEB | 10 | 10 | NO | PC |  | 52,80 | G | 62 | 209 | 121 | MM | 4046356137300 | 85366990 | SK | EC002638 | Imagen | Catálogo
1727663 | DFK-PC 5/10-G-7,62 | Carcasa pasamuros | Carcasa pasamuros, sección nominal: 6 mm², color: verde, corriente nominal: 32 A, tensión nominal (III/2): 630 V, superficie de contacto: Sn, tipo de conexión del contacto: Macho, número de potenciales: 10, número de filas: 1, número de polos: 10, número de conexiones: 10, familia de artículos: DFK-PC 5/..-G, paso: 7,62 mm, montaje: Soldadura por ola, disposición de pines: Disposición de pines lineal, longitud del pin [P]: 4,9 mm, número de pines de soldadura por potencial: 3, sistema enchufable: COMBICON PC 5, Orientación de la cara enchufable: Estándar, bloqueo: sin, tipo de sujeción: sin, tipo de embalaje: empaquetado en caja | 1683.01 | 100 | AA | PCB Connectors (PCC) | AAD | AADWDA | 10 | 10 | NO | PC |  | 28,75 | G | 63 | 181 | 114 | MM | 4046356135825 | 85366990 | SK | EC002637 | Imagen | Catálogo
1727773 | DFK-PC 5/10-GF-7,62 | Carcasa pasamuros | Carcasa pasamuros, sección nominal: 6 mm², color: verde, corriente nominal: 32 A, tensión nominal (III/2): 630 V, superficie de contacto: Sn, tipo de conexión del contacto: Macho, número de potenciales: 10, número de filas: 1, número de polos: 10, número de conexiones: 10, familia de artículos: DFK-PC 5/..-GF, paso: 7,62 mm, montaje: Soldadura por ola, disposición de pines: Disposición de pines lineal, longitud del pin [P]: 4,9 mm, número de pines de soldadura por potencial: 3, sistema enchufable: COMBICON PC 5, Orientación de la cara enchufable: Estándar, bloqueo: Bloqueo por tornillo, tipo de sujeción: Sujeción aérea (rosca), tipo de embalaje: empaquetado en caja | 1785.38 | 100 | AA | PCB Connectors (PCC) | AAD | AADWDB | 10 | 10 | NO | PC |  | 34,28 | G | 60 | 211 | 124 | MM | 4046356136020 | 85366990 | SK | EC002637 | Imagen | Catálogo
1716140 | DFK-PC 5/10-GF-SH-7,62 | Carcasa pasamuros | Carcasa pasamuros, sección nominal: 6 mm², color: verde, corriente nominal: 32 A, tensión nominal (III/2): 630 V, superficie de contacto: Sn, tipo de conexión del contacto: Macho, número de potenciales: 10, número de filas: 1, número de polos: 10, número de conexiones: 10, familia de artículos: DFK-PC 5/..-GF-SH, paso: 7,62 mm, montaje: Soldadura por ola, disposición de pines: Disposición de pines lineal, longitud del pin [P]: 5 mm, número de pines de soldadura por potencial: 3, sistema enchufable: COMBICON PC 5, Propiedades eléctricas: apantallado, Orientación de la cara enchufable: Estándar, bloqueo: Bloqueo por tornillo, tipo de sujeción: Sujeción aérea (rosca), tipo de embalaje: empaquetado en caja | 1852.03 | 100 | AA | PCB Connectors (PCC) | AAD | AADWDC | 10 | 10 | NO | PC |  | 38,86 | G | 64 | 310 | 108 | MM | 4046356136761 | 85366990 | SK | EC002637 | Imagen | Catálogo
1716580 | DFK-PC 5/10-ST-7,62 | Borne pasamuros | Borne pasamuros, sección nominal: 6 mm², color: verde, corriente nominal: 32 A, tensión nominal (III/2): 1000 V, superficie de contacto: Sn, tipo de conexión del contacto: Macho, número de potenciales: 10, número de filas: 1, número de polos: 10, número de conexiones: 10, familia de artículos: DFK-PC 5/..-ST, paso: 7,62 mm, tipo de conexión: Conexión por tornillo con cápsula de tracción, forma de sujeción de tornillos: Z1L Pozidriv con ranura longitudinal, dirección de conexión conductor/placa de circuito impreso: 0 °, sistema enchufable: COMBICON PC 5, Orientación de la cara enchufable: Estándar, bloqueo: sin, tipo de sujeción: sin, tipo de embalaje: empaquetado en caja | 2485.24 | 100 | AA | PCB Connectors (PCC) | AAD | AADWEA | 10 | 10 | NO | PC |  | 51,93 | G | 93 | 136 | 113 | MM | 4046356137201 | 85366990 | SK | EC002638 | Imagen | Catálogo
1716690 | DFK-PC 5/10-STF-7,62 | Borne pasamuros | Borne pasamuros, sección nominal: 6 mm², color: verde, corriente nominal: 32 A, tensión nominal (III/2): 1000 V, superficie de contacto: Sn, tipo de conexión del contacto: Macho, número de potenciales: 10, número de filas: 1, número de polos: 10, número de conexiones: 10, familia de artículos: DFK-PC 5/..-STF, paso: 7,62 mm, tipo de conexión: Conexión por tornillo con cápsula de tracción, forma de sujeción de tornillos: Z1L Pozidriv con ranura longitudinal, dirección de conexión conductor/placa de circuito impreso: 0 °, sistema enchufable: COMBICON PC 5, Orientación de la cara enchufable: Estándar, bloqueo: Bloqueo por tornillo, tipo de sujeción: Sujeción aérea (tornillo), tipo de embalaje: empaquetado en caja | 2580.46 | 100 | AA | PCB Connectors (PCC) | AAD | AADWEB | 10 | 10 | NO | PC |  | 55,86 | G | 93 | 136 | 113 | MM | 4046356137317 | 85366990 | SK | EC002638 | Imagen | Catálogo
1716807 | DFK-PC 5/10-STF-SH-7,62 | Borne pasamuros | Borne pasamuros, sección nominal: 6 mm², color: verde, corriente nominal: 32 A, tensión nominal (III/2): 1000 V, superficie de contacto: Sn, tipo de conexión del contacto: Macho, número de potenciales: 10, número de filas: 1, número de polos: 10, número de conexiones: 10, familia de artículos: DFK-PC 5/..-STF-SH, paso: 7,62 mm, tipo de conexión: Conexión por tornillo con cápsula de tracción, forma de sujeción de tornillos: Z1L Pozidriv con ranura longitudinal, dirección de conexión conductor/placa de circuito impreso: 0 °, sistema enchufable: COMBICON PC 5, Propiedades eléctricas: apantallado, Orientación de la cara enchufable: Estándar, bloqueo: Bloqueo por tornillo, tipo de sujeción: Sujeción aérea (tornillo), tipo de embalaje: empaquetado en caja | 2711.39 | 100 | AA | PCB Connectors (PCC) | AAD | AADWEC | 10 | 10 | NO | PC |  | 66,27 | G | 93 | 271 | 114 | MM | 4046356137423 | 85366990 | SK | EC002638 | Imagen | Catálogo
1727676 | DFK-PC 5/11-G-7,62 | Carcasa pasamuros | Carcasa pasamuros, sección nominal: 6 mm², color: verde, corriente nominal: 32 A, tensión nominal (III/2): 630 V, superficie de contacto: Sn, tipo de conexión del contacto: Macho, número de potenciales: 11, número de filas: 1, número de polos: 11, número de conexiones: 11, familia de artículos: DFK-PC 5/..-G, paso: 7,62 mm, montaje: Soldadura por ola, disposición de pines: Disposición de pines lineal, longitud del pin [P]: 4,9 mm, número de pines de soldadura por potencial: 3, sistema enchufable: COMBICON PC 5, Orientación de la cara enchufable: Estándar, bloqueo: sin, tipo de sujeción: sin, tipo de embalaje: empaquetado en caja | 1850.72 | 100 | AA | PCB Connectors (PCC) | AAD | AADWDA | 10 | 10 | NO | PC |  | 30,41 | G | 63 | 181 | 114 | MM | 4046356135832 | 85366990 | SK | EC002637 | Imagen | Catálogo
1727786 | DFK-PC 5/11-GF-7,62 | Carcasa pasamuros | Carcasa pasamuros, sección nominal: 6 mm², color: verde, corriente nominal: 32 A, tensión nominal (III/2): 630 V, superficie de contacto: Sn, tipo de conexión del contacto: Macho, número de potenciales: 11, número de filas: 1, número de polos: 11, número de conexiones: 11, familia de artículos: DFK-PC 5/..-GF, paso: 7,62 mm, montaje: Soldadura por ola, disposición de pines: Disposición de pines lineal, longitud del pin [P]: 4,9 mm, número de pines de soldadura por potencial: 3, sistema enchufable: COMBICON PC 5, Orientación de la cara enchufable: Estándar, bloqueo: Bloqueo por tornillo, tipo de sujeción: Sujeción aérea (rosca), tipo de embalaje: empaquetado en caja | 1953.09 | 100 | AA | PCB Connectors (PCC) | AAD | AADWDB | 10 | 10 | NO | PC |  | 36,96 | G | 60 | 211 | 124 | MM | 4046356136037 | 85366990 | SK | EC002637 | Imagen | Catálogo
1716153 | DFK-PC 5/11-GF-SH-7,62 | Carcasa pasamuros | Carcasa pasamuros, sección nominal: 6 mm², color: verde, corriente nominal: 32 A, tensión nominal (III/2): 630 V, superficie de contacto: Sn, tipo de conexión del contacto: Macho, número de potenciales: 11, número de filas: 1, número de polos: 11, número de conexiones: 11, familia de artículos: DFK-PC 5/..-GF-SH, paso: 7,62 mm, montaje: Soldadura por ola, disposición de pines: Disposición de pines lineal, longitud del pin [P]: 5 mm, número de pines de soldadura por potencial: 3, sistema enchufable: COMBICON PC 5, Propiedades eléctricas: apantallado, Orientación de la cara enchufable: Estándar, bloqueo: Bloqueo por tornillo, tipo de sujeción: Sujeción aérea (rosca), tipo de embalaje: empaquetado en caja | 2019.74 | 100 | AA | PCB Connectors (PCC) | AAD | AADWDC | 10 | 10 | NO | PC |  | 41,82 | G | 64 | 310 | 108 | MM | 4046356136778 | 85366990 | SK | EC002637 | Imagen | Catálogo
1716593 | DFK-PC 5/11-ST-7,62 | Borne pasamuros | Borne pasamuros, sección nominal: 6 mm², color: verde, corriente nominal: 32 A, tensión nominal (III/2): 1000 V, superficie de contacto: Sn, tipo de conexión del contacto: Macho, número de potenciales: 11, número de filas: 1, número de polos: 11, número de conexiones: 11, familia de artículos: DFK-PC 5/..-ST, paso: 7,62 mm, tipo de conexión: Conexión por tornillo con cápsula de tracción, forma de sujeción de tornillos: Z1L Pozidriv con ranura longitudinal, dirección de conexión conductor/placa de circuito impreso: 0 °, sistema enchufable: COMBICON PC 5, Orientación de la cara enchufable: Estándar, bloqueo: sin, tipo de sujeción: sin, tipo de embalaje: empaquetado en caja | 2733.18 | 100 | AA | PCB Connectors (PCC) | AAD | AADWEA | 10 | 10 | NO | PC |  | 1,00 | G | 65 | 238 | 163 | MM | 4046356137218 | 85366990 | SK | EC002638 | Imagen | Catálogo
1716700 | DFK-PC 5/11-STF-7,62 | Borne pasamuros | Borne pasamuros, sección nominal: 6 mm², color: verde, corriente nominal: 32 A, tensión nominal (III/2): 1000 V, superficie de contacto: Sn, tipo de conexión del contacto: Macho, número de potenciales: 11, número de filas: 1, número de polos: 11, número de conexiones: 11, familia de artículos: DFK-PC 5/..-STF, paso: 7,62 mm, tipo de conexión: Conexión por tornillo con cápsula de tracción, forma de sujeción de tornillos: Z1L Pozidriv con ranura longitudinal, dirección de conexión conductor/placa de circuito impreso: 0 °, sistema enchufable: COMBICON PC 5, Orientación de la cara enchufable: Estándar, bloqueo: Bloqueo por tornillo, tipo de sujeción: Sujeción aérea (tornillo), tipo de embalaje: empaquetado en caja | 2828.4 | 100 | AA | PCB Connectors (PCC) | AAD | AADWEB | 10 | 10 | NO | PC |  | 66,20 | G | 72 | 271 | 172 | MM | 4046356137324 | 85366990 | SK | EC002638 | Imagen | Catálogo
1727689 | DFK-PC 5/12-G-7,62 | Carcasa pasamuros | Carcasa pasamuros, sección nominal: 6 mm², color: verde, corriente nominal: 32 A, tensión nominal (III/2): 630 V, superficie de contacto: Sn, tipo de conexión del contacto: Macho, número de potenciales: 12, número de filas: 1, número de polos: 12, número de conexiones: 12, familia de artículos: DFK-PC 5/..-G, paso: 7,62 mm, montaje: Soldadura por ola, disposición de pines: Disposición de pines lineal, longitud del pin [P]: 4,9 mm, número de pines de soldadura por potencial: 3, sistema enchufable: COMBICON PC 5, Orientación de la cara enchufable: Estándar, bloqueo: sin, tipo de sujeción: sin, tipo de embalaje: empaquetado en caja | 2018.43 | 100 | AA | PCB Connectors (PCC) | AAD | AADWDA | 10 | 10 | NO | PC |  | 30,92 | G | 63 | 181 | 114 | MM | 4046356135849 | 85366990 | SK | EC002637 | Imagen | Catálogo
1727799 | DFK-PC 5/12-GF-7,62 | Carcasa pasamuros | Carcasa pasamuros, sección nominal: 6 mm², color: verde, corriente nominal: 32 A, tensión nominal (III/2): 630 V, superficie de contacto: Sn, tipo de conexión del contacto: Macho, número de potenciales: 12, número de filas: 1, número de polos: 12, número de conexiones: 12, familia de artículos: DFK-PC 5/..-GF, paso: 7,62 mm, montaje: Soldadura por ola, disposición de pines: Disposición de pines lineal, longitud del pin [P]: 4,9 mm, número de pines de soldadura por potencial: 3, sistema enchufable: COMBICON PC 5, Orientación de la cara enchufable: Estándar, bloqueo: Bloqueo por tornillo, tipo de sujeción: Sujeción aérea (rosca), tipo de embalaje: empaquetado en caja | 2120.79 | 100 | AA | PCB Connectors (PCC) | AAD | AADWDB | 10 | 10 | NO | PC |  | 36,85 | G | 65 | 312 | 115 | MM | 4046356136044 | 85366990 | SK | EC002637 | Imagen | Catálogo
1716166 | DFK-PC 5/12-GF-SH-7,62 | Carcasa pasamuros | Carcasa pasamuros, sección nominal: 6 mm², color: verde, corriente nominal: 32 A, tensión nominal (III/2): 630 V, superficie de contacto: Sn, tipo de conexión del contacto: Macho, número de potenciales: 12, número de filas: 1, número de polos: 12, número de conexiones: 12, familia de artículos: DFK-PC 5/..-GF-SH, paso: 7,62 mm, montaje: Soldadura por ola, disposición de pines: Disposición de pines lineal, longitud del pin [P]: 5 mm, número de pines de soldadura por potencial: 3, sistema enchufable: COMBICON PC 5, Propiedades eléctricas: apantallado, Orientación de la cara enchufable: Estándar, bloqueo: Bloqueo por tornillo, tipo de sujeción: Sujeción aérea (rosca), tipo de embalaje: empaquetado en caja | 2187.44 | 100 | AA | PCB Connectors (PCC) | AAD | AADWDC | 10 | 10 | NO | PC |  | 43,79 | G | 64 | 310 | 108 | MM | 4046356136785 | 85366990 | SK | EC002637 | Imagen | Catálogo
1716603 | DFK-PC 5/12-ST-7,62 | Borne pasamuros | Borne pasamuros, sección nominal: 6 mm², color: verde, corriente nominal: 32 A, tensión nominal (III/2): 1000 V, superficie de contacto: Sn, tipo de conexión del contacto: Macho, número de potenciales: 12, número de filas: 1, número de polos: 12, número de conexiones: 12, familia de artículos: DFK-PC 5/..-ST, paso: 7,62 mm, tipo de conexión: Conexión por tornillo con cápsula de tracción, forma de sujeción de tornillos: Z1L Pozidriv con ranura longitudinal, dirección de conexión conductor/placa de circuito impreso: 0 °, sistema enchufable: COMBICON PC 5, Orientación de la cara enchufable: Estándar, bloqueo: sin, tipo de sujeción: sin, tipo de embalaje: empaquetado en caja | 2981.1 | 100 | AA | PCB Connectors (PCC) | AAD | AADWEA | 10 | 10 | NO | PC |  | 65,13 | G | 65 | 238 | 163 | MM | 4046356137225 | 85366990 | SK | EC002638 | Imagen | Catálogo
1716713 | DFK-PC 5/12-STF-7,62 | Borne pasamuros | Borne pasamuros, sección nominal: 6 mm², color: verde, corriente nominal: 32 A, tensión nominal (III/2): 1000 V, superficie de contacto: Sn, tipo de conexión del contacto: Macho, número de potenciales: 12, número de filas: 1, número de polos: 12, número de conexiones: 12, familia de artículos: DFK-PC 5/..-STF, paso: 7,62 mm, tipo de conexión: Conexión por tornillo con cápsula de tracción, forma de sujeción de tornillos: Z1L Pozidriv con ranura longitudinal, dirección de conexión conductor/placa de circuito impreso: 0 °, sistema enchufable: COMBICON PC 5, Orientación de la cara enchufable: Estándar, bloqueo: Bloqueo por tornillo, tipo de sujeción: Sujeción aérea (tornillo), tipo de embalaje: empaquetado en caja | 3076.32 | 100 | AA | PCB Connectors (PCC) | AAD | AADWEB | 10 | 10 | NO | PC |  | 65,79 | G | 91 | 180 | 113 | MM | 4046356137331 | 85366990 | SK | EC002638 | Imagen | Catálogo
1716823 | DFK-PC 5/12-STF-SH-7,62 | Borne pasamuros | Borne pasamuros, sección nominal: 6 mm², color: verde, corriente nominal: 32 A, tensión nominal (III/2): 1000 V, superficie de contacto: Sn, tipo de conexión del contacto: Macho, número de potenciales: 12, número de filas: 1, número de polos: 12, número de conexiones: 12, familia de artículos: DFK-PC 5/..-STF-SH, paso: 7,62 mm, tipo de conexión: Conexión por tornillo con cápsula de tracción, forma de sujeción de tornillos: Z1L Pozidriv con ranura longitudinal, dirección de conexión conductor/placa de circuito impreso: 0 °, sistema enchufable: COMBICON PC 5, Propiedades eléctricas: apantallado, Orientación de la cara enchufable: Estándar, bloqueo: Bloqueo por tornillo, tipo de sujeción: Sujeción aérea (tornillo), tipo de embalaje: empaquetado en caja | 3207.25 | 100 | AA | PCB Connectors (PCC) | AAD | AADWEC | 10 | 10 | NO | PC |  | 72,75 | G | 93 | 271 | 114 | MM | 4046356137447 | 85366990 | SK | EC002638 | Imagen | Catálogo
1054021 | DFK-PC MOUNT SET | Accesorios | Incluye cada 20 unidades elementos roscados y de encaje para conectores pasamuros | 963.66 | 100 | AA | PCB Connectors (PCC) | AAH | AAHGAD | 1 | 1 | NO | PC |  | 39,40 | G | 39 | 92 | 115 | MM | 4055626687315 | 85389099 | SK | EC004746 | Imagen | Catálogo
2280239 | DFLK 16 | Módulo de transferencia de señales | El módulo pasamuros VARIOFACE realiza una conexión 1:1 entre bornes de conexión por tornillo y un conector macho IDC/FLK (2,54 mm, n.º polos 16). | 70.76 | 1 | DK | Interface Components (IF) | DK2 | DK21C1 | 5 | 5 | NO | PC | F | 57,96 | G | 54 | 187 | 94 | MM | 4017918054342 | 85369010 | DE | EC002780 | Imagen | Catálogo
2280242 | DFLK 20 | Módulo de transferencia de señales | El módulo pasamuros VARIOFACE realiza una conexión 1:1 entre bornes de conexión por tornillo y un conector macho IDC/FLK (2,54 mm, n.º polos 20). | 77.26 | 1 | DK | Interface Components (IF) | DK2 | DK21C1 | 5 | 5 | NO | PC |  | 67,22 | G | 54 | 187 | 94 | MM | 4017918054359 | 85369010 | DE | EC002780 | Imagen | Catálogo
2280255 | DFLK 26 | Módulo de transferencia de señales | El módulo pasamuros VARIOFACE realiza una conexión 1:1 entre bornes de conexión por tornillo y un conector macho IDC/FLK (2,54 mm, n.º polos 26). | 88.11 | 1 | DK | Interface Components (IF) | DK2 | DK21C1 | 5 | 5 | NO | PC | F | 83,47 | G | 54 | 187 | 94 | MM | 4017918054366 | 85369010 | DE | EC002780 | Imagen | Catálogo
2280268 | DFLK 34 | Módulo de transferencia de señales | El módulo pasamuros VARIOFACE realiza una conexión 1:1 entre bornes de conexión por tornillo y un conector macho IDC/FLK (2,54 mm, n.º polos 34). | 101.55 | 1 | DK | Interface Components (IF) | DK2 | DK21C1 | 5 | 5 | NO | PC | F | 108,40 | G | 60 | 189 | 118 | MM | 4017918054373 | 85369010 | DE | EC002780 | Imagen | Catálogo
2280271 | DFLK 40 | Módulo de transferencia de señales | El módulo pasamuros VARIOFACE realiza una conexión 1:1 entre bornes de conexión por tornillo y un conector macho IDC/FLK (2,54 mm, n.º polos 40). | 113.59 | 1 | DK | Interface Components (IF) | DK2 | DK21C1 | 5 | 5 | NO | PC | F | 132,41 | G | 65 | 238 | 163 | MM | 4017918054380 | 85369010 | DE | EC002780 | Imagen | Catálogo
2280284 | DFLK 50 | Módulo de transferencia de señales | El módulo pasamuros VARIOFACE realiza una conexión 1:1 entre bornes de conexión por tornillo y un conector macho IDC/FLK (2,54 mm, n.º polos 50). | 136 | 1 | DK | Interface Components (IF) | DK2 | DK21C1 | 5 | 5 | NO | PC | F | 155,40 | G | 65 | 238 | 163 | MM | 4017918054397 | 85369010 | DE | EC002780 | Imagen | Catálogo
2903043 | DFLK 50/FKCT | Módulo de transferencia de señales | El módulo pasamuros VARIOFACE realiza una conexión 1:1 entre conexión por resorte Push-in y un conector macho IDC/FLK (2,54 mm, n.º polos 50). | 174.86 | 1 | DK | Interface Components (IF) | DK2 | DK21C1 | 1 | 1 | NO | PC | F | 174,70 | G | 49 | 156 | 74 | MM | 4046356709583 | 85369010 | DE | EC002780 | Imagen | Catálogo
2300889 | DFLK-32 SMKDS3/SMKDS3 | Módulo de transferencia de señales | Módulo pasamuros VARIOFACE, para el acoplamiento directo 1:1 de líneas de señales individuales de hasta 2,5 mm², mediante bornes de conexión por tornillo inclinados a ambos lados, número de polos 32 | 144.01 | 1 | DK | Interface Components (IF) | DK2 | DK2AC8 | 10 | 1 | SÍ | PC | F | 155,97 | G | 65 | 238 | 163 | MM | 4017918903237 | 85369010 | DE | EC002780 | Imagen | Catálogo
2287135 | DFLK-D 9 SUB/B | Módulo de transferencia de señales | El módulo pasamuros VARIOFACE realiza una conexión 1:1 entre bornes de conexión por tornillo y una hembra de conexión D subminiatura (n.º polos 9). Hay disponible una derivación a masa separada. | 86.32 | 1 | DK | Interface Components (IF) | DK2 | DK21C2 | 5 | 5 | NO | PC |  | 43,11 | G | 52 | 148 | 76 | MM | 4017918056032 | 85369010 | DE | EC002780 | Imagen | Catálogo
2903063 | DFLK-D 9 SUB/F/FKCT | Módulo de transferencia de señales | El módulo pasamuros VARIOFACE realiza una conexión 1:1 entre bornes de conexión por resorte Push-in enchufables y una hembra de conexión D subminiatura (n.º polos 9). Hay disponible una derivación a masa separada. | 103.63 | 1 | DK | Interface Components (IF) | DK2 | DK21C2 | 1 | 1 | NO | PC | F | 62,60 | G | 48 | 79 | 115 | MM | 4046356709613 | 85366990 | DE | EC002780 | Imagen | Catálogo
2903052 | DFLK-D 9 SUB/M/FKCT | Módulo de transferencia de señales | El módulo pasamuros VARIOFACE realiza una conexión 1:1 entre bornes de conexión por resorte Push-in enchufables y un conector macho D subminiatura (n.º polos 9). Hay disponible una derivación a masa separada. | 103.63 | 1 | DK | Interface Components (IF) | DK2 | DK21C2 | 1 | 1 | NO | PC | F | 63,00 | G | 48 | 79 | 115 | MM | 4046356709606 | 85369010 | DE | EC002780 | Imagen | Catálogo
2283870 | DFLK-D 9 SUB/S | Módulo de transferencia de señales | El módulo pasamuros VARIOFACE realiza una conexión 1:1 entre bornes de conexión por tornillo y un conector macho D subminiatura (n.º polos 9). Hay disponible una derivación a masa separada. | 86.32 | 1 | DK | Interface Components (IF) | DK2 | DK21C2 | 5 | 5 | NO | PC | F | 44,70 | G | 52 | 148 | 76 | MM | 4017918055639 | 85369010 | DE | EC002780 | Imagen | Catálogo
2280307 | DFLK-D15 SUB/B | Módulo de transferencia de señales | El módulo pasamuros VARIOFACE realiza una conexión 1:1 entre bornes de conexión por tornillo y una hembra de conexión D subminiatura (n.º polos 15). Hay disponible una derivación a masa separada. | 97.36 | 1 | DK | Interface Components (IF) | DK2 | DK21C2 | 5 | 5 | NO | PC |  | 56,36 | G | 52 | 148 | 76 | MM | 4017918054410 | 85369010 | DE | EC002780 | Imagen | Catálogo
2903065 | DFLK-D15 SUB/F/FKCT | Módulo de transferencia de señales | El módulo pasamuros VARIOFACE realiza una conexión 1:1 entre bornes de conexión por resorte Push-in enchufables y una hembra de conexión D subminiatura (n.º polos 15). Hay disponible una derivación a masa separada. | 114.42 | 1 | DK | Interface Components (IF) | DK2 | DK21C2 | 1 | 1 | NO | PC | F | 75,30 | G | 47 | 80 | 113 | MM | 4046356709453 | 85366990 | DE | EC002780 | Imagen | Catálogo
2903054 | DFLK-D15 SUB/M/FKCT | Módulo de transferencia de señales | El módulo pasamuros VARIOFACE realiza una conexión 1:1 entre bornes de conexión por resorte Push-in enchufables y un conector macho D subminiatura (n.º polos 15). Hay disponible una derivación a masa separada. | 114.42 | 1 | DK | Interface Components (IF) | DK2 | DK21C2 | 1 | 1 | NO | PC | F | 77,50 | G | 48 | 79 | 115 | MM | 4046356709637 | 85369010 | DE | EC002780 | Imagen | Catálogo
2280297 | DFLK-D15 SUB/S | Módulo de transferencia de señales | El módulo pasamuros VARIOFACE realiza una conexión 1:1 entre bornes de conexión por tornillo y un conector macho D subminiatura (n.º polos 15). Hay disponible una derivación a masa separada. | 97.36 | 1 | DK | Interface Components (IF) | DK2 | DK21C2 | 5 | 5 | NO | PC | F | 55,38 | G | 52 | 148 | 76 | MM | 4017918054403 | 85369010 | DE | EC002780 | Imagen | Catálogo
2280323 | DFLK-D25 SUB/B | Módulo de transferencia de señales | El módulo pasamuros VARIOFACE realiza una conexión 1:1 entre bornes de conexión por tornillo y una hembra de conexión D subminiatura (n.º polos 25). Hay disponible una derivación a masa separada. | 126.78 | 1 | DK | Interface Components (IF) | DK2 | DK21C2 | 5 | 5 | NO | PC |  | 84,11 | G | 67 | 120 | 94 | MM | 4017918054434 | 85369010 | DE | EC002780 | Imagen | Catálogo
2903067 | DFLK-D25 SUB/F/FKCT | Módulo de transferencia de señales | El módulo pasamuros VARIOFACE realiza una conexión 1:1 entre bornes de conexión por resorte Push-in enchufables y una hembra de conexión D subminiatura (n.º polos 25). Hay disponible una derivación a masa separada. | 138.17 | 1 | DK | Interface Components (IF) | DK2 | DK21C2 | 1 | 1 | NO | PC |  | 112,37 | G | 67 | 121 | 70 | MM | 4046356709460 | 85366990 | DE | EC002780 | Imagen | Catálogo
2903055 | DFLK-D25 SUB/M/FKCT | Módulo de transferencia de señales | El módulo pasamuros VARIOFACE realiza una conexión 1:1 entre bornes de conexión por resorte Push-in enchufables y un conector macho D subminiatura (n.º polos 25). Hay disponible una derivación a masa separada. | 138.17 | 1 | DK | Interface Components (IF) | DK2 | DK21C2 | 1 | 1 | NO | PC |  | 112,60 | G | 67 | 121 | 70 | MM | 4046356709422 | 85366990 | DE | EC002780 | Imagen | Catálogo
2280310 | DFLK-D25 SUB/S | Módulo de transferencia de señales | El módulo pasamuros VARIOFACE realiza una conexión 1:1 entre bornes de conexión por tornillo y un conector macho D subminiatura (n.º polos 25). Hay disponible una derivación a masa separada. | 126.78 | 1 | DK | Interface Components (IF) | DK2 | DK21C2 | 5 | 5 | NO | PC |  | 84,27 | G | 67 | 120 | 94 | MM | 4017918054427 | 85369010 | DE | EC002780 | Imagen | Catálogo
2280349 | DFLK-D37 SUB/B | Módulo de transferencia de señales | El módulo pasamuros VARIOFACE realiza una conexión 1:1 entre bornes de conexión por tornillo y una hembra de conexión D subminiatura (n.º polos 37). Hay disponible una derivación a masa separada. | 150.6 | 1 | DK | Interface Components (IF) | DK2 | DK21C2 | 5 | 5 | NO | PC | F | 131,24 | G | 58 | 261 | 99 | MM | 4017918054458 | 85369010 | DE | EC002780 | Imagen | Catálogo
2903069 | DFLK-D37 SUB/F/FKCT | Módulo de transferencia de señales | El módulo pasamuros VARIOFACE realiza una conexión 1:1 entre bornes de conexión por resorte Push-in enchufables y una hembra de conexión D subminiatura (n.º polos 37). Hay disponible una derivación a masa separada. | 166.2 | 1 | DK | Interface Components (IF) | DK2 | DK21C2 | 1 | 1 | NO | PC | F | 156,60 | G | 52 | 148 | 76 | MM | 4046356709477 | 85366990 | DE | EC002780 | Imagen | Catálogo
2903056 | DFLK-D37 SUB/M/FKCT | Módulo de transferencia de señales | El módulo pasamuros VARIOFACE realiza una conexión 1:1 entre bornes de conexión por resorte Push-in enchufables y un conector macho D subminiatura (n.º polos 37). Hay disponible una derivación a masa separada. | 166.2 | 1 | DK | Interface Components (IF) | DK2 | DK21C2 | 1 | 1 | NO | PC | F | 152,30 | G | 52 | 148 | 76 | MM | 4046356709439 | 85366990 | DE | EC002780 | Imagen | Catálogo
2280336 | DFLK-D37 SUB/S | Módulo de transferencia de señales | El módulo pasamuros VARIOFACE realiza una conexión 1:1 entre bornes de conexión por tornillo y un conector macho D subminiatura (n.º polos 37). Hay disponible una derivación a masa separada. | 150.6 | 1 | DK | Interface Components (IF) | DK2 | DK21C2 | 5 | 5 | NO | PC |  | 128,47 | G | 58 | 261 | 99 | MM | 4017918054441 | 85369010 | DE | EC002780 | Imagen | Catálogo
2287669 | DFLK-D50 SUB/B | Módulo de transferencia de señales | El módulo pasamuros VARIOFACE realiza una conexión 1:1 entre bornes de conexión por tornillo enchufables y una hembra de conexión D subminiatura (n.º polos 50). No hay disponible ninguna derivación a masa separada. | 189.18 | 1 | DK | Interface Components (IF) | DK2 | DK21C2 | 5 | 5 | NO | PC | F | 162,80 | G | 82 | 176 | 132 | MM | 4017918102159 | 85369010 | DE | EC002780 | Imagen | Catálogo
2903070 | DFLK-D50 SUB/F/FKCT | Módulo de transferencia de señales | El módulo pasamuros VARIOFACE realiza una conexión 1:1 entre bornes de conexión por resorte Push-in enchufables y una hembra de conexión D subminiatura (n.º polos 50). No hay disponible ninguna derivación a masa separada. | 198.62 | 1 | DK | Interface Components (IF) | DK2 | DK21C2 | 1 | 1 | NO | PC | F | 188,50 | G | 50 | 156 | 69 | MM | 4046356709620 | 85366990 | DE | EC002780 | Imagen | Catálogo
2903058 | DFLK-D50 SUB/M/FKCT | Módulo de transferencia de señales | El módulo pasamuros VARIOFACE realiza una conexión 1:1 entre bornes de conexión por resorte Push-in enchufables y un conector macho D subminiatura (n.º polos 50). No hay disponible ninguna derivación a masa separada. | 198.62 | 1 | DK | Interface Components (IF) | DK2 | DK21C2 | 1 | 1 | NO | PC | F | 178,00 | G | 49 | 156 | 74 | MM | 4046356709446 | 85366990 | DE | EC002780 | Imagen | Catálogo
2291286 | DFLK-D50 SUB/S | Módulo de transferencia de señales | El módulo pasamuros VARIOFACE realiza una conexión 1:1 entre bornes de conexión por tornillo enchufables y un conector macho D subminiatura (n.º polos 50). No hay disponible ninguna derivación a masa separada. | 189.18 | 1 | DK | Interface Components (IF) | DK2 | DK21C2 | 5 | 5 | NO | PC | F | 162,59 | G | 82 | 176 | 132 | MM | 4017918058333 | 85369010 | DE | EC002780 | Imagen | Catálogo
2300863 | DFLK-D62 SUBH/S | Módulo de transferencia de señales | Módulo de ejecución VARIOFACE, para acoplamiento directo de cables de señalización individuales hasta 2,5 mm², con regleta de machos subminiatura D y conexión por tornillo, número de polos 62 | 172.49 | 1 | DK | Interface Components (IF) | DK2 | DK2AC2 | 10 | 1 | SÍ | PC | F | 197,33 | G | 138 | 206 | 157 | MM | 4017918903213 | 85369010 | DE | EC002780 | Imagen | Catálogo
1844578 | DFMC 0,5/ 2-ST-2,54 | Conector para placa de circuito impreso | Conector de placa de circuito impreso, sección nominal: 0,5 mm², color: negro, corriente nominal: 6 A, tensión nominal (III/2): 160 V, superficie de contacto: Au, tipo de conexión del contacto: Hembra, número de potenciales: 4, número de filas: 2, número de polos: 2, número de conexiones: 4, familia de artículos: DFMC 0,5/..-ST, paso: 2,54 mm, tipo de conexión: Conexión por resorte push-in, dirección de conexión conductor/placa de circuito impreso: 0 °, sistema enchufable: COMBICON DFMC 0,5, bloqueo: sin, tipo de sujeción: sin, tipo de embalaje: empaquetado en caja | 308.06 | 100 | AA | PCB Connectors (PCC) | AAA | AAAFDA | 100 | 100 | NO | PC |  | 1,14 | G | 47 | 78 | 113 | MM | 4046356964241 | 85366990 | PL | EC002638 | Imagen | Catálogo
1715733 | DFMC 0,5/ 2-ST-2,54-RF | Conector para placa de circuito impreso | Conector de placa de circuito impreso, sección nominal: 0,5 mm², color: negro, corriente nominal: 6 A, tensión nominal (III/2): 160 V, superficie de contacto: Au, tipo de conexión del contacto: Hembra, número de potenciales: 4, número de filas: 2, número de polos: 2, número de conexiones: 4, familia de artículos: DFMC 0,5/..-ST-RF, paso: 2,54 mm, tipo de conexión: Conexión por resorte push-in, dirección de conexión conductor/placa de circuito impreso: 0 °, sistema enchufable: COMBICON DFMC 0,5, bloqueo: Bloqueo por encaje, tipo de sujeción: Gatillo de bloqueo, tipo de embalaje: empaquetado en caja | 589.65 | 100 | AA | PCB Connectors (PCC) | AAA | AAAFDB | 50 | 50 | NO | PC |  | 1,39 | G | 24 | 101 | 60 | MM | 4055626446639 | 85366990 | PL | EC002638 | Imagen | Catálogo
1844581 | DFMC 0,5/ 3-ST-2,54 | Conector para placa de circuito impreso | Conector de placa de circuito impreso, sección nominal: 0,5 mm², color: negro, corriente nominal: 6 A, tensión nominal (III/2): 160 V, superficie de contacto: Au, tipo de conexión del contacto: Hembra, número de potenciales: 6, número de filas: 2, número de polos: 3, número de conexiones: 6, familia de artículos: DFMC 0,5/..-ST, paso: 2,54 mm, tipo de conexión: Conexión por resorte push-in, dirección de conexión conductor/placa de circuito impreso: 0 °, sistema enchufable: COMBICON DFMC 0,5, bloqueo: sin, tipo de sujeción: sin, tipo de embalaje: empaquetado en caja | 453.89 | 100 | AA | PCB Connectors (PCC) | AAA | AAAFDA | 100 | 100 | NO | PC |  | 1,60 | G | 47 | 77 | 112 | MM | 4046356964258 | 85366990 | PL | EC002638 | Imagen | Catálogo
1715735 | DFMC 0,5/ 3-ST-2,54-RF | Conector para placa de circuito impreso | Conector de placa de circuito impreso, sección nominal: 0,5 mm², color: negro, corriente nominal: 6 A, tensión nominal (III/2): 160 V, superficie de contacto: Au, tipo de conexión del contacto: Hembra, número de potenciales: 6, número de filas: 2, número de polos: 3, número de conexiones: 6, familia de artículos: DFMC 0,5/..-ST-RF, paso: 2,54 mm, tipo de conexión: Conexión por resorte push-in, dirección de conexión conductor/placa de circuito impreso: 0 °, sistema enchufable: COMBICON DFMC 0,5, bloqueo: Bloqueo por encaje, tipo de sujeción: Gatillo de bloqueo, tipo de embalaje: empaquetado en caja | 735.48 | 100 | AA | PCB Connectors (PCC) | AAA | AAAFDB | 50 | 50 | NO | PC |  | 2,11 | G | 29 | 118 | 109 | MM | 4055626446646 | 85366990 | PL | EC002638 | Imagen | Catálogo
1844594 | DFMC 0,5/ 4-ST-2,54 | Conector para placa de circuito impreso | Conector de placa de circuito impreso, sección nominal: 0,5 mm², color: negro, corriente nominal: 6 A, tensión nominal (III/2): 160 V, superficie de contacto: Au, tipo de conexión del contacto: Hembra, número de potenciales: 8, número de filas: 2, número de polos: 4, número de conexiones: 8, familia de artículos: DFMC 0,5/..-ST, paso: 2,54 mm, tipo de conexión: Conexión por resorte push-in, dirección de conexión conductor/placa de circuito impreso: 0 °, sistema enchufable: COMBICON DFMC 0,5, bloqueo: sin, tipo de sujeción: sin, tipo de embalaje: empaquetado en caja | 599.72 | 100 | AA | PCB Connectors (PCC) | AAA | AAAFDA | 100 | 100 | NO | PC |  | 2,12 | G | 48 | 110 | 116 | MM | 4046356964265 | 85366990 | PL | EC002638 | Imagen | Catálogo
1715736 | DFMC 0,5/ 4-ST-2,54-RF | Conector para placa de circuito impreso | Conector de placa de circuito impreso, sección nominal: 0,5 mm², color: negro, corriente nominal: 6 A, tensión nominal (III/2): 160 V, superficie de contacto: Au, tipo de conexión del contacto: Hembra, número de potenciales: 8, número de filas: 2, número de polos: 4, número de conexiones: 8, familia de artículos: DFMC 0,5/..-ST-RF, paso: 2,54 mm, tipo de conexión: Conexión por resorte push-in, dirección de conexión conductor/placa de circuito impreso: 0 °, sistema enchufable: COMBICON DFMC 0,5, bloqueo: Bloqueo por encaje, tipo de sujeción: Gatillo de bloqueo, tipo de embalaje: empaquetado en caja | 881.31 | 100 | AA | PCB Connectors (PCC) | AAA | AAAFDB | 50 | 50 | NO | PC |  | 2,48 | G | 29 | 118 | 114 | MM | 4055626446653 | 85366990 | PL | EC002638 | Imagen | Catálogo
1844604 | DFMC 0,5/ 5-ST-2,54 | Conector para placa de circuito impreso | Conector de placa de circuito impreso, sección nominal: 0,5 mm², color: negro, corriente nominal: 6 A, tensión nominal (III/2): 160 V, superficie de contacto: Au, tipo de conexión del contacto: Hembra, número de potenciales: 10, número de filas: 2, número de polos: 5, número de conexiones: 10, familia de artículos: DFMC 0,5/..-ST, paso: 2,54 mm, tipo de conexión: Conexión por resorte push-in, dirección de conexión conductor/placa de circuito impreso: 0 °, sistema enchufable: COMBICON DFMC 0,5, bloqueo: sin, tipo de sujeción: sin, tipo de embalaje: empaquetado en caja | 745.55 | 100 | AA | PCB Connectors (PCC) | AAA | AAAFDA | 100 | 100 | NO | PC |  | 2,58 | G | 47 | 109 | 112 | MM | 4046356964272 | 85366990 | PL | EC002638 | Imagen | Catálogo
1795753 | DFMC 0,5/ 5-ST-2,54 BDWH:1A-5B | Conector para placa de circuito impreso | Conector de placa de circuito impreso, sección nominal: 0,5 mm², color: negro, corriente nominal: 6 A, tensión nominal (III/2): 160 V, superficie de contacto: Au, tipo de conexión del contacto: Hembra, número de filas: 2, número de polos: 5, familia de artículos: DFMC 0,5/..-ST, paso: 2,54 mm, tipo de conexión: Conexión por resorte push-in, dirección de conexión conductor/placa de circuito impreso: 0 °, sistema enchufable: COMBICON DFMC 0,5, bloqueo: sin, tipo de sujeción: sin, tipo de embalaje: empaquetado en caja | 828.87 | 100 | AA | PCB Connectors (PCC) | AAA | AAAFDA | 100 | 1000 | NO | PC | F | 2,58 | G |  |  |  |  | 4067923418134 | 85366990 | DE | EC002638 | Imagen | Catálogo
1715737 | DFMC 0,5/ 5-ST-2,54-RF | Conector para placa de circuito impreso | Conector de placa de circuito impreso, sección nominal: 0,5 mm², color: negro, corriente nominal: 6 A, tensión nominal (III/2): 160 V, superficie de contacto: Au, tipo de conexión del contacto: Hembra, número de potenciales: 10, número de filas: 2, número de polos: 5, número de conexiones: 10, familia de artículos: DFMC 0,5/..-ST-RF, paso: 2,54 mm, tipo de conexión: Conexión por resorte push-in, dirección de conexión conductor/placa de circuito impreso: 0 °, sistema enchufable: COMBICON DFMC 0,5, bloqueo: Bloqueo por encaje, tipo de sujeción: Gatillo de bloqueo, tipo de embalaje: empaquetado en caja | 1027.13 | 100 | AA | PCB Connectors (PCC) | AAA | AAAFDB | 50 | 50 | NO | PC |  | 2,97 | G | 29 | 118 | 109 | MM | 4055626446660 | 85366990 | PL | EC002638 | Imagen | Catálogo
1844617 | DFMC 0,5/ 6-ST-2,54 | Conector para placa de circuito impreso | Conector de placa de circuito impreso, sección nominal: 0,5 mm², color: negro, corriente nominal: 6 A, tensión nominal (III/2): 160 V, superficie de contacto: Au, tipo de conexión del contacto: Hembra, número de potenciales: 12, número de filas: 2, número de polos: 6, número de conexiones: 12, familia de artículos: DFMC 0,5/..-ST, paso: 2,54 mm, tipo de conexión: Conexión por resorte push-in, dirección de conexión conductor/placa de circuito impreso: 0 °, sistema enchufable: COMBICON DFMC 0,5, bloqueo: sin, tipo de sujeción: sin, tipo de embalaje: empaquetado en caja | 891.38 | 100 | AA | PCB Connectors (PCC) | AAA | AAAFDA | 100 | 100 | NO | PC |  | 3,03 | G | 49 | 109 | 113 | MM | 4046356964289 | 85366990 | PL | EC002638 | Imagen | Catálogo
1658085 | DFMC 0,5/ 6-ST-2,54 BDMCWH/RD | Conector para placa de circuito impreso | Conector de placa de circuito impreso, sección nominal: 0,5 mm², color: negro, corriente nominal: 6 A, tensión nominal (III/2): 160 V, superficie de contacto: Au, tipo de conexión del contacto: Hembra, número de filas: 2, número de polos: 6, familia de artículos: DFMC 0,5/..-ST, paso: 2,54 mm, tipo de conexión: Conexión por resorte push-in, dirección de conexión conductor/placa de circuito impreso: 0 °, sistema enchufable: COMBICON DFMC 0,5, bloqueo: sin, tipo de sujeción: sin, tipo de embalaje: empaquetado en caja | 991.36 | 100 | AA | PCB Connectors (PCC) | AAA | AAAFDA | 100 | 1000 | NO | PC | F | 3,03 | G | 0 | 0 | 0 |  | 4067923190047 | 85366990 | DE | EC002638 | Imagen | Catálogo
1745431 | DFMC 0,5/ 6-ST-2,54BDMC:DC+QSO | Conector para placa de circuito impreso | Conector de placa de circuito impreso, sección nominal: 0,5 mm², color: negro, corriente nominal: 6 A, tensión nominal (III/2): 160 V, superficie de contacto: Au, tipo de conexión del contacto: Hembra, número de filas: 2, número de polos: 6, familia de artículos: DFMC 0,5/..-ST, paso: 2,54 mm, tipo de conexión: Conexión por resorte push-in, dirección de conexión conductor/placa de circuito impreso: 0 °, sistema enchufable: COMBICON DFMC 0,5, bloqueo: sin, tipo de sujeción: sin, tipo de embalaje: empaquetado en caja | 924.44 | 100 | AA | PCB Connectors (PCC) | AAA | AAAFDA | 100 | 1000 | NO | PC | F | 3,16 | G |  |  |  |  | 4067923309593 | 85366990 | DE | EC002638 | Imagen | Catálogo
1715738 | DFMC 0,5/ 6-ST-2,54-RF | Conector para placa de circuito impreso | Conector de placa de circuito impreso, sección nominal: 0,5 mm², color: negro, corriente nominal: 6 A, tensión nominal (III/2): 160 V, superficie de contacto: Au, tipo de conexión del contacto: Hembra, número de potenciales: 12, número de filas: 2, número de polos: 6, número de conexiones: 12, familia de artículos: DFMC 0,5/..-ST-RF, paso: 2,54 mm, tipo de conexión: Conexión por resorte push-in, dirección de conexión conductor/placa de circuito impreso: 0 °, sistema enchufable: COMBICON DFMC 0,5, bloqueo: Bloqueo por encaje, tipo de sujeción: Gatillo de bloqueo, tipo de embalaje: empaquetado en caja | 1172.97 | 100 | AA | PCB Connectors (PCC) | AAA | AAAFDB | 50 | 50 | NO | PC | F | 3,43 | G | 29 | 118 | 109 | MM | 4055626446677 | 85366990 | PL | EC002638 | Imagen | Catálogo
1844620 | DFMC 0,5/ 7-ST-2,54 | Conector para placa de circuito impreso | Conector de placa de circuito impreso, sección nominal: 0,5 mm², color: negro, corriente nominal: 6 A, tensión nominal (III/2): 160 V, superficie de contacto: Au, tipo de conexión del contacto: Hembra, número de potenciales: 14, número de filas: 2, número de polos: 7, número de conexiones: 14, familia de artículos: DFMC 0,5/..-ST, paso: 2,54 mm, tipo de conexión: Conexión por resorte push-in, dirección de conexión conductor/placa de circuito impreso: 0 °, sistema enchufable: COMBICON DFMC 0,5, bloqueo: sin, tipo de sujeción: sin, tipo de embalaje: empaquetado en caja | 1037.2 | 100 | AA | PCB Connectors (PCC) | AAA | AAAFDA | 50 | 50 | NO | PC |  | 3,68 | G | 28 | 119 | 114 | MM | 4046356964296 | 85366990 | PL | EC002638 | Imagen | Catálogo
1715739 | DFMC 0,5/ 7-ST-2,54-RF | Conector para placa de circuito impreso | Conector de placa de circuito impreso, sección nominal: 0,5 mm², color: negro, corriente nominal: 6 A, tensión nominal (III/2): 160 V, superficie de contacto: Au, tipo de conexión del contacto: Hembra, número de potenciales: 14, número de filas: 2, número de polos: 7, número de conexiones: 14, familia de artículos: DFMC 0,5/..-ST-RF, paso: 2,54 mm, tipo de conexión: Conexión por resorte push-in, dirección de conexión conductor/placa de circuito impreso: 0 °, sistema enchufable: COMBICON DFMC 0,5, bloqueo: Bloqueo por encaje, tipo de sujeción: Gatillo de bloqueo, tipo de embalaje: empaquetado en caja | 1318.8 | 100 | AA | PCB Connectors (PCC) | AAA | AAAFDB | 50 | 50 | NO | PC |  | 3,80 | G | 29 | 118 | 109 | MM | 4055626446684 | 85366990 | PL | EC002638 | Imagen | Catálogo
1844633 | DFMC 0,5/ 8-ST-2,54 | Conector para placa de circuito impreso | Conector de placa de circuito impreso, sección nominal: 0,5 mm², color: negro, corriente nominal: 6 A, tensión nominal (III/2): 160 V, superficie de contacto: Au, tipo de conexión del contacto: Hembra, número de potenciales: 16, número de filas: 2, número de polos: 8, número de conexiones: 16, familia de artículos: DFMC 0,5/..-ST, paso: 2,54 mm, tipo de conexión: Conexión por resorte push-in, dirección de conexión conductor/placa de circuito impreso: 0 °, sistema enchufable: COMBICON DFMC 0,5, bloqueo: sin, tipo de sujeción: sin, tipo de embalaje: empaquetado en caja | 1183.04 | 100 | AA | PCB Connectors (PCC) | AAA | AAAFDA | 50 | 50 | NO | PC |  | 4,20 | G | 48 | 110 | 116 | MM | 4046356964319 | 85366990 | PL | EC002638 | Imagen | Catálogo
1715740 | DFMC 0,5/ 8-ST-2,54-RF | Conector para placa de circuito impreso | Conector de placa de circuito impreso, sección nominal: 0,5 mm², color: negro, corriente nominal: 6 A, tensión nominal (III/2): 160 V, superficie de contacto: Au, tipo de conexión del contacto: Hembra, número de potenciales: 16, número de filas: 2, número de polos: 8, número de conexiones: 16, familia de artículos: DFMC 0,5/..-ST-RF, paso: 2,54 mm, tipo de conexión: Conexión por resorte push-in, dirección de conexión conductor/placa de circuito impreso: 0 °, sistema enchufable: COMBICON DFMC 0,5, bloqueo: Bloqueo por encaje, tipo de sujeción: Gatillo de bloqueo, tipo de embalaje: empaquetado en caja | 1464.63 | 100 | AA | PCB Connectors (PCC) | AAA | AAAFDB | 50 | 50 | NO | PC |  | 4,72 | G | 22 | 234 | 109 | MM | 4055626446691 | 85366990 | PL | EC002638 | Imagen | Catálogo
1844646 | DFMC 0,5/ 9-ST-2,54 | Conector para placa de circuito impreso | Conector de placa de circuito impreso, sección nominal: 0,5 mm², color: negro, corriente nominal: 6 A, tensión nominal (III/2): 160 V, superficie de contacto: Au, tipo de conexión del contacto: Hembra, número de potenciales: 18, número de filas: 2, número de polos: 9, número de conexiones: 18, familia de artículos: DFMC 0,5/..-ST, paso: 2,54 mm, tipo de conexión: Conexión por resorte push-in, dirección de conexión conductor/placa de circuito impreso: 0 °, sistema enchufable: COMBICON DFMC 0,5, bloqueo: sin, tipo de sujeción: sin, tipo de embalaje: empaquetado en caja | 1328.87 | 100 | AA | PCB Connectors (PCC) | AAA | AAAFDA | 50 | 50 | NO | PC |  | 4,68 | G | 41 | 91 | 114 | MM | 4046356964326 | 85366990 | PL | EC002638 | Imagen | Catálogo
1715741 | DFMC 0,5/ 9-ST-2,54-RF | Conector para placa de circuito impreso | Conector de placa de circuito impreso, sección nominal: 0,5 mm², color: negro, corriente nominal: 6 A, tensión nominal (III/2): 160 V, superficie de contacto: Au, tipo de conexión del contacto: Hembra, número de potenciales: 18, número de filas: 2, número de polos: 9, número de conexiones: 18, familia de artículos: DFMC 0,5/..-ST-RF, paso: 2,54 mm, tipo de conexión: Conexión por resorte push-in, dirección de conexión conductor/placa de circuito impreso: 0 °, sistema enchufable: COMBICON DFMC 0,5, bloqueo: Bloqueo por encaje, tipo de sujeción: Gatillo de bloqueo, tipo de embalaje: empaquetado en caja | 1610.46 | 100 | AA | PCB Connectors (PCC) | AAA | AAAFDB | 50 | 50 | NO | PC | F | 5,21 | G | 22 | 234 | 109 | MM | 4055626446806 | 85366990 | PL | EC002638 | Imagen | Catálogo
1844659 | DFMC 0,5/10-ST-2,54 | Conector para placa de circuito impreso | Conector de placa de circuito impreso, sección nominal: 0,5 mm², color: negro, corriente nominal: 6 A, tensión nominal (III/2): 160 V, superficie de contacto: Au, tipo de conexión del contacto: Hembra, número de potenciales: 20, número de filas: 2, número de polos: 10, número de conexiones: 20, familia de artículos: DFMC 0,5/..-ST, paso: 2,54 mm, tipo de conexión: Conexión por resorte push-in, dirección de conexión conductor/placa de circuito impreso: 0 °, sistema enchufable: COMBICON DFMC 0,5, bloqueo: sin, tipo de sujeción: sin, tipo de embalaje: empaquetado en caja | 1474.7 | 100 | AA | PCB Connectors (PCC) | AAA | AAAFDA | 50 | 50 | NO | PC |  | 5,15 | G | 37 | 91 | 108 | MM | 4046356964333 | 85366990 | PL | EC002638 | Imagen | Catálogo
1715742 | DFMC 0,5/10-ST-2,54-RF | Conector para placa de circuito impreso | Conector de placa de circuito impreso, sección nominal: 0,5 mm², color: negro, corriente nominal: 6 A, tensión nominal (III/2): 160 V, superficie de contacto: Au, tipo de conexión del contacto: Hembra, número de potenciales: 20, número de filas: 2, número de polos: 10, número de conexiones: 20, familia de artículos: DFMC 0,5/..-ST-RF, paso: 2,54 mm, tipo de conexión: Conexión por resorte push-in, dirección de conexión conductor/placa de circuito impreso: 0 °, sistema enchufable: COMBICON DFMC 0,5, bloqueo: Bloqueo por encaje, tipo de sujeción: Gatillo de bloqueo, tipo de embalaje: empaquetado en caja | 1756.28 | 100 | AA | PCB Connectors (PCC) | AAA | AAAFDB | 50 | 50 | NO | PC |  | 5,67 | G | 24 | 234 | 114 | MM | 4055626446813 | 85366990 | PL | EC002638 | Imagen | Catálogo
1844662 | DFMC 0,5/11-ST-2,54 | Conector para placa de circuito impreso | Conector de placa de circuito impreso, sección nominal: 0,5 mm², color: negro, corriente nominal: 6 A, tensión nominal (III/2): 160 V, superficie de contacto: Au, tipo de conexión del contacto: Hembra, número de potenciales: 22, número de filas: 2, número de polos: 11, número de conexiones: 22, familia de artículos: DFMC 0,5/..-ST, paso: 2,54 mm, tipo de conexión: Conexión por resorte push-in, dirección de conexión conductor/placa de circuito impreso: 0 °, sistema enchufable: COMBICON DFMC 0,5, bloqueo: sin, tipo de sujeción: sin, tipo de embalaje: empaquetado en caja | 1620.53 | 100 | AA | PCB Connectors (PCC) | AAA | AAAFDA | 50 | 50 | NO | PC |  | 5,82 | G | 33 | 161 | 127 | MM | 4046356964340 | 85366990 | PL | EC002638 | Imagen | Catálogo
1715744 | DFMC 0,5/11-ST-2,54-RF | Conector para placa de circuito impreso | Conector de placa de circuito impreso, sección nominal: 0,5 mm², color: negro, corriente nominal: 6 A, tensión nominal (III/2): 160 V, superficie de contacto: Au, tipo de conexión del contacto: Hembra, número de potenciales: 22, número de filas: 2, número de polos: 11, número de conexiones: 22, familia de artículos: DFMC 0,5/..-ST-RF, paso: 2,54 mm, tipo de conexión: Conexión por resorte push-in, dirección de conexión conductor/placa de circuito impreso: 0 °, sistema enchufable: COMBICON DFMC 0,5, bloqueo: Bloqueo por encaje, tipo de sujeción: Gatillo de bloqueo, tipo de embalaje: empaquetado en caja | 1902.11 | 100 | AA | PCB Connectors (PCC) | AAA | AAAFDB | 50 | 50 | NO | PC | F | 20,60 | G | 22 | 234 | 109 | MM | 4055626446820 | 85366990 | PL | EC002638 | Imagen | Catálogo
1844675 | DFMC 0,5/12-ST-2,54 | Conector para placa de circuito impreso | Conector de placa de circuito impreso, sección nominal: 0,5 mm², color: negro, corriente nominal: 6 A, tensión nominal (III/2): 160 V, superficie de contacto: Au, tipo de conexión del contacto: Hembra, número de potenciales: 24, número de filas: 2, número de polos: 12, número de conexiones: 24, familia de artículos: DFMC 0,5/..-ST, paso: 2,54 mm, tipo de conexión: Conexión por resorte push-in, dirección de conexión conductor/placa de circuito impreso: 0 °, sistema enchufable: COMBICON DFMC 0,5, bloqueo: sin, tipo de sujeción: sin, tipo de embalaje: empaquetado en caja | 1766.35 | 100 | AA | PCB Connectors (PCC) | AAA | AAAFDA | 50 | 50 | NO | PC |  | 6,21 | G | 47 | 110 | 115 | MM | 4046356964357 | 85366990 | PL | EC002638 | Imagen | Catálogo
1810549 | DFMC 0,5/12-ST-2,54 LCGY | Conector para placa de circuito impreso | Conector de placa de circuito impreso, sección nominal: 0,5 mm², color: negro, corriente nominal: 6 A, tensión nominal (III/2): 160 V, superficie de contacto: Au, tipo de conexión del contacto: Hembra, número de filas: 2, número de polos: 12, familia de artículos: DFMC 0,5/..-ST, paso: 2,54 mm, tipo de conexión: Conexión por resorte push-in, dirección de conexión conductor/placa de circuito impreso: 0 °, sistema enchufable: COMBICON DFMC 0,5, bloqueo: sin, tipo de sujeción: sin, tipo de embalaje: empaquetado en caja | 1915.95 | 100 | AA | PCB Connectors (PCC) | AAA | AAAFDA | 50 | 1000 | NO | PC |  | 6,50 | G |  |  |  |  | 4067923436749 | 85366990 | PL | EC002638 | Imagen | Catálogo
1715745 | DFMC 0,5/12-ST-2,54-RF | Conector para placa de circuito impreso | Conector de placa de circuito impreso, sección nominal: 0,5 mm², color: negro, corriente nominal: 6 A, tensión nominal (III/2): 160 V, superficie de contacto: Au, tipo de conexión del contacto: Hembra, número de potenciales: 24, número de filas: 2, número de polos: 12, número de conexiones: 24, familia de artículos: DFMC 0,5/..-ST-RF, paso: 2,54 mm, tipo de conexión: Conexión por resorte push-in, dirección de conexión conductor/placa de circuito impreso: 0 °, sistema enchufable: COMBICON DFMC 0,5, bloqueo: Bloqueo por encaje, tipo de sujeción: Gatillo de bloqueo, tipo de embalaje: empaquetado en caja | 2047.94 | 100 | AA | PCB Connectors (PCC) | AAA | AAAFDB | 50 | 50 | NO | PC |  | 6,47 | G | 22 | 234 | 109 | MM | 4055626446837 | 85366990 | PL | EC002638 | Imagen | Catálogo
1844688 | DFMC 0,5/13-ST-2,54 | Conector para placa de circuito impreso | Conector de placa de circuito impreso, sección nominal: 0,5 mm², color: negro, corriente nominal: 6 A, tensión nominal (III/2): 160 V, superficie de contacto: Au, tipo de conexión del contacto: Hembra, número de potenciales: 26, número de filas: 2, número de polos: 13, número de conexiones: 26, familia de artículos: DFMC 0,5/..-ST, paso: 2,54 mm, tipo de conexión: Conexión por resorte push-in, dirección de conexión conductor/placa de circuito impreso: 0 °, sistema enchufable: COMBICON DFMC 0,5, bloqueo: sin, tipo de sujeción: sin, tipo de embalaje: empaquetado en caja | 1912.18 | 100 | AA | PCB Connectors (PCC) | AAA | AAAFDA | 50 | 50 | NO | PC |  | 6,64 | G | 48 | 110 | 116 | MM | 4046356964364 | 85366990 | PL | EC002638 | Imagen | Catálogo
1715746 | DFMC 0,5/13-ST-2,54-RF | Conector para placa de circuito impreso | Conector de placa de circuito impreso, sección nominal: 0,5 mm², color: negro, corriente nominal: 6 A, tensión nominal (III/2): 160 V, superficie de contacto: Au, tipo de conexión del contacto: Hembra, número de potenciales: 26, número de filas: 2, número de polos: 13, número de conexiones: 26, familia de artículos: DFMC 0,5/..-ST-RF, paso: 2,54 mm, tipo de conexión: Conexión por resorte push-in, dirección de conexión conductor/placa de circuito impreso: 0 °, sistema enchufable: COMBICON DFMC 0,5, bloqueo: Bloqueo por encaje, tipo de sujeción: Gatillo de bloqueo, tipo de embalaje: empaquetado en caja | 2193.78 | 100 | AA | PCB Connectors (PCC) | AAA | AAAFDB | 50 | 50 | NO | PC | F | 2,22 | G | 22 | 234 | 109 | MM | 4055626446844 | 85366990 | PL | EC002638 | Imagen | Catálogo
1844691 | DFMC 0,5/14-ST-2,54 | Conector para placa de circuito impreso | Conector de placa de circuito impreso, sección nominal: 0,5 mm², color: negro, corriente nominal: 6 A, tensión nominal (III/2): 160 V, superficie de contacto: Au, tipo de conexión del contacto: Hembra, número de potenciales: 28, número de filas: 2, número de polos: 14, número de conexiones: 28, familia de artículos: DFMC 0,5/..-ST, paso: 2,54 mm, tipo de conexión: Conexión por resorte push-in, dirección de conexión conductor/placa de circuito impreso: 0 °, sistema enchufable: COMBICON DFMC 0,5, bloqueo: sin, tipo de sujeción: sin, tipo de embalaje: empaquetado en caja | 2058.01 | 100 | AA | PCB Connectors (PCC) | AAA | AAAFDA | 50 | 50 | NO | PC |  | 7,43 | G | 52 | 185 | 93 | MM | 4046356964371 | 85366990 | PL | EC002638 | Imagen | Catálogo
1715748 | DFMC 0,5/14-ST-2,54-RF | Conector para placa de circuito impreso | Conector de placa de circuito impreso, sección nominal: 0,5 mm², color: negro, corriente nominal: 6 A, tensión nominal (III/2): 160 V, superficie de contacto: Au, tipo de conexión del contacto: Hembra, número de potenciales: 28, número de filas: 2, número de polos: 14, número de conexiones: 28, familia de artículos: DFMC 0,5/..-ST-RF, paso: 2,54 mm, tipo de conexión: Conexión por resorte push-in, dirección de conexión conductor/placa de circuito impreso: 0 °, sistema enchufable: COMBICON DFMC 0,5, bloqueo: Bloqueo por encaje, tipo de sujeción: Gatillo de bloqueo, tipo de embalaje: empaquetado en caja | 2339.61 | 100 | AA | PCB Connectors (PCC) | AAA | AAAFDB | 50 | 50 | NO | PC | F | 7,57 | G | 54 | 129 | 125 | MM | 4055626446851 | 85366990 | PL | EC002638 | Imagen | Catálogo
1844701 | DFMC 0,5/15-ST-2,54 | Conector para placa de circuito impreso | Conector de placa de circuito impreso, sección nominal: 0,5 mm², color: negro, corriente nominal: 6 A, tensión nominal (III/2): 160 V, superficie de contacto: Au, tipo de conexión del contacto: Hembra, número de potenciales: 30, número de filas: 2, número de polos: 15, número de conexiones: 30, familia de artículos: DFMC 0,5/..-ST, paso: 2,54 mm, tipo de conexión: Conexión por resorte push-in, dirección de conexión conductor/placa de circuito impreso: 0 °, sistema enchufable: COMBICON DFMC 0,5, bloqueo: sin, tipo de sujeción: sin, tipo de embalaje: empaquetado en caja | 2203.85 | 100 | AA | PCB Connectors (PCC) | AAA | AAAFDA | 50 | 50 | NO | PC |  | 7,66 | G | 29 | 197 | 136 | MM | 4046356964388 | 85366990 | PL | EC002638 | Imagen | Catálogo
1715749 | DFMC 0,5/15-ST-2,54-RF | Conector para placa de circuito impreso | Conector de placa de circuito impreso, sección nominal: 0,5 mm², color: negro, corriente nominal: 6 A, tensión nominal (III/2): 160 V, superficie de contacto: Au, tipo de conexión del contacto: Hembra, número de potenciales: 30, número de filas: 2, número de polos: 15, número de conexiones: 30, familia de artículos: DFMC 0,5/..-ST-RF, paso: 2,54 mm, tipo de conexión: Conexión por resorte push-in, dirección de conexión conductor/placa de circuito impreso: 0 °, sistema enchufable: COMBICON DFMC 0,5, bloqueo: Bloqueo por encaje, tipo de sujeción: Gatillo de bloqueo, tipo de embalaje: empaquetado en caja | 2485.43 | 100 | AA | PCB Connectors (PCC) | AAA | AAAFDB | 50 | 50 | NO | PC | F | 7,85 | G | 22 | 234 | 109 | MM | 4055626446868 | 85366990 | PL | EC002638 | Imagen | Catálogo
1844714 | DFMC 0,5/16-ST-2,54 | Conector para placa de circuito impreso | Conector de placa de circuito impreso, sección nominal: 0,5 mm², color: negro, corriente nominal: 6 A, tensión nominal (III/2): 160 V, superficie de contacto: Au, tipo de conexión del contacto: Hembra, número de potenciales: 32, número de filas: 2, número de polos: 16, número de conexiones: 32, familia de artículos: DFMC 0,5/..-ST, paso: 2,54 mm, tipo de conexión: Conexión por resorte push-in, dirección de conexión conductor/placa de circuito impreso: 0 °, sistema enchufable: COMBICON DFMC 0,5, bloqueo: sin, tipo de sujeción: sin, tipo de embalaje: empaquetado en caja | 2349.68 | 100 | AA | PCB Connectors (PCC) | AAA | AAAFDA | 50 | 50 | NO | PC |  | 8,31 | G | 48 | 144 | 121 | MM | 4046356964395 | 85366990 | PL | EC002638 | Imagen | Catálogo
1715751 | DFMC 0,5/16-ST-2,54-RF | Conector para placa de circuito impreso | Conector de placa de circuito impreso, sección nominal: 0,5 mm², color: negro, corriente nominal: 6 A, tensión nominal (III/2): 160 V, superficie de contacto: Au, tipo de conexión del contacto: Hembra, número de potenciales: 32, número de filas: 2, número de polos: 16, número de conexiones: 32, familia de artículos: DFMC 0,5/..-ST-RF, paso: 2,54 mm, tipo de conexión: Conexión por resorte push-in, dirección de conexión conductor/placa de circuito impreso: 0 °, sistema enchufable: COMBICON DFMC 0,5, bloqueo: Bloqueo por encaje, tipo de sujeción: Gatillo de bloqueo, tipo de embalaje: empaquetado en caja | 2631.26 | 100 | AA | PCB Connectors (PCC) | AAA | AAAFDB | 50 | 50 | NO | PC |  | 8,30 | G | 22 | 234 | 109 | MM | 4055626446875 | 85366990 | PL | EC002638 | Imagen | Catálogo
1346702 | DFMC 1,5 SET X515/516 XL | Juego de conectores enchufables | Set de conectores enchufables, color: verde, familia de artículos: SET | 10183.85 | 100 | AA | PCB Connectors (PCC) | AAH | AAHGAD | 50 | 50 | NO | PC | F | 71,41 | G | 193 | 275 | 175 | MM | 4063151661120 | 85366990 | DE | EC002943 |  | Catálogo
1790108 | DFMC 1,5/ 2-ST-3,5 | Conector para placa de circuito impreso | Conector de placa de circuito impreso, sección nominal: 1,5 mm², color: verde, corriente nominal: 8 A, tensión nominal (III/2): 160 V, superficie de contacto: Sn, tipo de conexión del contacto: Hembra, número de potenciales: 4, número de filas: 2, número de polos: 2, número de conexiones: 4, familia de artículos: DFMC 1,5/..-ST, paso: 3,5 mm, tipo de conexión: Conexión por resorte push-in, montaje: Inserción en regleta base, dirección de conexión conductor/placa de circuito impreso: 0 °, sistema enchufable: COMBICON DFMC 1,5, bloqueo: sin, tipo de sujeción: sin, tipo de embalaje: empaquetado en caja | 279.12 | 100 | AA | PCB Connectors (PCC) | AAB | AABFJA | 50 | 50 | NO | PC |  | 2,49 | G | 46 | 112 | 76 | MM | 4046356594257 | 85366990 | DE | EC002638 | Imagen | Catálogo
1716675 | DFMC 1,5/ 2-ST-3,5 BD:12-11 | Conector para placa de circuito impreso | Conector de placa de circuito impreso, sección nominal: 1,5 mm², color: verde, corriente nominal: 8 A, tensión nominal (III/2): 160 V, superficie de contacto: Sn, tipo de conexión del contacto: Hembra, número de potenciales: 4, número de filas: 2, número de polos: 2, número de conexiones: 4, familia de artículos: DFMC 1,5/..-ST, paso: 3,5 mm, tipo de conexión: Conexión por resorte push-in, montaje: Inserción en regleta base, dirección de conexión conductor/placa de circuito impreso: 0 °, sistema enchufable: COMBICON DFMC 1,5, bloqueo: sin, tipo de sujeción: sin, tipo de embalaje: empaquetado en caja | 312.45 | 100 | AA | PCB Connectors (PCC) | AAB | AABFJA | 50 | 50 | NO | PC |  | 2,41 | G | 48 | 80 | 115 | MM | 4055626458113 | 85366990 | DE | EC002638 | Imagen | Catálogo
1013946 | DFMC 1,5/ 2-ST-3,5 BD:38-37 | Conector para placa de circuito impreso | Conector de placa de circuito impreso, sección nominal: 1,5 mm², color: verde, corriente nominal: 8 A, tensión nominal (III/2): 160 V, superficie de contacto: Sn, tipo de conexión del contacto: Hembra, número de potenciales: 4, número de filas: 2, número de polos: 2, número de conexiones: 4, familia de artículos: DFMC 1,5/..-ST, paso: 3,5 mm, tipo de conexión: Conexión por resorte push-in, montaje: Inserción en regleta base, dirección de conexión conductor/placa de circuito impreso: 0 °, sistema enchufable: COMBICON DFMC 1,5, bloqueo: sin, tipo de sujeción: sin, tipo de embalaje: empaquetado en caja | 312.45 | 100 | AA | PCB Connectors (PCC) | AAB | AABFJA | 50 | 1000 | NO | PC | F | 2,48 | G | 48 | 80 | 115 | MM | 4055626494210 | 85366990 | DE | EC002638 | Imagen | Catálogo
1692507 | DFMC 1,5/ 2-ST-3,5 BD1-3,2-4MQ | Conector para placa de circuito impreso | Conector de placa de circuito impreso, sección nominal: 1,5 mm², color: verde, corriente nominal: 8 A, tensión nominal (III/2): 160 V, superficie de contacto: Sn, tipo de conexión del contacto: Hembra, número de filas: 2, número de polos: 2, familia de artículos: DFMC 1,5/..-ST, paso: 3,5 mm, tipo de conexión: Conexión por resorte push-in, dirección de conexión conductor/placa de circuito impreso: 0 °, sistema enchufable: COMBICON DFMC 1,5, bloqueo: sin, tipo de fijación: sin, tipo de embalaje: empaquetado en caja | 312.28 | 100 | AA | PCB Connectors (PCC) | AAB | AABFJA | 50 | 50 | NO | PC |  | 2.486 | G | 0 | 0 | 0 |  | 4067923254626 | 85366990 | DE | EC002638 | Imagen | Catálogo
1864707 | DFMC 1,5/ 2-ST-3,5 BK | Conector para placa de circuito impreso | Conector de placa de circuito impreso, sección nominal: 1,5 mm², color: negro, corriente nominal: 8 A, tensión nominal (III/2): 160 V, superficie de contacto: Sn, tipo de conexión del contacto: Hembra, número de potenciales: 4, número de filas: 2, número de polos: 2, número de conexiones: 4, familia de artículos: DFMC 1,5/..-ST, paso: 3,5 mm, tipo de conexión: Conexión por resorte push-in, montaje: Inserción en regleta base, dirección de conexión conductor/placa de circuito impreso: 0 °, sistema enchufable: COMBICON DFMC 1,5, bloqueo: sin, tipo de sujeción: sin, tipo de embalaje: empaquetado en caja, AP = pin antirrotación, orificio aumentado en la posición 1 (1,85 mm) | 279.12 | 100 | AA | PCB Connectors (PCC) | AAB | AABFJA | 50 | 50 | NO | PC | F | 2,44 | G | 47 | 78 | 113 | MM | 4055626265506 | 85366990 | DE | EC002638 | Imagen | Catálogo
1864710 | DFMC 1,5/ 2-ST-3,5 GY | Conector para placa de circuito impreso | Conector de placa de circuito impreso, sección nominal: 1,5 mm², color: gris, corriente nominal: 8 A, tensión nominal (III/2): 160 V, superficie de contacto: Sn, tipo de conexión del contacto: Hembra, número de potenciales: 4, número de filas: 2, número de polos: 2, número de conexiones: 4, familia de artículos: DFMC 1,5/..-ST, paso: 3,5 mm, tipo de conexión: Conexión por resorte push-in, montaje: Inserción en regleta base, dirección de conexión conductor/placa de circuito impreso: 0 °, sistema enchufable: COMBICON DFMC 1,5, bloqueo: sin, tipo de sujeción: sin, tipo de embalaje: empaquetado en caja, AP = pin antirrotación, orificio aumentado en la posición 1 (1,85 mm) | 279.12 | 100 | AA | PCB Connectors (PCC) | AAB | AABFJA | 50 | 50 | NO | PC | F | 2,49 | G | 48 | 80 | 115 | MM | 4055626265513 | 85366990 | DE | EC002638 | Imagen | Catálogo
1864723 | DFMC 1,5/ 2-ST-3,5 OG | Conector para placa de circuito impreso | Conector de placa de circuito impreso, sección nominal: 1,5 mm², color: naranja, corriente nominal: 8 A, tensión nominal (III/2): 160 V, superficie de contacto: Sn, tipo de conexión del contacto: Hembra, número de potenciales: 4, número de filas: 2, número de polos: 2, número de conexiones: 4, familia de artículos: DFMC 1,5/..-ST, paso: 3,5 mm, tipo de conexión: Conexión por resorte push-in, montaje: Inserción en regleta base, dirección de conexión conductor/placa de circuito impreso: 0 °, sistema enchufable: COMBICON DFMC 1,5, bloqueo: sin, tipo de sujeción: sin, tipo de embalaje: empaquetado en caja, AP = pin antirrotación, orificio aumentado en la posición 1 (1,85 mm) | 279.12 | 100 | AA | PCB Connectors (PCC) | AAB | AABFJA | 50 | 50 | NO | PC | F | 2,49 | G | 48 | 80 | 115 | MM | 4055626265520 | 85366990 | DE | EC002638 | Imagen | Catálogo
1828060 | DFMC 1,5/ 2-ST-3,5 YEBD:NZ3282 | Conector para placa de circuito impreso | Conector de placa de circuito impreso, sección nominal: 1,5 mm², color: amarillo, corriente nominal: 8 A, tensión nominal (III/2): 160 V, superficie de contacto: Sn, tipo de conexión del contacto: Hembra, número de potenciales: 4, número de filas: 2, número de polos: 2, número de conexiones: 4, familia de artículos: DFMC 1,5/..-ST, paso: 3,5 mm, tipo de conexión: Conexión por resorte push-in, montaje: Inserción en regleta base, dirección de conexión conductor/placa de circuito impreso: 0 °, sistema enchufable: COMBICON DFMC 1,5, bloqueo: sin, tipo de sujeción: sin, tipo de embalaje: empaquetado en caja | 312.45 | 100 | AA | PCB Connectors (PCC) | AAB | AABFJA | 50 | 50 | NO | PC |  | 2,48 | G | 47 | 77 | 113 | MM | 4046356863230 | 85366990 | DE | EC002638 | Imagen | Catálogo
1019462 | DFMC 1,5/ 2-ST-3,5BKLCGYBD7-6Q | Conector para placa de circuito impreso | Conector de placa de circuito impreso, sección nominal: 1,5 mm², color: negro, corriente nominal: 8 A, tensión nominal (III/2): 160 V, superficie de contacto: Sn, tipo de conexión del contacto: Hembra, número de potenciales: 4, número de filas: 2, número de polos: 2, número de conexiones: 4, familia de artículos: DFMC 1,5/..-ST, paso: 3,5 mm, tipo de conexión: Conexión por resorte push-in, montaje: Inserción en regleta base, dirección de conexión conductor/placa de circuito impreso: 0 °, sistema enchufable: COMBICON DFMC 1,5, bloqueo: sin, tipo de sujeción: sin, tipo de embalaje: empaquetado en caja | 340.35 | 100 | AA | PCB Connectors (PCC) | AAB | AABFJA | 50 | 50 | NO | PC |  | 2,46 | G | 46 | 77 | 113 | MM | 4055626505695 | 85366990 | DE | EC002638 | Imagen | Catálogo
1790483 | DFMC 1,5/ 2-ST-3,5-LR | Conector para placa de circuito impreso | Conector de placa de circuito impreso, sección nominal: 1,5 mm², color: verde, corriente nominal: 8 A, tensión nominal (III/2): 160 V, superficie de contacto: Sn, tipo de conexión del contacto: Hembra, número de potenciales: 4, número de filas: 2, número de polos: 2, número de conexiones: 4, familia de artículos: DFMC 1,5/..-ST-LR, paso: 3,5 mm, tipo de conexión: Conexión por resorte push-in, montaje: Inserción en regleta base, dirección de conexión conductor/placa de circuito impreso: 0 °, sistema enchufable: COMBICON DFMC 1,5, bloqueo: Bloqueo Lock and Release, tipo de sujeción: Palanca extractora Lock &amp; Release, tipo de embalaje: empaquetado en caja | 383.52 | 100 | AA | PCB Connectors (PCC) | AAB | AABFJC | 50 | 50 | NO | PC |  | 3,50 | G | 46 | 136 | 108 | MM | 4046356594547 | 85366990 | DE | EC002638 | Imagen | Catálogo
1538913 | DFMC 1,5/ 2-ST-3,5-LR 2BD:1-4 | Conector para placa de circuito impreso | Conector de placa de circuito impreso, sección nominal: 1,5 mm², color: verde, corriente nominal: 8 A, tensión nominal (III/2): 160 V, superficie de contacto: Sn, tipo de conexión del contacto: Hembra, número de filas: 2, número de polos: 2, familia de artículos: DFMC 1,5/..-ST-LR, paso: 3,5 mm, tipo de conexión: Conexión por resorte push-in, montaje: Inserción en regleta base, dirección de conexión conductor/placa de circuito impreso: 0 °, sistema enchufable: COMBICON DFMC 1,5, bloqueo: Bloqueo Lock and Release, tipo de sujeción: Palanca extractora Lock &amp; Release, tipo de embalaje: empaquetado en caja | 416.85 | 100 | AA | PCB Connectors (PCC) | AAB | AABFJC | 50 | 1000 | NO | PC |  | 3,50 | G | 48 | 136 | 114 | MM | 4067923011304 | 85366990 | DE | EC002638 | Imagen | Catálogo
1714235 | DFMC 1,5/ 2-ST-3,5-LR BD:2-3 | Conector para placa de circuito impreso | Conector de placa de circuito impreso, sección nominal: 1,5 mm², color: verde, corriente nominal: 8 A, tensión nominal (III/2): 160 V, superficie de contacto: Sn, tipo de conexión del contacto: Hembra, número de potenciales: 4, número de filas: 2, número de polos: 2, número de conexiones: 4, familia de artículos: DFMC 1,5/..-ST-LR, paso: 3,5 mm, tipo de conexión: Conexión por resorte push-in, montaje: Inserción en regleta base, dirección de conexión conductor/placa de circuito impreso: 0 °, sistema enchufable: COMBICON DFMC 1,5, bloqueo: Bloqueo Lock and Release, tipo de sujeción: Palanca extractora Lock &amp; Release, tipo de embalaje: empaquetado en caja | 416.85 | 100 | AA | PCB Connectors (PCC) | AAB | AABFJC | 50 | 50 | NO | PC |  | 3,49 | G | 48 | 136 | 114 | MM | 4055626379746 | 85366990 | DE | EC002638 | Imagen | Catálogo
1709172 | DFMC 1,5/ 2-ST-3,5-LR BDNZ288 | Conector para placa de circuito impreso | Conector de placa de circuito impreso, sección nominal: 1,5 mm², color: verde, corriente nominal: 8 A, tensión nominal (III/2): 160 V, superficie de contacto: Sn, tipo de conexión del contacto: Hembra, número de potenciales: 4, número de filas: 2, número de polos: 2, número de conexiones: 4, familia de artículos: DFMC 1,5/..-ST-LR, paso: 3,5 mm, tipo de conexión: Conexión por resorte push-in, montaje: Inserción en regleta base, dirección de conexión conductor/placa de circuito impreso: 0 °, sistema enchufable: COMBICON DFMC 1,5, bloqueo: Bloqueo Lock and Release, tipo de sujeción: Palanca extractora Lock &amp; Release, tipo de embalaje: empaquetado en caja | 416.85 | 100 | AA | PCB Connectors (PCC) | AAB | AABFJC | 50 | 50 | NO | PC | F | 3,79 | G | 48 | 136 | 114 | MM | 4055626126968 | 85366990 | DE | EC002638 | Imagen | Catálogo
1709317 | DFMC 1,5/ 2-ST-3,5-LR BK | Conector para placa de circuito impreso | Conector de placa de circuito impreso, sección nominal: 1,5 mm², color: negro, corriente nominal: 8 A, tensión nominal (III/2): 160 V, superficie de contacto: Sn, tipo de conexión del contacto: Hembra, número de potenciales: 4, número de filas: 2, número de polos: 2, número de conexiones: 4, familia de artículos: DFMC 1,5/..-ST-LR, paso: 3,5 mm, tipo de conexión: Conexión por resorte push-in, montaje: Inserción en regleta base, dirección de conexión conductor/placa de circuito impreso: 0 °, sistema enchufable: COMBICON DFMC 1,5, bloqueo: Bloqueo Lock and Release, tipo de sujeción: Palanca extractora Lock &amp; Release, tipo de embalaje: empaquetado en caja | 383.52 | 100 | AA | PCB Connectors (PCC) | AAB | AABFJC | 50 | 50 | NO | PC | F | 3,49 | G | 48 | 136 | 114 | MM | 4055626127040 | 85366990 | DE | EC002638 | Imagen | Catálogo
1790292 | DFMC 1,5/ 2-STF-3,5 | Conector para placa de circuito impreso | Conector de placa de circuito impreso, sección nominal: 1,5 mm², color: verde, corriente nominal: 8 A, tensión nominal (III/2): 160 V, superficie de contacto: Sn, tipo de conexión del contacto: Hembra, número de potenciales: 4, número de filas: 2, número de polos: 2, número de conexiones: 4, familia de artículos: DFMC 1,5/..-STF, paso: 3,5 mm, tipo de conexión: Conexión por resorte push-in, montaje: Inserción en regleta base, dirección de conexión conductor/placa de circuito impreso: 0 °, sistema enchufable: COMBICON DFMC 1,5, bloqueo: Bloqueo por tornillo, tipo de sujeción: Sujeción aérea (tornillo), tipo de embalaje: empaquetado en caja | 313.28 | 100 | AA | PCB Connectors (PCC) | AAB | AABFJB | 50 | 50 | NO | PC |  | 2,82 | G | 46 | 112 | 76 | MM | 4046356592345 | 85366990 | DE | EC002638 | Imagen | Catálogo
1708595 | DFMC 1,5/ 2-STF-3,5 BK | Conector para placa de circuito impreso | Conector de placa de circuito impreso, sección nominal: 1,5 mm², color: negro, corriente nominal: 8 A, tensión nominal (III/2): 160 V, superficie de contacto: Sn, tipo de conexión del contacto: Hembra, número de potenciales: 4, número de filas: 2, número de polos: 2, número de conexiones: 4, familia de artículos: DFMC 1,5/..-STF, paso: 3,5 mm, tipo de conexión: Conexión por resorte push-in, montaje: Inserción en regleta base, dirección de conexión conductor/placa de circuito impreso: 0 °, sistema enchufable: COMBICON DFMC 1,5, bloqueo: Bloqueo por tornillo, tipo de sujeción: Sujeción aérea (tornillo), tipo de embalaje: empaquetado en caja | 313.28 | 100 | AA | PCB Connectors (PCC) | AAB | AABFJB | 50 | 50 | NO | PC |  | 2,86 | G | 47 | 78 | 113 | MM | 4055626051208 | 85366990 | DE | EC002638 | Imagen | Catálogo
1709929 | DFMC 1,5/ 2-STF-3,5 BK AU | Conector para placa de circuito impreso | Conector de placa de circuito impreso, sección nominal: 1,5 mm², color: negro, corriente nominal: 8 A, tensión nominal (III/2): 160 V, superficie de contacto: Au, tipo de conexión del contacto: Hembra, número de potenciales: 4, número de filas: 2, número de polos: 2, número de conexiones: 4, familia de artículos: DFMC 1,5/..-STF, paso: 3,5 mm, tipo de conexión: Conexión por resorte push-in, dirección de conexión conductor/placa de circuito impreso: 0 °, sistema enchufable: COMBICON DFMC 1,5, bloqueo: Bloqueo por tornillo, tipo de sujeción: Sujeción aérea (tornillo), tipo de embalaje: empaquetado en caja | 534.1 | 100 | AA | PCB Connectors (PCC) | AAB | AABFJB | 50 | 50 | NO | PC | F | 2,84 | G | 48 | 80 | 115 | MM | 4055626124537 | 85366990 | DE | EC002638 | Imagen | Catálogo
1790111 | DFMC 1,5/ 3-ST-3,5 | Conector para placa de circuito impreso | Conector de placa de circuito impreso, sección nominal: 1,5 mm², color: verde, corriente nominal: 8 A, tensión nominal (III/2): 160 V, superficie de contacto: Sn, tipo de conexión del contacto: Hembra, número de potenciales: 6, número de filas: 2, número de polos: 3, número de conexiones: 6, familia de artículos: DFMC 1,5/..-ST, paso: 3,5 mm, tipo de conexión: Conexión por resorte push-in, montaje: Inserción en regleta base, dirección de conexión conductor/placa de circuito impreso: 0 °, sistema enchufable: COMBICON DFMC 1,5, bloqueo: sin, tipo de sujeción: sin, tipo de embalaje: empaquetado en caja | 418.67 | 100 | AA | PCB Connectors (PCC) | AAB | AABFJA | 50 | 50 | NO | PC |  | 3,49 | G | 46 | 112 | 76 | MM | 4046356594264 | 85366990 | DE | EC002638 | Imagen | Catálogo
1692520 | DFMC 1,5/ 3-ST-3,5 BD1-5,2-6MQ | Conector para placa de circuito impreso | Conector de placa de circuito impreso, sección nominal: 1,5 mm², color: verde, corriente nominal: 8 A, tensión nominal (III/2): 160 V, superficie de contacto: Sn, tipo de conexión del contacto: Hembra, número de filas: 2, número de polos: 3, familia de artículos: DFMC 1,5/..-ST, paso: 3,5 mm, tipo de conexión: Conexión por resorte push-in, dirección de conexión conductor/placa de circuito impreso: 0 °, sistema enchufable: COMBICON DFMC 1,5, bloqueo: sin, tipo de fijación: sin, tipo de embalaje: empaquetado en caja | 468.41 | 100 | AA | PCB Connectors (PCC) | AAB | AABFJA | 50 | 50 | NO | PC |  | 3.4 | G | 0 | 0 | 0 |  | 4067923254527 | 85366990 | DE | EC002638 | Imagen | Catálogo
1705190 | DFMC 1,5/ 3-ST-3,5 BDNZ | Conector para placa de circuito impreso | Conector de placa de circuito impreso, sección nominal: 1,5 mm², color: verde, corriente nominal: 8 A, tensión nominal (III/2): 160 V, superficie de contacto: Sn, tipo de conexión del contacto: Hembra, número de potenciales: 6, número de filas: 2, número de polos: 3, número de conexiones: 6, familia de artículos: DFMC 1,5/..-ST, paso: 3,5 mm, tipo de conexión: Conexión por resorte push-in, montaje: Inserción en regleta base, dirección de conexión conductor/placa de circuito impreso: 0 °, sistema enchufable: COMBICON DFMC 1,5, bloqueo: sin, tipo de sujeción: sin, tipo de embalaje: empaquetado en caja | 468.66 | 100 | AA | PCB Connectors (PCC) | AAB | AABFJA | 50 | 50 | NO | PC | F | 3,43 | G | 48 | 80 | 115 | MM | 4046356759373 | 85366990 | DE | EC002638 | Imagen | Catálogo
1708329 | DFMC 1,5/ 3-ST-3,5 BK | Conector para placa de circuito impreso | Conector de placa de circuito impreso, sección nominal: 1,5 mm², color: negro, corriente nominal: 8 A, tensión nominal (III/2): 160 V, superficie de contacto: Sn, tipo de conexión del contacto: Hembra, número de potenciales: 6, número de filas: 2, número de polos: 3, número de conexiones: 6, familia de artículos: DFMC 1,5/..-ST, paso: 3,5 mm, tipo de conexión: Conexión por resorte push-in, montaje: Inserción en regleta base, dirección de conexión conductor/placa de circuito impreso: 0 °, sistema enchufable: COMBICON DFMC 1,5, bloqueo: sin, tipo de sujeción: sin, tipo de embalaje: empaquetado en caja | 418.67 | 100 | AA | PCB Connectors (PCC) | AAB | AABFJA | 50 | 50 | NO | PC |  | 3,51 | G | 46 | 78 | 113 | MM | 4055626002859 | 85366990 | DE | EC002638 | Imagen | Catálogo
1341317 | DFMC 1,5/ 3-ST-3,5 YE BD3-6Q | Conector para placa de circuito impreso | Conector de placa de circuito impreso, sección nominal: 1,5 mm², color: amarillo, corriente nominal: 8 A, tensión nominal (III/2): 160 V, superficie de contacto: Sn, tipo de conexión del contacto: Hembra, número de filas: 2, número de polos: 3, familia de artículos: DFMC 1,5/..-ST, paso: 3,5 mm, tipo de conexión: Conexión por resorte push-in, montaje: Inserción en regleta base, dirección de conexión conductor/placa de circuito impreso: 0 °, sistema enchufable: COMBICON DFMC 1,5, bloqueo: sin, tipo de sujeción: sin, tipo de embalaje: empaquetado en caja | 468.66 | 100 | AA | PCB Connectors (PCC) | AAB | AABFJA | 50 | 1000 | NO | PC | F | 3,49 | G | 48 | 80 | 115 | MM | 4063151650414 | 85366990 | DE | EC002638 | Imagen | Catálogo
1086227 | DFMC 1,5/ 3-ST-3,5 YECP3BD-95Q | Conector para placa de circuito impreso | Conector de placa de circuito impreso, sección nominal: 1,5 mm², color: amarillo, corriente nominal: 8 A, tensión nominal (III/2): 160 V, superficie de contacto: Sn, tipo de conexión del contacto: Hembra, número de potenciales: 6, número de filas: 2, número de polos: 3, número de conexiones: 6, familia de artículos: DFMC 1,5/..-ST, paso: 3,5 mm, tipo de conexión: Conexión por resorte push-in, montaje: Inserción en regleta base, dirección de conexión conductor/placa de circuito impreso: 0 °, sistema enchufable: COMBICON DFMC 1,5, bloqueo: sin, tipo de sujeción: sin, tipo de embalaje: empaquetado en caja | 500.04 | 100 | AA | PCB Connectors (PCC) | AAB | AABFJA | 50 | 1000 | NO | PC | F | 3,49 | G | 48 | 80 | 115 | MM | 4055626877174 | 85366990 | DE | EC002638 | Imagen | Catálogo
1715179 | DFMC 1,5/ 3-ST-3,5BKLCBUBDPQSO | Conector para placa de circuito impreso | Conector de placa de circuito impreso, sección nominal: 1,5 mm², color: negro, corriente nominal: 8 A, tensión nominal (III/2): 160 V, superficie de contacto: Sn, tipo de conexión del contacto: Hembra, número de potenciales: 6, número de filas: 2, número de polos: 3, número de conexiones: 6, familia de artículos: DFMC 1,5/..-ST, paso: 3,5 mm, tipo de conexión: Conexión por resorte push-in, montaje: Inserción en regleta base, dirección de conexión conductor/placa de circuito impreso: 0 °, sistema enchufable: COMBICON DFMC 1,5, bloqueo: sin, tipo de sujeción: sin, tipo de embalaje: empaquetado en caja | 510.53 | 100 | AA | PCB Connectors (PCC) | AAB | AABFJA | 50 | 50 | NO | PC | F | 3,49 | G | 48 | 80 | 115 | MM | 4055626437453 | 85366990 | DE | EC002638 | Imagen | Catálogo
1463757 | DFMC 1,5/ 3-ST-3,5BKLCBUBDWHFE | Conector para placa de circuito impreso | Conector de placa de circuito impreso, sección nominal: 1,5 mm², color: negro, corriente nominal: 8 A, tensión nominal (III/2): 160 V, superficie de contacto: Sn, tipo de conexión del contacto: Hembra, número de filas: 2, número de polos: 3, familia de artículos: DFMC 1,5/..-ST, paso: 3,5 mm, tipo de conexión: Conexión por resorte push-in, montaje: Inserción en regleta base, dirección de conexión conductor/placa de circuito impreso: 0 °, sistema enchufable: COMBICON DFMC 1,5, bloqueo: sin, tipo de sujeción: sin, tipo de embalaje: empaquetado en caja | 510.53 | 100 | AA | PCB Connectors (PCC) | AAB | AABFJA | 50 | 1000 | NO | PC |  | 3,49 | G | 48 | 80 | 115 | MM | 4063151857677 | 85366990 | DE | EC002638 | Imagen | Catálogo
1790496 | DFMC 1,5/ 3-ST-3,5-LR | Conector para placa de circuito impreso | Conector de placa de circuito impreso, sección nominal: 1,5 mm², color: verde, corriente nominal: 8 A, tensión nominal (III/2): 160 V, superficie de contacto: Sn, tipo de conexión del contacto: Hembra, número de potenciales: 6, número de filas: 2, número de polos: 3, número de conexiones: 6, familia de artículos: DFMC 1,5/..-ST-LR, paso: 3,5 mm, tipo de conexión: Conexión por resorte push-in, montaje: Inserción en regleta base, dirección de conexión conductor/placa de circuito impreso: 0 °, sistema enchufable: COMBICON DFMC 1,5, bloqueo: Bloqueo Lock and Release, tipo de sujeción: Palanca extractora Lock &amp; Release, tipo de embalaje: empaquetado en caja | 523.08 | 100 | AA | PCB Connectors (PCC) | AAB | AABFJC | 50 | 50 | NO | PC |  | 4,33 | G | 63 | 78 | 115 | MM | 4046356594554 | 85366990 | DE | EC002638 | Imagen | Catálogo
1714419 | DFMC 1,5/ 3-ST-3,5-LR AU | Conector para placa de circuito impreso | Conector de placa de circuito impreso, sección nominal: 1,5 mm², color: verde, corriente nominal: 8 A, tensión nominal (III/2): 160 V, superficie de contacto: Au, tipo de conexión del contacto: Hembra, número de potenciales: 6, número de filas: 2, número de polos: 3, número de conexiones: 6, familia de artículos: DFMC 1,5/..-ST-LR, paso: 3,5 mm, tipo de conexión: Conexión por resorte push-in, dirección de conexión conductor/placa de circuito impreso: 0 °, sistema enchufable: COMBICON DFMC 1,5, bloqueo: Bloqueo Lock and Release, tipo de sujeción: Palanca extractora Lock &amp; Release, tipo de embalaje: empaquetado en caja | 854.3 | 100 | AA | PCB Connectors (PCC) | AAB | AABFJC | 50 | 50 | NO | PC |  | 4,35 | G | 63 | 78 | 115 | MM | 4055626356716 | 85366990 | DE | EC002638 | Imagen | Catálogo
1709736 | DFMC 1,5/ 3-ST-3,5-LR BD:1-6 | Conector para placa de circuito impreso | Conector de placa de circuito impreso, sección nominal: 1,5 mm², color: verde, corriente nominal: 8 A, tensión nominal (III/2): 160 V, superficie de contacto: Sn, tipo de conexión del contacto: Hembra, número de potenciales: 6, número de filas: 2, número de polos: 3, número de conexiones: 6, familia de artículos: DFMC 1,5/..-ST-LR, paso: 3,5 mm, tipo de conexión: Conexión por resorte push-in, montaje: Inserción en regleta base, dirección de conexión conductor/placa de circuito impreso: 0 °, sistema enchufable: COMBICON DFMC 1,5, bloqueo: Bloqueo Lock and Release, tipo de sujeción: Palanca extractora Lock &amp; Release, tipo de embalaje: empaquetado en caja | 573.07 | 100 | AA | PCB Connectors (PCC) | AAB | AABFJC | 50 | 50 | NO | PC |  | 4,48 | G | 63 | 78 | 115 | MM | 4055626090948 | 85366990 | DE | EC002638 | Imagen | Catálogo
1714231 | DFMC 1,5/ 3-ST-3,5-LR BD:2-6 | Conector para placa de circuito impreso | Conector de placa de circuito impreso, sección nominal: 1,5 mm², color: verde, corriente nominal: 8 A, tensión nominal (III/2): 160 V, superficie de contacto: Sn, tipo de conexión del contacto: Hembra, número de potenciales: 6, número de filas: 2, número de polos: 3, número de conexiones: 6, familia de artículos: DFMC 1,5/..-ST-LR, paso: 3,5 mm, tipo de conexión: Conexión por resorte push-in, montaje: Inserción en regleta base, dirección de conexión conductor/placa de circuito impreso: 0 °, sistema enchufable: COMBICON DFMC 1,5, bloqueo: Bloqueo Lock and Release, tipo de sujeción: Palanca extractora Lock &amp; Release, tipo de embalaje: empaquetado en caja | 573.07 | 100 | AA | PCB Connectors (PCC) | AAB | AABFJC | 50 | 50 | NO | PC |  | 4,35 | G | 63 | 78 | 115 | MM | 4055626379708 | 85366990 | DE | EC002638 | Imagen | Catálogo
1048921 | DFMC 1,5/ 3-ST-3,5-LR BDEXQSO | Conector para placa de circuito impreso | Conector de placa de circuito impreso, sección nominal: 1,5 mm², color: verde, corriente nominal: 8 A, tensión nominal (III/2): 160 V, superficie de contacto: Sn, tipo de conexión del contacto: Hembra, número de potenciales: 6, número de filas: 2, número de polos: 3, número de conexiones: 6, familia de artículos: DFMC 1,5/..-ST-LR, paso: 3,5 mm, tipo de conexión: Conexión por resorte push-in, montaje: Inserción en regleta base, dirección de conexión conductor/placa de circuito impreso: 0 °, sistema enchufable: COMBICON DFMC 1,5, bloqueo: Bloqueo Lock and Release, tipo de sujeción: Palanca extractora Lock &amp; Release, tipo de embalaje: empaquetado en caja | 573.07 | 100 | AA | PCB Connectors (PCC) | AAB | AABFJC | 50 | 50 | NO | PC | F | 4,33 | G | 63 | 78 | 115 | MM | 4055626660806 | 85366990 | DE | EC002638 | Imagen | Catálogo
1107845 | DFMC 1,5/ 3-ST-3,5-LR BDMB1QSO | Conector para placa de circuito impreso | Conector para placa de circuito impreso, sección nominal: 1,5 mm², color: verde, corriente nominal: 8 A, tensión nominal (III/2): 160 V, superficie contactos: Estaño, tipo de contacto: Hembra, número de filas: 2, número de polos: 3, familia de artículos: DFMC 1,5/..-ST-LR, paso: 3,5 mm, tipo de conexión: Conexión por resorte push-in, dirección de conexión conductor/placa de circuito impreso: 0 °, sistema enchufable: COMBICON DFMC 1,5, bloqueo: Bloqueo por encaje, tipo de fijación: Palanca extractora Lock &amp; Release, tipo de embalaje: empaquetado en caja | 575.96 | 100 | AA | PCB Connectors (PCC) | AAB | AABFJC | 50 | 1000 | NO | PC |  | 4.476 | G | 0 | 0 | 0 |  | 4063151009298 | 85366990 | DE | EC002638 | Imagen | Catálogo
1711658 | DFMC 1,5/ 3-ST-3,5-LR BK | Conector para placa de circuito impreso | Conector de placa de circuito impreso, sección nominal: 1,5 mm², color: negro, corriente nominal: 8 A, tensión nominal (III/2): 160 V, superficie de contacto: Sn, tipo de conexión del contacto: Hembra, número de potenciales: 6, número de filas: 2, número de polos: 3, número de conexiones: 6, familia de artículos: DFMC 1,5/..-ST-LR, paso: 3,5 mm, tipo de conexión: Conexión por resorte push-in, montaje: Inserción en regleta base, dirección de conexión conductor/placa de circuito impreso: 0 °, sistema enchufable: COMBICON DFMC 1,5, bloqueo: Bloqueo Lock and Release, tipo de sujeción: Palanca extractora Lock &amp; Release, tipo de embalaje: empaquetado en caja | 523.08 | 100 | AA | PCB Connectors (PCC) | AAB | AABFJC | 50 | 50 | NO | PC |  | 4,39 | G | 61 | 76 | 114 | MM | 4055626285221 | 85366990 | DE | EC002638 | Imagen | Catálogo
1715605 | DFMC 1,5/ 3-ST-3,5-LR GTBU | Conector para placa de circuito impreso | Conector de placa de circuito impreso, sección nominal: 1,5 mm², color: azul genciana, corriente nominal: 8 A, tensión nominal (III/2): 160 V, superficie de contacto: Sn, tipo de conexión del contacto: Hembra, número de potenciales: 6, número de filas: 2, número de polos: 3, número de conexiones: 6, familia de artículos: DFMC 1,5/..-ST-LR, paso: 3,5 mm, tipo de conexión: Conexión por resorte push-in, montaje: Inserción en regleta base, dirección de conexión conductor/placa de circuito impreso: 0 °, sistema enchufable: COMBICON DFMC 1,5, bloqueo: Bloqueo Lock and Release, tipo de sujeción: Palanca extractora Lock &amp; Release, tipo de embalaje: empaquetado en caja | 480.24 | 100 | AA | PCB Connectors (PCC) | AAB | AABFJC | 50 | 50 | NO | PC | F | 4,18 | G | 63 | 114 | 76 | MM | 4055626407906 | 85366990 | DE | EC002638 | Imagen | Catálogo
1370542 | DFMC 1,5/ 3-ST-3,5-LR GY7035 | Conector para placa de circuito impreso | Conector de placa de circuito impreso, sección nominal: 1,5 mm², color: gris claro, corriente nominal: 8 A, tensión nominal (III/2): 160 V, superficie de contacto: Sn, tipo de conexión del contacto: Hembra, número de filas: 2, número de polos: 3, familia de artículos: DFMC 1,5/..-ST-LR, paso: 3,5 mm, tipo de conexión: Conexión por resorte push-in, montaje: Inserción en regleta base, dirección de conexión conductor/placa de circuito impreso: 0 °, sistema enchufable: COMBICON DFMC 1,5, bloqueo: Bloqueo Lock and Release, tipo de sujeción: Palanca extractora Lock &amp; Release, tipo de embalaje: empaquetado en caja | 523.08 | 100 | AA | PCB Connectors (PCC) | AAB | AABFJC | 50 | 50 | NO | PC | F | 4,33 | G | 63 | 78 | 115 | MM | 4063151728458 | 85366990 | DE | EC002638 | Imagen | Catálogo
1881907 | DFMC 1,5/ 3-ST-3,5-LRBDSBH-LMQ | PCB connector | PCB connector, nominal cross section: 1.5 mm², color: green, nominal current: 8 A, rated voltage (III/2): 160 V, contact surface: Sn, contact connection type: Socket, number of rows: 2, number of positions: 3, product range: DFMC 1,5/..-ST-LR, pitch: 3.5 mm, connection method: Push-in spring connection, mounting: Insertion in base strip, conductor/PCB connection direction: 0 °, plug-in system: COMBICON DFMC 1,5, locking: Lock-and-release locking system, mounting method: Lock & Release ejector lever, type of packaging: packed in cardboard, non-greased contacts | 687.67 | 100 | AA | PCB Connectors (PCC) | AAB | AABFJC | 50 | 50 | NO | PC | F | 4,33 | g | 0 | 0 | 0 | 0 | 4067923548640 | 85366990 | DE |  |  | Catálogo
1397667 | DFMC 1,5/ 3-ST-3,5YEBD49-183 | Conector para placa de circuito impreso | Conector de placa de circuito impreso, sección nominal: 1,5 mm², color: amarillo, corriente nominal: 8 A, tensión nominal (III/2): 160 V, superficie de contacto: Sn, tipo de conexión del contacto: Hembra, número de filas: 2, número de polos: 3, familia de artículos: DFMC 1,5/..-ST, paso: 3,5 mm, tipo de conexión: Conexión por resorte push-in, montaje: Inserción en regleta base, dirección de conexión conductor/placa de circuito impreso: 0 °, sistema enchufable: COMBICON DFMC 1,5, bloqueo: sin, tipo de sujeción: sin, tipo de embalaje: empaquetado en caja | 468.66 | 100 | AA | PCB Connectors (PCC) | AAB | AABFJA | 50 | 1000 | NO | PC | F | 3,40 | G | 48 | 80 | 115 | MM | 4063151783266 | 85366990 | DE | EC002638 | Imagen | Catálogo
1790302 | DFMC 1,5/ 3-STF-3,5 | Conector para placa de circuito impreso | Conector de placa de circuito impreso, sección nominal: 1,5 mm², color: verde, corriente nominal: 8 A, tensión nominal (III/2): 160 V, superficie de contacto: Sn, tipo de conexión del contacto: Hembra, número de potenciales: 6, número de filas: 2, número de polos: 3, número de conexiones: 6, familia de artículos: DFMC 1,5/..-STF, paso: 3,5 mm, tipo de conexión: Conexión por resorte push-in, montaje: Inserción en regleta base, dirección de conexión conductor/placa de circuito impreso: 0 °, sistema enchufable: COMBICON DFMC 1,5, bloqueo: Bloqueo por tornillo, tipo de sujeción: Sujeción aérea (tornillo), tipo de embalaje: empaquetado en caja | 452.84 | 100 | AA | PCB Connectors (PCC) | AAB | AABFJB | 50 | 50 | NO | PC |  | 3,83 | G | 46 | 112 | 76 | MM | 4046356592352 | 85366990 | DE | EC002638 | Imagen | Catálogo
1711752 | DFMC 1,5/ 3-STF-3,5 BK | Conector para placa de circuito impreso | Conector de placa de circuito impreso, sección nominal: 1,5 mm², color: negro, corriente nominal: 8 A, tensión nominal (III/2): 160 V, superficie de contacto: Sn, tipo de conexión del contacto: Hembra, número de potenciales: 6, número de filas: 2, número de polos: 3, número de conexiones: 6, familia de artículos: DFMC 1,5/..-STF, paso: 3,5 mm, tipo de conexión: Conexión por resorte push-in, montaje: Inserción en regleta base, dirección de conexión conductor/placa de circuito impreso: 0 °, sistema enchufable: COMBICON DFMC 1,5, bloqueo: Bloqueo por tornillo, tipo de sujeción: Sujeción aérea (tornillo), tipo de embalaje: empaquetado en caja | 452.84 | 100 | AA | PCB Connectors (PCC) | AAB | AABFJB | 50 | 50 | NO | PC |  | 3,75 | G | 48 | 80 | 115 | MM | 4055626254227 | 85366990 | DE | EC002638 | Imagen | Catálogo
1068832 | DFMC 1,5/ 3-STF-3,5 GY | Conector para placa de circuito impreso | Conector de placa de circuito impreso, sección nominal: 1,5 mm², color: gris, corriente nominal: 8 A, tensión nominal (III/2): 160 V, superficie de contacto: Sn, tipo de conexión del contacto: Hembra, número de filas: 2, número de polos: 3, familia de artículos: DFMC 1,5/..-STF, paso: 3,5 mm, tipo de conexión: Conexión por resorte push-in, montaje: Inserción en regleta base, dirección de conexión conductor/placa de circuito impreso: 0 °, sistema enchufable: COMBICON DFMC 1,5, bloqueo: Bloqueo por tornillo, tipo de sujeción: Sujeción aérea (tornillo), tipo de embalaje: empaquetado en caja | 452.84 | 100 | AA | PCB Connectors (PCC) | AAB | AABFJB | 50 | 50 | NO | PC | F | 3,84 | G | 46 | 78 | 113 | MM | 4055626743820 | 85366990 | DE | EC002638 | Imagen | Catálogo
1790124 | DFMC 1,5/ 4-ST-3,5 | Conector para placa de circuito impreso | Conector de placa de circuito impreso, sección nominal: 1,5 mm², color: verde, corriente nominal: 8 A, tensión nominal (III/2): 160 V, superficie de contacto: Sn, tipo de conexión del contacto: Hembra, número de potenciales: 8, número de filas: 2, número de polos: 4, número de conexiones: 8, familia de artículos: DFMC 1,5/..-ST, paso: 3,5 mm, tipo de conexión: Conexión por resorte push-in, montaje: Inserción en regleta base, dirección de conexión conductor/placa de circuito impreso: 0 °, sistema enchufable: COMBICON DFMC 1,5, bloqueo: sin, tipo de sujeción: sin, tipo de embalaje: empaquetado en caja | 558.23 | 100 | AA | PCB Connectors (PCC) | AAB | AABFJA | 50 | 50 | NO | PC |  | 4,49 | G | 63 | 78 | 115 | MM | 4046356594271 | 85366990 | DE | EC002638 | Imagen | Catálogo
1013965 | DFMC 1,5/ 4-ST-3,5 BD:2-1 | Conector para placa de circuito impreso | Conector de placa de circuito impreso, sección nominal: 1,5 mm², color: verde, corriente nominal: 8 A, tensión nominal (III/2): 160 V, superficie de contacto: Sn, tipo de conexión del contacto: Hembra, número de potenciales: 8, número de filas: 2, número de polos: 4, número de conexiones: 8, familia de artículos: DFMC 1,5/..-ST, paso: 3,5 mm, tipo de conexión: Conexión por resorte push-in, montaje: Inserción en regleta base, dirección de conexión conductor/placa de circuito impreso: 0 °, sistema enchufable: COMBICON DFMC 1,5, bloqueo: sin, tipo de sujeción: sin, tipo de embalaje: empaquetado en caja | 624.88 | 100 | AA | PCB Connectors (PCC) | AAB | AABFJA | 50 | 50 | NO | PC |  | 4,49 | G | 63 | 78 | 115 | MM | 4055626492681 | 85366990 | DE | EC002638 | Imagen | Catálogo
1716677 | DFMC 1,5/ 4-ST-3,5 BD:36-35 | Conector para placa de circuito impreso | Conector de placa de circuito impreso, sección nominal: 1,5 mm², color: verde, corriente nominal: 8 A, tensión nominal (III/2): 160 V, superficie de contacto: Sn, tipo de conexión del contacto: Hembra, número de potenciales: 8, número de filas: 2, número de polos: 4, número de conexiones: 8, familia de artículos: DFMC 1,5/..-ST, paso: 3,5 mm, tipo de conexión: Conexión por resorte push-in, montaje: Inserción en regleta base, dirección de conexión conductor/placa de circuito impreso: 0 °, sistema enchufable: COMBICON DFMC 1,5, bloqueo: sin, tipo de sujeción: sin, tipo de embalaje: empaquetado en caja | 624.88 | 100 | AA | PCB Connectors (PCC) | AAB | AABFJA | 50 | 50 | NO | PC | F | 4,52 | G | 63 | 78 | 115 | MM | 4055626458137 | 85366990 | DE | EC002638 | Imagen | Catálogo
1692531 | DFMC 1,5/ 4-ST-3,5 BD1-7,2-8MQ | Conector para placa de circuito impreso | Conector de placa de circuito impreso, sección nominal: 1,5 mm², color: verde, corriente nominal: 8 A, tensión nominal (III/2): 160 V, superficie de contacto: Sn, tipo de conexión del contacto: Hembra, número de filas: 2, número de polos: 4, familia de artículos: DFMC 1,5/..-ST, paso: 3,5 mm, tipo de conexión: Conexión por resorte push-in, dirección de conexión conductor/placa de circuito impreso: 0 °, sistema enchufable: COMBICON DFMC 1,5, bloqueo: sin, tipo de fijación: sin, tipo de embalaje: empaquetado en caja | 624.56 | 100 | AA | PCB Connectors (PCC) | AAB | AABFJA | 50 | 50 | NO | PC |  | 4.493 | G | 0 | 0 | 0 |  | 4067923254718 | 85366990 | DE | EC002638 | Imagen | Catálogo
1081647 | DFMC 1,5/ 4-ST-3,5 BDID2-B(D-) | Conector para placa de circuito impreso | Conector de placa de circuito impreso, sección nominal: 1,5 mm², color: verde, corriente nominal: 8 A, tensión nominal (III/2): 160 V, superficie de contacto: Sn, tipo de conexión del contacto: Hembra, número de filas: 2, número de polos: 4, familia de artículos: DFMC 1,5/..-ST, paso: 3,5 mm, tipo de conexión: Conexión por resorte push-in, montaje: Inserción en regleta base, dirección de conexión conductor/placa de circuito impreso: 0 °, sistema enchufable: COMBICON DFMC 1,5, bloqueo: sin, tipo de sujeción: sin, tipo de embalaje: empaquetado en caja | 591.55 | 100 | AA | PCB Connectors (PCC) | AAB | AABFJA | 50 | 1000 | NO | PC |  | 4,47 | G | 63 | 78 | 115 | MM | 4055626810331 | 85366990 | DE | EC002638 | Imagen | Catálogo
1714514 | DFMC 1,5/ 4-ST-3,5 BG | Conector para placa de circuito impreso | Conector de placa de circuito impreso, sección nominal: 1,5 mm², color: beige, corriente nominal: 8 A, tensión nominal (III/2): 160 V, superficie de contacto: Sn, tipo de conexión del contacto: Hembra, número de potenciales: 8, número de filas: 2, número de polos: 4, número de conexiones: 8, familia de artículos: DFMC 1,5/..-ST, paso: 3,5 mm, tipo de conexión: Conexión por resorte push-in, montaje: Inserción en regleta base, dirección de conexión conductor/placa de circuito impreso: 0 °, sistema enchufable: COMBICON DFMC 1,5, bloqueo: sin, tipo de sujeción: sin, tipo de embalaje: empaquetado en caja | 558.23 | 100 | AA | PCB Connectors (PCC) | AAB | AABFJA | 50 | 50 | NO | PC | F | 4,37 | G | 63 | 78 | 115 | MM | 4055626365657 | 85366990 | DE | EC002638 | Imagen | Catálogo
1812539 | DFMC 1,5/ 4-ST-3,5 BK | Conector para placa de circuito impreso | Conector de placa de circuito impreso, sección nominal: 1,5 mm², color: negro, corriente nominal: 8 A, tensión nominal (III/2): 160 V, superficie de contacto: Sn, tipo de conexión del contacto: Hembra, número de potenciales: 8, número de filas: 2, número de polos: 4, número de conexiones: 8, familia de artículos: DFMC 1,5/..-ST, paso: 3,5 mm, tipo de conexión: Conexión por resorte push-in, montaje: Inserción en regleta base, dirección de conexión conductor/placa de circuito impreso: 0 °, sistema enchufable: COMBICON DFMC 1,5, bloqueo: sin, tipo de sujeción: sin, tipo de embalaje: empaquetado en caja | 558.23 | 100 | AA | PCB Connectors (PCC) | AAB | AABFJA | 50 | 50 | NO | PC |  | 4,47 | G | 63 | 78 | 115 | MM | 4046356728539 | 85366990 | DE | EC002638 | Imagen | Catálogo
1715010 | DFMC 1,5/ 4-ST-3,5 BK BDWH:4-5 | Conector para placa de circuito impreso | Conector de placa de circuito impreso, sección nominal: 1,5 mm², color: negro, corriente nominal: 8 A, tensión nominal (III/2): 160 V, superficie de contacto: Sn, tipo de conexión del contacto: Hembra, número de potenciales: 8, número de filas: 2, número de polos: 4, número de conexiones: 8, familia de artículos: DFMC 1,5/..-ST, paso: 3,5 mm, tipo de conexión: Conexión por resorte push-in, montaje: Inserción en regleta base, dirección de conexión conductor/placa de circuito impreso: 0 °, sistema enchufable: COMBICON DFMC 1,5, bloqueo: sin, tipo de sujeción: sin, tipo de embalaje: empaquetado en caja | 624.88 | 100 | AA | PCB Connectors (PCC) | AAB | AABFJA | 50 | 50 | NO | PC |  | 4,50 | G | 63 | 78 | 115 | MM | 4055626457574 | 85366990 | DE | EC002638 | Imagen | Catálogo
1436497 | DFMC 1,5/ 4-ST-3,5 BK LCGY7035 | Conector para placa de circuito impreso | Conector de placa de circuito impreso, sección nominal: 1,5 mm², color: negro, corriente nominal: 8 A, tensión nominal (III/2): 160 V, superficie de contacto: Sn, tipo de conexión del contacto: Hembra, número de filas: 2, número de polos: 4, familia de artículos: DFMC 1,5/..-ST, paso: 3,5 mm, tipo de conexión: Conexión por resorte push-in, montaje: Inserción en regleta base, dirección de conexión conductor/placa de circuito impreso: 0 °, sistema enchufable: COMBICON DFMC 1,5, bloqueo: sin, tipo de sujeción: sin, tipo de embalaje: empaquetado en caja | 614.06 | 100 | AA | PCB Connectors (PCC) | AAB | AABFJA | 50 | 1000 | NO | PC | F | 4,47 | G | 63 | 78 | 115 | MM | 4063151812843 | 85366990 | DE | EC002638 | Imagen | Catálogo
1867967 | DFMC 1,5/ 4-ST-3,5 GY | PCB connector | PCB connector, nominal cross section: 1.5 mm², color: gray, nominal current: 8 A, rated voltage (III/2): 160 V, contact surface: Sn, contact connection type: Socket, number of rows: 2, number of positions: 4, product range: DFMC 1,5/..-ST, pitch: 3.5 mm, connection method: Push-in spring connection, mounting: Insertion in base strip, conductor/PCB connection direction: 0 °, plug-in system: COMBICON DFMC 1,5, locking: without, mounting method: without, type of packaging: packed in cardboard | 546.75 | 100 | AA | PCB Connectors (PCC) | AAB | AABFJA | 50 | 1000 | NO | PC | F | 4,49 | g | 63 | 78 | 115 | MM | 4067923528598 | 85366990 | DE |  |  | Catálogo
1806353 | DFMC 1,5/ 4-ST-3,5 GY BDLE13Q | Conector para placa de circuito impreso | Conector de placa de circuito impreso, sección nominal: 1,5 mm², color: gris, corriente nominal: 8 A, tensión nominal (III/2): 160 V, superficie de contacto: Sn, tipo de conexión del contacto: Hembra, número de filas: 2, número de polos: 4, familia de artículos: DFMC 1,5/..-ST, paso: 3,5 mm, tipo de conexión: Conexión por resorte push-in, montaje: Inserción en regleta base, dirección de conexión conductor/placa de circuito impreso: 0 °, sistema enchufable: COMBICON DFMC 1,5, bloqueo: sin, tipo de sujeción: sin, tipo de embalaje: empaquetado en caja | 624.88 | 100 | AA | PCB Connectors (PCC) | AAB | AABFJA | 50 | 1000 | NO | PC | F | 4,49 | G |  |  |  |  | 4067923431058 | 85366990 | DE | EC002638 | Imagen | Catálogo
1156960 | DFMC 1,5/ 4-ST-3,5 GY7035 | Conector para placa de circuito impreso | Conector de placa de circuito impreso, sección nominal: 1,5 mm², color: gris claro, corriente nominal: 8 A, tensión nominal (III/2): 160 V, superficie de contacto: Sn, tipo de conexión del contacto: Hembra, número de filas: 2, número de polos: 4, familia de artículos: DFMC 1,5/..-ST, paso: 3,5 mm, tipo de conexión: Conexión por resorte push-in, montaje: Inserción en regleta base, dirección de conexión conductor/placa de circuito impreso: 0 °, sistema enchufable: COMBICON DFMC 1,5, bloqueo: sin, tipo de sujeción: sin, tipo de embalaje: empaquetado en caja | 558.23 | 100 | AA | PCB Connectors (PCC) | AAB | AABFJA | 50 | 1000 | NO | PC |  | 4,44 | G | 63 | 78 | 115 | MM | 4063151160920 | 85366990 | DE | EC002638 | Imagen | Catálogo
1047117 | DFMC 1,5/ 4-ST-3,5BKLCBUBD1-8 | Conector para placa de circuito impreso | Conector de placa de circuito impreso, sección nominal: 1,5 mm², color: negro, corriente nominal: 8 A, tensión nominal (III/2): 160 V, superficie de contacto: Sn, tipo de conexión del contacto: Hembra, número de filas: 2, número de polos: 4, familia de artículos: DFMC 1,5/..-ST, paso: 3,5 mm, tipo de conexión: Conexión por resorte push-in, montaje: Inserción en regleta base, dirección de conexión conductor/placa de circuito impreso: 0 °, sistema enchufable: COMBICON DFMC 1,5, bloqueo: sin, tipo de sujeción: sin, tipo de embalaje: empaquetado en caja | 680.71 | 100 | AA | PCB Connectors (PCC) | AAB | AABFJA | 50 | 1000 | NO | PC | F | 4,53 | G | 63 | 78 | 115 | MM | 4055626647142 | 85366990 | DE | EC002638 | Imagen | Catálogo
1790506 | DFMC 1,5/ 4-ST-3,5-LR | Conector para placa de circuito impreso | Conector de placa de circuito impreso, sección nominal: 1,5 mm², color: verde, corriente nominal: 8 A, tensión nominal (III/2): 160 V, superficie de contacto: Sn, tipo de conexión del contacto: Hembra, número de potenciales: 8, número de filas: 2, número de polos: 4, número de conexiones: 8, familia de artículos: DFMC 1,5/..-ST-LR, paso: 3,5 mm, tipo de conexión: Conexión por resorte push-in, montaje: Inserción en regleta base, dirección de conexión conductor/placa de circuito impreso: 0 °, sistema enchufable: COMBICON DFMC 1,5, bloqueo: Bloqueo Lock and Release, tipo de sujeción: Palanca extractora Lock &amp; Release, tipo de embalaje: empaquetado en caja | 662.64 | 100 | AA | PCB Connectors (PCC) | AAB | AABFJC | 50 | 50 | NO | PC |  | 5,46 | G | 92 | 78 | 114 | MM | 4046356594561 | 85366990 | DE | EC002638 | Imagen | Catálogo
1714549 | DFMC 1,5/ 4-ST-3,5-LR AU | Conector para placa de circuito impreso | Conector de placa de circuito impreso, sección nominal: 1,5 mm², color: verde, corriente nominal: 8 A, tensión nominal (III/2): 160 V, superficie de contacto: Au, tipo de conexión del contacto: Hembra, número de potenciales: 8, número de filas: 2, número de polos: 4, número de conexiones: 8, familia de artículos: DFMC 1,5/..-ST-LR, paso: 3,5 mm, tipo de conexión: Conexión por resorte push-in, dirección de conexión conductor/placa de circuito impreso: 0 °, sistema enchufable: COMBICON DFMC 1,5, bloqueo: Bloqueo Lock and Release, tipo de sujeción: Palanca extractora Lock &amp; Release, tipo de embalaje: empaquetado en caja | 1104.26 | 100 | AA | PCB Connectors (PCC) | AAB | AABFJC | 50 | 50 | NO | PC |  | 5,35 | G | 92 | 78 | 114 | MM | 4055626365268 | 85366990 | DE | EC002638 | Imagen | Catálogo
1709174 | DFMC 1,5/ 4-ST-3,5-LR BDNZ287 | Conector para placa de circuito impreso | Conector de placa de circuito impreso, sección nominal: 1,5 mm², color: verde, corriente nominal: 8 A, tensión nominal (III/2): 160 V, superficie de contacto: Sn, tipo de conexión del contacto: Hembra, número de potenciales: 8, número de filas: 2, número de polos: 4, número de conexiones: 8, familia de artículos: DFMC 1,5/..-ST-LR, paso: 3,5 mm, tipo de conexión: Conexión por resorte push-in, montaje: Inserción en regleta base, dirección de conexión conductor/placa de circuito impreso: 0 °, sistema enchufable: COMBICON DFMC 1,5, bloqueo: Bloqueo Lock and Release, tipo de sujeción: Palanca extractora Lock &amp; Release, tipo de embalaje: empaquetado en caja | 729.29 | 100 | AA | PCB Connectors (PCC) | AAB | AABFJC | 50 | 50 | NO | PC |  | 5,44 | G | 63 | 78 | 115 | MM | 4055626126951 | 85366990 | DE | EC002638 | Imagen | Catálogo
1713670 | DFMC 1,5/ 4-ST-3,5-LR BK | Conector para placa de circuito impreso | Conector de placa de circuito impreso, sección nominal: 1,5 mm², color: negro, corriente nominal: 8 A, tensión nominal (III/2): 160 V, superficie de contacto: Sn, tipo de conexión del contacto: Hembra, número de potenciales: 8, número de filas: 2, número de polos: 4, número de conexiones: 8, familia de artículos: DFMC 1,5/..-ST-LR, paso: 3,5 mm, tipo de conexión: Conexión por resorte push-in, montaje: Inserción en regleta base, dirección de conexión conductor/placa de circuito impreso: 0 °, sistema enchufable: COMBICON DFMC 1,5, bloqueo: Bloqueo Lock and Release, tipo de sujeción: Palanca extractora Lock &amp; Release, tipo de embalaje: empaquetado en caja | 662.64 | 100 | AA | PCB Connectors (PCC) | AAB | AABFJC | 50 | 50 | NO | PC | F | 5,38 | G | 92 | 78 | 114 | MM | 4055626727394 | 85366990 | DE | EC002638 | Imagen | Catálogo
1846204 | DFMC 1,5/ 4-ST-3,5-LR BK 2BDQ | Conector para placa de circuito impreso | Conector de placa de circuito impreso, sección nominal: 1,5 mm², color: negro, corriente nominal: 8 A, tensión nominal (III/2): 160 V, superficie de contacto: Sn, tipo de conexión del contacto: Hembra, número de potenciales: 8, número de filas: 2, número de polos: 4, número de conexiones: 8, familia de artículos: DFMC 1,5/..-ST-LR, paso: 3,5 mm, tipo de conexión: Conexión por resorte push-in, montaje: Inserción en regleta base, dirección de conexión conductor/placa de circuito impreso: 0 °, sistema enchufable: COMBICON DFMC 1,5, bloqueo: Bloqueo Lock and Release, tipo de sujeción: Palanca extractora Lock &amp; Release, tipo de embalaje: empaquetado en caja | 729.29 | 100 | AA | PCB Connectors (PCC) | AAB | AABFJC | 50 | 50 | NO | PC | F | 5,58 | G | 63 | 78 | 115 | MM | 4046356987356 | 85366990 | DE | EC002638 | Imagen | Catálogo
1709169 | DFMC 1,5/ 4-ST-3,5-LR BU | Conector para placa de circuito impreso | Conector de placa de circuito impreso, sección nominal: 1,5 mm², color: azul, corriente nominal: 8 A, tensión nominal (III/2): 160 V, superficie de contacto: Sn, tipo de conexión del contacto: Hembra, número de potenciales: 8, número de filas: 2, número de polos: 4, número de conexiones: 8, familia de artículos: DFMC 1,5/..-ST-LR, paso: 3,5 mm, tipo de conexión: Conexión por resorte push-in, montaje: Inserción en regleta base, dirección de conexión conductor/placa de circuito impreso: 0 °, sistema enchufable: COMBICON DFMC 1,5, bloqueo: Bloqueo Lock and Release, tipo de sujeción: Palanca extractora Lock &amp; Release, tipo de embalaje: empaquetado en caja | 662.64 | 100 | AA | PCB Connectors (PCC) | AAB | AABFJC | 50 | 50 | NO | PC |  | 5,33 | G | 92 | 78 | 114 | MM | 4055626048864 | 85366990 | DE | EC002638 | Imagen | Catálogo
1857141 | DFMC 1,5/ 4-ST-3,5-LRBKBDWH:B | Conector para placa de circuito impreso | Conector de placa de circuito impreso, sección nominal: 1,5 mm², color: negro, corriente nominal: 8 A, tensión nominal (III/2): 160 V, superficie de contacto: Sn, tipo de conexión del contacto: Hembra, número de potenciales: 8, número de filas: 2, número de polos: 4, número de conexiones: 8, familia de artículos: DFMC 1,5/..-ST-LR, paso: 3,5 mm, tipo de conexión: Conexión por resorte push-in, montaje: Inserción en regleta base, dirección de conexión conductor/placa de circuito impreso: 0 °, sistema enchufable: COMBICON DFMC 1,5, bloqueo: Bloqueo Lock and Release, tipo de sujeción: Palanca extractora Lock &amp; Release, tipo de embalaje: empaquetado en caja | 729.29 | 100 | AA | PCB Connectors (PCC) | AAB | AABFJC | 50 | 1000 | NO | PC | F | 5,60 | G | 66 | 92 | 103 | MM | 4055626070124 | 85366990 | DE | EC002638 | Imagen | Catálogo
1003646 | DFMC 1,5/ 4-ST-3,5-LRBKBDWHBID | Conector para placa de circuito impreso | Conector de placa de circuito impreso, sección nominal: 1,5 mm², color: negro, corriente nominal: 8 A, tensión nominal (III/2): 160 V, superficie de contacto: Sn, tipo de conexión del contacto: Hembra, número de potenciales: 8, número de filas: 2, número de polos: 4, número de conexiones: 8, familia de artículos: DFMC 1,5/..-ST-LR, paso: 3,5 mm, tipo de conexión: Conexión por resorte push-in, montaje: Inserción en regleta base, dirección de conexión conductor/placa de circuito impreso: 0 °, sistema enchufable: COMBICON DFMC 1,5, bloqueo: Bloqueo Lock and Release, tipo de sujeción: Palanca extractora Lock &amp; Release, tipo de embalaje: empaquetado en caja | 729.29 | 100 | AA | PCB Connectors (PCC) | AAB | AABFJC | 50 | 50 | NO | PC | F | 5,46 | G | 92 | 78 | 114 | MM | 4055626471372 | 85366990 | DE | EC002638 | Imagen | Catálogo
1709687 | DFMC 1,5/ 4-ST-3,5-LRBKBDWHBMS | Conector para placa de circuito impreso | Conector de placa de circuito impreso, sección nominal: 1,5 mm², color: negro, corriente nominal: 8 A, tensión nominal (III/2): 160 V, superficie de contacto: Sn, tipo de conexión del contacto: Hembra, número de potenciales: 8, número de filas: 2, número de polos: 4, número de conexiones: 8, familia de artículos: DFMC 1,5/..-ST-LR, paso: 3,5 mm, tipo de conexión: Conexión por resorte push-in, montaje: Inserción en regleta base, dirección de conexión conductor/placa de circuito impreso: 0 °, sistema enchufable: COMBICON DFMC 1,5, bloqueo: Bloqueo Lock and Release, tipo de sujeción: Palanca extractora Lock &amp; Release, tipo de embalaje: empaquetado en caja | 729.29 | 100 | AA | PCB Connectors (PCC) | AAB | AABFJC | 50 | 50 | NO | PC |  | 5,45 | G | 63 | 78 | 115 | MM | 4055626131153 | 85366990 | DE | EC002638 | Imagen | Catálogo
1684779 | DFMC 1,5/ 4-ST-3,5-LRBKBDWHRS1 | Conector para placa de circuito impreso | Conector de placa de circuito impreso, sección nominal: 1,5 mm², color: negro, corriente nominal: 8 A, tensión nominal (III/2): 160 V, superficie de contacto: Sn, tipo de conexión del contacto: Hembra, número de filas: 2, número de polos: 4, familia de artículos: DFMC 1,5/..-ST-LR, paso: 3,5 mm, tipo de conexión: Conexión por resorte push-in, montaje: Inserción en regleta base, dirección de conexión conductor/placa de circuito impreso: 0 °, sistema enchufable: COMBICON DFMC 1,5, bloqueo: Bloqueo Lock and Release, tipo de sujeción: Palanca extractora Lock &amp; Release, tipo de embalaje: empaquetado en caja | 695.97 | 100 | AA | PCB Connectors (PCC) | AAB | AABFJC | 50 | 1000 | NO | PC | F | 5,43 | G | 63 | 78 | 115 | MM | 4067923241701 | 85366990 | DE | EC002638 | Imagen | Catálogo
1072722 | DFMC 1,5/ 4-ST-3,5-LRBKBDYE4 | Conector para placa de circuito impreso | Conector de placa de circuito impreso, sección nominal: 1,5 mm², color: negro, corriente nominal: 8 A, tensión nominal (III/2): 160 V, superficie de contacto: Sn, tipo de conexión del contacto: Hembra, número de filas: 2, número de polos: 4, familia de artículos: DFMC 1,5/..-ST-LR, paso: 3,5 mm, tipo de conexión: Conexión por resorte push-in, montaje: Inserción en regleta base, dirección de conexión conductor/placa de circuito impreso: 0 °, sistema enchufable: COMBICON DFMC 1,5, bloqueo: Bloqueo Lock and Release, tipo de sujeción: Palanca extractora Lock &amp; Release, tipo de embalaje: empaquetado en caja | 729.29 | 100 | AA | PCB Connectors (PCC) | AAB | AABFJC | 132 | 1056 | NO | PC | F | 6,61 | G | 66 | 282 | 180 | MM | 4055626765815 | 85366990 | DE | EC002638 | Imagen | Catálogo
1427758 | DFMC 1,5/ 4-ST-3,5-LRBKLCBDWHI | Conector para placa de circuito impreso | Conector de placa de circuito impreso, sección nominal: 1,5 mm², color: negro, corriente nominal: 8 A, tensión nominal (III/2): 160 V, superficie de contacto: Sn, tipo de conexión del contacto: Hembra, número de filas: 2, número de polos: 4, familia de artículos: DFMC 1,5/..-ST-LR, paso: 3,5 mm, tipo de conexión: Conexión por resorte push-in, montaje: Inserción en regleta base, dirección de conexión conductor/placa de circuito impreso: 0 °, sistema enchufable: COMBICON DFMC 1,5, bloqueo: Bloqueo Lock and Release, tipo de sujeción: Palanca extractora Lock &amp; Release, tipo de embalaje: empaquetado en caja | 795.55 | 100 | AA | PCB Connectors (PCC) | AAB | AABFJC | 50 | 1000 | NO | PC | F | 5,40 | G | 92 | 78 | 114 | MM | 4063151788896 | 85366990 | DE | EC002638 | Imagen | Catálogo
1790315 | DFMC 1,5/ 4-STF-3,5 | Conector para placa de circuito impreso | Conector de placa de circuito impreso, sección nominal: 1,5 mm², color: verde, corriente nominal: 8 A, tensión nominal (III/2): 160 V, superficie de contacto: Sn, tipo de conexión del contacto: Hembra, número de potenciales: 8, número de filas: 2, número de polos: 4, número de conexiones: 8, familia de artículos: DFMC 1,5/..-STF, paso: 3,5 mm, tipo de conexión: Conexión por resorte push-in, montaje: Inserción en regleta base, dirección de conexión conductor/placa de circuito impreso: 0 °, sistema enchufable: COMBICON DFMC 1,5, bloqueo: Bloqueo por tornillo, tipo de sujeción: Sujeción aérea (tornillo), tipo de embalaje: empaquetado en caja | 592.4 | 100 | AA | PCB Connectors (PCC) | AAB | AABFJB | 50 | 50 | NO | PC |  | 4,83 | G | 63 | 78 | 115 | MM | 4046356592369 | 85366990 | DE | EC002638 | Imagen | Catálogo
1712885 | DFMC 1,5/ 4-STF-3,5 2BD:1-8 Q | Conector para placa de circuito impreso | Conector de placa de circuito impreso, sección nominal: 1,5 mm², color: verde, corriente nominal: 8 A, tensión nominal (III/2): 160 V, superficie de contacto: Sn, tipo de conexión del contacto: Hembra, número de potenciales: 8, número de filas: 2, número de polos: 4, número de conexiones: 8, familia de artículos: DFMC 1,5/..-STF, paso: 3,5 mm, tipo de conexión: Conexión por resorte push-in, montaje: Inserción en regleta base, dirección de conexión conductor/placa de circuito impreso: 0 °, sistema enchufable: COMBICON DFMC 1,5, bloqueo: Bloqueo por tornillo, tipo de sujeción: Sujeción aérea (tornillo), tipo de embalaje: empaquetado en caja | 659.06 | 100 | AA | PCB Connectors (PCC) | AAB | AABFJB | 50 | 1000 | NO | PC | F | 4,85 | G | 63 | 78 | 115 | MM | 4055626299365 | 85366990 | DE | EC002638 | Imagen | Catálogo
1710889 | DFMC 1,5/ 4-STF-3,5 2BDSLD QSO | Conector para placa de circuito impreso | Conector de placa de circuito impreso, sección nominal: 1,5 mm², color: verde, corriente nominal: 8 A, tensión nominal (III/2): 160 V, superficie de contacto: Sn, tipo de conexión del contacto: Hembra, número de potenciales: 8, número de filas: 2, número de polos: 4, número de conexiones: 8, familia de artículos: DFMC 1,5/..-STF, paso: 3,5 mm, tipo de conexión: Conexión por resorte push-in, montaje: Inserción en regleta base, dirección de conexión conductor/placa de circuito impreso: 0 °, sistema enchufable: COMBICON DFMC 1,5, bloqueo: Bloqueo por tornillo, tipo de sujeción: Sujeción aérea (tornillo), tipo de embalaje: empaquetado en caja | 659.06 | 100 | AA | PCB Connectors (PCC) | AAB | AABFJB | 50 | 50 | NO | PC | F | 4,94 | G | 63 | 78 | 115 | MM | 4055626188843 | 85366990 | DE | EC002638 | Imagen | Catálogo
1136408 | DFMC 1,5/ 4-STF-3,5 BK | Conector para placa de circuito impreso | Conector de placa de circuito impreso, sección nominal: 1,5 mm², color: negro, corriente nominal: 8 A, tensión nominal (III/2): 160 V, superficie de contacto: Sn, tipo de conexión del contacto: Hembra, número de filas: 2, número de polos: 4, familia de artículos: DFMC 1,5/..-STF, paso: 3,5 mm, tipo de conexión: Conexión por resorte push-in, montaje: Inserción en regleta base, dirección de conexión conductor/placa de circuito impreso: 0 °, sistema enchufable: COMBICON DFMC 1,5, bloqueo: Bloqueo por tornillo, tipo de sujeción: Sujeción aérea (tornillo), tipo de embalaje: empaquetado en caja | 592.4 | 100 | AA | PCB Connectors (PCC) | AAB | AABFJB | 50 | 50 | NO | PC | F | 4,81 | G | 63 | 78 | 115 | MM | 4063151067984 | 85366990 | DE | EC002638 | Imagen | Catálogo
1188920 | DFMC 1,5/ 4-STF-3,5 BK LCWH | Conector para placa de circuito impreso | Conector de placa de circuito impreso, sección nominal: 1,5 mm², color: negro, corriente nominal: 8 A, tensión nominal (III/2): 160 V, superficie de contacto: Sn, tipo de conexión del contacto: Hembra, número de filas: 2, número de polos: 4, familia de artículos: DFMC 1,5/..-STF, paso: 3,5 mm, tipo de conexión: Conexión por resorte push-in, montaje: Inserción en regleta base, dirección de conexión conductor/placa de circuito impreso: 0 °, sistema enchufable: COMBICON DFMC 1,5, bloqueo: Bloqueo por tornillo, tipo de sujeción: Sujeción aérea (tornillo), tipo de embalaje: empaquetado en caja | 651.64 | 100 | AA | PCB Connectors (PCC) | AAB | AABFJB | 50 | 1000 | NO | PC | F | 4,86 | G | 63 | 78 | 115 | MM | 4063151234614 | 85366990 | DE | EC002638 | Imagen | Catálogo
1790137 | DFMC 1,5/ 5-ST-3,5 | Conector para placa de circuito impreso | Conector de placa de circuito impreso, sección nominal: 1,5 mm², color: verde, corriente nominal: 8 A, tensión nominal (III/2): 160 V, superficie de contacto: Sn, tipo de conexión del contacto: Hembra, número de potenciales: 10, número de filas: 2, número de polos: 5, número de conexiones: 10, familia de artículos: DFMC 1,5/..-ST, paso: 3,5 mm, tipo de conexión: Conexión por resorte push-in, montaje: Inserción en regleta base, dirección de conexión conductor/placa de circuito impreso: 0 °, sistema enchufable: COMBICON DFMC 1,5, bloqueo: sin, tipo de sujeción: sin, tipo de embalaje: empaquetado en caja | 697.79 | 100 | AA | PCB Connectors (PCC) | AAB | AABFJA | 50 | 50 | NO | PC |  | 5,61 | G | 92 | 78 | 114 | MM | 4046356594288 | 85366990 | DE | EC002638 | Imagen | Catálogo
1013982 | DFMC 1,5/ 5-ST-3,5 BD:42-49 | Conector para placa de circuito impreso | Conector de placa de circuito impreso, sección nominal: 1,5 mm², color: verde, corriente nominal: 8 A, tensión nominal (III/2): 160 V, superficie de contacto: Sn, tipo de conexión del contacto: Hembra, número de potenciales: 10, número de filas: 2, número de polos: 5, número de conexiones: 10, familia de artículos: DFMC 1,5/..-ST, paso: 3,5 mm, tipo de conexión: Conexión por resorte push-in, montaje: Inserción en regleta base, dirección de conexión conductor/placa de circuito impreso: 0 °, sistema enchufable: COMBICON DFMC 1,5, bloqueo: sin, tipo de sujeción: sin, tipo de embalaje: empaquetado en caja | 781.1 | 100 | AA | PCB Connectors (PCC) | AAB | AABFJA | 50 | 50 | NO | PC |  | 5,58 | G | 92 | 78 | 114 | MM | 4055626492483 | 85366990 | DE | EC002638 | Imagen | Catálogo
1828086 | DFMC 1,5/ 5-ST-3,5 BD:NZ3279 | Conector para placa de circuito impreso | Conector de placa de circuito impreso, sección nominal: 1,5 mm², color: verde, corriente nominal: 8 A, tensión nominal (III/2): 160 V, superficie de contacto: Sn, tipo de conexión del contacto: Hembra, número de potenciales: 10, número de filas: 2, número de polos: 5, número de conexiones: 10, familia de artículos: DFMC 1,5/..-ST, paso: 3,5 mm, tipo de conexión: Conexión por resorte push-in, montaje: Inserción en regleta base, dirección de conexión conductor/placa de circuito impreso: 0 °, sistema enchufable: COMBICON DFMC 1,5, bloqueo: sin, tipo de sujeción: sin, tipo de embalaje: empaquetado en caja | 781.1 | 100 | AA | PCB Connectors (PCC) | AAB | AABFJA | 50 | 50 | NO | PC |  | 5,59 | G | 92 | 78 | 114 | MM | 4046356863216 | 85366990 | DE | EC002638 | Imagen | Catálogo
1812542 | DFMC 1,5/ 5-ST-3,5 BK | Conector para placa de circuito impreso | Conector de placa de circuito impreso, sección nominal: 1,5 mm², color: negro, corriente nominal: 8 A, tensión nominal (III/2): 160 V, superficie de contacto: Sn, tipo de conexión del contacto: Hembra, número de potenciales: 10, número de filas: 2, número de polos: 5, número de conexiones: 10, familia de artículos: DFMC 1,5/..-ST, paso: 3,5 mm, tipo de conexión: Conexión por resorte push-in, montaje: Inserción en regleta base, dirección de conexión conductor/placa de circuito impreso: 0 °, sistema enchufable: COMBICON DFMC 1,5, bloqueo: sin, tipo de sujeción: sin, tipo de embalaje: empaquetado en caja | 697.79 | 100 | AA | PCB Connectors (PCC) | AAB | AABFJA | 50 | 50 | NO | PC |  | 5,44 | G | 91 | 77 | 113 | MM | 4046356728546 | 85366990 | DE | EC002638 | Imagen | Catálogo
1715011 | DFMC 1,5/ 5-ST-3,5 BK BDWH:5-6 | Conector para placa de circuito impreso | Conector de placa de circuito impreso, sección nominal: 1,5 mm², color: negro, corriente nominal: 8 A, tensión nominal (III/2): 160 V, superficie de contacto: Sn, tipo de conexión del contacto: Hembra, número de potenciales: 10, número de filas: 2, número de polos: 5, número de conexiones: 10, familia de artículos: DFMC 1,5/..-ST, paso: 3,5 mm, tipo de conexión: Conexión por resorte push-in, montaje: Inserción en regleta base, dirección de conexión conductor/placa de circuito impreso: 0 °, sistema enchufable: COMBICON DFMC 1,5, bloqueo: sin, tipo de sujeción: sin, tipo de embalaje: empaquetado en caja | 781.1 | 100 | AA | PCB Connectors (PCC) | AAB | AABFJA | 50 | 50 | NO | PC | F | 5,58 | G | 92 | 78 | 114 | MM | 4055626457581 | 85366990 | DE | EC002638 | Imagen | Catálogo
1710257 | DFMC 1,5/ 5-ST-3,5BKBDWHNL+ | Conector para placa de circuito impreso | Conector de placa de circuito impreso, sección nominal: 1,5 mm², color: negro, corriente nominal: 8 A, tensión nominal (III/2): 160 V, superficie de contacto: Sn, tipo de conexión del contacto: Hembra, número de potenciales: 10, número de filas: 2, número de polos: 5, número de conexiones: 10, familia de artículos: DFMC 1,5/..-ST, paso: 3,5 mm, tipo de conexión: Conexión por resorte push-in, montaje: Inserción en regleta base, dirección de conexión conductor/placa de circuito impreso: 0 °, sistema enchufable: COMBICON DFMC 1,5, bloqueo: sin, tipo de sujeción: sin, tipo de embalaje: empaquetado en caja | 781.1 | 100 | AA | PCB Connectors (PCC) | AAB | AABFJA | 50 | 50 | NO | PC | F | 5,78 | G | 63 | 78 | 115 | MM | 4055626140889 | 85366990 | DE | EC002638 | Imagen | Catálogo
1047118 | DFMC 1,5/ 5-ST-3,5BKLCBUBD-10 | Conector para placa de circuito impreso | Conector de placa de circuito impreso, sección nominal: 1,5 mm², color: negro, corriente nominal: 8 A, tensión nominal (III/2): 160 V, superficie de contacto: Sn, tipo de conexión del contacto: Hembra, número de filas: 2, número de polos: 5, familia de artículos: DFMC 1,5/..-ST, paso: 3,5 mm, tipo de conexión: Conexión por resorte push-in, montaje: Inserción en regleta base, dirección de conexión conductor/placa de circuito impreso: 0 °, sistema enchufable: COMBICON DFMC 1,5, bloqueo: sin, tipo de sujeción: sin, tipo de embalaje: empaquetado en caja | 850.88 | 100 | AA | PCB Connectors (PCC) | AAB | AABFJA | 50 | 1000 | NO | PC | F | 5,61 | G | 62 | 76 | 114 | MM | 4055626646077 | 85366990 | DE | EC002638 | Imagen | Catálogo
1715178 | DFMC 1,5/ 5-ST-3,5BKLCBUBD1QSO | Conector para placa de circuito impreso | Conector de placa de circuito impreso, sección nominal: 1,5 mm², color: negro, corriente nominal: 8 A, tensión nominal (III/2): 160 V, superficie de contacto: Sn, tipo de conexión del contacto: Hembra, número de potenciales: 10, número de filas: 2, número de polos: 5, número de conexiones: 10, familia de artículos: DFMC 1,5/..-ST, paso: 3,5 mm, tipo de conexión: Conexión por resorte push-in, montaje: Inserción en regleta base, dirección de conexión conductor/placa de circuito impreso: 0 °, sistema enchufable: COMBICON DFMC 1,5, bloqueo: sin, tipo de sujeción: sin, tipo de embalaje: empaquetado en caja | 850.88 | 100 | AA | PCB Connectors (PCC) | AAB | AABFJA | 50 | 50 | NO | PC |  | 5,64 | G | 92 | 78 | 114 | MM | 4055626437446 | 85366990 | DE | EC002638 | Imagen | Catálogo
1019490 | DFMC 1,5/ 5-ST-3,5BKLCGYBD6-5Q | Conector para placa de circuito impreso | Conector de placa de circuito impreso, sección nominal: 1,5 mm², color: negro, corriente nominal: 8 A, tensión nominal (III/2): 160 V, superficie de contacto: Sn, tipo de conexión del contacto: Hembra, número de potenciales: 10, número de filas: 2, número de polos: 5, número de conexiones: 10, familia de artículos: DFMC 1,5/..-ST, paso: 3,5 mm, tipo de conexión: Conexión por resorte push-in, montaje: Inserción en regleta base, dirección de conexión conductor/placa de circuito impreso: 0 °, sistema enchufable: COMBICON DFMC 1,5, bloqueo: sin, tipo de sujeción: sin, tipo de embalaje: empaquetado en caja | 850.88 | 100 | AA | PCB Connectors (PCC) | AAB | AABFJA | 50 | 500 | NO | PC |  | 5,58 | G | 92 | 78 | 114 | MM | 4055626505862 | 85366990 | DE | EC002638 | Imagen | Catálogo
1790519 | DFMC 1,5/ 5-ST-3,5-LR | Conector para placa de circuito impreso | Conector de placa de circuito impreso, sección nominal: 1,5 mm², color: verde, corriente nominal: 8 A, tensión nominal (III/2): 160 V, superficie de contacto: Sn, tipo de conexión del contacto: Hembra, número de potenciales: 10, número de filas: 2, número de polos: 5, número de conexiones: 10, familia de artículos: DFMC 1,5/..-ST-LR, paso: 3,5 mm, tipo de conexión: Conexión por resorte push-in, montaje: Inserción en regleta base, dirección de conexión conductor/placa de circuito impreso: 0 °, sistema enchufable: COMBICON DFMC 1,5, bloqueo: Bloqueo Lock and Release, tipo de sujeción: Palanca extractora Lock &amp; Release, tipo de embalaje: empaquetado en caja | 802.2 | 100 | AA | PCB Connectors (PCC) | AAB | AABFJC | 50 | 50 | NO | PC |  | 6,44 | G | 92 | 78 | 114 | MM | 4046356594578 | 85366990 | DE | EC002638 | Imagen | Catálogo
1707521 | DFMC 1,5/ 5-ST-3,5-LR BK | Conector para placa de circuito impreso | Conector de placa de circuito impreso, sección nominal: 1,5 mm², color: negro, corriente nominal: 8 A, tensión nominal (III/2): 160 V, superficie de contacto: Sn, tipo de conexión del contacto: Hembra, número de potenciales: 10, número de filas: 2, número de polos: 5, número de conexiones: 10, familia de artículos: DFMC 1,5/..-ST-LR, paso: 3,5 mm, tipo de conexión: Conexión por resorte push-in, montaje: Inserción en regleta base, dirección de conexión conductor/placa de circuito impreso: 0 °, sistema enchufable: COMBICON DFMC 1,5, bloqueo: Bloqueo Lock and Release, tipo de sujeción: Palanca extractora Lock &amp; Release, tipo de embalaje: empaquetado en caja | 802.2 | 100 | AA | PCB Connectors (PCC) | AAB | AABFJC | 50 | 50 | NO | PC |  | 6,48 | G | 92 | 78 | 114 | MM | 4055626449708 | 85366990 | DE | EC002638 | Imagen | Catálogo
1715142 | DFMC 1,5/ 5-ST-3,5-LRBD:-10SO | Conector para placa de circuito impreso | Conector de placa de circuito impreso, sección nominal: 1,5 mm², color: verde, corriente nominal: 8 A, tensión nominal (III/2): 160 V, superficie de contacto: Sn, tipo de conexión del contacto: Hembra, número de potenciales: 10, número de filas: 2, número de polos: 5, número de conexiones: 10, familia de artículos: DFMC 1,5/..-ST-LR, paso: 3,5 mm, tipo de conexión: Conexión por resorte push-in, montaje: Inserción en regleta base, dirección de conexión conductor/placa de circuito impreso: 0 °, sistema enchufable: COMBICON DFMC 1,5, bloqueo: Bloqueo Lock and Release, tipo de sujeción: Palanca extractora Lock &amp; Release, tipo de embalaje: empaquetado en caja | 885.51 | 100 | AA | PCB Connectors (PCC) | AAB | AABFJC | 50 | 50 | NO | PC |  | 6,50 | G | 92 | 78 | 114 | MM | 4055626571232 | 85366990 | DE | EC002638 | Imagen | Catálogo
1707774 | DFMC 1,5/ 5-ST-3,5-LRBKBDWH-B | Conector para placa de circuito impreso | Conector de placa de circuito impreso, sección nominal: 1,5 mm², color: negro, corriente nominal: 8 A, tensión nominal (III/2): 160 V, superficie de contacto: Sn, tipo de conexión del contacto: Hembra, número de potenciales: 10, número de filas: 2, número de polos: 5, número de conexiones: 10, familia de artículos: DFMC 1,5/..-ST-LR, paso: 3,5 mm, tipo de conexión: Conexión por resorte push-in, montaje: Inserción en regleta base, dirección de conexión conductor/placa de circuito impreso: 0 °, sistema enchufable: COMBICON DFMC 1,5, bloqueo: Bloqueo Lock and Release, tipo de sujeción: Palanca extractora Lock &amp; Release, tipo de embalaje: empaquetado en caja | 885.51 | 100 | AA | PCB Connectors (PCC) | AAB | AABFJC | 50 | 50 | NO | PC |  | 6,65 | G | 92 | 78 | 114 | MM | 4046356946216 | 85366990 | DE | EC002638 | Imagen | Catálogo
1790328 | DFMC 1,5/ 5-STF-3,5 | Conector para placa de circuito impreso | Conector de placa de circuito impreso, sección nominal: 1,5 mm², color: verde, corriente nominal: 8 A, tensión nominal (III/2): 160 V, superficie de contacto: Sn, tipo de conexión del contacto: Hembra, número de potenciales: 10, número de filas: 2, número de polos: 5, número de conexiones: 10, familia de artículos: DFMC 1,5/..-STF, paso: 3,5 mm, tipo de conexión: Conexión por resorte push-in, montaje: Inserción en regleta base, dirección de conexión conductor/placa de circuito impreso: 0 °, sistema enchufable: COMBICON DFMC 1,5, bloqueo: Bloqueo por tornillo, tipo de sujeción: Sujeción aérea (tornillo), tipo de embalaje: empaquetado en caja | 731.95 | 100 | AA | PCB Connectors (PCC) | AAB | AABFJB | 50 | 50 | NO | PC |  | 5,90 | G | 48 | 136 | 114 | MM | 4046356594776 | 85366990 | DE | EC002638 | Imagen | Catálogo
1017075 | DFMC 1,5/ 5-STF-3,5 AU | Conector para placa de circuito impreso | Conector de placa de circuito impreso, sección nominal: 1,5 mm², color: verde, corriente nominal: 8 A, tensión nominal (III/2): 160 V, superficie de contacto: Au, tipo de conexión del contacto: Hembra, número de potenciales: 10, número de filas: 2, número de polos: 5, número de conexiones: 10, familia de artículos: DFMC 1,5/..-STF, paso: 3,5 mm, tipo de conexión: Conexión por resorte push-in, dirección de conexión conductor/placa de circuito impreso: 0 °, sistema enchufable: COMBICON DFMC 1,5, bloqueo: Bloqueo por tornillo, tipo de sujeción: Sujeción aérea (tornillo), tipo de embalaje: empaquetado en caja | 1283.99 | 100 | AA | PCB Connectors (PCC) | AAB | AABFJB | 50 | 50 | NO | PC | F | 5,95 | G | 48 | 136 | 114 | MM | 4055626499901 | 85366990 | DE | EC002638 | Imagen | Catálogo
1167448 | DFMC 1,5/ 5-STF-3,5 BK | Conector para placa de circuito impreso | Conector de placa de circuito impreso, sección nominal: 1,5 mm², color: negro, corriente nominal: 8 A, tensión nominal (III/2): 160 V, superficie de contacto: Sn, tipo de conexión del contacto: Hembra, número de filas: 2, número de polos: 5, familia de artículos: DFMC 1,5/..-STF, paso: 3,5 mm, tipo de conexión: Conexión por resorte push-in, montaje: Inserción en regleta base, dirección de conexión conductor/placa de circuito impreso: 0 °, sistema enchufable: COMBICON DFMC 1,5, bloqueo: Bloqueo por tornillo, tipo de sujeción: Sujeción aérea (tornillo), tipo de embalaje: empaquetado en caja | 731.95 | 100 | AA | PCB Connectors (PCC) | AAB | AABFJB | 50 | 50 | NO | PC | F | 6,30 | G |  |  |  |  | 4063151185367 | 85366990 | CN | EC002638 | Imagen | Catálogo
1188949 | DFMC 1,5/ 5-STF-3,5 BK LCWH | Conector para placa de circuito impreso | Conector de placa de circuito impreso, sección nominal: 1,5 mm², color: negro, corriente nominal: 8 A, tensión nominal (III/2): 160 V, superficie de contacto: Sn, tipo de conexión del contacto: Hembra, número de filas: 2, número de polos: 5, familia de artículos: DFMC 1,5/..-STF, paso: 3,5 mm, tipo de conexión: Conexión por resorte push-in, montaje: Inserción en regleta base, dirección de conexión conductor/placa de circuito impreso: 0 °, sistema enchufable: COMBICON DFMC 1,5, bloqueo: Bloqueo por tornillo, tipo de sujeción: Sujeción aérea (tornillo), tipo de embalaje: empaquetado en caja | 805.16 | 100 | AA | PCB Connectors (PCC) | AAB | AABFJB | 50 | 1000 | NO | PC | F | 6,01 | G | 48 | 136 | 114 | MM | 4063151234713 | 85366990 | DE | EC002638 | Imagen | Catálogo
1790140 | DFMC 1,5/ 6-ST-3,5 | Conector para placa de circuito impreso | Conector de placa de circuito impreso, sección nominal: 1,5 mm², color: verde, corriente nominal: 8 A, tensión nominal (III/2): 160 V, superficie de contacto: Sn, tipo de conexión del contacto: Hembra, número de potenciales: 12, número de filas: 2, número de polos: 6, número de conexiones: 12, familia de artículos: DFMC 1,5/..-ST, paso: 3,5 mm, tipo de conexión: Conexión por resorte push-in, montaje: Inserción en regleta base, dirección de conexión conductor/placa de circuito impreso: 0 °, sistema enchufable: COMBICON DFMC 1,5, bloqueo: sin, tipo de sujeción: sin, tipo de embalaje: empaquetado en caja | 837.35 | 100 | AA | PCB Connectors (PCC) | AAB | AABFJA | 50 | 50 | NO | PC |  | 6,69 | G | 48 | 136 | 114 | MM | 4046356594295 | 85366990 | DE | EC002638 | Imagen | Catálogo
1692672 | DFMC 1,5/ 6-ST-3,5 2BD:1-12MQ | Conector para placa de circuito impreso | Conector de placa de circuito impreso, sección nominal: 1,5 mm², color: verde, corriente nominal: 8 A, tensión nominal (III/2): 160 V, superficie de contacto: Sn, tipo de conexión del contacto: Hembra, número de filas: 2, número de polos: 6, familia de artículos: DFMC 1,5/..-ST, paso: 3,5 mm, tipo de conexión: Conexión por resorte push-in, dirección de conexión conductor/placa de circuito impreso: 0 °, sistema enchufable: COMBICON DFMC 1,5, bloqueo: sin, tipo de fijación: sin, tipo de embalaje: empaquetado en caja | 936.82 | 100 | AA | PCB Connectors (PCC) | AAB | AABFJA | 50 | 50 | NO | PC |  | 6.52 | G | 0 | 0 | 0 |  | 4067923253995 | 85366990 | DE | EC002638 | Imagen | Catálogo
1706863 | DFMC 1,5/ 6-ST-3,5 BD:-ENBINQ | Conector para placa de circuito impreso | Conector de placa de circuito impreso, sección nominal: 1,5 mm², color: verde, corriente nominal: 8 A, tensión nominal (III/2): 160 V, superficie de contacto: Sn, tipo de conexión del contacto: Hembra, número de potenciales: 12, número de filas: 2, número de polos: 6, número de conexiones: 12, familia de artículos: DFMC 1,5/..-ST, paso: 3,5 mm, tipo de conexión: Conexión por resorte push-in, montaje: Inserción en regleta base, dirección de conexión conductor/placa de circuito impreso: 0 °, sistema enchufable: COMBICON DFMC 1,5, bloqueo: sin, tipo de sujeción: sin, tipo de embalaje: empaquetado en caja | 937.33 | 100 | AA | PCB Connectors (PCC) | AAB | AABFJA | 50 | 50 | NO | PC | F | 6,66 | G | 48 | 136 | 114 | MM | 4046356886048 | 85366990 | DE | EC002638 | Imagen | Catálogo
1816810 | DFMC 1,5/ 6-ST-3,5 BD:NZ3274 | Conector para placa de circuito impreso | Conector de placa de circuito impreso, sección nominal: 1,5 mm², color: verde, corriente nominal: 8 A, tensión nominal (III/2): 160 V, superficie de contacto: Sn, tipo de conexión del contacto: Hembra, número de potenciales: 12, número de filas: 2, número de polos: 6, número de conexiones: 12, familia de artículos: DFMC 1,5/..-ST, paso: 3,5 mm, tipo de conexión: Conexión por resorte push-in, montaje: Inserción en regleta base, dirección de conexión conductor/placa de circuito impreso: 0 °, sistema enchufable: COMBICON DFMC 1,5, bloqueo: sin, tipo de sujeción: sin, tipo de embalaje: empaquetado en caja | 937.33 | 100 | AA | PCB Connectors (PCC) | AAB | AABFJA | 50 | 50 | NO | PC |  | 6,73 | G | 48 | 135 | 113 | MM | 4046356766135 | 85366990 | DE | EC002638 | Imagen | Catálogo
1705191 | DFMC 1,5/ 6-ST-3,5 BDNZ | Conector para placa de circuito impreso | Conector de placa de circuito impreso, sección nominal: 1,5 mm², color: verde, corriente nominal: 8 A, tensión nominal (III/2): 160 V, superficie de contacto: Sn, tipo de conexión del contacto: Hembra, número de potenciales: 12, número de filas: 2, número de polos: 6, número de conexiones: 12, familia de artículos: DFMC 1,5/..-ST, paso: 3,5 mm, tipo de conexión: Conexión por resorte push-in, montaje: Inserción en regleta base, dirección de conexión conductor/placa de circuito impreso: 0 °, sistema enchufable: COMBICON DFMC 1,5, bloqueo: sin, tipo de sujeción: sin, tipo de embalaje: empaquetado en caja | 937.33 | 100 | AA | PCB Connectors (PCC) | AAB | AABFJA | 50 | 50 | NO | PC | F | 6,72 | G | 48 | 136 | 114 | MM | 4046356759250 | 85366990 | DE | EC002638 | Imagen | Catálogo
1812555 | DFMC 1,5/ 6-ST-3,5 BK | Conector para placa de circuito impreso | Conector de placa de circuito impreso, sección nominal: 1,5 mm², color: negro, corriente nominal: 8 A, tensión nominal (III/2): 160 V, superficie de contacto: Sn, tipo de conexión del contacto: Hembra, número de potenciales: 12, número de filas: 2, número de polos: 6, número de conexiones: 12, familia de artículos: DFMC 1,5/..-ST, paso: 3,5 mm, tipo de conexión: Conexión por resorte push-in, montaje: Inserción en regleta base, dirección de conexión conductor/placa de circuito impreso: 0 °, sistema enchufable: COMBICON DFMC 1,5, bloqueo: sin, tipo de sujeción: sin, tipo de embalaje: empaquetado en caja | 837.35 | 100 | AA | PCB Connectors (PCC) | AAB | AABFJA | 50 | 50 | NO | PC |  | 6,59 | G | 47 | 135 | 113 | MM | 4046356728553 | 85366990 | DE | EC002638 | Imagen | Catálogo
1156929 | DFMC 1,5/ 6-ST-3,5 BKBDWH-2QSO | Conector para placa de circuito impreso | Conector de placa de circuito impreso, sección nominal: 1,5 mm², color: negro, corriente nominal: 8 A, tensión nominal (III/2): 160 V, superficie de contacto: Sn, tipo de conexión del contacto: Hembra, número de filas: 2, número de polos: 6, familia de artículos: DFMC 1,5/..-ST, paso: 3,5 mm, tipo de conexión: Conexión por resorte push-in, montaje: Inserción en regleta base, dirección de conexión conductor/placa de circuito impreso: 0 °, sistema enchufable: COMBICON DFMC 1,5, bloqueo: sin, tipo de sujeción: sin, tipo de embalaje: empaquetado en caja | 937.33 | 100 | AA | PCB Connectors (PCC) | AAB | AABFJA | 50 | 1000 | NO | PC |  | 6,62 | G | 48 | 136 | 114 | MM | 4063151160647 | 85366990 | DE | EC002638 | Imagen | Catálogo
1327325 | DFMC 1,5/ 6-ST-3,5BKLCGYBD7QSO | Conector para placa de circuito impreso | Conector de placa de circuito impreso, sección nominal: 1,5 mm², color: negro, corriente nominal: 8 A, tensión nominal (III/2): 160 V, superficie de contacto: Sn, tipo de conexión del contacto: Hembra, número de filas: 2, número de polos: 6, familia de artículos: DFMC 1,5/..-ST, paso: 3,5 mm, tipo de conexión: Conexión por resorte push-in, montaje: Inserción en regleta base, dirección de conexión conductor/placa de circuito impreso: 0 °, sistema enchufable: COMBICON DFMC 1,5, bloqueo: sin, tipo de sujeción: sin, tipo de embalaje: empaquetado en caja | 1021.06 | 100 | AA | PCB Connectors (PCC) | AAB | AABFJA | 50 | 1000 | NO | PC | F | 6,72 | G | 48 | 136 | 114 | MM | 4063151620332 | 85366990 | DE | EC002638 | Imagen | Catálogo
1790522 | DFMC 1,5/ 6-ST-3,5-LR | Conector para placa de circuito impreso | Conector de placa de circuito impreso, sección nominal: 1,5 mm², color: verde, corriente nominal: 8 A, tensión nominal (III/2): 160 V, superficie de contacto: Sn, tipo de conexión del contacto: Hembra, número de potenciales: 12, número de filas: 2, número de polos: 6, número de conexiones: 12, familia de artículos: DFMC 1,5/..-ST-LR, paso: 3,5 mm, tipo de conexión: Conexión por resorte push-in, montaje: Inserción en regleta base, dirección de conexión conductor/placa de circuito impreso: 0 °, sistema enchufable: COMBICON DFMC 1,5, bloqueo: Bloqueo Lock and Release, tipo de sujeción: Palanca extractora Lock &amp; Release, tipo de embalaje: empaquetado en caja | 941.75 | 100 | AA | PCB Connectors (PCC) | AAB | AABFJC | 50 | 50 | NO | PC |  | 7,63 | G | 90 | 108 | 113 | MM | 4046356594585 | 85366990 | DE | EC002638 | Imagen | Catálogo
1714435 | DFMC 1,5/ 6-ST-3,5-LR AU | Conector para placa de circuito impreso | Conector de placa de circuito impreso, sección nominal: 1,5 mm², color: verde, corriente nominal: 8 A, tensión nominal (III/2): 160 V, superficie de contacto: Au, tipo de conexión del contacto: Hembra, número de potenciales: 12, número de filas: 2, número de polos: 6, número de conexiones: 12, familia de artículos: DFMC 1,5/..-ST-LR, paso: 3,5 mm, tipo de conexión: Conexión por resorte push-in, dirección de conexión conductor/placa de circuito impreso: 0 °, sistema enchufable: COMBICON DFMC 1,5, bloqueo: Bloqueo Lock and Release, tipo de sujeción: Palanca extractora Lock &amp; Release, tipo de embalaje: empaquetado en caja | 1604.2 | 100 | AA | PCB Connectors (PCC) | AAB | AABFJC | 50 | 50 | NO | PC |  | 7,45 | G | 90 | 108 | 113 | MM | 4055626356723 | 85366990 | DE | EC002638 | Imagen | Catálogo
1708318 | DFMC 1,5/ 6-ST-3,5-LR BD:1-12 | Conector para placa de circuito impreso | Conector de placa de circuito impreso, sección nominal: 1,5 mm², color: verde, corriente nominal: 8 A, tensión nominal (III/2): 160 V, superficie de contacto: Sn, tipo de conexión del contacto: Hembra, número de potenciales: 12, número de filas: 2, número de polos: 6, número de conexiones: 12, familia de artículos: DFMC 1,5/..-ST-LR, paso: 3,5 mm, tipo de conexión: Conexión por resorte push-in, montaje: Inserción en regleta base, dirección de conexión conductor/placa de circuito impreso: 0 °, sistema enchufable: COMBICON DFMC 1,5, bloqueo: Bloqueo Lock and Release, tipo de sujeción: Palanca extractora Lock &amp; Release, tipo de embalaje: empaquetado en caja | 1041.73 | 100 | AA | PCB Connectors (PCC) | AAB | AABFJC | 50 | 50 | NO | PC | F | 7,57 | G | 77 | 90 | 140 | MM | 4046356989244 | 85366990 | DE | EC002638 | Imagen | Catálogo
1716686 | DFMC 1,5/ 6-ST-3,5-LR BD:2-11 | Conector para placa de circuito impreso | Conector de placa de circuito impreso, sección nominal: 1,5 mm², color: verde, corriente nominal: 8 A, tensión nominal (III/2): 160 V, superficie de contacto: Sn, tipo de conexión del contacto: Hembra, número de potenciales: 12, número de filas: 2, número de polos: 6, número de conexiones: 12, familia de artículos: DFMC 1,5/..-ST-LR, paso: 3,5 mm, tipo de conexión: Conexión por resorte push-in, montaje: Inserción en regleta base, dirección de conexión conductor/placa de circuito impreso: 0 °, sistema enchufable: COMBICON DFMC 1,5, bloqueo: Bloqueo Lock and Release, tipo de sujeción: Palanca extractora Lock &amp; Release, tipo de embalaje: empaquetado en caja | 1041.73 | 100 | AA | PCB Connectors (PCC) | AAB | AABFJC | 50 | 50 | NO | PC |  | 7,72 | G | 77 | 90 | 140 | MM | 4055626459646 | 85366990 | DE | EC002638 | Imagen | Catálogo
1708577 | DFMC 1,5/ 6-ST-3,5-LR BK | Conector para placa de circuito impreso | Conector de placa de circuito impreso, sección nominal: 1,5 mm², color: negro, corriente nominal: 8 A, tensión nominal (III/2): 160 V, superficie de contacto: Sn, tipo de conexión del contacto: Hembra, número de potenciales: 12, número de filas: 2, número de polos: 6, número de conexiones: 12, familia de artículos: DFMC 1,5/..-ST-LR, paso: 3,5 mm, tipo de conexión: Conexión por resorte push-in, montaje: Inserción en regleta base, dirección de conexión conductor/placa de circuito impreso: 0 °, sistema enchufable: COMBICON DFMC 1,5, bloqueo: Bloqueo Lock and Release, tipo de sujeción: Palanca extractora Lock &amp; Release, tipo de embalaje: empaquetado en caja | 941.75 | 100 | AA | PCB Connectors (PCC) | AAB | AABFJC | 50 | 50 | NO | PC |  | 7,39 | G | 90 | 108 | 113 | MM | 4055626019024 | 85366990 | DE | EC002638 | Imagen | Catálogo
1846217 | DFMC 1,5/ 6-ST-3,5-LR BK 2BD | Conector para placa de circuito impreso | Conector de placa de circuito impreso, sección nominal: 1,5 mm², color: negro, corriente nominal: 8 A, tensión nominal (III/2): 160 V, superficie de contacto: Sn, tipo de conexión del contacto: Hembra, número de potenciales: 12, número de filas: 2, número de polos: 6, número de conexiones: 12, familia de artículos: DFMC 1,5/..-ST-LR, paso: 3,5 mm, tipo de conexión: Conexión por resorte push-in, montaje: Inserción en regleta base, dirección de conexión conductor/placa de circuito impreso: 0 °, sistema enchufable: COMBICON DFMC 1,5, bloqueo: Bloqueo Lock and Release, tipo de sujeción: Palanca extractora Lock &amp; Release, tipo de embalaje: empaquetado en caja | 1041.73 | 100 | AA | PCB Connectors (PCC) | AAB | AABFJC | 50 | 50 | NO | PC |  | 8,06 | G | 90 | 108 | 113 | MM | 4046356987363 | 85366990 | DE | EC002638 | Imagen | Catálogo
1712095 | DFMC 1,5/ 6-ST-3,5-LR BK LCMC | Conector para placa de circuito impreso | Conector de placa de circuito impreso, sección nominal: 1,5 mm², color: negro, corriente nominal: 8 A, tensión nominal (III/2): 160 V, superficie de contacto: Sn, tipo de conexión del contacto: Hembra, número de potenciales: 12, número de filas: 2, número de polos: 6, número de conexiones: 12, familia de artículos: DFMC 1,5/..-ST-LR, paso: 3,5 mm, tipo de conexión: Conexión por resorte push-in, montaje: Inserción en regleta base, dirección de conexión conductor/placa de circuito impreso: 0 °, sistema enchufable: COMBICON DFMC 1,5, bloqueo: Bloqueo Lock and Release, tipo de sujeción: Palanca extractora Lock &amp; Release, tipo de embalaje: empaquetado en caja | 1035.92 | 100 | AA | PCB Connectors (PCC) | AAB | AABFJC | 50 | 50 | NO | PC | F | 7,63 | G | 90 | 108 | 113 | MM | 4055626276908 | 85366990 | DE | EC002638 | Imagen | Catálogo
1790331 | DFMC 1,5/ 6-STF-3,5 | Conector para placa de circuito impreso | Conector de placa de circuito impreso, sección nominal: 1,5 mm², color: verde, corriente nominal: 8 A, tensión nominal (III/2): 160 V, superficie de contacto: Sn, tipo de conexión del contacto: Hembra, número de potenciales: 12, número de filas: 2, número de polos: 6, número de conexiones: 12, familia de artículos: DFMC 1,5/..-STF, paso: 3,5 mm, tipo de conexión: Conexión por resorte push-in, montaje: Inserción en regleta base, dirección de conexión conductor/placa de circuito impreso: 0 °, sistema enchufable: COMBICON DFMC 1,5, bloqueo: Bloqueo por tornillo, tipo de sujeción: Sujeción aérea (tornillo), tipo de embalaje: empaquetado en caja | 871.51 | 100 | AA | PCB Connectors (PCC) | AAB | AABFJB | 50 | 50 | NO | PC |  | 7,10 | G | 46 | 136 | 113 | MM | 4046356594783 | 85366990 | DE | EC002638 | Imagen | Catálogo
1489043 | DFMC 1,5/ 6-STF-3,5 BK | Conector para placa de circuito impreso | Conector de placa de circuito impreso, sección nominal: 1,5 mm², color: negro, corriente nominal: 8 A, tensión nominal (III/2): 160 V, superficie de contacto: Sn, tipo de conexión del contacto: Hembra, número de filas: 2, número de polos: 6, familia de artículos: DFMC 1,5/..-STF, paso: 3,5 mm, tipo de conexión: Conexión por resorte push-in, montaje: Inserción en regleta base, dirección de conexión conductor/placa de circuito impreso: 0 °, sistema enchufable: COMBICON DFMC 1,5, bloqueo: Bloqueo por tornillo, tipo de sujeción: Sujeción aérea (tornillo), tipo de embalaje: empaquetado en caja | 871.51 | 100 | AA | PCB Connectors (PCC) | AAB | AABFJB | 50 | 50 | NO | PC | F | 7,10 | G | 48 | 136 | 114 | MM | 4063151935689 | 85366990 | DE | EC002638 | Imagen | Catálogo
1790153 | DFMC 1,5/ 7-ST-3,5 | Conector para placa de circuito impreso | Conector de placa de circuito impreso, sección nominal: 1,5 mm², color: verde, corriente nominal: 8 A, tensión nominal (III/2): 160 V, superficie de contacto: Sn, tipo de conexión del contacto: Hembra, número de potenciales: 14, número de filas: 2, número de polos: 7, número de conexiones: 14, familia de artículos: DFMC 1,5/..-ST, paso: 3,5 mm, tipo de conexión: Conexión por resorte push-in, montaje: Inserción en regleta base, dirección de conexión conductor/placa de circuito impreso: 0 °, sistema enchufable: COMBICON DFMC 1,5, bloqueo: sin, tipo de sujeción: sin, tipo de embalaje: empaquetado en caja | 976.9 | 100 | AA | PCB Connectors (PCC) | AAB | AABFJA | 50 | 50 | NO | PC |  | 7,72 | G | 75 | 88 | 140 | MM | 4046356594301 | 85366990 | DE | EC002638 | Imagen | Catálogo
1692575 | DFMC 1,5/ 7-ST-3,5 2BD:1-14MQ | Conector para placa de circuito impreso | Conector de placa de circuito impreso, sección nominal: 1,5 mm², color: verde, corriente nominal: 8 A, tensión nominal (III/2): 160 V, superficie de contacto: Sn, tipo de conexión del contacto: Hembra, número de filas: 2, número de polos: 7, familia de artículos: DFMC 1,5/..-ST, paso: 3,5 mm, tipo de conexión: Conexión por resorte push-in, dirección de conexión conductor/placa de circuito impreso: 0 °, sistema enchufable: COMBICON DFMC 1,5, bloqueo: sin, tipo de fijación: sin, tipo de embalaje: empaquetado en caja | 1092.97 | 100 | AA | PCB Connectors (PCC) | AAB | AABFJA | 50 | 50 | NO | PC |  | 7.673 | G | 0 | 0 | 0 |  | 4067923253964 | 85366990 | DE | EC002638 | Imagen | Catálogo
1190943 | DFMC 1,5/ 7-ST-3,5 2BD:STQ | Conector para placa de circuito impreso | Conector de placa de circuito impreso, sección nominal: 1,5 mm², color: verde, corriente nominal: 8 A, tensión nominal (III/2): 160 V, superficie de contacto: Sn, tipo de conexión del contacto: Hembra, número de filas: 2, número de polos: 7, familia de artículos: DFMC 1,5/..-ST, paso: 3,5 mm, tipo de conexión: Conexión por resorte push-in, montaje: Inserción en regleta base, dirección de conexión conductor/placa de circuito impreso: 0 °, sistema enchufable: COMBICON DFMC 1,5, bloqueo: sin, tipo de sujeción: sin, tipo de embalaje: empaquetado en caja | 1093.54 | 100 | AA | PCB Connectors (PCC) | AAB | AABFJA | 50 | 1000 | NO | PC | F | 7,67 | G | 77 | 90 | 140 | MM | 4063151241254 | 85366990 | DE | EC002638 | Imagen | Catálogo
1712993 | DFMC 1,5/ 7-ST-3,5 BD-BKAXQ SO | Conector para placa de circuito impreso | Conector de placa de circuito impreso, sección nominal: 1,5 mm², color: verde, corriente nominal: 8 A, tensión nominal (III/2): 160 V, superficie de contacto: Sn, tipo de conexión del contacto: Hembra, número de potenciales: 14, número de filas: 2, número de polos: 7, número de conexiones: 14, familia de artículos: DFMC 1,5/..-ST, paso: 3,5 mm, tipo de conexión: Conexión por resorte push-in, montaje: Inserción en regleta base, dirección de conexión conductor/placa de circuito impreso: 0 °, sistema enchufable: COMBICON DFMC 1,5, bloqueo: sin, tipo de sujeción: sin, tipo de embalaje: empaquetado en caja | 1093.54 | 100 | AA | PCB Connectors (PCC) | AAB | AABFJA | 50 | 50 | NO | PC | F | 7,44 | G | 77 | 90 | 140 | MM | 4055626303635 | 85366990 | DE | EC002638 | Imagen | Catálogo
1107114 | DFMC 1,5/ 7-ST-3,5 BK | Conector para placa de circuito impreso | Conector de placa de circuito impreso, sección nominal: 1,5 mm², color: negro, corriente nominal: 8 A, tensión nominal (III/2): 160 V, superficie de contacto: Sn, tipo de conexión del contacto: Hembra, número de filas: 2, número de polos: 7, familia de artículos: DFMC 1,5/..-ST, paso: 3,5 mm, tipo de conexión: Conexión por resorte push-in, montaje: Inserción en regleta base, dirección de conexión conductor/placa de circuito impreso: 0 °, sistema enchufable: COMBICON DFMC 1,5, bloqueo: sin, tipo de sujeción: sin, tipo de embalaje: empaquetado en caja | 976.9 | 100 | AA | PCB Connectors (PCC) | AAB | AABFJA | 50 | 50 | NO | PC | F | 7,47 | G | 77 | 90 | 140 | MM | 4063151006112 | 85366990 | DE | EC002638 | Imagen | Catálogo
1872537 | DFMC 1,5/ 7-ST-3,5 BKBDWH1-14 | Conector para placa de circuito impreso | Conector de placa de circuito impreso, sección nominal: 1,5 mm², color: negro, corriente nominal: 8 A, tensión nominal (III/2): 160 V, superficie de contacto: Sn, tipo de conexión del contacto: Hembra, número de potenciales: 14, número de filas: 2, número de polos: 7, número de conexiones: 14, familia de artículos: DFMC 1,5/..-ST, paso: 3,5 mm, tipo de conexión: Conexión por resorte push-in, montaje: Inserción en regleta base, dirección de conexión conductor/placa de circuito impreso: 0 °, sistema enchufable: COMBICON DFMC 1,5, bloqueo: sin, tipo de sujeción: sin, tipo de embalaje: empaquetado en caja | 1093.54 | 100 | AA | PCB Connectors (PCC) | AAB | AABFJA | 50 | 50 | NO | PC |  | 7,70 | G | 77 | 90 | 140 | MM | 4055626232515 | 85366990 | DE | EC002638 | Imagen | Catálogo
1776292 | DFMC 1,5/ 7-ST-3,5 GY | Conector para placa de circuito impreso | Conector de placa de circuito impreso, sección nominal: 1,5 mm², color: gris, corriente nominal: 8 A, tensión nominal (III/2): 160 V, superficie de contacto: Sn, tipo de conexión del contacto: Hembra, número de filas: 2, número de polos: 7, tipo de conexión: Conexión por resorte push-in, montaje: Inserción en regleta base, dirección de conexión conductor/placa de circuito impreso: 0 °, sistema enchufable: COMBICON DFMC 1,5, bloqueo: sin, tipo de sujeción: sin, tipo de embalaje: empaquetado en caja | 976.9 | 100 | AA | PCB Connectors (PCC) | AAB | AABFJA | 50 | 50 | NO | PC | F | 7,72 | G |  |  |  |  | 4067923389953 | 85366990 | DE | EC002638 | Imagen | Catálogo
1327326 | DFMC 1,5/ 7-ST-3,5BKLCGYBD8QSO | Conector para placa de circuito impreso | Conector de placa de circuito impreso, sección nominal: 1,5 mm², color: negro, corriente nominal: 8 A, tensión nominal (III/2): 160 V, superficie de contacto: Sn, tipo de conexión del contacto: Hembra, número de filas: 2, número de polos: 7, familia de artículos: DFMC 1,5/..-ST, paso: 3,5 mm, tipo de conexión: Conexión por resorte push-in, montaje: Inserción en regleta base, dirección de conexión conductor/placa de circuito impreso: 0 °, sistema enchufable: COMBICON DFMC 1,5, bloqueo: sin, tipo de sujeción: sin, tipo de embalaje: empaquetado en caja | 1191.23 | 100 | AA | PCB Connectors (PCC) | AAB | AABFJA | 50 | 1000 | NO | PC | F | 7,67 | G | 77 | 90 | 140 | MM | 4063151620523 | 85366990 | DE | EC002638 | Imagen | Catálogo
1790535 | DFMC 1,5/ 7-ST-3,5-LR | Conector para placa de circuito impreso | Conector de placa de circuito impreso, sección nominal: 1,5 mm², color: verde, corriente nominal: 8 A, tensión nominal (III/2): 160 V, superficie de contacto: Sn, tipo de conexión del contacto: Hembra, número de potenciales: 14, número de filas: 2, número de polos: 7, número de conexiones: 14, familia de artículos: DFMC 1,5/..-ST-LR, paso: 3,5 mm, tipo de conexión: Conexión por resorte push-in, montaje: Inserción en regleta base, dirección de conexión conductor/placa de circuito impreso: 0 °, sistema enchufable: COMBICON DFMC 1,5, bloqueo: Bloqueo Lock and Release, tipo de sujeción: Palanca extractora Lock &amp; Release, tipo de embalaje: empaquetado en caja | 1081.31 | 100 | AA | PCB Connectors (PCC) | AAB | AABFJC | 50 | 50 | NO | PC |  | 8,31 | G | 77 | 88 | 139 | MM | 4046356594592 | 85366990 | DE | EC002638 | Imagen | Catálogo
1831916 | DFMC 1,5/ 7-ST-3,5-LR BKBDWHB1 | Conector para placa de circuito impreso | Conector de placa de circuito impreso, sección nominal: 1,5 mm², color: verde, corriente nominal: 8 A, tensión nominal (III/2): 160 V, superficie de contacto: Sn, tipo de conexión del contacto: Hembra, número de filas: 2, número de polos: 7, familia de artículos: DFMC 1,5/..-ST-LR, paso: 3,5 mm, tipo de conexión: Conexión por resorte push-in, montaje: Inserción en regleta base, dirección de conexión conductor/placa de circuito impreso: 0 °, sistema enchufable: COMBICON DFMC 1,5, bloqueo: Bloqueo Lock and Release, tipo de sujeción: Palanca extractora Lock &amp; Release, tipo de embalaje: empaquetado en caja | 1197.95 | 100 | AA | PCB Connectors (PCC) | AAB | AABFJC | 50 | 1000 | NO | PC | F | 8,63 | G |  |  |  |  | 4067923469891 | 85366990 | DE | EC002638 | Imagen | Catálogo
1096413 | DFMC 1,5/ 7-ST-3,5-LR GY7035 | Conector para placa de circuito impreso | Conector de placa de circuito impreso, sección nominal: 1,5 mm², color: gris claro, corriente nominal: 8 A, tensión nominal (III/2): 160 V, superficie de contacto: Sn, tipo de conexión del contacto: Hembra, número de filas: 2, número de polos: 7, familia de artículos: DFMC 1,5/..-ST-LR, paso: 3,5 mm, tipo de conexión: Conexión por resorte push-in, montaje: Inserción en regleta base, dirección de conexión conductor/placa de circuito impreso: 0 °, sistema enchufable: COMBICON DFMC 1,5, bloqueo: Bloqueo Lock and Release, tipo de sujeción: Palanca extractora Lock &amp; Release, tipo de embalaje: empaquetado en caja | 1081.31 | 100 | AA | PCB Connectors (PCC) | AAB | AABFJC | 50 | 50 | NO | PC |  | 8,31 | G | 93 | 136 | 114 | MM | 4055626931364 | 85366990 | DE | EC002638 | Imagen | Catálogo
1397668 | DFMC 1,5/ 7-ST-3,5YEBD162-40 | Conector para placa de circuito impreso | Conector de placa de circuito impreso, sección nominal: 1,5 mm², color: amarillo, corriente nominal: 8 A, tensión nominal (III/2): 160 V, superficie de contacto: Sn, tipo de conexión del contacto: Hembra, número de filas: 2, número de polos: 7, familia de artículos: DFMC 1,5/..-ST, paso: 3,5 mm, tipo de conexión: Conexión por resorte push-in, montaje: Inserción en regleta base, dirección de conexión conductor/placa de circuito impreso: 0 °, sistema enchufable: COMBICON DFMC 1,5, bloqueo: sin, tipo de sujeción: sin, tipo de embalaje: empaquetado en caja | 1093.54 | 100 | AA | PCB Connectors (PCC) | AAB | AABFJA | 50 | 100 | NO | PC | F | 7,70 | G | 77 | 90 | 140 | MM | 4063151782535 | 85366990 | DE | EC002638 | Imagen | Catálogo
1790344 | DFMC 1,5/ 7-STF-3,5 | Conector para placa de circuito impreso | Conector de placa de circuito impreso, sección nominal: 1,5 mm², color: verde, corriente nominal: 8 A, tensión nominal (III/2): 160 V, superficie de contacto: Sn, tipo de conexión del contacto: Hembra, número de potenciales: 14, número de filas: 2, número de polos: 7, número de conexiones: 14, familia de artículos: DFMC 1,5/..-STF, paso: 3,5 mm, tipo de conexión: Conexión por resorte push-in, montaje: Inserción en regleta base, dirección de conexión conductor/placa de circuito impreso: 0 °, sistema enchufable: COMBICON DFMC 1,5, bloqueo: Bloqueo por tornillo, tipo de sujeción: Sujeción aérea (tornillo), tipo de embalaje: empaquetado en caja | 1011.07 | 100 | AA | PCB Connectors (PCC) | AAB | AABFJB | 50 | 50 | NO | PC |  | 7,98 | G | 77 | 90 | 140 | MM | 4046356594790 | 85366990 | DE | EC002638 | Imagen | Catálogo
1277873 | DFMC 1,5/ 7-STF-3,5 BK | Conector para placa de circuito impreso | Conector de placa de circuito impreso, sección nominal: 1,5 mm², color: negro, corriente nominal: 8 A, tensión nominal (III/2): 160 V, superficie de contacto: Sn, tipo de conexión del contacto: Hembra, número de filas: 2, número de polos: 7, familia de artículos: DFMC 1,5/..-STF, paso: 3,5 mm, tipo de conexión: Conexión por resorte push-in, montaje: Inserción en regleta base, dirección de conexión conductor/placa de circuito impreso: 0 °, sistema enchufable: COMBICON DFMC 1,5, bloqueo: Bloqueo por tornillo, tipo de sujeción: Sujeción aérea (tornillo), tipo de embalaje: empaquetado en caja | 1011.07 | 100 | AA | PCB Connectors (PCC) | AAB | AABFJB | 50 | 50 | NO | PC | F | 8,05 | G | 77 | 90 | 140 | MM | 4063151472115 | 85366990 | DE | EC002638 | Imagen | Catálogo
1790166 | DFMC 1,5/ 8-ST-3,5 | Conector para placa de circuito impreso | Conector de placa de circuito impreso, sección nominal: 1,5 mm², color: verde, corriente nominal: 8 A, tensión nominal (III/2): 160 V, superficie de contacto: Sn, tipo de conexión del contacto: Hembra, número de potenciales: 16, número de filas: 2, número de polos: 8, número de conexiones: 16, familia de artículos: DFMC 1,5/..-ST, paso: 3,5 mm, tipo de conexión: Conexión por resorte push-in, montaje: Inserción en regleta base, dirección de conexión conductor/placa de circuito impreso: 0 °, sistema enchufable: COMBICON DFMC 1,5, bloqueo: sin, tipo de sujeción: sin, tipo de embalaje: empaquetado en caja | 1116.45 | 100 | AA | PCB Connectors (PCC) | AAB | AABFJA | 50 | 50 | NO | PC |  | 8,51 | G | 98 | 90 | 102 | MM | 4046356594318 | 85366990 | DE | EC002638 | Imagen | Catálogo
1816111 | DFMC 1,5/ 8-ST-3,5 BD:NZ3270 | Conector para placa de circuito impreso | Conector de placa de circuito impreso, sección nominal: 1,5 mm², color: verde, corriente nominal: 8 A, tensión nominal (III/2): 160 V, superficie de contacto: Sn, tipo de conexión del contacto: Hembra, número de potenciales: 16, número de filas: 2, número de polos: 8, número de conexiones: 16, familia de artículos: DFMC 1,5/..-ST, paso: 3,5 mm, tipo de conexión: Conexión por resorte push-in, montaje: Inserción en regleta base, dirección de conexión conductor/placa de circuito impreso: 0 °, sistema enchufable: COMBICON DFMC 1,5, bloqueo: sin, tipo de sujeción: sin, tipo de embalaje: empaquetado en caja | 1249.76 | 100 | AA | PCB Connectors (PCC) | AAB | AABFJA | 50 | 50 | NO | PC |  | 8,69 | G | 100 | 120 | 102 | MM | 4046356766128 | 85366990 | DE | EC002638 | Imagen | Catálogo
1828099 | DFMC 1,5/ 8-ST-3,5 BD:NZ3280 | Conector para placa de circuito impreso | Conector de placa de circuito impreso, sección nominal: 1,5 mm², color: verde, corriente nominal: 8 A, tensión nominal (III/2): 160 V, superficie de contacto: Sn, tipo de conexión del contacto: Hembra, número de potenciales: 16, número de filas: 2, número de polos: 8, número de conexiones: 16, familia de artículos: DFMC 1,5/..-ST, paso: 3,5 mm, tipo de conexión: Conexión por resorte push-in, montaje: Inserción en regleta base, dirección de conexión conductor/placa de circuito impreso: 0 °, sistema enchufable: COMBICON DFMC 1,5, bloqueo: sin, tipo de sujeción: sin, tipo de embalaje: empaquetado en caja | 1249.76 | 100 | AA | PCB Connectors (PCC) | AAB | AABFJA | 50 | 50 | NO | PC |  | 8,67 | G | 98 | 90 | 102 | MM | 4046356863223 | 85366990 | DE | EC002638 | Imagen | Catálogo
1185386 | DFMC 1,5/ 8-ST-3,5 BK | Conector para placa de circuito impreso | Conector de placa de circuito impreso, sección nominal: 1,5 mm², color: negro, corriente nominal: 8 A, tensión nominal (III/2): 160 V, superficie de contacto: Sn, tipo de conexión del contacto: Hembra, número de filas: 2, número de polos: 8, familia de artículos: DFMC 1,5/..-ST, paso: 3,5 mm, tipo de conexión: Conexión por resorte push-in, montaje: Inserción en regleta base, dirección de conexión conductor/placa de circuito impreso: 0 °, sistema enchufable: COMBICON DFMC 1,5, bloqueo: sin, tipo de sujeción: sin, tipo de embalaje: empaquetado en caja | 1116.45 | 100 | AA | PCB Connectors (PCC) | AAB | AABFJA | 50 | 50 | NO | PC | F | 8,51 | G | 98 | 90 | 102 | MM | 4063151225407 | 85366990 | DE | EC002638 | Imagen | Catálogo
1790548 | DFMC 1,5/ 8-ST-3,5-LR | Conector para placa de circuito impreso | Conector de placa de circuito impreso, sección nominal: 1,5 mm², color: verde, corriente nominal: 8 A, tensión nominal (III/2): 160 V, superficie de contacto: Sn, tipo de conexión del contacto: Hembra, número de potenciales: 16, número de filas: 2, número de polos: 8, número de conexiones: 16, familia de artículos: DFMC 1,5/..-ST-LR, paso: 3,5 mm, tipo de conexión: Conexión por resorte push-in, montaje: Inserción en regleta base, dirección de conexión conductor/placa de circuito impreso: 0 °, sistema enchufable: COMBICON DFMC 1,5, bloqueo: Bloqueo Lock and Release, tipo de sujeción: Palanca extractora Lock &amp; Release, tipo de embalaje: empaquetado en caja | 1220.87 | 100 | AA | PCB Connectors (PCC) | AAB | AABFJC | 50 | 50 | NO | PC |  | 9,54 | G | 100 | 120 | 102 | MM | 4046356594608 | 85366990 | DE | EC002638 | Imagen | Catálogo
1714232 | DFMC 1,5/ 8-ST-3,5-LR BD:2-15 | Conector para placa de circuito impreso | Conector de placa de circuito impreso, sección nominal: 1,5 mm², color: verde, corriente nominal: 8 A, tensión nominal (III/2): 160 V, superficie de contacto: Sn, tipo de conexión del contacto: Hembra, número de potenciales: 16, número de filas: 2, número de polos: 8, número de conexiones: 16, familia de artículos: DFMC 1,5/..-ST-LR, paso: 3,5 mm, tipo de conexión: Conexión por resorte push-in, montaje: Inserción en regleta base, dirección de conexión conductor/placa de circuito impreso: 0 °, sistema enchufable: COMBICON DFMC 1,5, bloqueo: Bloqueo Lock and Release, tipo de sujeción: Palanca extractora Lock &amp; Release, tipo de embalaje: empaquetado en caja | 1354.17 | 100 | AA | PCB Connectors (PCC) | AAB | AABFJC | 50 | 50 | NO | PC |  | 9,66 | G | 100 | 120 | 102 | MM | 4055626379715 | 85366990 | DE | EC002638 | Imagen | Catálogo
1709318 | DFMC 1,5/ 8-ST-3,5-LR BK | Conector para placa de circuito impreso | Conector de placa de circuito impreso, sección nominal: 1,5 mm², color: negro, corriente nominal: 8 A, tensión nominal (III/2): 160 V, superficie de contacto: Sn, tipo de conexión del contacto: Hembra, número de potenciales: 16, número de filas: 2, número de polos: 8, número de conexiones: 16, familia de artículos: DFMC 1,5/..-ST-LR, paso: 3,5 mm, tipo de conexión: Conexión por resorte push-in, montaje: Inserción en regleta base, dirección de conexión conductor/placa de circuito impreso: 0 °, sistema enchufable: COMBICON DFMC 1,5, bloqueo: Bloqueo Lock and Release, tipo de sujeción: Palanca extractora Lock &amp; Release, tipo de embalaje: empaquetado en caja | 1220.87 | 100 | AA | PCB Connectors (PCC) | AAB | AABFJC | 50 | 50 | NO | PC | F | 9,33 | G | 100 | 120 | 102 | MM | 4055626324470 | 85366990 | DE | EC002638 | Imagen | Catálogo
1715606 | DFMC 1,5/ 8-ST-3,5-LR GTBU | Conector para placa de circuito impreso | Conector de placa de circuito impreso, sección nominal: 1,5 mm², color: azul genciana, corriente nominal: 8 A, tensión nominal (III/2): 160 V, superficie de contacto: Sn, tipo de conexión del contacto: Hembra, número de potenciales: 16, número de filas: 2, número de polos: 8, número de conexiones: 16, familia de artículos: DFMC 1,5/..-ST-LR, paso: 3,5 mm, tipo de conexión: Conexión por resorte push-in, montaje: Inserción en regleta base, dirección de conexión conductor/placa de circuito impreso: 0 °, sistema enchufable: COMBICON DFMC 1,5, bloqueo: Bloqueo Lock and Release, tipo de sujeción: Palanca extractora Lock &amp; Release, tipo de embalaje: empaquetado en caja | 1178.77 | 100 | AA | PCB Connectors (PCC) | AAB | AABFJC | 50 | 50 | NO | PC | F | 9,62 | G | 95 | 120 | 101 | MM | 4055626407265 | 85366990 | DE | EC002638 | Imagen | Catálogo
1715143 | DFMC 1,5/ 8-ST-3,5-LRBD:1,X13,8 | Conector para placa de circuito impreso | Conector de placa de circuito impreso, sección nominal: 1,5 mm², color: verde, corriente nominal: 8 A, tensión nominal (III/2): 160 V, superficie de contacto: Sn, tipo de conexión del contacto: Hembra, número de potenciales: 16, número de filas: 2, número de polos: 8, número de conexiones: 16, familia de artículos: DFMC 1,5/..-ST-LR, paso: 3,5 mm, tipo de conexión: Conexión por resorte push-in, montaje: Inserción en regleta base, dirección de conexión conductor/placa de circuito impreso: 0 °, sistema enchufable: COMBICON DFMC 1,5, bloqueo: Bloqueo Lock and Release, tipo de sujeción: Palanca extractora Lock &amp; Release, tipo de embalaje: empaquetado en caja | 1354.17 | 100 | AA | PCB Connectors (PCC) | AAB | AABFJC | 50 | 50 | NO | PC | F | 9,57 | G | 100 | 120 | 102 | MM | 4055626571249 | 85366990 | DE | EC002638 | Imagen | Catálogo
1674708 | DFMC 1,5/ 8-ST-3,5-LRBKBDWH-16 | Conector para placa de circuito impreso | Conector de placa de circuito impreso, sección nominal: 1,5 mm², color: negro, corriente nominal: 8 A, tensión nominal (III/2): 160 V, superficie de contacto: Sn, tipo de conexión del contacto: Hembra, número de filas: 2, número de polos: 8, familia de artículos: DFMC 1,5/..-ST-LR, paso: 3,5 mm, tipo de conexión: Conexión por resorte push-in, montaje: Inserción en regleta base, dirección de conexión conductor/placa de circuito impreso: 0 °, sistema enchufable: COMBICON DFMC 1,5, bloqueo: Bloqueo Lock and Release, tipo de sujeción: Palanca extractora Lock &amp; Release, tipo de embalaje: empaquetado en caja | 1354.17 | 100 | AA | PCB Connectors (PCC) | AAB | AABFJC | 50 | 1000 | NO | PC | F | 9,33 | G | 100 | 120 | 102 | MM | 4067923225473 | 85366990 | DE | EC002638 | Imagen | Catálogo
1693206 | DFMC 1,5/ 8-ST-3,5-LRBKBDWH1-8 | Conector para placa de circuito impreso | Conector de placa de circuito impreso, sección nominal: 1,5 mm², color: negro, corriente nominal: 8 A, tensión nominal (III/2): 160 V, superficie de contacto: Sn, tipo de conexión del contacto: Hembra, número de filas: 2, número de polos: 8, familia de artículos: DFMC 1,5/..-ST-LR, paso: 3,5 mm, tipo de conexión: Conexión por resorte push-in, montaje: Inserción en regleta base, dirección de conexión conductor/placa de circuito impreso: 0 °, sistema enchufable: COMBICON DFMC 1,5, bloqueo: Bloqueo Lock and Release, tipo de sujeción: Palanca extractora Lock &amp; Release, tipo de embalaje: empaquetado en caja | 1287.52 | 100 | AA | PCB Connectors (PCC) | AAB | AABFJC | 50 | 1000 | NO | PC | F | 9,54 | G | 100 | 120 | 102 | MM | 4067923255678 | 85366990 | DE | EC002638 | Imagen | Catálogo
1674711 | DFMC 1,5/ 8-ST-3,5-LRBKBDWH-50 | Conector para placa de circuito impreso | Conector de placa de circuito impreso, sección nominal: 1,5 mm², color: negro, corriente nominal: 8 A, tensión nominal (III/2): 160 V, superficie de contacto: Sn, tipo de conexión del contacto: Hembra, número de filas: 2, número de polos: 8, familia de artículos: DFMC 1,5/..-ST-LR, paso: 3,5 mm, tipo de conexión: Conexión por resorte push-in, montaje: Inserción en regleta base, dirección de conexión conductor/placa de circuito impreso: 0 °, sistema enchufable: COMBICON DFMC 1,5, bloqueo: Bloqueo Lock and Release, tipo de sujeción: Palanca extractora Lock &amp; Release, tipo de embalaje: empaquetado en caja | 1354.17 | 100 | AA | PCB Connectors (PCC) | AAB | AABFJC | 50 | 1000 | NO | PC | F | 9,33 | G | 100 | 120 | 102 | MM | 4067923225824 | 85366990 | DE | EC002638 | Imagen | Catálogo
1513047 | DFMC 1,5/ 8-ST-3,5YEBD:16-1QSO | Conector para placa de circuito impreso | Conector de placa de circuito impreso, sección nominal: 1,5 mm², color: amarillo, corriente nominal: 8 A, tensión nominal (III/2): 160 V, superficie de contacto: Sn, tipo de conexión del contacto: Hembra, número de filas: 2, número de polos: 8, familia de artículos: DFMC 1,5/..-ST, paso: 3,5 mm, tipo de conexión: Conexión por resorte push-in, montaje: Inserción en regleta base, dirección de conexión conductor/placa de circuito impreso: 0 °, sistema enchufable: COMBICON DFMC 1,5, bloqueo: sin, tipo de sujeción: sin, tipo de embalaje: empaquetado en caja | 1249.76 | 100 | AA | PCB Connectors (PCC) | AAB | AABFJA | 50 | 1000 | NO | PC | F | 8,89 | G | 98 | 90 | 102 | MM | 4063151980214 | 85366990 | DE | EC002638 | Imagen | Catálogo
1790357 | DFMC 1,5/ 8-STF-3,5 | Conector para placa de circuito impreso | Conector de placa de circuito impreso, sección nominal: 1,5 mm², color: verde, corriente nominal: 8 A, tensión nominal (III/2): 160 V, superficie de contacto: Sn, tipo de conexión del contacto: Hembra, número de potenciales: 16, número de filas: 2, número de polos: 8, número de conexiones: 16, familia de artículos: DFMC 1,5/..-STF, paso: 3,5 mm, tipo de conexión: Conexión por resorte push-in, montaje: Inserción en regleta base, dirección de conexión conductor/placa de circuito impreso: 0 °, sistema enchufable: COMBICON DFMC 1,5, bloqueo: Bloqueo por tornillo, tipo de sujeción: Sujeción aérea (tornillo), tipo de embalaje: empaquetado en caja | 1150.63 | 100 | AA | PCB Connectors (PCC) | AAB | AABFJB | 50 | 50 | NO | PC |  | 9,07 | G | 100 | 120 | 102 | MM | 4046356594806 | 85366990 | DE | EC002638 | Imagen | Catálogo
1712886 | DFMC 1,5/ 8-STF-3,5 2BD:1-16 Q | Conector para placa de circuito impreso | Conector de placa de circuito impreso, sección nominal: 1,5 mm², color: verde, corriente nominal: 8 A, tensión nominal (III/2): 160 V, superficie de contacto: Sn, tipo de conexión del contacto: Hembra, número de potenciales: 16, número de filas: 2, número de polos: 8, número de conexiones: 16, familia de artículos: DFMC 1,5/..-STF, paso: 3,5 mm, tipo de conexión: Conexión por resorte push-in, montaje: Inserción en regleta base, dirección de conexión conductor/placa de circuito impreso: 0 °, sistema enchufable: COMBICON DFMC 1,5, bloqueo: Bloqueo por tornillo, tipo de sujeción: Sujeción aérea (tornillo), tipo de embalaje: empaquetado en caja | 1283.94 | 100 | AA | PCB Connectors (PCC) | AAB | AABFJB | 50 | 50 | NO | PC | F | 9,08 | G | 100 | 120 | 102 | MM | 4055626299372 | 85366990 | DE | EC002638 | Imagen | Catálogo
1086004 | DFMC 1,5/ 8-STF-3,5 AU | Conector para placa de circuito impreso | Conector de placa de circuito impreso, sección nominal: 1,5 mm², color: verde, corriente nominal: 8 A, tensión nominal (III/2): 160 V, superficie de contacto: Au, tipo de conexión del contacto: Hembra, número de filas: 2, número de polos: 8, familia de artículos: DFMC 1,5/..-STF, paso: 3,5 mm, tipo de conexión: Conexión por resorte push-in, dirección de conexión conductor/placa de circuito impreso: 0 °, sistema enchufable: COMBICON DFMC 1,5, bloqueo: Bloqueo por tornillo, tipo de sujeción: Sujeción aérea (tornillo), tipo de embalaje: empaquetado en caja | 2033.89 | 100 | AA | PCB Connectors (PCC) | AAB | AABFJB | 50 | 1000 | NO | PC | F | 9,08 | G | 100 | 120 | 102 | MM | 4055626876030 | 85366990 | DE | EC002638 | Imagen | Catálogo
1743357 | DFMC 1,5/ 8-STF-3,5 BK | Conector para placa de circuito impreso | Conector de placa de circuito impreso, sección nominal: 1,5 mm², color: negro, corriente nominal: 8 A, tensión nominal (III/2): 160 V, superficie de contacto: Sn, tipo de conexión del contacto: Hembra, número de filas: 2, número de polos: 8, familia de artículos: DFMC 1,5/..-STF, paso: 3,5 mm, tipo de conexión: Conexión por resorte push-in, montaje: Inserción en regleta base, dirección de conexión conductor/placa de circuito impreso: 0 °, sistema enchufable: COMBICON DFMC 1,5, bloqueo: Bloqueo por tornillo, tipo de sujeción: Sujeción aérea (tornillo), tipo de embalaje: empaquetado en caja | 1150.63 | 100 | AA | PCB Connectors (PCC) | AAB | AABFJB | 50 | 50 | NO | PC | F | 8,81 | G |  |  |  |  | 4067923308725 | 85366990 | CN | EC002638 | Imagen | Catálogo
1790179 | DFMC 1,5/ 9-ST-3,5 | Conector para placa de circuito impreso | Conector de placa de circuito impreso, sección nominal: 1,5 mm², color: verde, corriente nominal: 8 A, tensión nominal (III/2): 160 V, superficie de contacto: Sn, tipo de conexión del contacto: Hembra, número de potenciales: 18, número de filas: 2, número de polos: 9, número de conexiones: 18, familia de artículos: DFMC 1,5/..-ST, paso: 3,5 mm, tipo de conexión: Conexión por resorte push-in, montaje: Inserción en regleta base, dirección de conexión conductor/placa de circuito impreso: 0 °, sistema enchufable: COMBICON DFMC 1,5, bloqueo: sin, tipo de sujeción: sin, tipo de embalaje: empaquetado en caja | 1256.01 | 100 | AA | PCB Connectors (PCC) | AAB | AABFJA | 50 | 50 | NO | PC |  | 9,69 | G | 77 | 90 | 140 | MM | 4046356594325 | 85366990 | DE | EC002638 | Imagen | Catálogo
1190948 | DFMC 1,5/ 9-ST-3,5 2BD:G/2Q | Conector para placa de circuito impreso | Conector de placa de circuito impreso, sección nominal: 1,5 mm², color: verde, corriente nominal: 8 A, tensión nominal (III/2): 160 V, superficie de contacto: Sn, tipo de conexión del contacto: Hembra, número de filas: 2, número de polos: 9, familia de artículos: DFMC 1,5/..-ST, paso: 3,5 mm, tipo de conexión: Conexión por resorte push-in, montaje: Inserción en regleta base, dirección de conexión conductor/placa de circuito impreso: 0 °, sistema enchufable: COMBICON DFMC 1,5, bloqueo: sin, tipo de sujeción: sin, tipo de embalaje: empaquetado en caja | 1405.99 | 100 | AA | PCB Connectors (PCC) | AAB | AABFJA | 50 | 1000 | NO | PC | F | 9,62 | G | 76 | 89 | 140 | MM | 4063151240639 | 85366990 | DE | EC002638 | Imagen | Catálogo
1816823 | DFMC 1,5/ 9-ST-3,5 BD:NZ3275 | Conector para placa de circuito impreso | Conector de placa de circuito impreso, sección nominal: 1,5 mm², color: verde, corriente nominal: 8 A, tensión nominal (III/2): 160 V, superficie de contacto: Sn, tipo de conexión del contacto: Hembra, número de potenciales: 18, número de filas: 2, número de polos: 9, número de conexiones: 18, familia de artículos: DFMC 1,5/..-ST, paso: 3,5 mm, tipo de conexión: Conexión por resorte push-in, montaje: Inserción en regleta base, dirección de conexión conductor/placa de circuito impreso: 0 °, sistema enchufable: COMBICON DFMC 1,5, bloqueo: sin, tipo de sujeción: sin, tipo de embalaje: empaquetado en caja | 1405.99 | 100 | AA | PCB Connectors (PCC) | AAB | AABFJA | 50 | 50 | NO | PC |  | 9,70 | G | 77 | 90 | 140 | MM | 4046356766142 | 85366990 | DE | EC002638 | Imagen | Catálogo
1715568 | DFMC 1,5/ 9-ST-3,5 BK | Conector para placa de circuito impreso | Conector de placa de circuito impreso, sección nominal: 1,5 mm², color: negro, corriente nominal: 8 A, tensión nominal (III/2): 160 V, superficie de contacto: Sn, tipo de conexión del contacto: Hembra, número de potenciales: 18, número de filas: 2, número de polos: 9, número de conexiones: 18, familia de artículos: DFMC 1,5/..-ST, paso: 3,5 mm, tipo de conexión: Conexión por resorte push-in, montaje: Inserción en regleta base, dirección de conexión conductor/placa de circuito impreso: 0 °, sistema enchufable: COMBICON DFMC 1,5, bloqueo: sin, tipo de sujeción: sin, tipo de embalaje: empaquetado en caja | 1256.01 | 100 | AA | PCB Connectors (PCC) | AAB | AABFJA | 50 | 50 | NO | PC | F | 9,63 | G | 77 | 90 | 140 | MM | 4055626427195 | 85366990 | DE | EC002638 | Imagen | Catálogo
1790551 | DFMC 1,5/ 9-ST-3,5-LR | Conector para placa de circuito impreso | Conector de placa de circuito impreso, sección nominal: 1,5 mm², color: verde, corriente nominal: 8 A, tensión nominal (III/2): 160 V, superficie de contacto: Sn, tipo de conexión del contacto: Hembra, número de potenciales: 18, número de filas: 2, número de polos: 9, número de conexiones: 18, familia de artículos: DFMC 1,5/..-ST-LR, paso: 3,5 mm, tipo de conexión: Conexión por resorte push-in, montaje: Inserción en regleta base, dirección de conexión conductor/placa de circuito impreso: 0 °, sistema enchufable: COMBICON DFMC 1,5, bloqueo: Bloqueo Lock and Release, tipo de sujeción: Palanca extractora Lock &amp; Release, tipo de embalaje: empaquetado en caja | 1360.42 | 100 | AA | PCB Connectors (PCC) | AAB | AABFJC | 50 | 50 | NO | PC |  | 10,32 | G | 90 | 108 | 113 | MM | 4046356594615 | 85366990 | DE | EC002638 | Imagen | Catálogo
1714550 | DFMC 1,5/ 9-ST-3,5-LR AU | Conector para placa de circuito impreso | Conector de placa de circuito impreso, sección nominal: 1,5 mm², color: verde, corriente nominal: 8 A, tensión nominal (III/2): 160 V, superficie de contacto: Au, tipo de conexión del contacto: Hembra, número de potenciales: 18, número de filas: 2, número de polos: 9, número de conexiones: 18, familia de artículos: DFMC 1,5/..-ST-LR, paso: 3,5 mm, tipo de conexión: Conexión por resorte push-in, dirección de conexión conductor/placa de circuito impreso: 0 °, sistema enchufable: COMBICON DFMC 1,5, bloqueo: Bloqueo Lock and Release, tipo de sujeción: Palanca extractora Lock &amp; Release, tipo de embalaje: empaquetado en caja | 2354.09 | 100 | AA | PCB Connectors (PCC) | AAB | AABFJC | 50 | 50 | NO | PC |  | 10,42 | G | 90 | 108 | 113 | MM | 4055626365275 | 85366990 | DE | EC002638 | Imagen | Catálogo
1034446 | DFMC 1,5/ 9-ST-3,5-LR BD:-28SO | Conector para placa de circuito impreso | Conector de placa de circuito impreso, sección nominal: 1,5 mm², color: verde, corriente nominal: 8 A, tensión nominal (III/2): 160 V, superficie de contacto: Sn, tipo de conexión del contacto: Hembra, número de potenciales: 18, número de filas: 2, número de polos: 9, número de conexiones: 18, familia de artículos: DFMC 1,5/..-ST-LR, paso: 3,5 mm, tipo de conexión: Conexión por resorte push-in, montaje: Inserción en regleta base, dirección de conexión conductor/placa de circuito impreso: 0 °, sistema enchufable: COMBICON DFMC 1,5, bloqueo: Bloqueo Lock and Release, tipo de sujeción: Palanca extractora Lock &amp; Release, tipo de embalaje: empaquetado en caja | 1510.4 | 100 | AA | PCB Connectors (PCC) | AAB | AABFJC | 50 | 50 | NO | PC | F | 10,53 | G | 90 | 108 | 113 | MM | 4055626541211 | 85366990 | DE | EC002638 | Imagen | Catálogo
1715597 | DFMC 1,5/ 9-ST-3,5-LR BK | Conector para placa de circuito impreso | Conector de placa de circuito impreso, sección nominal: 1,5 mm², color: negro, corriente nominal: 8 A, tensión nominal (III/2): 160 V, superficie de contacto: Sn, tipo de conexión del contacto: Hembra, número de potenciales: 18, número de filas: 2, número de polos: 9, número de conexiones: 18, familia de artículos: DFMC 1,5/..-ST-LR, paso: 3,5 mm, tipo de conexión: Conexión por resorte push-in, montaje: Inserción en regleta base, dirección de conexión conductor/placa de circuito impreso: 0 °, sistema enchufable: COMBICON DFMC 1,5, bloqueo: Bloqueo Lock and Release, tipo de sujeción: Palanca extractora Lock &amp; Release, tipo de embalaje: empaquetado en caja | 1360.42 | 100 | AA | PCB Connectors (PCC) | AAB | AABFJC | 50 | 50 | NO | PC | F | 10,53 | G | 91 | 108 | 114 | MM | 4055626406732 | 85366990 | DE | EC002638 | Imagen | Catálogo
1714122 | DFMC 1,5/ 9-ST-3,5-LR BK LCBK | Conector para placa de circuito impreso | Conector de placa de circuito impreso, sección nominal: 1,5 mm², color: negro, corriente nominal: 8 A, tensión nominal (III/2): 160 V, superficie de contacto: Sn, tipo de conexión del contacto: Hembra, número de potenciales: 18, número de filas: 2, número de polos: 9, número de conexiones: 18, familia de artículos: DFMC 1,5/..-ST-LR, paso: 3,5 mm, tipo de conexión: Conexión por resorte push-in, montaje: Inserción en regleta base, dirección de conexión conductor/placa de circuito impreso: 0 °, sistema enchufable: COMBICON DFMC 1,5, bloqueo: Bloqueo Lock and Release, tipo de sujeción: Palanca extractora Lock &amp; Release, tipo de embalaje: empaquetado en caja | 1496.47 | 100 | AA | PCB Connectors (PCC) | AAB | AABFJC | 50 | 50 | NO | PC | F | 10,63 | G | 90 | 108 | 113 | MM | 4055626365299 | 85366990 | DE | EC002638 | Imagen | Catálogo
1106305 | DFMC 1,5/ 9-ST-3,5-LR352BD1-18 | Conector para placa de circuito impreso | Conector de placa de circuito impreso, sección nominal: 1,5 mm², color: gris claro, corriente nominal: 8 A, tensión nominal (III/2): 160 V, superficie de contacto: Sn, tipo de conexión del contacto: Hembra, número de filas: 2, número de polos: 9, familia de artículos: DFMC 1,5/..-ST-LR, paso: 3,5 mm, tipo de conexión: Conexión por resorte push-in, montaje: Inserción en regleta base, dirección de conexión conductor/placa de circuito impreso: 0 °, sistema enchufable: COMBICON DFMC 1,5, bloqueo: Bloqueo Lock and Release, tipo de sujeción: Palanca extractora Lock &amp; Release, tipo de embalaje: empaquetado en caja | 1510.4 | 100 | AA | PCB Connectors (PCC) | AAB | AABFJC | 50 | 1000 | NO | PC | F | 10,45 | G | 90 | 108 | 113 | MM | 4055626998237 | 85366990 | DE | EC002638 | Imagen | Catálogo
1878692 | DFMC 1,5/ 9-ST-3,5-LR352BDX16 | PCB connector | PCB connector, color: light gray, number of positions: 9, product range: DFMC 1,5/..-ST-LR, pitch: 3.5 mm, mounting: Insertion in base strip, type of packaging: packed in cardboard | 1510.4 | 100 | AA | PCB Connectors (PCC) | AAB | AABFJC | 50 | 1000 | NO | PC | F | 10,55 | g | 0 | 0 | 0 | 0 | 4067923541764 | 85366990 | DE |  |  | Catálogo
1674706 | DFMC 1,5/ 9-ST-3,5-LRBKBDWH-34 | Conector para placa de circuito impreso | Conector de placa de circuito impreso, sección nominal: 1,5 mm², color: negro, corriente nominal: 8 A, tensión nominal (III/2): 160 V, superficie de contacto: Sn, tipo de conexión del contacto: Hembra, número de filas: 2, número de polos: 9, familia de artículos: DFMC 1,5/..-ST-LR, paso: 3,5 mm, tipo de conexión: Conexión por resorte push-in, montaje: Inserción en regleta base, dirección de conexión conductor/placa de circuito impreso: 0 °, sistema enchufable: COMBICON DFMC 1,5, bloqueo: Bloqueo Lock and Release, tipo de sujeción: Palanca extractora Lock &amp; Release, tipo de embalaje: empaquetado en caja | 1510.4 | 100 | AA | PCB Connectors (PCC) | AAB | AABFJC | 50 | 1000 | NO | PC | F | 10,53 | G | 90 | 108 | 113 | MM | 4067923225916 | 85366990 | DE | EC002638 | Imagen | Catálogo
1790360 | DFMC 1,5/ 9-STF-3,5 | Conector para placa de circuito impreso | Conector de placa de circuito impreso, sección nominal: 1,5 mm², color: verde, corriente nominal: 8 A, tensión nominal (III/2): 160 V, superficie de contacto: Sn, tipo de conexión del contacto: Hembra, número de potenciales: 18, número de filas: 2, número de polos: 9, número de conexiones: 18, familia de artículos: DFMC 1,5/..-STF, paso: 3,5 mm, tipo de conexión: Conexión por resorte push-in, montaje: Inserción en regleta base, dirección de conexión conductor/placa de circuito impreso: 0 °, sistema enchufable: COMBICON DFMC 1,5, bloqueo: Bloqueo por tornillo, tipo de sujeción: Sujeción aérea (tornillo), tipo de embalaje: empaquetado en caja | 1290.18 | 100 | AA | PCB Connectors (PCC) | AAB | AABFJB | 50 | 50 | NO | PC |  | 10,09 | G | 93 | 136 | 114 | MM | 4046356594813 | 85366990 | DE | EC002638 | Imagen | Catálogo
1708626 | DFMC 1,5/ 9-STF-3,5 2BD:-10QSO | Conector para placa de circuito impreso | Conector de placa de circuito impreso, sección nominal: 1,5 mm², color: verde, corriente nominal: 8 A, tensión nominal (III/2): 160 V, superficie de contacto: Sn, tipo de conexión del contacto: Hembra, número de potenciales: 18, número de filas: 2, número de polos: 9, número de conexiones: 18, familia de artículos: DFMC 1,5/..-STF, paso: 3,5 mm, tipo de conexión: Conexión por resorte push-in, montaje: Inserción en regleta base, dirección de conexión conductor/placa de circuito impreso: 0 °, sistema enchufable: COMBICON DFMC 1,5, bloqueo: Bloqueo por tornillo, tipo de sujeción: Sujeción aérea (tornillo), tipo de embalaje: empaquetado en caja | 1440.15 | 100 | AA | PCB Connectors (PCC) | AAB | AABFJB | 50 | 50 | NO | PC |  | 10,16 | G | 77 | 90 | 140 | MM | 4055626015507 | 85366990 | DE | EC002638 | Imagen | Catálogo
1469097 | DFMC 1,5/ 9-STF-3,5 BK | Conector para placa de circuito impreso | Conector de placa de circuito impreso, sección nominal: 1,5 mm², color: negro, corriente nominal: 8 A, tensión nominal (III/2): 160 V, superficie de contacto: Sn, tipo de conexión del contacto: Hembra, número de filas: 2, número de polos: 9, familia de artículos: DFMC 1,5/..-STF, paso: 3,5 mm, tipo de conexión: Conexión por resorte push-in, montaje: Inserción en regleta base, dirección de conexión conductor/placa de circuito impreso: 0 °, sistema enchufable: COMBICON DFMC 1,5, bloqueo: Bloqueo por tornillo, tipo de sujeción: Sujeción aérea (tornillo), tipo de embalaje: empaquetado en caja | 1290.18 | 100 | AA | PCB Connectors (PCC) | AAB | AABFJB | 50 | 50 | NO | PC | F | 10,09 | G | 93 | 136 | 114 | MM | 4063151868901 | 85366990 | DE | EC002638 | Imagen | Catálogo
1790182 | DFMC 1,5/10-ST-3,5 | Conector para placa de circuito impreso | Conector de placa de circuito impreso, sección nominal: 1,5 mm², color: verde, corriente nominal: 8 A, tensión nominal (III/2): 160 V, superficie de contacto: Sn, tipo de conexión del contacto: Hembra, número de potenciales: 20, número de filas: 2, número de polos: 10, número de conexiones: 20, familia de artículos: DFMC 1,5/..-ST, paso: 3,5 mm, tipo de conexión: Conexión por resorte push-in, montaje: Inserción en regleta base, dirección de conexión conductor/placa de circuito impreso: 0 °, sistema enchufable: COMBICON DFMC 1,5, bloqueo: sin, tipo de sujeción: sin, tipo de embalaje: empaquetado en caja | 1395.57 | 100 | AA | PCB Connectors (PCC) | AAB | AABFJA | 50 | 50 | NO | PC |  | 10,74 | G | 93 | 136 | 114 | MM | 4046356594332 | 85366990 | DE | EC002638 | Imagen | Catálogo
1558221 | DFMC 1,5/10-ST-3,5 BD IN1-GNDQ | Conector para placa de circuito impreso | Conector de placa de circuito impreso, sección nominal: 1,5 mm², color: verde, corriente nominal: 8 A, tensión nominal (III/2): 160 V, superficie de contacto: Sn, tipo de conexión del contacto: Hembra, número de filas: 2, número de polos: 10, familia de artículos: DFMC 1,5/..-ST, paso: 3,5 mm, tipo de conexión: Conexión por resorte push-in, montaje: Inserción en regleta base, dirección de conexión conductor/placa de circuito impreso: 0 °, sistema enchufable: COMBICON DFMC 1,5, bloqueo: sin, tipo de sujeción: sin, tipo de embalaje: empaquetado en caja | 1562.21 | 100 | AA | PCB Connectors (PCC) | AAB | AABFJA | 50 | 1000 | NO | PC | F | 10,74 | G | 93 | 136 | 114 | MM | 4067923038424 | 85366990 | DE | EC002638 | Imagen | Catálogo
1812881 | DFMC 1,5/10-ST-3,5 BD:+5V-I13Q | Conector para placa de circuito impreso | Conector de placa de circuito impreso, sección nominal: 1,5 mm², color: verde, corriente nominal: 8 A, tensión nominal (III/2): 160 V, superficie de contacto: Sn, tipo de conexión del contacto: Hembra, número de filas: 2, número de polos: 10, familia de artículos: DFMC 1,5/..-ST, paso: 3,5 mm, tipo de conexión: Conexión por resorte push-in, montaje: Inserción en regleta base, dirección de conexión conductor/placa de circuito impreso: 0 °, sistema enchufable: COMBICON DFMC 1,5, bloqueo: sin, tipo de sujeción: sin, tipo de embalaje: empaquetado en caja | 1562.21 | 100 | AA | PCB Connectors (PCC) | AAB | AABFJA | 50 | 1000 | NO | PC | F | 10,78 | G |  |  |  |  | 4067923440241 | 85366990 | DE | EC002638 | Imagen | Catálogo
1322998 | DFMC 1,5/10-ST-3,5 BD:X515 | Conector para placa de circuito impreso | Conector de placa de circuito impreso, sección nominal: 1,5 mm², color: verde, corriente nominal: 8 A, tensión nominal (III/2): 160 V, superficie de contacto: Sn, tipo de conexión del contacto: Hembra, número de filas: 2, número de polos: 10, familia de artículos: DFMC 1,5/..-ST, paso: 3,5 mm, tipo de conexión: Conexión por resorte push-in, montaje: Inserción en regleta base, dirección de conexión conductor/placa de circuito impreso: 0 °, sistema enchufable: COMBICON DFMC 1,5, bloqueo: sin, tipo de sujeción: sin, tipo de embalaje: empaquetado en caja | 1562.21 | 100 | AA | PCB Connectors (PCC) | AAB | AABFJA | 50 | 1000 | NO | PC | F | 10,74 | G | 92 | 134 | 112 | MM | 4063151611651 | 85366990 | DE | EC002638 | Imagen | Catálogo
1322999 | DFMC 1,5/10-ST-3,5 BD:X516 | Conector para placa de circuito impreso | Conector de placa de circuito impreso, sección nominal: 1,5 mm², color: verde, corriente nominal: 8 A, tensión nominal (III/2): 160 V, superficie de contacto: Sn, tipo de conexión del contacto: Hembra, número de filas: 2, número de polos: 10, familia de artículos: DFMC 1,5/..-ST, paso: 3,5 mm, tipo de conexión: Conexión por resorte push-in, montaje: Inserción en regleta base, dirección de conexión conductor/placa de circuito impreso: 0 °, sistema enchufable: COMBICON DFMC 1,5, bloqueo: sin, tipo de sujeción: sin, tipo de embalaje: empaquetado en caja | 1562.21 | 100 | AA | PCB Connectors (PCC) | AAB | AABFJA | 50 | 1000 | NO | PC | F | 10,84 | G | 93 | 134 | 115 | MM | 4063151610548 | 85366990 | DE | EC002638 | Imagen | Catálogo
1083945 | DFMC 1,5/10-ST-3,5 BK | Conector para placa de circuito impreso | Conector de placa de circuito impreso, sección nominal: 1,5 mm², color: negro, corriente nominal: 8 A, tensión nominal (III/2): 160 V, superficie de contacto: Sn, tipo de conexión del contacto: Hembra, número de filas: 2, número de polos: 10, familia de artículos: DFMC 1,5/..-ST, paso: 3,5 mm, tipo de conexión: Conexión por resorte push-in, montaje: Inserción en regleta base, dirección de conexión conductor/placa de circuito impreso: 0 °, sistema enchufable: COMBICON DFMC 1,5, bloqueo: sin, tipo de sujeción: sin, tipo de embalaje: empaquetado en caja | 1395.57 | 100 | AA | PCB Connectors (PCC) | AAB | AABFJA | 50 | 50 | NO | PC | F | 10,75 | G | 93 | 136 | 114 | MM | 4055626820606 | 85366990 | DE | EC002638 | Imagen | Catálogo
1790564 | DFMC 1,5/10-ST-3,5-LR | Conector para placa de circuito impreso | Conector de placa de circuito impreso, sección nominal: 1,5 mm², color: verde, corriente nominal: 8 A, tensión nominal (III/2): 160 V, superficie de contacto: Sn, tipo de conexión del contacto: Hembra, número de potenciales: 20, número de filas: 2, número de polos: 10, número de conexiones: 20, familia de artículos: DFMC 1,5/..-ST-LR, paso: 3,5 mm, tipo de conexión: Conexión por resorte push-in, montaje: Inserción en regleta base, dirección de conexión conductor/placa de circuito impreso: 0 °, sistema enchufable: COMBICON DFMC 1,5, bloqueo: Bloqueo Lock and Release, tipo de sujeción: Palanca extractora Lock &amp; Release, tipo de embalaje: empaquetado en caja | 1499.97 | 100 | AA | PCB Connectors (PCC) | AAB | AABFJC | 50 | 50 | NO | PC |  | 11,81 | G | 93 | 136 | 114 | MM | 4046356594622 | 85366990 | DE | EC002638 | Imagen | Catálogo
1096985 | DFMC 1,5/10-ST-3,5-LR 2BD:24-Q | Conector para placa de circuito impreso | Conector de placa de circuito impreso, sección nominal: 1,5 mm², color: verde, corriente nominal: 8 A, tensión nominal (III/2): 160 V, superficie de contacto: Sn, tipo de conexión del contacto: Hembra, número de filas: 2, número de polos: 10, familia de artículos: DFMC 1,5/..-ST-LR, paso: 3,5 mm, tipo de conexión: Conexión por resorte push-in, montaje: Inserción en regleta base, dirección de conexión conductor/placa de circuito impreso: 0 °, sistema enchufable: COMBICON DFMC 1,5, bloqueo: Bloqueo Lock and Release, tipo de sujeción: Palanca extractora Lock &amp; Release, tipo de embalaje: empaquetado en caja | 1666.61 | 100 | AA | PCB Connectors (PCC) | AAB | AABFJC | 50 | 1000 | NO | PC | F | 11,57 | G | 93 | 136 | 114 | MM | 4055626934846 | 85366990 | DE | EC002638 | Imagen | Catálogo
1715220 | DFMC 1,5/10-ST-3,5-LR BD:11-10 | Conector para placa de circuito impreso | Conector de placa de circuito impreso, sección nominal: 1,5 mm², color: verde, corriente nominal: 8 A, tensión nominal (III/2): 160 V, superficie de contacto: Sn, tipo de conexión del contacto: Hembra, número de potenciales: 20, número de filas: 2, número de polos: 10, número de conexiones: 20, familia de artículos: DFMC 1,5/..-ST-LR, paso: 3,5 mm, tipo de conexión: Conexión por resorte push-in, montaje: Inserción en regleta base, dirección de conexión conductor/placa de circuito impreso: 0 °, sistema enchufable: COMBICON DFMC 1,5, bloqueo: Bloqueo Lock and Release, tipo de sujeción: Palanca extractora Lock &amp; Release, tipo de embalaje: empaquetado en caja | 1666.61 | 100 | AA | PCB Connectors (PCC) | AAB | AABFJC | 50 | 50 | NO | PC | F | 12,25 | G | 93 | 136 | 114 | MM | 4055626397566 | 85366990 | DE | EC002638 | Imagen | Catálogo
1714234 | DFMC 1,5/10-ST-3,5-LR BD:2-19 | Conector para placa de circuito impreso | Conector de placa de circuito impreso, sección nominal: 1,5 mm², color: verde, corriente nominal: 8 A, tensión nominal (III/2): 160 V, superficie de contacto: Sn, tipo de conexión del contacto: Hembra, número de potenciales: 20, número de filas: 2, número de polos: 10, número de conexiones: 20, familia de artículos: DFMC 1,5/..-ST-LR, paso: 3,5 mm, tipo de conexión: Conexión por resorte push-in, montaje: Inserción en regleta base, dirección de conexión conductor/placa de circuito impreso: 0 °, sistema enchufable: COMBICON DFMC 1,5, bloqueo: Bloqueo Lock and Release, tipo de sujeción: Palanca extractora Lock &amp; Release, tipo de embalaje: empaquetado en caja | 1666.61 | 100 | AA | PCB Connectors (PCC) | AAB | AABFJC | 50 | 50 | NO | PC |  | 11,37 | G | 93 | 136 | 114 | MM | 4055626379739 | 85366990 | DE | EC002638 | Imagen | Catálogo
1710066 | DFMC 1,5/10-ST-3,5-LR BK | Conector para placa de circuito impreso | Conector de placa de circuito impreso, sección nominal: 1,5 mm², color: negro, corriente nominal: 8 A, tensión nominal (III/2): 160 V, superficie de contacto: Sn, tipo de conexión del contacto: Hembra, número de potenciales: 20, número de filas: 2, número de polos: 10, número de conexiones: 20, familia de artículos: DFMC 1,5/..-ST-LR, paso: 3,5 mm, tipo de conexión: Conexión por resorte push-in, montaje: Inserción en regleta base, dirección de conexión conductor/placa de circuito impreso: 0 °, sistema enchufable: COMBICON DFMC 1,5, bloqueo: Bloqueo Lock and Release, tipo de sujeción: Palanca extractora Lock &amp; Release, tipo de embalaje: empaquetado en caja | 1499.97 | 100 | AA | PCB Connectors (PCC) | AAB | AABFJC | 50 | 50 | NO | PC |  | 11,75 | G | 93 | 134 | 115 | MM | 4055626130668 | 85366990 | DE | EC002638 | Imagen | Catálogo
1790373 | DFMC 1,5/10-STF-3,5 | Conector para placa de circuito impreso | Conector de placa de circuito impreso, sección nominal: 1,5 mm², color: verde, corriente nominal: 8 A, tensión nominal (III/2): 160 V, superficie de contacto: Sn, tipo de conexión del contacto: Hembra, número de potenciales: 20, número de filas: 2, número de polos: 10, número de conexiones: 20, familia de artículos: DFMC 1,5/..-STF, paso: 3,5 mm, tipo de conexión: Conexión por resorte push-in, montaje: Inserción en regleta base, dirección de conexión conductor/placa de circuito impreso: 0 °, sistema enchufable: COMBICON DFMC 1,5, bloqueo: Bloqueo por tornillo, tipo de sujeción: Sujeción aérea (tornillo), tipo de embalaje: empaquetado en caja | 1429.74 | 100 | AA | PCB Connectors (PCC) | AAB | AABFJB | 50 | 50 | NO | PC |  | 10,88 | G | 90 | 108 | 113 | MM | 4046356594820 | 85366990 | DE | EC002638 | Imagen | Catálogo
1712887 | DFMC 1,5/10-STF-3,5 2BD:1-20 Q | Conector para placa de circuito impreso | Conector de placa de circuito impreso, sección nominal: 1,5 mm², color: verde, corriente nominal: 8 A, tensión nominal (III/2): 160 V, superficie de contacto: Sn, tipo de conexión del contacto: Hembra, número de potenciales: 20, número de filas: 2, número de polos: 10, número de conexiones: 20, familia de artículos: DFMC 1,5/..-STF, paso: 3,5 mm, tipo de conexión: Conexión por resorte push-in, montaje: Inserción en regleta base, dirección de conexión conductor/placa de circuito impreso: 0 °, sistema enchufable: COMBICON DFMC 1,5, bloqueo: Bloqueo por tornillo, tipo de sujeción: Sujeción aérea (tornillo), tipo de embalaje: empaquetado en caja | 1596.37 | 100 | AA | PCB Connectors (PCC) | AAB | AABFJB | 50 | 50 | NO | PC | F | 11,01 | G | 90 | 108 | 113 | MM | 4055626299389 | 85366990 | DE | EC002638 | Imagen | Catálogo
1497273 | DFMC 1,5/10-STF-3,5 BK | Conector para placa de circuito impreso | Conector de placa de circuito impreso, sección nominal: 1,5 mm², color: negro, corriente nominal: 8 A, tensión nominal (III/2): 160 V, superficie de contacto: Sn, tipo de conexión del contacto: Hembra, número de filas: 2, número de polos: 10, familia de artículos: DFMC 1,5/..-STF, paso: 3,5 mm, tipo de conexión: Conexión por resorte push-in, montaje: Inserción en regleta base, dirección de conexión conductor/placa de circuito impreso: 0 °, sistema enchufable: COMBICON DFMC 1,5, bloqueo: Bloqueo por tornillo, tipo de sujeción: Sujeción aérea (tornillo), tipo de embalaje: empaquetado en caja | 1429.74 | 100 | AA | PCB Connectors (PCC) | AAB | AABFJB | 50 | 50 | NO | PC | F | 11,02 | G | 90 | 108 | 113 | MM | 4063151953324 | 85366990 | DE | EC002638 | Imagen | Catálogo
1790195 | DFMC 1,5/11-ST-3,5 | Conector para placa de circuito impreso | Conector de placa de circuito impreso, sección nominal: 1,5 mm², color: verde, corriente nominal: 8 A, tensión nominal (III/2): 160 V, superficie de contacto: Sn, tipo de conexión del contacto: Hembra, número de potenciales: 22, número de filas: 2, número de polos: 11, número de conexiones: 22, familia de artículos: DFMC 1,5/..-ST, paso: 3,5 mm, tipo de conexión: Conexión por resorte push-in, montaje: Inserción en regleta base, dirección de conexión conductor/placa de circuito impreso: 0 °, sistema enchufable: COMBICON DFMC 1,5, bloqueo: sin, tipo de sujeción: sin, tipo de embalaje: empaquetado en caja | 1535.12 | 100 | AA | PCB Connectors (PCC) | AAB | AABFJA | 50 | 50 | NO | PC |  | 11,60 | G | 94 | 108 | 114 | MM | 4046356594349 | 85366990 | DE | EC002638 | Imagen | Catálogo
1790577 | DFMC 1,5/11-ST-3,5-LR | Conector para placa de circuito impreso | Conector de placa de circuito impreso, sección nominal: 1,5 mm², color: verde, corriente nominal: 8 A, tensión nominal (III/2): 160 V, superficie de contacto: Sn, tipo de conexión del contacto: Hembra, número de potenciales: 22, número de filas: 2, número de polos: 11, número de conexiones: 22, familia de artículos: DFMC 1,5/..-ST-LR, paso: 3,5 mm, tipo de conexión: Conexión por resorte push-in, montaje: Inserción en regleta base, dirección de conexión conductor/placa de circuito impreso: 0 °, sistema enchufable: COMBICON DFMC 1,5, bloqueo: Bloqueo Lock and Release, tipo de sujeción: Palanca extractora Lock &amp; Release, tipo de embalaje: empaquetado en caja | 1639.53 | 100 | AA | PCB Connectors (PCC) | AAB | AABFJC | 50 | 50 | NO | PC |  | 12,45 | G | 94 | 134 | 114 | MM | 4046356594639 | 85366990 | DE | EC002638 | Imagen | Catálogo
1714551 | DFMC 1,5/11-ST-3,5-LR AU | Conector para placa de circuito impreso | Conector de placa de circuito impreso, sección nominal: 1,5 mm², color: verde, corriente nominal: 8 A, tensión nominal (III/2): 160 V, superficie de contacto: Au, tipo de conexión del contacto: Hembra, número de potenciales: 22, número de filas: 2, número de polos: 11, número de conexiones: 22, familia de artículos: DFMC 1,5/..-ST-LR, paso: 3,5 mm, tipo de conexión: Conexión por resorte push-in, dirección de conexión conductor/placa de circuito impreso: 0 °, sistema enchufable: COMBICON DFMC 1,5, bloqueo: Bloqueo Lock and Release, tipo de sujeción: Palanca extractora Lock &amp; Release, tipo de embalaje: empaquetado en caja | 2854.01 | 100 | AA | PCB Connectors (PCC) | AAB | AABFJC | 50 | 50 | NO | PC |  | 12,58 | G | 93 | 134 | 114 | MM | 4055626365282 | 85366990 | DE | EC002638 | Imagen | Catálogo
1714238 | DFMC 1,5/11-ST-3,5-LR BD:2-21 | Conector para placa de circuito impreso | Conector de placa de circuito impreso, sección nominal: 1,5 mm², color: verde, corriente nominal: 8 A, tensión nominal (III/2): 160 V, superficie de contacto: Sn, tipo de conexión del contacto: Hembra, número de potenciales: 22, número de filas: 2, número de polos: 11, número de conexiones: 22, familia de artículos: DFMC 1,5/..-ST-LR, paso: 3,5 mm, tipo de conexión: Conexión por resorte push-in, montaje: Inserción en regleta base, dirección de conexión conductor/placa de circuito impreso: 0 °, sistema enchufable: COMBICON DFMC 1,5, bloqueo: Bloqueo Lock and Release, tipo de sujeción: Palanca extractora Lock &amp; Release, tipo de embalaje: empaquetado en caja | 1822.83 | 100 | AA | PCB Connectors (PCC) | AAB | AABFJC | 50 | 50 | NO | PC |  | 12,56 | G | 93 | 136 | 114 | MM | 4055626379760 | 85366990 | DE | EC002638 | Imagen | Catálogo
1761774 | DFMC 1,5/11-ST-3,5-LR BK | Conector para placa de circuito impreso | Conector de placa de circuito impreso, sección nominal: 1,5 mm², color: negro, corriente nominal: 8 A, tensión nominal (III/2): 160 V, superficie de contacto: Sn, tipo de conexión del contacto: Hembra, número de filas: 2, número de polos: 11, familia de artículos: DFMC 1,5/..-ST-LR, paso: 3,5 mm, tipo de conexión: Conexión por resorte push-in, montaje: Inserción en regleta base, dirección de conexión conductor/placa de circuito impreso: 0 °, sistema enchufable: COMBICON DFMC 1,5, bloqueo: Bloqueo Lock and Release, tipo de sujeción: Palanca extractora Lock &amp; Release, tipo de embalaje: empaquetado en caja | 1639.53 | 100 | AA | PCB Connectors (PCC) | AAB | AABFJC | 50 | 50 | NO | PC | F | 12,45 | G | 0 | 0 | 0 |  | 4067923370876 | 85366990 | DE | EC002638 | Imagen | Catálogo
1078722 | DFMC 1,5/11-ST-3,5-LRBKBDCP6 | Conector para placa de circuito impreso | Conector de placa de circuito impreso, sección nominal: 1,5 mm², color: negro, corriente nominal: 8 A, tensión nominal (III/2): 160 V, superficie de contacto: Sn, tipo de conexión del contacto: Hembra, número de filas: 2, número de polos: 11, familia de artículos: DFMC 1,5/..-ST-LR, paso: 3,5 mm, tipo de conexión: Conexión por resorte push-in, montaje: Inserción en regleta base, dirección de conexión conductor/placa de circuito impreso: 0 °, sistema enchufable: COMBICON DFMC 1,5, bloqueo: Bloqueo Lock and Release, tipo de sujeción: Palanca extractora Lock &amp; Release, tipo de embalaje: empaquetado en caja | 1854.2 | 100 | AA | PCB Connectors (PCC) | AAB | AABFJC | 60 | 1020 | NO | PC | F | 15,39 | G | 66 | 282 | 180 | MM | 4055626794341 | 85366990 | DE | EC002638 | Imagen | Catálogo
1790386 | DFMC 1,5/11-STF-3,5 | Conector para placa de circuito impreso | Conector de placa de circuito impreso, sección nominal: 1,5 mm², color: verde, corriente nominal: 8 A, tensión nominal (III/2): 160 V, superficie de contacto: Sn, tipo de conexión del contacto: Hembra, número de potenciales: 22, número de filas: 2, número de polos: 11, número de conexiones: 22, familia de artículos: DFMC 1,5/..-STF, paso: 3,5 mm, tipo de conexión: Conexión por resorte push-in, montaje: Inserción en regleta base, dirección de conexión conductor/placa de circuito impreso: 0 °, sistema enchufable: COMBICON DFMC 1,5, bloqueo: Bloqueo por tornillo, tipo de sujeción: Sujeción aérea (tornillo), tipo de embalaje: empaquetado en caja | 1569.3 | 100 | AA | PCB Connectors (PCC) | AAB | AABFJB | 50 | 50 | NO | PC |  | 11,88 | G | 93 | 136 | 114 | MM | 4046356594837 | 85366990 | DE | EC002638 | Imagen | Catálogo
1712888 | DFMC 1,5/11-STF-3,5 2BD:1-22 Q | Conector para placa de circuito impreso | Conector de placa de circuito impreso, sección nominal: 1,5 mm², color: verde, corriente nominal: 8 A, tensión nominal (III/2): 160 V, superficie de contacto: Sn, tipo de conexión del contacto: Hembra, número de potenciales: 22, número de filas: 2, número de polos: 11, número de conexiones: 22, familia de artículos: DFMC 1,5/..-STF, paso: 3,5 mm, tipo de conexión: Conexión por resorte push-in, montaje: Inserción en regleta base, dirección de conexión conductor/placa de circuito impreso: 0 °, sistema enchufable: COMBICON DFMC 1,5, bloqueo: Bloqueo por tornillo, tipo de sujeción: Sujeción aérea (tornillo), tipo de embalaje: empaquetado en caja | 1752.6 | 100 | AA | PCB Connectors (PCC) | AAB | AABFJB | 50 | 50 | NO | PC | F | 11,85 | G | 93 | 136 | 114 | MM | 4055626299396 | 85366990 | DE | EC002638 | Imagen | Catálogo
1790205 | DFMC 1,5/12-ST-3,5 | Conector para placa de circuito impreso | Conector de placa de circuito impreso, sección nominal: 1,5 mm², color: verde, corriente nominal: 8 A, tensión nominal (III/2): 160 V, superficie de contacto: Sn, tipo de conexión del contacto: Hembra, número de potenciales: 24, número de filas: 2, número de polos: 12, número de conexiones: 24, familia de artículos: DFMC 1,5/..-ST, paso: 3,5 mm, tipo de conexión: Conexión por resorte push-in, montaje: Inserción en regleta base, dirección de conexión conductor/placa de circuito impreso: 0 °, sistema enchufable: COMBICON DFMC 1,5, bloqueo: sin, tipo de sujeción: sin, tipo de embalaje: empaquetado en caja | 1674.68 | 100 | AA | PCB Connectors (PCC) | AAB | AABFJA | 50 | 50 | NO | PC |  | 12,81 | G | 93 | 136 | 114 | MM | 4046356594356 | 85366990 | DE | EC002638 | Imagen | Catálogo
1716684 | DFMC 1,5/12-ST-3,5 BD:12-13 | Conector para placa de circuito impreso | Conector de placa de circuito impreso, sección nominal: 1,5 mm², color: verde, corriente nominal: 8 A, tensión nominal (III/2): 160 V, superficie de contacto: Sn, tipo de conexión del contacto: Hembra, número de potenciales: 24, número de filas: 2, número de polos: 12, número de conexiones: 24, familia de artículos: DFMC 1,5/..-ST, paso: 3,5 mm, tipo de conexión: Conexión por resorte push-in, montaje: Inserción en regleta base, dirección de conexión conductor/placa de circuito impreso: 0 °, sistema enchufable: COMBICON DFMC 1,5, bloqueo: sin, tipo de sujeción: sin, tipo de embalaje: empaquetado en caja | 1874.64 | 100 | AA | PCB Connectors (PCC) | AAB | AABFJA | 50 | 50 | NO | PC |  | 13,35 | G | 93 | 136 | 114 | MM | 4055626746647 | 85366990 | DE | EC002638 | Imagen | Catálogo
1716068 | DFMC 1,5/12-ST-3,5 BD:1-24QSO | Conector para placa de circuito impreso | Conector de placa de circuito impreso, sección nominal: 1,5 mm², color: verde, corriente nominal: 8 A, tensión nominal (III/2): 160 V, superficie de contacto: Sn, tipo de conexión del contacto: Hembra, número de potenciales: 24, número de filas: 2, número de polos: 12, número de conexiones: 24, familia de artículos: DFMC 1,5/..-ST, paso: 3,5 mm, tipo de conexión: Conexión por resorte push-in, montaje: Inserción en regleta base, dirección de conexión conductor/placa de circuito impreso: 0 °, sistema enchufable: COMBICON DFMC 1,5, bloqueo: sin, tipo de sujeción: sin, tipo de embalaje: empaquetado en caja | 1874.64 | 100 | AA | PCB Connectors (PCC) | AAB | AABFJA | 50 | 50 | NO | PC | F | 12,84 | G | 93 | 136 | 114 | MM | 4055626456737 | 85366990 | DE | EC002638 | Imagen | Catálogo
1790580 | DFMC 1,5/12-ST-3,5-LR | Conector para placa de circuito impreso | Conector de placa de circuito impreso, sección nominal: 1,5 mm², color: verde, corriente nominal: 8 A, tensión nominal (III/2): 160 V, superficie de contacto: Sn, tipo de conexión del contacto: Hembra, número de potenciales: 24, número de filas: 2, número de polos: 12, número de conexiones: 24, familia de artículos: DFMC 1,5/..-ST-LR, paso: 3,5 mm, tipo de conexión: Conexión por resorte push-in, montaje: Inserción en regleta base, dirección de conexión conductor/placa de circuito impreso: 0 °, sistema enchufable: COMBICON DFMC 1,5, bloqueo: Bloqueo Lock and Release, tipo de sujeción: Palanca extractora Lock &amp; Release, tipo de embalaje: empaquetado en caja | 1779.09 | 100 | AA | PCB Connectors (PCC) | AAB | AABFJC | 50 | 50 | NO | PC |  | 13,76 | G | 93 | 136 | 114 | MM | 4046356594646 | 85366990 | DE | EC002638 | Imagen | Catálogo
1714436 | DFMC 1,5/12-ST-3,5-LR AU | Conector para placa de circuito impreso | Conector de placa de circuito impreso, sección nominal: 1,5 mm², color: verde, corriente nominal: 8 A, tensión nominal (III/2): 160 V, superficie de contacto: Au, tipo de conexión del contacto: Hembra, número de potenciales: 24, número de filas: 2, número de polos: 12, número de conexiones: 24, familia de artículos: DFMC 1,5/..-ST-LR, paso: 3,5 mm, tipo de conexión: Conexión por resorte push-in, dirección de conexión conductor/placa de circuito impreso: 0 °, sistema enchufable: COMBICON DFMC 1,5, bloqueo: Bloqueo Lock and Release, tipo de sujeción: Palanca extractora Lock &amp; Release, tipo de embalaje: empaquetado en caja | 3103.99 | 100 | AA | PCB Connectors (PCC) | AAB | AABFJC | 50 | 50 | NO | PC |  | 13,52 | G | 96 | 135 | 114 | MM | 4055626356730 | 85366990 | DE | EC002638 | Imagen | Catálogo
1707589 | DFMC 1,5/12-ST-3,5-LR BD 1-24 | Conector para placa de circuito impreso | Conector de placa de circuito impreso, sección nominal: 1,5 mm², color: verde, corriente nominal: 8 A, tensión nominal (III/2): 160 V, superficie de contacto: Sn, tipo de conexión del contacto: Hembra, número de potenciales: 24, número de filas: 2, número de polos: 12, número de conexiones: 24, familia de artículos: DFMC 1,5/..-ST-LR, paso: 3,5 mm, tipo de conexión: Conexión por resorte push-in, montaje: Inserción en regleta base, dirección de conexión conductor/placa de circuito impreso: 0 °, sistema enchufable: COMBICON DFMC 1,5, bloqueo: Bloqueo Lock and Release, tipo de sujeción: Palanca extractora Lock &amp; Release, tipo de embalaje: empaquetado en caja | 1979.05 | 100 | AA | PCB Connectors (PCC) | AAB | AABFJC | 50 | 50 | NO | PC | F | 13,81 | G | 93 | 136 | 114 | MM | 4046356935296 | 85366990 | DE | EC002638 | Imagen | Catálogo
1283981 | DFMC 1,5/12-ST-3,5-LR BD:12-13 | Conector para placa de circuito impreso | Conector de placa de circuito impreso, sección nominal: 1,5 mm², color: verde, corriente nominal: 8 A, tensión nominal (III/2): 160 V, superficie de contacto: Sn, tipo de conexión del contacto: Hembra, número de filas: 2, número de polos: 12, familia de artículos: DFMC 1,5/..-ST-LR, paso: 3,5 mm, tipo de conexión: Conexión por resorte push-in, montaje: Inserción en regleta base, dirección de conexión conductor/placa de circuito impreso: 0 °, sistema enchufable: COMBICON DFMC 1,5, bloqueo: Bloqueo Lock and Release, tipo de sujeción: Palanca extractora Lock &amp; Release, tipo de embalaje: empaquetado en caja | 1979.05 | 100 | AA | PCB Connectors (PCC) | AAB | AABFJC | 50 | 1000 | NO | PC | F | 13,81 | G | 93 | 136 | 114 | MM | 4063151489335 | 85366990 | DE | EC002638 | Imagen | Catálogo
1714233 | DFMC 1,5/12-ST-3,5-LR BD:2-23 | Conector para placa de circuito impreso | Conector de placa de circuito impreso, sección nominal: 1,5 mm², color: verde, corriente nominal: 8 A, tensión nominal (III/2): 160 V, superficie de contacto: Sn, tipo de conexión del contacto: Hembra, número de potenciales: 24, número de filas: 2, número de polos: 12, número de conexiones: 24, familia de artículos: DFMC 1,5/..-ST-LR, paso: 3,5 mm, tipo de conexión: Conexión por resorte push-in, montaje: Inserción en regleta base, dirección de conexión conductor/placa de circuito impreso: 0 °, sistema enchufable: COMBICON DFMC 1,5, bloqueo: Bloqueo Lock and Release, tipo de sujeción: Palanca extractora Lock &amp; Release, tipo de embalaje: empaquetado en caja | 1979.05 | 100 | AA | PCB Connectors (PCC) | AAB | AABFJC | 50 | 50 | NO | PC |  | 13,69 | G | 93 | 136 | 114 | MM | 4055626379722 | 85366990 | DE | EC002638 | Imagen | Catálogo
1711130 | DFMC 1,5/12-ST-3,5-LR BK | Conector para placa de circuito impreso | Conector de placa de circuito impreso, sección nominal: 1,5 mm², color: negro, corriente nominal: 8 A, tensión nominal (III/2): 160 V, superficie de contacto: Sn, tipo de conexión del contacto: Hembra, número de potenciales: 24, número de filas: 2, número de polos: 12, número de conexiones: 24, familia de artículos: DFMC 1,5/..-ST-LR, paso: 3,5 mm, tipo de conexión: Conexión por resorte push-in, montaje: Inserción en regleta base, dirección de conexión conductor/placa de circuito impreso: 0 °, sistema enchufable: COMBICON DFMC 1,5, bloqueo: Bloqueo Lock and Release, tipo de sujeción: Palanca extractora Lock &amp; Release, tipo de embalaje: empaquetado en caja | 1779.09 | 100 | AA | PCB Connectors (PCC) | AAB | AABFJC | 50 | 50 | NO | PC | F | 13,18 | G | 93 | 136 | 114 | MM | 4055626212739 | 85366990 | DE | EC002638 | Imagen | Catálogo
1096414 | DFMC 1,5/12-ST-3,5-LR GY7035 | Conector para placa de circuito impreso | Conector de placa de circuito impreso, sección nominal: 1,5 mm², color: gris claro, corriente nominal: 8 A, tensión nominal (III/2): 160 V, superficie de contacto: Sn, tipo de conexión del contacto: Hembra, número de filas: 2, número de polos: 12, familia de artículos: DFMC 1,5/..-ST-LR, paso: 3,5 mm, tipo de conexión: Conexión por resorte push-in, montaje: Inserción en regleta base, dirección de conexión conductor/placa de circuito impreso: 0 °, sistema enchufable: COMBICON DFMC 1,5, bloqueo: Bloqueo Lock and Release, tipo de sujeción: Palanca extractora Lock &amp; Release, tipo de embalaje: empaquetado en caja | 1779.09 | 100 | AA | PCB Connectors (PCC) | AAB | AABFJC | 50 | 50 | NO | PC | F | 13,56 | G | 93 | 136 | 114 | MM | 4055626932149 | 85366990 | DE | EC002638 | Imagen | Catálogo
1707648 | DFMC 1,5/12-ST-3,5-LR2BKBD:QSO | Conector para placa de circuito impreso | Conector de placa de circuito impreso, sección nominal: 1,5 mm², color: negro, corriente nominal: 8 A, tensión nominal (III/2): 160 V, superficie de contacto: Sn, tipo de conexión del contacto: Hembra, número de potenciales: 24, número de filas: 2, número de polos: 12, número de conexiones: 24, familia de artículos: DFMC 1,5/..-ST-LR, paso: 3,5 mm, tipo de conexión: Conexión por resorte push-in, montaje: Inserción en regleta base, dirección de conexión conductor/placa de circuito impreso: 0 °, sistema enchufable: COMBICON DFMC 1,5, bloqueo: sin, tipo de sujeción: sin, tipo de embalaje: empaquetado en caja | 1979.05 | 100 | AA | PCB Connectors (PCC) | AAB | AABFJC | 50 | 1000 | NO | PC |  | 14,06 | G | 93 | 136 | 114 | MM | 4046356941891 | 85366990 | DE | EC002638 | Imagen | Catálogo
1857154 | DFMC 1,5/12-ST-3,5-LRBKWHNZ | Conector para placa de circuito impreso | Conector de placa de circuito impreso, sección nominal: 1,5 mm², color: negro, corriente nominal: 8 A, tensión nominal (III/2): 160 V, superficie de contacto: Sn, tipo de conexión del contacto: Hembra, número de potenciales: 24, número de filas: 2, número de polos: 12, número de conexiones: 24, familia de artículos: DFMC 1,5/..-ST-LR, paso: 3,5 mm, tipo de conexión: Conexión por resorte push-in, montaje: Inserción en regleta base, dirección de conexión conductor/placa de circuito impreso: 0 °, sistema enchufable: COMBICON DFMC 1,5, bloqueo: Bloqueo Lock and Release, tipo de sujeción: Palanca extractora Lock &amp; Release, tipo de embalaje: empaquetado en caja | 1979.05 | 100 | AA | PCB Connectors (PCC) | AAB | AABFJC | 50 | 50 | NO | PC |  | 13,96 | G | 93 | 134 | 115 | MM | 4055626070117 | 85366990 | DE | EC002638 | Imagen | Catálogo
1710536 | DFMC 1,5/12-ST-3,5-LRYEBD:1-24 | Conector para placa de circuito impreso | Conector de placa de circuito impreso, sección nominal: 1,5 mm², color: amarillo, corriente nominal: 8 A, tensión nominal (III/2): 160 V, superficie de contacto: Sn, tipo de conexión del contacto: Hembra, número de potenciales: 24, número de filas: 2, número de polos: 12, número de conexiones: 24, familia de artículos: DFMC 1,5/..-ST-LR, paso: 3,5 mm, tipo de conexión: Conexión por resorte push-in, montaje: Inserción en regleta base, dirección de conexión conductor/placa de circuito impreso: 0 °, sistema enchufable: COMBICON DFMC 1,5, bloqueo: Bloqueo Lock and Release, tipo de sujeción: Palanca extractora Lock &amp; Release, tipo de embalaje: empaquetado en caja | 1979.05 | 100 | AA | PCB Connectors (PCC) | AAB | AABFJC | 50 | 50 | NO | PC | F | 13,98 | G | 93 | 136 | 114 | MM | 4055626160085 | 85366990 | DE | EC002638 | Imagen | Catálogo
1790399 | DFMC 1,5/12-STF-3,5 | Conector para placa de circuito impreso | Conector de placa de circuito impreso, sección nominal: 1,5 mm², color: verde, corriente nominal: 8 A, tensión nominal (III/2): 160 V, superficie de contacto: Sn, tipo de conexión del contacto: Hembra, número de potenciales: 24, número de filas: 2, número de polos: 12, número de conexiones: 24, familia de artículos: DFMC 1,5/..-STF, paso: 3,5 mm, tipo de conexión: Conexión por resorte push-in, montaje: Inserción en regleta base, dirección de conexión conductor/placa de circuito impreso: 0 °, sistema enchufable: COMBICON DFMC 1,5, bloqueo: Bloqueo por tornillo, tipo de sujeción: Sujeción aérea (tornillo), tipo de embalaje: empaquetado en caja | 1708.86 | 100 | AA | PCB Connectors (PCC) | AAB | AABFJB | 50 | 50 | NO | PC |  | 12,97 | G | 92 | 134 | 113 | MM | 4046356594844 | 85366990 | DE | EC002638 | Imagen | Catálogo
1712890 | DFMC 1,5/12-STF-3,5 2BD:1-24 Q | Conector para placa de circuito impreso | Conector de placa de circuito impreso, sección nominal: 1,5 mm², color: verde, corriente nominal: 8 A, tensión nominal (III/2): 160 V, superficie de contacto: Sn, tipo de conexión del contacto: Hembra, número de potenciales: 24, número de filas: 2, número de polos: 12, número de conexiones: 24, familia de artículos: DFMC 1,5/..-STF, paso: 3,5 mm, tipo de conexión: Conexión por resorte push-in, montaje: Inserción en regleta base, dirección de conexión conductor/placa de circuito impreso: 0 °, sistema enchufable: COMBICON DFMC 1,5, bloqueo: Bloqueo por tornillo, tipo de sujeción: Sujeción aérea (tornillo), tipo de embalaje: empaquetado en caja | 1908.82 | 100 | AA | PCB Connectors (PCC) | AAB | AABFJB | 50 | 50 | NO | PC | F | 13,14 | G | 93 | 136 | 114 | MM | 4055626299501 | 85366990 | DE | EC002638 | Imagen | Catálogo
1469105 | DFMC 1,5/12-STF-3,5 BK | Conector para placa de circuito impreso | Conector de placa de circuito impreso, sección nominal: 1,5 mm², color: negro, corriente nominal: 8 A, tensión nominal (III/2): 160 V, superficie de contacto: Sn, tipo de conexión del contacto: Hembra, número de filas: 2, número de polos: 12, familia de artículos: DFMC 1,5/..-STF, paso: 3,5 mm, tipo de conexión: Conexión por resorte push-in, montaje: Inserción en regleta base, dirección de conexión conductor/placa de circuito impreso: 0 °, sistema enchufable: COMBICON DFMC 1,5, bloqueo: Bloqueo por tornillo, tipo de sujeción: Sujeción aérea (tornillo), tipo de embalaje: empaquetado en caja | 1708.86 | 100 | AA | PCB Connectors (PCC) | AAB | AABFJB | 50 | 50 | NO | PC | F | 12,97 | G | 93 | 136 | 114 | MM | 4063151867638 | 85366990 | DE | EC002638 | Imagen | Catálogo
1790218 | DFMC 1,5/13-ST-3,5 | Conector para placa de circuito impreso | Conector de placa de circuito impreso, sección nominal: 1,5 mm², color: verde, corriente nominal: 8 A, tensión nominal (III/2): 160 V, superficie de contacto: Sn, tipo de conexión del contacto: Hembra, número de potenciales: 26, número de filas: 2, número de polos: 13, número de conexiones: 26, familia de artículos: DFMC 1,5/..-ST, paso: 3,5 mm, tipo de conexión: Conexión por resorte push-in, montaje: Inserción en regleta base, dirección de conexión conductor/placa de circuito impreso: 0 °, sistema enchufable: COMBICON DFMC 1,5, bloqueo: sin, tipo de sujeción: sin, tipo de embalaje: empaquetado en caja | 1814.24 | 100 | AA | PCB Connectors (PCC) | AAB | AABFJA | 50 | 50 | NO | PC |  | 14,25 | G | 92 | 134 | 114 | MM | 4046356594363 | 85366990 | DE | EC002638 | Imagen | Catálogo
1716070 | DFMC 1,5/13-ST-3,5 BD:50-26QSO | Conector para placa de circuito impreso | Conector de placa de circuito impreso, sección nominal: 1,5 mm², color: verde, corriente nominal: 8 A, tensión nominal (III/2): 160 V, superficie de contacto: Sn, tipo de conexión del contacto: Hembra, número de potenciales: 26, número de filas: 2, número de polos: 13, número de conexiones: 26, familia de artículos: DFMC 1,5/..-ST, paso: 3,5 mm, tipo de conexión: Conexión por resorte push-in, montaje: Inserción en regleta base, dirección de conexión conductor/placa de circuito impreso: 0 °, sistema enchufable: COMBICON DFMC 1,5, bloqueo: sin, tipo de sujeción: sin, tipo de embalaje: empaquetado en caja | 2030.87 | 100 | AA | PCB Connectors (PCC) | AAB | AABFJA | 50 | 50 | NO | PC |  | 13,70 | G | 93 | 136 | 114 | MM | 4055626456744 | 85366990 | DE | EC002638 | Imagen | Catálogo
1790593 | DFMC 1,5/13-ST-3,5-LR | Conector para placa de circuito impreso | Conector de placa de circuito impreso, sección nominal: 1,5 mm², color: verde, corriente nominal: 8 A, tensión nominal (III/2): 160 V, superficie de contacto: Sn, tipo de conexión del contacto: Hembra, número de potenciales: 26, número de filas: 2, número de polos: 13, número de conexiones: 26, familia de artículos: DFMC 1,5/..-ST-LR, paso: 3,5 mm, tipo de conexión: Conexión por resorte push-in, montaje: Inserción en regleta base, dirección de conexión conductor/placa de circuito impreso: 0 °, sistema enchufable: COMBICON DFMC 1,5, bloqueo: Bloqueo Lock and Release, tipo de sujeción: Palanca extractora Lock &amp; Release, tipo de embalaje: empaquetado en caja | 1918.65 | 100 | AA | PCB Connectors (PCC) | AAB | AABFJC | 50 | 50 | NO | PC |  | 15,01 | G | 93 | 181 | 116 | MM | 4046356594653 | 85366990 | DE | EC002638 | Imagen | Catálogo
1048915 | DFMC 1,5/13-ST-3,5-LR BD:HPQSO | Conector para placa de circuito impreso | Conector de placa de circuito impreso, sección nominal: 1,5 mm², color: verde, corriente nominal: 8 A, tensión nominal (III/2): 160 V, superficie de contacto: Sn, tipo de conexión del contacto: Hembra, número de potenciales: 26, número de filas: 2, número de polos: 13, número de conexiones: 26, familia de artículos: DFMC 1,5/..-ST-LR, paso: 3,5 mm, tipo de conexión: Conexión por resorte push-in, montaje: Inserción en regleta base, dirección de conexión conductor/placa de circuito impreso: 0 °, sistema enchufable: COMBICON DFMC 1,5, bloqueo: Bloqueo Lock and Release, tipo de sujeción: Palanca extractora Lock &amp; Release, tipo de embalaje: empaquetado en caja | 2135.28 | 100 | AA | PCB Connectors (PCC) | AAB | AABFJC | 50 | 50 | NO | PC | F | 14,70 | G | 93 | 181 | 116 | MM | 4055626654751 | 85366990 | DE | EC002638 | Imagen | Catálogo
1831957 | DFMC 1,5/13-ST-3,5-LR BKBDWHB1 | Conector para placa de circuito impreso | Conector de placa de circuito impreso, sección nominal: 1,5 mm², color: verde, corriente nominal: 8 A, tensión nominal (III/2): 160 V, superficie de contacto: Sn, tipo de conexión del contacto: Hembra, número de filas: 2, número de polos: 13, familia de artículos: DFMC 1,5/..-ST-LR, paso: 3,5 mm, tipo de conexión: Conexión por resorte push-in, montaje: Inserción en regleta base, dirección de conexión conductor/placa de circuito impreso: 0 °, sistema enchufable: COMBICON DFMC 1,5, bloqueo: Bloqueo Lock and Release, tipo de sujeción: Palanca extractora Lock &amp; Release, tipo de embalaje: empaquetado en caja | 2135.28 | 100 | AA | PCB Connectors (PCC) | AAB | AABFJC | 50 | 1000 | NO | PC | F | 15,52 | G |  |  |  |  | 4067923470057 | 85366990 | DE | EC002638 | Imagen | Catálogo
1478844 | DFMC 1,5/13-ST-3,5-LRBD1-26SO | Conector para placa de circuito impreso | Conector de placa de circuito impreso, sección nominal: 1,5 mm², color: verde, corriente nominal: 8 A, tensión nominal (III/2): 160 V, superficie de contacto: Sn, tipo de conexión del contacto: Hembra, número de filas: 2, número de polos: 13, familia de artículos: DFMC 1,5/..-ST-LR, paso: 3,5 mm, tipo de conexión: Conexión por resorte push-in, montaje: Inserción en regleta base, dirección de conexión conductor/placa de circuito impreso: 0 °, sistema enchufable: COMBICON DFMC 1,5, bloqueo: Bloqueo Lock and Release, tipo de sujeción: Palanca extractora Lock &amp; Release, tipo de embalaje: empaquetado en caja | 2135.28 | 100 | AA | PCB Connectors (PCC) | AAB | AABFJC | 50 | 1000 | NO | PC | F | 15,01 | G | 93 | 181 | 116 | MM | 4063151899493 | 85366990 | DE | EC002638 | Imagen | Catálogo
1790409 | DFMC 1,5/13-STF-3,5 | Conector para placa de circuito impreso | Conector de placa de circuito impreso, sección nominal: 1,5 mm², color: verde, corriente nominal: 8 A, tensión nominal (III/2): 160 V, superficie de contacto: Sn, tipo de conexión del contacto: Hembra, número de potenciales: 26, número de filas: 2, número de polos: 13, número de conexiones: 26, familia de artículos: DFMC 1,5/..-STF, paso: 3,5 mm, tipo de conexión: Conexión por resorte push-in, montaje: Inserción en regleta base, dirección de conexión conductor/placa de circuito impreso: 0 °, sistema enchufable: COMBICON DFMC 1,5, bloqueo: Bloqueo por tornillo, tipo de sujeción: Sujeción aérea (tornillo), tipo de embalaje: empaquetado en caja | 1848.41 | 100 | AA | PCB Connectors (PCC) | AAB | AABFJB | 50 | 50 | NO | PC |  | 13,79 | G | 93 | 136 | 114 | MM | 4046356594851 | 85366990 | DE | EC002638 | Imagen | Catálogo
1743366 | DFMC 1,5/13-STF-3,5 BK | Conector de placa de circuito impreso, número de polos: 13, familia de artículos: DFMC 1,5/..-STF, paso: 3,5 mm | Conector de placa de circuito impreso, número de polos: 13, familia de artículos: DFMC 1,5/..-STF, paso: 3,5 mm | 1848.41 | 100 | AA | PCB Connectors (PCC) | AAB | AABFJB | 50 | 50 | NO | PC | F | 13,77 | G |  |  |  |  | 4067923309005 | 85366990 | CN | EC002638 | Imagen | Catálogo
1790221 | DFMC 1,5/14-ST-3,5 | Conector para placa de circuito impreso | Conector de placa de circuito impreso, sección nominal: 1,5 mm², color: verde, corriente nominal: 8 A, tensión nominal (III/2): 160 V, superficie de contacto: Sn, tipo de conexión del contacto: Hembra, número de potenciales: 28, número de filas: 2, número de polos: 14, número de conexiones: 28, familia de artículos: DFMC 1,5/..-ST, paso: 3,5 mm, tipo de conexión: Conexión por resorte push-in, montaje: Inserción en regleta base, dirección de conexión conductor/placa de circuito impreso: 0 °, sistema enchufable: COMBICON DFMC 1,5, bloqueo: sin, tipo de sujeción: sin, tipo de embalaje: empaquetado en caja | 1953.8 | 100 | AA | PCB Connectors (PCC) | AAB | AABFJA | 50 | 50 | NO | PC |  | 14,72 | G | 92 | 108 | 114 | MM | 4046356594479 | 85366990 | DE | EC002638 | Imagen | Catálogo
1806351 | DFMC 1,5/14-ST-3,5 YE BDLE13Q | Conector para placa de circuito impreso | Conector de placa de circuito impreso, sección nominal: 1,5 mm², color: amarillo, corriente nominal: 8 A, tensión nominal (III/2): 160 V, superficie de contacto: Sn, tipo de conexión del contacto: Hembra, número de filas: 2, número de polos: 14, familia de artículos: DFMC 1,5/..-ST, paso: 3,5 mm, tipo de conexión: Conexión por resorte push-in, montaje: Inserción en regleta base, dirección de conexión conductor/placa de circuito impreso: 0 °, sistema enchufable: COMBICON DFMC 1,5, bloqueo: sin, tipo de sujeción: sin, tipo de embalaje: empaquetado en caja | 2187.09 | 100 | AA | PCB Connectors (PCC) | AAB | AABFJA | 50 | 1000 | NO | PC | F | 14,72 | G |  |  |  |  | 4067923431041 | 85366990 | DE | EC002638 | Imagen | Catálogo
1790603 | DFMC 1,5/14-ST-3,5-LR | Conector para placa de circuito impreso | Conector de placa de circuito impreso, sección nominal: 1,5 mm², color: verde, corriente nominal: 8 A, tensión nominal (III/2): 160 V, superficie de contacto: Sn, tipo de conexión del contacto: Hembra, número de potenciales: 28, número de filas: 2, número de polos: 14, número de conexiones: 28, familia de artículos: DFMC 1,5/..-ST-LR, paso: 3,5 mm, tipo de conexión: Conexión por resorte push-in, montaje: Inserción en regleta base, dirección de conexión conductor/placa de circuito impreso: 0 °, sistema enchufable: COMBICON DFMC 1,5, bloqueo: Bloqueo Lock and Release, tipo de sujeción: Palanca extractora Lock &amp; Release, tipo de embalaje: empaquetado en caja | 2058.2 | 100 | AA | PCB Connectors (PCC) | AAB | AABFJC | 50 | 50 | NO | PC |  | 16,06 | G | 59 | 209 | 122 | MM | 4046356594660 | 85366990 | DE | EC002638 | Imagen | Catálogo
1110501 | DFMC 1,5/14-ST-3,5-LR 2BD:2-27 | Conector para placa de circuito impreso | Conector de placa de circuito impreso, sección nominal: 1,5 mm², color: verde, corriente nominal: 8 A, tensión nominal (III/2): 160 V, superficie de contacto: Sn, tipo de conexión del contacto: Hembra, número de filas: 2, número de polos: 14, familia de artículos: DFMC 1,5/..-ST-LR, paso: 3,5 mm, tipo de conexión: Conexión por resorte push-in, montaje: Inserción en regleta base, dirección de conexión conductor/placa de circuito impreso: 0 °, sistema enchufable: COMBICON DFMC 1,5, bloqueo: Bloqueo Lock and Release, tipo de sujeción: Palanca extractora Lock &amp; Release, tipo de embalaje: empaquetado en caja | 2291.49 | 100 | AA | PCB Connectors (PCC) | AAB | AABFJC | 50 | 1000 | NO | PC |  | 16,00 | G | 60 | 211 | 124 | MM | 4063151024994 | 85366990 | DE | EC002638 | Imagen | Catálogo
1714437 | DFMC 1,5/14-ST-3,5-LR AU | Conector para placa de circuito impreso | Conector de placa de circuito impreso, sección nominal: 1,5 mm², color: verde, corriente nominal: 8 A, tensión nominal (III/2): 160 V, superficie de contacto: Au, tipo de conexión del contacto: Hembra, número de potenciales: 28, número de filas: 2, número de polos: 14, número de conexiones: 28, familia de artículos: DFMC 1,5/..-ST-LR, paso: 3,5 mm, tipo de conexión: Conexión por resorte push-in, dirección de conexión conductor/placa de circuito impreso: 0 °, sistema enchufable: COMBICON DFMC 1,5, bloqueo: Bloqueo Lock and Release, tipo de sujeción: Palanca extractora Lock &amp; Release, tipo de embalaje: empaquetado en caja | 3603.91 | 100 | AA | PCB Connectors (PCC) | AAB | AABFJC | 50 | 50 | NO | PC |  | 15,94 | G | 58 | 210 | 122 | MM | 4055626356747 | 85366990 | DE | EC002638 | Imagen | Catálogo
1072721 | DFMC 1,5/14-ST-3,5-LR BKBDWH14 | Conector para placa de circuito impreso | Conector de placa de circuito impreso, sección nominal: 1,5 mm², color: negro, corriente nominal: 8 A, tensión nominal (III/2): 160 V, superficie de contacto: Sn, tipo de conexión del contacto: Hembra, número de filas: 2, número de polos: 14, familia de artículos: DFMC 1,5/..-ST-LR, paso: 3,5 mm, tipo de conexión: Conexión por resorte push-in, montaje: Inserción en regleta base, dirección de conexión conductor/placa de circuito impreso: 0 °, sistema enchufable: COMBICON DFMC 1,5, bloqueo: Bloqueo Lock and Release, tipo de sujeción: Palanca extractora Lock &amp; Release, tipo de embalaje: empaquetado en caja | 2291.49 | 100 | AA | PCB Connectors (PCC) | AAB | AABFJC | 48 | 528 | NO | PC | F | 19,20 | G | 66 | 282 | 180 | MM | 4055626765563 | 85366990 | DE | EC002638 | Imagen | Catálogo
1478883 | DFMC 1,5/14-ST-3,5-LRBD1-28SO | Conector para placa de circuito impreso | Conector de placa de circuito impreso, sección nominal: 1,5 mm², color: verde, corriente nominal: 8 A, tensión nominal (III/2): 160 V, superficie de contacto: Sn, tipo de conexión del contacto: Hembra, número de filas: 2, número de polos: 14, familia de artículos: DFMC 1,5/..-ST-LR, paso: 3,5 mm, tipo de conexión: Conexión por resorte push-in, montaje: Inserción en regleta base, dirección de conexión conductor/placa de circuito impreso: 0 °, sistema enchufable: COMBICON DFMC 1,5, bloqueo: Bloqueo Lock and Release, tipo de sujeción: Palanca extractora Lock &amp; Release, tipo de embalaje: empaquetado en caja | 2291.49 | 100 | AA | PCB Connectors (PCC) | AAB | AABFJC | 50 | 1000 | NO | PC | F | 16,06 | G | 60 | 211 | 124 | MM | 4063151898847 | 85366990 | DE | EC002638 | Imagen | Catálogo
1790412 | DFMC 1,5/14-STF-3,5 | Conector para placa de circuito impreso | Conector de placa de circuito impreso, sección nominal: 1,5 mm², color: verde, corriente nominal: 8 A, tensión nominal (III/2): 160 V, superficie de contacto: Sn, tipo de conexión del contacto: Hembra, número de potenciales: 28, número de filas: 2, número de polos: 14, número de conexiones: 28, familia de artículos: DFMC 1,5/..-STF, paso: 3,5 mm, tipo de conexión: Conexión por resorte push-in, montaje: Inserción en regleta base, dirección de conexión conductor/placa de circuito impreso: 0 °, sistema enchufable: COMBICON DFMC 1,5, bloqueo: Bloqueo por tornillo, tipo de sujeción: Sujeción aérea (tornillo), tipo de embalaje: empaquetado en caja | 1987.97 | 100 | AA | PCB Connectors (PCC) | AAB | AABFJB | 50 | 50 | NO | PC |  | 15,18 | G | 97 | 135 | 114 | MM | 4046356594868 | 85366990 | DE | EC002638 | Imagen | Catálogo
1790234 | DFMC 1,5/15-ST-3,5 | Conector para placa de circuito impreso | Conector de placa de circuito impreso, sección nominal: 1,5 mm², color: verde, corriente nominal: 8 A, tensión nominal (III/2): 160 V, superficie de contacto: Sn, tipo de conexión del contacto: Hembra, número de potenciales: 30, número de filas: 2, número de polos: 15, número de conexiones: 30, familia de artículos: DFMC 1,5/..-ST, paso: 3,5 mm, tipo de conexión: Conexión por resorte push-in, montaje: Inserción en regleta base, dirección de conexión conductor/placa de circuito impreso: 0 °, sistema enchufable: COMBICON DFMC 1,5, bloqueo: sin, tipo de sujeción: sin, tipo de embalaje: empaquetado en caja | 2093.35 | 100 | AA | PCB Connectors (PCC) | AAB | AABFJA | 50 | 50 | NO | PC |  | 15,65 | G | 60 | 189 | 118 | MM | 4046356594486 | 85366990 | DE | EC002638 | Imagen | Catálogo
1790616 | DFMC 1,5/15-ST-3,5-LR | Conector para placa de circuito impreso | Conector de placa de circuito impreso, sección nominal: 1,5 mm², color: verde, corriente nominal: 8 A, tensión nominal (III/2): 160 V, superficie de contacto: Sn, tipo de conexión del contacto: Hembra, número de potenciales: 30, número de filas: 2, número de polos: 15, número de conexiones: 30, familia de artículos: DFMC 1,5/..-ST-LR, paso: 3,5 mm, tipo de conexión: Conexión por resorte push-in, montaje: Inserción en regleta base, dirección de conexión conductor/placa de circuito impreso: 0 °, sistema enchufable: COMBICON DFMC 1,5, bloqueo: Bloqueo Lock and Release, tipo de sujeción: Palanca extractora Lock &amp; Release, tipo de embalaje: empaquetado en caja | 2197.76 | 100 | AA | PCB Connectors (PCC) | AAB | AABFJC | 50 | 50 | NO | PC |  | 16,79 | G | 93 | 179 | 115 | MM | 4046356594677 | 85366990 | DE | EC002638 | Imagen | Catálogo
1711047 | DFMC 1,5/15-ST-3,5-LR BK | Conector para placa de circuito impreso | Conector de placa de circuito impreso, sección nominal: 1,5 mm², color: negro, corriente nominal: 8 A, tensión nominal (III/2): 160 V, superficie de contacto: Sn, tipo de conexión del contacto: Hembra, número de potenciales: 30, número de filas: 2, número de polos: 15, número de conexiones: 30, familia de artículos: DFMC 1,5/..-ST-LR, paso: 3,5 mm, tipo de conexión: Conexión por resorte push-in, montaje: Inserción en regleta base, dirección de conexión conductor/placa de circuito impreso: 0 °, sistema enchufable: COMBICON DFMC 1,5, bloqueo: Bloqueo Lock and Release, tipo de sujeción: Palanca extractora Lock &amp; Release, tipo de embalaje: empaquetado en caja | 2197.76 | 100 | AA | PCB Connectors (PCC) | AAB | AABFJC | 50 | 50 | NO | PC |  | 17,83 | G | 92 | 179 | 115 | MM | 4055626243221 | 85366990 | DE | EC002638 | Imagen | Catálogo
1790425 | DFMC 1,5/15-STF-3,5 | Conector para placa de circuito impreso | Conector de placa de circuito impreso, sección nominal: 1,5 mm², color: verde, corriente nominal: 8 A, tensión nominal (III/2): 160 V, superficie de contacto: Sn, tipo de conexión del contacto: Hembra, número de potenciales: 30, número de filas: 2, número de polos: 15, número de conexiones: 30, familia de artículos: DFMC 1,5/..-STF, paso: 3,5 mm, tipo de conexión: Conexión por resorte push-in, montaje: Inserción en regleta base, dirección de conexión conductor/placa de circuito impreso: 0 °, sistema enchufable: COMBICON DFMC 1,5, bloqueo: Bloqueo por tornillo, tipo de sujeción: Sujeción aérea (tornillo), tipo de embalaje: empaquetado en caja | 2127.53 | 100 | AA | PCB Connectors (PCC) | AAB | AABFJB | 50 | 50 | NO | PC |  | 16,57 | G | 60 | 211 | 124 | MM | 4046356594875 | 85366990 | DE | EC002638 | Imagen | Catálogo
1469114 | DFMC 1,5/15-STF-3,5 BK | Conector para placa de circuito impreso | Conector de placa de circuito impreso, sección nominal: 1,5 mm², color: negro, corriente nominal: 8 A, tensión nominal (III/2): 160 V, superficie de contacto: Sn, tipo de conexión del contacto: Hembra, número de filas: 2, número de polos: 15, familia de artículos: DFMC 1,5/..-STF, paso: 3,5 mm, tipo de conexión: Conexión por resorte push-in, montaje: Inserción en regleta base, dirección de conexión conductor/placa de circuito impreso: 0 °, sistema enchufable: COMBICON DFMC 1,5, bloqueo: Bloqueo por tornillo, tipo de sujeción: Sujeción aérea (tornillo), tipo de embalaje: empaquetado en caja | 2127.53 | 100 | AA | PCB Connectors (PCC) | AAB | AABFJB | 50 | 50 | NO | PC | F | 16,57 | G | 60 | 211 | 124 | MM | 4063151868529 | 85366990 | DE | EC002638 | Imagen | Catálogo
1709930 | DFMC 1,5/15-STF-3,5 BK AU | Conector para placa de circuito impreso | Conector de placa de circuito impreso, sección nominal: 1,5 mm², color: negro, corriente nominal: 8 A, tensión nominal (III/2): 160 V, superficie de contacto: Au, tipo de conexión del contacto: Hembra, número de potenciales: 30, número de filas: 2, número de polos: 15, número de conexiones: 30, familia de artículos: DFMC 1,5/..-STF, paso: 3,5 mm, tipo de conexión: Conexión por resorte push-in, dirección de conexión conductor/placa de circuito impreso: 0 °, sistema enchufable: COMBICON DFMC 1,5, bloqueo: Bloqueo por tornillo, tipo de sujeción: Sujeción aérea (tornillo), tipo de embalaje: empaquetado en caja | 3783.64 | 100 | AA | PCB Connectors (PCC) | AAB | AABFJB | 50 | 50 | NO | PC | F | 16,40 | G | 60 | 211 | 124 | MM | 4055626124520 | 85366990 | DE | EC002638 | Imagen | Catálogo
1790247 | DFMC 1,5/16-ST-3,5 | Conector para placa de circuito impreso | Conector de placa de circuito impreso, sección nominal: 1,5 mm², color: verde, corriente nominal: 8 A, tensión nominal (III/2): 160 V, superficie de contacto: Sn, tipo de conexión del contacto: Hembra, número de potenciales: 32, número de filas: 2, número de polos: 16, número de conexiones: 32, familia de artículos: DFMC 1,5/..-ST, paso: 3,5 mm, tipo de conexión: Conexión por resorte push-in, montaje: Inserción en regleta base, dirección de conexión conductor/placa de circuito impreso: 0 °, sistema enchufable: COMBICON DFMC 1,5, bloqueo: sin, tipo de sujeción: sin, tipo de embalaje: empaquetado en caja | 2232.91 | 100 | AA | PCB Connectors (PCC) | AAB | AABFJA | 50 | 50 | NO | PC |  | 17,01 | G | 60 | 211 | 124 | MM | 4046356594493 | 85366990 | DE | EC002638 | Imagen | Catálogo
1790629 | DFMC 1,5/16-ST-3,5-LR | Conector para placa de circuito impreso | Conector de placa de circuito impreso, sección nominal: 1,5 mm², color: verde, corriente nominal: 8 A, tensión nominal (III/2): 160 V, superficie de contacto: Sn, tipo de conexión del contacto: Hembra, número de potenciales: 32, número de filas: 2, número de polos: 16, número de conexiones: 32, familia de artículos: DFMC 1,5/..-ST-LR, paso: 3,5 mm, tipo de conexión: Conexión por resorte push-in, montaje: Inserción en regleta base, dirección de conexión conductor/placa de circuito impreso: 0 °, sistema enchufable: COMBICON DFMC 1,5, bloqueo: Bloqueo Lock and Release, tipo de sujeción: Palanca extractora Lock &amp; Release, tipo de embalaje: empaquetado en caja | 2337.32 | 100 | AA | PCB Connectors (PCC) | AAB | AABFJC | 50 | 50 | NO | PC |  | 18,80 | G | 82 | 246 | 88 | MM | 4046356594684 | 85366990 | DE | EC002638 | Imagen | Catálogo
1110502 | DFMC 1,5/16-ST-3,5-LR 2BD:2-31 | Conector para placa de circuito impreso | Conector de placa de circuito impreso, sección nominal: 1,5 mm², color: verde, corriente nominal: 8 A, tensión nominal (III/2): 160 V, superficie de contacto: Sn, tipo de conexión del contacto: Hembra, número de filas: 2, número de polos: 16, familia de artículos: DFMC 1,5/..-ST-LR, paso: 3,5 mm, tipo de conexión: Conexión por resorte push-in, montaje: Inserción en regleta base, dirección de conexión conductor/placa de circuito impreso: 0 °, sistema enchufable: COMBICON DFMC 1,5, bloqueo: Bloqueo Lock and Release, tipo de sujeción: Palanca extractora Lock &amp; Release, tipo de embalaje: empaquetado en caja | 2603.94 | 100 | AA | PCB Connectors (PCC) | AAB | AABFJC | 50 | 1000 | NO | PC |  | 18,70 | G | 82 | 246 | 88 | MM | 4063151052478 | 85366990 | DE | EC002638 | Imagen | Catálogo
1065890 | DFMC 1,5/16-ST-3,5-LR AU | Conector para placa de circuito impreso | Conector de placa de circuito impreso, sección nominal: 1,5 mm², color: verde, corriente nominal: 8 A, tensión nominal (III/2): 160 V, superficie de contacto: Au, tipo de conexión del contacto: Hembra, número de potenciales: 32, número de filas: 2, número de polos: 16, número de conexiones: 32, familia de artículos: DFMC 1,5/..-ST-LR, paso: 3,5 mm, tipo de conexión: Conexión por resorte push-in, dirección de conexión conductor/placa de circuito impreso: 0 °, sistema enchufable: COMBICON DFMC 1,5, bloqueo: Bloqueo Lock and Release, tipo de sujeción: Palanca extractora Lock &amp; Release, tipo de embalaje: empaquetado en caja | 4103.84 | 100 | AA | PCB Connectors (PCC) | AAB | AABFJC | 50 | 50 | NO | PC |  | 18,41 | G | 82 | 246 | 88 | MM | 4055626728834 | 85366990 | DE | EC002638 | Imagen | Catálogo
1709315 | DFMC 1,5/16-ST-3,5-LR BD:+,- | Conector para placa de circuito impreso | Conector de placa de circuito impreso, sección nominal: 1,5 mm², color: verde, corriente nominal: 8 A, tensión nominal (III/2): 160 V, superficie de contacto: Sn, tipo de conexión del contacto: Hembra, número de potenciales: 32, número de filas: 2, número de polos: 16, número de conexiones: 32, familia de artículos: DFMC 1,5/..-ST-LR, paso: 3,5 mm, tipo de conexión: Conexión por resorte push-in, montaje: Inserción en regleta base, dirección de conexión conductor/placa de circuito impreso: 0 °, sistema enchufable: COMBICON DFMC 1,5, bloqueo: Bloqueo Lock and Release, tipo de sujeción: Palanca extractora Lock &amp; Release, tipo de embalaje: empaquetado en caja | 2603.94 | 100 | AA | PCB Connectors (PCC) | AAB | AABFJC | 50 | 50 | NO | PC | F | 18,40 | G | 82 | 246 | 88 | MM | 4055626063270 | 85366990 | DE | EC002638 | Imagen | Catálogo
1713679 | DFMC 1,5/16-ST-3,5-LR BK | Conector para placa de circuito impreso | Conector de placa de circuito impreso, sección nominal: 1,5 mm², color: negro, corriente nominal: 8 A, tensión nominal (III/2): 160 V, superficie de contacto: Sn, tipo de conexión del contacto: Hembra, número de potenciales: 32, número de filas: 2, número de polos: 16, número de conexiones: 32, familia de artículos: DFMC 1,5/..-ST-LR, paso: 3,5 mm, tipo de conexión: Conexión por resorte push-in, montaje: Inserción en regleta base, dirección de conexión conductor/placa de circuito impreso: 0 °, sistema enchufable: COMBICON DFMC 1,5, bloqueo: Bloqueo Lock and Release, tipo de sujeción: Palanca extractora Lock &amp; Release, tipo de embalaje: empaquetado en caja | 2337.32 | 100 | AA | PCB Connectors (PCC) | AAB | AABFJC | 50 | 50 | NO | PC |  | 18,88 | G | 82 | 246 | 88 | MM | 4055626323213 | 85366990 | DE | EC002638 | Imagen | Catálogo
1497377 | DFMC 1,5/16-ST-3,5-LRBKBDWH-1A | Conector para placa de circuito impreso | Conector de placa de circuito impreso, sección nominal: 1,5 mm², color: negro, corriente nominal: 8 A, tensión nominal (III/2): 160 V, superficie de contacto: Sn, tipo de conexión del contacto: Hembra, número de filas: 2, número de polos: 16, familia de artículos: DFMC 1,5/..-ST-LR, paso: 3,5 mm, tipo de conexión: Conexión por resorte push-in, montaje: Inserción en regleta base, dirección de conexión conductor/placa de circuito impreso: 0 °, sistema enchufable: COMBICON DFMC 1,5, bloqueo: Bloqueo Lock and Release, tipo de sujeción: Palanca extractora Lock &amp; Release, tipo de embalaje: empaquetado en caja | 2603.94 | 100 | AA | PCB Connectors (PCC) | AAB | AABFJC | 50 | 1000 | NO | PC |  | 18,66 | G | 82 | 246 | 88 | MM | 4063151960865 | 85366990 | DE | EC002638 | Imagen | Catálogo
1790438 | DFMC 1,5/16-STF-3,5 | Conector para placa de circuito impreso | Conector de placa de circuito impreso, sección nominal: 1,5 mm², color: verde, corriente nominal: 8 A, tensión nominal (III/2): 160 V, superficie de contacto: Sn, tipo de conexión del contacto: Hembra, número de potenciales: 32, número de filas: 2, número de polos: 16, número de conexiones: 32, familia de artículos: DFMC 1,5/..-STF, paso: 3,5 mm, tipo de conexión: Conexión por resorte push-in, montaje: Inserción en regleta base, dirección de conexión conductor/placa de circuito impreso: 0 °, sistema enchufable: COMBICON DFMC 1,5, bloqueo: Bloqueo por tornillo, tipo de sujeción: Sujeción aérea (tornillo), tipo de embalaje: empaquetado en caja | 2267.08 | 100 | AA | PCB Connectors (PCC) | AAB | AABFJB | 50 | 50 | NO | PC |  | 18,05 | G | 80 | 244 | 86 | MM | 4046356594882 | 85366990 | DE | EC002638 | Imagen | Catálogo
1489056 | DFMC 1,5/16-STF-3,5 BK | Conector para placa de circuito impreso | Conector de placa de circuito impreso, sección nominal: 1,5 mm², color: negro, corriente nominal: 8 A, tensión nominal (III/2): 160 V, superficie de contacto: Sn, tipo de conexión del contacto: Hembra, número de filas: 2, número de polos: 16, familia de artículos: DFMC 1,5/..-STF, paso: 3,5 mm, tipo de conexión: Conexión por resorte push-in, montaje: Inserción en regleta base, dirección de conexión conductor/placa de circuito impreso: 0 °, sistema enchufable: COMBICON DFMC 1,5, bloqueo: Bloqueo por tornillo, tipo de sujeción: Sujeción aérea (tornillo), tipo de embalaje: empaquetado en caja | 2267.08 | 100 | AA | PCB Connectors (PCC) | AAB | AABFJB | 50 | 50 | NO | PC | F | 17,16 | G | 82 | 246 | 88 | MM | 4063151935696 | 85366990 | DE | EC002638 | Imagen | Catálogo
1229727 | DFMC 1,5/16-STF-3,5BK2BD1-32Q | Conector para placa de circuito impreso | Conector de placa de circuito impreso, sección nominal: 1,5 mm², color: negro, corriente nominal: 8 A, tensión nominal (III/2): 160 V, superficie de contacto: Sn, tipo de conexión del contacto: Hembra, número de filas: 2, número de polos: 16, familia de artículos: DFMC 1,5/..-STF, paso: 3,5 mm, tipo de conexión: Conexión por resorte push-in, montaje: Inserción en regleta base, dirección de conexión conductor/placa de circuito impreso: 0 °, sistema enchufable: COMBICON DFMC 1,5, bloqueo: Bloqueo por tornillo, tipo de sujeción: Sujeción aérea (tornillo), tipo de embalaje: empaquetado en caja | 2533.7 | 100 | AA | PCB Connectors (PCC) | AAB | AABFJB | 50 | 1000 | NO | PC | F | 18,15 | G | 82 | 246 | 88 | MM | 4063151326739 | 85366990 | DE | EC002638 | Imagen | Catálogo
1790250 | DFMC 1,5/17-ST-3,5 | Conector para placa de circuito impreso | Conector de placa de circuito impreso, sección nominal: 1,5 mm², color: verde, corriente nominal: 8 A, tensión nominal (III/2): 160 V, superficie de contacto: Sn, tipo de conexión del contacto: Hembra, número de potenciales: 34, número de filas: 2, número de polos: 17, número de conexiones: 34, familia de artículos: DFMC 1,5/..-ST, paso: 3,5 mm, tipo de conexión: Conexión por resorte push-in, montaje: Inserción en regleta base, dirección de conexión conductor/placa de circuito impreso: 0 °, sistema enchufable: COMBICON DFMC 1,5, bloqueo: sin, tipo de sujeción: sin, tipo de embalaje: empaquetado en caja | 2372.47 | 100 | AA | PCB Connectors (PCC) | AAB | AABFJA | 50 | 50 | NO | PC |  | 17,82 | G | 60 | 211 | 124 | MM | 4046356594509 | 85366990 | DE | EC002638 | Imagen | Catálogo
1439896 | DFMC 1,5/17-ST-3,5 BK LCBU | Conector para placa de circuito impreso | Conector de placa de circuito impreso, sección nominal: 1,5 mm², color: negro, corriente nominal: 8 A, tensión nominal (III/2): 160 V, superficie de contacto: Sn, tipo de conexión del contacto: Hembra, número de filas: 1, número de polos: 17, familia de artículos: DFMC 1,5/..-ST, paso: 3,5 mm, tipo de conexión: Conexión por resorte push-in, dirección de conexión conductor/placa de circuito impreso: 0 °, sistema enchufable: COMBICON FMC 1,5 - MCDN 1,5, bloqueo: sin, tipo de sujeción: sin, tipo de embalaje: empaquetado en caja | 2609.72 | 100 | AA | PCB Connectors (PCC) | AAB | AABFJA | 50 | 50 | NO | PC | F | 17,82 | G | 60 | 211 | 124 | MM | 4063151819620 | 85366990 | DE | EC002638 | Imagen | Catálogo
1790632 | DFMC 1,5/17-ST-3,5-LR | Conector para placa de circuito impreso | Conector de placa de circuito impreso, sección nominal: 1,5 mm², color: verde, corriente nominal: 8 A, tensión nominal (III/2): 160 V, superficie de contacto: Sn, tipo de conexión del contacto: Hembra, número de potenciales: 34, número de filas: 2, número de polos: 17, número de conexiones: 34, familia de artículos: DFMC 1,5/..-ST-LR, paso: 3,5 mm, tipo de conexión: Conexión por resorte push-in, montaje: Inserción en regleta base, dirección de conexión conductor/placa de circuito impreso: 0 °, sistema enchufable: COMBICON DFMC 1,5, bloqueo: Bloqueo Lock and Release, tipo de sujeción: Palanca extractora Lock &amp; Release, tipo de embalaje: empaquetado en caja | 2476.88 | 100 | AA | PCB Connectors (PCC) | AAB | AABFJC | 50 | 50 | NO | PC |  | 19,64 | G | 79 | 244 | 86 | MM | 4046356594691 | 85366990 | DE | EC002638 | Imagen | Catálogo
1019060 | DFMC 1,5/17-ST-3,5-LR BK | Conector para placa de circuito impreso | Conector de placa de circuito impreso, sección nominal: 1,5 mm², color: negro, corriente nominal: 8 A, tensión nominal (III/2): 160 V, superficie de contacto: Sn, tipo de conexión del contacto: Hembra, número de potenciales: 34, número de filas: 2, número de polos: 17, número de conexiones: 34, familia de artículos: DFMC 1,5/..-ST-LR, paso: 3,5 mm, tipo de conexión: Conexión por resorte push-in, montaje: Inserción en regleta base, dirección de conexión conductor/placa de circuito impreso: 0 °, sistema enchufable: COMBICON DFMC 1,5, bloqueo: Bloqueo Lock and Release, tipo de sujeción: Palanca extractora Lock &amp; Release, tipo de embalaje: empaquetado en caja | 2476.88 | 100 | AA | PCB Connectors (PCC) | AAB | AABFJC | 50 | 50 | NO | PC | F | 19,77 | G | 82 | 246 | 88 | MM | 4055626505305 | 85366990 | DE | EC002638 | Imagen | Catálogo
1790441 | DFMC 1,5/17-STF-3,5 | Conector para placa de circuito impreso | Conector de placa de circuito impreso, sección nominal: 1,5 mm², color: verde, corriente nominal: 8 A, tensión nominal (III/2): 160 V, superficie de contacto: Sn, tipo de conexión del contacto: Hembra, número de potenciales: 34, número de filas: 2, número de polos: 17, número de conexiones: 34, familia de artículos: DFMC 1,5/..-STF, paso: 3,5 mm, tipo de conexión: Conexión por resorte push-in, montaje: Inserción en regleta base, dirección de conexión conductor/placa de circuito impreso: 0 °, sistema enchufable: COMBICON DFMC 1,5, bloqueo: Bloqueo por tornillo, tipo de sujeción: Sujeción aérea (tornillo), tipo de embalaje: empaquetado en caja | 2406.63 | 100 | AA | PCB Connectors (PCC) | AAB | AABFJB | 50 | 50 | NO | PC |  | 19,26 | G | 82 | 246 | 88 | MM | 4046356594899 | 85366990 | DE | EC002638 | Imagen | Catálogo
1790263 | DFMC 1,5/18-ST-3,5 | Conector para placa de circuito impreso | Conector de placa de circuito impreso, sección nominal: 1,5 mm², color: verde, corriente nominal: 8 A, tensión nominal (III/2): 160 V, superficie de contacto: Sn, tipo de conexión del contacto: Hembra, número de potenciales: 36, número de filas: 2, número de polos: 18, número de conexiones: 36, familia de artículos: DFMC 1,5/..-ST, paso: 3,5 mm, tipo de conexión: Conexión por resorte push-in, montaje: Inserción en regleta base, dirección de conexión conductor/placa de circuito impreso: 0 °, sistema enchufable: COMBICON DFMC 1,5, bloqueo: sin, tipo de sujeción: sin, tipo de embalaje: empaquetado en caja | 2512.03 | 100 | AA | PCB Connectors (PCC) | AAB | AABFJA | 50 | 50 | NO | PC | F | 18,57 | G | 89 | 150 | 140 | MM | 4046356594516 | 85366990 | DE | EC002638 | Imagen | Catálogo
1790645 | DFMC 1,5/18-ST-3,5-LR | Conector para placa de circuito impreso | Conector de placa de circuito impreso, sección nominal: 1,5 mm², color: verde, corriente nominal: 8 A, tensión nominal (III/2): 160 V, superficie de contacto: Sn, tipo de conexión del contacto: Hembra, número de potenciales: 36, número de filas: 2, número de polos: 18, número de conexiones: 36, familia de artículos: DFMC 1,5/..-ST-LR, paso: 3,5 mm, tipo de conexión: Conexión por resorte push-in, montaje: Inserción en regleta base, dirección de conexión conductor/placa de circuito impreso: 0 °, sistema enchufable: COMBICON DFMC 1,5, bloqueo: Bloqueo Lock and Release, tipo de sujeción: Palanca extractora Lock &amp; Release, tipo de embalaje: empaquetado en caja | 2616.43 | 100 | AA | PCB Connectors (PCC) | AAB | AABFJC | 50 | 50 | NO | PC |  | 20,29 | G | 80 | 245 | 86 | MM | 4046356594707 | 85366990 | DE | EC002638 | Imagen | Catálogo
1021810 | DFMC 1,5/18-ST-3,5-LR BK | Conector para placa de circuito impreso | Conector de placa de circuito impreso, sección nominal: 1,5 mm², color: negro, corriente nominal: 8 A, tensión nominal (III/2): 160 V, superficie de contacto: Sn, tipo de conexión del contacto: Hembra, número de potenciales: 36, número de filas: 2, número de polos: 18, número de conexiones: 36, familia de artículos: DFMC 1,5/..-ST-LR, paso: 3,5 mm, tipo de conexión: Conexión por resorte push-in, montaje: Inserción en regleta base, dirección de conexión conductor/placa de circuito impreso: 0 °, sistema enchufable: COMBICON DFMC 1,5, bloqueo: Bloqueo Lock and Release, tipo de sujeción: Palanca extractora Lock &amp; Release, tipo de embalaje: empaquetado en caja | 2564.8 | 100 | AA | PCB Connectors (PCC) | AAB | AABFJC | 50 | 50 | NO | PC | F | 20,29 | G |  |  |  |  | 4055626514550 | 85366990 | DE | EC002638 | Imagen | Catálogo
1790454 | DFMC 1,5/18-STF-3,5 | Conector para placa de circuito impreso | Conector de placa de circuito impreso, sección nominal: 1,5 mm², color: verde, corriente nominal: 8 A, tensión nominal (III/2): 160 V, superficie de contacto: Sn, tipo de conexión del contacto: Hembra, número de potenciales: 36, número de filas: 2, número de polos: 18, número de conexiones: 36, familia de artículos: DFMC 1,5/..-STF, paso: 3,5 mm, tipo de conexión: Conexión por resorte push-in, montaje: Inserción en regleta base, dirección de conexión conductor/placa de circuito impreso: 0 °, sistema enchufable: COMBICON DFMC 1,5, bloqueo: Bloqueo por tornillo, tipo de sujeción: Sujeción aérea (tornillo), tipo de embalaje: empaquetado en caja | 2546.19 | 100 | AA | PCB Connectors (PCC) | AAB | AABFJB | 50 | 50 | NO | PC |  | 20,20 | G | 82 | 246 | 88 | MM | 4046356594905 | 85366990 | DE | EC002638 | Imagen | Catálogo
1497277 | DFMC 1,5/18-STF-3,5 BK | Conector para placa de circuito impreso | Conector de placa de circuito impreso, sección nominal: 1,5 mm², color: negro, corriente nominal: 8 A, tensión nominal (III/2): 160 V, superficie de contacto: Sn, tipo de conexión del contacto: Hembra, número de filas: 2, número de polos: 18, familia de artículos: DFMC 1,5/..-STF, paso: 3,5 mm, tipo de conexión: Conexión por resorte push-in, montaje: Inserción en regleta base, dirección de conexión conductor/placa de circuito impreso: 0 °, sistema enchufable: COMBICON DFMC 1,5, bloqueo: Bloqueo por tornillo, tipo de sujeción: Sujeción aérea (tornillo), tipo de embalaje: empaquetado en caja | 2546.19 | 100 | AA | PCB Connectors (PCC) | AAB | AABFJB | 50 | 50 | NO | PC | F | 19,24 | G | 82 | 246 | 88 | MM | 4063151954215 | 85366990 | DE | EC002638 | Imagen | Catálogo
1790276 | DFMC 1,5/19-ST-3,5 | Conector para placa de circuito impreso | Conector de placa de circuito impreso, sección nominal: 1,5 mm², color: verde, corriente nominal: 8 A, tensión nominal (III/2): 160 V, superficie de contacto: Sn, tipo de conexión del contacto: Hembra, número de potenciales: 38, número de filas: 2, número de polos: 19, número de conexiones: 38, familia de artículos: DFMC 1,5/..-ST, paso: 3,5 mm, tipo de conexión: Conexión por resorte push-in, montaje: Inserción en regleta base, dirección de conexión conductor/placa de circuito impreso: 0 °, sistema enchufable: COMBICON DFMC 1,5, bloqueo: sin, tipo de sujeción: sin, tipo de embalaje: empaquetado en caja | 2651.58 | 100 | AA | PCB Connectors (PCC) | AAB | AABFJA | 50 | 50 | NO | PC | F | 19,00 | G | 93 | 181 | 116 | MM | 4046356594523 | 85366990 | DE | EC002638 | Imagen | Catálogo
1790658 | DFMC 1,5/19-ST-3,5-LR | Conector para placa de circuito impreso | Conector de placa de circuito impreso, sección nominal: 1,5 mm², color: verde, corriente nominal: 8 A, tensión nominal (III/2): 160 V, superficie de contacto: Sn, tipo de conexión del contacto: Hembra, número de potenciales: 38, número de filas: 2, número de polos: 19, número de conexiones: 38, familia de artículos: DFMC 1,5/..-ST-LR, paso: 3,5 mm, tipo de conexión: Conexión por resorte push-in, montaje: Inserción en regleta base, dirección de conexión conductor/placa de circuito impreso: 0 °, sistema enchufable: COMBICON DFMC 1,5, bloqueo: Bloqueo Lock and Release, tipo de sujeción: Palanca extractora Lock &amp; Release, tipo de embalaje: empaquetado en caja | 2755.99 | 100 | AA | PCB Connectors (PCC) | AAB | AABFJC | 50 | 50 | NO | PC |  | 21,60 | G | 78 | 244 | 86 | MM | 4046356594714 | 85366990 | DE | EC002638 | Imagen | Catálogo
1714237 | DFMC 1,5/19-ST-3,5-LR BD:2-37 | Conector para placa de circuito impreso | Conector de placa de circuito impreso, sección nominal: 1,5 mm², color: verde, corriente nominal: 8 A, tensión nominal (III/2): 160 V, superficie de contacto: Sn, tipo de conexión del contacto: Hembra, número de potenciales: 38, número de filas: 2, número de polos: 19, número de conexiones: 38, familia de artículos: DFMC 1,5/..-ST-LR, paso: 3,5 mm, tipo de conexión: Conexión por resorte push-in, montaje: Inserción en regleta base, dirección de conexión conductor/placa de circuito impreso: 0 °, sistema enchufable: COMBICON DFMC 1,5, bloqueo: Bloqueo Lock and Release, tipo de sujeción: Palanca extractora Lock &amp; Release, tipo de embalaje: empaquetado en caja | 3072.59 | 100 | AA | PCB Connectors (PCC) | AAB | AABFJC | 50 | 50 | NO | PC |  | 21,80 | G | 82 | 246 | 88 | MM | 4055626379753 | 85366990 | DE | EC002638 | Imagen | Catálogo
1632457 | DFMC 1,5/19-ST-3,5-LR BK | Conector para placa de circuito impreso | Conector de placa de circuito impreso, sección nominal: 1,5 mm², color: negro, corriente nominal: 8 A, tensión nominal (III/2): 160 V, superficie de contacto: Sn, tipo de conexión del contacto: Hembra, número de filas: 2, número de polos: 19, familia de artículos: DFMC 1,5/..-ST-LR, paso: 3,5 mm, tipo de conexión: Conexión por resorte push-in, montaje: Inserción en regleta base, dirección de conexión conductor/placa de circuito impreso: 0 °, sistema enchufable: COMBICON DFMC 1,5, bloqueo: Bloqueo Lock and Release, tipo de sujeción: Palanca extractora Lock &amp; Release, tipo de embalaje: empaquetado en caja | 2755.99 | 100 | AA | PCB Connectors (PCC) | AAB | AABFJC | 50 | 2000 | NO | PC | F | 21,60 | G | 82 | 246 | 88 | MM | 4067923153264 | 85366990 | DE | EC002638 | Imagen | Catálogo
1790467 | DFMC 1,5/19-STF-3,5 | Conector para placa de circuito impreso | Conector de placa de circuito impreso, sección nominal: 1,5 mm², color: verde, corriente nominal: 8 A, tensión nominal (III/2): 160 V, superficie de contacto: Sn, tipo de conexión del contacto: Hembra, número de potenciales: 38, número de filas: 2, número de polos: 19, número de conexiones: 38, familia de artículos: DFMC 1,5/..-STF, paso: 3,5 mm, tipo de conexión: Conexión por resorte push-in, montaje: Inserción en regleta base, dirección de conexión conductor/placa de circuito impreso: 0 °, sistema enchufable: COMBICON DFMC 1,5, bloqueo: Bloqueo por tornillo, tipo de sujeción: Sujeción aérea (tornillo), tipo de embalaje: empaquetado en caja | 2685.75 | 100 | AA | PCB Connectors (PCC) | AAB | AABFJB | 50 | 50 | NO | PC | F | 19,74 | G | 82 | 246 | 88 | MM | 4046356594929 | 85366990 | DE | EC002638 | Imagen | Catálogo
1790289 | DFMC 1,5/20-ST-3,5 | Conector para placa de circuito impreso | Conector de placa de circuito impreso, sección nominal: 1,5 mm², color: verde, corriente nominal: 8 A, tensión nominal (III/2): 160 V, superficie de contacto: Sn, tipo de conexión del contacto: Hembra, número de potenciales: 40, número de filas: 2, número de polos: 20, número de conexiones: 40, familia de artículos: DFMC 1,5/..-ST, paso: 3,5 mm, tipo de conexión: Conexión por resorte push-in, montaje: Inserción en regleta base, dirección de conexión conductor/placa de circuito impreso: 0 °, sistema enchufable: COMBICON DFMC 1,5, bloqueo: sin, tipo de sujeción: sin, tipo de embalaje: empaquetado en caja | 2791.14 | 100 | AA | PCB Connectors (PCC) | AAB | AABFJA | 50 | 50 | NO | PC |  | 20,50 | G | 93 | 181 | 116 | MM | 4046356594530 | 85366990 | DE | EC002638 | Imagen | Catálogo
1723335 | DFMC 1,5/20-ST-3,5 BD:1-40SO | Conector para placa de circuito impreso | Conector de placa de circuito impreso, sección nominal: 1,5 mm², color: verde, corriente nominal: 8 A, tensión nominal (III/2): 160 V, superficie de contacto: Sn, tipo de conexión del contacto: Hembra, número de filas: 2, número de polos: 20, familia de artículos: DFMC 1,5/..-ST, paso: 3,5 mm, tipo de conexión: Conexión por resorte push-in, montaje: Inserción en regleta base, dirección de conexión conductor/placa de circuito impreso: 0 °, sistema enchufable: COMBICON DFMC 1,5, bloqueo: sin, tipo de sujeción: sin, tipo de embalaje: empaquetado en caja | 3124.41 | 100 | AA | PCB Connectors (PCC) | AAB | AABFJA | 50 | 1000 | NO | PC | F | 20,50 | G | 93 | 181 | 116 | MM | 4067923277373 | 85366990 | DE | EC002638 | Imagen | Catálogo
1790661 | DFMC 1,5/20-ST-3,5-LR | Conector para placa de circuito impreso | Conector de placa de circuito impreso, sección nominal: 1,5 mm², color: verde, corriente nominal: 8 A, tensión nominal (III/2): 160 V, superficie de contacto: Sn, tipo de conexión del contacto: Hembra, número de potenciales: 40, número de filas: 2, número de polos: 20, número de conexiones: 40, familia de artículos: DFMC 1,5/..-ST-LR, paso: 3,5 mm, tipo de conexión: Conexión por resorte push-in, montaje: Inserción en regleta base, dirección de conexión conductor/placa de circuito impreso: 0 °, sistema enchufable: COMBICON DFMC 1,5, bloqueo: Bloqueo Lock and Release, tipo de sujeción: Palanca extractora Lock &amp; Release, tipo de embalaje: empaquetado en caja | 2895.55 | 100 | AA | PCB Connectors (PCC) | AAB | AABFJC | 50 | 50 | NO | PC |  | 22,94 | G | 82 | 246 | 88 | MM | 4046356594721 | 85366990 | DE | EC002638 | Imagen | Catálogo
1048927 | DFMC 1,5/20-ST-3,5-LR BD:M1QSO | Conector para placa de circuito impreso | Conector de placa de circuito impreso, sección nominal: 1,5 mm², color: verde, corriente nominal: 8 A, tensión nominal (III/2): 160 V, superficie de contacto: Sn, tipo de conexión del contacto: Hembra, número de potenciales: 40, número de filas: 2, número de polos: 20, número de conexiones: 40, familia de artículos: DFMC 1,5/..-ST-LR, paso: 3,5 mm, tipo de conexión: Conexión por resorte push-in, montaje: Inserción en regleta base, dirección de conexión conductor/placa de circuito impreso: 0 °, sistema enchufable: COMBICON DFMC 1,5, bloqueo: Bloqueo Lock and Release, tipo de sujeción: Palanca extractora Lock &amp; Release, tipo de embalaje: empaquetado en caja | 3228.82 | 100 | AA | PCB Connectors (PCC) | AAB | AABFJC | 50 | 50 | NO | PC | F | 22,51 | G | 82 | 246 | 88 | MM | 4055626651187 | 85366990 | DE | EC002638 | Imagen | Catálogo
1048925 | DFMC 1,5/20-ST-3,5-LR BDCOMQSO | Conector para placa de circuito impreso | Conector de placa de circuito impreso, sección nominal: 1,5 mm², color: verde, corriente nominal: 8 A, tensión nominal (III/2): 160 V, superficie de contacto: Sn, tipo de conexión del contacto: Hembra, número de potenciales: 40, número de filas: 2, número de polos: 20, número de conexiones: 40, familia de artículos: DFMC 1,5/..-ST-LR, paso: 3,5 mm, tipo de conexión: Conexión por resorte push-in, montaje: Inserción en regleta base, dirección de conexión conductor/placa de circuito impreso: 0 °, sistema enchufable: COMBICON DFMC 1,5, bloqueo: Bloqueo Lock and Release, tipo de sujeción: Palanca extractora Lock &amp; Release, tipo de embalaje: empaquetado en caja | 3228.82 | 100 | AA | PCB Connectors (PCC) | AAB | AABFJC | 50 | 50 | NO | PC | F | 22,56 | G | 82 | 246 | 88 | MM | 4055626651064 | 85366990 | DE | EC002638 | Imagen | Catálogo
1048918 | DFMC 1,5/20-ST-3,5-LR BDI17QSO | Conector para placa de circuito impreso | Conector de placa de circuito impreso, sección nominal: 1,5 mm², color: verde, corriente nominal: 8 A, tensión nominal (III/2): 160 V, superficie de contacto: Sn, tipo de conexión del contacto: Hembra, número de potenciales: 40, número de filas: 2, número de polos: 20, número de conexiones: 40, familia de artículos: DFMC 1,5/..-ST-LR, paso: 3,5 mm, tipo de conexión: Conexión por resorte push-in, montaje: Inserción en regleta base, dirección de conexión conductor/placa de circuito impreso: 0 °, sistema enchufable: COMBICON DFMC 1,5, bloqueo: Bloqueo Lock and Release, tipo de sujeción: Palanca extractora Lock &amp; Release, tipo de embalaje: empaquetado en caja | 3228.82 | 100 | AA | PCB Connectors (PCC) | AAB | AABFJC | 50 | 50 | NO | PC | F | 22,59 | G | 82 | 246 | 88 | MM | 4055626663098 | 85366990 | DE | EC002638 | Imagen | Catálogo
1048919 | DFMC 1,5/20-ST-3,5-LR BDO1Q SO | Conector para placa de circuito impreso | Conector de placa de circuito impreso, sección nominal: 1,5 mm², color: verde, corriente nominal: 8 A, tensión nominal (III/2): 160 V, superficie de contacto: Sn, tipo de conexión del contacto: Hembra, número de potenciales: 40, número de filas: 2, número de polos: 20, número de conexiones: 40, familia de artículos: DFMC 1,5/..-ST-LR, paso: 3,5 mm, tipo de conexión: Conexión por resorte push-in, montaje: Inserción en regleta base, dirección de conexión conductor/placa de circuito impreso: 0 °, sistema enchufable: COMBICON DFMC 1,5, bloqueo: Bloqueo Lock and Release, tipo de sujeción: Palanca extractora Lock &amp; Release, tipo de embalaje: empaquetado en caja | 3228.82 | 100 | AA | PCB Connectors (PCC) | AAB | AABFJC | 50 | 50 | NO | PC | F | 23,00 | G | 82 | 246 | 88 | MM | 4055626651057 | 85366990 | DE | EC002638 | Imagen | Catálogo
1707024 | DFMC 1,5/20-ST-3,5-LR BK | Conector para placa de circuito impreso | Conector de placa de circuito impreso, sección nominal: 1,5 mm², color: negro, corriente nominal: 8 A, tensión nominal (III/2): 160 V, superficie de contacto: Sn, tipo de conexión del contacto: Hembra, número de potenciales: 40, número de filas: 2, número de polos: 20, número de conexiones: 40, familia de artículos: DFMC 1,5/..-ST-LR, paso: 3,5 mm, tipo de conexión: Conexión por resorte push-in, montaje: Inserción en regleta base, dirección de conexión conductor/placa de circuito impreso: 0 °, sistema enchufable: COMBICON DFMC 1,5, bloqueo: Bloqueo Lock and Release, tipo de sujeción: Palanca extractora Lock &amp; Release, tipo de embalaje: empaquetado en caja | 2895.55 | 100 | AA | PCB Connectors (PCC) | AAB | AABFJC | 50 | 50 | NO | PC |  | 22,79 | G | 82 | 246 | 88 | MM | 4046356893862 | 85366990 | DE | EC002638 | Imagen | Catálogo
1711798 | DFMC 1,5/20-ST-3,5-LRBKBDMC-21 | Conector para placa de circuito impreso | Conector de placa de circuito impreso, sección nominal: 1,5 mm², color: negro, corriente nominal: 8 A, tensión nominal (III/2): 160 V, superficie de contacto: Sn, tipo de conexión del contacto: Hembra, número de potenciales: 40, número de filas: 2, número de polos: 20, número de conexiones: 40, familia de artículos: DFMC 1,5/..-ST-LR, paso: 3,5 mm, tipo de conexión: Conexión por resorte push-in, montaje: Inserción en regleta base, dirección de conexión conductor/placa de circuito impreso: 0 °, sistema enchufable: COMBICON DFMC 1,5, bloqueo: Bloqueo Lock and Release, tipo de sujeción: Palanca extractora Lock &amp; Release, tipo de embalaje: empaquetado en caja | 3562.09 | 100 | AA | PCB Connectors (PCC) | AAB | AABFJC | 50 | 50 | NO | PC |  | 22,66 | G | 79 | 244 | 86 | MM | 4055626266404 | 85366990 | DE | EC002638 | Imagen | Catálogo
1790470 | DFMC 1,5/20-STF-3,5 | Conector para placa de circuito impreso | Conector de placa de circuito impreso, sección nominal: 1,5 mm², color: verde, corriente nominal: 8 A, tensión nominal (III/2): 160 V, superficie de contacto: Sn, tipo de conexión del contacto: Hembra, número de potenciales: 40, número de filas: 2, número de polos: 20, número de conexiones: 40, familia de artículos: DFMC 1,5/..-STF, paso: 3,5 mm, tipo de conexión: Conexión por resorte push-in, montaje: Inserción en regleta base, dirección de conexión conductor/placa de circuito impreso: 0 °, sistema enchufable: COMBICON DFMC 1,5, bloqueo: Bloqueo por tornillo, tipo de sujeción: Sujeción aérea (tornillo), tipo de embalaje: empaquetado en caja | 2825.31 | 100 | AA | PCB Connectors (PCC) | AAB | AABFJB | 50 | 50 | NO | PC |  | 22,30 | G | 80 | 245 | 87 | MM | 4046356594936 | 85366990 | DE | EC002638 | Imagen | Catálogo
1708841 | DFMC 1,5/20-STF-3,5 BK | Conector para placa de circuito impreso | Conector de placa de circuito impreso, sección nominal: 1,5 mm², color: negro, corriente nominal: 8 A, tensión nominal (III/2): 160 V, superficie de contacto: Sn, tipo de conexión del contacto: Hembra, número de potenciales: 40, número de filas: 2, número de polos: 20, número de conexiones: 40, familia de artículos: DFMC 1,5/..-STF, paso: 3,5 mm, tipo de conexión: Conexión por resorte push-in, montaje: Inserción en regleta base, dirección de conexión conductor/placa de circuito impreso: 0 °, sistema enchufable: COMBICON DFMC 1,5, bloqueo: Bloqueo por tornillo, tipo de sujeción: Sujeción aérea (tornillo), tipo de embalaje: empaquetado en caja | 2825.31 | 100 | AA | PCB Connectors (PCC) | AAB | AABFJB | 50 | 50 | NO | PC |  | 22,06 | G | 80 | 244 | 86 | MM | 4055626023847 | 85366990 | DE | EC002638 | Imagen | Catálogo
3270406 | DF-PTMC-2-ZB | Adaptador de rótulos | Adaptador de rótulos, para alojar la rotulación, profundidad: 13 mm, anchura: 8,5 mm, altura: 30 mm, color: gris | 226.35 | 100 | BE | Industrial Cabinet Connectivity (ICC) | BE6 | BE6ZWX | 10 | 10 | NO | PC |  | 2,07 | G | 13 | 125 | 90 | MM | 4055626314938 | 39269097 | PL | EC004591 | Imagen | Catálogo
3270405 | DF-PTMC-3-ZB | Adaptador de rótulos | Adaptador de rótulos, para alojar la rotulación, profundidad: 13 mm, anchura: 12,2 mm, altura: 30 mm, color: gris | 226.35 | 100 | BE | Industrial Cabinet Connectivity (ICC) | BE6 | BE6ZWX | 10 | 10 | NO | PC |  | 2,74 | G | 10 | 80 | 80 | MM | 4055626314945 | 39269097 | PL | EC004591 | Imagen | Catálogo
3270403 | DF-PTMC-NS | Adaptador | Adaptador, para montaje sobre carril, anchura: 22 mm, altura: 64 mm, color: gris | 6.56 | 1 | BE | Industrial Cabinet Connectivity (ICC) | BE6 | BE6ZWX | 10 | 10 | NO | PC |  | 10,89 | G | 40 | 160 | 140 | MM | 4055626061078 | 85389099 | PL | EC001024 | Imagen | Catálogo
3270400 | DF-PTMC-O | Tapa con brida de sujeción | Tapa con brida de sujeción, para el montaje directo arriba y alojar la rotulación, profundidad: 13 mm, anchura: 22 mm, altura: 30 mm, color: gris | 1.4 | 1 | BE | Industrial Cabinet Connectivity (ICC) | BE6 | BE6ZWX | 10 | 10 | NO | PC |  | 2,36 | G | 23 | 90 | 95 | MM | 4055626061054 | 85389099 | PL | EC000886 | Imagen | Catálogo
3270401 | DF-PTMC-U | Tapa con brida de sujeción | Tapa con brida de sujeción, para montaje directo abajo, profundidad: 12,8 mm, anchura: 22 mm, altura: 29,1 mm, color: gris | 1.4 | 1 | BE | Industrial Cabinet Connectivity (ICC) | BE6 | BE6ZWX | 10 | 10 | NO | PC |  | 1,84 | G | 22 | 91 | 70 | MM | 4055626061061 | 85389099 | PL | EC000886 | Imagen | Catálogo
3270410 | DF-PTMC-ZB | Adaptador de rótulos | Adaptador de rótulos, para el montaje directo arriba y alojar la rotulación, profundidad: 13 mm, anchura: 11 mm, altura: 30 mm, color: gris | 0.94 | 1 | BE | Industrial Cabinet Connectivity (ICC) | BE6 | BE6ZWX | 10 | 10 | NO | PC |  | 1,32 | G | 17 | 90 | 65 | MM | 4055626061085 | 85389099 | PL | EC004591 | Imagen | Catálogo
1870640 | D-FRONT 2,5-H GY | Tapa final | Se necesita una tapa al final de una hilera de bornas | 32.37 | 100 | AA | PCB Connectors (PCC) | AAR | AARZCA | 50 | 2000 | NO | PC | F | 0,61 | G | 0 | 0 | 0 | MM | 4017918266943 | 85389099 | PL | EC002943 | Imagen | Catálogo
1700024 | D-FRONT 2,5-H-O.Z. | Tapa final | Se necesita una tapa al final de una hilera de bornas | 32.37 | 100 | AA | PCB Connectors (PCC) | AAR | AARZCA | 50 | 50 | NO | PC |  | 0,61 | G | 13 | 126 | 190 | MM | 4017918022716 | 85389099 | PL | EC002943 | Imagen | Catálogo
1704279 | D-FRONT 2,5-H-O.Z. BK | Tapa final | Se necesita una tapa al final de una hilera de bornas | 32.37 | 100 | AA | PCB Connectors (PCC) | AAR | AARZCA | 50 | 50 | NO | PC | F | 0,62 | G | 0 | 0 | 0 | MM | 4017918224721 | 85389099 | PL | EC002943 | Imagen | Catálogo
1700011 | D-FRONT 2,5-V-O.Z. | Tapa final | Se necesita una tapa al final de una hilera de bornas | 32.37 | 100 | AA | PCB Connectors (PCC) | AAR | AARZCA | 50 | 50 | NO | PC |  | 0,59 | G | 20 | 126 | 190 | MM | 4017918022709 | 85389099 | PL | EC002943 | Imagen | Catálogo
1868652 | D-FRONT 2,5-V-O.Z. BK | Tapa final | Se necesita una tapa al final de una hilera de bornas | 26.32 | 100 | AA | PCB Connectors (PCC) | AAR | AARZCA | 50 | 50 | NO | PC | F | 0,59 | G | 0 | 0 | 0 | MM | 4017918246938 | 85389099 | PL | EC002943 | Imagen | Catálogo
1707975 | D-FRONT 2,5-V-O.Z. BU | Tapa final | Se necesita una tapa al final de una hilera de bornas | 32.37 | 100 | AA | PCB Connectors (PCC) | AAR | AARZCA | 50 | 50 | NO | PC | F | 0,60 | G | 0 | 0 | 0 | MM | 4017918257675 | 85389099 | PL | EC002943 | Imagen | Catálogo
1703076 | D-FRONT 4-6,35 | Tapa final | Tapa, necesaria al final de una hilera de bornes, espesor 1,5 mm, color: Verde | 38.45 | 100 | AA | PCB Connectors (PCC) | AAR | AARZCE | 50 | 50 | NO | PC |  | 1,11 | G | 18 | 126 | 190 | MM | 4017918023096 | 85389099 | DE | EC002943 | Imagen | Catálogo
3012321 | DFS-CP 2,5-4L | Tapa con brida de sujeción | Tapa con brida de sujeción, profundidad: 26 mm, anchura: 5,2 mm, altura: 31,6 mm, color: gris | 322.84 | 100 | BE | Industrial Cabinet Connectivity (ICC) | BE2 | BE2Z1X | 50 | 50 | NO | PC |  | 0,91 | G | 25 | 125 | 100 | MM | 4046356661850 | 85389099 | PL | EC000886 | Imagen | Catálogo
3012317 | DFS-CP-H 2,5-4L | Tapa con brida de sujeción | Tapa brida de encaje como soporte perfil cobertor, para CP-H 2,5-4L, adaptable a conectores por ambos lados. | 343.5 | 100 | BE | Industrial Cabinet Connectivity (ICC) | BE2 | BE2Z1X | 50 | 50 | NO | PC |  | 1,71 | G | 0 | 0 | 0 |  | 4046356645935 | 85389099 | PL | EC000886 | Imagen | Catálogo
3209824 | DF-SP-H 2,5 | Tapa con brida de sujeción | Tapa con brida de sujeción, tipo de conexión: Conexión por tornillo, profundidad: 24,7 mm, anchura: 4,5 mm, altura: 35,8 mm, color: gris | 332.34 | 100 | BE | Industrial Cabinet Connectivity (ICC) | BE2 | BE2Z1X | 50 | 50 | NO | PC |  | 1,44 | G | 28 | 125 | 120 | MM | 4046356367035 | 85389099 | PL | EC000886 | Imagen | Catálogo
3061431 | DFS-SP-H 2,5 | Tapa con brida de sujeción | Tapa con brida de sujeción, profundidad: 24,7 mm, anchura: 4,5 mm, altura: 35,8 mm, color: gris | 271.87 | 100 | BE | Industrial Cabinet Connectivity (ICC) | BE2 | BE2Z1X | 50 | 50 | NO | PC |  | 1,81 | G | 50 | 146 | 73 | MM | 4046356556477 | 85389099 | PL | EC000886 | Imagen | Catálogo
3060348 | DF-UP 4 | Tapa con brida de sujeción | Tapa con brida de sujeción, encajable en el conector UP 4/..., tipo de conexión: Conexión por tornillo, profundidad: 24,7 mm, anchura: 4,5 mm, altura: 47 mm, color: gris | 351.21 | 100 | BE | Industrial Cabinet Connectivity (ICC) | BE1 | BE1Z1X | 50 | 50 | NO | PC |  | 2,12 | G | 54 | 129 | 125 | MM | 4046356091633 | 85389099 | PL | EC000886 | Imagen | Catálogo
3060856 | DF-UP 6 | Tapa con brida de sujeción | Tapa con brida de sujeción, encajable en el conector UP 6/..., tipo de conexión: Conexión por tornillo, profundidad: 24,7 mm, anchura: 4,5 mm, altura: 21 mm, color: gris | 458.51 | 100 | BE | Industrial Cabinet Connectivity (ICC) | BE1 | BE1Z1X | 50 | 50 | NO | PC |  | 1,71 | G | 35 | 160 | 130 | MM | 4046356607766 | 85389099 | CN | EC000886 | Imagen | Catálogo
3060432 | DF-UPBV 2,5/ 4 | Tapa con brida de sujeción | Tapa con brida de sujeción, encajable en el conector UPBV 2,5/... y UPBV 4/..., tipo de conexión: Conexión por tornillo, profundidad: 32 mm, anchura: 4,5 mm, altura: 45,7 mm, color: gris | 354.61 | 100 | BE | Industrial Cabinet Connectivity (ICC) | BE1 | BE1Z1X | 50 | 50 | NO | PC |  | 2,19 | G | 51 | 185 | 69 | MM | 4046356147033 | 85389099 | PL | EC000886 | Imagen | Catálogo
3002678 | DG-MTTB 1,5 | Placa distanciadora | Placa distanciadora, anchura: 2 mm, altura: 44 mm, color: gris | 115.44 | 100 | BE | Industrial Cabinet Connectivity (ICC) | BE1 | BE1Z1X | 50 | 50 | NO | PC |  | 1,78 | G | 31 | 124 | 170 | MM | 4017918100704 | 39269097 | DE | EC000886 | Imagen | Catálogo
2770817 | DG-UKK 3/5 | Placa distanciadora | Placa distanciadora, para compensar el desplazamiento de los pisos, profundidad: 52 mm, anchura: 2,5 mm, altura: 56 mm, color: gris | 160.47 | 100 | BE | Industrial Cabinet Connectivity (ICC) | BE1 | BE1Z1X | 50 | 50 | NO | PC |  | 4,36 | G | 29 | 193 | 275 | MM | 4017918068059 | 39269097 | DE | EC000886 | Imagen | Catálogo
2770613 | DG-UKK 3-MSTB-5,08 | Tapa final | Tapa final, paso: 5,08 mm, anchura: 2,2 mm, número de polos: 1, color: gris | 117.87 | 100 | BE | Industrial Cabinet Connectivity (ICC) | BE1 | BE1Z1X | 50 | 50 | NO | PC |  | 3,09 | G | 37 | 160 | 220 | MM | 4017918067991 | 39269097 | DE | EC000886 | Imagen | Catálogo
2770859 | DG-UKKB 3/ 5 | Placa distanciadora | Placa distanciadora, para compensar el desplazamiento de los pisos, anchura: 2,5 mm, altura: 67 mm, color: gris | 175.49 | 100 | BE | Industrial Cabinet Connectivity (ICC) | BE1 | BE1Z1X | 50 | 50 | NO | PC |  | 4,96 | G | 27 | 270 | 225 | MM | 4017918068080 | 39269097 | DE | EC000886 | Imagen | Catálogo
2002022 | D-HK 4 | Tapa final | Tapa final, profundidad: 41,5 mm, anchura: 2,3 mm, altura: 54 mm, color: gris | 195.57 | 100 | BE | Industrial Cabinet Connectivity (ICC) | BE1 | BE1Z1X | 50 | 50 | NO | PC |  | 4,95 | G | 36 | 185 | 140 | MM | 4017918052638 | 85389099 | DE | EC000886 | Imagen | Catálogo
2730307 | DIAG+ | Software de configuración y diagnóstico | Diag+, software de diagnóstico para redes INTERBUS y PROFINET, otros ámbitos de aplicación son p. ej. la puesta en servicio y el mantenimiento. | 495.56 | 1 | DR | Automation Systems (AS) | DRD | DRDBAE | 1 | 1 | NO | PC | F | 25,60 | G | 3 | 220 | 114 | MM | 4017918606756 | 49119900 | DE | EC000809 | Imagen | Catálogo
2715966 | DIK 1,5 | Borna de actuador/sensor de proximidad | Borna de actuador/sensor de proximidad, tensión nominal: 250 V, corriente nominal: 24 A, tipo de conexión: Conexión por tornillo, 1., 2. y 3er piso, Sección de dimensionamiento: 2,5 mm², sección: 0,2 mm² - 4 mm², clase de montaje: NS 35/7,5, NS 35/15, color: gris | 586.47 | 100 | BE | Industrial Cabinet Connectivity (ICC) | BE1 | BE1217 | 50 | 50 | NO | PC |  | 12,30 | G | 58 | 322 | 79 | MM | 4017918061715 | 85369010 | PL | EC000900 | Imagen | Catálogo
2715762 | DIK 1,5-LA 24GN/O-M | Borna de actuador/sensor de proximidad | Borna de actuador/sensor de proximidad, tensión nominal: 24 V, corriente nominal: 24 A, tipo de conexión: Conexión por tornillo, Sección de dimensionamiento: 2,5 mm², sección: 0,2 mm² - 4 mm², clase de montaje: NS 35/7,5, NS 35/15, color: gris | 1153.5 | 100 | BE | Industrial Cabinet Connectivity (ICC) | BE1 | BE1217 | 50 | 50 | NO | PC |  | 13,39 | G | 59 | 276 | 69 | MM | 4017918061548 | 85369010 | PL | EC000900 | Imagen | Catálogo
2715856 | DIK 1,5-LA 24RD/O-M | Borna de actuador/sensor de proximidad | Borna de actuador/sensor de proximidad, corriente nominal: 24 A, tipo de conexión: Conexión por tornillo, sección: 0,2 mm² - 4 mm², clase de montaje: NS 35/7,5, NS 35/15, color: gris | 1153.5 | 100 | BE | Industrial Cabinet Connectivity (ICC) | BE1 | BE1217 | 50 | 50 | NO | PC |  | 13,53 | G | 59 | 276 | 69 | MM | 4017918061609 | 85369010 | PL | EC000900 | Imagen | Catálogo
2715979 | DIKD 1,5 | Borna de actuador/sensor de proximidad | Borna de actuador/sensor de proximidad, tensión nominal: 250 V, corriente nominal: 24 A, tipo de conexión: Conexión por tornillo, 1., 2. y 3er piso, Sección de dimensionamiento: 2,5 mm², sección: 0,2 mm² - 4 mm², clase de montaje: NS 35/7,5, NS 35/15, color: gris | 817.7 | 100 | BE | Industrial Cabinet Connectivity (ICC) | BE1 | BE1217 | 50 | 50 | NO | PC |  | 20,22 | G | 58 | 322 | 79 | MM | 4017918061722 | 85369010 | PL | EC000900 | Imagen | Catálogo
2716101 | DIKD 1,5 BU | Borna de actuador/sensor de proximidad | Borna de actuador/sensor de proximidad, tensión nominal: 250 V, corriente nominal: 24 A, tipo de conexión: Conexión por tornillo, 1., 2. y 3er piso, Sección de dimensionamiento: 2,5 mm², sección: 0,2 mm² - 4 mm², clase de montaje: NS 35/7,5, NS 35/15, color: azul | 817.7 | 100 | BE | Industrial Cabinet Connectivity (ICC) | BE1 | BE1217 | 50 | 50 | NO | PC |  | 20,45 | G | 59 | 321 | 83 | MM | 4017918061814 | 85369010 | PL | EC000900 | Imagen | Catálogo
2716512 | DIKD 1,5-2D | Borna de actuador/sensor de proximidad | Borna de actuador/sensor de proximidad, tensión nominal: 250 V, corriente nominal: 24 A, tipo de conexión: Conexión por tornillo, 1er y 2º piso, Sección de dimensionamiento: 2,5 mm², sección: 0,2 mm² - 4 mm², clase de montaje: NS 35/7,5, NS 35/15, color: gris | 768.99 | 100 | BE | Industrial Cabinet Connectivity (ICC) | BE1 | BE1217 | 50 | 50 | NO | PC |  | 15,59 | G | 58 | 322 | 79 | MM | 4017918061951 | 85369010 | PL | EC000900 | Imagen | Catálogo
2716376 | DIKD 1,5-LA 24GN/O-M | Borna de actuador/sensor de proximidad | Borna de actuador/sensor de proximidad, tensión nominal: 250 V, corriente nominal: 24 A, tipo de conexión: Conexión por tornillo, 1., 2. y 3er piso, Sección de dimensionamiento: 2,5 mm², sección: 0,2 mm² - 4 mm², clase de montaje: NS 35/7,5, NS 35/15, color: gris | 1297.1 | 100 | BE | Industrial Cabinet Connectivity (ICC) | BE1 | BE1217 | 50 | 50 | NO | PC |  | 20,57 | G | 59 | 322 | 83 | MM | 4017918061906 | 85369010 | PL | EC000900 | Imagen | Catálogo
2715814 | DIKD 1,5-LA 24RD/O-M | Borna de actuador/sensor de proximidad | Borna de actuador/sensor de proximidad, tensión nominal: 250 V, corriente nominal: 24 A, tipo de conexión: Conexión por tornillo, 1., 2. y 3er piso, Sección de dimensionamiento: 2,5 mm², sección: 0,2 mm² - 4 mm², clase de montaje: NS 35/7,5, NS 35/15, color: gris | 1297.1 | 100 | BE | Industrial Cabinet Connectivity (ICC) | BE1 | BE1217 | 50 | 50 | NO | PC |  | 20,78 | G | 58 | 322 | 83 | MM | 4017918061562 | 85369010 | PL | EC000900 | Imagen | Catálogo
2716279 | DIKD 1,5-LA 24RD/U-O | Borna de actuador/sensor de proximidad | Borna de actuador/sensor de proximidad, tensión nominal: 250 V, corriente nominal: 24 A, tipo de conexión: Conexión por tornillo, 1., 2. y 3er piso, Sección de dimensionamiento: 2,5 mm², sección: 0,2 mm² - 4 mm², clase de montaje: NS 35/7,5, NS 35/15, color: gris | 1297.1 | 100 | BE | Industrial Cabinet Connectivity (ICC) | BE1 | BE1217 | 50 | 50 | NO | PC |  | 21,09 | G | 58 | 322 | 79 | MM | 4017918061852 | 85369010 | PL | EC000900 | Imagen | Catálogo
2715092 | DIKD 1,5-PV | Borna de actuador/sensor de proximidad | Borna de actuador/sensor de proximidad, con empalmadores de potencial, tensión nominal: 250 V, corriente nominal: 24 A, tipo de conexión: Conexión por tornillo, 1., 2. y 3er piso, Sección de dimensionamiento: 2,5 mm², sección: 0,2 mm² - 4 mm², clase de montaje: NS 35/7,5, NS 35/15, color: gris | 1267.88 | 100 | BE | Industrial Cabinet Connectivity (ICC) | BE1 | BE1217 | 50 | 50 | NO | PC |  | 21,14 | G | 58 | 322 | 79 | MM | 4017918061371 | 85369010 | PL | EC000900 | Imagen | Catálogo
2715571 | DIKD 1,5-PV BK | Borna de actuador/sensor de proximidad | Borna de actuador/sensor de proximidad, con empalmadores de potencial, tensión nominal: 250 V, corriente nominal: 24 A, tipo de conexión: Conexión por tornillo, 1., 2. y 3er piso, Sección de dimensionamiento: 2,5 mm², sección: 0,2 mm² - 4 mm², clase de montaje: NS 35/7,5, NS 35/15, color: negro | 1343.32 | 100 | BE | Industrial Cabinet Connectivity (ICC) | BE1 | BE1217 | 50 | 50 | NO | PC |  | 21,08 | G | 58 | 322 | 83 | MM | 4017918061463 | 85369010 | PL | EC000900 | Imagen | Catálogo
2715584 | DIKD 1,5-PV BU | Borna de actuador/sensor de proximidad | Borna de actuador/sensor de proximidad, con empalmadores de potencial, tensión nominal: 250 V, corriente nominal: 24 A, tipo de conexión: Conexión por tornillo, 1., 2. y 3er piso, Sección de dimensionamiento: 2,5 mm², sección: 0,2 mm² - 4 mm², clase de montaje: NS 35/7,5, NS 35/15, color: azul | 1267.88 | 100 | BE | Industrial Cabinet Connectivity (ICC) | BE1 | BE1217 | 50 | 50 | NO | PC |  | 21,35 | G | 65 | 321 | 83 | MM | 4017918061470 | 85369010 | PL | EC000900 | Imagen | Catálogo
2774237 | DIKD 1,5-TG | Borna de actuador/sensor de proximidad | Borna de actuador/sensor de proximidad, La corriente y la tensión son determinadas por el conector empleado., tensión nominal: 250 V, corriente nominal: 15 A, 1., 2. y 3er piso, tipo de conexión: Conexión por tornillo, Sección de dimensionamiento: 2,5 mm², sección: 0,2 mm² - 4 mm², tipo de conexión: Conexión por tornillo, Sección de dimensionamiento: 2,5 mm², sección: 0,2 mm² - 4 mm², montaje: NS 35/7,5, NS 35/15, color: gris | 910.17 | 100 | BE | Industrial Cabinet Connectivity (ICC) | BE1 | BE1217 | 50 | 50 | NO | PC |  | 20,15 | G | 58 | 322 | 79 | MM | 4017918126773 | 85369010 | PL | EC000900 | Imagen | Catálogo
0801730 | DIN RAIL MOUNT UTILITY BOX | Carril DIN | Carril DIN | 25.07 | 1 | BE | Industrial Cabinet Connectivity (ICC) | BE6 | BE61ZX | 10 | 10 | NO | PC |  | 42,93 | G | 120 | 242 | 108 | MM | 4046356681728 | 39269097 | CA | EC002625 | Imagen | Catálogo
3036801 | DIO-FIX SKN 5-4 | Soporte de conector | Soporte de conector, para diodos SKN 5, paso: 5,2 mm, profundidad: 35,2 mm, anchura: 19 mm, altura: 4 mm, clase de montaje: Montaje insertable | 968.5 | 100 | BE | Industrial Cabinet Connectivity (ICC) | BE2 | BE2Z3X | 10 | 10 | NO | PC |  | 3,70 | G | 18 | 45 | 118 | MM | 4055626299662 | 85389099 | CN | EC004591 | Imagen | Catálogo
2749880 | DK-BIC-35 | Borne de paso | Borne de paso para aplicaciones VAL y FLT | 47.37 | 1 | CL | Trabtech (TT) | CL1 | CL132Z | 1 | 1 | NO | PC |  | 90,80 | G | 32 | 115 | 83 | MM | 4017918108212 | 85363010 | IN | EC000897 | Imagen | Catálogo
2403285 | DL CABLE ENTRY GASKET KIT | Anillo obturador | Juntas de recambio para la parte inferior del lado trasero, para la familias de productos Designline y BL2 AIO65 | 65.46 | 1 | DR | Automation Systems (AS) | DRB | DRBADZ | 1 | 1 | NO | PC |  | 25,40 | G | 0 | 0 | 0 |  | 4055626293561 | 85369010 | TW | EC002584 | Imagen | Catálogo
2838791 | D-LAN-19"-24 | Dispositivo de protec. contra sobretensiones | Rack de 19 con 24 puertos protegidos contra sobretensiones para interfaces de datos en las redes Ethernet (1000Base-T), anillo Token, FDDI/CDDI según Class D/EN 50173 (CAT5e), conexión en el módulo de protección: Hembras RJ45. | 4232.82 | 1 | CL | Trabtech (TT) | CL3 | CL3111 | 1 | 1 | SÍ | PC | F | 3.094,00 | G | 0 | 0 | 0 | MM | 4017918959968 | 85363010 | DE | EC000943 | Imagen | Catálogo
2880192 | D-LAN-19"-D-P | Placa para borne de circuito impreso de sobretensión | Placa de circuito impreso de repuesto para los productos D-LAN-19 ... . Tarjeta con cuatro puertos protegidos contra sobretensiones para interfaces de datos según cat.5/EN 50 17 3 (100Base-T), incl. Hembras de conexión RJ45. | 659.36 | 1 | CL | Trabtech (TT) | CL3 | CL3111 | 1 | 1 | SÍ | PC | F | 125,80 | G | 48 | 79 | 115 | MM | 4017918963613 | 85363010 | DE | EC002497 | Imagen | Catálogo
2858991 | D-LAN-CAT.5E | Dispositivo de protec. contra sobretensiones | Protección fina contra sobretensiones según la clase D (CAT.5e), para anillo Token y Ethernet. Adaptador RJ45 con línea de puesta a tierra separada con cable RJ45 | 292.13 | 1 | CL | Trabtech (TT) | CL3 | CL3111 | 1 | 1 | NO | PC |  | 135,80 | G | 32 | 117 | 83 | MM | 4017918920463 | 85363010 | DE | EC000943 | Imagen | Catálogo
2859084 | D-LAN-CAT.5E-U | Dispositivo de protec. contra sobretensiones | Protección fina contra sobretensiones según la clase D (CAT.5e), para anillo Token y Ethernet. Adaptador RJ45 con línea de puesta a tierra separada y pie de fijación para carril DIN NS 35/7,5 | 279.04 | 1 | CL | Trabtech (TT) | CL3 | CL3111 | 1 | 1 | NO | PC |  | 125,40 | G | 30 | 114 | 83 | MM | 4017918920470 | 85363010 | DE | EC000943 | Imagen | Catálogo
2800723 | D-LAN-CAT.5-FP | Dispositivo de protec. contra sobretensiones | Protección fina contra sobretensiones para redes de datos hasta 1 GBit/s. Uso en Ethernet, Power over Ethernet (PoE, Mode A y Mode B), Token Ring, ISDN y DS1. Adaptador RJ45 con línea de puesta a tierra separada y pie de fijación para carril DIN NS 35. | 134.93 | 1 | CL | Trabtech (TT) | CL3 | CL3112 | 1 | 1 | SÍ | PC |  | 173,20 | G | 49 | 116 | 86 | MM | 4046356730273 | 85363010 | CN | EC000943 | Imagen | Catálogo
2800763 | D-LAN-CAT.5-HC | Dispositivo de protec. contra sobretensiones | Protección contra sobretensiones para redes de datos hasta 1 GBit/s. Uso en Ethernet, Power over Ethernet (PoE, Mode A y Mode B), Token Ring, ISDN y DS1. Adaptador RJ45 con línea de puesta a tierra separada y pie de fijación para carril DIN NS 35. | 162.51 | 1 | CL | Trabtech (TT) | CL3 | CL3112 | 1 | 1 | SÍ | PC |  | 178,00 | G | 50 | 119 | 86 | MM | 4046356730280 | 85363030 | CN | EC000943 | Imagen | Catálogo
3011041 | DLK 2,5-PE | Borne de conexión del motor | Borne de conexión del motor, tensión nominal: 400 V, corriente nominal: 19 A, tipo de conexión: Conexión por tornillo, Sección de dimensionamiento: 2,5 mm², sección: 0,2 mm² - 4 mm², clase de montaje: NS 35/7,5, NS 35/15, color: gris | 1248.44 | 100 | BE | Industrial Cabinet Connectivity (ICC) | BE1 | BE1225 | 50 | 50 | NO | PC |  | 27,63 | G | 76 | 323 | 95 | MM | 4017918091903 | 85369010 | PL | EC000901 | Imagen | Catálogo
3011999 | DLK 4-PE | Borne de conexión del motor | Borne de conexión del motor, tensión nominal: 400 V, corriente nominal: 32 A, tipo de conexión: Conexión por tornillo, Sección de dimensionamiento: 4 mm², sección: 0,2 mm² - 6 mm², clase de montaje: NS 35/7,5, NS 35/15, color: gris | 1776.51 | 100 | BE | Industrial Cabinet Connectivity (ICC) | BE1 | BE1225 | 50 | 50 | NO | PC |  | 44,40 | G | 98 | 361 | 117 | MM | 4017918172299 | 85369010 | PL | EC000901 | Imagen | Catálogo
3011038 | DLKB 2,5-PE | Borne para carril | Borne para carril, tensión nominal: 400 V, corriente nominal: 19 A, tipo de conexión: Conexión por tornillo, Sección de dimensionamiento: 2,5 mm², sección: 0,2 mm² - 4 mm², clase de montaje: NS 35/7,5, NS 35/15, color: gris | 1248.44 | 100 | BE | Industrial Cabinet Connectivity (ICC) | BE1 | BE1225 | 50 | 50 | NO | PC |  | 27,71 | G | 76 | 323 | 95 | MM | 4017918091897 | 85369010 | PL | EC000901 | Imagen | Catálogo
1413052 | D-MBKKB 2,5 | Tapa final | Tapa final, profundidad: 40 mm, anchura: 5 mm, altura: 62 mm, color: gris | 97.85 | 100 | BE | Industrial Cabinet Connectivity (ICC) | BE1 | BE1Z1X | 50 | 50 | NO | PC |  | 2,75 | G | 50 | 190 | 265 | MM | 4017918021139 | 85389099 | DE | EC000886 | Imagen | Catálogo
1413081 | D-MBKKB 2,5 BU | Tapa final | Tapa final, profundidad: 40 mm, anchura: 5 mm, altura: 62 mm, color: azul | 97.85 | 100 | BE | Industrial Cabinet Connectivity (ICC) | BE1 | BE1Z1X | 50 | 50 | NO | PC |  | 2,85 | G | 42 | 160 | 190 | MM | 4017918021160 | 85389099 | DE | EC000886 | Imagen | Catálogo
1150801 | DMC 0,5/ 1-G1SHL-2,54P20THRR24 | Carcasa de base para placa de circuito impreso | Carcasa base placa de circuito impreso, sección nominal: 0,34 mm², color: negro, corriente nominal: 5 A, tensión nominal (III/2): 160 V, superficie de contacto: Au, tipo de conexión del contacto: Macho, número de polos: 1, familia de artículos: DMC 0,5/..-G1SHL-THR, paso: 2,54 mm, montaje: Soldar THR, sistema enchufable: COMBICON DFMC 0,5 lock &amp; shielded, Propiedades eléctricas: apantallado, Orientación de la cara enchufable: Estándar, bloqueo: conexión apantallada, tipo de sujeción: sin, tipo de embalaje: Correa de 24 mm de ancho | 181.43 | 100 | AA | PCB Connectors (PCC) | AAA | AAAJLA | 300 | 300 | NO | PC |  | 2,53 | G | 194 | 181 | 113 | MM | 4063151146887 | 85366930 | PL | EC002637 | Imagen | Catálogo
1844727 | DMC 0,5/ 2-G1-2,54 P20THR R24 | Carcasa de base para placa de circuito impreso | Carcasa base placa de circuito impreso, sección nominal: 0,5 mm², color: negro, corriente nominal: 6 A, tensión nominal (III/2): 160 V, superficie de contacto: Au, tipo de conexión del contacto: Macho, número de potenciales: 4, número de filas: 2, número de polos: 2, número de conexiones: 4, familia de artículos: DMC 0,5/..-G1-THR, paso: 2,54 mm, montaje: Soldadura THR/soldadura por ola, disposición de pines: Disposición de pines lineal, longitud del pin [P]: 2 mm, número de pines de soldadura por potencial: 1, sistema enchufable: COMBICON DFMC 0,5, Orientación de la cara enchufable: Estándar, bloqueo: sin, tipo de sujeción: sin, tipo de embalaje: Correa de 24 mm de ancho | 177.21 | 100 | AA | PCB Connectors (PCC) | AAA | AAATDA | 300 | 300 | NO | PC |  | 1,99 | G | 194 | 181 | 113 | MM | 4046356964074 | 85366930 | PL | EC002637 | Imagen | Catálogo
1845027 | DMC 0,5/ 2-G1-2,54 SMD R24 | Carcasa de base para placa de circuito impreso | Carcasa base placa de circuito impreso, sección nominal: 0,5 mm², color: negro, corriente nominal: 6 A, tensión nominal (III/2): 160 V, superficie de contacto: Au, tipo de conexión del contacto: Macho, número de potenciales: 4, número de filas: 2, número de polos: 2, número de conexiones: 4, familia de artículos: DMC 0,5/..-G1-SMD, paso: 2,54 mm, montaje: Soldadura SMD, disposición de pines: Geometría pad lineal, número de pines de soldadura por potencial: 1, sistema enchufable: COMBICON DFMC 0,5, Orientación de la cara enchufable: Estándar, bloqueo: sin, tipo de sujeción: sin, tipo de embalaje: Correa de 24 mm de ancho | 212.65 | 100 | AA | PCB Connectors (PCC) | AAA | AAAUDA | 300 | 300 | NO | PC | F | 1,98 | G | 194 | 181 | 113 | MM | 4046356964548 | 85366930 | PL | EC002637 | Imagen | Catálogo
1097546 | DMC 0,5/ 2-G1SH-2,54P20THR24 | Carcasa de base para placa de circuito impreso | Carcasa base placa de circuito impreso, color: negro, corriente nominal: 5 A, tensión nominal (III/2): 160 V, superficie de contacto: Au, tipo de conexión del contacto: Macho, número de polos: 2, familia de artículos: DMC 0,5/..-G1-SH-THR, paso: 2,54 mm, montaje: Soldadura THR/soldadura por ola, longitud del pin [P]: 2 mm, sistema enchufable: COMBICON DFMC 0,5 shielded, Propiedades eléctricas: apantallado, Orientación de la cara enchufable: Estándar, bloqueo: conexión apantallada, tipo de sujeción: sin, tipo de embalaje: Correa de 24 mm de ancho, Apropiados para CAT 5 | 290.29 | 100 | AA | PCB Connectors (PCC) | AAA | AAAJAA | 300 | 300 | NO | PC |  | 2,64 | G | 194 | 181 | 113 | MM | 4055626938936 | 85366930 | PL | EC002637 | Imagen | Catálogo
1150791 | DMC 0,5/ 2-G1SHL-2,54P20THRR24 | Carcasa de base para placa de circuito impreso | Carcasa base placa de circuito impreso, sección nominal: 0,34 mm², color: negro, corriente nominal: 5 A, tensión nominal (III/2): 160 V, superficie de contacto: Au, tipo de conexión del contacto: Macho, número de polos: 2, familia de artículos: DMC 0,5/..-G1SHL-THR, paso: 2,54 mm, montaje: Soldadura THR/soldadura por ola, longitud del pin [P]: 2 mm, sistema enchufable: COMBICON DFMC 0,5 lock &amp; shielded, Propiedades eléctricas: apantallado, Orientación de la cara enchufable: Estándar, bloqueo: conexión apantallada, tipo de sujeción: Lock &amp; Shield, tipo de embalaje: Correa de 24 mm de ancho, Apropiados para CAT 5 | 290.29 | 100 | AA | PCB Connectors (PCC) | AAA | AAAJLA | 300 | 300 | NO | PC |  | 2,83 | G | 194 | 181 | 113 | MM | 4063151147471 | 85366930 | PL | EC002637 | Imagen | Catálogo
1844730 | DMC 0,5/ 3-G1-2,54 P20THR R24 | Carcasa de base para placa de circuito impreso | Carcasa base placa de circuito impreso, sección nominal: 0,5 mm², color: negro, corriente nominal: 6 A, tensión nominal (III/2): 160 V, superficie de contacto: Au, tipo de conexión del contacto: Macho, número de potenciales: 6, número de filas: 2, número de polos: 3, número de conexiones: 6, familia de artículos: DMC 0,5/..-G1-THR, paso: 2,54 mm, montaje: Soldadura THR/soldadura por ola, disposición de pines: Disposición de pines lineal, longitud del pin [P]: 2 mm, número de pines de soldadura por potencial: 1, sistema enchufable: COMBICON DFMC 0,5, Orientación de la cara enchufable: Estándar, bloqueo: sin, tipo de sujeción: sin, tipo de embalaje: Correa de 24 mm de ancho | 248.39 | 100 | AA | PCB Connectors (PCC) | AAA | AAATDA | 300 | 300 | NO | PC |  | 2,20 | G | 194 | 181 | 113 | MM | 4046356964081 | 85366930 | PL | EC002637 | Imagen | Catálogo
1845030 | DMC 0,5/ 3-G1-2,54 SMD R24 | Carcasa de base para placa de circuito impreso | Carcasa base placa de circuito impreso, sección nominal: 0,5 mm², color: negro, corriente nominal: 6 A, tensión nominal (III/2): 160 V, superficie de contacto: Au, tipo de conexión del contacto: Macho, número de potenciales: 6, número de filas: 2, número de polos: 3, número de conexiones: 6, familia de artículos: DMC 0,5/..-G1-SMD, paso: 2,54 mm, montaje: Soldadura SMD, disposición de pines: Geometría pad lineal, número de pines de soldadura por potencial: 1, sistema enchufable: COMBICON DFMC 0,5, Orientación de la cara enchufable: Estándar, bloqueo: sin, tipo de sujeción: sin, tipo de embalaje: Correa de 24 mm de ancho | 298.06 | 100 | AA | PCB Connectors (PCC) | AAA | AAAUDA | 300 | 300 | NO | PC | F | 2,25 | G | 194 | 181 | 113 | MM | 4046356964555 | 85366930 | PL | EC002637 | Imagen | Catálogo
1844743 | DMC 0,5/ 4-G1-2,54 P20THR R44 | Carcasa de base para placa de circuito impreso | Carcasa base placa de circuito impreso, sección nominal: 0,5 mm², color: negro, corriente nominal: 6 A, tensión nominal (III/2): 160 V, superficie de contacto: Au, tipo de conexión del contacto: Macho, número de potenciales: 8, número de filas: 2, número de polos: 4, número de conexiones: 8, familia de artículos: DMC 0,5/..-G1-THR, paso: 2,54 mm, montaje: Soldadura THR/soldadura por ola, disposición de pines: Disposición de pines lineal, longitud del pin [P]: 2 mm, número de pines de soldadura por potencial: 1, sistema enchufable: COMBICON DFMC 0,5, Orientación de la cara enchufable: Estándar, bloqueo: sin, tipo de sujeción: sin, tipo de embalaje: Correa de 44 mm de ancho | 319.57 | 100 | AA | PCB Connectors (PCC) | AAA | AAATDA | 300 | 300 | NO | PC |  | 2,74 | G | 52 | 330 | 330 | MM | 4046356964098 | 85366930 | PL | EC002637 | Imagen | Catálogo
1845043 | DMC 0,5/ 4-G1-2,54 SMD R44 | Carcasa de base para placa de circuito impreso | Carcasa base placa de circuito impreso, sección nominal: 0,5 mm², color: negro, corriente nominal: 6 A, tensión nominal (III/2): 160 V, superficie de contacto: Au, tipo de conexión del contacto: Macho, número de potenciales: 8, número de filas: 2, número de polos: 4, número de conexiones: 8, familia de artículos: DMC 0,5/..-G1-SMD, paso: 2,54 mm, montaje: Soldadura SMD, disposición de pines: Geometría pad lineal, número de pines de soldadura por potencial: 1, sistema enchufable: COMBICON DFMC 0,5, Orientación de la cara enchufable: Estándar, bloqueo: sin, tipo de sujeción: sin, tipo de embalaje: Correa de 44 mm de ancho | 383.48 | 100 | AA | PCB Connectors (PCC) | AAA | AAAUDA | 300 | 300 | NO | PC | F | 2,69 | G | 194 | 181 | 113 | MM | 4046356964562 | 85366930 | PL | EC002637 | Imagen | Catálogo
1145402 | DMC 0,5/ 4-G1SHL-2,54P20THRR24 | Carcasa de base para placa de circuito impreso | Carcasa base placa de circuito impreso, sección nominal: 0,34 mm², color: negro, corriente nominal: 5 A, tensión nominal (III/2): 160 V, superficie de contacto: Au, tipo de conexión del contacto: Macho, número de polos: 4, familia de artículos: DMC 0,5/..-G1SHL-THR, paso: 2,54 mm, montaje: Soldadura THR/soldadura por ola, longitud del pin [P]: 2 mm, sistema enchufable: COMBICON DFMC 0,5 lock &amp; shielded, Propiedades eléctricas: apantallado, Orientación de la cara enchufable: Estándar, bloqueo: conexión apantallada, tipo de sujeción: Lock &amp; Shield, tipo de embalaje: Correa de 24 mm de ancho, Apropiados para CAT 5 | 471.72 | 100 | AA | PCB Connectors (PCC) | AAA | AAAJLA | 300 | 300 | NO | PC |  | 3,63 | G | 194 | 181 | 113 | MM | 4063151135744 | 85366930 | PL | EC002637 | Imagen | Catálogo
1844756 | DMC 0,5/ 5-G1-2,54 P20THR R44 | Carcasa de base para placa de circuito impreso | Carcasa base placa de circuito impreso, sección nominal: 0,5 mm², color: negro, corriente nominal: 6 A, tensión nominal (III/2): 160 V, superficie de contacto: Au, tipo de conexión del contacto: Macho, número de potenciales: 10, número de filas: 2, número de polos: 5, número de conexiones: 10, familia de artículos: DMC 0,5/..-G1-THR, paso: 2,54 mm, montaje: Soldadura THR/soldadura por ola, disposición de pines: Disposición de pines lineal, longitud del pin [P]: 2 mm, número de pines de soldadura por potencial: 1, sistema enchufable: COMBICON DFMC 0,5, Orientación de la cara enchufable: Estándar, bloqueo: sin, tipo de sujeción: sin, tipo de embalaje: Correa de 44 mm de ancho | 390.74 | 100 | AA | PCB Connectors (PCC) | AAA | AAATDA | 300 | 300 | NO | PC |  | 2,98 | G | 47 | 328 | 328 | MM | 4046356964104 | 85366930 | PL | EC002637 | Imagen | Catálogo
1845056 | DMC 0,5/ 5-G1-2,54 SMD R44 | Carcasa de base para placa de circuito impreso | Carcasa base placa de circuito impreso, sección nominal: 0,5 mm², color: negro, corriente nominal: 6 A, tensión nominal (III/2): 160 V, superficie de contacto: Au, tipo de conexión del contacto: Macho, número de potenciales: 10, número de filas: 2, número de polos: 5, número de conexiones: 10, familia de artículos: DMC 0,5/..-G1-SMD, paso: 2,54 mm, montaje: Soldadura SMD, disposición de pines: Geometría pad lineal, número de pines de soldadura por potencial: 1, sistema enchufable: COMBICON DFMC 0,5, Orientación de la cara enchufable: Estándar, bloqueo: sin, tipo de sujeción: sin, tipo de embalaje: Correa de 44 mm de ancho | 468.89 | 100 | AA | PCB Connectors (PCC) | AAA | AAAUDA | 300 | 300 | NO | PC | F | 2,88 | G | 194 | 181 | 113 | MM | 4046356964579 | 85366930 | PL | EC002637 | Imagen | Catálogo
1844769 | DMC 0,5/ 6-G1-2,54 P20THR R44 | Carcasa de base para placa de circuito impreso | Carcasa base placa de circuito impreso, sección nominal: 0,5 mm², color: negro, corriente nominal: 6 A, tensión nominal (III/2): 160 V, superficie de contacto: Au, tipo de conexión del contacto: Macho, número de potenciales: 12, número de filas: 2, número de polos: 6, número de conexiones: 12, familia de artículos: DMC 0,5/..-G1-THR, paso: 2,54 mm, montaje: Soldadura THR/soldadura por ola, disposición de pines: Disposición de pines lineal, longitud del pin [P]: 2 mm, número de pines de soldadura por potencial: 1, sistema enchufable: COMBICON DFMC 0,5, Orientación de la cara enchufable: Estándar, bloqueo: sin, tipo de sujeción: sin, tipo de embalaje: Correa de 44 mm de ancho | 461.92 | 100 | AA | PCB Connectors (PCC) | AAA | AAATDA | 300 | 300 | NO | PC |  | 3,18 | G | 194 | 181 | 113 | MM | 4046356964111 | 85366930 | PL | EC002637 | Imagen | Catálogo
1845069 | DMC 0,5/ 6-G1-2,54 SMD R44 | Carcasa de base para placa de circuito impreso | Carcasa base placa de circuito impreso, sección nominal: 0,5 mm², color: negro, corriente nominal: 6 A, tensión nominal (III/2): 160 V, superficie de contacto: Au, tipo de conexión del contacto: Macho, número de potenciales: 12, número de filas: 2, número de polos: 6, número de conexiones: 12, familia de artículos: DMC 0,5/..-G1-SMD, paso: 2,54 mm, montaje: Soldadura SMD, disposición de pines: Geometría pad lineal, número de pines de soldadura por potencial: 1, sistema enchufable: COMBICON DFMC 0,5, Orientación de la cara enchufable: Estándar, bloqueo: sin, tipo de sujeción: sin, tipo de embalaje: Correa de 44 mm de ancho | 554.3 | 100 | AA | PCB Connectors (PCC) | AAA | AAAUDA | 300 | 300 | NO | PC | F | 3,13 | G | 194 | 181 | 113 | MM | 4046356964609 | 85366930 | PL | EC002637 | Imagen | Catálogo
1844772 | DMC 0,5/ 7-G1-2,54 P20THR R44 | Carcasa de base para placa de circuito impreso | Carcasa base placa de circuito impreso, sección nominal: 0,5 mm², color: negro, corriente nominal: 6 A, tensión nominal (III/2): 160 V, superficie de contacto: Au, tipo de conexión del contacto: Macho, número de potenciales: 14, número de filas: 2, número de polos: 7, número de conexiones: 14, familia de artículos: DMC 0,5/..-G1-THR, paso: 2,54 mm, montaje: Soldadura THR/soldadura por ola, disposición de pines: Disposición de pines lineal, longitud del pin [P]: 2 mm, número de pines de soldadura por potencial: 1, sistema enchufable: COMBICON DFMC 0,5, Orientación de la cara enchufable: Estándar, bloqueo: sin, tipo de sujeción: sin, tipo de embalaje: Correa de 44 mm de ancho | 533.1 | 100 | AA | PCB Connectors (PCC) | AAA | AAATDA | 300 | 300 | NO | PC |  | 3,34 | G | 194 | 181 | 113 | MM | 4046356964128 | 85366930 | PL | EC002637 | Imagen | Catálogo
1845072 | DMC 0,5/ 7-G1-2,54 SMD R44 | Carcasa de base para placa de circuito impreso | Carcasa base placa de circuito impreso, sección nominal: 0,5 mm², color: negro, corriente nominal: 6 A, tensión nominal (III/2): 160 V, superficie de contacto: Au, tipo de conexión del contacto: Macho, número de potenciales: 14, número de filas: 2, número de polos: 7, número de conexiones: 14, familia de artículos: DMC 0,5/..-G1-SMD, paso: 2,54 mm, montaje: Soldadura SMD, disposición de pines: Geometría pad lineal, número de pines de soldadura por potencial: 1, sistema enchufable: COMBICON DFMC 0,5, Orientación de la cara enchufable: Estándar, bloqueo: sin, tipo de sujeción: sin, tipo de embalaje: Correa de 44 mm de ancho | 639.71 | 100 | AA | PCB Connectors (PCC) | AAA | AAAUDA | 300 | 300 | NO | PC | F | 3,43 | G | 194 | 181 | 113 | MM | 4046356964616 | 85366930 | PL | EC002637 | Imagen | Catálogo
1844785 | DMC 0,5/ 8-G1-2,54 P20THR R44 | Carcasa de base para placa de circuito impreso | Carcasa base placa de circuito impreso, sección nominal: 0,5 mm², color: negro, corriente nominal: 6 A, tensión nominal (III/2): 160 V, superficie de contacto: Au, tipo de conexión del contacto: Macho, número de potenciales: 16, número de filas: 2, número de polos: 8, número de conexiones: 16, familia de artículos: DMC 0,5/..-G1-THR, paso: 2,54 mm, montaje: Soldadura THR/soldadura por ola, disposición de pines: Disposición de pines lineal, longitud del pin [P]: 2 mm, número de pines de soldadura por potencial: 1, sistema enchufable: COMBICON DFMC 0,5, Orientación de la cara enchufable: Estándar, bloqueo: sin, tipo de sujeción: sin, tipo de embalaje: Correa de 44 mm de ancho | 604.27 | 100 | AA | PCB Connectors (PCC) | AAA | AAATDA | 300 | 300 | NO | PC |  | 3,64 | G | 50 | 330 | 330 | MM | 4046356964135 | 85366930 | PL | EC002637 | Imagen | Catálogo
1845085 | DMC 0,5/ 8-G1-2,54 SMD R44 | Carcasa de base para placa de circuito impreso | Carcasa base placa de circuito impreso, sección nominal: 0,5 mm², color: negro, corriente nominal: 6 A, tensión nominal (III/2): 160 V, superficie de contacto: Au, tipo de conexión del contacto: Macho, número de potenciales: 16, número de filas: 2, número de polos: 8, número de conexiones: 16, familia de artículos: DMC 0,5/..-G1-SMD, paso: 2,54 mm, montaje: Soldadura SMD, disposición de pines: Geometría pad lineal, número de pines de soldadura por potencial: 1, sistema enchufable: COMBICON DFMC 0,5, Orientación de la cara enchufable: Estándar, bloqueo: sin, tipo de sujeción: sin, tipo de embalaje: Correa de 44 mm de ancho | 725.12 | 100 | AA | PCB Connectors (PCC) | AAA | AAAUDA | 300 | 300 | NO | PC |  | 3,57 | G | 194 | 181 | 113 | MM | 4046356964623 | 85366930 | PL | EC002637 | Imagen | Catálogo
1844798 | DMC 0,5/ 9-G1-2,54 P20THR R44 | Carcasa de base para placa de circuito impreso | Carcasa base placa de circuito impreso, sección nominal: 0,5 mm², color: negro, corriente nominal: 6 A, tensión nominal (III/2): 160 V, superficie de contacto: Au, tipo de conexión del contacto: Macho, número de potenciales: 18, número de filas: 2, número de polos: 9, número de conexiones: 18, familia de artículos: DMC 0,5/..-G1-THR, paso: 2,54 mm, montaje: Soldadura THR/soldadura por ola, disposición de pines: Disposición de pines lineal, longitud del pin [P]: 2 mm, número de pines de soldadura por potencial: 1, sistema enchufable: COMBICON DFMC 0,5, Orientación de la cara enchufable: Estándar, bloqueo: sin, tipo de sujeción: sin, tipo de embalaje: Correa de 44 mm de ancho | 675.45 | 100 | AA | PCB Connectors (PCC) | AAA | AAATDA | 300 | 300 | NO | PC |  | 3,82 | G | 194 | 181 | 113 | MM | 4046356964142 | 85366930 | PL | EC002637 | Imagen | Catálogo
1845098 | DMC 0,5/ 9-G1-2,54 SMD R44 | Carcasa de base para placa de circuito impreso | Carcasa base placa de circuito impreso, sección nominal: 0,5 mm², color: negro, corriente nominal: 6 A, tensión nominal (III/2): 160 V, superficie de contacto: Au, tipo de conexión del contacto: Macho, número de potenciales: 18, número de filas: 2, número de polos: 9, número de conexiones: 18, familia de artículos: DMC 0,5/..-G1-SMD, paso: 2,54 mm, montaje: Soldadura SMD, disposición de pines: Geometría pad lineal, número de pines de soldadura por potencial: 1, sistema enchufable: COMBICON DFMC 0,5, Orientación de la cara enchufable: Estándar, bloqueo: sin, tipo de sujeción: sin, tipo de embalaje: Correa de 44 mm de ancho | 810.54 | 100 | AA | PCB Connectors (PCC) | AAA | AAAUDA | 300 | 300 | NO | PC | F | 3,83 | G | 194 | 181 | 113 | MM | 4046356964630 | 85366930 | PL | EC002637 | Imagen | Catálogo
1844808 | DMC 0,5/10-G1-2,54 P20THR R44 | Carcasa de base para placa de circuito impreso | Carcasa base placa de circuito impreso, sección nominal: 0,5 mm², color: negro, corriente nominal: 6 A, tensión nominal (III/2): 160 V, superficie de contacto: Au, tipo de conexión del contacto: Macho, número de potenciales: 20, número de filas: 2, número de polos: 10, número de conexiones: 20, familia de artículos: DMC 0,5/..-G1-THR, paso: 2,54 mm, montaje: Soldadura THR/soldadura por ola, disposición de pines: Disposición de pines lineal, longitud del pin [P]: 2 mm, número de pines de soldadura por potencial: 1, sistema enchufable: COMBICON DFMC 0,5, Orientación de la cara enchufable: Estándar, bloqueo: sin, tipo de sujeción: sin, tipo de embalaje: Correa de 44 mm de ancho | 746.63 | 100 | AA | PCB Connectors (PCC) | AAA | AAATDA | 300 | 300 | NO | PC |  | 4,09 | G | 194 | 181 | 113 | MM | 4046356964159 | 85366930 | PL | EC002637 | Imagen | Catálogo
1845108 | DMC 0,5/10-G1-2,54 SMD R44 | Carcasa de base para placa de circuito impreso | Carcasa base placa de circuito impreso, sección nominal: 0,5 mm², color: negro, corriente nominal: 6 A, tensión nominal (III/2): 160 V, superficie de contacto: Au, tipo de conexión del contacto: Macho, número de potenciales: 20, número de filas: 2, número de polos: 10, número de conexiones: 20, familia de artículos: DMC 0,5/..-G1-SMD, paso: 2,54 mm, montaje: Soldadura SMD, disposición de pines: Geometría pad lineal, número de pines de soldadura por potencial: 1, sistema enchufable: COMBICON DFMC 0,5, Orientación de la cara enchufable: Estándar, bloqueo: sin, tipo de sujeción: sin, tipo de embalaje: Correa de 44 mm de ancho | 895.95 | 100 | AA | PCB Connectors (PCC) | AAA | AAAUDA | 300 | 300 | NO | PC | F | 4,06 | G | 194 | 181 | 113 | MM | 4046356964647 | 85366930 | PL | EC002637 | Imagen | Catálogo
1844811 | DMC 0,5/11-G1-2,54 P20THR R56 | Carcasa de base para placa de circuito impreso | Carcasa base placa de circuito impreso, sección nominal: 0,5 mm², color: negro, corriente nominal: 6 A, tensión nominal (III/2): 160 V, superficie de contacto: Au, tipo de conexión del contacto: Macho, número de potenciales: 22, número de filas: 2, número de polos: 11, número de conexiones: 22, familia de artículos: DMC 0,5/..-G1-THR, paso: 2,54 mm, montaje: Soldadura THR/soldadura por ola, disposición de pines: Disposición de pines lineal, longitud del pin [P]: 2 mm, número de pines de soldadura por potencial: 1, sistema enchufable: COMBICON DFMC 0,5, Orientación de la cara enchufable: Estándar, bloqueo: sin, tipo de sujeción: sin, tipo de embalaje: Correa de 56 mm de ancho | 817.81 | 100 | AA | PCB Connectors (PCC) | AAA | AAATDA | 300 | 300 | NO | PC |  | 4,52 | G | 62 | 330 | 330 | MM | 4046356964166 | 85366930 | PL | EC002637 | Imagen | Catálogo
1845111 | DMC 0,5/11-G1-2,54 SMD R56 | Carcasa de base para placa de circuito impreso | Carcasa base placa de circuito impreso, sección nominal: 0,5 mm², color: negro, corriente nominal: 6 A, tensión nominal (III/2): 160 V, superficie de contacto: Au, tipo de conexión del contacto: Macho, número de potenciales: 22, número de filas: 2, número de polos: 11, número de conexiones: 22, familia de artículos: DMC 0,5/..-G1-SMD, paso: 2,54 mm, montaje: Soldadura SMD, disposición de pines: Geometría pad lineal, número de pines de soldadura por potencial: 1, sistema enchufable: COMBICON DFMC 0,5, Orientación de la cara enchufable: Estándar, bloqueo: sin, tipo de sujeción: sin, tipo de embalaje: Correa de 56 mm de ancho | 981.37 | 100 | AA | PCB Connectors (PCC) | AAA | AAAUDA | 300 | 300 | NO | PC | F | 4,48 | G | 194 | 181 | 113 | MM | 4046356964654 | 85366930 | PL | EC002637 | Imagen | Catálogo
1844824 | DMC 0,5/12-G1-2,54 P20THR R72 | Carcasa de base para placa de circuito impreso | Carcasa base placa de circuito impreso, sección nominal: 0,5 mm², color: negro, corriente nominal: 6 A, tensión nominal (III/2): 160 V, superficie de contacto: Au, tipo de conexión del contacto: Macho, número de potenciales: 24, número de filas: 2, número de polos: 12, número de conexiones: 24, familia de artículos: DMC 0,5/..-G1-THR, paso: 2,54 mm, montaje: Soldadura THR/soldadura por ola, disposición de pines: Disposición de pines lineal, longitud del pin [P]: 2 mm, número de pines de soldadura por potencial: 1, sistema enchufable: COMBICON DFMC 0,5, Orientación de la cara enchufable: Estándar, bloqueo: sin, tipo de sujeción: sin, tipo de embalaje: Correa de 72 mm de ancho | 888.98 | 100 | AA | PCB Connectors (PCC) | AAA | AAATDA | 300 | 300 | NO | PC |  | 5,13 | G | 194 | 181 | 113 | MM | 4046356964173 | 85366930 | PL | EC002637 | Imagen | Catálogo
1845124 | DMC 0,5/12-G1-2,54 SMD R72 | Carcasa de base para placa de circuito impreso | Carcasa base placa de circuito impreso, sección nominal: 0,5 mm², color: negro, corriente nominal: 6 A, tensión nominal (III/2): 160 V, superficie de contacto: Au, tipo de conexión del contacto: Macho, número de potenciales: 24, número de filas: 2, número de polos: 12, número de conexiones: 24, familia de artículos: DMC 0,5/..-G1-SMD, paso: 2,54 mm, montaje: Soldadura SMD, disposición de pines: Geometría pad lineal, número de pines de soldadura por potencial: 1, sistema enchufable: COMBICON DFMC 0,5, Orientación de la cara enchufable: Estándar, bloqueo: sin, tipo de sujeción: sin, tipo de embalaje: Correa de 72 mm de ancho | 1066.77 | 100 | AA | PCB Connectors (PCC) | AAA | AAAUDA | 300 | 300 | NO | PC | F | 5,07 | G | 194 | 181 | 113 | MM | 4046356964661 | 85366930 | PL | EC002637 | Imagen | Catálogo
1844837 | DMC 0,5/13-G1-2,54 P20THR R56 | Carcasa de base para placa de circuito impreso | Carcasa base placa de circuito impreso, sección nominal: 0,5 mm², color: negro, corriente nominal: 6 A, tensión nominal (III/2): 160 V, superficie de contacto: Au, tipo de conexión del contacto: Macho, número de potenciales: 26, número de filas: 2, número de polos: 13, número de conexiones: 26, familia de artículos: DMC 0,5/..-G1-THR, paso: 2,54 mm, montaje: Soldadura THR/soldadura por ola, disposición de pines: Disposición de pines lineal, longitud del pin [P]: 2 mm, número de pines de soldadura por potencial: 1, sistema enchufable: COMBICON DFMC 0,5, Orientación de la cara enchufable: Estándar, bloqueo: sin, tipo de sujeción: sin, tipo de embalaje: Correa de 56 mm de ancho | 960.16 | 100 | AA | PCB Connectors (PCC) | AAA | AAATDA | 300 | 300 | NO | PC |  | 5,02 | G | 194 | 181 | 113 | MM | 4046356964203 | 85366930 | PL | EC002637 | Imagen | Catálogo
1845137 | DMC 0,5/13-G1-2,54 SMD R56 | Carcasa de base para placa de circuito impreso | Carcasa base placa de circuito impreso, sección nominal: 0,5 mm², color: negro, corriente nominal: 6 A, tensión nominal (III/2): 160 V, superficie de contacto: Au, tipo de conexión del contacto: Macho, número de potenciales: 26, número de filas: 2, número de polos: 13, número de conexiones: 26, familia de artículos: DMC 0,5/..-G1-SMD, paso: 2,54 mm, montaje: Soldadura SMD, disposición de pines: Geometría pad lineal, número de pines de soldadura por potencial: 1, sistema enchufable: COMBICON DFMC 0,5, Orientación de la cara enchufable: Estándar, bloqueo: sin, tipo de sujeción: sin, tipo de embalaje: Correa de 56 mm de ancho | 1152.18 | 100 | AA | PCB Connectors (PCC) | AAA | AAAUDA | 300 | 300 | NO | PC | F | 2,22 | G | 194 | 181 | 113 | MM | 4046356964678 | 85366930 | PL | EC002637 | Imagen | Catálogo
1844840 | DMC 0,5/14-G1-2,54 P20THR R72 | Carcasa de base para placa de circuito impreso | Carcasa base placa de circuito impreso, sección nominal: 0,5 mm², color: negro, corriente nominal: 6 A, tensión nominal (III/2): 160 V, superficie de contacto: Au, tipo de conexión del contacto: Macho, número de potenciales: 28, número de filas: 2, número de polos: 14, número de conexiones: 28, familia de artículos: DMC 0,5/..-G1-THR, paso: 2,54 mm, montaje: Soldadura THR/soldadura por ola, disposición de pines: Disposición de pines lineal, longitud del pin [P]: 2 mm, número de pines de soldadura por potencial: 1, sistema enchufable: COMBICON DFMC 0,5, Orientación de la cara enchufable: Estándar, bloqueo: sin, tipo de sujeción: sin, tipo de embalaje: Correa de 72 mm de ancho | 1031.34 | 100 | AA | PCB Connectors (PCC) | AAA | AAATDA | 300 | 300 | NO | PC | F | 5,66 | G | 194 | 181 | 113 | MM | 4046356964210 | 85366930 | PL | EC002637 | Imagen | Catálogo
1845140 | DMC 0,5/14-G1-2,54 SMD R72 | Carcasa de base para placa de circuito impreso | Carcasa base placa de circuito impreso, sección nominal: 0,5 mm², color: negro, corriente nominal: 6 A, tensión nominal (III/2): 160 V, superficie de contacto: Au, tipo de conexión del contacto: Macho, número de potenciales: 28, número de filas: 2, número de polos: 14, número de conexiones: 28, familia de artículos: DMC 0,5/..-G1-SMD, paso: 2,54 mm, montaje: Soldadura SMD, disposición de pines: Geometría pad lineal, número de pines de soldadura por potencial: 1, sistema enchufable: COMBICON DFMC 0,5, Orientación de la cara enchufable: Estándar, bloqueo: sin, tipo de sujeción: sin, tipo de embalaje: Correa de 72 mm de ancho | 1237.6 | 100 | AA | PCB Connectors (PCC) | AAA | AAAUDA | 300 | 300 | NO | PC | F | 5,53 | G | 194 | 181 | 113 | MM | 4046356964685 | 85366930 | PL | EC002637 | Imagen | Catálogo
1844853 | DMC 0,5/15-G1-2,54 P20THR R56 | Carcasa de base para placa de circuito impreso | Carcasa base placa de circuito impreso, sección nominal: 0,5 mm², color: negro, corriente nominal: 6 A, tensión nominal (III/2): 160 V, superficie de contacto: Au, tipo de conexión del contacto: Macho, número de potenciales: 30, número de filas: 2, número de polos: 15, número de conexiones: 30, familia de artículos: DMC 0,5/..-G1-THR, paso: 2,54 mm, montaje: Soldadura THR/soldadura por ola, disposición de pines: Disposición de pines lineal, longitud del pin [P]: 2 mm, número de pines de soldadura por potencial: 1, sistema enchufable: COMBICON DFMC 0,5, Orientación de la cara enchufable: Estándar, bloqueo: sin, tipo de sujeción: sin, tipo de embalaje: Correa de 56 mm de ancho | 1102.51 | 100 | AA | PCB Connectors (PCC) | AAA | AAATDA | 300 | 300 | NO | PC | F | 5,38 | G | 194 | 181 | 113 | MM | 4046356964227 | 85366930 | PL | EC002637 | Imagen | Catálogo
1844866 | DMC 0,5/16-G1-2,54 P20THR R72 | Carcasa de base para placa de circuito impreso | Carcasa base placa de circuito impreso, sección nominal: 0,5 mm², color: negro, corriente nominal: 6 A, tensión nominal (III/2): 160 V, superficie de contacto: Au, tipo de conexión del contacto: Macho, número de potenciales: 32, número de filas: 2, número de polos: 16, número de conexiones: 32, familia de artículos: DMC 0,5/..-G1-THR, paso: 2,54 mm, montaje: Soldadura THR/soldadura por ola, disposición de pines: Disposición de pines lineal, longitud del pin [P]: 2 mm, número de pines de soldadura por potencial: 1, sistema enchufable: COMBICON DFMC 0,5, Orientación de la cara enchufable: Estándar, bloqueo: sin, tipo de sujeción: sin, tipo de embalaje: Correa de 72 mm de ancho | 1173.69 | 100 | AA | PCB Connectors (PCC) | AAA | AAATDA | 300 | 300 | NO | PC |  | 6,00 | G | 194 | 181 | 113 | MM | 4046356964234 | 85366930 | PL | EC002637 | Imagen | Catálogo
1845166 | DMC 0,5/16-G1-2,54 SMD R72 | Carcasa de base para placa de circuito impreso | Carcasa base placa de circuito impreso, sección nominal: 0,5 mm², color: negro, corriente nominal: 6 A, tensión nominal (III/2): 160 V, superficie de contacto: Au, tipo de conexión del contacto: Macho, número de potenciales: 32, número de filas: 2, número de polos: 16, número de conexiones: 32, familia de artículos: DMC 0,5/..-G1-SMD, paso: 2,54 mm, montaje: Soldadura SMD, disposición de pines: Geometría pad lineal, número de pines de soldadura por potencial: 1, sistema enchufable: COMBICON DFMC 0,5, Orientación de la cara enchufable: Estándar, bloqueo: sin, tipo de sujeción: sin, tipo de embalaje: Correa de 72 mm de ancho | 1408.43 | 100 | AA | PCB Connectors (PCC) | AAA | AAAUDA | 300 | 300 | NO | PC | F | 5,98 | G | 194 | 181 | 113 | MM | 4046356964708 | 85366930 | PL | EC002637 | Imagen | Catálogo
1786837 | DMC 1,5/ 2-G1-3,5 P20THR | Carcasa de base para placa de circuito impreso | Carcasa base placa de circuito impreso, sección nominal: 1,5 mm², color: negro, corriente nominal: 8 A, tensión nominal (III/2): 160 V, superficie de contacto: Sn, tipo de conexión del contacto: Macho, número de potenciales: 4, número de filas: 2, número de polos: 2, número de conexiones: 4, familia de artículos: DMC 1,5/..-G1-THR, paso: 3,5 mm, montaje: Soldadura THR/soldadura por ola, disposición de pines: Disposición de pines lineal, longitud del pin [P]: 2 mm, número de pines de soldadura por potencial: 1, sistema enchufable: COMBICON DFMC 1,5, Orientación de la cara enchufable: Estándar, bloqueo: sin, tipo de sujeción: sin, tipo de embalaje: empaquetado en caja | 110.27 | 100 | AA | PCB Connectors (PCC) | AAB | AABTJB | 50 | 50 | NO | PC |  | 1,28 | G | 33 | 108 | 57 | MM | 4046356594950 | 85366930 | CN | EC002637 | Imagen | Catálogo
1816137 | DMC 1,5/ 2-G1-3,5 P20THR R24-1 | Carcasa de base para placa de circuito impreso | Carcasa base placa de circuito impreso, sección nominal: 1,5 mm², color: negro, corriente nominal: 8 A, tensión nominal (III/2): 160 V, superficie de contacto: Sn, tipo de conexión del contacto: Macho, número de potenciales: 4, número de filas: 2, número de polos: 2, número de conexiones: 4, familia de artículos: DMC 1,5/..-G1-THR, paso: 3,5 mm, montaje: Soldadura THR/soldadura por ola, disposición de pines: Disposición de pines lineal, longitud del pin [P]: 2 mm, número de pines de soldadura por potencial: 1, sistema enchufable: COMBICON DFMC 1,5, Orientación de la cara enchufable: Estándar, bloqueo: sin, tipo de sujeción: sin, tipo de embalaje: Correa de 24 mm de ancho | 160.84 | 100 | AA | PCB Connectors (PCC) | AAB | AABTJB | 180 | 180 | NO | PC |  | 3,15 | G | 33 | 330 | 330 | MM | 4046356757423 | 85366930 | CN | EC002637 | Imagen | Catálogo
1873934 | DMC 1,5/ 2-G1-3,5 P26THR | Carcasa de base para placa de circuito impreso | Carcasa base placa de circuito impreso, sección nominal: 1,5 mm², color: negro, corriente nominal: 8 A, tensión nominal (III/2): 160 V, superficie de contacto: Sn, tipo de conexión del contacto: Macho, número de potenciales: 4, número de filas: 2, número de polos: 2, número de conexiones: 4, familia de artículos: DMC 1,5/..-G1-THR, paso: 3,5 mm, montaje: Soldadura THR/soldadura por ola, disposición de pines: Disposición de pines lineal, longitud del pin [P]: 2,6 mm, número de pines de soldadura por potencial: 1, sistema enchufable: COMBICON DFMC 1,5, Orientación de la cara enchufable: Estándar, bloqueo: sin, tipo de sujeción: sin, tipo de embalaje: empaquetado en caja | 110.27 | 100 | AA | PCB Connectors (PCC) | AAB | AABTJB | 50 | 50 | NO | PC |  | 1,30 | G | 34 | 108 | 57 | MM | 4055626259215 | 85366930 | CN | EC002637 | Imagen | Catálogo
1053808 | DMC 1,5/ 2-G1-3,5 P35 | Carcasa de base para placa de circuito impreso | Carcasa base placa de circuito impreso, sección nominal: 1,5 mm², color: verde, corriente nominal: 8 A, tensión nominal (III/2): 160 V, superficie de contacto: Sn, tipo de conexión del contacto: Macho, número de potenciales: 4, número de filas: 2, número de polos: 2, número de conexiones: 4, familia de artículos: DMC 1,5/..-G1, paso: 3,5 mm, montaje: Soldadura por ola, disposición de pines: Disposición de pines lineal, longitud del pin [P]: 3,5 mm, número de pines de soldadura por potencial: 1, sistema enchufable: COMBICON DFMC 1,5, Orientación de la cara enchufable: Estándar, bloqueo: sin, tipo de sujeción: sin, tipo de embalaje: empaquetado en caja | 110.27 | 100 | AA | PCB Connectors (PCC) | AAB | AABSJA | 50 | 50 | NO | PC |  | 1,27 | G | 0 | 0 | 0 |  | 4055626685984 | 85366930 | CN | EC002637 | Imagen | Catálogo
1535182 | DMC 1,5/ 2-G1-3,5-LR P20THR | Carcasa de base para placa de circuito impreso | Carcasa base placa de circuito impreso, sección nominal: 1,5 mm², color: negro, corriente nominal: 8 A, tensión nominal (III/2): 160 V, superficie de contacto: Sn, tipo de conexión del contacto: Macho, número de filas: 2, número de polos: 2, familia de artículos: DMC 1,5/..-G1-LR-THR, paso: 3,5 mm, montaje: Soldadura THR/soldadura por ola, disposición de pines: Disposición de pines lineal, longitud del pin [P]: 2 mm, número de pines de soldadura por potencial: 1, sistema enchufable: COMBICON DFMC 1,5, Orientación de la cara enchufable: Estándar, bloqueo: Bloqueo Lock and Release, tipo de sujeción: Lock + Release, tipo de embalaje: empaquetado en caja | 211.42 | 100 | AA | PCB Connectors (PCC) | AAB | AABTJE | 50 | 50 | NO | PC |  | 1,91 | G | 0 | 0 | 0 |  | 4067923006836 | 85366930 | CN | EC002637 | Imagen | Catálogo
1535217 | DMC 1,5/ 2-G1-3,5-LR P26THR | Carcasa de base para placa de circuito impreso | Carcasa base placa de circuito impreso, sección nominal: 1,5 mm², color: negro, corriente nominal: 8 A, tensión nominal (III/2): 160 V, superficie de contacto: Sn, tipo de conexión del contacto: Macho, número de filas: 2, número de polos: 2, familia de artículos: DMC 1,5/..-G1-LR-THR, paso: 3,5 mm, montaje: Soldadura THR/soldadura por ola, disposición de pines: Disposición de pines lineal, longitud del pin [P]: 2,6 mm, número de pines de soldadura por potencial: 1, sistema enchufable: COMBICON DFMC 1,5, Orientación de la cara enchufable: Estándar, bloqueo: Bloqueo Lock and Release, tipo de sujeción: Lock + Release, tipo de embalaje: empaquetado en caja | 211.42 | 100 | AA | PCB Connectors (PCC) | AAB | AABTJE | 50 | 50 | NO | PC | F | 1,92 | G | 40 | 150 | 70 | MM | 4067923006355 | 85366930 | CN | EC002637 | Imagen | Catálogo
1787014 | DMC 1,5/ 2-G1F-3,5-LR P20THR | Carcasa de base para placa de circuito impreso | Carcasa base placa de circuito impreso, sección nominal: 1,5 mm², color: negro, corriente nominal: 8 A, tensión nominal (III/2): 160 V, superficie de contacto: Sn, tipo de conexión del contacto: Macho, número de potenciales: 4, número de filas: 2, número de polos: 2, número de conexiones: 4, familia de artículos: DMC 1,5/..-G1F-THR, paso: 3,5 mm, montaje: Soldar THR, disposición de pines: Disposición de pines lineal, longitud del pin [P]: 2 mm, número de pines de soldadura por potencial: 1, sistema enchufable: COMBICON DFMC 1,5, Orientación de la cara enchufable: Estándar, bloqueo: Bloqueo Lock and Release, tipo de sujeción: Lock &amp; Release, tipo de embalaje: empaquetado en caja | 211.42 | 100 | AA | PCB Connectors (PCC) | AAB | AABTJA | 50 | 50 | NO | PC |  | 2,16 | G | 37 | 91 | 108 | MM | 4046356596527 | 85366930 | DE | EC002637 | Imagen | Catálogo
1874014 | DMC 1,5/ 2-G1F-3,5-LR P26THR | Carcasa de base para placa de circuito impreso | Carcasa base placa de circuito impreso, sección nominal: 1,5 mm², color: negro, corriente nominal: 8 A, tensión nominal (III/2): 160 V, superficie de contacto: Sn, tipo de conexión del contacto: Macho, número de potenciales: 4, número de filas: 2, número de polos: 2, número de conexiones: 4, familia de artículos: DMC 1,5/..-G1F-THR, paso: 3,5 mm, montaje: Soldar THR, disposición de pines: Disposición de pines lineal, longitud del pin [P]: 2,6 mm, número de pines de soldadura por potencial: 1, sistema enchufable: COMBICON DFMC 1,5, Orientación de la cara enchufable: Estándar, bloqueo: Bloqueo Lock and Release, tipo de sujeción: Lock &amp; Release, tipo de embalaje: empaquetado en caja | 211.42 | 100 | AA | PCB Connectors (PCC) | AAB | AABTJA | 50 | 50 | NO | PC |  | 2,32 | G | 48 | 110 | 116 | MM | 4055626259291 | 85366930 | DE | EC002637 | Imagen | Catálogo
1053864 | DMC 1,5/ 2-G1F-3,5-LR P35 | Carcasa de base para placa de circuito impreso | Carcasa base placa de circuito impreso, sección nominal: 1,5 mm², color: verde, corriente nominal: 8 A, tensión nominal (III/2): 160 V, superficie de contacto: Sn, tipo de conexión del contacto: Macho, número de potenciales: 4, número de filas: 2, número de polos: 2, número de conexiones: 4, familia de artículos: DMC 1,5/..-G1F, paso: 3,5 mm, montaje: Soldadura por ola, disposición de pines: Disposición de pines lineal, longitud del pin [P]: 3,5 mm, número de pines de soldadura por potencial: 1, sistema enchufable: COMBICON DFMC 1,5, Orientación de la cara enchufable: Estándar, bloqueo: Bloqueo Lock and Release, tipo de sujeción: Lock &amp; Release, tipo de embalaje: empaquetado en caja | 211.42 | 100 | AA | PCB Connectors (PCC) | AAB | AABSJB | 50 | 50 | NO | PC |  | 2,10 | G | 35 | 145 | 70 | MM | 4055626687575 | 85366930 | CN | EC002637 | Imagen | Catálogo
1743372 | DMC 1,5/ 2-G1F-3,5-LR P35 BK | Carcasa de base para placa de circuito impreso | Carcasa base placa de circuito impreso, sección nominal: 1,5 mm², color: negro, corriente nominal: 8 A, tensión nominal (III/2): 160 V, superficie de contacto: Sn, tipo de conexión del contacto: Macho, número de filas: 2, número de polos: 2, familia de artículos: DMC 1,5/..-G1F, paso: 3,5 mm, montaje: Soldadura por ola, disposición de pines: Disposición de pines lineal, longitud del pin [P]: 3,5 mm, número de pines de soldadura por potencial: 1, sistema enchufable: COMBICON DFMC 1,5, Orientación de la cara enchufable: Estándar, bloqueo: Bloqueo Lock and Release, tipo de sujeción: Lock &amp; Release, tipo de embalaje: empaquetado en caja | 211.42 | 100 | AA | PCB Connectors (PCC) | AAB | AABSJB | 50 | 50 | NO | PC | F | 2,10 | G |  |  |  |  | 4067923308152 | 85366930 | CN | EC002637 |  | Catálogo
1818504 | DMC 1,5/ 2-G1F-3,5-LRP20THRR44 | Carcasa de base para placa de circuito impreso | Carcasa base placa de circuito impreso, sección nominal: 1,5 mm², color: negro, corriente nominal: 8 A, tensión nominal (III/2): 160 V, superficie de contacto: Sn, tipo de conexión del contacto: Macho, número de potenciales: 4, número de filas: 2, número de polos: 2, número de conexiones: 4, familia de artículos: DMC 1,5/..-G1F-THR, paso: 3,5 mm, montaje: Soldar THR, disposición de pines: Disposición de pines lineal, longitud del pin [P]: 2 mm, número de pines de soldadura por potencial: 1, sistema enchufable: COMBICON DFMC 1,5, Orientación de la cara enchufable: Estándar, bloqueo: Bloqueo Lock and Release, tipo de sujeción: Lock &amp; Release, tipo de embalaje: Correa de 44 mm de ancho | 262 | 100 | AA | PCB Connectors (PCC) | AAB | AABTJA | 180 | 180 | NO | PC |  | 4,60 | G | 51 | 330 | 330 | MM | 4046356757614 | 85366930 | DE | EC002637 | Imagen | Catálogo
1668682 | DMC 1,5/ 2-G2F-3,5-LR P20THR | Carcasa de base para placa de circuito impreso | Carcasa base placa de circuito impreso, sección nominal: 1,5 mm², color: negro, corriente nominal: 8 A, tensión nominal (III/2): 160 V, superficie de contacto: Sn, tipo de conexión del contacto: Macho, número de filas: 2, número de polos: 2, familia de artículos: DMC 1,5/..-G2F-LR-THR, paso: 3,5 mm, montaje: Soldadura THR/soldadura por ola, disposición de pines: Disposición de pines lineal, longitud del pin [P]: 2 mm, número de pines de soldadura por potencial: 1, sistema enchufable: COMBICON DFMC 1,5, Orientación de la cara enchufable: Estándar, bloqueo: Bloqueo Lock and Release, tipo de sujeción: Lock &amp; Release sujeción aérea (rosca), tipo de embalaje: empaquetado en caja | 211.42 | 100 | AA | PCB Connectors (PCC) | AAB | AABTJF | 50 | 50 | NO | PC | F | 5,10 | G | 0 | 0 | 0 |  | 4067923216136 | 85366930 | CN | EC002637 | Imagen | Catálogo
1668476 | DMC 1,5/ 2-G2F-3,5-LR P26THR | Carcasa de base para placa de circuito impreso | Carcasa base placa de circuito impreso, sección nominal: 1,5 mm², color: negro, corriente nominal: 8 A, tensión nominal (III/2): 160 V, superficie de contacto: Sn, tipo de conexión del contacto: Macho, número de filas: 2, número de polos: 2, familia de artículos: DMC 1,5/..-G2F-LR-THR, paso: 3,5 mm, montaje: Soldadura THR/soldadura por ola, disposición de pines: Disposición de pines lineal, longitud del pin [P]: 2,6 mm, número de pines de soldadura por potencial: 1, sistema enchufable: COMBICON DFMC 1,5, Orientación de la cara enchufable: Estándar, bloqueo: Bloqueo Lock and Release, tipo de sujeción: Lock &amp; Release sujeción aérea (rosca), tipo de embalaje: empaquetado en caja | 211.42 | 100 | AA | PCB Connectors (PCC) | AAB | AABTJF | 50 | 50 | NO | PC | F | 5,10 | G | 0 | 0 | 0 |  | 4067923214590 | 85366930 | CN | EC002637 | Imagen | Catálogo
1786840 | DMC 1,5/ 3-G1-3,5 P20THR | Carcasa de base para placa de circuito impreso | Carcasa base placa de circuito impreso, sección nominal: 1,5 mm², color: negro, corriente nominal: 8 A, tensión nominal (III/2): 160 V, superficie de contacto: Sn, tipo de conexión del contacto: Macho, número de potenciales: 6, número de filas: 2, número de polos: 3, número de conexiones: 6, familia de artículos: DMC 1,5/..-G1-THR, paso: 3,5 mm, montaje: Soldadura THR/soldadura por ola, disposición de pines: Disposición de pines lineal, longitud del pin [P]: 2 mm, número de pines de soldadura por potencial: 1, sistema enchufable: COMBICON DFMC 1,5, Orientación de la cara enchufable: Estándar, bloqueo: sin, tipo de sujeción: sin, tipo de embalaje: empaquetado en caja | 165.39 | 100 | AA | PCB Connectors (PCC) | AAB | AABTJB | 50 | 50 | NO | PC |  | 1,70 | G | 33 | 108 | 57 | MM | 4046356594967 | 85366930 | CN | EC002637 | Imagen | Catálogo
1816140 | DMC 1,5/ 3-G1-3,5 P20THR R24-2 | Carcasa de base para placa de circuito impreso | Carcasa base placa de circuito impreso, sección nominal: 1,5 mm², color: negro, corriente nominal: 8 A, tensión nominal (III/2): 160 V, superficie de contacto: Sn, tipo de conexión del contacto: Macho, número de potenciales: 6, número de filas: 2, número de polos: 3, número de conexiones: 6, familia de artículos: DMC 1,5/..-G1-THR, paso: 3,5 mm, montaje: Soldadura THR/soldadura por ola, disposición de pines: Disposición de pines lineal, longitud del pin [P]: 2 mm, número de pines de soldadura por potencial: 1, sistema enchufable: COMBICON DFMC 1,5, Orientación de la cara enchufable: Estándar, bloqueo: sin, tipo de sujeción: sin, tipo de embalaje: Correa de 24 mm de ancho | 215.97 | 100 | AA | PCB Connectors (PCC) | AAB | AABTJB | 180 | 180 | NO | PC |  | 3,65 | G | 91 | 181 | 114 | MM | 4046356757430 | 85366930 | CN | EC002637 | Imagen | Catálogo
1873947 | DMC 1,5/ 3-G1-3,5 P26THR | Carcasa de base para placa de circuito impreso | Carcasa base placa de circuito impreso, sección nominal: 1,5 mm², color: negro, corriente nominal: 8 A, tensión nominal (III/2): 160 V, superficie de contacto: Sn, tipo de conexión del contacto: Macho, número de potenciales: 6, número de filas: 2, número de polos: 3, número de conexiones: 6, familia de artículos: DMC 1,5/..-G1-THR, paso: 3,5 mm, montaje: Soldadura THR/soldadura por ola, disposición de pines: Disposición de pines lineal, longitud del pin [P]: 2,6 mm, número de pines de soldadura por potencial: 1, sistema enchufable: COMBICON DFMC 1,5, Orientación de la cara enchufable: Estándar, bloqueo: sin, tipo de sujeción: sin, tipo de embalaje: empaquetado en caja | 165.39 | 100 | AA | PCB Connectors (PCC) | AAB | AABTJB | 50 | 50 | NO | PC |  | 1,71 | G | 30 | 55 | 108 | MM | 4055626259222 | 85366930 | CN | EC002637 | Imagen | Catálogo
1066625 | DMC 1,5/ 3-G1-3,5 P26THR R24 | Carcasa de base para placa de circuito impreso | Carcasa base placa de circuito impreso, sección nominal: 1,5 mm², color: negro, corriente nominal: 8 A, tensión nominal (III/2): 160 V, superficie de contacto: Sn, tipo de conexión del contacto: Macho, número de potenciales: 6, número de filas: 2, número de polos: 3, número de conexiones: 6, familia de artículos: DMC 1,5/..-G1-THR, paso: 3,5 mm, montaje: Soldadura THR/soldadura por ola, disposición de pines: Disposición de pines lineal, longitud del pin [P]: 2,6 mm, número de pines de soldadura por potencial: 1, sistema enchufable: COMBICON DFMC 1,5, Orientación de la cara enchufable: Estándar, bloqueo: sin, tipo de sujeción: sin, tipo de embalaje: Correa de 24 mm de ancho | 215.97 | 100 | AA | PCB Connectors (PCC) | AAB | AABTJB | 180 | 180 | NO | PC | F | 3,74 | G | 28 | 425 | 360 | MM | 4055626733470 | 85366930 | CN | EC002637 | Imagen | Catálogo
1053809 | DMC 1,5/ 3-G1-3,5 P35 | Carcasa de base para placa de circuito impreso | Carcasa base placa de circuito impreso, sección nominal: 1,5 mm², color: verde, corriente nominal: 8 A, tensión nominal (III/2): 160 V, superficie de contacto: Sn, tipo de conexión del contacto: Macho, número de potenciales: 6, número de filas: 2, número de polos: 3, número de conexiones: 6, familia de artículos: DMC 1,5/..-G1, paso: 3,5 mm, montaje: Soldadura por ola, disposición de pines: Disposición de pines lineal, longitud del pin [P]: 3,5 mm, número de pines de soldadura por potencial: 1, sistema enchufable: COMBICON DFMC 1,5, Orientación de la cara enchufable: Estándar, bloqueo: sin, tipo de sujeción: sin, tipo de embalaje: empaquetado en caja | 165.39 | 100 | AA | PCB Connectors (PCC) | AAB | AABSJA | 50 | 50 | NO | PC |  | 1,69 | G | 33 | 108 | 57 | MM | 4055626685991 | 85366930 | CN | EC002637 | Imagen | Catálogo
1535180 | DMC 1,5/ 3-G1-3,5-LR P20THR | Carcasa de base para placa de circuito impreso | Carcasa base placa de circuito impreso, sección nominal: 1,5 mm², color: negro, corriente nominal: 8 A, tensión nominal (III/2): 160 V, superficie de contacto: Sn, tipo de conexión del contacto: Macho, número de filas: 2, número de polos: 3, familia de artículos: DMC 1,5/..-G1-LR-THR, paso: 3,5 mm, montaje: Soldadura THR/soldadura por ola, disposición de pines: Disposición de pines lineal, longitud del pin [P]: 2 mm, número de pines de soldadura por potencial: 1, sistema enchufable: COMBICON DFMC 1,5, Orientación de la cara enchufable: Estándar, bloqueo: Bloqueo Lock and Release, tipo de sujeción: Lock + Release, tipo de embalaje: empaquetado en caja | 266.55 | 100 | AA | PCB Connectors (PCC) | AAB | AABTJE | 50 | 50 | NO | PC |  | 2,36 | G | 38 | 146 | 72 | MM | 4067923006287 | 85366930 | CN | EC002637 | Imagen | Catálogo
1535212 | DMC 1,5/ 3-G1-3,5-LR P26THR | Carcasa de base para placa de circuito impreso | Carcasa base placa de circuito impreso, sección nominal: 1,5 mm², color: negro, corriente nominal: 8 A, tensión nominal (III/2): 160 V, superficie de contacto: Sn, tipo de conexión del contacto: Macho, número de filas: 2, número de polos: 3, familia de artículos: DMC 1,5/..-G1-LR-THR, paso: 3,5 mm, montaje: Soldadura THR/soldadura por ola, disposición de pines: Disposición de pines lineal, longitud del pin [P]: 2,6 mm, número de pines de soldadura por potencial: 1, sistema enchufable: COMBICON DFMC 1,5, Orientación de la cara enchufable: Estándar, bloqueo: Bloqueo Lock and Release, tipo de sujeción: Lock + Release, tipo de embalaje: empaquetado en caja | 266.55 | 100 | AA | PCB Connectors (PCC) | AAB | AABTJE | 50 | 50 | NO | PC | F | 2,36 | G | 0 | 0 | 0 |  | 4067923007185 | 85366930 | CN | EC002637 | Imagen | Catálogo
1787027 | DMC 1,5/ 3-G1F-3,5-LR P20THR | Carcasa de base para placa de circuito impreso | Carcasa base placa de circuito impreso, sección nominal: 1,5 mm², color: negro, corriente nominal: 8 A, tensión nominal (III/2): 160 V, superficie de contacto: Sn, tipo de conexión del contacto: Macho, número de potenciales: 6, número de filas: 2, número de polos: 3, número de conexiones: 6, familia de artículos: DMC 1,5/..-G1F-THR, paso: 3,5 mm, montaje: Soldar THR, disposición de pines: Disposición de pines lineal, longitud del pin [P]: 2 mm, número de pines de soldadura por potencial: 1, sistema enchufable: COMBICON DFMC 1,5, Orientación de la cara enchufable: Estándar, bloqueo: Bloqueo Lock and Release, tipo de sujeción: Lock &amp; Release, tipo de embalaje: empaquetado en caja | 266.55 | 100 | AA | PCB Connectors (PCC) | AAB | AABTJA | 50 | 50 | NO | PC |  | 2,64 | G | 48 | 110 | 116 | MM | 4046356596534 | 85366930 | DE | EC002637 | Imagen | Catálogo
1874027 | DMC 1,5/ 3-G1F-3,5-LR P26THR | Carcasa de base para placa de circuito impreso | Carcasa base placa de circuito impreso, sección nominal: 1,5 mm², color: negro, corriente nominal: 8 A, tensión nominal (III/2): 160 V, superficie de contacto: Sn, tipo de conexión del contacto: Macho, número de potenciales: 6, número de filas: 2, número de polos: 3, número de conexiones: 6, familia de artículos: DMC 1,5/..-G1F-THR, paso: 3,5 mm, montaje: Soldar THR, disposición de pines: Disposición de pines lineal, longitud del pin [P]: 2,6 mm, número de pines de soldadura por potencial: 1, sistema enchufable: COMBICON DFMC 1,5, Orientación de la cara enchufable: Estándar, bloqueo: Bloqueo Lock and Release, tipo de sujeción: Lock &amp; Release, tipo de embalaje: empaquetado en caja | 266.55 | 100 | AA | PCB Connectors (PCC) | AAB | AABTJA | 50 | 50 | NO | PC |  | 2,66 | G | 37 | 91 | 108 | MM | 4055626259307 | 85366930 | DE | EC002637 | Imagen | Catálogo
1053866 | DMC 1,5/ 3-G1F-3,5-LR P35 | Carcasa de base para placa de circuito impreso | Carcasa base placa de circuito impreso, sección nominal: 1,5 mm², color: verde, corriente nominal: 8 A, tensión nominal (III/2): 160 V, superficie de contacto: Sn, tipo de conexión del contacto: Macho, número de potenciales: 6, número de filas: 2, número de polos: 3, número de conexiones: 6, familia de artículos: DMC 1,5/..-G1F, paso: 3,5 mm, montaje: Soldadura por ola, disposición de pines: Disposición de pines lineal, longitud del pin [P]: 3,5 mm, número de pines de soldadura por potencial: 1, sistema enchufable: COMBICON DFMC 1,5, Orientación de la cara enchufable: Estándar, bloqueo: Bloqueo Lock and Release, tipo de sujeción: Lock &amp; Release, tipo de embalaje: empaquetado en caja | 266.55 | 100 | AA | PCB Connectors (PCC) | AAB | AABSJB | 50 | 50 | NO | PC | F | 2,48 | G | 38 | 145 | 72 | MM | 4055626687582 | 85366930 | CN | EC002637 | Imagen | Catálogo
1743381 | DMC 1,5/ 3-G1F-3,5-LR P35 BK | Carcasa de base para placa de circuito impreso | Carcasa base placa de circuito impreso, sección nominal: 1,5 mm², color: negro, corriente nominal: 8 A, tensión nominal (III/2): 160 V, superficie de contacto: Sn, tipo de conexión del contacto: Macho, número de filas: 2, número de polos: 3, familia de artículos: DMC 1,5/..-G1F, paso: 3,5 mm, montaje: Soldadura por ola, disposición de pines: Disposición de pines lineal, longitud del pin [P]: 3,5 mm, número de pines de soldadura por potencial: 1, sistema enchufable: COMBICON DFMC 1,5, Orientación de la cara enchufable: Estándar, bloqueo: Bloqueo Lock and Release, tipo de sujeción: Lock &amp; Release, tipo de embalaje: empaquetado en caja | 266.55 | 100 | AA | PCB Connectors (PCC) | AAB | AABSJB | 50 | 50 | NO | PC | F | 1,40 | G |  |  |  |  | 4067923308831 | 85366930 | CN | EC002637 |  | Catálogo
1818517 | DMC 1,5/ 3-G1F-3,5-LRP20THRR44 | Carcasa de base para placa de circuito impreso | Carcasa base placa de circuito impreso, sección nominal: 1,5 mm², color: negro, corriente nominal: 8 A, tensión nominal (III/2): 160 V, superficie de contacto: Sn, tipo de conexión del contacto: Macho, número de potenciales: 6, número de filas: 2, número de polos: 3, número de conexiones: 6, familia de artículos: DMC 1,5/..-G1F-THR, paso: 3,5 mm, montaje: Soldar THR, disposición de pines: Disposición de pines lineal, longitud del pin [P]: 2 mm, número de pines de soldadura por potencial: 1, sistema enchufable: COMBICON DFMC 1,5, Orientación de la cara enchufable: Estándar, bloqueo: Bloqueo Lock and Release, tipo de sujeción: Lock &amp; Release, tipo de embalaje: Correa de 44 mm de ancho | 317.13 | 100 | AA | PCB Connectors (PCC) | AAB | AABTJA | 180 | 180 | NO | PC |  | 4,96 | G | 54 | 330 | 330 | MM | 4046356757621 | 85366930 | DE | EC002637 | Imagen | Catálogo
1668684 | DMC 1,5/ 3-G2F-3,5-LR P20THR | Carcasa de base para placa de circuito impreso | Carcasa base placa de circuito impreso, sección nominal: 1,5 mm², color: negro, corriente nominal: 8 A, tensión nominal (III/2): 160 V, superficie de contacto: Sn, tipo de conexión del contacto: Macho, número de filas: 2, número de polos: 3, familia de artículos: DMC 1,5/..-G2F-LR-THR, paso: 3,5 mm, montaje: Soldadura THR/soldadura por ola, disposición de pines: Disposición de pines lineal, longitud del pin [P]: 2 mm, número de pines de soldadura por potencial: 1, sistema enchufable: COMBICON DFMC 1,5, Orientación de la cara enchufable: Estándar, bloqueo: Bloqueo Lock and Release, tipo de sujeción: Lock &amp; Release sujeción aérea (rosca), tipo de embalaje: empaquetado en caja | 266.55 | 100 | AA | PCB Connectors (PCC) | AAB | AABTJF | 50 | 50 | NO | PC | F | 5,30 | G | 0 | 0 | 0 |  | 4067923215696 | 85366930 | CN | EC002637 | Imagen | Catálogo
1668477 | DMC 1,5/ 3-G2F-3,5-LR P26THR | Carcasa de base para placa de circuito impreso | Carcasa base placa de circuito impreso, sección nominal: 1,5 mm², color: negro, corriente nominal: 8 A, tensión nominal (III/2): 160 V, superficie de contacto: Sn, tipo de conexión del contacto: Macho, número de filas: 2, número de polos: 3, familia de artículos: DMC 1,5/..-G2F-LR-THR, paso: 3,5 mm, montaje: Soldadura THR/soldadura por ola, disposición de pines: Disposición de pines lineal, longitud del pin [P]: 2,6 mm, número de pines de soldadura por potencial: 1, sistema enchufable: COMBICON DFMC 1,5, Orientación de la cara enchufable: Estándar, bloqueo: Bloqueo Lock and Release, tipo de sujeción: Lock &amp; Release sujeción aérea (rosca), tipo de embalaje: empaquetado en caja | 266.55 | 100 | AA | PCB Connectors (PCC) | AAB | AABTJF | 50 | 50 | NO | PC | F | 5,30 | G | 0 | 0 | 0 |  | 4067923214798 | 85366930 | CN | EC002637 | Imagen | Catálogo
1867965 | DMC 1,5/ 4-G1-3,5 GY P20THR | PCB header | PCB headers, color: gray, number of positions: 4, product range: DMC 1,5/..-G1-THR, pitch: 3.5 mm, mounting: THR soldering / wave soldering, pin layout: Linear pinning, solder pin [P]: 2 mm, type of packaging: packed in cardboard | 220.53 | 100 | AA | PCB Connectors (PCC) | AAB | AABTJB | 50 | 1000 | NO | PC | F | 2,23 | g | 0 | 0 | 0 | 0 | 4067923527553 | 85366930 | 0 |  |  | Catálogo
1786853 | DMC 1,5/ 4-G1-3,5 P20THR | Carcasa de base para placa de circuito impreso | Carcasa base placa de circuito impreso, sección nominal: 1,5 mm², color: negro, corriente nominal: 8 A, tensión nominal (III/2): 160 V, superficie de contacto: Sn, tipo de conexión del contacto: Macho, número de potenciales: 8, número de filas: 2, número de polos: 4, número de conexiones: 8, familia de artículos: DMC 1,5/..-G1-THR, paso: 3,5 mm, montaje: Soldadura THR/soldadura por ola, disposición de pines: Disposición de pines lineal, longitud del pin [P]: 2 mm, número de pines de soldadura por potencial: 1, sistema enchufable: COMBICON DFMC 1,5, Orientación de la cara enchufable: Estándar, bloqueo: sin, tipo de sujeción: sin, tipo de embalaje: empaquetado en caja | 220.53 | 100 | AA | PCB Connectors (PCC) | AAB | AABTJB | 50 | 50 | NO | PC |  | 2,23 | G | 39 | 146 | 74 | MM | 4046356595087 | 85366930 | CN | EC002637 | Imagen | Catálogo
1816153 | DMC 1,5/ 4-G1-3,5 P20THR R44 | Carcasa de base para placa de circuito impreso | Carcasa base placa de circuito impreso, sección nominal: 1,5 mm², color: negro, corriente nominal: 8 A, tensión nominal (III/2): 160 V, superficie de contacto: Sn, tipo de conexión del contacto: Macho, número de potenciales: 8, número de filas: 2, número de polos: 4, número de conexiones: 8, familia de artículos: DMC 1,5/..-G1-THR, paso: 3,5 mm, montaje: Soldadura THR/soldadura por ola, disposición de pines: Disposición de pines lineal, longitud del pin [P]: 2 mm, número de pines de soldadura por potencial: 1, sistema enchufable: COMBICON DFMC 1,5, Orientación de la cara enchufable: Estándar, bloqueo: sin, tipo de sujeción: sin, tipo de embalaje: Correa de 44 mm de ancho | 271.11 | 100 | AA | PCB Connectors (PCC) | AAB | AABTJB | 180 | 180 | NO | PC |  | 4,65 | G | 50 | 328 | 328 | MM | 4046356757447 | 85366930 | CN | EC002637 | Imagen | Catálogo
1873950 | DMC 1,5/ 4-G1-3,5 P26THR | Carcasa de base para placa de circuito impreso | Carcasa base placa de circuito impreso, sección nominal: 1,5 mm², color: negro, corriente nominal: 8 A, tensión nominal (III/2): 160 V, superficie de contacto: Sn, tipo de conexión del contacto: Macho, número de potenciales: 8, número de filas: 2, número de polos: 4, número de conexiones: 8, familia de artículos: DMC 1,5/..-G1-THR, paso: 3,5 mm, montaje: Soldadura THR/soldadura por ola, disposición de pines: Disposición de pines lineal, longitud del pin [P]: 2,6 mm, número de pines de soldadura por potencial: 1, sistema enchufable: COMBICON DFMC 1,5, Orientación de la cara enchufable: Estándar, bloqueo: sin, tipo de sujeción: sin, tipo de embalaje: empaquetado en caja | 220.53 | 100 | AA | PCB Connectors (PCC) | AAB | AABTJB | 50 | 50 | NO | PC |  | 2,41 | G | 39 | 147 | 73 | MM | 4055626259239 | 85366930 | CN | EC002637 | Imagen | Catálogo
1716670 | DMC 1,5/ 4-G1-3,5 P26THR R44 | Carcasa de base para placa de circuito impreso | Carcasa base placa de circuito impreso, sección nominal: 1,5 mm², color: negro, corriente nominal: 8 A, tensión nominal (III/2): 160 V, superficie de contacto: Sn, tipo de conexión del contacto: Macho, número de potenciales: 8, número de filas: 2, número de polos: 4, número de conexiones: 8, familia de artículos: DMC 1,5/..-G1-THR, paso: 3,5 mm, montaje: Soldadura THR/soldadura por ola, disposición de pines: Disposición de pines lineal, longitud del pin [P]: 2,6 mm, número de pines de soldadura por potencial: 1, sistema enchufable: COMBICON DFMC 1,5, Orientación de la cara enchufable: Estándar, bloqueo: sin, tipo de sujeción: sin, tipo de embalaje: Correa de 44 mm de ancho | 271.11 | 100 | AA | PCB Connectors (PCC) | AAB | AABTJB | 180 | 180 | NO | PC |  | 4,70 | G | 49 | 330 | 330 | MM | 4055626457567 | 85366930 | CN | EC002637 | Imagen | Catálogo
1053810 | DMC 1,5/ 4-G1-3,5 P35 | Carcasa de base para placa de circuito impreso | Carcasa base placa de circuito impreso, sección nominal: 1,5 mm², color: verde, corriente nominal: 8 A, tensión nominal (III/2): 160 V, superficie de contacto: Sn, tipo de conexión del contacto: Macho, número de potenciales: 8, número de filas: 2, número de polos: 4, número de conexiones: 8, familia de artículos: DMC 1,5/..-G1, paso: 3,5 mm, montaje: Soldadura por ola, disposición de pines: Disposición de pines lineal, longitud del pin [P]: 3,5 mm, número de pines de soldadura por potencial: 1, sistema enchufable: COMBICON DFMC 1,5, Orientación de la cara enchufable: Estándar, bloqueo: sin, tipo de sujeción: sin, tipo de embalaje: empaquetado en caja | 220.53 | 100 | AA | PCB Connectors (PCC) | AAB | AABSJA | 50 | 50 | NO | PC |  | 2,24 | G | 39 | 145 | 73 | MM | 4055626687407 | 85366930 | CN | EC002637 | Imagen | Catálogo
1535179 | DMC 1,5/ 4-G1-3,5-LR P20THR | Carcasa de base para placa de circuito impreso | Carcasa base placa de circuito impreso, sección nominal: 1,5 mm², color: negro, corriente nominal: 8 A, tensión nominal (III/2): 160 V, superficie de contacto: Sn, tipo de conexión del contacto: Macho, número de filas: 2, número de polos: 4, familia de artículos: DMC 1,5/..-G1-LR-THR, paso: 3,5 mm, montaje: Soldadura THR/soldadura por ola, disposición de pines: Disposición de pines lineal, longitud del pin [P]: 2 mm, número de pines de soldadura por potencial: 1, sistema enchufable: COMBICON DFMC 1,5, Orientación de la cara enchufable: Estándar, bloqueo: Bloqueo Lock and Release, tipo de sujeción: Lock + Release, tipo de embalaje: empaquetado en caja | 321.69 | 100 | AA | PCB Connectors (PCC) | AAB | AABTJE | 50 | 50 | NO | PC |  | 2,78 | G | 0 | 0 | 0 |  | 4067923005297 | 85366930 | CN | EC002637 | Imagen | Catálogo
1535211 | DMC 1,5/ 4-G1-3,5-LR P26THR | Carcasa de base para placa de circuito impreso | Carcasa base placa de circuito impreso, sección nominal: 1,5 mm², color: negro, corriente nominal: 8 A, tensión nominal (III/2): 160 V, superficie de contacto: Sn, tipo de conexión del contacto: Macho, número de filas: 2, número de polos: 4, familia de artículos: DMC 1,5/..-G1-LR-THR, paso: 3,5 mm, montaje: Soldadura THR/soldadura por ola, disposición de pines: Disposición de pines lineal, longitud del pin [P]: 2,6 mm, número de pines de soldadura por potencial: 1, sistema enchufable: COMBICON DFMC 1,5, Orientación de la cara enchufable: Estándar, bloqueo: Bloqueo Lock and Release, tipo de sujeción: Lock + Release, tipo de embalaje: empaquetado en caja | 321.69 | 100 | AA | PCB Connectors (PCC) | AAB | AABTJE | 50 | 50 | NO | PC | F | 2,79 | G | 35 | 145 | 70 | MM | 4067923007222 | 85366930 | CN | EC002637 | Imagen | Catálogo
1787030 | DMC 1,5/ 4-G1F-3,5-LR P20THR | Carcasa de base para placa de circuito impreso | Carcasa base placa de circuito impreso, sección nominal: 1,5 mm², color: negro, corriente nominal: 8 A, tensión nominal (III/2): 160 V, superficie de contacto: Sn, tipo de conexión del contacto: Macho, número de potenciales: 8, número de filas: 2, número de polos: 4, número de conexiones: 8, familia de artículos: DMC 1,5/..-G1F-THR, paso: 3,5 mm, montaje: Soldar THR, disposición de pines: Disposición de pines lineal, longitud del pin [P]: 2 mm, número de pines de soldadura por potencial: 1, sistema enchufable: COMBICON DFMC 1,5, Orientación de la cara enchufable: Estándar, bloqueo: Bloqueo Lock and Release, tipo de sujeción: Lock &amp; Release, tipo de embalaje: empaquetado en caja | 321.69 | 100 | AA | PCB Connectors (PCC) | AAB | AABTJA | 50 | 50 | NO | PC |  | 2,99 | G | 37 | 91 | 108 | MM | 4046356596541 | 85366930 | DE | EC002637 | Imagen | Catálogo
1222736 | DMC 1,5/ 4-G1F-3,5-LR P26AUTHR | Carcasa de base para placa de circuito impreso | Carcasa base placa de circuito impreso, sección nominal: 1,5 mm², color: negro, corriente nominal: 8 A, tensión nominal (III/2): 160 V, superficie de contacto: Au, tipo de conexión del contacto: Macho, número de filas: 2, número de polos: 4, familia de artículos: DMC 1,5/..-G1F-THR, paso: 3,5 mm, montaje: Soldadura THR/soldadura por ola, disposición de pines: Disposición de pines lineal, longitud del pin [P]: 2,6 mm, número de pines de soldadura por potencial: 1, sistema enchufable: COMBICON DFMC 1,5, Orientación de la cara enchufable: Estándar, bloqueo: Bloqueo Lock and Release, tipo de sujeción: Lock &amp; Release, tipo de embalaje: empaquetado en caja | 553.02 | 100 | AA | PCB Connectors (PCC) | AAB | AABTJA | 50 | 1000 | NO | PC |  | 2,98 | G | 37 | 91 | 108 | MM | 4063151313111 | 85366930 | DE | EC002637 | Imagen | Catálogo
1711099 | DMC 1,5/ 4-G1F-3,5-LR P26THR | Carcasa de base para placa de circuito impreso | Carcasa base placa de circuito impreso, sección nominal: 1,5 mm², color: negro, corriente nominal: 8 A, tensión nominal (III/2): 160 V, superficie de contacto: Sn, tipo de conexión del contacto: Macho, número de potenciales: 8, número de filas: 2, número de polos: 4, número de conexiones: 8, familia de artículos: DMC 1,5/..-G1F-THR, paso: 3,5 mm, montaje: Soldar THR, disposición de pines: Disposición de pines lineal, longitud del pin [P]: 2,6 mm, número de pines de soldadura por potencial: 1, sistema enchufable: COMBICON DFMC 1,5, Orientación de la cara enchufable: Estándar, bloqueo: Bloqueo Lock and Release, tipo de sujeción: Lock &amp; Release, tipo de embalaje: empaquetado en caja | 321.69 | 100 | AA | PCB Connectors (PCC) | AAB | AABTJA | 50 | 50 | NO | PC |  | 3,02 | G | 37 | 91 | 108 | MM | 4055626205854 | 85366930 | DE | EC002637 | Imagen | Catálogo
1053884 | DMC 1,5/ 4-G1F-3,5-LR P35 | Carcasa de base para placa de circuito impreso | Carcasa base placa de circuito impreso, sección nominal: 1,5 mm², color: verde, corriente nominal: 8 A, tensión nominal (III/2): 160 V, superficie de contacto: Sn, tipo de conexión del contacto: Macho, número de potenciales: 8, número de filas: 2, número de polos: 4, número de conexiones: 8, familia de artículos: DMC 1,5/..-G1F, paso: 3,5 mm, montaje: Soldadura por ola, disposición de pines: Disposición de pines lineal, longitud del pin [P]: 3,5 mm, número de pines de soldadura por potencial: 1, sistema enchufable: COMBICON DFMC 1,5, Orientación de la cara enchufable: Estándar, bloqueo: Bloqueo Lock and Release, tipo de sujeción: Lock &amp; Release, tipo de embalaje: empaquetado en caja | 321.69 | 100 | AA | PCB Connectors (PCC) | AAB | AABSJB | 50 | 50 | NO | PC | F | 2,89 | G | 35 | 145 | 70 | MM | 4055626687940 | 85366930 | CN | EC002637 | Imagen | Catálogo
1743385 | DMC 1,5/ 4-G1F-3,5-LR P35 BK | Carcasa de base para placa de circuito impreso | Carcasa base placa de circuito impreso, sección nominal: 1,5 mm², color: negro, corriente nominal: 8 A, tensión nominal (III/2): 160 V, superficie de contacto: Sn, tipo de conexión del contacto: Macho, número de filas: 2, número de polos: 4, familia de artículos: DMC 1,5/..-G1F, paso: 3,5 mm, montaje: Soldadura por ola, disposición de pines: Disposición de pines lineal, longitud del pin [P]: 3,5 mm, número de pines de soldadura por potencial: 1, sistema enchufable: COMBICON DFMC 1,5, Orientación de la cara enchufable: Estándar, bloqueo: Bloqueo Lock and Release, tipo de sujeción: Lock &amp; Release, tipo de embalaje: empaquetado en caja | 321.69 | 100 | AA | PCB Connectors (PCC) | AAB | AABSJB | 50 | 50 | NO | PC | F | 2,89 | G |  |  |  |  | 4067923308916 | 85366930 | CN | EC002637 |  | Catálogo
1818520 | DMC 1,5/ 4-G1F-3,5-LRP20THRR44 | Carcasa de base para placa de circuito impreso | Carcasa base placa de circuito impreso, sección nominal: 1,5 mm², color: negro, corriente nominal: 8 A, tensión nominal (III/2): 160 V, superficie de contacto: Sn, tipo de conexión del contacto: Macho, número de potenciales: 8, número de filas: 2, número de polos: 4, número de conexiones: 8, familia de artículos: DMC 1,5/..-G1F-THR, paso: 3,5 mm, montaje: Soldar THR, disposición de pines: Disposición de pines lineal, longitud del pin [P]: 2 mm, número de pines de soldadura por potencial: 1, sistema enchufable: COMBICON DFMC 1,5, Orientación de la cara enchufable: Estándar, bloqueo: Bloqueo Lock and Release, tipo de sujeción: Lock &amp; Release, tipo de embalaje: Correa de 44 mm de ancho | 372.26 | 100 | AA | PCB Connectors (PCC) | AAB | AABTJA | 180 | 180 | NO | PC |  | 5,42 | G | 51 | 330 | 330 | MM | 4046356757638 | 85366930 | DE | EC002637 | Imagen | Catálogo
1715651 | DMC 1,5/ 4-G1F-3,5-LRP26THRR44 | Carcasa de base para placa de circuito impreso | Carcasa base placa de circuito impreso, sección nominal: 1,5 mm², color: negro, corriente nominal: 8 A, tensión nominal (III/2): 160 V, superficie de contacto: Sn, tipo de conexión del contacto: Macho, número de potenciales: 8, número de filas: 2, número de polos: 4, número de conexiones: 8, familia de artículos: DMC 1,5/..-G1F-THR, paso: 3,5 mm, montaje: Soldar THR, disposición de pines: Disposición de pines lineal, longitud del pin [P]: 2,6 mm, número de pines de soldadura por potencial: 1, sistema enchufable: COMBICON DFMC 1,5, Orientación de la cara enchufable: Estándar, bloqueo: Bloqueo Lock and Release, tipo de sujeción: Lock &amp; Release, tipo de embalaje: Correa de 44 mm de ancho | 372.26 | 100 | AA | PCB Connectors (PCC) | AAB | AABTJA | 180 | 180 | NO | PC |  | 5,41 | G | 0 | 0 | 0 |  | 4055626430027 | 85366930 | DE | EC002637 | Imagen | Catálogo
1668685 | DMC 1,5/ 4-G2F-3,5-LR P20THR | Carcasa de base para placa de circuito impreso | Carcasa base placa de circuito impreso, sección nominal: 1,5 mm², color: negro, corriente nominal: 8 A, tensión nominal (III/2): 160 V, superficie de contacto: Sn, tipo de conexión del contacto: Macho, número de filas: 2, número de polos: 4, familia de artículos: DMC 1,5/..-G2F-LR-THR, paso: 3,5 mm, montaje: Soldadura THR/soldadura por ola, disposición de pines: Disposición de pines lineal, longitud del pin [P]: 2 mm, número de pines de soldadura por potencial: 1, sistema enchufable: COMBICON DFMC 1,5, Orientación de la cara enchufable: Estándar, bloqueo: Bloqueo Lock and Release, tipo de sujeción: Lock &amp; Release sujeción aérea (rosca), tipo de embalaje: empaquetado en caja | 321.69 | 100 | AA | PCB Connectors (PCC) | AAB | AABTJF | 50 | 50 | NO | PC | F | 5,50 | G | 0 | 0 | 0 |  | 4067923214996 | 85366930 | CN | EC002637 | Imagen | Catálogo
1668478 | DMC 1,5/ 4-G2F-3,5-LR P26THR | Carcasa de base para placa de circuito impreso | Carcasa base placa de circuito impreso, sección nominal: 1,5 mm², color: negro, corriente nominal: 8 A, tensión nominal (III/2): 160 V, superficie de contacto: Sn, tipo de conexión del contacto: Macho, número de filas: 2, número de polos: 4, familia de artículos: DMC 1,5/..-G2F-LR-THR, paso: 3,5 mm, montaje: Soldadura THR/soldadura por ola, disposición de pines: Disposición de pines lineal, longitud del pin [P]: 2,6 mm, número de pines de soldadura por potencial: 1, sistema enchufable: COMBICON DFMC 1,5, Orientación de la cara enchufable: Estándar, bloqueo: Bloqueo Lock and Release, tipo de sujeción: Lock &amp; Release sujeción aérea (rosca), tipo de embalaje: empaquetado en caja | 321.69 | 100 | AA | PCB Connectors (PCC) | AAB | AABTJF | 50 | 50 | NO | PC | F | 5,50 | G | 0 | 0 | 0 |  | 4067923215634 | 85366930 | CN | EC002637 | Imagen | Catálogo
1786866 | DMC 1,5/ 5-G1-3,5 P20THR | Carcasa de base para placa de circuito impreso | Carcasa base placa de circuito impreso, sección nominal: 1,5 mm², color: negro, corriente nominal: 8 A, tensión nominal (III/2): 160 V, superficie de contacto: Sn, tipo de conexión del contacto: Macho, número de potenciales: 10, número de filas: 2, número de polos: 5, número de conexiones: 10, familia de artículos: DMC 1,5/..-G1-THR, paso: 3,5 mm, montaje: Soldadura THR/soldadura por ola, disposición de pines: Disposición de pines lineal, longitud del pin [P]: 2 mm, número de pines de soldadura por potencial: 1, sistema enchufable: COMBICON DFMC 1,5, Orientación de la cara enchufable: Estándar, bloqueo: sin, tipo de sujeción: sin, tipo de embalaje: empaquetado en caja | 275.66 | 100 | AA | PCB Connectors (PCC) | AAB | AABTJB | 50 | 50 | NO | PC |  | 2,64 | G | 39 | 146 | 74 | MM | 4046356595094 | 85366930 | CN | EC002637 | Imagen | Catálogo
1816166 | DMC 1,5/ 5-G1-3,5 P20THR R44 | Carcasa de base para placa de circuito impreso | Carcasa base placa de circuito impreso, sección nominal: 1,5 mm², color: negro, corriente nominal: 8 A, tensión nominal (III/2): 160 V, superficie de contacto: Sn, tipo de conexión del contacto: Macho, número de potenciales: 10, número de filas: 2, número de polos: 5, número de conexiones: 10, familia de artículos: DMC 1,5/..-G1-THR, paso: 3,5 mm, montaje: Soldadura THR/soldadura por ola, disposición de pines: Disposición de pines lineal, longitud del pin [P]: 2 mm, número de pines de soldadura por potencial: 1, sistema enchufable: COMBICON DFMC 1,5, Orientación de la cara enchufable: Estándar, bloqueo: sin, tipo de sujeción: sin, tipo de embalaje: Correa de 44 mm de ancho | 326.23 | 100 | AA | PCB Connectors (PCC) | AAB | AABTJB | 180 | 180 | NO | PC |  | 4,95 | G | 52 | 330 | 330 | MM | 4046356757454 | 85366930 | CN | EC002637 | Imagen | Catálogo
1873963 | DMC 1,5/ 5-G1-3,5 P26THR | Carcasa de base para placa de circuito impreso | Carcasa base placa de circuito impreso, sección nominal: 1,5 mm², color: negro, corriente nominal: 8 A, tensión nominal (III/2): 160 V, superficie de contacto: Sn, tipo de conexión del contacto: Macho, número de potenciales: 10, número de filas: 2, número de polos: 5, número de conexiones: 10, familia de artículos: DMC 1,5/..-G1-THR, paso: 3,5 mm, montaje: Soldadura THR/soldadura por ola, disposición de pines: Disposición de pines lineal, longitud del pin [P]: 2,6 mm, número de pines de soldadura por potencial: 1, sistema enchufable: COMBICON DFMC 1,5, Orientación de la cara enchufable: Estándar, bloqueo: sin, tipo de sujeción: sin, tipo de embalaje: empaquetado en caja | 275.66 | 100 | AA | PCB Connectors (PCC) | AAB | AABTJB | 50 | 50 | NO | PC |  | 2,69 | G | 38 | 147 | 73 | MM | 4055626259246 | 85366930 | CN | EC002637 | Imagen | Catálogo
1012770 | DMC 1,5/ 5-G1-3,5 P26THR R44 | Carcasa de base para placa de circuito impreso | Carcasa base placa de circuito impreso, sección nominal: 1,5 mm², color: negro, corriente nominal: 8 A, tensión nominal (III/2): 160 V, superficie de contacto: Sn, tipo de conexión del contacto: Macho, número de potenciales: 10, número de filas: 2, número de polos: 5, número de conexiones: 10, familia de artículos: DMC 1,5/..-G1-THR, paso: 3,5 mm, montaje: Soldadura THR/soldadura por ola, disposición de pines: Disposición de pines lineal, longitud del pin [P]: 2,6 mm, número de pines de soldadura por potencial: 1, sistema enchufable: COMBICON DFMC 1,5, Orientación de la cara enchufable: Estándar, bloqueo: sin, tipo de sujeción: sin, tipo de embalaje: Correa de 44 mm de ancho | 326.23 | 100 | AA | PCB Connectors (PCC) | AAB | AABTJB | 180 | 180 | NO | PC | F | 4,99 | G | 53 | 330 | 330 | MM | 4055626490434 | 85366930 | CN | EC002637 | Imagen | Catálogo
1053811 | DMC 1,5/ 5-G1-3,5 P35 | Carcasa de base para placa de circuito impreso | Carcasa base placa de circuito impreso, sección nominal: 1,5 mm², color: verde, corriente nominal: 8 A, tensión nominal (III/2): 160 V, superficie de contacto: Sn, tipo de conexión del contacto: Macho, número de potenciales: 10, número de filas: 2, número de polos: 5, número de conexiones: 10, familia de artículos: DMC 1,5/..-G1, paso: 3,5 mm, montaje: Soldadura por ola, disposición de pines: Disposición de pines lineal, longitud del pin [P]: 3,5 mm, número de pines de soldadura por potencial: 1, sistema enchufable: COMBICON DFMC 1,5, Orientación de la cara enchufable: Estándar, bloqueo: sin, tipo de sujeción: sin, tipo de embalaje: empaquetado en caja | 275.66 | 100 | AA | PCB Connectors (PCC) | AAB | AABSJA | 50 | 50 | NO | PC |  | 2,58 | G | 38 | 145 | 74 | MM | 4055626687414 | 85366930 | CN | EC002637 | Imagen | Catálogo
1535178 | DMC 1,5/ 5-G1-3,5-LR P20THR | Carcasa de base para placa de circuito impreso | Carcasa base placa de circuito impreso, sección nominal: 1,5 mm², color: negro, corriente nominal: 8 A, tensión nominal (III/2): 160 V, superficie de contacto: Sn, tipo de conexión del contacto: Macho, número de filas: 2, número de polos: 5, familia de artículos: DMC 1,5/..-G1-LR-THR, paso: 3,5 mm, montaje: Soldadura THR/soldadura por ola, disposición de pines: Disposición de pines lineal, longitud del pin [P]: 2 mm, número de pines de soldadura por potencial: 1, sistema enchufable: COMBICON DFMC 1,5, Orientación de la cara enchufable: Estándar, bloqueo: Bloqueo Lock and Release, tipo de sujeción: Lock + Release, tipo de embalaje: empaquetado en caja | 376.82 | 100 | AA | PCB Connectors (PCC) | AAB | AABTJE | 50 | 50 | NO | PC |  | 3,62 | G | 0 | 0 | 0 |  | 4067923006560 | 85366930 | CN | EC002637 | Imagen | Catálogo
1535209 | DMC 1,5/ 5-G1-3,5-LR P26THR | Carcasa de base para placa de circuito impreso | Carcasa base placa de circuito impreso, sección nominal: 1,5 mm², color: negro, corriente nominal: 8 A, tensión nominal (III/2): 160 V, superficie de contacto: Sn, tipo de conexión del contacto: Macho, número de filas: 2, número de polos: 5, familia de artículos: DMC 1,5/..-G1-LR-THR, paso: 3,5 mm, montaje: Soldadura THR/soldadura por ola, disposición de pines: Disposición de pines lineal, longitud del pin [P]: 2,6 mm, número de pines de soldadura por potencial: 1, sistema enchufable: COMBICON DFMC 1,5, Orientación de la cara enchufable: Estándar, bloqueo: Bloqueo Lock and Release, tipo de sujeción: Lock + Release, tipo de embalaje: empaquetado en caja | 376.82 | 100 | AA | PCB Connectors (PCC) | AAB | AABTJE | 50 | 50 | NO | PC | F | 3,24 | G | 45 | 115 | 85 | MM | 4067923006966 | 85366930 | CN | EC002637 | Imagen | Catálogo
1787043 | DMC 1,5/ 5-G1F-3,5-LR P20THR | Carcasa de base para placa de circuito impreso | Carcasa base placa de circuito impreso, sección nominal: 1,5 mm², color: negro, corriente nominal: 8 A, tensión nominal (III/2): 160 V, superficie de contacto: Sn, tipo de conexión del contacto: Macho, número de potenciales: 10, número de filas: 2, número de polos: 5, número de conexiones: 10, familia de artículos: DMC 1,5/..-G1F-THR, paso: 3,5 mm, montaje: Soldar THR, disposición de pines: Disposición de pines lineal, longitud del pin [P]: 2 mm, número de pines de soldadura por potencial: 1, sistema enchufable: COMBICON DFMC 1,5, Orientación de la cara enchufable: Estándar, bloqueo: Bloqueo Lock and Release, tipo de sujeción: Lock &amp; Release, tipo de embalaje: empaquetado en caja | 376.82 | 100 | AA | PCB Connectors (PCC) | AAB | AABTJA | 50 | 50 | NO | PC |  | 3,43 | G | 48 | 110 | 116 | MM | 4046356596558 | 85366930 | DE | EC002637 | Imagen | Catálogo
1874030 | DMC 1,5/ 5-G1F-3,5-LR P26THR | Carcasa de base para placa de circuito impreso | Carcasa base placa de circuito impreso, sección nominal: 1,5 mm², color: negro, corriente nominal: 8 A, tensión nominal (III/2): 160 V, superficie de contacto: Sn, tipo de conexión del contacto: Macho, número de potenciales: 10, número de filas: 2, número de polos: 5, número de conexiones: 10, familia de artículos: DMC 1,5/..-G1F-THR, paso: 3,5 mm, montaje: Soldar THR, disposición de pines: Disposición de pines lineal, longitud del pin [P]: 2,6 mm, número de pines de soldadura por potencial: 1, sistema enchufable: COMBICON DFMC 1,5, Orientación de la cara enchufable: Estándar, bloqueo: Bloqueo Lock and Release, tipo de sujeción: Lock &amp; Release, tipo de embalaje: empaquetado en caja | 376.82 | 100 | AA | PCB Connectors (PCC) | AAB | AABTJA | 50 | 50 | NO | PC |  | 3,61 | G | 48 | 110 | 116 | MM | 4055626259314 | 85366930 | DE | EC002637 | Imagen | Catálogo
1053868 | DMC 1,5/ 5-G1F-3,5-LR P35 | Carcasa de base para placa de circuito impreso | Carcasa base placa de circuito impreso, sección nominal: 1,5 mm², color: verde, corriente nominal: 8 A, tensión nominal (III/2): 160 V, superficie de contacto: Sn, tipo de conexión del contacto: Macho, número de potenciales: 10, número de filas: 2, número de polos: 5, número de conexiones: 10, familia de artículos: DMC 1,5/..-G1F, paso: 3,5 mm, montaje: Soldadura por ola, disposición de pines: Disposición de pines lineal, longitud del pin [P]: 3,5 mm, número de pines de soldadura por potencial: 1, sistema enchufable: COMBICON DFMC 1,5, Orientación de la cara enchufable: Estándar, bloqueo: Bloqueo Lock and Release, tipo de sujeción: Lock &amp; Release, tipo de embalaje: empaquetado en caja | 376.82 | 100 | AA | PCB Connectors (PCC) | AAB | AABSJB | 50 | 50 | NO | PC | F | 3,35 | G | 50 | 150 | 80 | MM | 4055626687599 | 85366930 | CN | EC002637 | Imagen | Catálogo
1736601 | DMC 1,5/ 5-G1F-3,5-LR P35 BK | Carcasa de base para placa de circuito impreso | Carcasa base placa de circuito impreso, sección nominal: 1,5 mm², color: negro, corriente nominal: 8 A, tensión nominal (III/2): 160 V, superficie de contacto: Sn, tipo de conexión del contacto: Macho, número de filas: 2, número de polos: 5, familia de artículos: DMC 1,5/..-G1F, paso: 3,5 mm, montaje: Soldadura por ola, disposición de pines: Disposición de pines lineal, longitud del pin [P]: 3,5 mm, número de pines de soldadura por potencial: 1, sistema enchufable: COMBICON DFMC 1,5, Orientación de la cara enchufable: Estándar, bloqueo: Bloqueo Lock and Release, tipo de sujeción: Lock &amp; Release, tipo de embalaje: empaquetado en caja | 376.82 | 100 | AA | PCB Connectors (PCC) | AAB | AABSJB | 50 | 50 | NO | PC | F | 3,35 | G |  |  |  |  | 4067923297098 | 85366930 | CN | EC002637 |  | Catálogo
1818533 | DMC 1,5/ 5-G1F-3,5-LRP20THRR56 | Carcasa de base para placa de circuito impreso | Carcasa base placa de circuito impreso, sección nominal: 1,5 mm², color: negro, corriente nominal: 8 A, tensión nominal (III/2): 160 V, superficie de contacto: Sn, tipo de conexión del contacto: Macho, número de potenciales: 10, número de filas: 2, número de polos: 5, número de conexiones: 10, familia de artículos: DMC 1,5/..-G1F-THR, paso: 3,5 mm, montaje: Soldar THR, disposición de pines: Disposición de pines lineal, longitud del pin [P]: 2 mm, número de pines de soldadura por potencial: 1, sistema enchufable: COMBICON DFMC 1,5, Orientación de la cara enchufable: Estándar, bloqueo: Bloqueo Lock and Release, tipo de sujeción: Lock &amp; Release, tipo de embalaje: Correa de 56 mm de ancho | 427.39 | 100 | AA | PCB Connectors (PCC) | AAB | AABTJA | 180 | 180 | NO | PC |  | 6,21 | G | 0 | 0 | 0 |  | 4046356757645 | 85366930 | DE | EC002637 | Imagen | Catálogo
1017076 | DMC 1,5/ 5-G1F-3,5-LRP26AUTHR | Carcasa de base para placa de circuito impreso | Carcasa base placa de circuito impreso, sección nominal: 1,5 mm², color: negro, corriente nominal: 8 A, tensión nominal (III/2): 160 V, superficie de contacto: Au, tipo de conexión del contacto: Macho, número de potenciales: 10, número de filas: 2, número de polos: 5, número de conexiones: 10, familia de artículos: DMC 1,5/..-G1F-THR, paso: 3,5 mm, montaje: Soldadura THR/soldadura por ola, disposición de pines: Disposición de pines lineal, longitud del pin [P]: 2,6 mm, número de pines de soldadura por potencial: 1, sistema enchufable: COMBICON DFMC 1,5, Orientación de la cara enchufable: Estándar, bloqueo: Bloqueo Lock and Release, tipo de sujeción: Lock &amp; Release, tipo de embalaje: Correa de 56 mm de ancho | 665.99 | 100 | AA | PCB Connectors (PCC) | AAB | AABTJA | 50 | 500 | NO | PC |  | 3,70 | G | 48 | 110 | 116 | MM | 4055626499871 | 85366930 | DE | EC002637 | Imagen | Catálogo
1716669 | DMC 1,5/ 5-G1F-3,5-LRP26THRR56 | Carcasa de base para placa de circuito impreso | Carcasa base placa de circuito impreso, sección nominal: 1,5 mm², color: negro, corriente nominal: 8 A, tensión nominal (III/2): 160 V, superficie de contacto: Sn, tipo de conexión del contacto: Macho, número de potenciales: 10, número de filas: 2, número de polos: 5, número de conexiones: 10, familia de artículos: DMC 1,5/..-G1F-THR, paso: 3,5 mm, montaje: Soldar THR, disposición de pines: Disposición de pines lineal, longitud del pin [P]: 2,6 mm, número de pines de soldadura por potencial: 1, sistema enchufable: COMBICON DFMC 1,5, Orientación de la cara enchufable: Estándar, bloqueo: Bloqueo Lock and Release, tipo de sujeción: Lock &amp; Release, tipo de embalaje: Correa de 56 mm de ancho | 427.39 | 100 | AA | PCB Connectors (PCC) | AAB | AABTJA | 180 | 180 | NO | PC |  | 6,14 | G | 63 | 330 | 330 | MM | 4055626456829 | 85366930 | DE | EC002637 | Imagen | Catálogo
1668686 | DMC 1,5/ 5-G2F-3,5-LR P20THR | Carcasa de base para placa de circuito impreso | Carcasa base placa de circuito impreso, sección nominal: 1,5 mm², color: negro, corriente nominal: 8 A, tensión nominal (III/2): 160 V, superficie de contacto: Sn, tipo de conexión del contacto: Macho, número de filas: 2, número de polos: 5, familia de artículos: DMC 1,5/..-G2F-LR-THR, paso: 3,5 mm, montaje: Soldadura THR/soldadura por ola, disposición de pines: Disposición de pines lineal, longitud del pin [P]: 2 mm, número de pines de soldadura por potencial: 1, sistema enchufable: COMBICON DFMC 1,5, Orientación de la cara enchufable: Estándar, bloqueo: Bloqueo Lock and Release, tipo de sujeción: Lock &amp; Release sujeción aérea (rosca), tipo de embalaje: empaquetado en caja | 376.82 | 100 | AA | PCB Connectors (PCC) | AAB | AABTJF | 50 | 50 | NO | PC | F | 5,70 | G | 0 | 0 | 0 |  | 4067923216143 | 85366930 | CN | EC002637 | Imagen | Catálogo
1668479 | DMC 1,5/ 5-G2F-3,5-LR P26THR | Carcasa de base para placa de circuito impreso | Carcasa base placa de circuito impreso, sección nominal: 1,5 mm², color: negro, corriente nominal: 8 A, tensión nominal (III/2): 160 V, superficie de contacto: Sn, tipo de conexión del contacto: Macho, número de filas: 2, número de polos: 5, familia de artículos: DMC 1,5/..-G2F-LR-THR, paso: 3,5 mm, montaje: Soldadura THR/soldadura por ola, disposición de pines: Disposición de pines lineal, longitud del pin [P]: 2,6 mm, número de pines de soldadura por potencial: 1, sistema enchufable: COMBICON DFMC 1,5, Orientación de la cara enchufable: Estándar, bloqueo: Bloqueo Lock and Release, tipo de sujeción: Lock &amp; Release sujeción aérea (rosca), tipo de embalaje: empaquetado en caja | 376.82 | 100 | AA | PCB Connectors (PCC) | AAB | AABTJF | 50 | 50 | NO | PC | F | 5,70 | G | 0 | 0 | 0 |  | 4067923215528 | 85366930 | CN | EC002637 | Imagen | Catálogo
1786879 | DMC 1,5/ 6-G1-3,5 P20THR | Carcasa de base para placa de circuito impreso | Carcasa base placa de circuito impreso, sección nominal: 1,5 mm², color: negro, corriente nominal: 8 A, tensión nominal (III/2): 160 V, superficie de contacto: Sn, tipo de conexión del contacto: Macho, número de potenciales: 12, número de filas: 2, número de polos: 6, número de conexiones: 12, familia de artículos: DMC 1,5/..-G1-THR, paso: 3,5 mm, montaje: Soldadura THR/soldadura por ola, disposición de pines: Disposición de pines lineal, longitud del pin [P]: 2 mm, número de pines de soldadura por potencial: 1, sistema enchufable: COMBICON DFMC 1,5, Orientación de la cara enchufable: Estándar, bloqueo: sin, tipo de sujeción: sin, tipo de embalaje: empaquetado en caja, Encontrará más información para el usuario y recomendaciones de diseño sobre la tecnología Through Hole Reflow en: Downloads | 330.8 | 100 | AA | PCB Connectors (PCC) | AAB | AABTJB | 50 | 50 | NO | PC |  | 3,06 | G | 39 | 145 | 73 | MM | 4046356595100 | 85366930 | CN | EC002637 | Imagen | Catálogo
1818478 | DMC 1,5/ 6-G1-3,5 P20THR R44 | Carcasa de base para placa de circuito impreso | Carcasa base placa de circuito impreso, sección nominal: 1,5 mm², color: negro, corriente nominal: 8 A, tensión nominal (III/2): 160 V, superficie de contacto: Sn, tipo de conexión del contacto: Macho, número de potenciales: 12, número de filas: 2, número de polos: 6, número de conexiones: 12, familia de artículos: DMC 1,5/..-G1-THR, paso: 3,5 mm, montaje: Soldadura THR/soldadura por ola, disposición de pines: Disposición de pines lineal, longitud del pin [P]: 2 mm, número de pines de soldadura por potencial: 1, sistema enchufable: COMBICON DFMC 1,5, Orientación de la cara enchufable: Estándar, bloqueo: sin, tipo de sujeción: sin, tipo de embalaje: Correa de 44 mm de ancho, Encontrará más información para el usuario y recomendaciones de diseño sobre la tecnología Through Hole Reflow en: Downloads | 381.37 | 100 | AA | PCB Connectors (PCC) | AAB | AABTJB | 180 | 180 | NO | PC |  | 5,52 | G | 49 | 328 | 328 | MM | 4046356757461 | 85366930 | CN | EC002637 | Imagen | Catálogo
1873976 | DMC 1,5/ 6-G1-3,5 P26THR | Carcasa de base para placa de circuito impreso | Carcasa base placa de circuito impreso, sección nominal: 1,5 mm², color: negro, corriente nominal: 8 A, tensión nominal (III/2): 160 V, superficie de contacto: Sn, tipo de conexión del contacto: Macho, número de potenciales: 12, número de filas: 2, número de polos: 6, número de conexiones: 12, familia de artículos: DMC 1,5/..-G1-THR, paso: 3,5 mm, montaje: Soldadura THR/soldadura por ola, disposición de pines: Disposición de pines lineal, longitud del pin [P]: 2,6 mm, número de pines de soldadura por potencial: 1, sistema enchufable: COMBICON DFMC 1,5, Orientación de la cara enchufable: Estándar, bloqueo: sin, tipo de sujeción: sin, tipo de embalaje: empaquetado en caja | 330.8 | 100 | AA | PCB Connectors (PCC) | AAB | AABTJB | 50 | 50 | NO | PC | F | 3,12 | G | 46 | 109 | 108 | MM | 4055626259253 | 85366930 | CN | EC002637 | Imagen | Catálogo
1053812 | DMC 1,5/ 6-G1-3,5 P35 | Carcasa de base para placa de circuito impreso | Carcasa base placa de circuito impreso, sección nominal: 1,5 mm², color: verde, corriente nominal: 8 A, tensión nominal (III/2): 160 V, superficie de contacto: Sn, tipo de conexión del contacto: Macho, número de potenciales: 12, número de filas: 2, número de polos: 6, número de conexiones: 12, familia de artículos: DMC 1,5/..-G1, paso: 3,5 mm, montaje: Soldadura por ola, disposición de pines: Disposición de pines lineal, longitud del pin [P]: 3,5 mm, número de pines de soldadura por potencial: 1, sistema enchufable: COMBICON DFMC 1,5, Orientación de la cara enchufable: Estándar, bloqueo: sin, tipo de sujeción: sin, tipo de embalaje: empaquetado en caja | 330.8 | 100 | AA | PCB Connectors (PCC) | AAB | AABSJA | 50 | 50 | NO | PC | F | 3,14 | G | 42 | 155 | 75 | MM | 4055626687421 | 85366930 | CN | EC002637 | Imagen | Catálogo
1535177 | DMC 1,5/ 6-G1-3,5-LR P20THR | Carcasa de base para placa de circuito impreso | Carcasa base placa de circuito impreso, sección nominal: 1,5 mm², color: negro, corriente nominal: 8 A, tensión nominal (III/2): 160 V, superficie de contacto: Sn, tipo de conexión del contacto: Macho, número de filas: 2, número de polos: 6, familia de artículos: DMC 1,5/..-G1-LR-THR, paso: 3,5 mm, montaje: Soldadura THR/soldadura por ola, disposición de pines: Disposición de pines lineal, longitud del pin [P]: 2 mm, número de pines de soldadura por potencial: 1, sistema enchufable: COMBICON DFMC 1,5, Orientación de la cara enchufable: Estándar, bloqueo: Bloqueo Lock and Release, tipo de sujeción: Lock + Release, tipo de embalaje: empaquetado en caja | 431.96 | 100 | AA | PCB Connectors (PCC) | AAB | AABTJE | 50 | 50 | NO | PC |  | 4,04 | G | 0 | 0 | 0 |  | 4067923006270 | 85366930 | CN | EC002637 | Imagen | Catálogo
1535208 | DMC 1,5/ 6-G1-3,5-LR P26THR | Carcasa de base para placa de circuito impreso | Carcasa base placa de circuito impreso, sección nominal: 1,5 mm², color: negro, corriente nominal: 8 A, tensión nominal (III/2): 160 V, superficie de contacto: Sn, tipo de conexión del contacto: Macho, número de filas: 2, número de polos: 6, familia de artículos: DMC 1,5/..-G1-LR-THR, paso: 3,5 mm, montaje: Soldadura THR/soldadura por ola, disposición de pines: Disposición de pines lineal, longitud del pin [P]: 2,6 mm, número de pines de soldadura por potencial: 1, sistema enchufable: COMBICON DFMC 1,5, Orientación de la cara enchufable: Estándar, bloqueo: Bloqueo Lock and Release, tipo de sujeción: Lock + Release, tipo de embalaje: empaquetado en caja | 431.96 | 100 | AA | PCB Connectors (PCC) | AAB | AABTJE | 50 | 50 | NO | PC | F | 3,65 | G | 38 | 145 | 70 | MM | 4067923007215 | 85366930 | CN | EC002637 | Imagen | Catálogo
1787056 | DMC 1,5/ 6-G1F-3,5-LR P20THR | Carcasa de base para placa de circuito impreso | Carcasa base placa de circuito impreso, sección nominal: 1,5 mm², color: negro, corriente nominal: 8 A, tensión nominal (III/2): 160 V, superficie de contacto: Sn, tipo de conexión del contacto: Macho, número de potenciales: 12, número de filas: 2, número de polos: 6, número de conexiones: 12, familia de artículos: DMC 1,5/..-G1F-THR, paso: 3,5 mm, montaje: Soldar THR, disposición de pines: Disposición de pines lineal, longitud del pin [P]: 2 mm, número de pines de soldadura por potencial: 1, sistema enchufable: COMBICON DFMC 1,5, Orientación de la cara enchufable: Estándar, bloqueo: Bloqueo Lock and Release, tipo de sujeción: Lock &amp; Release, tipo de embalaje: empaquetado en caja | 431.96 | 100 | AA | PCB Connectors (PCC) | AAB | AABTJA | 50 | 50 | NO | PC |  | 3,95 | G | 48 | 110 | 116 | MM | 4046356596565 | 85366930 | DE | EC002637 | Imagen | Catálogo
1874564 | DMC 1,5/ 6-G1F-3,5-LR P26AUTHR | Carcasa de base para placa de circuito impreso | Carcasa base placa de circuito impreso, sección nominal: 1,5 mm², color: negro, corriente nominal: 8 A, tensión nominal (III/2): 160 V, superficie de contacto: Au, tipo de conexión del contacto: Macho, número de potenciales: 12, número de filas: 2, número de polos: 6, número de conexiones: 12, familia de artículos: DMC 1,5/..-G1F-THR, paso: 3,5 mm, montaje: Soldadura THR/soldadura por ola, disposición de pines: Disposición de pines lineal, longitud del pin [P]: 2,6 mm, número de pines de soldadura por potencial: 1, sistema enchufable: COMBICON DFMC 1,5, Orientación de la cara enchufable: Estándar, bloqueo: Bloqueo Lock and Release, tipo de sujeción: Lock &amp; Release, tipo de embalaje: empaquetado en caja | 778.96 | 100 | AA | PCB Connectors (PCC) | AAB | AABTJA | 50 | 50 | NO | PC |  | 3,98 | G | 47 | 109 | 113 | MM | 4055626356754 | 85366930 | DE | EC002637 | Imagen | Catálogo
1711100 | DMC 1,5/ 6-G1F-3,5-LR P26THR | Carcasa de base para placa de circuito impreso | Carcasa base placa de circuito impreso, sección nominal: 1,5 mm², color: negro, corriente nominal: 8 A, tensión nominal (III/2): 160 V, superficie de contacto: Sn, tipo de conexión del contacto: Macho, número de potenciales: 12, número de filas: 2, número de polos: 6, número de conexiones: 12, familia de artículos: DMC 1,5/..-G1F-THR, paso: 3,5 mm, montaje: Soldar THR, disposición de pines: Disposición de pines lineal, longitud del pin [P]: 2,6 mm, número de pines de soldadura por potencial: 1, sistema enchufable: COMBICON DFMC 1,5, Orientación de la cara enchufable: Estándar, bloqueo: Bloqueo Lock and Release, tipo de sujeción: Lock &amp; Release, tipo de embalaje: empaquetado en caja | 431.96 | 100 | AA | PCB Connectors (PCC) | AAB | AABTJA | 50 | 50 | NO | PC |  | 4,03 | G | 49 | 111 | 112 | MM | 4055626205861 | 85366930 | DE | EC002637 | Imagen | Catálogo
1053869 | DMC 1,5/ 6-G1F-3,5-LR P35 | Carcasa de base para placa de circuito impreso | Carcasa base placa de circuito impreso, sección nominal: 1,5 mm², color: verde, corriente nominal: 8 A, tensión nominal (III/2): 160 V, superficie de contacto: Sn, tipo de conexión del contacto: Macho, número de potenciales: 12, número de filas: 2, número de polos: 6, número de conexiones: 12, familia de artículos: DMC 1,5/..-G1F, paso: 3,5 mm, montaje: Soldadura por ola, disposición de pines: Disposición de pines lineal, longitud del pin [P]: 3,5 mm, número de pines de soldadura por potencial: 1, sistema enchufable: COMBICON DFMC 1,5, Orientación de la cara enchufable: Estándar, bloqueo: Bloqueo Lock and Release, tipo de sujeción: Lock &amp; Release, tipo de embalaje: empaquetado en caja | 431.96 | 100 | AA | PCB Connectors (PCC) | AAB | AABSJB | 50 | 50 | NO | PC | F | 3,98 | G | 56 | 223 | 75 | MM | 4055626687803 | 85366930 | CN | EC002637 | Imagen | Catálogo
1818546 | DMC 1,5/ 6-G1F-3,5-LRP20THRR56 | Carcasa de base para placa de circuito impreso | Carcasa base placa de circuito impreso, sección nominal: 1,5 mm², color: negro, corriente nominal: 8 A, tensión nominal (III/2): 160 V, superficie de contacto: Sn, tipo de conexión del contacto: Macho, número de potenciales: 12, número de filas: 2, número de polos: 6, número de conexiones: 12, familia de artículos: DMC 1,5/..-G1F-THR, paso: 3,5 mm, montaje: Soldar THR, disposición de pines: Disposición de pines lineal, longitud del pin [P]: 2 mm, número de pines de soldadura por potencial: 1, sistema enchufable: COMBICON DFMC 1,5, Orientación de la cara enchufable: Estándar, bloqueo: Bloqueo Lock and Release, tipo de sujeción: Lock &amp; Release, tipo de embalaje: Correa de 56 mm de ancho | 482.53 | 100 | AA | PCB Connectors (PCC) | AAB | AABTJA | 180 | 180 | NO | PC |  | 6,58 | G | 91 | 181 | 114 | MM | 4046356757652 | 85366930 | DE | EC002637 | Imagen | Catálogo
1715233 | DMC 1,5/ 6-G1F-3,5-LRP26AUTHRR | Carcasa de base para placa de circuito impreso | Carcasa base placa de circuito impreso, sección nominal: 1,5 mm², color: negro, corriente nominal: 8 A, tensión nominal (III/2): 160 V, superficie de contacto: Au, tipo de conexión del contacto: Macho, número de potenciales: 12, número de filas: 2, número de polos: 6, número de conexiones: 12, familia de artículos: DMC 1,5/..-G1F-THR, paso: 3,5 mm, montaje: Soldadura THR/soldadura por ola, disposición de pines: Disposición de pines lineal, longitud del pin [P]: 2,6 mm, número de pines de soldadura por potencial: 1, sistema enchufable: COMBICON DFMC 1,5, Orientación de la cara enchufable: Estándar, bloqueo: Bloqueo Lock and Release, tipo de sujeción: Lock &amp; Release, tipo de embalaje: Correa de 56 mm de ancho | 829.53 | 100 | AA | PCB Connectors (PCC) | AAB | AABTJA | 180 | 180 | NO | PC |  | 6,56 | G | 62 | 330 | 330 | MM | 4055626517827 | 85366930 | DE | EC002637 | Imagen | Catálogo
1668689 | DMC 1,5/ 6-G2F-3,5-LR P20THR | Carcasa de base para placa de circuito impreso | Carcasa base placa de circuito impreso, sección nominal: 1,5 mm², color: negro, corriente nominal: 8 A, tensión nominal (III/2): 160 V, superficie de contacto: Sn, tipo de conexión del contacto: Macho, número de filas: 2, número de polos: 6, familia de artículos: DMC 1,5/..-G2F-LR-THR, paso: 3,5 mm, montaje: Soldadura THR/soldadura por ola, disposición de pines: Disposición de pines lineal, longitud del pin [P]: 2 mm, número de pines de soldadura por potencial: 1, sistema enchufable: COMBICON DFMC 1,5, Orientación de la cara enchufable: Estándar, bloqueo: Bloqueo Lock and Release, tipo de sujeción: Lock &amp; Release sujeción aérea (rosca), tipo de embalaje: empaquetado en caja | 431.96 | 100 | AA | PCB Connectors (PCC) | AAB | AABTJF | 50 | 50 | NO | PC | F | 5,90 | G | 0 | 0 | 0 |  | 4067923216150 | 85366930 | CN | EC002637 | Imagen | Catálogo
1668480 | DMC 1,5/ 6-G2F-3,5-LR P26THR | Carcasa de base para placa de circuito impreso | Carcasa base placa de circuito impreso, sección nominal: 1,5 mm², color: negro, corriente nominal: 8 A, tensión nominal (III/2): 160 V, superficie de contacto: Sn, tipo de conexión del contacto: Macho, número de filas: 2, número de polos: 6, familia de artículos: DMC 1,5/..-G2F-LR-THR, paso: 3,5 mm, montaje: Soldadura THR/soldadura por ola, disposición de pines: Disposición de pines lineal, longitud del pin [P]: 2,6 mm, número de pines de soldadura por potencial: 1, sistema enchufable: COMBICON DFMC 1,5, Orientación de la cara enchufable: Estándar, bloqueo: Bloqueo Lock and Release, tipo de sujeción: Lock &amp; Release sujeción aérea (rosca), tipo de embalaje: empaquetado en caja | 431.96 | 100 | AA | PCB Connectors (PCC) | AAB | AABTJF | 50 | 50 | NO | PC | F | 5,90 | G | 0 | 0 | 0 |  | 4067923216013 | 85366930 | CN | EC002637 | Imagen | Catálogo
1776288 | DMC 1,5/ 7-G1-3,5 GY P26THR | Carcasa de base para placa de circuito impreso | Carcasa base placa de circuito impreso, sección nominal: 1,5 mm², color: gris, corriente nominal: 8 A, tensión nominal (III/2): 160 V, superficie de contacto: Sn, tipo de conexión del contacto: Macho, número de filas: 2, número de polos: 7, familia de artículos: DMC 1,5/..-G1, paso: 3,5 mm, montaje: Soldadura THR/soldadura por ola, disposición de pines: Disposición de pines lineal, longitud del pin [P]: 2,6 mm, número de pines de soldadura por potencial: 1, sistema enchufable: COMBICON DFMC 1,5, Orientación de la cara enchufable: Estándar, bloqueo: sin, tipo de sujeción: sin, tipo de embalaje: empaquetado en caja | 385.93 | 100 | AA | PCB Connectors (PCC) | AAB | AABTJB | 50 | 50 | NO | PC | F | 3,73 | G |  |  |  |  | 4067923388451 | 85366930 | CN | EC002637 |  | Catálogo
1786882 | DMC 1,5/ 7-G1-3,5 P20THR | Carcasa de base para placa de circuito impreso | Carcasa base placa de circuito impreso, sección nominal: 1,5 mm², color: negro, corriente nominal: 8 A, tensión nominal (III/2): 160 V, superficie de contacto: Sn, tipo de conexión del contacto: Macho, número de potenciales: 14, número de filas: 2, número de polos: 7, número de conexiones: 14, familia de artículos: DMC 1,5/..-G1-THR, paso: 3,5 mm, montaje: Soldadura THR/soldadura por ola, disposición de pines: Disposición de pines lineal, longitud del pin [P]: 2 mm, número de pines de soldadura por potencial: 1, sistema enchufable: COMBICON DFMC 1,5, Orientación de la cara enchufable: Estándar, bloqueo: sin, tipo de sujeción: sin, tipo de embalaje: empaquetado en caja | 385.93 | 100 | AA | PCB Connectors (PCC) | AAB | AABTJB | 50 | 50 | NO | PC |  | 3,73 | G | 49 | 118 | 86 | MM | 4046356595117 | 85366930 | CN | EC002637 | Imagen | Catálogo
1818481 | DMC 1,5/ 7-G1-3,5 P20THR R56 | Carcasa de base para placa de circuito impreso | Carcasa base placa de circuito impreso, sección nominal: 1,5 mm², color: negro, corriente nominal: 8 A, tensión nominal (III/2): 160 V, superficie de contacto: Sn, tipo de conexión del contacto: Macho, número de potenciales: 14, número de filas: 2, número de polos: 7, número de conexiones: 14, familia de artículos: DMC 1,5/..-G1-THR, paso: 3,5 mm, montaje: Soldadura THR/soldadura por ola, disposición de pines: Disposición de pines lineal, longitud del pin [P]: 2 mm, número de pines de soldadura por potencial: 1, sistema enchufable: COMBICON DFMC 1,5, Orientación de la cara enchufable: Estándar, bloqueo: sin, tipo de sujeción: sin, tipo de embalaje: Correa de 56 mm de ancho | 436.5 | 100 | AA | PCB Connectors (PCC) | AAB | AABTJB | 180 | 180 | NO | PC |  | 6,20 | G | 62 | 330 | 330 | MM | 4046356757577 | 85366930 | CN | EC002637 | Imagen | Catálogo
1874331 | DMC 1,5/ 7-G1-3,5 P26THR | Carcasa de base para placa de circuito impreso | Carcasa base placa de circuito impreso, sección nominal: 1,5 mm², color: negro, corriente nominal: 8 A, tensión nominal (III/2): 160 V, superficie de contacto: Sn, tipo de conexión del contacto: Macho, número de potenciales: 14, número de filas: 2, número de polos: 7, número de conexiones: 14, familia de artículos: DMC 1,5/..-G1-THR, paso: 3,5 mm, montaje: Soldadura THR/soldadura por ola, disposición de pines: Disposición de pines lineal, longitud del pin [P]: 2,6 mm, número de pines de soldadura por potencial: 1, sistema enchufable: COMBICON DFMC 1,5, Orientación de la cara enchufable: Estándar, bloqueo: sin, tipo de sujeción: sin, tipo de embalaje: empaquetado en caja | 385.93 | 100 | AA | PCB Connectors (PCC) | AAB | AABTJB | 50 | 50 | NO | PC | F | 3,80 | G | 46 | 109 | 108 | MM | 4055626338668 | 85366930 | CN | EC002637 | Imagen | Catálogo
1053814 | DMC 1,5/ 7-G1-3,5 P35 | Carcasa de base para placa de circuito impreso | Carcasa base placa de circuito impreso, sección nominal: 1,5 mm², color: verde, corriente nominal: 8 A, tensión nominal (III/2): 160 V, superficie de contacto: Sn, tipo de conexión del contacto: Macho, número de potenciales: 14, número de filas: 2, número de polos: 7, número de conexiones: 14, familia de artículos: DMC 1,5/..-G1, paso: 3,5 mm, montaje: Soldadura por ola, disposición de pines: Disposición de pines lineal, longitud del pin [P]: 3,5 mm, número de pines de soldadura por potencial: 1, sistema enchufable: COMBICON DFMC 1,5, Orientación de la cara enchufable: Estándar, bloqueo: sin, tipo de sujeción: sin, tipo de embalaje: empaquetado en caja | 385.93 | 100 | AA | PCB Connectors (PCC) | AAB | AABSJA | 50 | 50 | NO | PC | F | 3,81 | G | 0 | 0 | 0 |  | 4055626687438 | 85366930 | CN | EC002637 | Imagen | Catálogo
1535176 | DMC 1,5/ 7-G1-3,5-LR P20THR | Carcasa de base para placa de circuito impreso | Carcasa base placa de circuito impreso, sección nominal: 1,5 mm², color: negro, corriente nominal: 8 A, tensión nominal (III/2): 160 V, superficie de contacto: Sn, tipo de conexión del contacto: Macho, número de filas: 2, número de polos: 7, familia de artículos: DMC 1,5/..-G1-LR-THR, paso: 3,5 mm, montaje: Soldadura THR/soldadura por ola, disposición de pines: Disposición de pines lineal, longitud del pin [P]: 2 mm, número de pines de soldadura por potencial: 1, sistema enchufable: COMBICON DFMC 1,5, Orientación de la cara enchufable: Estándar, bloqueo: Bloqueo Lock and Release, tipo de sujeción: Lock + Release, tipo de embalaje: empaquetado en caja | 487.08 | 100 | AA | PCB Connectors (PCC) | AAB | AABTJE | 50 | 50 | NO | PC |  | 4,30 | G | 0 | 0 | 0 |  | 4067923006263 | 85366930 | CN | EC002637 | Imagen | Catálogo
1535207 | DMC 1,5/ 7-G1-3,5-LR P26THR | Carcasa de base para placa de circuito impreso | Carcasa base placa de circuito impreso, sección nominal: 1,5 mm², color: negro, corriente nominal: 8 A, tensión nominal (III/2): 160 V, superficie de contacto: Sn, tipo de conexión del contacto: Macho, número de filas: 2, número de polos: 7, familia de artículos: DMC 1,5/..-G1-LR-THR, paso: 3,5 mm, montaje: Soldadura THR/soldadura por ola, disposición de pines: Disposición de pines lineal, longitud del pin [P]: 2,6 mm, número de pines de soldadura por potencial: 1, sistema enchufable: COMBICON DFMC 1,5, Orientación de la cara enchufable: Estándar, bloqueo: Bloqueo Lock and Release, tipo de sujeción: Lock + Release, tipo de embalaje: empaquetado en caja | 487.08 | 100 | AA | PCB Connectors (PCC) | AAB | AABTJE | 50 | 50 | NO | PC | F | 4,39 | G | 0 | 0 | 0 |  | 4067923006461 | 85366930 | CN | EC002637 | Imagen | Catálogo
1787069 | DMC 1,5/ 7-G1F-3,5-LR P20THR | Carcasa de base para placa de circuito impreso | Carcasa base placa de circuito impreso, sección nominal: 1,5 mm², color: negro, corriente nominal: 8 A, tensión nominal (III/2): 160 V, superficie de contacto: Sn, tipo de conexión del contacto: Macho, número de potenciales: 14, número de filas: 2, número de polos: 7, número de conexiones: 14, familia de artículos: DMC 1,5/..-G1F-THR, paso: 3,5 mm, montaje: Soldar THR, disposición de pines: Disposición de pines lineal, longitud del pin [P]: 2 mm, número de pines de soldadura por potencial: 1, sistema enchufable: COMBICON DFMC 1,5, Orientación de la cara enchufable: Estándar, bloqueo: Bloqueo Lock and Release, tipo de sujeción: Lock &amp; Release, tipo de embalaje: empaquetado en caja | 487.08 | 100 | AA | PCB Connectors (PCC) | AAB | AABTJA | 50 | 50 | NO | PC |  | 4,43 | G | 48 | 110 | 116 | MM | 4046356596671 | 85366930 | DE | EC002637 | Imagen | Catálogo
1713883 | DMC 1,5/ 7-G1F-3,5-LR P26THR | Carcasa de base para placa de circuito impreso | Carcasa base placa de circuito impreso, sección nominal: 1,5 mm², color: negro, corriente nominal: 8 A, tensión nominal (III/2): 160 V, superficie de contacto: Sn, tipo de conexión del contacto: Macho, número de potenciales: 14, número de filas: 2, número de polos: 7, número de conexiones: 14, familia de artículos: DMC 1,5/..-G1F-THR, paso: 3,5 mm, montaje: Soldar THR, disposición de pines: Disposición de pines lineal, longitud del pin [P]: 2,6 mm, número de pines de soldadura por potencial: 1, sistema enchufable: COMBICON DFMC 1,5, Orientación de la cara enchufable: Estándar, bloqueo: Bloqueo Lock and Release, tipo de sujeción: Lock &amp; Release, tipo de embalaje: empaquetado en caja | 487.08 | 100 | AA | PCB Connectors (PCC) | AAB | AABTJA | 50 | 50 | NO | PC |  | 4,40 | G | 47 | 108 | 112 | MM | 4055626328270 | 85366930 | DE | EC002637 | Imagen | Catálogo
1053870 | DMC 1,5/ 7-G1F-3,5-LR P35 | Carcasa de base para placa de circuito impreso | Carcasa base placa de circuito impreso, sección nominal: 1,5 mm², color: verde, corriente nominal: 8 A, tensión nominal (III/2): 160 V, superficie de contacto: Sn, tipo de conexión del contacto: Macho, número de potenciales: 14, número de filas: 2, número de polos: 7, número de conexiones: 14, familia de artículos: DMC 1,5/..-G1F, paso: 3,5 mm, montaje: Soldadura por ola, disposición de pines: Disposición de pines lineal, longitud del pin [P]: 3,5 mm, número de pines de soldadura por potencial: 1, sistema enchufable: COMBICON DFMC 1,5, Orientación de la cara enchufable: Estándar, bloqueo: Bloqueo Lock and Release, tipo de sujeción: Lock &amp; Release, tipo de embalaje: empaquetado en caja | 487.08 | 100 | AA | PCB Connectors (PCC) | AAB | AABSJB | 50 | 50 | NO | PC | F | 4,41 | G | 0 | 0 | 0 |  | 4055626687810 | 85366930 | CN | EC002637 | Imagen | Catálogo
1818559 | DMC 1,5/ 7-G1F-3,5-LRP20THRR56 | Carcasa de base para placa de circuito impreso | Carcasa base placa de circuito impreso, sección nominal: 1,5 mm², color: negro, corriente nominal: 8 A, tensión nominal (III/2): 160 V, superficie de contacto: Sn, tipo de conexión del contacto: Macho, número de potenciales: 14, número de filas: 2, número de polos: 7, número de conexiones: 14, familia de artículos: DMC 1,5/..-G1F-THR, paso: 3,5 mm, montaje: Soldar THR, disposición de pines: Disposición de pines lineal, longitud del pin [P]: 2 mm, número de pines de soldadura por potencial: 1, sistema enchufable: COMBICON DFMC 1,5, Orientación de la cara enchufable: Estándar, bloqueo: Bloqueo Lock and Release, tipo de sujeción: Lock &amp; Release, tipo de embalaje: Correa de 56 mm de ancho | 537.66 | 100 | AA | PCB Connectors (PCC) | AAB | AABTJA | 180 | 180 | NO | PC | F | 6,95 | G | 91 | 181 | 114 | MM | 4046356757669 | 85366930 | DE | EC002637 | Imagen | Catálogo
1668691 | DMC 1,5/ 7-G2F-3,5-LR P20THR | Carcasa de base para placa de circuito impreso | Carcasa base placa de circuito impreso, sección nominal: 1,5 mm², color: negro, corriente nominal: 8 A, tensión nominal (III/2): 160 V, superficie de contacto: Sn, tipo de conexión del contacto: Macho, número de filas: 2, número de polos: 7, familia de artículos: DMC 1,5/..-G2F-LR-THR, paso: 3,5 mm, montaje: Soldadura THR/soldadura por ola, disposición de pines: Disposición de pines lineal, longitud del pin [P]: 2 mm, número de pines de soldadura por potencial: 1, sistema enchufable: COMBICON DFMC 1,5, Orientación de la cara enchufable: Estándar, bloqueo: Bloqueo Lock and Release, tipo de sujeción: Lock &amp; Release sujeción aérea (rosca), tipo de embalaje: empaquetado en caja | 487.08 | 100 | AA | PCB Connectors (PCC) | AAB | AABTJF | 50 | 50 | NO | PC | F | 6,10 | G | 0 | 0 | 0 |  | 4067923216402 | 85366930 | CN | EC002637 | Imagen | Catálogo
1668481 | DMC 1,5/ 7-G2F-3,5-LR P26THR | Carcasa de base para placa de circuito impreso | Carcasa base placa de circuito impreso, sección nominal: 1,5 mm², color: negro, corriente nominal: 8 A, tensión nominal (III/2): 160 V, superficie de contacto: Sn, tipo de conexión del contacto: Macho, número de filas: 2, número de polos: 7, familia de artículos: DMC 1,5/..-G2F-LR-THR, paso: 3,5 mm, montaje: Soldadura THR/soldadura por ola, disposición de pines: Disposición de pines lineal, longitud del pin [P]: 2,6 mm, número de pines de soldadura por potencial: 1, sistema enchufable: COMBICON DFMC 1,5, Orientación de la cara enchufable: Estándar, bloqueo: Bloqueo Lock and Release, tipo de sujeción: Lock &amp; Release sujeción aérea (rosca), tipo de embalaje: empaquetado en caja | 487.08 | 100 | AA | PCB Connectors (PCC) | AAB | AABTJF | 50 | 50 | NO | PC | F | 6,10 | G | 0 | 0 | 0 |  | 4067923215641 | 85366930 | CN | EC002637 | Imagen | Catálogo
1786895 | DMC 1,5/ 8-G1-3,5 P20THR | Carcasa de base para placa de circuito impreso | Carcasa base placa de circuito impreso, sección nominal: 1,5 mm², color: negro, corriente nominal: 8 A, tensión nominal (III/2): 160 V, superficie de contacto: Sn, tipo de conexión del contacto: Macho, número de potenciales: 16, número de filas: 2, número de polos: 8, número de conexiones: 16, familia de artículos: DMC 1,5/..-G1-THR, paso: 3,5 mm, montaje: Soldadura THR/soldadura por ola, disposición de pines: Disposición de pines lineal, longitud del pin [P]: 2 mm, número de pines de soldadura por potencial: 1, sistema enchufable: COMBICON DFMC 1,5, Orientación de la cara enchufable: Estándar, bloqueo: sin, tipo de sujeción: sin, tipo de embalaje: empaquetado en caja | 441.05 | 100 | AA | PCB Connectors (PCC) | AAB | AABTJB | 50 | 50 | NO | PC |  | 4,42 | G | 50 | 110 | 115 | MM | 4046356595124 | 85366930 | CN | EC002637 | Imagen | Catálogo
1816179 | DMC 1,5/ 8-G1-3,5 P20THR R56 | Carcasa de base para placa de circuito impreso | Carcasa base placa de circuito impreso, sección nominal: 1,5 mm², color: negro, corriente nominal: 8 A, tensión nominal (III/2): 160 V, superficie de contacto: Sn, tipo de conexión del contacto: Macho, número de potenciales: 16, número de filas: 2, número de polos: 8, número de conexiones: 16, familia de artículos: DMC 1,5/..-G1-THR, paso: 3,5 mm, montaje: Soldadura THR/soldadura por ola, disposición de pines: Disposición de pines lineal, longitud del pin [P]: 2 mm, número de pines de soldadura por potencial: 1, sistema enchufable: COMBICON DFMC 1,5, Orientación de la cara enchufable: Estándar, bloqueo: sin, tipo de sujeción: sin, tipo de embalaje: Correa de 56 mm de ancho | 491.64 | 100 | AA | PCB Connectors (PCC) | AAB | AABTJB | 180 | 180 | NO | PC |  | 6,71 | G | 63 | 330 | 330 | MM | 4046356757584 | 85366930 | CN | EC002637 | Imagen | Catálogo
1873989 | DMC 1,5/ 8-G1-3,5 P26THR | Carcasa de base para placa de circuito impreso | Carcasa base placa de circuito impreso, sección nominal: 1,5 mm², color: negro, corriente nominal: 8 A, tensión nominal (III/2): 160 V, superficie de contacto: Sn, tipo de conexión del contacto: Macho, número de potenciales: 16, número de filas: 2, número de polos: 8, número de conexiones: 16, familia de artículos: DMC 1,5/..-G1-THR, paso: 3,5 mm, montaje: Soldadura THR/soldadura por ola, disposición de pines: Disposición de pines lineal, longitud del pin [P]: 2,6 mm, número de pines de soldadura por potencial: 1, sistema enchufable: COMBICON DFMC 1,5, Orientación de la cara enchufable: Estándar, bloqueo: sin, tipo de sujeción: sin, tipo de embalaje: empaquetado en caja | 441.05 | 100 | AA | PCB Connectors (PCC) | AAB | AABTJB | 50 | 50 | NO | PC | F | 5,54 | G | 46 | 109 | 108 | MM | 4055626259260 | 85366930 | CN | EC002637 | Imagen | Catálogo
1053815 | DMC 1,5/ 8-G1-3,5 P35 | Carcasa de base para placa de circuito impreso | Carcasa base placa de circuito impreso, sección nominal: 1,5 mm², color: verde, corriente nominal: 8 A, tensión nominal (III/2): 160 V, superficie de contacto: Sn, tipo de conexión del contacto: Macho, número de potenciales: 16, número de filas: 2, número de polos: 8, número de conexiones: 16, familia de artículos: DMC 1,5/..-G1, paso: 3,5 mm, montaje: Soldadura por ola, disposición de pines: Disposición de pines lineal, longitud del pin [P]: 3,5 mm, número de pines de soldadura por potencial: 1, sistema enchufable: COMBICON DFMC 1,5, Orientación de la cara enchufable: Estándar, bloqueo: sin, tipo de sujeción: sin, tipo de embalaje: empaquetado en caja | 441.05 | 100 | AA | PCB Connectors (PCC) | AAB | AABSJA | 50 | 50 | NO | PC | F | 4,28 | G | 0 | 0 | 0 |  | 4055626687445 | 85366930 | CN | EC002637 | Imagen | Catálogo
1822759 | DMC 1,5/ 8-G1-3,5 P35 BK | Carcasa de base para placa de circuito impreso | Carcasa base placa de circuito impreso, sección nominal: 1,5 mm², color: negro, corriente nominal: 8 A, tensión nominal (III/2): 160 V, superficie de contacto: Sn, tipo de conexión del contacto: Macho, número de filas: 2, número de polos: 8, familia de artículos: DMC 1,5/..-G1, paso: 3,5 mm, montaje: Soldadura por ola, disposición de pines: Disposición de pines lineal, longitud del pin [P]: 3,5 mm, número de pines de soldadura por potencial: 1, sistema enchufable: COMBICON DFMC 1,5, Orientación de la cara enchufable: Estándar, bloqueo: sin, tipo de sujeción: sin, tipo de embalaje: empaquetado en caja | 441.09 | 100 | AA | PCB Connectors (PCC) | AAB | AABSJA | 50 | 1000 | NO | PC | F | 4,56 | G |  |  |  |  | 4067923456419 | 85366930 | CN | EC002637 |  | Catálogo
1535175 | DMC 1,5/ 8-G1-3,5-LR P20THR | Carcasa de base para placa de circuito impreso | Carcasa base placa de circuito impreso, sección nominal: 1,5 mm², color: negro, corriente nominal: 8 A, tensión nominal (III/2): 160 V, superficie de contacto: Sn, tipo de conexión del contacto: Macho, número de filas: 2, número de polos: 8, familia de artículos: DMC 1,5/..-G1-LR-THR, paso: 3,5 mm, montaje: Soldadura THR/soldadura por ola, disposición de pines: Disposición de pines lineal, longitud del pin [P]: 2 mm, número de pines de soldadura por potencial: 1, sistema enchufable: COMBICON DFMC 1,5, Orientación de la cara enchufable: Estándar, bloqueo: Bloqueo Lock and Release, tipo de sujeción: Lock + Release, tipo de embalaje: empaquetado en caja | 542.22 | 100 | AA | PCB Connectors (PCC) | AAB | AABTJE | 50 | 50 | NO | PC |  | 4,88 | G | 0 | 0 | 0 |  | 4067923006256 | 85366930 | CN | EC002637 | Imagen | Catálogo
1535206 | DMC 1,5/ 8-G1-3,5-LR P26THR | Carcasa de base para placa de circuito impreso | Carcasa base placa de circuito impreso, sección nominal: 1,5 mm², color: negro, corriente nominal: 8 A, tensión nominal (III/2): 160 V, superficie de contacto: Sn, tipo de conexión del contacto: Macho, número de filas: 2, número de polos: 8, familia de artículos: DMC 1,5/..-G1-LR-THR, paso: 3,5 mm, montaje: Soldadura THR/soldadura por ola, disposición de pines: Disposición de pines lineal, longitud del pin [P]: 2,6 mm, número de pines de soldadura por potencial: 1, sistema enchufable: COMBICON DFMC 1,5, Orientación de la cara enchufable: Estándar, bloqueo: Bloqueo Lock and Release, tipo de sujeción: Lock + Release, tipo de embalaje: empaquetado en caja | 542.22 | 100 | AA | PCB Connectors (PCC) | AAB | AABTJE | 50 | 50 | NO | PC | F | 4,93 | G | 5 | 110 | 110 | MM | 4067923007086 | 85366930 | CN | EC002637 | Imagen | Catálogo
1787072 | DMC 1,5/ 8-G1F-3,5-LR P20THR | Carcasa de base para placa de circuito impreso | Carcasa base placa de circuito impreso, sección nominal: 1,5 mm², color: negro, corriente nominal: 8 A, tensión nominal (III/2): 160 V, superficie de contacto: Sn, tipo de conexión del contacto: Macho, número de potenciales: 16, número de filas: 2, número de polos: 8, número de conexiones: 16, familia de artículos: DMC 1,5/..-G1F-THR, paso: 3,5 mm, montaje: Soldar THR, disposición de pines: Disposición de pines lineal, longitud del pin [P]: 2 mm, número de pines de soldadura por potencial: 1, sistema enchufable: COMBICON DFMC 1,5, Orientación de la cara enchufable: Estándar, bloqueo: Bloqueo Lock and Release, tipo de sujeción: Lock &amp; Release, tipo de embalaje: empaquetado en caja | 542.22 | 100 | AA | PCB Connectors (PCC) | AAB | AABTJA | 50 | 50 | NO | PC |  | 5,01 | G | 48 | 110 | 116 | MM | 4046356596688 | 85366930 | DE | EC002637 | Imagen | Catálogo
1874043 | DMC 1,5/ 8-G1F-3,5-LR P26THR | Carcasa de base para placa de circuito impreso | Carcasa base placa de circuito impreso, sección nominal: 1,5 mm², color: negro, corriente nominal: 8 A, tensión nominal (III/2): 160 V, superficie de contacto: Sn, tipo de conexión del contacto: Macho, número de potenciales: 16, número de filas: 2, número de polos: 8, número de conexiones: 16, familia de artículos: DMC 1,5/..-G1F-THR, paso: 3,5 mm, montaje: Soldar THR, disposición de pines: Disposición de pines lineal, longitud del pin [P]: 2,6 mm, número de pines de soldadura por potencial: 1, sistema enchufable: COMBICON DFMC 1,5, Orientación de la cara enchufable: Estándar, bloqueo: Bloqueo Lock and Release, tipo de sujeción: Lock &amp; Release, tipo de embalaje: empaquetado en caja | 542.22 | 100 | AA | PCB Connectors (PCC) | AAB | AABTJA | 50 | 50 | NO | PC |  | 4,94 | G | 47 | 109 | 113 | MM | 4055626259321 | 85366930 | DE | EC002637 | Imagen | Catálogo
1086002 | DMC 1,5/ 8-G1F-3,5-LR P26THRAU | Carcasa de base para placa de circuito impreso | Carcasa base placa de circuito impreso, sección nominal: 1,5 mm², color: negro, corriente nominal: 8 A, tensión nominal (III/2): 160 V, superficie de contacto: Au, tipo de conexión del contacto: Macho, número de potenciales: 16, número de filas: 2, número de polos: 8, número de conexiones: 16, familia de artículos: DMC 1,5/..-G1F-THR, paso: 3,5 mm, montaje: Soldadura THR/soldadura por ola, disposición de pines: Disposición de pines lineal, longitud del pin [P]: 2,6 mm, número de pines de soldadura por potencial: 1, sistema enchufable: COMBICON DFMC 1,5, Orientación de la cara enchufable: Estándar, bloqueo: Bloqueo Lock and Release, tipo de sujeción: Lock &amp; Release, tipo de embalaje: empaquetado en caja | 1004.89 | 100 | AA | PCB Connectors (PCC) | AAB | AABTJA | 50 | 1000 | NO | PC |  | 4,91 | G | 48 | 110 | 116 | MM | 4055626875774 | 85366930 | DE | EC002637 | Imagen | Catálogo
1053871 | DMC 1,5/ 8-G1F-3,5-LR P35 | Carcasa de base para placa de circuito impreso | Carcasa base placa de circuito impreso, sección nominal: 1,5 mm², color: verde, corriente nominal: 8 A, tensión nominal (III/2): 160 V, superficie de contacto: Sn, tipo de conexión del contacto: Macho, número de potenciales: 16, número de filas: 2, número de polos: 8, número de conexiones: 16, familia de artículos: DMC 1,5/..-G1F, paso: 3,5 mm, montaje: Soldadura por ola, disposición de pines: Disposición de pines lineal, longitud del pin [P]: 3,5 mm, número de pines de soldadura por potencial: 1, sistema enchufable: COMBICON DFMC 1,5, Orientación de la cara enchufable: Estándar, bloqueo: Bloqueo Lock and Release, tipo de sujeción: Lock &amp; Release, tipo de embalaje: empaquetado en caja | 542.22 | 100 | AA | PCB Connectors (PCC) | AAB | AABSJB | 50 | 50 | NO | PC | F | 4,95 | G | 0 | 0 | 0 |  | 4055626687827 | 85366930 | CN | EC002637 | Imagen | Catálogo
1743390 | DMC 1,5/ 8-G1F-3,5-LR P35 BK | Carcasa de base para placa de circuito impreso | Carcasa base placa de circuito impreso, sección nominal: 1,5 mm², color: negro, corriente nominal: 8 A, tensión nominal (III/2): 160 V, superficie de contacto: Sn, tipo de conexión del contacto: Macho, número de potenciales: 16, número de filas: 2, número de polos: 8, número de conexiones: 16, familia de artículos: DMC 1,5/..-G1F, paso: 3,5 mm, montaje: Soldadura por ola, disposición de pines: Disposición de pines lineal, longitud del pin [P]: 3,5 mm, número de pines de soldadura por potencial: 1, sistema enchufable: COMBICON DFMC 1,5, Orientación de la cara enchufable: Estándar, bloqueo: Bloqueo Lock and Release, tipo de sujeción: Lock &amp; Release, tipo de embalaje: empaquetado en caja | 542.22 | 100 | AA | PCB Connectors (PCC) | AAB | AABSJB | 50 | 50 | NO | PC | F | 4,95 | G |  |  |  |  | 4067923305878 | 85366930 | CN | EC002637 |  | Catálogo
1818562 | DMC 1,5/ 8-G1F-3,5-LRP20THRR56 | Carcasa de base para placa de circuito impreso | Carcasa base placa de circuito impreso, sección nominal: 1,5 mm², color: negro, corriente nominal: 8 A, tensión nominal (III/2): 160 V, superficie de contacto: Sn, tipo de conexión del contacto: Macho, número de potenciales: 16, número de filas: 2, número de polos: 8, número de conexiones: 16, familia de artículos: DMC 1,5/..-G1F-THR, paso: 3,5 mm, montaje: Soldar THR, disposición de pines: Disposición de pines lineal, longitud del pin [P]: 2 mm, número de pines de soldadura por potencial: 1, sistema enchufable: COMBICON DFMC 1,5, Orientación de la cara enchufable: Estándar, bloqueo: Bloqueo Lock and Release, tipo de sujeción: Lock &amp; Release, tipo de embalaje: Correa de 56 mm de ancho | 592.8 | 100 | AA | PCB Connectors (PCC) | AAB | AABTJA | 180 | 180 | NO | PC |  | 7,58 | G | 91 | 181 | 114 | MM | 4046356757676 | 85366930 | DE | EC002637 | Imagen | Catálogo
1668692 | DMC 1,5/ 8-G2F-3,5-LR P20THR | Carcasa de base para placa de circuito impreso | Carcasa base placa de circuito impreso, sección nominal: 1,5 mm², color: negro, corriente nominal: 8 A, tensión nominal (III/2): 160 V, superficie de contacto: Sn, tipo de conexión del contacto: Macho, número de filas: 2, número de polos: 8, familia de artículos: DMC 1,5/..-G2F-LR-THR, paso: 3,5 mm, montaje: Soldadura THR/soldadura por ola, disposición de pines: Disposición de pines lineal, longitud del pin [P]: 2 mm, número de pines de soldadura por potencial: 1, sistema enchufable: COMBICON DFMC 1,5, Orientación de la cara enchufable: Estándar, bloqueo: Bloqueo Lock and Release, tipo de sujeción: Lock &amp; Release sujeción aérea (rosca), tipo de embalaje: empaquetado en caja | 542.22 | 100 | AA | PCB Connectors (PCC) | AAB | AABTJF | 50 | 50 | NO | PC | F | 6,30 | G | 0 | 0 | 0 |  | 4067923215856 | 85366930 | CN | EC002637 | Imagen | Catálogo
1668482 | DMC 1,5/ 8-G2F-3,5-LR P26THR | Carcasa de base para placa de circuito impreso | Carcasa base placa de circuito impreso, sección nominal: 1,5 mm², color: negro, corriente nominal: 8 A, tensión nominal (III/2): 160 V, superficie de contacto: Sn, tipo de conexión del contacto: Macho, número de filas: 2, número de polos: 8, familia de artículos: DMC 1,5/..-G2F-LR-THR, paso: 3,5 mm, montaje: Soldadura THR/soldadura por ola, disposición de pines: Disposición de pines lineal, longitud del pin [P]: 2,6 mm, número de pines de soldadura por potencial: 1, sistema enchufable: COMBICON DFMC 1,5, Orientación de la cara enchufable: Estándar, bloqueo: Bloqueo Lock and Release, tipo de sujeción: Lock &amp; Release sujeción aérea (rosca), tipo de embalaje: empaquetado en caja | 542.22 | 100 | AA | PCB Connectors (PCC) | AAB | AABTJF | 50 | 50 | NO | PC | F | 6,30 | G | 0 | 0 | 0 |  | 4067923215917 | 85366930 | CN | EC002637 | Imagen | Catálogo
1786905 | DMC 1,5/ 9-G1-3,5 P20THR | Carcasa de base para placa de circuito impreso | Carcasa base placa de circuito impreso, sección nominal: 1,5 mm², color: negro, corriente nominal: 8 A, tensión nominal (III/2): 160 V, superficie de contacto: Sn, tipo de conexión del contacto: Macho, número de potenciales: 18, número de filas: 2, número de polos: 9, número de conexiones: 18, familia de artículos: DMC 1,5/..-G1-THR, paso: 3,5 mm, montaje: Soldadura THR/soldadura por ola, disposición de pines: Disposición de pines lineal, longitud del pin [P]: 2 mm, número de pines de soldadura por potencial: 1, sistema enchufable: COMBICON DFMC 1,5, Orientación de la cara enchufable: Estándar, bloqueo: sin, tipo de sujeción: sin, tipo de embalaje: empaquetado en caja | 496.19 | 100 | AA | PCB Connectors (PCC) | AAB | AABTJB | 50 | 50 | NO | PC |  | 4,80 | G | 47 | 112 | 114 | MM | 4046356595131 | 85366930 | CN | EC002637 | Imagen | Catálogo
1818494 | DMC 1,5/ 9-G1-3,5 P20THR R56 | Carcasa de base para placa de circuito impreso | Carcasa base placa de circuito impreso, sección nominal: 1,5 mm², color: negro, corriente nominal: 8 A, tensión nominal (III/2): 160 V, superficie de contacto: Sn, tipo de conexión del contacto: Macho, número de potenciales: 18, número de filas: 2, número de polos: 9, número de conexiones: 18, familia de artículos: DMC 1,5/..-G1-THR, paso: 3,5 mm, montaje: Soldadura THR/soldadura por ola, disposición de pines: Disposición de pines lineal, longitud del pin [P]: 2 mm, número de pines de soldadura por potencial: 1, sistema enchufable: COMBICON DFMC 1,5, Orientación de la cara enchufable: Estándar, bloqueo: sin, tipo de sujeción: sin, tipo de embalaje: Correa de 56 mm de ancho | 546.77 | 100 | AA | PCB Connectors (PCC) | AAB | AABTJB | 180 | 180 | NO | PC |  | 7,16 | G | 62 | 328 | 328 | MM | 4046356757591 | 85366930 | CN | EC002637 | Imagen | Catálogo
1874344 | DMC 1,5/ 9-G1-3,5 P26THR | Carcasa de base para placa de circuito impreso | Carcasa base placa de circuito impreso, sección nominal: 1,5 mm², color: negro, corriente nominal: 8 A, tensión nominal (III/2): 160 V, superficie de contacto: Sn, tipo de conexión del contacto: Macho, número de potenciales: 18, número de filas: 2, número de polos: 9, número de conexiones: 18, familia de artículos: DMC 1,5/..-G1-THR, paso: 3,5 mm, montaje: Soldadura THR/soldadura por ola, disposición de pines: Disposición de pines lineal, longitud del pin [P]: 2,6 mm, número de pines de soldadura por potencial: 1, sistema enchufable: COMBICON DFMC 1,5, Orientación de la cara enchufable: Estándar, bloqueo: sin, tipo de sujeción: sin, tipo de embalaje: empaquetado en caja | 496.19 | 100 | AA | PCB Connectors (PCC) | AAB | AABTJB | 50 | 50 | NO | PC |  | 5,06 | G | 46 | 109 | 108 | MM | 4055626338675 | 85366930 | CN | EC002637 | Imagen | Catálogo
1012771 | DMC 1,5/ 9-G1-3,5 P26THR R56 | Carcasa de base para placa de circuito impreso | Carcasa base placa de circuito impreso, sección nominal: 1,5 mm², color: negro, corriente nominal: 8 A, tensión nominal (III/2): 160 V, superficie de contacto: Sn, tipo de conexión del contacto: Macho, número de potenciales: 18, número de filas: 2, número de polos: 9, número de conexiones: 18, familia de artículos: DMC 1,5/..-G1-THR, paso: 3,5 mm, montaje: Soldadura THR/soldadura por ola, disposición de pines: Disposición de pines lineal, longitud del pin [P]: 2,6 mm, número de pines de soldadura por potencial: 1, sistema enchufable: COMBICON DFMC 1,5, Orientación de la cara enchufable: Estándar, bloqueo: sin, tipo de sujeción: sin, tipo de embalaje: Correa de 56 mm de ancho | 546.77 | 100 | AA | PCB Connectors (PCC) | AAB | AABTJB | 180 | 180 | NO | PC | F | 7,07 | G | 62 | 330 | 330 | MM | 4055626490779 | 85366930 | CN | EC002637 | Imagen | Catálogo
1053816 | DMC 1,5/ 9-G1-3,5 P35 | Carcasa de base para placa de circuito impreso | Carcasa base placa de circuito impreso, sección nominal: 1,5 mm², color: verde, corriente nominal: 8 A, tensión nominal (III/2): 160 V, superficie de contacto: Sn, tipo de conexión del contacto: Macho, número de potenciales: 18, número de filas: 2, número de polos: 9, número de conexiones: 18, familia de artículos: DMC 1,5/..-G1, paso: 3,5 mm, montaje: Soldadura por ola, disposición de pines: Disposición de pines lineal, longitud del pin [P]: 3,5 mm, número de pines de soldadura por potencial: 1, sistema enchufable: COMBICON DFMC 1,5, Orientación de la cara enchufable: Estándar, bloqueo: sin, tipo de sujeción: sin, tipo de embalaje: empaquetado en caja | 496.19 | 100 | AA | PCB Connectors (PCC) | AAB | AABSJA | 50 | 50 | NO | PC | F | 3,80 | G | 0 | 0 | 0 |  | 4055626687452 | 85366930 | CN | EC002637 | Imagen | Catálogo
1535173 | DMC 1,5/ 9-G1-3,5-LR P20THR | Carcasa de base para placa de circuito impreso | Carcasa base placa de circuito impreso, sección nominal: 1,5 mm², color: negro, corriente nominal: 8 A, tensión nominal (III/2): 160 V, superficie de contacto: Sn, tipo de conexión del contacto: Macho, número de filas: 2, número de polos: 9, familia de artículos: DMC 1,5/..-G1-LR-THR, paso: 3,5 mm, montaje: Soldadura THR/soldadura por ola, disposición de pines: Disposición de pines lineal, longitud del pin [P]: 2 mm, número de pines de soldadura por potencial: 1, sistema enchufable: COMBICON DFMC 1,5, Orientación de la cara enchufable: Estándar, bloqueo: Bloqueo Lock and Release, tipo de sujeción: Lock + Release, tipo de embalaje: empaquetado en caja | 597.35 | 100 | AA | PCB Connectors (PCC) | AAB | AABTJE | 50 | 50 | NO | PC |  | 5,30 | G | 0 | 0 | 0 |  | 4067923007048 | 85366930 | CN | EC002637 | Imagen | Catálogo
1535205 | DMC 1,5/ 9-G1-3,5-LR P26THR | Carcasa de base para placa de circuito impreso | Carcasa base placa de circuito impreso, sección nominal: 1,5 mm², color: negro, corriente nominal: 8 A, tensión nominal (III/2): 160 V, superficie de contacto: Sn, tipo de conexión del contacto: Macho, número de filas: 2, número de polos: 9, familia de artículos: DMC 1,5/..-G1-LR-THR, paso: 3,5 mm, montaje: Soldadura THR/soldadura por ola, disposición de pines: Disposición de pines lineal, longitud del pin [P]: 2,6 mm, número de pines de soldadura por potencial: 1, sistema enchufable: COMBICON DFMC 1,5, Orientación de la cara enchufable: Estándar, bloqueo: Bloqueo Lock and Release, tipo de sujeción: Lock + Release, tipo de embalaje: empaquetado en caja | 597.35 | 100 | AA | PCB Connectors (PCC) | AAB | AABTJE | 50 | 50 | NO | PC | F | 5,36 | G | 0 | 0 | 0 |  | 4067923006171 | 85366930 | CN | EC002637 | Imagen | Catálogo
1671493 | DMC 1,5/ 9-G1-3,5-LR P26THRR72 | Carcasa de base para placa de circuito impreso | Carcasa base placa de circuito impreso, sección nominal: 1,5 mm², color: negro, corriente nominal: 8 A, tensión nominal (III/2): 160 V, superficie de contacto: Sn, tipo de conexión del contacto: Macho, número de filas: 2, número de polos: 9, familia de artículos: DMC 1,5/..-G1-LR-THR, paso: 3,5 mm, montaje: Soldadura THR/soldadura por ola, disposición de pines: Disposición de pines lineal, longitud del pin [P]: 2,6 mm, número de pines de soldadura por potencial: 1, sistema enchufable: COMBICON DFMC 1,5, Orientación de la cara enchufable: Estándar, bloqueo: Bloqueo Lock and Release, tipo de sujeción: Lock + Release, tipo de embalaje: Correa de 72 mm de ancho | 647.92 | 100 | AA | PCB Connectors (PCC) | AAB | AABTJE | 180 | 1080 | NO | PC | F | 5,36 | G | 0 | 0 | 0 |  | 4067923220003 | 85366930 | CN | EC002637 | Imagen | Catálogo
1558698 | DMC 1,5/ 9-G1-3,5-LRP20THRR72 | Carcasa de base para placa de circuito impreso | Carcasa base placa de circuito impreso, sección nominal: 1,5 mm², color: blanco, corriente nominal: 8 A, tensión nominal (III/2): 160 V, superficie de contacto: Sn, tipo de conexión del contacto: Macho, número de filas: 2, número de polos: 9, familia de artículos: DMC 1,5/..-G1-LR-THR, paso: 3,5 mm, montaje: Soldadura THR/soldadura por ola, disposición de pines: Disposición de pines lineal, longitud del pin [P]: 2 mm, número de pines de soldadura por potencial: 1, sistema enchufable: COMBICON DFMC 1,5, Orientación de la cara enchufable: Estándar, bloqueo: Bloqueo Lock and Release, tipo de sujeción: Lock + Release, tipo de embalaje: Correa de 72 mm de ancho | 647.92 | 100 | AA | PCB Connectors (PCC) | AAB | AABTJE | 180 | 180 | NO | PC | F | 6,50 | G | 0 | 0 | 0 |  | 4067923038677 | 85366990 | CN | EC002637 | Imagen | Catálogo
1787085 | DMC 1,5/ 9-G1F-3,5-LR P20THR | Carcasa de base para placa de circuito impreso | Carcasa base placa de circuito impreso, sección nominal: 1,5 mm², color: negro, corriente nominal: 8 A, tensión nominal (III/2): 160 V, superficie de contacto: Sn, tipo de conexión del contacto: Macho, número de potenciales: 18, número de filas: 2, número de polos: 9, número de conexiones: 18, familia de artículos: DMC 1,5/..-G1F-THR, paso: 3,5 mm, montaje: Soldar THR, disposición de pines: Disposición de pines lineal, longitud del pin [P]: 2 mm, número de pines de soldadura por potencial: 1, sistema enchufable: COMBICON DFMC 1,5, Orientación de la cara enchufable: Estándar, bloqueo: Bloqueo Lock and Release, tipo de sujeción: Lock &amp; Release, tipo de embalaje: empaquetado en caja | 597.35 | 100 | AA | PCB Connectors (PCC) | AAB | AABTJA | 50 | 50 | NO | PC |  | 5,31 | G | 47 | 108 | 114 | MM | 4046356596695 | 85366930 | DE | EC002637 | Imagen | Catálogo
1105679 | DMC 1,5/ 9-G1F-3,5-LR P26AUTHR | Carcasa de base para placa de circuito impreso | Carcasa base placa de circuito impreso, sección nominal: 1,5 mm², color: negro, corriente nominal: 8 A, tensión nominal (III/2): 160 V, superficie de contacto: Au, tipo de conexión del contacto: Macho, número de potenciales: 18, número de filas: 2, número de polos: 9, número de conexiones: 18, familia de artículos: DMC 1,5/..-G1F-THR, paso: 3,5 mm, montaje: Soldadura THR/soldadura por ola, disposición de pines: Disposición de pines lineal, longitud del pin [P]: 2,6 mm, número de pines de soldadura por potencial: 1, sistema enchufable: COMBICON DFMC 1,5, Orientación de la cara enchufable: Estándar, bloqueo: Bloqueo Lock and Release, tipo de sujeción: Lock &amp; Release, tipo de embalaje: empaquetado en caja | 1117.86 | 100 | AA | PCB Connectors (PCC) | AAB | AABTJA | 50 | 1000 | NO | PC |  | 5,34 | G | 48 | 109 | 113 | MM | 4055626989808 | 85366930 | DE | EC002637 | Imagen | Catálogo
1874454 | DMC 1,5/ 9-G1F-3,5-LR P26THR | Carcasa de base para placa de circuito impreso | Carcasa base placa de circuito impreso, sección nominal: 1,5 mm², color: negro, corriente nominal: 8 A, tensión nominal (III/2): 160 V, superficie de contacto: Sn, tipo de conexión del contacto: Macho, número de potenciales: 18, número de filas: 2, número de polos: 9, número de conexiones: 18, familia de artículos: DMC 1,5/..-G1F-THR, paso: 3,5 mm, montaje: Soldar THR, disposición de pines: Disposición de pines lineal, longitud del pin [P]: 2,6 mm, número de pines de soldadura por potencial: 1, sistema enchufable: COMBICON DFMC 1,5, Orientación de la cara enchufable: Estándar, bloqueo: Bloqueo Lock and Release, tipo de sujeción: Lock &amp; Release, tipo de embalaje: empaquetado en caja | 597.35 | 100 | AA | PCB Connectors (PCC) | AAB | AABTJA | 50 | 50 | NO | PC |  | 5,39 | G | 47 | 109 | 113 | MM | 4055626337999 | 85366930 | DE | EC002637 | Imagen | Catálogo
1053872 | DMC 1,5/ 9-G1F-3,5-LR P35 | Carcasa de base para placa de circuito impreso | Carcasa base placa de circuito impreso, sección nominal: 1,5 mm², color: verde, corriente nominal: 8 A, tensión nominal (III/2): 160 V, superficie de contacto: Sn, tipo de conexión del contacto: Macho, número de potenciales: 18, número de filas: 2, número de polos: 9, número de conexiones: 18, familia de artículos: DMC 1,5/..-G1F, paso: 3,5 mm, montaje: Soldadura por ola, disposición de pines: Disposición de pines lineal, longitud del pin [P]: 3,5 mm, número de pines de soldadura por potencial: 1, sistema enchufable: COMBICON DFMC 1,5, Orientación de la cara enchufable: Estándar, bloqueo: Bloqueo Lock and Release, tipo de sujeción: Lock &amp; Release, tipo de embalaje: empaquetado en caja | 597.35 | 100 | AA | PCB Connectors (PCC) | AAB | AABSJB | 50 | 50 | NO | PC |  | 5,44 | G | 45 | 110 | 115 | MM | 4055626687834 | 85366930 | CN | EC002637 | Imagen | Catálogo
1706055 | DMC 1,5/ 9-G1F-3,5-LRP20THRR72 | Carcasa de base para placa de circuito impreso | Carcasa base placa de circuito impreso, sección nominal: 1,5 mm², color: negro, corriente nominal: 8 A, tensión nominal (III/2): 160 V, superficie de contacto: Sn, tipo de conexión del contacto: Macho, número de potenciales: 18, número de filas: 2, número de polos: 9, número de conexiones: 18, familia de artículos: DMC 1,5/..-G1F-THR, paso: 3,5 mm, montaje: Soldar THR, disposición de pines: Disposición de pines lineal, longitud del pin [P]: 2 mm, número de pines de soldadura por potencial: 1, sistema enchufable: COMBICON DFMC 1,5, Orientación de la cara enchufable: Estándar, bloqueo: Bloqueo Lock and Release, tipo de sujeción: Lock &amp; Release, tipo de embalaje: Correa de 72 mm de ancho | 647.92 | 100 | AA | PCB Connectors (PCC) | AAB | AABTJA | 180 | 180 | NO | PC |  | 8,54 | G | 79 | 330 | 330 | MM | 4046356838542 | 85366930 | DE | EC002637 | Imagen | Catálogo
1875923 | DMC 1,5/ 9-G1F-3,5-LRP26AUTHRR | PCB header | PCB headers, nominal cross section: 1.5 mm², color: black, nominal current: 8 A, rated voltage (III/2): 160 V, contact surface: Au, contact connection type: Pin, number of rows: 2, number of positions: 9, product range: DMC 1,5/..-G1F-THR, pitch: 3.5 mm, mounting: THR soldering / wave soldering, pin layout: Linear pinning, solder pin [P]: 2.6 mm, number of solder pins per potential: 1, plug-in system: COMBICON DFMC 1,5, Pin connector pattern alignment: Standard, locking: Lock-and-release locking system, mounting method: Lock & Release, type of packaging: 72 mm wide tape | 1158.26 | 100 | AA | PCB Connectors (PCC) | AAB | AABTJA | 180 | 1080 | NO | PC | F | 8,51 | g | 0 | 0 | 0 | 0 | 4067923538191 | 85366930 | DE |  |  | Catálogo
1069542 | DMC 1,5/ 9-G1F-3,5-LRP26THRR72 | Carcasa de base para placa de circuito impreso | Carcasa base placa de circuito impreso, sección nominal: 1,5 mm², color: negro, corriente nominal: 8 A, tensión nominal (III/2): 160 V, superficie de contacto: Sn, tipo de conexión del contacto: Macho, número de potenciales: 18, número de filas: 2, número de polos: 9, número de conexiones: 18, familia de artículos: DMC 1,5/..-G1F-THR, paso: 3,5 mm, montaje: Soldar THR, disposición de pines: Disposición de pines lineal, longitud del pin [P]: 2,6 mm, número de pines de soldadura por potencial: 1, sistema enchufable: COMBICON DFMC 1,5, Orientación de la cara enchufable: Estándar, bloqueo: Bloqueo Lock and Release, tipo de sujeción: Lock &amp; Release, tipo de embalaje: Correa de 72 mm de ancho | 647.92 | 100 | AA | PCB Connectors (PCC) | AAB | AABTJA | 180 | 180 | NO | PC | F | 8,46 | G | 0 | 0 | 0 |  | 4055626744858 | 85366930 | DE | EC002637 | Imagen | Catálogo
1668693 | DMC 1,5/ 9-G2F-3,5-LR P20THR | Carcasa de base para placa de circuito impreso | Carcasa base placa de circuito impreso, sección nominal: 1,5 mm², color: negro, corriente nominal: 8 A, tensión nominal (III/2): 160 V, superficie de contacto: Sn, tipo de conexión del contacto: Macho, número de filas: 2, número de polos: 9, familia de artículos: DMC 1,5/..-G2F-LR-THR, paso: 3,5 mm, montaje: Soldadura THR/soldadura por ola, disposición de pines: Disposición de pines lineal, longitud del pin [P]: 2 mm, número de pines de soldadura por potencial: 1, sistema enchufable: COMBICON DFMC 1,5, Orientación de la cara enchufable: Estándar, bloqueo: Bloqueo Lock and Release, tipo de sujeción: Lock &amp; Release sujeción aérea (rosca), tipo de embalaje: empaquetado en caja | 597.35 | 100 | AA | PCB Connectors (PCC) | AAB | AABTJF | 50 | 50 | NO | PC | F | 6,50 | G | 0 | 0 | 0 |  | 4067923216419 | 85366930 | CN | EC002637 | Imagen | Catálogo
1668495 | DMC 1,5/ 9-G2F-3,5-LR P26THR | Carcasa de base para placa de circuito impreso | Carcasa base placa de circuito impreso, sección nominal: 1,5 mm², color: negro, corriente nominal: 8 A, tensión nominal (III/2): 160 V, superficie de contacto: Sn, tipo de conexión del contacto: Macho, número de filas: 2, número de polos: 9, familia de artículos: DMC 1,5/..-G2F-LR-THR, paso: 3,5 mm, montaje: Soldadura THR/soldadura por ola, disposición de pines: Disposición de pines lineal, longitud del pin [P]: 2,6 mm, número de pines de soldadura por potencial: 1, sistema enchufable: COMBICON DFMC 1,5, Orientación de la cara enchufable: Estándar, bloqueo: Bloqueo Lock and Release, tipo de sujeción: Lock &amp; Release sujeción aérea (rosca), tipo de embalaje: empaquetado en caja | 597.35 | 100 | AA | PCB Connectors (PCC) | AAB | AABTJF | 50 | 50 | NO | PC | F | 6,50 | G | 0 | 0 | 0 |  | 4067923215740 | 85366930 | CN | EC002637 | Imagen | Catálogo
1786918 | DMC 1,5/10-G1-3,5 P20THR | Carcasa de base para placa de circuito impreso | Carcasa base placa de circuito impreso, sección nominal: 1,5 mm², color: negro, corriente nominal: 8 A, tensión nominal (III/2): 160 V, superficie de contacto: Sn, tipo de conexión del contacto: Macho, número de potenciales: 20, número de filas: 2, número de polos: 10, número de conexiones: 20, familia de artículos: DMC 1,5/..-G1-THR, paso: 3,5 mm, montaje: Soldadura THR/soldadura por ola, disposición de pines: Disposición de pines lineal, longitud del pin [P]: 2 mm, número de pines de soldadura por potencial: 1, sistema enchufable: COMBICON DFMC 1,5, Orientación de la cara enchufable: Estándar, bloqueo: sin, tipo de sujeción: sin, tipo de embalaje: empaquetado en caja | 551.32 | 100 | AA | PCB Connectors (PCC) | AAB | AABTJB | 50 | 50 | NO | PC |  | 5,19 | G | 48 | 111 | 117 | MM | 4046356595148 | 85366930 | CN | EC002637 | Imagen | Catálogo
1816182 | DMC 1,5/10-G1-3,5 P20THR R56 | Carcasa de base para placa de circuito impreso | Carcasa base placa de circuito impreso, sección nominal: 1,5 mm², color: negro, corriente nominal: 8 A, tensión nominal (III/2): 160 V, superficie de contacto: Sn, tipo de conexión del contacto: Macho, número de potenciales: 20, número de filas: 2, número de polos: 10, número de conexiones: 20, familia de artículos: DMC 1,5/..-G1-THR, paso: 3,5 mm, montaje: Soldadura THR/soldadura por ola, disposición de pines: Disposición de pines lineal, longitud del pin [P]: 2 mm, número de pines de soldadura por potencial: 1, sistema enchufable: COMBICON DFMC 1,5, Orientación de la cara enchufable: Estándar, bloqueo: sin, tipo de sujeción: sin, tipo de embalaje: Correa de 56 mm de ancho | 601.89 | 100 | AA | PCB Connectors (PCC) | AAB | AABTJB | 180 | 180 | NO | PC | F | 7,45 | G | 93 | 181 | 116 | MM | 4046356757607 | 85366930 | CN | EC002637 | Imagen | Catálogo
1873992 | DMC 1,5/10-G1-3,5 P26THR | Carcasa de base para placa de circuito impreso | Carcasa base placa de circuito impreso, sección nominal: 1,5 mm², color: negro, corriente nominal: 8 A, tensión nominal (III/2): 160 V, superficie de contacto: Sn, tipo de conexión del contacto: Macho, número de potenciales: 20, número de filas: 2, número de polos: 10, número de conexiones: 20, familia de artículos: DMC 1,5/..-G1-THR, paso: 3,5 mm, montaje: Soldadura THR/soldadura por ola, disposición de pines: Disposición de pines lineal, longitud del pin [P]: 2,6 mm, número de pines de soldadura por potencial: 1, sistema enchufable: COMBICON DFMC 1,5, Orientación de la cara enchufable: Estándar, bloqueo: sin, tipo de sujeción: sin, tipo de embalaje: empaquetado en caja | 551.32 | 100 | AA | PCB Connectors (PCC) | AAB | AABTJB | 50 | 50 | NO | PC | F | 5,12 | G | 46 | 109 | 108 | MM | 4055626259277 | 85366930 | CN | EC002637 | Imagen | Catálogo
1053820 | DMC 1,5/10-G1-3,5 P35 | Carcasa de base para placa de circuito impreso | Carcasa base placa de circuito impreso, sección nominal: 1,5 mm², color: verde, corriente nominal: 8 A, tensión nominal (III/2): 160 V, superficie de contacto: Sn, tipo de conexión del contacto: Macho, número de potenciales: 20, número de filas: 2, número de polos: 10, número de conexiones: 20, familia de artículos: DMC 1,5/..-G1, paso: 3,5 mm, montaje: Soldadura por ola, disposición de pines: Disposición de pines lineal, longitud del pin [P]: 3,5 mm, número de pines de soldadura por potencial: 1, sistema enchufable: COMBICON DFMC 1,5, Orientación de la cara enchufable: Estándar, bloqueo: sin, tipo de sujeción: sin, tipo de embalaje: empaquetado en caja | 551.32 | 100 | AA | PCB Connectors (PCC) | AAB | AABSJA | 50 | 50 | NO | PC | F | 5,20 | G | 0 | 0 | 0 |  | 4055626687469 | 85366930 | CN | EC002637 | Imagen | Catálogo
1535171 | DMC 1,5/10-G1-3,5-LR P20THR | Carcasa de base para placa de circuito impreso | Carcasa base placa de circuito impreso, sección nominal: 1,5 mm², color: negro, corriente nominal: 8 A, tensión nominal (III/2): 160 V, superficie de contacto: Sn, tipo de conexión del contacto: Macho, número de filas: 2, número de polos: 10, familia de artículos: DMC 1,5/..-G1-LR-THR, paso: 3,5 mm, montaje: Soldadura THR/soldadura por ola, disposición de pines: Disposición de pines lineal, longitud del pin [P]: 2 mm, número de pines de soldadura por potencial: 1, sistema enchufable: COMBICON DFMC 1,5, Orientación de la cara enchufable: Estándar, bloqueo: Bloqueo Lock and Release, tipo de sujeción: Lock + Release, tipo de embalaje: empaquetado en caja | 652.48 | 100 | AA | PCB Connectors (PCC) | AAB | AABTJE | 50 | 50 | NO | PC |  | 5,54 | G | 0 | 0 | 0 |  | 4067923006348 | 85366930 | CN | EC002637 | Imagen | Catálogo
1535204 | DMC 1,5/10-G1-3,5-LR P26THR | Carcasa de base para placa de circuito impreso | Carcasa base placa de circuito impreso, sección nominal: 1,5 mm², color: negro, corriente nominal: 8 A, tensión nominal (III/2): 160 V, superficie de contacto: Sn, tipo de conexión del contacto: Macho, número de filas: 2, número de polos: 10, familia de artículos: DMC 1,5/..-G1-LR-THR, paso: 3,5 mm, montaje: Soldadura THR/soldadura por ola, disposición de pines: Disposición de pines lineal, longitud del pin [P]: 2,6 mm, número de pines de soldadura por potencial: 1, sistema enchufable: COMBICON DFMC 1,5, Orientación de la cara enchufable: Estándar, bloqueo: Bloqueo Lock and Release, tipo de sujeción: Lock + Release, tipo de embalaje: empaquetado en caja | 652.48 | 100 | AA | PCB Connectors (PCC) | AAB | AABTJE | 50 | 50 | NO | PC | F | 5,76 | G | 0 | 0 | 0 |  | 4067923006843 | 85366930 | CN | EC002637 | Imagen | Catálogo
1787098 | DMC 1,5/10-G1F-3,5-LR P20THR | Carcasa de base para placa de circuito impreso | Carcasa base placa de circuito impreso, sección nominal: 1,5 mm², color: negro, corriente nominal: 8 A, tensión nominal (III/2): 160 V, superficie de contacto: Sn, tipo de conexión del contacto: Macho, número de potenciales: 20, número de filas: 2, número de polos: 10, número de conexiones: 20, familia de artículos: DMC 1,5/..-G1F-THR, paso: 3,5 mm, montaje: Soldar THR, disposición de pines: Disposición de pines lineal, longitud del pin [P]: 2 mm, número de pines de soldadura por potencial: 1, sistema enchufable: COMBICON DFMC 1,5, Orientación de la cara enchufable: Estándar, bloqueo: Bloqueo Lock and Release, tipo de sujeción: Lock &amp; Release, tipo de embalaje: empaquetado en caja | 652.48 | 100 | AA | PCB Connectors (PCC) | AAB | AABTJA | 50 | 50 | NO | PC |  | 5,83 | G | 48 | 110 | 116 | MM | 4046356596701 | 85366930 | DE | EC002637 | Imagen | Catálogo
1874056 | DMC 1,5/10-G1F-3,5-LR P26THR | Carcasa de base para placa de circuito impreso | Carcasa base placa de circuito impreso, sección nominal: 1,5 mm², color: negro, corriente nominal: 8 A, tensión nominal (III/2): 160 V, superficie de contacto: Sn, tipo de conexión del contacto: Macho, número de potenciales: 20, número de filas: 2, número de polos: 10, número de conexiones: 20, familia de artículos: DMC 1,5/..-G1F-THR, paso: 3,5 mm, montaje: Soldar THR, disposición de pines: Disposición de pines lineal, longitud del pin [P]: 2,6 mm, número de pines de soldadura por potencial: 1, sistema enchufable: COMBICON DFMC 1,5, Orientación de la cara enchufable: Estándar, bloqueo: Bloqueo Lock and Release, tipo de sujeción: Lock &amp; Release, tipo de embalaje: empaquetado en caja | 652.48 | 100 | AA | PCB Connectors (PCC) | AAB | AABTJA | 50 | 50 | NO | PC |  | 5,75 | G | 46 | 109 | 114 | MM | 4055626259338 | 85366930 | DE | EC002637 | Imagen | Catálogo
1053873 | DMC 1,5/10-G1F-3,5-LR P35 | Carcasa de base para placa de circuito impreso | Carcasa base placa de circuito impreso, sección nominal: 1,5 mm², color: verde, corriente nominal: 8 A, tensión nominal (III/2): 160 V, superficie de contacto: Sn, tipo de conexión del contacto: Macho, número de potenciales: 20, número de filas: 2, número de polos: 10, número de conexiones: 20, familia de artículos: DMC 1,5/..-G1F, paso: 3,5 mm, montaje: Soldadura por ola, disposición de pines: Disposición de pines lineal, longitud del pin [P]: 3,5 mm, número de pines de soldadura por potencial: 1, sistema enchufable: COMBICON DFMC 1,5, Orientación de la cara enchufable: Estándar, bloqueo: Bloqueo Lock and Release, tipo de sujeción: Lock &amp; Release, tipo de embalaje: empaquetado en caja | 652.48 | 100 | AA | PCB Connectors (PCC) | AAB | AABSJB | 50 | 50 | NO | PC | F | 5,82 | G | 0 | 0 | 0 |  | 4055626687841 | 85366930 | CN | EC002637 | Imagen | Catálogo
1743392 | DMC 1,5/10-G1F-3,5-LR P35 BK | Carcasa de base para placa de circuito impreso | Carcasa base placa de circuito impreso, sección nominal: 1,5 mm², color: negro, corriente nominal: 8 A, tensión nominal (III/2): 160 V, superficie de contacto: Sn, tipo de conexión del contacto: Macho, número de filas: 2, número de polos: 10, familia de artículos: DMC 1,5/..-G1F, paso: 3,5 mm, montaje: Soldadura por ola, disposición de pines: Disposición de pines lineal, longitud del pin [P]: 3,5 mm, número de pines de soldadura por potencial: 1, sistema enchufable: COMBICON DFMC 1,5, Orientación de la cara enchufable: Estándar, bloqueo: Bloqueo Lock and Release, tipo de sujeción: Lock &amp; Release, tipo de embalaje: empaquetado en caja | 652.48 | 100 | AA | PCB Connectors (PCC) | AAB | AABSJB | 50 | 50 | NO | PC | F | 5,00 | G |  |  |  |  | 4067923308923 | 85366930 | CN | EC002637 |  | Catálogo
1706064 | DMC 1,5/10-G1F-3,5-LRP20THRR72 | Carcasa de base para placa de circuito impreso | Carcasa base placa de circuito impreso, sección nominal: 1,5 mm², color: negro, corriente nominal: 8 A, tensión nominal (III/2): 160 V, superficie de contacto: Sn, tipo de conexión del contacto: Macho, número de potenciales: 20, número de filas: 2, número de polos: 10, número de conexiones: 20, familia de artículos: DMC 1,5/..-G1F-THR, paso: 3,5 mm, montaje: Soldar THR, disposición de pines: Disposición de pines lineal, longitud del pin [P]: 2 mm, número de pines de soldadura por potencial: 1, sistema enchufable: COMBICON DFMC 1,5, Orientación de la cara enchufable: Estándar, bloqueo: Bloqueo Lock and Release, tipo de sujeción: Lock &amp; Release, tipo de embalaje: Correa de 72 mm de ancho | 703.05 | 100 | AA | PCB Connectors (PCC) | AAB | AABTJA | 180 | 180 | NO | PC |  | 8,96 | G | 78 | 330 | 330 | MM | 4046356838559 | 85366930 | DE | EC002637 | Imagen | Catálogo
1668694 | DMC 1,5/10-G2F-3,5-LR P20THR | Carcasa de base para placa de circuito impreso | Carcasa base placa de circuito impreso, sección nominal: 1,5 mm², color: negro, corriente nominal: 8 A, tensión nominal (III/2): 160 V, superficie de contacto: Sn, tipo de conexión del contacto: Macho, número de filas: 2, número de polos: 10, familia de artículos: DMC 1,5/..-G2F-LR-THR, paso: 3,5 mm, montaje: Soldadura THR/soldadura por ola, disposición de pines: Disposición de pines lineal, longitud del pin [P]: 2 mm, número de pines de soldadura por potencial: 1, sistema enchufable: COMBICON DFMC 1,5, Orientación de la cara enchufable: Estándar, bloqueo: Bloqueo Lock and Release, tipo de sujeción: Lock &amp; Release sujeción aérea (rosca), tipo de embalaje: empaquetado en caja | 652.48 | 100 | AA | PCB Connectors (PCC) | AAB | AABTJF | 50 | 50 | NO | PC | F | 6,70 | G | 0 | 0 | 0 |  | 4067923216334 | 85366930 | CN | EC002637 | Imagen | Catálogo
1668497 | DMC 1,5/10-G2F-3,5-LR P26THR | Carcasa de base para placa de circuito impreso | Carcasa base placa de circuito impreso, sección nominal: 1,5 mm², color: negro, corriente nominal: 8 A, tensión nominal (III/2): 160 V, superficie de contacto: Sn, tipo de conexión del contacto: Macho, número de filas: 2, número de polos: 10, familia de artículos: DMC 1,5/..-G2F-LR-THR, paso: 3,5 mm, montaje: Soldadura THR/soldadura por ola, disposición de pines: Disposición de pines lineal, longitud del pin [P]: 2,6 mm, número de pines de soldadura por potencial: 1, sistema enchufable: COMBICON DFMC 1,5, Orientación de la cara enchufable: Estándar, bloqueo: Bloqueo Lock and Release, tipo de sujeción: Lock &amp; Release sujeción aérea (rosca), tipo de embalaje: empaquetado en caja | 652.48 | 100 | AA | PCB Connectors (PCC) | AAB | AABTJF | 50 | 50 | NO | PC | F | 6,70 | G | 0 | 0 | 0 |  | 4067923216105 | 85366930 | CN | EC002637 | Imagen | Catálogo
1786921 | DMC 1,5/11-G1-3,5 P20THR | Carcasa de base para placa de circuito impreso | Carcasa base placa de circuito impreso, sección nominal: 1,5 mm², color: negro, corriente nominal: 8 A, tensión nominal (III/2): 160 V, superficie de contacto: Sn, tipo de conexión del contacto: Macho, número de potenciales: 22, número de filas: 2, número de polos: 11, número de conexiones: 22, familia de artículos: DMC 1,5/..-G1-THR, paso: 3,5 mm, montaje: Soldadura THR/soldadura por ola, disposición de pines: Disposición de pines lineal, longitud del pin [P]: 2 mm, número de pines de soldadura por potencial: 1, sistema enchufable: COMBICON DFMC 1,5, Orientación de la cara enchufable: Estándar, bloqueo: sin, tipo de sujeción: sin, tipo de embalaje: empaquetado en caja | 606.46 | 100 | AA | PCB Connectors (PCC) | AAB | AABTJB | 50 | 50 | NO | PC |  | 6,10 | G | 46 | 109 | 108 | MM | 4046356595155 | 85366930 | CN | EC002637 | Imagen | Catálogo
1706049 | DMC 1,5/11-G1-3,5 P20THR R72 | Carcasa de base para placa de circuito impreso | Carcasa base placa de circuito impreso, sección nominal: 1,5 mm², color: negro, corriente nominal: 8 A, tensión nominal (III/2): 160 V, superficie de contacto: Sn, tipo de conexión del contacto: Macho, número de potenciales: 22, número de filas: 2, número de polos: 11, número de conexiones: 22, familia de artículos: DMC 1,5/..-G1-THR, paso: 3,5 mm, montaje: Soldadura THR/soldadura por ola, disposición de pines: Disposición de pines lineal, longitud del pin [P]: 2 mm, número de pines de soldadura por potencial: 1, sistema enchufable: COMBICON DFMC 1,5, Orientación de la cara enchufable: Estándar, bloqueo: sin, tipo de sujeción: sin, tipo de embalaje: Correa de 72 mm de ancho | 657.03 | 100 | AA | PCB Connectors (PCC) | AAB | AABTJB | 180 | 180 | NO | PC | F | 2,22 | G | 93 | 181 | 116 | MM | 4046356838504 | 85366930 | CN | EC002637 | Imagen | Catálogo
1874357 | DMC 1,5/11-G1-3,5 P26THR | Carcasa de base para placa de circuito impreso | Carcasa base placa de circuito impreso, sección nominal: 1,5 mm², color: negro, corriente nominal: 8 A, tensión nominal (III/2): 160 V, superficie de contacto: Sn, tipo de conexión del contacto: Macho, número de potenciales: 22, número de filas: 2, número de polos: 11, número de conexiones: 22, familia de artículos: DMC 1,5/..-G1-THR, paso: 3,5 mm, montaje: Soldadura THR/soldadura por ola, disposición de pines: Disposición de pines lineal, longitud del pin [P]: 2,6 mm, número de pines de soldadura por potencial: 1, sistema enchufable: COMBICON DFMC 1,5, Orientación de la cara enchufable: Estándar, bloqueo: sin, tipo de sujeción: sin, tipo de embalaje: empaquetado en caja | 606.46 | 100 | AA | PCB Connectors (PCC) | AAB | AABTJB | 50 | 50 | NO | PC | F | 5,45 | G | 46 | 109 | 108 | MM | 4055626338682 | 85366930 | CN | EC002637 | Imagen | Catálogo
1053823 | DMC 1,5/11-G1-3,5 P35 | Carcasa de base para placa de circuito impreso | Carcasa base placa de circuito impreso, sección nominal: 1,5 mm², color: verde, corriente nominal: 8 A, tensión nominal (III/2): 160 V, superficie de contacto: Sn, tipo de conexión del contacto: Macho, número de potenciales: 22, número de filas: 2, número de polos: 11, número de conexiones: 22, familia de artículos: DMC 1,5/..-G1, paso: 3,5 mm, montaje: Soldadura por ola, disposición de pines: Disposición de pines lineal, longitud del pin [P]: 3,5 mm, número de pines de soldadura por potencial: 1, sistema enchufable: COMBICON DFMC 1,5, Orientación de la cara enchufable: Estándar, bloqueo: sin, tipo de sujeción: sin, tipo de embalaje: empaquetado en caja | 606.46 | 100 | AA | PCB Connectors (PCC) | AAB | AABSJA | 50 | 50 | NO | PC | F | 4,80 | G | 0 | 0 | 0 |  | 4055626687476 | 85366930 | CN | EC002637 | Imagen | Catálogo
1535169 | DMC 1,5/11-G1-3,5-LR P20THR | Carcasa de base para placa de circuito impreso | Carcasa base placa de circuito impreso, sección nominal: 1,5 mm², color: negro, corriente nominal: 8 A, tensión nominal (III/2): 160 V, superficie de contacto: Sn, tipo de conexión del contacto: Macho, número de filas: 2, número de polos: 11, familia de artículos: DMC 1,5/..-G1-LR-THR, paso: 3,5 mm, montaje: Soldadura THR/soldadura por ola, disposición de pines: Disposición de pines lineal, longitud del pin [P]: 2 mm, número de pines de soldadura por potencial: 1, sistema enchufable: COMBICON DFMC 1,5, Orientación de la cara enchufable: Estándar, bloqueo: Bloqueo Lock and Release, tipo de sujeción: Lock + Release, tipo de embalaje: empaquetado en caja | 707.62 | 100 | AA | PCB Connectors (PCC) | AAB | AABTJE | 50 | 50 | NO | PC | F | 6,53 | G | 0 | 0 | 0 |  | 4067923007147 | 85366930 | CN | EC002637 | Imagen | Catálogo
1535203 | DMC 1,5/11-G1-3,5-LR P26THR | Carcasa de base para placa de circuito impreso | Carcasa base placa de circuito impreso, sección nominal: 1,5 mm², color: negro, corriente nominal: 8 A, tensión nominal (III/2): 160 V, superficie de contacto: Sn, tipo de conexión del contacto: Macho, número de filas: 2, número de polos: 11, familia de artículos: DMC 1,5/..-G1-LR-THR, paso: 3,5 mm, montaje: Soldadura THR/soldadura por ola, disposición de pines: Disposición de pines lineal, longitud del pin [P]: 2,6 mm, número de pines de soldadura por potencial: 1, sistema enchufable: COMBICON DFMC 1,5, Orientación de la cara enchufable: Estándar, bloqueo: Bloqueo Lock and Release, tipo de sujeción: Lock + Release, tipo de embalaje: empaquetado en caja | 707.62 | 100 | AA | PCB Connectors (PCC) | AAB | AABTJE | 50 | 50 | NO | PC | F | 6,69 | G | 0 | 0 | 0 |  | 4067923006751 | 85366930 | CN | EC002637 | Imagen | Catálogo
1787108 | DMC 1,5/11-G1F-3,5-LR P20THR | Carcasa de base para placa de circuito impreso | Carcasa base placa de circuito impreso, sección nominal: 1,5 mm², color: negro, corriente nominal: 8 A, tensión nominal (III/2): 160 V, superficie de contacto: Sn, tipo de conexión del contacto: Macho, número de potenciales: 22, número de filas: 2, número de polos: 11, número de conexiones: 22, familia de artículos: DMC 1,5/..-G1F-THR, paso: 3,5 mm, montaje: Soldar THR, disposición de pines: Disposición de pines lineal, longitud del pin [P]: 2 mm, número de pines de soldadura por potencial: 1, sistema enchufable: COMBICON DFMC 1,5, Orientación de la cara enchufable: Estándar, bloqueo: Bloqueo Lock and Release, tipo de sujeción: Lock &amp; Release, tipo de embalaje: empaquetado en caja | 707.62 | 100 | AA | PCB Connectors (PCC) | AAB | AABTJA | 50 | 50 | NO | PC |  | 6,25 | G | 47 | 110 | 113 | MM | 4046356596718 | 85366930 | DE | EC002637 | Imagen | Catálogo
1713854 | DMC 1,5/11-G1F-3,5-LR P26THR | Carcasa de base para placa de circuito impreso | Carcasa base placa de circuito impreso, sección nominal: 1,5 mm², color: negro, corriente nominal: 8 A, tensión nominal (III/2): 160 V, superficie de contacto: Sn, tipo de conexión del contacto: Macho, número de potenciales: 22, número de filas: 2, número de polos: 11, número de conexiones: 22, familia de artículos: DMC 1,5/..-G1F-THR, paso: 3,5 mm, montaje: Soldar THR, disposición de pines: Disposición de pines lineal, longitud del pin [P]: 2,6 mm, número de pines de soldadura por potencial: 1, sistema enchufable: COMBICON DFMC 1,5, Orientación de la cara enchufable: Estándar, bloqueo: Bloqueo Lock and Release, tipo de sujeción: Lock &amp; Release, tipo de embalaje: empaquetado en caja | 707.62 | 100 | AA | PCB Connectors (PCC) | AAB | AABTJA | 50 | 50 | NO | PC |  | 6,27 | G | 48 | 109 | 113 | MM | 4055626339139 | 85366930 | DE | EC002637 | Imagen | Catálogo
1053874 | DMC 1,5/11-G1F-3,5-LR P35 | Carcasa de base para placa de circuito impreso | Carcasa base placa de circuito impreso, sección nominal: 1,5 mm², color: verde, corriente nominal: 8 A, tensión nominal (III/2): 160 V, superficie de contacto: Sn, tipo de conexión del contacto: Macho, número de potenciales: 22, número de filas: 2, número de polos: 11, número de conexiones: 22, familia de artículos: DMC 1,5/..-G1F, paso: 3,5 mm, montaje: Soldadura por ola, disposición de pines: Disposición de pines lineal, longitud del pin [P]: 3,5 mm, número de pines de soldadura por potencial: 1, sistema enchufable: COMBICON DFMC 1,5, Orientación de la cara enchufable: Estándar, bloqueo: Bloqueo Lock and Release, tipo de sujeción: Lock &amp; Release, tipo de embalaje: empaquetado en caja | 707.62 | 100 | AA | PCB Connectors (PCC) | AAB | AABSJB | 50 | 50 | NO | PC | F | 6,64 | G | 0 | 0 | 0 |  | 4055626687858 | 85366930 | CN | EC002637 | Imagen | Catálogo
1706065 | DMC 1,5/11-G1F-3,5-LRP20THRR72 | Carcasa de base para placa de circuito impreso | Carcasa base placa de circuito impreso, sección nominal: 1,5 mm², color: negro, corriente nominal: 8 A, tensión nominal (III/2): 160 V, superficie de contacto: Sn, tipo de conexión del contacto: Macho, número de potenciales: 22, número de filas: 2, número de polos: 11, número de conexiones: 22, familia de artículos: DMC 1,5/..-G1F-THR, paso: 3,5 mm, montaje: Soldar THR, disposición de pines: Disposición de pines lineal, longitud del pin [P]: 2 mm, número de pines de soldadura por potencial: 1, sistema enchufable: COMBICON DFMC 1,5, Orientación de la cara enchufable: Estándar, bloqueo: Bloqueo Lock and Release, tipo de sujeción: Lock &amp; Release, tipo de embalaje: Correa de 72 mm de ancho | 758.19 | 100 | AA | PCB Connectors (PCC) | AAB | AABTJA | 180 | 180 | NO | PC |  | 9,34 | G | 78 | 330 | 330 | MM | 4046356838566 | 85366930 | DE | EC002637 | Imagen | Catálogo
1668695 | DMC 1,5/11-G2F-3,5-LR P20THR | Carcasa de base para placa de circuito impreso | Carcasa base placa de circuito impreso, sección nominal: 1,5 mm², color: negro, corriente nominal: 8 A, tensión nominal (III/2): 160 V, superficie de contacto: Sn, tipo de conexión del contacto: Macho, número de filas: 2, número de polos: 11, familia de artículos: DMC 1,5/..-G2F-LR-THR, paso: 3,5 mm, montaje: Soldadura THR/soldadura por ola, disposición de pines: Disposición de pines lineal, longitud del pin [P]: 2 mm, número de pines de soldadura por potencial: 1, sistema enchufable: COMBICON DFMC 1,5, Orientación de la cara enchufable: Estándar, bloqueo: Bloqueo Lock and Release, tipo de sujeción: Lock &amp; Release sujeción aérea (rosca), tipo de embalaje: empaquetado en caja | 707.62 | 100 | AA | PCB Connectors (PCC) | AAB | AABTJF | 50 | 50 | NO | PC | F | 6,90 | G | 0 | 0 | 0 |  | 4067923216341 | 85366930 | CN | EC002637 | Imagen | Catálogo
1668498 | DMC 1,5/11-G2F-3,5-LR P26THR | Carcasa de base para placa de circuito impreso | Carcasa base placa de circuito impreso, sección nominal: 1,5 mm², color: negro, corriente nominal: 8 A, tensión nominal (III/2): 160 V, superficie de contacto: Sn, tipo de conexión del contacto: Macho, número de filas: 2, número de polos: 11, familia de artículos: DMC 1,5/..-G2F-LR-THR, paso: 3,5 mm, montaje: Soldadura THR/soldadura por ola, disposición de pines: Disposición de pines lineal, longitud del pin [P]: 2,6 mm, número de pines de soldadura por potencial: 1, sistema enchufable: COMBICON DFMC 1,5, Orientación de la cara enchufable: Estándar, bloqueo: Bloqueo Lock and Release, tipo de sujeción: Lock &amp; Release sujeción aérea (rosca), tipo de embalaje: empaquetado en caja | 707.62 | 100 | AA | PCB Connectors (PCC) | AAB | AABTJF | 50 | 50 | NO | PC | F | 6,90 | G | 0 | 0 | 0 |  | 4067923216204 | 85366930 | CN | EC002637 | Imagen | Catálogo
1786934 | DMC 1,5/12-G1-3,5 P20THR | Carcasa de base para placa de circuito impreso | Carcasa base placa de circuito impreso, sección nominal: 1,5 mm², color: negro, corriente nominal: 8 A, tensión nominal (III/2): 160 V, superficie de contacto: Sn, tipo de conexión del contacto: Macho, número de potenciales: 24, número de filas: 2, número de polos: 12, número de conexiones: 24, familia de artículos: DMC 1,5/..-G1-THR, paso: 3,5 mm, montaje: Soldadura THR/soldadura por ola, disposición de pines: Disposición de pines lineal, longitud del pin [P]: 2 mm, número de pines de soldadura por potencial: 1, sistema enchufable: COMBICON DFMC 1,5, Orientación de la cara enchufable: Estándar, bloqueo: sin, tipo de sujeción: sin, tipo de embalaje: empaquetado en caja | 661.59 | 100 | AA | PCB Connectors (PCC) | AAB | AABTJB | 50 | 50 | NO | PC |  | 6,35 | G | 53 | 221 | 73 | MM | 4046356595162 | 85366930 | CN | EC002637 | Imagen | Catálogo
1706051 | DMC 1,5/12-G1-3,5 P20THR R72 | Carcasa de base para placa de circuito impreso | Carcasa base placa de circuito impreso, sección nominal: 1,5 mm², color: negro, corriente nominal: 8 A, tensión nominal (III/2): 160 V, superficie de contacto: Sn, tipo de conexión del contacto: Macho, número de potenciales: 24, número de filas: 2, número de polos: 12, número de conexiones: 24, familia de artículos: DMC 1,5/..-G1-THR, paso: 3,5 mm, montaje: Soldadura THR/soldadura por ola, disposición de pines: Disposición de pines lineal, longitud del pin [P]: 2 mm, número de pines de soldadura por potencial: 1, sistema enchufable: COMBICON DFMC 1,5, Orientación de la cara enchufable: Estándar, bloqueo: sin, tipo de sujeción: sin, tipo de embalaje: Correa de 72 mm de ancho | 712.16 | 100 | AA | PCB Connectors (PCC) | AAB | AABTJB | 180 | 180 | NO | PC | F | 9,02 | G | 93 | 181 | 116 | MM | 4046356838511 | 85366930 | CN | EC002637 | Imagen | Catálogo
1874001 | DMC 1,5/12-G1-3,5 P26THR | Carcasa de base para placa de circuito impreso | Carcasa base placa de circuito impreso, sección nominal: 1,5 mm², color: negro, corriente nominal: 8 A, tensión nominal (III/2): 160 V, superficie de contacto: Sn, tipo de conexión del contacto: Macho, número de potenciales: 24, número de filas: 2, número de polos: 12, número de conexiones: 24, familia de artículos: DMC 1,5/..-G1-THR, paso: 3,5 mm, montaje: Soldadura THR/soldadura por ola, disposición de pines: Disposición de pines lineal, longitud del pin [P]: 2,6 mm, número de pines de soldadura por potencial: 1, sistema enchufable: COMBICON DFMC 1,5, Orientación de la cara enchufable: Estándar, bloqueo: sin, tipo de sujeción: sin, tipo de embalaje: empaquetado en caja | 661.59 | 100 | AA | PCB Connectors (PCC) | AAB | AABTJB | 50 | 50 | NO | PC | F | 5,77 | G | 46 | 109 | 108 | MM | 4055626259284 | 85366930 | CN | EC002637 | Imagen | Catálogo
1053824 | DMC 1,5/12-G1-3,5 P35 | Carcasa de base para placa de circuito impreso | Carcasa base placa de circuito impreso, sección nominal: 1,5 mm², color: verde, corriente nominal: 8 A, tensión nominal (III/2): 160 V, superficie de contacto: Sn, tipo de conexión del contacto: Macho, número de potenciales: 24, número de filas: 2, número de polos: 12, número de conexiones: 24, familia de artículos: DMC 1,5/..-G1, paso: 3,5 mm, montaje: Soldadura por ola, disposición de pines: Disposición de pines lineal, longitud del pin [P]: 3,5 mm, número de pines de soldadura por potencial: 1, sistema enchufable: COMBICON DFMC 1,5, Orientación de la cara enchufable: Estándar, bloqueo: sin, tipo de sujeción: sin, tipo de embalaje: empaquetado en caja | 661.59 | 100 | AA | PCB Connectors (PCC) | AAB | AABSJA | 50 | 50 | NO | PC | F | 6,24 | G | 76 | 76 | 221 | MM | 4055626687483 | 85366930 | CN | EC002637 | Imagen | Catálogo
1535168 | DMC 1,5/12-G1-3,5-LR P20THR | Carcasa de base para placa de circuito impreso | Carcasa base placa de circuito impreso, sección nominal: 1,5 mm², color: negro, corriente nominal: 8 A, tensión nominal (III/2): 160 V, superficie de contacto: Sn, tipo de conexión del contacto: Macho, número de filas: 2, número de polos: 12, familia de artículos: DMC 1,5/..-G1-LR-THR, paso: 3,5 mm, montaje: Soldadura THR/soldadura por ola, disposición de pines: Disposición de pines lineal, longitud del pin [P]: 2 mm, número de pines de soldadura por potencial: 1, sistema enchufable: COMBICON DFMC 1,5, Orientación de la cara enchufable: Estándar, bloqueo: Bloqueo Lock and Release, tipo de sujeción: Lock + Release, tipo de embalaje: empaquetado en caja | 762.74 | 100 | AA | PCB Connectors (PCC) | AAB | AABTJE | 50 | 50 | NO | PC | F | 7,13 | G | 0 | 0 | 0 |  | 4067923006553 | 85366930 | CN | EC002637 | Imagen | Catálogo
1535201 | DMC 1,5/12-G1-3,5-LR P26THR | Carcasa de base para placa de circuito impreso | Carcasa base placa de circuito impreso, sección nominal: 1,5 mm², color: negro, corriente nominal: 8 A, tensión nominal (III/2): 160 V, superficie de contacto: Sn, tipo de conexión del contacto: Macho, número de filas: 2, número de polos: 12, familia de artículos: DMC 1,5/..-G1-LR-THR, paso: 3,5 mm, montaje: Soldadura THR/soldadura por ola, disposición de pines: Disposición de pines lineal, longitud del pin [P]: 2,6 mm, número de pines de soldadura por potencial: 1, sistema enchufable: COMBICON DFMC 1,5, Orientación de la cara enchufable: Estándar, bloqueo: Bloqueo Lock and Release, tipo de sujeción: Lock + Release, tipo de embalaje: empaquetado en caja | 762.74 | 100 | AA | PCB Connectors (PCC) | AAB | AABTJE | 50 | 50 | NO | PC | F | 7,16 | G | 0 | 0 | 0 |  | 4067923007178 | 85366930 | CN | EC002637 | Imagen | Catálogo
1787111 | DMC 1,5/12-G1F-3,5-LR P20THR | Carcasa de base para placa de circuito impreso | Carcasa base placa de circuito impreso, sección nominal: 1,5 mm², color: negro, corriente nominal: 8 A, tensión nominal (III/2): 160 V, superficie de contacto: Sn, tipo de conexión del contacto: Macho, número de potenciales: 24, número de filas: 2, número de polos: 12, número de conexiones: 24, familia de artículos: DMC 1,5/..-G1F-THR, paso: 3,5 mm, montaje: Soldar THR, disposición de pines: Disposición de pines lineal, longitud del pin [P]: 2 mm, número de pines de soldadura por potencial: 1, sistema enchufable: COMBICON DFMC 1,5, Orientación de la cara enchufable: Estándar, bloqueo: Bloqueo Lock and Release, tipo de sujeción: Lock &amp; Release, tipo de embalaje: empaquetado en caja | 762.74 | 100 | AA | PCB Connectors (PCC) | AAB | AABTJA | 50 | 50 | NO | PC |  | 6,62 | G | 92 | 78 | 114 | MM | 4046356596725 | 85366930 | DE | EC002637 | Imagen | Catálogo
1874263 | DMC 1,5/12-G1F-3,5-LR P26AUTHR | Carcasa de base para placa de circuito impreso | Carcasa base placa de circuito impreso, sección nominal: 1,5 mm², color: negro, corriente nominal: 8 A, tensión nominal (III/2): 160 V, superficie de contacto: Au, tipo de conexión del contacto: Macho, número de potenciales: 24, número de filas: 2, número de polos: 12, número de conexiones: 24, familia de artículos: DMC 1,5/..-G1F-THR, paso: 3,5 mm, montaje: Soldadura THR/soldadura por ola, disposición de pines: Disposición de pines lineal, longitud del pin [P]: 2,6 mm, número de pines de soldadura por potencial: 1, sistema enchufable: COMBICON DFMC 1,5, Orientación de la cara enchufable: Estándar, bloqueo: Bloqueo Lock and Release, tipo de sujeción: Lock &amp; Release, tipo de embalaje: empaquetado en caja | 1456.76 | 100 | AA | PCB Connectors (PCC) | AAB | AABTJA | 50 | 50 | NO | PC |  | 6,82 | G | 92 | 78 | 114 | MM | 4055626260105 | 85366930 | DE | EC002637 | Imagen | Catálogo
1874069 | DMC 1,5/12-G1F-3,5-LR P26THR | Carcasa de base para placa de circuito impreso | Carcasa base placa de circuito impreso, sección nominal: 1,5 mm², color: negro, corriente nominal: 8 A, tensión nominal (III/2): 160 V, superficie de contacto: Sn, tipo de conexión del contacto: Macho, número de potenciales: 24, número de filas: 2, número de polos: 12, número de conexiones: 24, familia de artículos: DMC 1,5/..-G1F-THR, paso: 3,5 mm, montaje: Soldar THR, disposición de pines: Disposición de pines lineal, longitud del pin [P]: 2,6 mm, número de pines de soldadura por potencial: 1, sistema enchufable: COMBICON DFMC 1,5, Orientación de la cara enchufable: Estándar, bloqueo: Bloqueo Lock and Release, tipo de sujeción: Lock &amp; Release, tipo de embalaje: empaquetado en caja | 762.74 | 100 | AA | PCB Connectors (PCC) | AAB | AABTJA | 50 | 50 | NO | PC |  | 6,63 | G | 91 | 76 | 114 | MM | 4055626259345 | 85366930 | DE | EC002637 | Imagen | Catálogo
1053875 | DMC 1,5/12-G1F-3,5-LR P35 | Carcasa de base para placa de circuito impreso | Carcasa base placa de circuito impreso, sección nominal: 1,5 mm², color: verde, corriente nominal: 8 A, tensión nominal (III/2): 160 V, superficie de contacto: Sn, tipo de conexión del contacto: Macho, número de potenciales: 24, número de filas: 2, número de polos: 12, número de conexiones: 24, familia de artículos: DMC 1,5/..-G1F, paso: 3,5 mm, montaje: Soldadura por ola, disposición de pines: Disposición de pines lineal, longitud del pin [P]: 3,5 mm, número de pines de soldadura por potencial: 1, sistema enchufable: COMBICON DFMC 1,5, Orientación de la cara enchufable: Estándar, bloqueo: Bloqueo Lock and Release, tipo de sujeción: Lock &amp; Release, tipo de embalaje: empaquetado en caja | 762.74 | 100 | AA | PCB Connectors (PCC) | AAB | AABSJB | 50 | 50 | NO | PC | F | 7,27 | G | 0 | 0 | 0 |  | 4055626687865 | 85366930 | CN | EC002637 | Imagen | Catálogo
1092156 | DMC 1,5/12-G1F-3,5-LR P35 BK | Carcasa de base para placa de circuito impreso | Carcasa base placa de circuito impreso, sección nominal: 1,5 mm², color: negro, corriente nominal: 8 A, tensión nominal (III/2): 160 V, superficie de contacto: Sn, tipo de conexión del contacto: Macho, número de filas: 2, número de polos: 12, familia de artículos: DMC 1,5/..-G1F, paso: 3,5 mm, montaje: Soldadura por ola, disposición de pines: Disposición de pines lineal, longitud del pin [P]: 3,5 mm, número de pines de soldadura por potencial: 1, sistema enchufable: COMBICON DFMC 1,5, Orientación de la cara enchufable: Estándar, bloqueo: Bloqueo Lock and Release, tipo de sujeción: Lock &amp; Release, tipo de embalaje: empaquetado en caja | 762.74 | 100 | AA | PCB Connectors (PCC) | AAB | AABSJB | 50 | 1000 | NO | PC | F | 6,97 | G | 0 | 0 | 0 |  | 4055626907314 | 85366930 | CN | EC002637 | Imagen | Catálogo
1706067 | DMC 1,5/12-G1F-3,5-LRP20THRR72 | Carcasa de base para placa de circuito impreso | Carcasa base placa de circuito impreso, sección nominal: 1,5 mm², color: negro, corriente nominal: 8 A, tensión nominal (III/2): 160 V, superficie de contacto: Sn, tipo de conexión del contacto: Macho, número de potenciales: 24, número de filas: 2, número de polos: 12, número de conexiones: 24, familia de artículos: DMC 1,5/..-G1F-THR, paso: 3,5 mm, montaje: Soldar THR, disposición de pines: Disposición de pines lineal, longitud del pin [P]: 2 mm, número de pines de soldadura por potencial: 1, sistema enchufable: COMBICON DFMC 1,5, Orientación de la cara enchufable: Estándar, bloqueo: Bloqueo Lock and Release, tipo de sujeción: Lock &amp; Release, tipo de embalaje: Correa de 72 mm de ancho | 813.32 | 100 | AA | PCB Connectors (PCC) | AAB | AABTJA | 180 | 180 | NO | PC |  | 9,67 | G | 79 | 330 | 330 | MM | 4046356838573 | 85366930 | DE | EC002637 | Imagen | Catálogo
1668696 | DMC 1,5/12-G2F-3,5-LR P20THR | Carcasa de base para placa de circuito impreso | Carcasa base placa de circuito impreso, sección nominal: 1,5 mm², color: negro, corriente nominal: 8 A, tensión nominal (III/2): 160 V, superficie de contacto: Sn, tipo de conexión del contacto: Macho, número de filas: 2, número de polos: 12, familia de artículos: DMC 1,5/..-G2F-LR-THR, paso: 3,5 mm, montaje: Soldadura THR/soldadura por ola, disposición de pines: Disposición de pines lineal, longitud del pin [P]: 2 mm, número de pines de soldadura por potencial: 1, sistema enchufable: COMBICON DFMC 1,5, Orientación de la cara enchufable: Estándar, bloqueo: Bloqueo Lock and Release, tipo de sujeción: Lock &amp; Release sujeción aérea (rosca), tipo de embalaje: empaquetado en caja | 762.74 | 100 | AA | PCB Connectors (PCC) | AAB | AABTJF | 50 | 50 | NO | PC | F | 7,10 | G | 0 | 0 | 0 |  | 4067923215382 | 85366930 | CN | EC002637 | Imagen | Catálogo
1668499 | DMC 1,5/12-G2F-3,5-LR P26THR | Carcasa de base para placa de circuito impreso | Carcasa base placa de circuito impreso, sección nominal: 1,5 mm², color: negro, corriente nominal: 8 A, tensión nominal (III/2): 160 V, superficie de contacto: Sn, tipo de conexión del contacto: Macho, número de filas: 2, número de polos: 12, familia de artículos: DMC 1,5/..-G2F-LR-THR, paso: 3,5 mm, montaje: Soldadura THR/soldadura por ola, disposición de pines: Disposición de pines lineal, longitud del pin [P]: 2,6 mm, número de pines de soldadura por potencial: 1, sistema enchufable: COMBICON DFMC 1,5, Orientación de la cara enchufable: Estándar, bloqueo: Bloqueo Lock and Release, tipo de sujeción: Lock &amp; Release sujeción aérea (rosca), tipo de embalaje: empaquetado en caja | 762.74 | 100 | AA | PCB Connectors (PCC) | AAB | AABTJF | 50 | 50 | NO | PC | F | 7,10 | G | 0 | 0 | 0 |  | 4067923216303 | 85366930 | CN | EC002637 | Imagen | Catálogo
1786947 | DMC 1,5/13-G1-3,5 P20THR | Carcasa de base para placa de circuito impreso | Carcasa base placa de circuito impreso, sección nominal: 1,5 mm², color: negro, corriente nominal: 8 A, tensión nominal (III/2): 160 V, superficie de contacto: Sn, tipo de conexión del contacto: Macho, número de potenciales: 26, número de filas: 2, número de polos: 13, número de conexiones: 26, familia de artículos: DMC 1,5/..-G1-THR, paso: 3,5 mm, montaje: Soldadura THR/soldadura por ola, disposición de pines: Disposición de pines lineal, longitud del pin [P]: 2 mm, número de pines de soldadura por potencial: 1, sistema enchufable: COMBICON DFMC 1,5, Orientación de la cara enchufable: Estándar, bloqueo: sin, tipo de sujeción: sin, tipo de embalaje: empaquetado en caja | 716.72 | 100 | AA | PCB Connectors (PCC) | AAB | AABTJB | 50 | 50 | NO | PC |  | 6,78 | G | 53 | 220 | 74 | MM | 4046356595179 | 85366930 | CN | EC002637 | Imagen | Catálogo
1706052 | DMC 1,5/13-G1-3,5 P20THR R72 | Carcasa de base para placa de circuito impreso | Carcasa base placa de circuito impreso, sección nominal: 1,5 mm², color: negro, corriente nominal: 8 A, tensión nominal (III/2): 160 V, superficie de contacto: Sn, tipo de conexión del contacto: Macho, número de potenciales: 26, número de filas: 2, número de polos: 13, número de conexiones: 26, familia de artículos: DMC 1,5/..-G1-THR, paso: 3,5 mm, montaje: Soldadura THR/soldadura por ola, disposición de pines: Disposición de pines lineal, longitud del pin [P]: 2 mm, número de pines de soldadura por potencial: 1, sistema enchufable: COMBICON DFMC 1,5, Orientación de la cara enchufable: Estándar, bloqueo: sin, tipo de sujeción: sin, tipo de embalaje: Correa de 72 mm de ancho | 767.3 | 100 | AA | PCB Connectors (PCC) | AAB | AABTJB | 180 | 180 | NO | PC | F | 9,21 | G | 93 | 181 | 116 | MM | 4046356838528 | 85366930 | CN | EC002637 | Imagen | Catálogo
1874360 | DMC 1,5/13-G1-3,5 P26THR | Carcasa de base para placa de circuito impreso | Carcasa base placa de circuito impreso, sección nominal: 1,5 mm², color: negro, corriente nominal: 8 A, tensión nominal (III/2): 160 V, superficie de contacto: Sn, tipo de conexión del contacto: Macho, número de potenciales: 26, número de filas: 2, número de polos: 13, número de conexiones: 26, familia de artículos: DMC 1,5/..-G1-THR, paso: 3,5 mm, montaje: Soldadura THR/soldadura por ola, disposición de pines: Disposición de pines lineal, longitud del pin [P]: 2,6 mm, número de pines de soldadura por potencial: 1, sistema enchufable: COMBICON DFMC 1,5, Orientación de la cara enchufable: Estándar, bloqueo: sin, tipo de sujeción: sin, tipo de embalaje: empaquetado en caja | 716.72 | 100 | AA | PCB Connectors (PCC) | AAB | AABTJB | 50 | 50 | NO | PC | F | 6,02 | G | 46 | 109 | 108 | MM | 4055626338699 | 85366930 | CN | EC002637 | Imagen | Catálogo
1053826 | DMC 1,5/13-G1-3,5 P35 | Carcasa de base para placa de circuito impreso | Carcasa base placa de circuito impreso, sección nominal: 1,5 mm², color: verde, corriente nominal: 8 A, tensión nominal (III/2): 160 V, superficie de contacto: Sn, tipo de conexión del contacto: Macho, número de potenciales: 26, número de filas: 2, número de polos: 13, número de conexiones: 26, familia de artículos: DMC 1,5/..-G1, paso: 3,5 mm, montaje: Soldadura por ola, disposición de pines: Disposición de pines lineal, longitud del pin [P]: 3,5 mm, número de pines de soldadura por potencial: 1, sistema enchufable: COMBICON DFMC 1,5, Orientación de la cara enchufable: Estándar, bloqueo: sin, tipo de sujeción: sin, tipo de embalaje: empaquetado en caja | 716.72 | 100 | AA | PCB Connectors (PCC) | AAB | AABSJA | 50 | 50 | NO | PC | F | 5,80 | G | 0 | 0 | 0 |  | 4055626687490 | 85366930 | CN | EC002637 | Imagen | Catálogo
1535167 | DMC 1,5/13-G1-3,5-LR P20THR | Carcasa de base para placa de circuito impreso | Carcasa base placa de circuito impreso, sección nominal: 1,5 mm², color: negro, corriente nominal: 8 A, tensión nominal (III/2): 160 V, superficie de contacto: Sn, tipo de conexión del contacto: Macho, número de filas: 2, número de polos: 13, familia de artículos: DMC 1,5/..-G1-LR-THR, paso: 3,5 mm, montaje: Soldadura THR/soldadura por ola, disposición de pines: Disposición de pines lineal, longitud del pin [P]: 2 mm, número de pines de soldadura por potencial: 1, sistema enchufable: COMBICON DFMC 1,5, Orientación de la cara enchufable: Estándar, bloqueo: Bloqueo Lock and Release, tipo de sujeción: Lock + Release, tipo de embalaje: empaquetado en caja | 817.88 | 100 | AA | PCB Connectors (PCC) | AAB | AABTJE | 50 | 50 | NO | PC |  | 7,56 | G | 0 | 0 | 0 |  | 4067923006157 | 85366930 | CN | EC002637 | Imagen | Catálogo
1535200 | DMC 1,5/13-G1-3,5-LR P26THR | Carcasa de base para placa de circuito impreso | Carcasa base placa de circuito impreso, sección nominal: 1,5 mm², color: negro, corriente nominal: 8 A, tensión nominal (III/2): 160 V, superficie de contacto: Sn, tipo de conexión del contacto: Macho, número de filas: 2, número de polos: 13, familia de artículos: DMC 1,5/..-G1-LR-THR, paso: 3,5 mm, montaje: Soldadura THR/soldadura por ola, disposición de pines: Disposición de pines lineal, longitud del pin [P]: 2,6 mm, número de pines de soldadura por potencial: 1, sistema enchufable: COMBICON DFMC 1,5, Orientación de la cara enchufable: Estándar, bloqueo: Bloqueo Lock and Release, tipo de sujeción: Lock + Release, tipo de embalaje: empaquetado en caja | 817.88 | 100 | AA | PCB Connectors (PCC) | AAB | AABTJE | 50 | 50 | NO | PC | F | 7,55 | G | 0 | 0 | 0 |  | 4067923007079 | 85366930 | CN | EC002637 | Imagen | Catálogo
1787124 | DMC 1,5/13-G1F-3,5-LR P20THR | Carcasa de base para placa de circuito impreso | Carcasa base placa de circuito impreso, sección nominal: 1,5 mm², color: negro, corriente nominal: 8 A, tensión nominal (III/2): 160 V, superficie de contacto: Sn, tipo de conexión del contacto: Macho, número de potenciales: 26, número de filas: 2, número de polos: 13, número de conexiones: 26, familia de artículos: DMC 1,5/..-G1F-THR, paso: 3,5 mm, montaje: Soldar THR, disposición de pines: Disposición de pines lineal, longitud del pin [P]: 2 mm, número de pines de soldadura por potencial: 1, sistema enchufable: COMBICON DFMC 1,5, Orientación de la cara enchufable: Estándar, bloqueo: Bloqueo Lock and Release, tipo de sujeción: Lock &amp; Release, tipo de embalaje: empaquetado en caja | 817.88 | 100 | AA | PCB Connectors (PCC) | AAB | AABTJA | 50 | 50 | NO | PC |  | 6,97 | G | 94 | 77 | 113 | MM | 4046356596732 | 85366930 | DE | EC002637 | Imagen | Catálogo
1874470 | DMC 1,5/13-G1F-3,5-LR P26THR | Carcasa de base para placa de circuito impreso | Carcasa base placa de circuito impreso, sección nominal: 1,5 mm², color: negro, corriente nominal: 8 A, tensión nominal (III/2): 160 V, superficie de contacto: Sn, tipo de conexión del contacto: Macho, número de potenciales: 26, número de filas: 2, número de polos: 13, número de conexiones: 26, familia de artículos: DMC 1,5/..-G1F-THR, paso: 3,5 mm, montaje: Soldar THR, disposición de pines: Disposición de pines lineal, longitud del pin [P]: 2,6 mm, número de pines de soldadura por potencial: 1, sistema enchufable: COMBICON DFMC 1,5, Orientación de la cara enchufable: Estándar, bloqueo: Bloqueo Lock and Release, tipo de sujeción: Lock &amp; Release, tipo de embalaje: empaquetado en caja | 817.88 | 100 | AA | PCB Connectors (PCC) | AAB | AABTJA | 50 | 50 | NO | PC |  | 7,24 | G | 92 | 78 | 114 | MM | 4055626338606 | 85366930 | DE | EC002637 | Imagen | Catálogo
1053876 | DMC 1,5/13-G1F-3,5-LR P35 | Carcasa de base para placa de circuito impreso | Carcasa base placa de circuito impreso, sección nominal: 1,5 mm², color: verde, corriente nominal: 8 A, tensión nominal (III/2): 160 V, superficie de contacto: Sn, tipo de conexión del contacto: Macho, número de potenciales: 26, número de filas: 2, número de polos: 13, número de conexiones: 26, familia de artículos: DMC 1,5/..-G1F, paso: 3,5 mm, montaje: Soldadura por ola, disposición de pines: Disposición de pines lineal, longitud del pin [P]: 3,5 mm, número de pines de soldadura por potencial: 1, sistema enchufable: COMBICON DFMC 1,5, Orientación de la cara enchufable: Estándar, bloqueo: Bloqueo Lock and Release, tipo de sujeción: Lock &amp; Release, tipo de embalaje: empaquetado en caja | 817.88 | 100 | AA | PCB Connectors (PCC) | AAB | AABSJB | 50 | 50 | NO | PC | F | 7,42 | G | 0 | 0 | 0 |  | 4055626687872 | 85366930 | CN | EC002637 | Imagen | Catálogo
1021245 | DMC 1,5/13-G1F-3,5-LRP26AUTHR | Carcasa de base para placa de circuito impreso | Carcasa base placa de circuito impreso, sección nominal: 1,5 mm², color: negro, corriente nominal: 8 A, tensión nominal (III/2): 160 V, superficie de contacto: Au, tipo de conexión del contacto: Macho, número de potenciales: 26, número de filas: 2, número de polos: 13, número de conexiones: 26, familia de artículos: DMC 1,5/..-G1F-THR, paso: 3,5 mm, montaje: Soldadura THR/soldadura por ola, disposición de pines: Disposición de pines lineal, longitud del pin [P]: 2,6 mm, número de pines de soldadura por potencial: 1, sistema enchufable: COMBICON DFMC 1,5, Orientación de la cara enchufable: Estándar, bloqueo: Bloqueo Lock and Release, tipo de sujeción: Lock &amp; Release, tipo de embalaje: empaquetado en caja | 1569.72 | 100 | AA | PCB Connectors (PCC) | AAB | AABTJA | 50 | 500 | NO | PC |  | 7,12 | G | 92 | 78 | 114 | MM | 4055626513157 | 85366930 | DE | EC002637 | Imagen | Catálogo
1668697 | DMC 1,5/13-G2F-3,5-LR P20THR | Carcasa de base para placa de circuito impreso | Carcasa base placa de circuito impreso, sección nominal: 1,5 mm², color: negro, corriente nominal: 8 A, tensión nominal (III/2): 160 V, superficie de contacto: Sn, tipo de conexión del contacto: Macho, número de filas: 2, número de polos: 13, familia de artículos: DMC 1,5/..-G2F-LR-THR, paso: 3,5 mm, montaje: Soldadura THR/soldadura por ola, disposición de pines: Disposición de pines lineal, longitud del pin [P]: 2 mm, número de pines de soldadura por potencial: 1, sistema enchufable: COMBICON DFMC 1,5, Orientación de la cara enchufable: Estándar, bloqueo: Bloqueo Lock and Release, tipo de sujeción: Lock &amp; Release sujeción aérea (rosca), tipo de embalaje: empaquetado en caja | 817.88 | 100 | AA | PCB Connectors (PCC) | AAB | AABTJF | 50 | 50 | NO | PC | F | 7,30 | G | 0 | 0 | 0 |  | 4067923216501 | 85366930 | CN | EC002637 | Imagen | Catálogo
1668500 | DMC 1,5/13-G2F-3,5-LR P26THR | Carcasa de base para placa de circuito impreso | Carcasa base placa de circuito impreso, sección nominal: 1,5 mm², color: negro, corriente nominal: 8 A, tensión nominal (III/2): 160 V, superficie de contacto: Sn, tipo de conexión del contacto: Macho, número de filas: 2, número de polos: 13, familia de artículos: DMC 1,5/..-G2F-LR-THR, paso: 3,5 mm, montaje: Soldadura THR/soldadura por ola, disposición de pines: Disposición de pines lineal, longitud del pin [P]: 2,6 mm, número de pines de soldadura por potencial: 1, sistema enchufable: COMBICON DFMC 1,5, Orientación de la cara enchufable: Estándar, bloqueo: Bloqueo Lock and Release, tipo de sujeción: Lock &amp; Release sujeción aérea (rosca), tipo de embalaje: empaquetado en caja | 817.88 | 100 | AA | PCB Connectors (PCC) | AAB | AABTJF | 50 | 50 | NO | PC | F | 7,30 | G | 0 | 0 | 0 |  | 4067923215535 | 85366930 | CN | EC002637 | Imagen | Catálogo
1786950 | DMC 1,5/14-G1-3,5 P20THR | Carcasa de base para placa de circuito impreso | Carcasa base placa de circuito impreso, sección nominal: 1,5 mm², color: negro, corriente nominal: 8 A, tensión nominal (III/2): 160 V, superficie de contacto: Sn, tipo de conexión del contacto: Macho, número de potenciales: 28, número de filas: 2, número de polos: 14, número de conexiones: 28, familia de artículos: DMC 1,5/..-G1-THR, paso: 3,5 mm, montaje: Soldadura THR/soldadura por ola, disposición de pines: Disposición de pines lineal, longitud del pin [P]: 2 mm, número de pines de soldadura por potencial: 1, sistema enchufable: COMBICON DFMC 1,5, Orientación de la cara enchufable: Estándar, bloqueo: sin, tipo de sujeción: sin, tipo de embalaje: empaquetado en caja | 771.85 | 100 | AA | PCB Connectors (PCC) | AAB | AABTJB | 50 | 50 | NO | PC | F | 7,24 | G | 91 | 78 | 114 | MM | 4046356595186 | 85366930 | CN | EC002637 | Imagen | Catálogo
1706054 | DMC 1,5/14-G1-3,5 P20THR R72 | Carcasa de base para placa de circuito impreso | Carcasa base placa de circuito impreso, sección nominal: 1,5 mm², color: negro, corriente nominal: 8 A, tensión nominal (III/2): 160 V, superficie de contacto: Sn, tipo de conexión del contacto: Macho, número de potenciales: 28, número de filas: 2, número de polos: 14, número de conexiones: 28, familia de artículos: DMC 1,5/..-G1-THR, paso: 3,5 mm, montaje: Soldadura THR/soldadura por ola, disposición de pines: Disposición de pines lineal, longitud del pin [P]: 2 mm, número de pines de soldadura por potencial: 1, sistema enchufable: COMBICON DFMC 1,5, Orientación de la cara enchufable: Estándar, bloqueo: sin, tipo de sujeción: sin, tipo de embalaje: Correa de 72 mm de ancho | 822.43 | 100 | AA | PCB Connectors (PCC) | AAB | AABTJB | 180 | 180 | NO | PC | F | 9,77 | G | 91 | 181 | 114 | MM | 4046356838535 | 85366930 | CN | EC002637 | Imagen | Catálogo
1874373 | DMC 1,5/14-G1-3,5 P26THR | Carcasa de base para placa de circuito impreso | Carcasa base placa de circuito impreso, sección nominal: 1,5 mm², color: negro, corriente nominal: 8 A, tensión nominal (III/2): 160 V, superficie de contacto: Sn, tipo de conexión del contacto: Macho, número de potenciales: 28, número de filas: 2, número de polos: 14, número de conexiones: 28, familia de artículos: DMC 1,5/..-G1-THR, paso: 3,5 mm, montaje: Soldadura THR/soldadura por ola, disposición de pines: Disposición de pines lineal, longitud del pin [P]: 2,6 mm, número de pines de soldadura por potencial: 1, sistema enchufable: COMBICON DFMC 1,5, Orientación de la cara enchufable: Estándar, bloqueo: sin, tipo de sujeción: sin, tipo de embalaje: empaquetado en caja | 771.85 | 100 | AA | PCB Connectors (PCC) | AAB | AABTJB | 50 | 50 | NO | PC | F | 6,32 | G | 91 | 78 | 114 | MM | 4055626338705 | 85366930 | CN | EC002637 | Imagen | Catálogo
1053828 | DMC 1,5/14-G1-3,5 P35 | Carcasa de base para placa de circuito impreso | Carcasa base placa de circuito impreso, sección nominal: 1,5 mm², color: verde, corriente nominal: 8 A, tensión nominal (III/2): 160 V, superficie de contacto: Sn, tipo de conexión del contacto: Macho, número de potenciales: 28, número de filas: 2, número de polos: 14, número de conexiones: 28, familia de artículos: DMC 1,5/..-G1, paso: 3,5 mm, montaje: Soldadura por ola, disposición de pines: Disposición de pines lineal, longitud del pin [P]: 3,5 mm, número de pines de soldadura por potencial: 1, sistema enchufable: COMBICON DFMC 1,5, Orientación de la cara enchufable: Estándar, bloqueo: sin, tipo de sujeción: sin, tipo de embalaje: empaquetado en caja | 771.85 | 100 | AA | PCB Connectors (PCC) | AAB | AABSJA | 50 | 50 | NO | PC | F | 7,06 | G | 0 | 0 | 0 |  | 4055626687506 | 85366930 | CN | EC002637 | Imagen | Catálogo
1535166 | DMC 1,5/14-G1-3,5-LR P20THR | Carcasa de base para placa de circuito impreso | Carcasa base placa de circuito impreso, sección nominal: 1,5 mm², color: negro, corriente nominal: 8 A, tensión nominal (III/2): 160 V, superficie de contacto: Sn, tipo de conexión del contacto: Macho, número de filas: 2, número de polos: 14, familia de artículos: DMC 1,5/..-G1-LR-THR, paso: 3,5 mm, montaje: Soldadura THR/soldadura por ola, disposición de pines: Disposición de pines lineal, longitud del pin [P]: 2 mm, número de pines de soldadura por potencial: 1, sistema enchufable: COMBICON DFMC 1,5, Orientación de la cara enchufable: Estándar, bloqueo: Bloqueo Lock and Release, tipo de sujeción: Lock + Release, tipo de embalaje: empaquetado en caja | 873.01 | 100 | AA | PCB Connectors (PCC) | AAB | AABTJE | 50 | 50 | NO | PC |  | 7,84 | G | 0 | 0 | 0 |  | 4067923007123 | 85366930 | CN | EC002637 | Imagen | Catálogo
1535198 | DMC 1,5/14-G1-3,5-LR P26THR | Carcasa de base para placa de circuito impreso | Carcasa base placa de circuito impreso, sección nominal: 1,5 mm², color: negro, corriente nominal: 8 A, tensión nominal (III/2): 160 V, superficie de contacto: Sn, tipo de conexión del contacto: Macho, número de filas: 2, número de polos: 14, familia de artículos: DMC 1,5/..-G1-LR-THR, paso: 3,5 mm, montaje: Soldadura THR/soldadura por ola, disposición de pines: Disposición de pines lineal, longitud del pin [P]: 2,6 mm, número de pines de soldadura por potencial: 1, sistema enchufable: COMBICON DFMC 1,5, Orientación de la cara enchufable: Estándar, bloqueo: Bloqueo Lock and Release, tipo de sujeción: Lock + Release, tipo de embalaje: empaquetado en caja | 873.01 | 100 | AA | PCB Connectors (PCC) | AAB | AABTJE | 50 | 50 | NO | PC | F | 7,96 | G | 0 | 0 | 0 |  | 4067923006454 | 85366930 | CN | EC002637 | Imagen | Catálogo
1787137 | DMC 1,5/14-G1F-3,5-LR P20THR | Carcasa de base para placa de circuito impreso | Carcasa base placa de circuito impreso, sección nominal: 1,5 mm², color: negro, corriente nominal: 8 A, tensión nominal (III/2): 160 V, superficie de contacto: Sn, tipo de conexión del contacto: Macho, número de potenciales: 28, número de filas: 2, número de polos: 14, número de conexiones: 28, familia de artículos: DMC 1,5/..-G1F-THR, paso: 3,5 mm, montaje: Soldar THR, disposición de pines: Disposición de pines lineal, longitud del pin [P]: 2 mm, número de pines de soldadura por potencial: 1, sistema enchufable: COMBICON DFMC 1,5, Orientación de la cara enchufable: Estándar, bloqueo: Bloqueo Lock and Release, tipo de sujeción: Lock &amp; Release, tipo de embalaje: empaquetado en caja | 873.01 | 100 | AA | PCB Connectors (PCC) | AAB | AABTJA | 50 | 50 | NO | PC |  | 7,45 | G | 92 | 78 | 114 | MM | 4046356596749 | 85366930 | DE | EC002637 | Imagen | Catálogo
1874632 | DMC 1,5/14-G1F-3,5-LR P26AUTHR | Carcasa de base para placa de circuito impreso | Carcasa base placa de circuito impreso, sección nominal: 1,5 mm², color: negro, corriente nominal: 8 A, tensión nominal (III/2): 160 V, superficie de contacto: Au, tipo de conexión del contacto: Macho, número de potenciales: 28, número de filas: 2, número de polos: 14, número de conexiones: 28, familia de artículos: DMC 1,5/..-G1F-THR, paso: 3,5 mm, montaje: Soldadura THR/soldadura por ola, disposición de pines: Disposición de pines lineal, longitud del pin [P]: 2,6 mm, número de pines de soldadura por potencial: 1, sistema enchufable: COMBICON DFMC 1,5, Orientación de la cara enchufable: Estándar, bloqueo: Bloqueo Lock and Release, tipo de sujeción: Lock &amp; Release, tipo de embalaje: empaquetado en caja | 1682.69 | 100 | AA | PCB Connectors (PCC) | AAB | AABTJA | 50 | 50 | NO | PC |  | 7,67 | G | 92 | 78 | 114 | MM | 4055626356761 | 85366930 | DE | EC002637 | Imagen | Catálogo
1874483 | DMC 1,5/14-G1F-3,5-LR P26THR | Carcasa de base para placa de circuito impreso | Carcasa base placa de circuito impreso, sección nominal: 1,5 mm², color: negro, corriente nominal: 8 A, tensión nominal (III/2): 160 V, superficie de contacto: Sn, tipo de conexión del contacto: Macho, número de potenciales: 28, número de filas: 2, número de polos: 14, número de conexiones: 28, familia de artículos: DMC 1,5/..-G1F-THR, paso: 3,5 mm, montaje: Soldar THR, disposición de pines: Disposición de pines lineal, longitud del pin [P]: 2,6 mm, número de pines de soldadura por potencial: 1, sistema enchufable: COMBICON DFMC 1,5, Orientación de la cara enchufable: Estándar, bloqueo: Bloqueo Lock and Release, tipo de sujeción: Lock &amp; Release, tipo de embalaje: empaquetado en caja | 873.01 | 100 | AA | PCB Connectors (PCC) | AAB | AABTJA | 50 | 50 | NO | PC |  | 7,67 | G | 69 | 89 | 138 | MM | 4055626338613 | 85366930 | DE | EC002637 | Imagen | Catálogo
1053877 | DMC 1,5/14-G1F-3,5-LR P35 | Carcasa de base para placa de circuito impreso | Carcasa base placa de circuito impreso, sección nominal: 1,5 mm², color: verde, corriente nominal: 8 A, tensión nominal (III/2): 160 V, superficie de contacto: Sn, tipo de conexión del contacto: Macho, número de potenciales: 28, número de filas: 2, número de polos: 14, número de conexiones: 28, familia de artículos: DMC 1,5/..-G1F, paso: 3,5 mm, montaje: Soldadura por ola, disposición de pines: Disposición de pines lineal, longitud del pin [P]: 3,5 mm, número de pines de soldadura por potencial: 1, sistema enchufable: COMBICON DFMC 1,5, Orientación de la cara enchufable: Estándar, bloqueo: Bloqueo Lock and Release, tipo de sujeción: Lock &amp; Release, tipo de embalaje: empaquetado en caja | 873.01 | 100 | AA | PCB Connectors (PCC) | AAB | AABSJB | 50 | 50 | NO | PC | F | 7,72 | G | 0 | 0 | 0 |  | 4055626687889 | 85366930 | CN | EC002637 | Imagen | Catálogo
1715229 | DMC 1,5/14-G1F-3,5-LRP26AUTHRR | Carcasa de base para placa de circuito impreso | Carcasa base placa de circuito impreso, sección nominal: 1,5 mm², color: negro, corriente nominal: 8 A, tensión nominal (III/2): 160 V, superficie de contacto: Au, tipo de conexión del contacto: Macho, número de potenciales: 28, número de filas: 2, número de polos: 14, número de conexiones: 28, familia de artículos: DMC 1,5/..-G1F-THR, paso: 3,5 mm, montaje: Soldadura THR/soldadura por ola, disposición de pines: Disposición de pines lineal, longitud del pin [P]: 2,6 mm, número de pines de soldadura por potencial: 1, sistema enchufable: COMBICON DFMC 1,5, Orientación de la cara enchufable: Estándar, bloqueo: Bloqueo Lock and Release, tipo de sujeción: Lock &amp; Release, tipo de embalaje: Correa de 88 mm de ancho | 1733.26 | 100 | AA | PCB Connectors (PCC) | AAB | AABTJA | 180 | 180 | NO | PC | F | 11,00 | G | 0 | 0 | 0 |  | 4055626517834 | 85366930 | DE | EC002637 | Imagen | Catálogo
1078726 | DMC 1,5/14-G1F-3,5-LRP26THRCP4 | Carcasa de base para placa de circuito impreso | Carcasa base placa de circuito impreso, sección nominal: 1,5 mm², color: negro, corriente nominal: 8 A, tensión nominal (III/2): 160 V, superficie de contacto: Sn, tipo de conexión del contacto: Macho, número de filas: 2, número de polos: 14, familia de artículos: DMC 1,5/..-G1F-THR, paso: 3,5 mm, montaje: Soldar THR, disposición de pines: Disposición de pines lineal, longitud del pin [P]: 2,6 mm, número de pines de soldadura por potencial: 1, sistema enchufable: COMBICON DFMC 1,5, Orientación de la cara enchufable: Estándar, bloqueo: Bloqueo Lock and Release, tipo de sujeción: Lock &amp; Release, tipo de embalaje: empaquetado en caja | 998.52 | 100 | AA | PCB Connectors (PCC) | AAB | AABTJA | 50 | 1000 | NO | PC |  | 7,45 | G | 65 | 90 | 140 | MM | 4055626794525 | 85366930 | DE | EC002637 | Imagen | Catálogo
1668698 | DMC 1,5/14-G2F-3,5-LR P20THR | Carcasa de base para placa de circuito impreso | Carcasa base placa de circuito impreso, sección nominal: 1,5 mm², color: negro, corriente nominal: 8 A, tensión nominal (III/2): 160 V, superficie de contacto: Sn, tipo de conexión del contacto: Macho, número de filas: 2, número de polos: 14, familia de artículos: DMC 1,5/..-G2F-LR-THR, paso: 3,5 mm, montaje: Soldadura THR/soldadura por ola, disposición de pines: Disposición de pines lineal, longitud del pin [P]: 2 mm, número de pines de soldadura por potencial: 1, sistema enchufable: COMBICON DFMC 1,5, Orientación de la cara enchufable: Estándar, bloqueo: Bloqueo Lock and Release, tipo de sujeción: Lock &amp; Release sujeción aérea (rosca), tipo de embalaje: empaquetado en caja | 873.01 | 100 | AA | PCB Connectors (PCC) | AAB | AABTJF | 50 | 50 | NO | PC | F | 7,50 | G | 0 | 0 | 0 |  | 4067923216259 | 85366930 | CN | EC002637 | Imagen | Catálogo
1668501 | DMC 1,5/14-G2F-3,5-LR P26THR | Carcasa de base para placa de circuito impreso | Carcasa base placa de circuito impreso, sección nominal: 1,5 mm², color: negro, corriente nominal: 8 A, tensión nominal (III/2): 160 V, superficie de contacto: Sn, tipo de conexión del contacto: Macho, número de filas: 2, número de polos: 14, familia de artículos: DMC 1,5/..-G2F-LR-THR, paso: 3,5 mm, montaje: Soldadura THR/soldadura por ola, disposición de pines: Disposición de pines lineal, longitud del pin [P]: 2,6 mm, número de pines de soldadura por potencial: 1, sistema enchufable: COMBICON DFMC 1,5, Orientación de la cara enchufable: Estándar, bloqueo: Bloqueo Lock and Release, tipo de sujeción: Lock &amp; Release sujeción aérea (rosca), tipo de embalaje: empaquetado en caja | 873.01 | 100 | AA | PCB Connectors (PCC) | AAB | AABTJF | 50 | 50 | NO | PC | F | 7,50 | G | 0 | 0 | 0 |  | 4067923216310 | 85366930 | CN | EC002637 | Imagen | Catálogo
1786963 | DMC 1,5/15-G1-3,5 P20THR | Carcasa de base para placa de circuito impreso | Carcasa base placa de circuito impreso, sección nominal: 1,5 mm², color: negro, corriente nominal: 8 A, tensión nominal (III/2): 160 V, superficie de contacto: Sn, tipo de conexión del contacto: Macho, número de potenciales: 30, número de filas: 2, número de polos: 15, número de conexiones: 30, familia de artículos: DMC 1,5/..-G1-THR, paso: 3,5 mm, montaje: Soldadura THR/soldadura por ola, disposición de pines: Disposición de pines lineal, longitud del pin [P]: 2 mm, número de pines de soldadura por potencial: 1, sistema enchufable: COMBICON DFMC 1,5, Orientación de la cara enchufable: Estándar, bloqueo: sin, tipo de sujeción: sin, tipo de embalaje: empaquetado en caja | 826.99 | 100 | AA | PCB Connectors (PCC) | AAB | AABTJB | 50 | 50 | NO | PC |  | 7,78 | G | 65 | 90 | 140 | MM | 4046356595193 | 85366930 | CN | EC002637 | Imagen | Catálogo
1874386 | DMC 1,5/15-G1-3,5 P26THR | Carcasa de base para placa de circuito impreso | Carcasa base placa de circuito impreso, sección nominal: 1,5 mm², color: negro, corriente nominal: 8 A, tensión nominal (III/2): 160 V, superficie de contacto: Sn, tipo de conexión del contacto: Macho, número de potenciales: 30, número de filas: 2, número de polos: 15, número de conexiones: 30, familia de artículos: DMC 1,5/..-G1-THR, paso: 3,5 mm, montaje: Soldadura THR/soldadura por ola, disposición de pines: Disposición de pines lineal, longitud del pin [P]: 2,6 mm, número de pines de soldadura por potencial: 1, sistema enchufable: COMBICON DFMC 1,5, Orientación de la cara enchufable: Estándar, bloqueo: sin, tipo de sujeción: sin, tipo de embalaje: empaquetado en caja | 826.99 | 100 | AA | PCB Connectors (PCC) | AAB | AABTJB | 50 | 50 | NO | PC | F | 6,64 | G | 65 | 90 | 140 | MM | 4055626338712 | 85366930 | CN | EC002637 | Imagen | Catálogo
1053830 | DMC 1,5/15-G1-3,5 P35 | Carcasa de base para placa de circuito impreso | Carcasa base placa de circuito impreso, sección nominal: 1,5 mm², color: verde, corriente nominal: 8 A, tensión nominal (III/2): 160 V, superficie de contacto: Sn, tipo de conexión del contacto: Macho, número de potenciales: 30, número de filas: 2, número de polos: 15, número de conexiones: 30, familia de artículos: DMC 1,5/..-G1, paso: 3,5 mm, montaje: Soldadura por ola, disposición de pines: Disposición de pines lineal, longitud del pin [P]: 3,5 mm, número de pines de soldadura por potencial: 1, sistema enchufable: COMBICON DFMC 1,5, Orientación de la cara enchufable: Estándar, bloqueo: sin, tipo de sujeción: sin, tipo de embalaje: empaquetado en caja | 826.99 | 100 | AA | PCB Connectors (PCC) | AAB | AABSJA | 50 | 50 | NO | PC | F | 6,80 | G | 0 | 0 | 0 |  | 4055626687513 | 85366930 | CN | EC002637 | Imagen | Catálogo
1535165 | DMC 1,5/15-G1-3,5-LR P20THR | Carcasa de base para placa de circuito impreso | Carcasa base placa de circuito impreso, sección nominal: 1,5 mm², color: negro, corriente nominal: 8 A, tensión nominal (III/2): 160 V, superficie de contacto: Sn, tipo de conexión del contacto: Macho, número de filas: 2, número de polos: 15, familia de artículos: DMC 1,5/..-G1-LR-THR, paso: 3,5 mm, montaje: Soldadura THR/soldadura por ola, disposición de pines: Disposición de pines lineal, longitud del pin [P]: 2 mm, número de pines de soldadura por potencial: 1, sistema enchufable: COMBICON DFMC 1,5, Orientación de la cara enchufable: Estándar, bloqueo: Bloqueo Lock and Release, tipo de sujeción: Lock + Release, tipo de embalaje: empaquetado en caja | 928.15 | 100 | AA | PCB Connectors (PCC) | AAB | AABTJE | 50 | 50 | NO | PC | F | 8,25 | G | 0 | 0 | 0 |  | 4067923007208 | 85366930 | CN | EC002637 | Imagen | Catálogo
1535197 | DMC 1,5/15-G1-3,5-LR P26THR | Carcasa de base para placa de circuito impreso | Carcasa base placa de circuito impreso, sección nominal: 1,5 mm², color: negro, corriente nominal: 8 A, tensión nominal (III/2): 160 V, superficie de contacto: Sn, tipo de conexión del contacto: Macho, número de filas: 2, número de polos: 15, familia de artículos: DMC 1,5/..-G1-LR-THR, paso: 3,5 mm, montaje: Soldadura THR/soldadura por ola, disposición de pines: Disposición de pines lineal, longitud del pin [P]: 2,6 mm, número de pines de soldadura por potencial: 1, sistema enchufable: COMBICON DFMC 1,5, Orientación de la cara enchufable: Estándar, bloqueo: Bloqueo Lock and Release, tipo de sujeción: Lock + Release, tipo de embalaje: empaquetado en caja | 928.15 | 100 | AA | PCB Connectors (PCC) | AAB | AABTJE | 50 | 50 | NO | PC | F | 8,30 | G | 0 | 0 | 0 |  | 4067923007062 | 85366930 | CN | EC002637 | Imagen | Catálogo
1787140 | DMC 1,5/15-G1F-3,5-LR P20THR | Carcasa de base para placa de circuito impreso | Carcasa base placa de circuito impreso, sección nominal: 1,5 mm², color: negro, corriente nominal: 8 A, tensión nominal (III/2): 160 V, superficie de contacto: Sn, tipo de conexión del contacto: Macho, número de potenciales: 30, número de filas: 2, número de polos: 15, número de conexiones: 30, familia de artículos: DMC 1,5/..-G1F-THR, paso: 3,5 mm, montaje: Soldar THR, disposición de pines: Disposición de pines lineal, longitud del pin [P]: 2 mm, número de pines de soldadura por potencial: 1, sistema enchufable: COMBICON DFMC 1,5, Orientación de la cara enchufable: Estándar, bloqueo: Bloqueo Lock and Release, tipo de sujeción: Lock &amp; Release, tipo de embalaje: empaquetado en caja | 928.15 | 100 | AA | PCB Connectors (PCC) | AAB | AABTJA | 50 | 50 | NO | PC |  | 8,06 | G | 68 | 90 | 138 | MM | 4046356596756 | 85366930 | DE | EC002637 | Imagen | Catálogo
1092022 | DMC 1,5/15-G1F-3,5-LR P20THRR | Carcasa de base para placa de circuito impreso | Carcasa base placa de circuito impreso, sección nominal: 1,5 mm², color: negro, corriente nominal: 8 A, tensión nominal (III/2): 160 V, superficie de contacto: Sn, tipo de conexión del contacto: Macho, número de filas: 2, número de polos: 15, familia de artículos: DMC 1,5/..-G1F-THR, paso: 3,5 mm, montaje: Soldar THR, disposición de pines: Disposición de pines lineal, longitud del pin [P]: 2 mm, número de pines de soldadura por potencial: 1, sistema enchufable: COMBICON DFMC 1,5, Orientación de la cara enchufable: Estándar, bloqueo: Bloqueo Lock and Release, tipo de sujeción: Lock &amp; Release, tipo de embalaje: Correa de 88 mm de ancho | 978.72 | 100 | AA | PCB Connectors (PCC) | AAB | AABTJA | 180 | 180 | NO | PC | F | 11,53 | G | 0 | 0 | 0 |  | 4055626906188 | 85366930 | DE | EC002637 | Imagen | Catálogo
1874276 | DMC 1,5/15-G1F-3,5-LR P26AUTHR | Carcasa de base para placa de circuito impreso | Carcasa base placa de circuito impreso, sección nominal: 1,5 mm², color: negro, corriente nominal: 8 A, tensión nominal (III/2): 160 V, superficie de contacto: Au, tipo de conexión del contacto: Macho, número de potenciales: 30, número de filas: 2, número de polos: 15, número de conexiones: 30, familia de artículos: DMC 1,5/..-G1F-THR, paso: 3,5 mm, montaje: Soldadura THR/soldadura por ola, disposición de pines: Disposición de pines lineal, longitud del pin [P]: 2,6 mm, número de pines de soldadura por potencial: 1, sistema enchufable: COMBICON DFMC 1,5, Orientación de la cara enchufable: Estándar, bloqueo: Bloqueo Lock and Release, tipo de sujeción: Lock &amp; Release, tipo de embalaje: empaquetado en caja | 1795.66 | 100 | AA | PCB Connectors (PCC) | AAB | AABTJA | 50 | 1000 | NO | PC |  | 8,06 | G | 65 | 90 | 140 | MM | 4055626260112 | 85366930 | DE | EC002637 | Imagen | Catálogo
1874496 | DMC 1,5/15-G1F-3,5-LR P26THR | Carcasa de base para placa de circuito impreso | Carcasa base placa de circuito impreso, sección nominal: 1,5 mm², color: negro, corriente nominal: 8 A, tensión nominal (III/2): 160 V, superficie de contacto: Sn, tipo de conexión del contacto: Macho, número de potenciales: 30, número de filas: 2, número de polos: 15, número de conexiones: 30, familia de artículos: DMC 1,5/..-G1F-THR, paso: 3,5 mm, montaje: Soldar THR, disposición de pines: Disposición de pines lineal, longitud del pin [P]: 2,6 mm, número de pines de soldadura por potencial: 1, sistema enchufable: COMBICON DFMC 1,5, Orientación de la cara enchufable: Estándar, bloqueo: Bloqueo Lock and Release, tipo de sujeción: Lock &amp; Release, tipo de embalaje: empaquetado en caja | 928.15 | 100 | AA | PCB Connectors (PCC) | AAB | AABTJA | 50 | 50 | NO | PC |  | 8,19 | G | 65 | 90 | 140 | MM | 4055626338620 | 85366930 | DE | EC002637 | Imagen | Catálogo
1053878 | DMC 1,5/15-G1F-3,5-LR P35 | Carcasa de base para placa de circuito impreso | Carcasa base placa de circuito impreso, sección nominal: 1,5 mm², color: verde, corriente nominal: 8 A, tensión nominal (III/2): 160 V, superficie de contacto: Sn, tipo de conexión del contacto: Macho, número de potenciales: 30, número de filas: 2, número de polos: 15, número de conexiones: 30, familia de artículos: DMC 1,5/..-G1F, paso: 3,5 mm, montaje: Soldadura por ola, disposición de pines: Disposición de pines lineal, longitud del pin [P]: 3,5 mm, número de pines de soldadura por potencial: 1, sistema enchufable: COMBICON DFMC 1,5, Orientación de la cara enchufable: Estándar, bloqueo: Bloqueo Lock and Release, tipo de sujeción: Lock &amp; Release, tipo de embalaje: empaquetado en caja | 928.15 | 100 | AA | PCB Connectors (PCC) | AAB | AABSJB | 50 | 50 | NO | PC | F | 8,07 | G | 0 | 0 | 0 |  | 4055626687896 | 85366930 | CN | EC002637 | Imagen | Catálogo
1668701 | DMC 1,5/15-G2F-3,5-LR P20THR | Carcasa de base para placa de circuito impreso | Carcasa base placa de circuito impreso, sección nominal: 1,5 mm², color: negro, corriente nominal: 8 A, tensión nominal (III/2): 160 V, superficie de contacto: Sn, tipo de conexión del contacto: Macho, número de filas: 2, número de polos: 15, familia de artículos: DMC 1,5/..-G2F-LR-THR, paso: 3,5 mm, montaje: Soldadura THR/soldadura por ola, disposición de pines: Disposición de pines lineal, longitud del pin [P]: 2 mm, número de pines de soldadura por potencial: 1, sistema enchufable: COMBICON DFMC 1,5, Orientación de la cara enchufable: Estándar, bloqueo: Bloqueo Lock and Release, tipo de sujeción: Lock &amp; Release sujeción aérea (rosca), tipo de embalaje: empaquetado en caja | 928.15 | 100 | AA | PCB Connectors (PCC) | AAB | AABTJF | 50 | 50 | NO | PC | F | 7,70 | G | 0 | 0 | 0 |  | 4067923216518 | 85366930 | CN | EC002637 | Imagen | Catálogo
1668502 | DMC 1,5/15-G2F-3,5-LR P26THR | Carcasa de base para placa de circuito impreso | Carcasa base placa de circuito impreso, sección nominal: 1,5 mm², color: negro, corriente nominal: 8 A, tensión nominal (III/2): 160 V, superficie de contacto: Sn, tipo de conexión del contacto: Macho, número de filas: 2, número de polos: 15, familia de artículos: DMC 1,5/..-G2F-LR-THR, paso: 3,5 mm, montaje: Soldadura THR/soldadura por ola, disposición de pines: Disposición de pines lineal, longitud del pin [P]: 2,6 mm, número de pines de soldadura por potencial: 1, sistema enchufable: COMBICON DFMC 1,5, Orientación de la cara enchufable: Estándar, bloqueo: Bloqueo Lock and Release, tipo de sujeción: Lock &amp; Release sujeción aérea (rosca), tipo de embalaje: empaquetado en caja | 928.15 | 100 | AA | PCB Connectors (PCC) | AAB | AABTJF | 50 | 50 | NO | PC | F | 7,70 | G | 0 | 0 | 0 |  | 4067923215924 | 85366930 | CN | EC002637 | Imagen | Catálogo
1786976 | DMC 1,5/16-G1-3,5 P20THR | Carcasa de base para placa de circuito impreso | Carcasa base placa de circuito impreso, sección nominal: 1,5 mm², color: negro, corriente nominal: 8 A, tensión nominal (III/2): 160 V, superficie de contacto: Sn, tipo de conexión del contacto: Macho, número de potenciales: 32, número de filas: 2, número de polos: 16, número de conexiones: 32, familia de artículos: DMC 1,5/..-G1-THR, paso: 3,5 mm, montaje: Soldadura THR/soldadura por ola, disposición de pines: Disposición de pines lineal, longitud del pin [P]: 2 mm, número de pines de soldadura por potencial: 1, sistema enchufable: COMBICON DFMC 1,5, Orientación de la cara enchufable: Estándar, bloqueo: sin, tipo de sujeción: sin, tipo de embalaje: empaquetado en caja | 882.12 | 100 | AA | PCB Connectors (PCC) | AAB | AABTJB | 50 | 50 | NO | PC | F | 8,22 | G | 53 | 221 | 74 | MM | 4046356595209 | 85366930 | CN | EC002637 | Imagen | Catálogo
1874399 | DMC 1,5/16-G1-3,5 P26THR | Carcasa de base para placa de circuito impreso | Carcasa base placa de circuito impreso, sección nominal: 1,5 mm², color: negro, corriente nominal: 8 A, tensión nominal (III/2): 160 V, superficie de contacto: Sn, tipo de conexión del contacto: Macho, número de potenciales: 32, número de filas: 2, número de polos: 16, número de conexiones: 32, familia de artículos: DMC 1,5/..-G1-THR, paso: 3,5 mm, montaje: Soldadura THR/soldadura por ola, disposición de pines: Disposición de pines lineal, longitud del pin [P]: 2,6 mm, número de pines de soldadura por potencial: 1, sistema enchufable: COMBICON DFMC 1,5, Orientación de la cara enchufable: Estándar, bloqueo: sin, tipo de sujeción: sin, tipo de embalaje: empaquetado en caja | 882.12 | 100 | AA | PCB Connectors (PCC) | AAB | AABTJB | 50 | 50 | NO | PC | F | 8,24 | G | 91 | 78 | 114 | MM | 4055626338729 | 85366930 | CN | EC002637 | Imagen | Catálogo
1053833 | DMC 1,5/16-G1-3,5 P35 | Carcasa de base para placa de circuito impreso | Carcasa base placa de circuito impreso, sección nominal: 1,5 mm², color: verde, corriente nominal: 8 A, tensión nominal (III/2): 160 V, superficie de contacto: Sn, tipo de conexión del contacto: Macho, número de potenciales: 32, número de filas: 2, número de polos: 16, número de conexiones: 32, familia de artículos: DMC 1,5/..-G1, paso: 3,5 mm, montaje: Soldadura por ola, disposición de pines: Disposición de pines lineal, longitud del pin [P]: 3,5 mm, número de pines de soldadura por potencial: 1, sistema enchufable: COMBICON DFMC 1,5, Orientación de la cara enchufable: Estándar, bloqueo: sin, tipo de sujeción: sin, tipo de embalaje: empaquetado en caja | 882.12 | 100 | AA | PCB Connectors (PCC) | AAB | AABSJA | 50 | 50 | NO | PC | F | 7,96 | G | 0 | 0 | 0 |  | 4055626687520 | 85366930 | CN | EC002637 | Imagen | Catálogo
1535163 | DMC 1,5/16-G1-3,5-LR P20THR | Carcasa de base para placa de circuito impreso | Carcasa base placa de circuito impreso, sección nominal: 1,5 mm², color: negro, corriente nominal: 8 A, tensión nominal (III/2): 160 V, superficie de contacto: Sn, tipo de conexión del contacto: Macho, número de filas: 2, número de polos: 16, familia de artículos: DMC 1,5/..-G1-LR-THR, paso: 3,5 mm, montaje: Soldadura THR/soldadura por ola, disposición de pines: Disposición de pines lineal, longitud del pin [P]: 2 mm, número de pines de soldadura por potencial: 1, sistema enchufable: COMBICON DFMC 1,5, Orientación de la cara enchufable: Estándar, bloqueo: Bloqueo Lock and Release, tipo de sujeción: Lock + Release, tipo de embalaje: empaquetado en caja | 983.28 | 100 | AA | PCB Connectors (PCC) | AAB | AABTJE | 50 | 50 | NO | PC | F | 8,55 | G | 0 | 0 | 0 |  | 4067923006690 | 85366930 | CN | EC002637 | Imagen | Catálogo
1535194 | DMC 1,5/16-G1-3,5-LR P26THR | Carcasa de base para placa de circuito impreso | Carcasa base placa de circuito impreso, sección nominal: 1,5 mm², color: negro, corriente nominal: 8 A, tensión nominal (III/2): 160 V, superficie de contacto: Sn, tipo de conexión del contacto: Macho, número de filas: 2, número de polos: 16, familia de artículos: DMC 1,5/..-G1-LR-THR, paso: 3,5 mm, montaje: Soldadura THR/soldadura por ola, disposición de pines: Disposición de pines lineal, longitud del pin [P]: 2,6 mm, número de pines de soldadura por potencial: 1, sistema enchufable: COMBICON DFMC 1,5, Orientación de la cara enchufable: Estándar, bloqueo: Bloqueo Lock and Release, tipo de sujeción: Lock + Release, tipo de embalaje: empaquetado en caja | 983.28 | 100 | AA | PCB Connectors (PCC) | AAB | AABTJE | 50 | 50 | NO | PC | F | 7,90 | G | 0 | 0 | 0 |  | 4067923007161 | 85366930 | CN | EC002637 | Imagen | Catálogo
1558743 | DMC 1,5/16-G1-3,5-LRP20THRR88 | Carcasa de base para placa de circuito impreso | Carcasa base placa de circuito impreso, sección nominal: 1,5 mm², color: negro, corriente nominal: 8 A, tensión nominal (III/2): 160 V, superficie de contacto: Sn, tipo de conexión del contacto: Macho, número de filas: 2, número de polos: 16, familia de artículos: DMC 1,5/..-G1-LR-THR, paso: 3,5 mm, montaje: Soldadura THR/soldadura por ola, disposición de pines: Disposición de pines lineal, longitud del pin [P]: 2 mm, número de pines de soldadura por potencial: 1, sistema enchufable: COMBICON DFMC 1,5, Orientación de la cara enchufable: Estándar, bloqueo: Bloqueo Lock and Release, tipo de sujeción: Lock + Release, tipo de embalaje: Correa de 88 mm de ancho | 1033.85 | 100 | AA | PCB Connectors (PCC) | AAB | AABTJE | 180 | 180 | NO | PC | F | 12,00 | G | 0 | 0 | 0 |  | 4067923037984 | 85366990 | CN | EC002637 | Imagen | Catálogo
1787153 | DMC 1,5/16-G1F-3,5-LR P20THR | Carcasa de base para placa de circuito impreso | Carcasa base placa de circuito impreso, sección nominal: 1,5 mm², color: negro, corriente nominal: 8 A, tensión nominal (III/2): 160 V, superficie de contacto: Sn, tipo de conexión del contacto: Macho, número de potenciales: 32, número de filas: 2, número de polos: 16, número de conexiones: 32, familia de artículos: DMC 1,5/..-G1F-THR, paso: 3,5 mm, montaje: Soldar THR, disposición de pines: Disposición de pines lineal, longitud del pin [P]: 2 mm, número de pines de soldadura por potencial: 1, sistema enchufable: COMBICON DFMC 1,5, Orientación de la cara enchufable: Estándar, bloqueo: Bloqueo Lock and Release, tipo de sujeción: Lock &amp; Release, tipo de embalaje: empaquetado en caja | 983.28 | 100 | AA | PCB Connectors (PCC) | AAB | AABTJA | 50 | 50 | NO | PC |  | 8,21 | G | 92 | 78 | 114 | MM | 4046356596763 | 85366930 | DE | EC002637 | Imagen | Catálogo
1874289 | DMC 1,5/16-G1F-3,5-LR P26AUTHR | Carcasa de base para placa de circuito impreso | Carcasa base placa de circuito impreso, sección nominal: 1,5 mm², color: negro, corriente nominal: 8 A, tensión nominal (III/2): 160 V, superficie de contacto: Au, tipo de conexión del contacto: Macho, número de potenciales: 32, número de filas: 2, número de polos: 16, número de conexiones: 32, familia de artículos: DMC 1,5/..-G1F-THR, paso: 3,5 mm, montaje: Soldadura THR/soldadura por ola, disposición de pines: Disposición de pines lineal, longitud del pin [P]: 2,6 mm, número de pines de soldadura por potencial: 1, sistema enchufable: COMBICON DFMC 1,5, Orientación de la cara enchufable: Estándar, bloqueo: Bloqueo Lock and Release, tipo de sujeción: Lock &amp; Release, tipo de embalaje: empaquetado en caja | 1908.62 | 100 | AA | PCB Connectors (PCC) | AAB | AABTJA | 50 | 50 | NO | PC |  | 8,30 | G | 93 | 76 | 114 | MM | 4055626260129 | 85366930 | DE | EC002637 | Imagen | Catálogo
1874072 | DMC 1,5/16-G1F-3,5-LR P26THR | Carcasa de base para placa de circuito impreso | Carcasa base placa de circuito impreso, sección nominal: 1,5 mm², color: negro, corriente nominal: 8 A, tensión nominal (III/2): 160 V, superficie de contacto: Sn, tipo de conexión del contacto: Macho, número de potenciales: 32, número de filas: 2, número de polos: 16, número de conexiones: 32, familia de artículos: DMC 1,5/..-G1F-THR, paso: 3,5 mm, montaje: Soldar THR, disposición de pines: Disposición de pines lineal, longitud del pin [P]: 2,6 mm, número de pines de soldadura por potencial: 1, sistema enchufable: COMBICON DFMC 1,5, Orientación de la cara enchufable: Estándar, bloqueo: Bloqueo Lock and Release, tipo de sujeción: Lock &amp; Release, tipo de embalaje: empaquetado en caja | 983.28 | 100 | AA | PCB Connectors (PCC) | AAB | AABTJA | 50 | 50 | NO | PC |  | 8,41 | G | 92 | 78 | 114 | MM | 4055626259352 | 85366930 | DE | EC002637 | Imagen | Catálogo
1053879 | DMC 1,5/16-G1F-3,5-LR P35 | Carcasa de base para placa de circuito impreso | Carcasa base placa de circuito impreso, sección nominal: 1,5 mm², color: verde, corriente nominal: 8 A, tensión nominal (III/2): 160 V, superficie de contacto: Sn, tipo de conexión del contacto: Macho, número de potenciales: 32, número de filas: 2, número de polos: 16, número de conexiones: 32, familia de artículos: DMC 1,5/..-G1F, paso: 3,5 mm, montaje: Soldadura por ola, disposición de pines: Disposición de pines lineal, longitud del pin [P]: 3,5 mm, número de pines de soldadura por potencial: 1, sistema enchufable: COMBICON DFMC 1,5, Orientación de la cara enchufable: Estándar, bloqueo: Bloqueo Lock and Release, tipo de sujeción: Lock &amp; Release, tipo de embalaje: empaquetado en caja | 983.28 | 100 | AA | PCB Connectors (PCC) | AAB | AABSJB | 50 | 50 | NO | PC | F | 8,51 | G | 76 | 50 | 218 | MM | 4055626687902 | 85366930 | CN | EC002637 | Imagen | Catálogo
1036681 | DMC 1,5/16-G1F-3,5-LRP20THRR88 | Carcasa de base para placa de circuito impreso | Carcasa base placa de circuito impreso, sección nominal: 1,5 mm², color: negro, corriente nominal: 8 A, tensión nominal (III/2): 160 V, superficie de contacto: Sn, tipo de conexión del contacto: Macho, número de potenciales: 32, número de filas: 2, número de polos: 16, número de conexiones: 32, familia de artículos: DMC 1,5/..-G1F-THR, paso: 3,5 mm, montaje: Soldar THR, disposición de pines: Disposición de pines lineal, longitud del pin [P]: 2 mm, número de pines de soldadura por potencial: 1, sistema enchufable: COMBICON DFMC 1,5, Orientación de la cara enchufable: Estándar, bloqueo: Bloqueo Lock and Release, tipo de sujeción: Lock &amp; Release, tipo de embalaje: Correa de 88 mm de ancho | 1033.85 | 100 | AA | PCB Connectors (PCC) | AAB | AABTJA | 180 | 180 | NO | PC |  | 11,96 | G | 91 | 181 | 114 | MM | 4055626542089 | 85366930 | DE | EC002637 | Imagen | Catálogo
1197967 | DMC 1,5/16-G1F-3,5-LRP26THRR88 | Carcasa de base para placa de circuito impreso | Carcasa base placa de circuito impreso, sección nominal: 1,5 mm², color: negro, corriente nominal: 8 A, tensión nominal (III/2): 160 V, superficie de contacto: Sn, tipo de conexión del contacto: Macho, número de filas: 2, número de polos: 16, familia de artículos: DMC 1,5/..-G1F-THR, paso: 3,5 mm, montaje: Soldar THR, disposición de pines: Disposición de pines lineal, longitud del pin [P]: 2,6 mm, número de pines de soldadura por potencial: 1, sistema enchufable: COMBICON DFMC 1,5, Orientación de la cara enchufable: Estándar, bloqueo: Bloqueo Lock and Release, tipo de sujeción: Lock &amp; Release, tipo de embalaje: Correa de 88 mm de ancho | 1033.85 | 100 | AA | PCB Connectors (PCC) | AAB | AABTJA | 180 | 1080 | NO | PC | F | 11,93 | G | 0 | 0 | 0 |  | 4063151258368 | 85366930 | DE | EC002637 | Imagen | Catálogo
1668702 | DMC 1,5/16-G2F-3,5-LR P20THR | Carcasa de base para placa de circuito impreso | Carcasa base placa de circuito impreso, sección nominal: 1,5 mm², color: negro, corriente nominal: 8 A, tensión nominal (III/2): 160 V, superficie de contacto: Sn, tipo de conexión del contacto: Macho, número de filas: 2, número de polos: 16, familia de artículos: DMC 1,5/..-G2F-LR-THR, paso: 3,5 mm, montaje: Soldadura THR/soldadura por ola, disposición de pines: Disposición de pines lineal, longitud del pin [P]: 2 mm, número de pines de soldadura por potencial: 1, sistema enchufable: COMBICON DFMC 1,5, Orientación de la cara enchufable: Estándar, bloqueo: Bloqueo Lock and Release, tipo de sujeción: Lock &amp; Release sujeción aérea (rosca), tipo de embalaje: empaquetado en caja | 983.28 | 100 | AA | PCB Connectors (PCC) | AAB | AABTJF | 50 | 50 | NO | PC | F | 7,90 | G | 0 | 0 | 0 |  | 4067923215542 | 85366930 | CN | EC002637 | Imagen | Catálogo
1668503 | DMC 1,5/16-G2F-3,5-LR P26THR | Carcasa de base para placa de circuito impreso | Carcasa base placa de circuito impreso, sección nominal: 1,5 mm², color: negro, corriente nominal: 8 A, tensión nominal (III/2): 160 V, superficie de contacto: Sn, tipo de conexión del contacto: Macho, número de filas: 2, número de polos: 16, familia de artículos: DMC 1,5/..-G2F-LR-THR, paso: 3,5 mm, montaje: Soldadura THR/soldadura por ola, disposición de pines: Disposición de pines lineal, longitud del pin [P]: 2,6 mm, número de pines de soldadura por potencial: 1, sistema enchufable: COMBICON DFMC 1,5, Orientación de la cara enchufable: Estándar, bloqueo: Bloqueo Lock and Release, tipo de sujeción: Lock &amp; Release sujeción aérea (rosca), tipo de embalaje: empaquetado en caja | 983.28 | 100 | AA | PCB Connectors (PCC) | AAB | AABTJF | 50 | 50 | NO | PC | F | 7,90 | G | 0 | 0 | 0 |  | 4067923215658 | 85366930 | CN | EC002637 | Imagen | Catálogo
1786989 | DMC 1,5/17-G1-3,5 P20THR | Carcasa de base para placa de circuito impreso | Carcasa base placa de circuito impreso, sección nominal: 1,5 mm², color: negro, corriente nominal: 8 A, tensión nominal (III/2): 160 V, superficie de contacto: Sn, tipo de conexión del contacto: Macho, número de potenciales: 34, número de filas: 2, número de polos: 17, número de conexiones: 34, familia de artículos: DMC 1,5/..-G1-THR, paso: 3,5 mm, montaje: Soldadura THR/soldadura por ola, disposición de pines: Disposición de pines lineal, longitud del pin [P]: 2 mm, número de pines de soldadura por potencial: 1, sistema enchufable: COMBICON DFMC 1,5, Orientación de la cara enchufable: Estándar, bloqueo: sin, tipo de sujeción: sin, tipo de embalaje: empaquetado en caja | 937.25 | 100 | AA | PCB Connectors (PCC) | AAB | AABTJB | 50 | 50 | NO | PC | F | 9,12 | G | 91 | 78 | 114 | MM | 4046356595216 | 85366930 | CN | EC002637 | Imagen | Catálogo
1874409 | DMC 1,5/17-G1-3,5 P26THR | Carcasa de base para placa de circuito impreso | Carcasa base placa de circuito impreso, sección nominal: 1,5 mm², color: negro, corriente nominal: 8 A, tensión nominal (III/2): 160 V, superficie de contacto: Sn, tipo de conexión del contacto: Macho, número de potenciales: 34, número de filas: 2, número de polos: 17, número de conexiones: 34, familia de artículos: DMC 1,5/..-G1-THR, paso: 3,5 mm, montaje: Soldadura THR/soldadura por ola, disposición de pines: Disposición de pines lineal, longitud del pin [P]: 2,6 mm, número de pines de soldadura por potencial: 1, sistema enchufable: COMBICON DFMC 1,5, Orientación de la cara enchufable: Estándar, bloqueo: sin, tipo de sujeción: sin, tipo de embalaje: empaquetado en caja | 937.25 | 100 | AA | PCB Connectors (PCC) | AAB | AABTJB | 50 | 50 | NO | PC | F | 7,48 | G | 91 | 78 | 114 | MM | 4055626338736 | 85366930 | CN | EC002637 | Imagen | Catálogo
1053834 | DMC 1,5/17-G1-3,5 P35 | Carcasa de base para placa de circuito impreso | Carcasa base placa de circuito impreso, sección nominal: 1,5 mm², color: verde, corriente nominal: 8 A, tensión nominal (III/2): 160 V, superficie de contacto: Sn, tipo de conexión del contacto: Macho, número de potenciales: 34, número de filas: 2, número de polos: 17, número de conexiones: 34, familia de artículos: DMC 1,5/..-G1, paso: 3,5 mm, montaje: Soldadura por ola, disposición de pines: Disposición de pines lineal, longitud del pin [P]: 3,5 mm, número de pines de soldadura por potencial: 1, sistema enchufable: COMBICON DFMC 1,5, Orientación de la cara enchufable: Estándar, bloqueo: sin, tipo de sujeción: sin, tipo de embalaje: empaquetado en caja | 937.25 | 100 | AA | PCB Connectors (PCC) | AAB | AABSJA | 50 | 50 | NO | PC | F | 7,60 | G | 0 | 0 | 0 |  | 4055626687537 | 85366930 | CN | EC002637 | Imagen | Catálogo
1535162 | DMC 1,5/17-G1-3,5-LR P20THR | Carcasa de base para placa de circuito impreso | Carcasa base placa de circuito impreso, sección nominal: 1,5 mm², color: negro, corriente nominal: 8 A, tensión nominal (III/2): 160 V, superficie de contacto: Sn, tipo de conexión del contacto: Macho, número de filas: 2, número de polos: 17, familia de artículos: DMC 1,5/..-G1-LR-THR, paso: 3,5 mm, montaje: Soldadura THR/soldadura por ola, disposición de pines: Disposición de pines lineal, longitud del pin [P]: 2 mm, número de pines de soldadura por potencial: 1, sistema enchufable: COMBICON DFMC 1,5, Orientación de la cara enchufable: Estándar, bloqueo: Bloqueo Lock and Release, tipo de sujeción: Lock + Release, tipo de embalaje: empaquetado en caja | 1038.41 | 100 | AA | PCB Connectors (PCC) | AAB | AABTJE | 50 | 50 | NO | PC | F | 8,92 | G | 0 | 0 | 0 |  | 4067923006683 | 85366930 | CN | EC002637 | Imagen | Catálogo
1535191 | DMC 1,5/17-G1-3,5-LR P26THR | Carcasa de base para placa de circuito impreso | Carcasa base placa de circuito impreso, sección nominal: 1,5 mm², color: negro, corriente nominal: 8 A, tensión nominal (III/2): 160 V, superficie de contacto: Sn, tipo de conexión del contacto: Macho, número de filas: 2, número de polos: 17, familia de artículos: DMC 1,5/..-G1-LR-THR, paso: 3,5 mm, montaje: Soldadura THR/soldadura por ola, disposición de pines: Disposición de pines lineal, longitud del pin [P]: 2,6 mm, número de pines de soldadura por potencial: 1, sistema enchufable: COMBICON DFMC 1,5, Orientación de la cara enchufable: Estándar, bloqueo: Bloqueo Lock and Release, tipo de sujeción: Lock + Release, tipo de embalaje: empaquetado en caja | 1038.41 | 100 | AA | PCB Connectors (PCC) | AAB | AABTJE | 50 | 50 | NO | PC | F | 9,00 | G | 0 | 0 | 0 |  | 4067923007154 | 85366930 | CN | EC002637 | Imagen | Catálogo
1558630 | DMC 1,5/17-G1-3,5-LRP26THRR88 | Carcasa de base para placa de circuito impreso | Carcasa base placa de circuito impreso, sección nominal: 1,5 mm², color: negro, corriente nominal: 8 A, tensión nominal (III/2): 160 V, superficie de contacto: Sn, tipo de conexión del contacto: Macho, número de filas: 2, número de polos: 17, familia de artículos: DMC 1,5/..-G1-LR-THR, paso: 3,5 mm, montaje: Soldadura THR/soldadura por ola, disposición de pines: Disposición de pines lineal, longitud del pin [P]: 2,6 mm, número de pines de soldadura por potencial: 1, sistema enchufable: COMBICON DFMC 1,5, Orientación de la cara enchufable: Estándar, bloqueo: Bloqueo Lock and Release, tipo de sujeción: Lock + Release, tipo de embalaje: Correa de 88 mm de ancho | 1088.99 | 100 | AA | PCB Connectors (PCC) | AAB | AABTJE | 180 | 180 | NO | PC | F | 12,91 | G | 0 | 0 | 0 |  | 4067923038905 | 85366990 | CN | EC002637 | Imagen | Catálogo
1787166 | DMC 1,5/17-G1F-3,5-LR P20THR | Carcasa de base para placa de circuito impreso | Carcasa base placa de circuito impreso, sección nominal: 1,5 mm², color: negro, corriente nominal: 8 A, tensión nominal (III/2): 160 V, superficie de contacto: Sn, tipo de conexión del contacto: Macho, número de potenciales: 34, número de filas: 2, número de polos: 17, número de conexiones: 34, familia de artículos: DMC 1,5/..-G1F-THR, paso: 3,5 mm, montaje: Soldar THR, disposición de pines: Disposición de pines lineal, longitud del pin [P]: 2 mm, número de pines de soldadura por potencial: 1, sistema enchufable: COMBICON DFMC 1,5, Orientación de la cara enchufable: Estándar, bloqueo: Bloqueo Lock and Release, tipo de sujeción: Lock &amp; Release, tipo de embalaje: empaquetado en caja | 1038.41 | 100 | AA | PCB Connectors (PCC) | AAB | AABTJA | 50 | 50 | NO | PC |  | 8,64 | G | 95 | 77 | 113 | MM | 4046356596770 | 85366930 | DE | EC002637 | Imagen | Catálogo
1874506 | DMC 1,5/17-G1F-3,5-LR P26THR | Carcasa de base para placa de circuito impreso | Carcasa base placa de circuito impreso, sección nominal: 1,5 mm², color: negro, corriente nominal: 8 A, tensión nominal (III/2): 160 V, superficie de contacto: Sn, tipo de conexión del contacto: Macho, número de potenciales: 34, número de filas: 2, número de polos: 17, número de conexiones: 34, familia de artículos: DMC 1,5/..-G1F-THR, paso: 3,5 mm, montaje: Soldar THR, disposición de pines: Disposición de pines lineal, longitud del pin [P]: 2,6 mm, número de pines de soldadura por potencial: 1, sistema enchufable: COMBICON DFMC 1,5, Orientación de la cara enchufable: Estándar, bloqueo: Bloqueo Lock and Release, tipo de sujeción: Lock &amp; Release, tipo de embalaje: empaquetado en caja | 1038.41 | 100 | AA | PCB Connectors (PCC) | AAB | AABTJA | 50 | 50 | NO | PC |  | 8,86 | G | 93 | 77 | 114 | MM | 4055626338637 | 85366930 | DE | EC002637 | Imagen | Catálogo
1100353 | DMC 1,5/17-G1F-3,5-LR P26THRR | Carcasa de base para placa de circuito impreso | Carcasa base placa de circuito impreso, sección nominal: 1,5 mm², color: negro, corriente nominal: 8 A, tensión nominal (III/2): 160 V, superficie de contacto: Sn, tipo de conexión del contacto: Macho, número de filas: 2, número de polos: 17, familia de artículos: DMC 1,5/..-G1F-THR, paso: 3,5 mm, montaje: Soldar THR, disposición de pines: Disposición de pines lineal, longitud del pin [P]: 2,6 mm, número de pines de soldadura por potencial: 1, sistema enchufable: COMBICON DFMC 1,5, Orientación de la cara enchufable: Estándar, bloqueo: Bloqueo Lock and Release, tipo de sujeción: Lock &amp; Release, tipo de embalaje: Correa de 88 mm de ancho | 1088.99 | 100 | AA | PCB Connectors (PCC) | AAB | AABTJA | 180 | 1080 | NO | PC |  | 12,33 | G | 0 | 0 | 0 |  | 4055626953199 | 85366930 | DE | EC002637 | Imagen | Catálogo
1053880 | DMC 1,5/17-G1F-3,5-LR P35 | Carcasa de base para placa de circuito impreso | Carcasa base placa de circuito impreso, sección nominal: 1,5 mm², color: verde, corriente nominal: 8 A, tensión nominal (III/2): 160 V, superficie de contacto: Sn, tipo de conexión del contacto: Macho, número de potenciales: 34, número de filas: 2, número de polos: 17, número de conexiones: 34, familia de artículos: DMC 1,5/..-G1F, paso: 3,5 mm, montaje: Soldadura por ola, disposición de pines: Disposición de pines lineal, longitud del pin [P]: 3,5 mm, número de pines de soldadura por potencial: 1, sistema enchufable: COMBICON DFMC 1,5, Orientación de la cara enchufable: Estándar, bloqueo: Bloqueo Lock and Release, tipo de sujeción: Lock &amp; Release, tipo de embalaje: empaquetado en caja | 1038.41 | 100 | AA | PCB Connectors (PCC) | AAB | AABSJB | 50 | 50 | NO | PC | F | 9,06 | G | 0 | 0 | 0 |  | 4055626687919 | 85366930 | CN | EC002637 | Imagen | Catálogo
1668704 | DMC 1,5/17-G2F-3,5-LR P20THR | Carcasa de base para placa de circuito impreso | Carcasa base placa de circuito impreso, sección nominal: 1,5 mm², color: negro, corriente nominal: 8 A, tensión nominal (III/2): 160 V, superficie de contacto: Sn, tipo de conexión del contacto: Macho, número de filas: 2, número de polos: 17, familia de artículos: DMC 1,5/..-G2F-LR-THR, paso: 3,5 mm, montaje: Soldadura THR/soldadura por ola, disposición de pines: Disposición de pines lineal, longitud del pin [P]: 2 mm, número de pines de soldadura por potencial: 1, sistema enchufable: COMBICON DFMC 1,5, Orientación de la cara enchufable: Estándar, bloqueo: Bloqueo Lock and Release, tipo de sujeción: Lock &amp; Release sujeción aérea (rosca), tipo de embalaje: empaquetado en caja | 1038.41 | 100 | AA | PCB Connectors (PCC) | AAB | AABTJF | 50 | 50 | NO | PC | F | 8,10 | G | 0 | 0 | 0 |  | 4067923215436 | 85366930 | CN | EC002637 | Imagen | Catálogo
1668504 | DMC 1,5/17-G2F-3,5-LR P26THR | Carcasa de base para placa de circuito impreso | Carcasa base placa de circuito impreso, sección nominal: 1,5 mm², color: negro, corriente nominal: 8 A, tensión nominal (III/2): 160 V, superficie de contacto: Sn, tipo de conexión del contacto: Macho, número de filas: 2, número de polos: 17, familia de artículos: DMC 1,5/..-G2F-LR-THR, paso: 3,5 mm, montaje: Soldadura THR/soldadura por ola, disposición de pines: Disposición de pines lineal, longitud del pin [P]: 2,6 mm, número de pines de soldadura por potencial: 1, sistema enchufable: COMBICON DFMC 1,5, Orientación de la cara enchufable: Estándar, bloqueo: Bloqueo Lock and Release, tipo de sujeción: Lock &amp; Release sujeción aérea (rosca), tipo de embalaje: empaquetado en caja | 1038.41 | 100 | AA | PCB Connectors (PCC) | AAB | AABTJF | 50 | 50 | NO | PC | F | 8,10 | G | 0 | 0 | 0 |  | 4067923216211 | 85366930 | CN | EC002637 | Imagen | Catálogo
1786992 | DMC 1,5/18-G1-3,5 P20THR | Carcasa de base para placa de circuito impreso | Carcasa base placa de circuito impreso, sección nominal: 1,5 mm², color: negro, corriente nominal: 8 A, tensión nominal (III/2): 160 V, superficie de contacto: Sn, tipo de conexión del contacto: Macho, número de potenciales: 36, número de filas: 2, número de polos: 18, número de conexiones: 36, familia de artículos: DMC 1,5/..-G1-THR, paso: 3,5 mm, montaje: Soldadura THR/soldadura por ola, disposición de pines: Disposición de pines lineal, longitud del pin [P]: 2 mm, número de pines de soldadura por potencial: 1, sistema enchufable: COMBICON DFMC 1,5, Orientación de la cara enchufable: Estándar, bloqueo: sin, tipo de sujeción: sin, tipo de embalaje: empaquetado en caja | 992.38 | 100 | AA | PCB Connectors (PCC) | AAB | AABTJB | 50 | 50 | NO | PC | F | 9,12 | G | 91 | 78 | 114 | MM | 4046356595223 | 85366930 | DE | EC002637 | Imagen | Catálogo
1874412 | DMC 1,5/18-G1-3,5 P26THR | Carcasa de base para placa de circuito impreso | Carcasa base placa de circuito impreso, sección nominal: 1,5 mm², color: negro, corriente nominal: 8 A, tensión nominal (III/2): 160 V, superficie de contacto: Sn, tipo de conexión del contacto: Macho, número de potenciales: 36, número de filas: 2, número de polos: 18, número de conexiones: 36, familia de artículos: DMC 1,5/..-G1-THR, paso: 3,5 mm, montaje: Soldadura THR/soldadura por ola, disposición de pines: Disposición de pines lineal, longitud del pin [P]: 2,6 mm, número de pines de soldadura por potencial: 1, sistema enchufable: COMBICON DFMC 1,5, Orientación de la cara enchufable: Estándar, bloqueo: sin, tipo de sujeción: sin, tipo de embalaje: empaquetado en caja | 992.38 | 100 | AA | PCB Connectors (PCC) | AAB | AABTJB | 50 | 50 | NO | PC | F | 7,87 | G | 91 | 78 | 114 | MM | 4055626338743 | 85366930 | CN | EC002637 | Imagen | Catálogo
1053835 | DMC 1,5/18-G1-3,5 P35 | Carcasa de base para placa de circuito impreso | Carcasa base placa de circuito impreso, sección nominal: 1,5 mm², color: verde, corriente nominal: 8 A, tensión nominal (III/2): 160 V, superficie de contacto: Sn, tipo de conexión del contacto: Macho, número de potenciales: 36, número de filas: 2, número de polos: 18, número de conexiones: 36, familia de artículos: DMC 1,5/..-G1, paso: 3,5 mm, montaje: Soldadura por ola, disposición de pines: Disposición de pines lineal, longitud del pin [P]: 3,5 mm, número de pines de soldadura por potencial: 1, sistema enchufable: COMBICON DFMC 1,5, Orientación de la cara enchufable: Estándar, bloqueo: sin, tipo de sujeción: sin, tipo de embalaje: empaquetado en caja | 992.38 | 100 | AA | PCB Connectors (PCC) | AAB | AABSJA | 50 | 50 | NO | PC | F | 7,90 | G | 0 | 0 | 0 |  | 4055626687544 | 85366930 | CN | EC002637 | Imagen | Catálogo
1535161 | DMC 1,5/18-G1-3,5-LR P20THR | Carcasa de base para placa de circuito impreso | Carcasa base placa de circuito impreso, sección nominal: 1,5 mm², color: negro, corriente nominal: 8 A, tensión nominal (III/2): 160 V, superficie de contacto: Sn, tipo de conexión del contacto: Macho, número de filas: 2, número de polos: 18, familia de artículos: DMC 1,5/..-G1-LR-THR, paso: 3,5 mm, montaje: Soldadura THR/soldadura por ola, disposición de pines: Disposición de pines lineal, longitud del pin [P]: 2 mm, número de pines de soldadura por potencial: 1, sistema enchufable: COMBICON DFMC 1,5, Orientación de la cara enchufable: Estándar, bloqueo: Bloqueo Lock and Release, tipo de sujeción: Lock + Release, tipo de embalaje: empaquetado en caja | 1093.54 | 100 | AA | PCB Connectors (PCC) | AAB | AABTJE | 50 | 50 | NO | PC | F | 9,68 | G | 0 | 0 | 0 |  | 4067923006676 | 85366930 | CN | EC002637 | Imagen | Catálogo
1535190 | DMC 1,5/18-G1-3,5-LR P26THR | Carcasa de base para placa de circuito impreso | Carcasa base placa de circuito impreso, sección nominal: 1,5 mm², color: negro, corriente nominal: 8 A, tensión nominal (III/2): 160 V, superficie de contacto: Sn, tipo de conexión del contacto: Macho, número de filas: 2, número de polos: 18, familia de artículos: DMC 1,5/..-G1-LR-THR, paso: 3,5 mm, montaje: Soldadura THR/soldadura por ola, disposición de pines: Disposición de pines lineal, longitud del pin [P]: 2,6 mm, número de pines de soldadura por potencial: 1, sistema enchufable: COMBICON DFMC 1,5, Orientación de la cara enchufable: Estándar, bloqueo: Bloqueo Lock and Release, tipo de sujeción: Lock + Release, tipo de embalaje: empaquetado en caja | 1093.54 | 100 | AA | PCB Connectors (PCC) | AAB | AABTJE | 50 | 50 | NO | PC | F | 9,78 | G | 0 | 0 | 0 |  | 4067923006164 | 85366930 | CN | EC002637 | Imagen | Catálogo
1787179 | DMC 1,5/18-G1F-3,5-LR P20THR | Carcasa de base para placa de circuito impreso | Carcasa base placa de circuito impreso, sección nominal: 1,5 mm², color: negro, corriente nominal: 8 A, tensión nominal (III/2): 160 V, superficie de contacto: Sn, tipo de conexión del contacto: Macho, número de potenciales: 36, número de filas: 2, número de polos: 18, número de conexiones: 36, familia de artículos: DMC 1,5/..-G1F-THR, paso: 3,5 mm, montaje: Soldar THR, disposición de pines: Disposición de pines lineal, longitud del pin [P]: 2 mm, número de pines de soldadura por potencial: 1, sistema enchufable: COMBICON DFMC 1,5, Orientación de la cara enchufable: Estándar, bloqueo: Bloqueo Lock and Release, tipo de sujeción: Lock &amp; Release, tipo de embalaje: empaquetado en caja | 1093.54 | 100 | AA | PCB Connectors (PCC) | AAB | AABTJA | 50 | 50 | NO | PC |  | 9,17 | G | 92 | 78 | 114 | MM | 4046356596787 | 85366930 | DE | EC002637 | Imagen | Catálogo
1874519 | DMC 1,5/18-G1F-3,5-LR P26THR | Carcasa de base para placa de circuito impreso | Carcasa base placa de circuito impreso, sección nominal: 1,5 mm², color: negro, corriente nominal: 8 A, tensión nominal (III/2): 160 V, superficie de contacto: Sn, tipo de conexión del contacto: Macho, número de potenciales: 36, número de filas: 2, número de polos: 18, número de conexiones: 36, familia de artículos: DMC 1,5/..-G1F-THR, paso: 3,5 mm, montaje: Soldar THR, disposición de pines: Disposición de pines lineal, longitud del pin [P]: 2,6 mm, número de pines de soldadura por potencial: 1, sistema enchufable: COMBICON DFMC 1,5, Orientación de la cara enchufable: Estándar, bloqueo: Bloqueo Lock and Release, tipo de sujeción: Lock &amp; Release, tipo de embalaje: empaquetado en caja | 1093.54 | 100 | AA | PCB Connectors (PCC) | AAB | AABTJA | 50 | 50 | NO | PC |  | 9,33 | G | 92 | 78 | 114 | MM | 4055626338644 | 85366930 | DE | EC002637 | Imagen | Catálogo
1053881 | DMC 1,5/18-G1F-3,5-LR P35 | Carcasa de base para placa de circuito impreso | Carcasa base placa de circuito impreso, sección nominal: 1,5 mm², color: verde, corriente nominal: 8 A, tensión nominal (III/2): 160 V, superficie de contacto: Sn, tipo de conexión del contacto: Macho, número de potenciales: 36, número de filas: 2, número de polos: 18, número de conexiones: 36, familia de artículos: DMC 1,5/..-G1F, paso: 3,5 mm, montaje: Soldadura por ola, disposición de pines: Disposición de pines lineal, longitud del pin [P]: 3,5 mm, número de pines de soldadura por potencial: 1, sistema enchufable: COMBICON DFMC 1,5, Orientación de la cara enchufable: Estándar, bloqueo: Bloqueo Lock and Release, tipo de sujeción: Lock &amp; Release, tipo de embalaje: empaquetado en caja | 1093.54 | 100 | AA | PCB Connectors (PCC) | AAB | AABSJB | 50 | 50 | NO | PC | F | 9,60 | G | 52 | 215 | 95 | MM | 4055626687926 | 85366930 | CN | EC002637 | Imagen | Catálogo
1668705 | DMC 1,5/18-G2F-3,5-LR P20THR | Carcasa de base para placa de circuito impreso | Carcasa base placa de circuito impreso, sección nominal: 1,5 mm², color: negro, corriente nominal: 8 A, tensión nominal (III/2): 160 V, superficie de contacto: Sn, tipo de conexión del contacto: Macho, número de filas: 2, número de polos: 18, familia de artículos: DMC 1,5/..-G2F-LR-THR, paso: 3,5 mm, montaje: Soldadura THR/soldadura por ola, disposición de pines: Disposición de pines lineal, longitud del pin [P]: 2 mm, número de pines de soldadura por potencial: 1, sistema enchufable: COMBICON DFMC 1,5, Orientación de la cara enchufable: Estándar, bloqueo: Bloqueo Lock and Release, tipo de sujeción: Lock &amp; Release sujeción aérea (rosca), tipo de embalaje: empaquetado en caja | 1093.54 | 100 | AA | PCB Connectors (PCC) | AAB | AABTJF | 50 | 50 | NO | PC | F | 8,30 | G | 0 | 0 | 0 |  | 4067923215863 | 85366930 | CN | EC002637 | Imagen | Catálogo
1668505 | DMC 1,5/18-G2F-3,5-LR P26THR | Carcasa de base para placa de circuito impreso | Carcasa base placa de circuito impreso, sección nominal: 1,5 mm², color: negro, corriente nominal: 8 A, tensión nominal (III/2): 160 V, superficie de contacto: Sn, tipo de conexión del contacto: Macho, número de filas: 2, número de polos: 18, familia de artículos: DMC 1,5/..-G2F-LR-THR, paso: 3,5 mm, montaje: Soldadura THR/soldadura por ola, disposición de pines: Disposición de pines lineal, longitud del pin [P]: 2,6 mm, número de pines de soldadura por potencial: 1, sistema enchufable: COMBICON DFMC 1,5, Orientación de la cara enchufable: Estándar, bloqueo: Bloqueo Lock and Release, tipo de sujeción: Lock &amp; Release sujeción aérea (rosca), tipo de embalaje: empaquetado en caja | 1093.54 | 100 | AA | PCB Connectors (PCC) | AAB | AABTJF | 50 | 50 | NO | PC | F | 8,30 | G | 0 | 0 | 0 |  | 4067923214972 | 85366930 | CN | EC002637 | Imagen | Catálogo
1787001 | DMC 1,5/19-G1-3,5 P20THR | Carcasa de base para placa de circuito impreso | Carcasa base placa de circuito impreso, sección nominal: 1,5 mm², color: negro, corriente nominal: 8 A, tensión nominal (III/2): 160 V, superficie de contacto: Sn, tipo de conexión del contacto: Macho, número de potenciales: 38, número de filas: 2, número de polos: 19, número de conexiones: 38, familia de artículos: DMC 1,5/..-G1-THR, paso: 3,5 mm, montaje: Soldadura THR/soldadura por ola, disposición de pines: Disposición de pines lineal, longitud del pin [P]: 2 mm, número de pines de soldadura por potencial: 1, sistema enchufable: COMBICON DFMC 1,5, Orientación de la cara enchufable: Estándar, bloqueo: sin, tipo de sujeción: sin, tipo de embalaje: empaquetado en caja | 1047.51 | 100 | AA | PCB Connectors (PCC) | AAB | AABTJB | 50 | 50 | NO | PC | F | 9,71 | G | 91 | 78 | 114 | MM | 4046356595230 | 85366930 | CN | EC002637 | Imagen | Catálogo
1874425 | DMC 1,5/19-G1-3,5 P26THR | Carcasa de base para placa de circuito impreso | Carcasa base placa de circuito impreso, sección nominal: 1,5 mm², color: negro, corriente nominal: 8 A, tensión nominal (III/2): 160 V, superficie de contacto: Sn, tipo de conexión del contacto: Macho, número de potenciales: 38, número de filas: 2, número de polos: 19, número de conexiones: 38, familia de artículos: DMC 1,5/..-G1-THR, paso: 3,5 mm, montaje: Soldadura THR/soldadura por ola, disposición de pines: Disposición de pines lineal, longitud del pin [P]: 2,6 mm, número de pines de soldadura por potencial: 1, sistema enchufable: COMBICON DFMC 1,5, Orientación de la cara enchufable: Estándar, bloqueo: sin, tipo de sujeción: sin, tipo de embalaje: empaquetado en caja | 1047.51 | 100 | AA | PCB Connectors (PCC) | AAB | AABTJB | 50 | 50 | NO | PC | F | 9,00 | G | 91 | 78 | 114 | MM | 4055626338750 | 85366930 | CN | EC002637 | Imagen | Catálogo
1053836 | DMC 1,5/19-G1-3,5 P35 | Carcasa de base para placa de circuito impreso | Carcasa base placa de circuito impreso, sección nominal: 1,5 mm², color: verde, corriente nominal: 8 A, tensión nominal (III/2): 160 V, superficie de contacto: Sn, tipo de conexión del contacto: Macho, número de potenciales: 38, número de filas: 2, número de polos: 19, número de conexiones: 38, familia de artículos: DMC 1,5/..-G1, paso: 3,5 mm, montaje: Soldadura por ola, disposición de pines: Disposición de pines lineal, longitud del pin [P]: 3,5 mm, número de pines de soldadura por potencial: 1, sistema enchufable: COMBICON DFMC 1,5, Orientación de la cara enchufable: Estándar, bloqueo: sin, tipo de sujeción: sin, tipo de embalaje: empaquetado en caja | 1047.51 | 100 | AA | PCB Connectors (PCC) | AAB | AABSJA | 50 | 50 | NO | PC | F | 8,20 | G | 0 | 0 | 0 |  | 4055626687551 | 85366930 | CN | EC002637 | Imagen | Catálogo
1535160 | DMC 1,5/19-G1-3,5-LR P20THR | Carcasa de base para placa de circuito impreso | Carcasa base placa de circuito impreso, sección nominal: 1,5 mm², color: negro, corriente nominal: 8 A, tensión nominal (III/2): 160 V, superficie de contacto: Sn, tipo de conexión del contacto: Macho, número de filas: 2, número de polos: 19, familia de artículos: DMC 1,5/..-G1-LR-THR, paso: 3,5 mm, montaje: Soldadura THR/soldadura por ola, disposición de pines: Disposición de pines lineal, longitud del pin [P]: 2 mm, número de pines de soldadura por potencial: 1, sistema enchufable: COMBICON DFMC 1,5, Orientación de la cara enchufable: Estándar, bloqueo: Bloqueo Lock and Release, tipo de sujeción: Lock + Release, tipo de embalaje: empaquetado en caja | 1148.67 | 100 | AA | PCB Connectors (PCC) | AAB | AABTJE | 50 | 50 | NO | PC | F | 9,90 | G | 0 | 0 | 0 |  | 4067923006669 | 85366930 | CN | EC002637 | Imagen | Catálogo
1535189 | DMC 1,5/19-G1-3,5-LR P26THR | Carcasa de base para placa de circuito impreso | Carcasa base placa de circuito impreso, sección nominal: 1,5 mm², color: negro, corriente nominal: 8 A, tensión nominal (III/2): 160 V, superficie de contacto: Sn, tipo de conexión del contacto: Macho, número de filas: 2, número de polos: 19, familia de artículos: DMC 1,5/..-G1-LR-THR, paso: 3,5 mm, montaje: Soldadura THR/soldadura por ola, disposición de pines: Disposición de pines lineal, longitud del pin [P]: 2,6 mm, número de pines de soldadura por potencial: 1, sistema enchufable: COMBICON DFMC 1,5, Orientación de la cara enchufable: Estándar, bloqueo: Bloqueo Lock and Release, tipo de sujeción: Lock + Release, tipo de embalaje: empaquetado en caja | 1148.67 | 100 | AA | PCB Connectors (PCC) | AAB | AABTJE | 50 | 50 | NO | PC | F | 10,09 | G | 0 | 0 | 0 |  | 4067923007055 | 85366930 | CN | EC002637 | Imagen | Catálogo
1787182 | DMC 1,5/19-G1F-3,5-LR P20THR | Carcasa de base para placa de circuito impreso | Carcasa base placa de circuito impreso, sección nominal: 1,5 mm², color: negro, corriente nominal: 8 A, tensión nominal (III/2): 160 V, superficie de contacto: Sn, tipo de conexión del contacto: Macho, número de potenciales: 38, número de filas: 2, número de polos: 19, número de conexiones: 38, familia de artículos: DMC 1,5/..-G1F-THR, paso: 3,5 mm, montaje: Soldar THR, disposición de pines: Disposición de pines lineal, longitud del pin [P]: 2 mm, número de pines de soldadura por potencial: 1, sistema enchufable: COMBICON DFMC 1,5, Orientación de la cara enchufable: Estándar, bloqueo: Bloqueo Lock and Release, tipo de sujeción: Lock &amp; Release, tipo de embalaje: empaquetado en caja | 1148.67 | 100 | AA | PCB Connectors (PCC) | AAB | AABTJA | 50 | 50 | NO | PC |  | 9,42 | G | 70 | 89 | 140 | MM | 4046356596794 | 85366930 | DE | EC002637 | Imagen | Catálogo
1713856 | DMC 1,5/19-G1F-3,5-LR P26THR | Carcasa de base para placa de circuito impreso | Carcasa base placa de circuito impreso, sección nominal: 1,5 mm², color: negro, corriente nominal: 8 A, tensión nominal (III/2): 160 V, superficie de contacto: Sn, tipo de conexión del contacto: Macho, número de potenciales: 38, número de filas: 2, número de polos: 19, número de conexiones: 38, familia de artículos: DMC 1,5/..-G1F-THR, paso: 3,5 mm, montaje: Soldar THR, disposición de pines: Disposición de pines lineal, longitud del pin [P]: 2,6 mm, número de pines de soldadura por potencial: 1, sistema enchufable: COMBICON DFMC 1,5, Orientación de la cara enchufable: Estándar, bloqueo: Bloqueo Lock and Release, tipo de sujeción: Lock &amp; Release, tipo de embalaje: empaquetado en caja | 1148.67 | 100 | AA | PCB Connectors (PCC) | AAB | AABTJA | 50 | 50 | NO | PC |  | 9,66 | G | 74 | 89 | 138 | MM | 4055626339146 | 85366930 | DE | EC002637 | Imagen | Catálogo
1053882 | DMC 1,5/19-G1F-3,5-LR P35 | Carcasa de base para placa de circuito impreso | Carcasa base placa de circuito impreso, sección nominal: 1,5 mm², color: verde, corriente nominal: 8 A, tensión nominal (III/2): 160 V, superficie de contacto: Sn, tipo de conexión del contacto: Macho, número de potenciales: 38, número de filas: 2, número de polos: 19, número de conexiones: 38, familia de artículos: DMC 1,5/..-G1F, paso: 3,5 mm, montaje: Soldadura por ola, disposición de pines: Disposición de pines lineal, longitud del pin [P]: 3,5 mm, número de pines de soldadura por potencial: 1, sistema enchufable: COMBICON DFMC 1,5, Orientación de la cara enchufable: Estándar, bloqueo: Bloqueo Lock and Release, tipo de sujeción: Lock &amp; Release, tipo de embalaje: empaquetado en caja | 1148.67 | 100 | AA | PCB Connectors (PCC) | AAB | AABSJB | 50 | 50 | NO | PC | F | 10,00 | G | 0 | 0 | 0 |  | 4055626687933 | 85366930 | CN | EC002637 | Imagen | Catálogo
1668706 | DMC 1,5/19-G2F-3,5-LR P20THR | Carcasa de base para placa de circuito impreso | Carcasa base placa de circuito impreso, sección nominal: 1,5 mm², color: negro, corriente nominal: 8 A, tensión nominal (III/2): 160 V, superficie de contacto: Sn, tipo de conexión del contacto: Macho, número de filas: 2, número de polos: 19, familia de artículos: DMC 1,5/..-G2F-LR-THR, paso: 3,5 mm, montaje: Soldadura THR/soldadura por ola, disposición de pines: Disposición de pines lineal, longitud del pin [P]: 2 mm, número de pines de soldadura por potencial: 1, sistema enchufable: COMBICON DFMC 1,5, Orientación de la cara enchufable: Estándar, bloqueo: Bloqueo Lock and Release, tipo de sujeción: Lock &amp; Release sujeción aérea (rosca), tipo de embalaje: empaquetado en caja | 1148.67 | 100 | AA | PCB Connectors (PCC) | AAB | AABTJF | 50 | 50 | NO | PC | F | 8,50 | G | 0 | 0 | 0 |  | 4067923215870 | 85366930 | CN | EC002637 | Imagen | Catálogo
1668508 | DMC 1,5/19-G2F-3,5-LR P26THR | Carcasa de base para placa de circuito impreso | Carcasa base placa de circuito impreso, sección nominal: 1,5 mm², color: negro, corriente nominal: 8 A, tensión nominal (III/2): 160 V, superficie de contacto: Sn, tipo de conexión del contacto: Macho, número de filas: 2, número de polos: 19, familia de artículos: DMC 1,5/..-G2F-LR-THR, paso: 3,5 mm, montaje: Soldadura THR/soldadura por ola, disposición de pines: Disposición de pines lineal, longitud del pin [P]: 2,6 mm, número de pines de soldadura por potencial: 1, sistema enchufable: COMBICON DFMC 1,5, Orientación de la cara enchufable: Estándar, bloqueo: Bloqueo Lock and Release, tipo de sujeción: Lock &amp; Release sujeción aérea (rosca), tipo de embalaje: empaquetado en caja | 1148.67 | 100 | AA | PCB Connectors (PCC) | AAB | AABTJF | 50 | 50 | NO | PC | F | 8,50 | G | 0 | 0 | 0 |  | 4067923215665 | 85366930 | CN | EC002637 | Imagen | Catálogo
1787580 | DMC 1,5/20-G1-3,5 P20THR | Carcasa de base para placa de circuito impreso | Carcasa base placa de circuito impreso, sección nominal: 1,5 mm², color: negro, corriente nominal: 8 A, tensión nominal (III/2): 160 V, superficie de contacto: Sn, tipo de conexión del contacto: Macho, número de potenciales: 40, número de filas: 2, número de polos: 20, número de conexiones: 40, familia de artículos: DMC 1,5/..-G1-THR, paso: 3,5 mm, montaje: Soldadura THR/soldadura por ola, disposición de pines: Disposición de pines lineal, longitud del pin [P]: 2 mm, número de pines de soldadura por potencial: 1, sistema enchufable: COMBICON DFMC 1,5, Orientación de la cara enchufable: Estándar, bloqueo: sin, tipo de sujeción: sin, tipo de embalaje: empaquetado en caja | 1102.65 | 100 | AA | PCB Connectors (PCC) | AAB | AABTJB | 50 | 50 | NO | PC |  | 9,98 | G | 53 | 220 | 94 | MM | 4046356595247 | 85366930 | CN | EC002637 | Imagen | Catálogo
1874438 | DMC 1,5/20-G1-3,5 P26THR | Carcasa de base para placa de circuito impreso | Carcasa base placa de circuito impreso, sección nominal: 1,5 mm², color: negro, corriente nominal: 8 A, tensión nominal (III/2): 160 V, superficie de contacto: Sn, tipo de conexión del contacto: Macho, número de potenciales: 40, número de filas: 2, número de polos: 20, número de conexiones: 40, familia de artículos: DMC 1,5/..-G1-THR, paso: 3,5 mm, montaje: Soldadura THR/soldadura por ola, disposición de pines: Disposición de pines lineal, longitud del pin [P]: 2,6 mm, número de pines de soldadura por potencial: 1, sistema enchufable: COMBICON DFMC 1,5, Orientación de la cara enchufable: Estándar, bloqueo: sin, tipo de sujeción: sin, tipo de embalaje: empaquetado en caja | 1102.65 | 100 | AA | PCB Connectors (PCC) | AAB | AABTJB | 50 | 50 | NO | PC | F | 10,36 | G | 91 | 78 | 114 | MM | 4055626338767 | 85366930 | CN | EC002637 | Imagen | Catálogo
1053838 | DMC 1,5/20-G1-3,5 P35 | Carcasa de base para placa de circuito impreso | Carcasa base placa de circuito impreso, sección nominal: 1,5 mm², color: verde, corriente nominal: 8 A, tensión nominal (III/2): 160 V, superficie de contacto: Sn, tipo de conexión del contacto: Macho, número de potenciales: 40, número de filas: 2, número de polos: 20, número de conexiones: 40, familia de artículos: DMC 1,5/..-G1, paso: 3,5 mm, montaje: Soldadura por ola, disposición de pines: Disposición de pines lineal, longitud del pin [P]: 3,5 mm, número de pines de soldadura por potencial: 1, sistema enchufable: COMBICON DFMC 1,5, Orientación de la cara enchufable: Estándar, bloqueo: sin, tipo de sujeción: sin, tipo de embalaje: empaquetado en caja | 1102.65 | 100 | AA | PCB Connectors (PCC) | AAB | AABSJA | 50 | 50 | NO | PC | F | 8,60 | G | 0 | 0 | 0 |  | 4055626687568 | 85366930 | CN | EC002637 | Imagen | Catálogo
1535159 | DMC 1,5/20-G1-3,5-LR P20THR | Carcasa de base para placa de circuito impreso | Carcasa base placa de circuito impreso, sección nominal: 1,5 mm², color: negro, corriente nominal: 8 A, tensión nominal (III/2): 160 V, superficie de contacto: Sn, tipo de conexión del contacto: Macho, número de filas: 2, número de polos: 20, familia de artículos: DMC 1,5/..-G1-LR-THR, paso: 3,5 mm, montaje: Soldadura THR/soldadura por ola, disposición de pines: Disposición de pines lineal, longitud del pin [P]: 2 mm, número de pines de soldadura por potencial: 1, sistema enchufable: COMBICON DFMC 1,5, Orientación de la cara enchufable: Estándar, bloqueo: Bloqueo Lock and Release, tipo de sujeción: Lock + Release, tipo de embalaje: empaquetado en caja | 1203.81 | 100 | AA | PCB Connectors (PCC) | AAB | AABTJE | 50 | 50 | NO | PC | F | 10,39 | G | 0 | 0 | 0 |  | 4067923006942 | 85366930 | CN | EC002637 | Imagen | Catálogo
1033583 | DMC 1,5/20-G1-3,5-LR P26THR | Carcasa de base para placa de circuito impreso | Carcasa base placa de circuito impreso, sección nominal: 1,5 mm², color: negro, corriente nominal: 8 A, tensión nominal (III/2): 160 V, superficie de contacto: Sn, tipo de conexión del contacto: Macho, número de potenciales: 40, número de filas: 2, número de polos: 20, número de conexiones: 40, familia de artículos: DMC 1,5/..-G1-LR-THR, paso: 3,5 mm, montaje: Soldadura THR/soldadura por ola, disposición de pines: Disposición de pines lineal, longitud del pin [P]: 2,6 mm, número de pines de soldadura por potencial: 1, sistema enchufable: COMBICON DFMC 1,5, Orientación de la cara enchufable: Estándar, bloqueo: Bloqueo Lock and Release, tipo de sujeción: Lock + Release, tipo de embalaje: empaquetado en caja | 1217.95 | 100 | AA | PCB Connectors (PCC) | AAB | AABTJE | 50 | 50 | NO | PC | F | 9,38 | G | 0 | 0 | 0 |  | 4055626539522 | 85366930 | CN | EC002637 | Imagen | Catálogo
1630467 | DMC 1,5/20-G1-3,5-LRP20THRR104 | Carcasa de base para placa de circuito impreso | Carcasa base placa de circuito impreso, sección nominal: 1,5 mm², color: negro, corriente nominal: 8 A, tensión nominal (III/2): 160 V, superficie de contacto: Sn, tipo de conexión del contacto: Macho, número de filas: 2, número de polos: 20, familia de artículos: DMC 1,5/..-G1-LR-THR, paso: 3,5 mm, montaje: Soldadura THR/soldadura por ola, disposición de pines: Disposición de pines lineal, longitud del pin [P]: 2 mm, número de pines de soldadura por potencial: 1, sistema enchufable: COMBICON DFMC 1,5, Orientación de la cara enchufable: Estándar, bloqueo: Bloqueo Lock and Release, tipo de sujeción: Lock + Release, tipo de embalaje: Correa de 104 mm de ancho | 1254.38 | 100 | AA | PCB Connectors (PCC) | AAB | AABTJE | 166 | 166 | NO | PC | F | 8,70 | G | 0 | 0 | 0 |  | 4067923149052 | 85366990 | CN | EC002637 | Imagen | Catálogo
1787195 | DMC 1,5/20-G1F-3,5-LR P20THR | Carcasa de base para placa de circuito impreso | Carcasa base placa de circuito impreso, sección nominal: 1,5 mm², color: negro, corriente nominal: 8 A, tensión nominal (III/2): 160 V, superficie de contacto: Sn, tipo de conexión del contacto: Macho, número de potenciales: 40, número de filas: 2, número de polos: 20, número de conexiones: 40, familia de artículos: DMC 1,5/..-G1F-THR, paso: 3,5 mm, montaje: Soldar THR, disposición de pines: Disposición de pines lineal, longitud del pin [P]: 2 mm, número de pines de soldadura por potencial: 1, sistema enchufable: COMBICON DFMC 1,5, Orientación de la cara enchufable: Estándar, bloqueo: Bloqueo Lock and Release, tipo de sujeción: Lock &amp; Release, tipo de embalaje: empaquetado en caja | 1203.81 | 100 | AA | PCB Connectors (PCC) | AAB | AABTJA | 50 | 50 | NO | PC |  | 10,07 | G | 65 | 90 | 140 | MM | 4046356596800 | 85366930 | DE | EC002637 | Imagen | Catálogo
1874085 | DMC 1,5/20-G1F-3,5-LR P26THR | Carcasa de base para placa de circuito impreso | Carcasa base placa de circuito impreso, sección nominal: 1,5 mm², color: negro, corriente nominal: 8 A, tensión nominal (III/2): 160 V, superficie de contacto: Sn, tipo de conexión del contacto: Macho, número de potenciales: 40, número de filas: 2, número de polos: 20, número de conexiones: 40, familia de artículos: DMC 1,5/..-G1F-THR, paso: 3,5 mm, montaje: Soldar THR, disposición de pines: Disposición de pines lineal, longitud del pin [P]: 2,6 mm, número de pines de soldadura por potencial: 1, sistema enchufable: COMBICON DFMC 1,5, Orientación de la cara enchufable: Estándar, bloqueo: Bloqueo Lock and Release, tipo de sujeción: Lock &amp; Release, tipo de embalaje: empaquetado en caja | 1203.81 | 100 | AA | PCB Connectors (PCC) | AAB | AABTJA | 50 | 50 | NO | PC |  | 10,18 | G | 77 | 90 | 140 | MM | 4055626259369 | 85366930 | DE | EC002637 | Imagen | Catálogo
1083833 | DMC 1,5/20-G1F-3,5-LR P26THRR | Carcasa de base para placa de circuito impreso | Carcasa base placa de circuito impreso, sección nominal: 1,5 mm², color: negro, corriente nominal: 8 A, tensión nominal (III/2): 160 V, superficie de contacto: Sn, tipo de conexión del contacto: Macho, número de filas: 2, número de polos: 20, familia de artículos: DMC 1,5/..-G1F-THR, paso: 3,5 mm, montaje: Soldadura por ola, disposición de pines: Disposición de pines lineal, longitud del pin [P]: 2,6 mm, número de pines de soldadura por potencial: 1, sistema enchufable: COMBICON DFMC 1,5, Orientación de la cara enchufable: Estándar, bloqueo: Bloqueo Lock and Release, tipo de sujeción: Lock &amp; Release, tipo de embalaje: Correa de 104 mm de ancho | 1254.38 | 100 | AA | PCB Connectors (PCC) | AAB | AABTJA | 166 | 1162 | NO | PC | F | 14,89 | G | 0 | 0 | 0 |  | 4055626819822 | 85366930 | DE | EC002637 | Imagen | Catálogo
1053888 | DMC 1,5/20-G1F-3,5-LR P35 | Carcasa de base para placa de circuito impreso | Carcasa base placa de circuito impreso, sección nominal: 1,5 mm², color: verde, corriente nominal: 8 A, tensión nominal (III/2): 160 V, superficie de contacto: Sn, tipo de conexión del contacto: Macho, número de potenciales: 40, número de filas: 2, número de polos: 20, número de conexiones: 40, familia de artículos: DMC 1,5/..-G1F, paso: 3,5 mm, montaje: Soldadura por ola, disposición de pines: Disposición de pines lineal, longitud del pin [P]: 3,5 mm, número de pines de soldadura por potencial: 1, sistema enchufable: COMBICON DFMC 1,5, Orientación de la cara enchufable: Estándar, bloqueo: Bloqueo Lock and Release, tipo de sujeción: Lock &amp; Release, tipo de embalaje: empaquetado en caja | 1203.81 | 100 | AA | PCB Connectors (PCC) | AAB | AABSJB | 50 | 50 | NO | PC | F | 10,43 | G | 0 | 0 | 0 |  | 4055626687957 | 85366930 | CN | EC002637 | Imagen | Catálogo
1668710 | DMC 1,5/20-G2F-3,5-LR P20THR | Carcasa de base para placa de circuito impreso | Carcasa base placa de circuito impreso, sección nominal: 1,5 mm², color: negro, corriente nominal: 8 A, tensión nominal (III/2): 160 V, superficie de contacto: Sn, tipo de conexión del contacto: Macho, número de filas: 2, número de polos: 20, familia de artículos: DMC 1,5/..-G2F-LR-THR, paso: 3,5 mm, montaje: Soldadura THR/soldadura por ola, disposición de pines: Disposición de pines lineal, longitud del pin [P]: 2 mm, número de pines de soldadura por potencial: 1, sistema enchufable: COMBICON DFMC 1,5, Orientación de la cara enchufable: Estándar, bloqueo: Bloqueo Lock and Release, tipo de sujeción: Lock &amp; Release sujeción aérea (rosca), tipo de embalaje: empaquetado en caja | 1203.81 | 100 | AA | PCB Connectors (PCC) | AAB | AABTJF | 50 | 50 | NO | PC | F | 8,70 | G | 0 | 0 | 0 |  | 4067923216266 | 85366930 | CN | EC002637 | Imagen | Catálogo
1668509 | DMC 1,5/20-G2F-3,5-LR P26THR | Carcasa de base para placa de circuito impreso | Carcasa base placa de circuito impreso, sección nominal: 1,5 mm², color: negro, corriente nominal: 8 A, tensión nominal (III/2): 160 V, superficie de contacto: Sn, tipo de conexión del contacto: Macho, número de filas: 2, número de polos: 20, familia de artículos: DMC 1,5/..-G2F-LR-THR, paso: 3,5 mm, montaje: Soldadura THR/soldadura por ola, disposición de pines: Disposición de pines lineal, longitud del pin [P]: 2,6 mm, número de pines de soldadura por potencial: 1, sistema enchufable: COMBICON DFMC 1,5, Orientación de la cara enchufable: Estándar, bloqueo: Bloqueo Lock and Release, tipo de sujeción: Lock &amp; Release sujeción aérea (rosca), tipo de embalaje: empaquetado en caja | 1203.81 | 100 | AA | PCB Connectors (PCC) | AAB | AABTJF | 50 | 50 | NO | PC | F | 8,70 | G | 0 | 0 | 0 |  | 4067923215818 | 85366930 | CN | EC002637 | Imagen | Catálogo
1741769 | DMC 1,5/6-G1F-3,5-LR P35 BK | Carcasa de base para placa de circuito impreso | Carcasa base placa de circuito impreso, sección nominal: 1,5 mm², color: negro, corriente nominal: 8 A, tensión nominal (III/2): 160 V, superficie de contacto: Sn, tipo de conexión del contacto: Macho, número de filas: 2, número de polos: 6, familia de artículos: DMC 1,5/..-G1F, paso: 3,5 mm, montaje: Soldadura por ola, disposición de pines: Disposición de pines lineal, longitud del pin [P]: 3,5 mm, número de pines de soldadura por potencial: 1, sistema enchufable: COMBICON DFMC 1,5, Orientación de la cara enchufable: Estándar, bloqueo: Bloqueo Lock and Release, tipo de sujeción: Lock &amp; Release, tipo de embalaje: empaquetado en caja | 431.96 | 100 | AA | PCB Connectors (PCC) | AAB | AABSJB | 50 | 50 | NO | PC | F | 3,98 | G |  |  |  |  | 4067923306424 | 85366930 | CN | EC002637 |  | Catálogo
1856333 | DMC1,5/20-G1F-3,5-LRP20THRR104 | Carcasa de base para placa de circuito impreso | Carcasa base placa de circuito impreso, sección nominal: 1,5 mm², color: negro, corriente nominal: 8 A, tensión nominal (III/2): 160 V, superficie de contacto: Sn, tipo de conexión del contacto: Macho, número de potenciales: 40, número de filas: 2, número de polos: 20, número de conexiones: 40, familia de artículos: DMC 1,5/..-G1F-THR, paso: 3,5 mm, montaje: Soldar THR, disposición de pines: Disposición de pines lineal, longitud del pin [P]: 2 mm, número de pines de soldadura por potencial: 1, sistema enchufable: COMBICON DFMC 1,5, Orientación de la cara enchufable: Estándar, bloqueo: Bloqueo Lock and Release, tipo de sujeción: Lock &amp; Release, tipo de embalaje: Correa de 104 mm de ancho | 1254.38 | 100 | AA | PCB Connectors (PCC) | AAB | AABTJA | 166 | 166 | NO | PC |  | 14,47 | G | 75 | 88 | 138 | MM | 4055626055886 | 85366930 | DE | EC002637 | Imagen | Catálogo
1150808 | DMCC 0,5/ 1-ST-SHL 7,0-2,54 | Conector para placa de circuito impreso | Conector de placa de circuito impreso, sección nominal: 0,34 mm², color: negro, corriente nominal: 5 A, tensión nominal (III/2): 160 V, superficie de contacto: Au, tipo de conexión del contacto: Hembra, número de filas: 2, número de polos: 1, familia de artículos: DMCC 0,5/..-ST-SHL, paso: 2,54 mm, tipo de conexión: Conexión crimpada, dirección de conexión conductor/placa de circuito impreso: 0 °, sistema enchufable: COMBICON DFMC 0,5 lock &amp; shielded, Propiedades eléctricas: apantallado, bloqueo: conexión apantallada, tipo de sujeción: Lock &amp; Shield, tipo de embalaje: empaquetado en caja | 200.29 | 100 | AA | PCB Connectors (PCC) | AAA | AAAILA | 100 | 100 | NO | PC | F | 1,61 | G | 51 | 117 | 90 | MM | 4063151147099 | 85366990 | CN | EC002638 | Imagen | Catálogo
1097555 | DMCC 0,5/ 2-SHIELD 7,0-2,54 | Accesorios | Chapa de protección, familia de artículos: Accesorios, anchura: 7,6 mm | 236.45 | 100 | AA | PCB Connectors (PCC) | AAH | AAHZZB | 100 | 100 | NO | PC | F | 1,62 | G | 38 | 145 | 70 | MM | 4055626939124 | 85389099 | CN | EC000796 | Imagen | Catálogo
1316361 | DMCC 0,5/ 2-SHIELD L 5,0-2,54 | Accesorios | Chapa de protección, familia de artículos: Accesorios | 236.45 | 100 | AA | PCB Connectors (PCC) | AAH | AAHZZB | 100 | 100 | NO | PC | F | 1,93 | G |  |  |  |  | 4063151598808 | 85389099 | CN | EC000796 |  | Catálogo
1150660 | DMCC 0,5/ 2-SHIELD L 7,0-2,54 | Accesorios | Chapa de protección, familia de artículos: ZUBEHOER, anchura: 7,14 mm | 236.45 | 100 | AA | PCB Connectors (PCC) | AAH | AAHZZB | 100 | 100 | NO | PC | F | 2,06 | G | 47 | 113 | 85 | MM | 4063151147747 | 85389099 | CN | EC000796 | Imagen | Catálogo
1027603 | DMCC 0,5/ 2-ST-2,54 | Conector para placa de circuito impreso | Conector de placa de circuito impreso, sección nominal: 0,75 mm², color: negro, corriente nominal: 6 A, tensión nominal (III/2): 160 V, superficie de contacto: Au, tipo de conexión del contacto: Hembra, número de potenciales: 4, número de filas: 2, número de polos: 2, número de conexiones: 4, familia de artículos: DMCC 0,5/..-ST, paso: 2,54 mm, tipo de conexión: Conexión crimpada, dirección de conexión conductor/placa de circuito impreso: 0 °, sistema enchufable: COMBICON DFMC 0,5, bloqueo: sin, tipo de sujeción: sin, tipo de embalaje: empaquetado en caja | 46.74 | 100 | AA | PCB Connectors (PCC) | AAA | AAACDA | 100 | 100 | NO | PC |  | 0,49 | G | 0 | 0 | 0 |  | 4055626521558 | 85366990 | CN | EC002638 | Imagen | Catálogo
1128660 | DMCC 0,5/ 2-ST-SH 7,0-2,54 | Conector para placa de circuito impreso | Conector de placa de circuito impreso, sección nominal: 0,34 mm², color: negro, corriente nominal: 5 A, tensión nominal (III/2): 160 V, superficie de contacto: Au, tipo de conexión del contacto: Hembra, número de potenciales: 4, número de filas: 2, número de polos: 2, número de conexiones: 4, familia de artículos: DMCC 0,5/..-ST-SH, paso: 2,54 mm, tipo de conexión: Conexión crimpada, dirección de conexión conductor/placa de circuito impreso: 0 °, sistema enchufable: COMBICON DFMC 0,5 shielded, Propiedades eléctricas: apantallado, bloqueo: conexión apantallada, tipo de sujeción: sin, tipo de embalaje: empaquetado en caja, Apropiados para CAT 5 | 284.7 | 100 | AA | PCB Connectors (PCC) | AAA | AAAIAA | 100 | 100 | NO | PC |  | 2,20 | G | 50 | 220 | 70 | MM | 4063151057138 | 85366990 | CN | EC002638 | Imagen | Catálogo
1150807 | DMCC 0,5/ 2-ST-SHL 7,0-2,54 | Conector para placa de circuito impreso | Conector de placa de circuito impreso, sección nominal: 0,34 mm², color: negro, corriente nominal: 5 A, tensión nominal (III/2): 160 V, superficie de contacto: Au, tipo de conexión del contacto: Hembra, número de filas: 2, número de polos: 2, familia de artículos: DMCC 0,5/..-ST-SHL, paso: 2,54 mm, tipo de conexión: Conexión crimpada, dirección de conexión conductor/placa de circuito impreso: 0 °, sistema enchufable: COMBICON DFMC 0,5 lock &amp; shielded, Propiedades eléctricas: apantallado, bloqueo: conexión apantallada, tipo de sujeción: Lock &amp; Shield, tipo de embalaje: empaquetado en caja, Apropiados para CAT 5 | 285.2 | 100 | AA | PCB Connectors (PCC) | AAA | AAAILA | 100 | 100 | NO | PC |  | 2,70 | G | 50 | 215 | 110 | MM | 4063151148409 | 85366990 | CN | EC002638 | Imagen | Catálogo
1097476 | DMCC 0,5/ 2-ST-WOSH1-2,54 | Accesorios | Conector de placa de circuito impreso, color: negro, número de polos: 2, familia de artículos: Accesorios, paso: 2,54 mm, tipo de embalaje: empaquetado en caja | 48.75 | 100 | AA | PCB Connectors (PCC) | AAH | AAHZZB | 100 | 100 | NO | PC |  | 0,53 | G | 30 | 105 | 55 | MM | 4055626937922 | 85472000 | CN | EC002638 | Imagen | Catálogo
1150816 | DMCC 0,5/ 2-ST-WOSH-2,54 | Accesorios | Conector de placa de circuito impreso, color: negro, número de polos: 2, familia de artículos: Accesorios, paso: 2,54 mm, tipo de embalaje: empaquetado en caja | 48.75 | 100 | AA | PCB Connectors (PCC) | AAH | AAHZZB | 100 | 100 | NO | PC | F | 0,56 | G | 32 | 107 | 55 | MM | 4063151147891 | 85366990 | CN | EC002638 | Imagen | Catálogo
1027605 | DMCC 0,5/ 3-ST-2,54 | Conector para placa de circuito impreso | Conector de placa de circuito impreso, sección nominal: 0,75 mm², color: negro, corriente nominal: 6 A, tensión nominal (III/2): 160 V, superficie de contacto: Au, tipo de conexión del contacto: Hembra, número de potenciales: 6, número de filas: 2, número de polos: 3, número de conexiones: 6, familia de artículos: DMCC 0,5/..-ST, paso: 2,54 mm, tipo de conexión: Conexión crimpada, dirección de conexión conductor/placa de circuito impreso: 0 °, sistema enchufable: COMBICON DFMC 0,5, bloqueo: sin, tipo de sujeción: sin, tipo de embalaje: empaquetado en caja | 63.62 | 100 | AA | PCB Connectors (PCC) | AAA | AAACDA | 100 | 100 | NO | PC |  | 0,65 | G | 40 | 149 | 77 | MM | 4055626521565 | 85366990 | CN | EC002638 | Imagen | Catálogo
1145830 | DMCC 0,5/ 4-SHIELD L 7,0-2,54 | Accesorios | Chapa de protección, familia de artículos: ZUBEHOER, anchura: 12,22 mm | 323.53 | 100 | AA | PCB Connectors (PCC) | AAH | AAHZZB | 100 | 100 | NO | PC | F | 2,58 | G | 0 | 0 | 0 |  | 4063151136420 | 85389099 | CN | EC000796 | Imagen | Catálogo
1027606 | DMCC 0,5/ 4-ST-2,54 | Conector para placa de circuito impreso | Conector de placa de circuito impreso, sección nominal: 0,75 mm², color: negro, corriente nominal: 6 A, tensión nominal (III/2): 160 V, superficie de contacto: Au, tipo de conexión del contacto: Hembra, número de potenciales: 8, número de filas: 2, número de polos: 4, número de conexiones: 8, familia de artículos: DMCC 0,5/..-ST, paso: 2,54 mm, tipo de conexión: Conexión crimpada, dirección de conexión conductor/placa de circuito impreso: 0 °, sistema enchufable: COMBICON DFMC 0,5, bloqueo: sin, tipo de sujeción: sin, tipo de embalaje: empaquetado en caja | 80.49 | 100 | AA | PCB Connectors (PCC) | AAA | AAACDA | 100 | 100 | NO | PC |  | 0,85 | G | 40 | 149 | 77 | MM | 4055626521572 | 85366990 | CN | EC002638 | Imagen | Catálogo
1145726 | DMCC 0,5/ 4-ST-SHL 7,0-2,54 | Conector para placa de circuito impreso | Conector de placa de circuito impreso, sección nominal: 0,34 mm², color: negro, corriente nominal: 5 A, tensión nominal (III/2): 160 V, superficie de contacto: Au, tipo de conexión del contacto: Hembra, número de filas: 2, número de polos: 4, familia de artículos: DMCC 0,5/..-ST-SHL, paso: 2,54 mm, tipo de conexión: Conexión crimpada, dirección de conexión conductor/placa de circuito impreso: 0 °, sistema enchufable: COMBICON DFMC 0,5 lock &amp; shielded, Propiedades eléctricas: apantallado, bloqueo: conexión apantallada, tipo de sujeción: Lock &amp; Shield, tipo de embalaje: empaquetado en caja, Apropiados para CAT 5 | 396.25 | 100 | AA | PCB Connectors (PCC) | AAA | AAAILA | 100 | 100 | NO | PC |  | 3,54 | G | 55 | 220 | 90 | MM | 4063151136062 | 85366990 | CN | EC002638 | Imagen | Catálogo
1145728 | DMCC 0,5/ 4-ST-WOSH-2,54 | Accesorios | Conector de placa de circuito impreso, color: negro, número de polos: 4, familia de artículos: Accesorios, paso: 2,54 mm, tipo de embalaje: empaquetado en caja | 72.71 | 100 | AA | PCB Connectors (PCC) | AAH | AAHZZB | 100 | 100 | NO | PC | F | 0,95 | G | 38 | 145 | 70 | MM | 4063151135348 | 85366990 | CN | EC002638 | Imagen | Catálogo
1027607 | DMCC 0,5/ 5-ST-2,54 | Conector para placa de circuito impreso | Conector de placa de circuito impreso, sección nominal: 0,75 mm², color: negro, corriente nominal: 6 A, tensión nominal (III/2): 160 V, superficie de contacto: Au, tipo de conexión del contacto: Hembra, número de potenciales: 10, número de filas: 2, número de polos: 5, número de conexiones: 10, familia de artículos: DMCC 0,5/..-ST, paso: 2,54 mm, tipo de conexión: Conexión crimpada, dirección de conexión conductor/placa de circuito impreso: 0 °, sistema enchufable: COMBICON DFMC 0,5, bloqueo: sin, tipo de sujeción: sin, tipo de embalaje: empaquetado en caja | 97.37 | 100 | AA | PCB Connectors (PCC) | AAA | AAACDA | 100 | 100 | NO | PC |  | 1,00 | G | 38 | 146 | 73 | MM | 4055626521589 | 85366990 | CN | EC002638 | Imagen | Catálogo
1027608 | DMCC 0,5/ 6-ST-2,54 | Conector para placa de circuito impreso | Conector de placa de circuito impreso, sección nominal: 0,75 mm², color: negro, corriente nominal: 6 A, tensión nominal (III/2): 160 V, superficie de contacto: Au, tipo de conexión del contacto: Hembra, número de potenciales: 12, número de filas: 2, número de polos: 6, número de conexiones: 12, familia de artículos: DMCC 0,5/..-ST, paso: 2,54 mm, tipo de conexión: Conexión crimpada, dirección de conexión conductor/placa de circuito impreso: 0 °, sistema enchufable: COMBICON DFMC 0,5, bloqueo: sin, tipo de sujeción: sin, tipo de embalaje: empaquetado en caja | 114.25 | 100 | AA | PCB Connectors (PCC) | AAA | AAACDA | 100 | 100 | NO | PC |  | 1,20 | G | 38 | 146 | 71 | MM | 4055626521596 | 85366990 | CN | EC002638 | Imagen | Catálogo
1027609 | DMCC 0,5/ 7-ST-2,54 | Conector para placa de circuito impreso | Conector de placa de circuito impreso, sección nominal: 0,75 mm², color: negro, corriente nominal: 6 A, tensión nominal (III/2): 160 V, superficie de contacto: Au, tipo de conexión del contacto: Hembra, número de potenciales: 14, número de filas: 2, número de polos: 7, número de conexiones: 14, familia de artículos: DMCC 0,5/..-ST, paso: 2,54 mm, tipo de conexión: Conexión crimpada, dirección de conexión conductor/placa de circuito impreso: 0 °, sistema enchufable: COMBICON DFMC 0,5, bloqueo: sin, tipo de sujeción: sin, tipo de embalaje: empaquetado en caja | 131.13 | 100 | AA | PCB Connectors (PCC) | AAA | AAACDA | 50 | 50 | NO | PC | F | 1,61 | G | 40 | 149 | 77 | MM | 4055626522708 | 85366990 | CN | EC002638 | Imagen | Catálogo
1027610 | DMCC 0,5/ 8-ST-2,54 | Conector para placa de circuito impreso | Conector de placa de circuito impreso, sección nominal: 0,75 mm², color: negro, corriente nominal: 6 A, tensión nominal (III/2): 160 V, superficie de contacto: Au, tipo de conexión del contacto: Hembra, número de potenciales: 16, número de filas: 2, número de polos: 8, número de conexiones: 16, familia de artículos: DMCC 0,5/..-ST, paso: 2,54 mm, tipo de conexión: Conexión crimpada, dirección de conexión conductor/placa de circuito impreso: 0 °, sistema enchufable: COMBICON DFMC 0,5, bloqueo: sin, tipo de sujeción: sin, tipo de embalaje: empaquetado en caja | 148.01 | 100 | AA | PCB Connectors (PCC) | AAA | AAACDA | 50 | 50 | NO | PC |  | 1,64 | G | 39 | 146 | 73 | MM | 4055626522715 | 85366990 | CN | EC002638 | Imagen | Catálogo
1027611 | DMCC 0,5/ 9-ST-2,54 | Conector para placa de circuito impreso | Conector de placa de circuito impreso, sección nominal: 0,75 mm², color: negro, corriente nominal: 6 A, tensión nominal (III/2): 160 V, superficie de contacto: Au, tipo de conexión del contacto: Hembra, número de potenciales: 18, número de filas: 2, número de polos: 9, número de conexiones: 18, familia de artículos: DMCC 0,5/..-ST, paso: 2,54 mm, tipo de conexión: Conexión crimpada, dirección de conexión conductor/placa de circuito impreso: 0 °, sistema enchufable: COMBICON DFMC 0,5, bloqueo: sin, tipo de sujeción: sin, tipo de embalaje: empaquetado en caja | 164.89 | 100 | AA | PCB Connectors (PCC) | AAA | AAACDA | 50 | 50 | NO | PC | F | 1,81 | G | 40 | 149 | 77 | MM | 4055626522722 | 85366990 | CN | EC002638 | Imagen | Catálogo
1027612 | DMCC 0,5/10-ST-2,54 | Conector para placa de circuito impreso | Conector de placa de circuito impreso, sección nominal: 0,75 mm², color: negro, corriente nominal: 6 A, tensión nominal (III/2): 160 V, superficie de contacto: Au, tipo de conexión del contacto: Hembra, número de potenciales: 20, número de filas: 2, número de polos: 10, número de conexiones: 20, familia de artículos: DMCC 0,5/..-ST, paso: 2,54 mm, tipo de conexión: Conexión crimpada, dirección de conexión conductor/placa de circuito impreso: 0 °, sistema enchufable: COMBICON DFMC 0,5, bloqueo: sin, tipo de sujeción: sin, tipo de embalaje: empaquetado en caja | 181.77 | 100 | AA | PCB Connectors (PCC) | AAA | AAACDA | 50 | 50 | NO | PC |  | 1,94 | G | 39 | 146 | 73 | MM | 4055626522739 | 85366990 | CN | EC002638 | Imagen | Catálogo
1027613 | DMCC 0,5/11-ST-2,54 | Conector para placa de circuito impreso | Conector de placa de circuito impreso, sección nominal: 0,75 mm², color: negro, corriente nominal: 6 A, tensión nominal (III/2): 160 V, superficie de contacto: Au, tipo de conexión del contacto: Hembra, número de potenciales: 22, número de filas: 2, número de polos: 11, número de conexiones: 22, familia de artículos: DMCC 0,5/..-ST, paso: 2,54 mm, tipo de conexión: Conexión crimpada, dirección de conexión conductor/placa de circuito impreso: 0 °, sistema enchufable: COMBICON DFMC 0,5, bloqueo: sin, tipo de sujeción: sin, tipo de embalaje: empaquetado en caja | 198.64 | 100 | AA | PCB Connectors (PCC) | AAA | AAACDA | 50 | 50 | NO | PC | F | 2,21 | G | 40 | 149 | 77 | MM | 4055626522746 | 85366990 | CN | EC002638 | Imagen | Catálogo
1027614 | DMCC 0,5/12-ST-2,54 | Conector para placa de circuito impreso | Conector de placa de circuito impreso, sección nominal: 0,75 mm², color: negro, corriente nominal: 6 A, tensión nominal (III/2): 160 V, superficie de contacto: Au, tipo de conexión del contacto: Hembra, número de potenciales: 24, número de filas: 2, número de polos: 12, número de conexiones: 24, familia de artículos: DMCC 0,5/..-ST, paso: 2,54 mm, tipo de conexión: Conexión crimpada, dirección de conexión conductor/placa de circuito impreso: 0 °, sistema enchufable: COMBICON DFMC 0,5, bloqueo: sin, tipo de sujeción: sin, tipo de embalaje: empaquetado en caja | 215.52 | 100 | AA | PCB Connectors (PCC) | AAA | AAACDA | 50 | 50 | NO | PC |  | 2,41 | G | 0 | 0 | 0 |  | 4055626522753 | 85366990 | CN | EC002638 | Imagen | Catálogo
1027615 | DMCC 0,5/13-ST-2,54 | Conector para placa de circuito impreso | Conector de placa de circuito impreso, sección nominal: 0,75 mm², color: negro, corriente nominal: 6 A, tensión nominal (III/2): 160 V, superficie de contacto: Au, tipo de conexión del contacto: Hembra, número de potenciales: 26, número de filas: 2, número de polos: 13, número de conexiones: 26, familia de artículos: DMCC 0,5/..-ST, paso: 2,54 mm, tipo de conexión: Conexión crimpada, dirección de conexión conductor/placa de circuito impreso: 0 °, sistema enchufable: COMBICON DFMC 0,5, bloqueo: sin, tipo de sujeción: sin, tipo de embalaje: empaquetado en caja | 232.4 | 100 | AA | PCB Connectors (PCC) | AAA | AAACDA | 50 | 50 | NO | PC | F | 2,52 | G | 51 | 117 | 90 | MM | 4055626522791 | 85366990 | CN | EC002638 | Imagen | Catálogo
1027616 | DMCC 0,5/14-ST-2,54 | Conector para placa de circuito impreso | Conector de placa de circuito impreso, sección nominal: 0,75 mm², color: negro, corriente nominal: 6 A, tensión nominal (III/2): 160 V, superficie de contacto: Au, tipo de conexión del contacto: Hembra, número de potenciales: 28, número de filas: 2, número de polos: 14, número de conexiones: 28, familia de artículos: DMCC 0,5/..-ST, paso: 2,54 mm, tipo de conexión: Conexión crimpada, dirección de conexión conductor/placa de circuito impreso: 0 °, sistema enchufable: COMBICON DFMC 0,5, bloqueo: sin, tipo de sujeción: sin, tipo de embalaje: empaquetado en caja | 249.27 | 100 | AA | PCB Connectors (PCC) | AAA | AAACDA | 50 | 50 | NO | PC | F | 2,67 | G | 51 | 117 | 90 | MM | 4055626522760 | 85366990 | CN | EC002638 | Imagen | Catálogo
1027617 | DMCC 0,5/15-ST-2,54 | Conector para placa de circuito impreso | Conector de placa de circuito impreso, sección nominal: 0,75 mm², color: negro, corriente nominal: 6 A, tensión nominal (III/2): 160 V, superficie de contacto: Au, tipo de conexión del contacto: Hembra, número de potenciales: 30, número de filas: 2, número de polos: 15, número de conexiones: 30, familia de artículos: DMCC 0,5/..-ST, paso: 2,54 mm, tipo de conexión: Conexión crimpada, dirección de conexión conductor/placa de circuito impreso: 0 °, sistema enchufable: COMBICON DFMC 0,5, bloqueo: sin, tipo de sujeción: sin, tipo de embalaje: empaquetado en caja | 266.15 | 100 | AA | PCB Connectors (PCC) | AAA | AAACDA | 50 | 50 | NO | PC | F | 2,86 | G | 51 | 117 | 90 | MM | 4055626522777 | 85366990 | CN | EC002638 | Imagen | Catálogo
1027618 | DMCC 0,5/16-ST-2,54 | Conector para placa de circuito impreso | Conector de placa de circuito impreso, sección nominal: 0,75 mm², color: negro, corriente nominal: 6 A, tensión nominal (III/2): 160 V, superficie de contacto: Au, tipo de conexión del contacto: Hembra, número de potenciales: 32, número de filas: 2, número de polos: 16, número de conexiones: 32, familia de artículos: DMCC 0,5/..-ST, paso: 2,54 mm, tipo de conexión: Conexión crimpada, dirección de conexión conductor/placa de circuito impreso: 0 °, sistema enchufable: COMBICON DFMC 0,5, bloqueo: sin, tipo de sujeción: sin, tipo de embalaje: empaquetado en caja | 283.03 | 100 | AA | PCB Connectors (PCC) | AAA | AAACDA | 50 | 50 | NO | PC |  | 2,95 | G | 49 | 115 | 86 | MM | 4055626522784 | 85366990 | CN | EC002638 | Imagen | Catálogo
1150827 | DMCV 0,5/ 1-G1SHL-2,54P20THR24 | Carcasa de base para placa de circuito impreso | Carcasa base placa de circuito impreso, sección nominal: 0,34 mm², color: negro, corriente nominal: 5 A, tensión nominal (III/2): 160 V, superficie de contacto: Au, tipo de conexión del contacto: Macho, número de polos: 1, familia de artículos: DMCV 0,5/..-G1SHL-THR, paso: 2,54 mm, montaje: Soldar THR, sistema enchufable: COMBICON DFMC 0,5 lock &amp; shielded, Propiedades eléctricas: apantallado, bloqueo: conexión apantallada, tipo de sujeción: sin, tipo de embalaje: Correa de 24 mm de ancho | 181.43 | 100 | AA | PCB Connectors (PCC) | AAA | AAAJLB | 200 | 200 | NO | PC | F | 2,87 | G | 194 | 181 | 113 | MM | 4063151147358 | 85366930 | PL | EC002637 | Imagen | Catálogo
1844879 | DMCV 0,5/ 2-G1-2,54 P20THR R32 | Carcasa de base para placa de circuito impreso | Carcasa base placa de circuito impreso, sección nominal: 0,5 mm², color: negro, corriente nominal: 6 A, tensión nominal (III/2): 160 V, superficie de contacto: Au, tipo de conexión del contacto: Macho, número de potenciales: 4, número de filas: 2, número de polos: 2, número de conexiones: 4, familia de artículos: DMCV 0,5/..-G1-THR, paso: 2,54 mm, montaje: Soldadura THR/soldadura por ola, disposición de pines: Disposición de pines lineal, longitud del pin [P]: 2 mm, número de pines de soldadura por potencial: 1, sistema enchufable: COMBICON DFMC 0,5, Orientación de la cara enchufable: Estándar, bloqueo: sin, tipo de sujeción: sin, tipo de embalaje: Correa de 32 mm de ancho | 177.21 | 100 | AA | PCB Connectors (PCC) | AAA | AAATDB | 330 | 330 | NO | PC |  | 2,03 | G | 194 | 181 | 113 | MM | 4046356964401 | 85366930 | PL | EC002637 | Imagen | Catálogo
1845179 | DMCV 0,5/ 2-G1-2,54 SMD R32 | Carcasa de base para placa de circuito impreso | Carcasa base placa de circuito impreso, sección nominal: 0,5 mm², color: negro, corriente nominal: 6 A, tensión nominal (III/2): 160 V, superficie de contacto: Au, tipo de conexión del contacto: Macho, número de potenciales: 4, número de filas: 2, número de polos: 2, número de conexiones: 4, familia de artículos: DMCV 0,5/..-G1-SMD, paso: 2,54 mm, montaje: Soldadura SMD, disposición de pines: Geometría pad lineal, número de pines de soldadura por potencial: 1, sistema enchufable: COMBICON DFMC 0,5, Orientación de la cara enchufable: Estándar, bloqueo: sin, tipo de sujeción: sin, tipo de embalaje: Correa de 32 mm de ancho | 212.65 | 100 | AA | PCB Connectors (PCC) | AAA | AAAUDB | 330 | 330 | NO | PC | F | 1,95 | G | 194 | 181 | 113 | MM | 4046356965002 | 85366930 | PL | EC002637 | Imagen | Catálogo
1150824 | DMCV 0,5/ 2-G1SHL-2,54P20THR24 | Carcasa de base para placa de circuito impreso | Carcasa base placa de circuito impreso, sección nominal: 0,34 mm², color: negro, corriente nominal: 5 A, tensión nominal (III/2): 160 V, superficie de contacto: Au, tipo de conexión del contacto: Macho, número de polos: 2, familia de artículos: DMCV 0,5/..-G1SHL-THR, paso: 2,54 mm, montaje: Soldadura THR/soldadura por ola, longitud del pin [P]: 2 mm, sistema enchufable: COMBICON DFMC 0,5 lock &amp; shielded, Propiedades eléctricas: apantallado, Orientación de la cara enchufable: Estándar, bloqueo: conexión apantallada, tipo de sujeción: Lock &amp; Shield, tipo de embalaje: Correa de 24 mm de ancho, Apropiados para CAT 5 | 290.29 | 100 | AA | PCB Connectors (PCC) | AAA | AAAJLB | 200 | 200 | NO | PC |  | 3,35 | G | 194 | 181 | 113 | MM | 4063151147341 | 85366930 | PL | EC002637 | Imagen | Catálogo
1844882 | DMCV 0,5/ 3-G1-2,54 P20THR R24 | Carcasa de base para placa de circuito impreso | Carcasa base placa de circuito impreso, sección nominal: 0,5 mm², color: negro, corriente nominal: 6 A, tensión nominal (III/2): 160 V, superficie de contacto: Au, tipo de conexión del contacto: Macho, número de potenciales: 6, número de filas: 2, número de polos: 3, número de conexiones: 6, familia de artículos: DMCV 0,5/..-G1-THR, paso: 2,54 mm, montaje: Soldadura THR/soldadura por ola, disposición de pines: Disposición de pines lineal, longitud del pin [P]: 2 mm, número de pines de soldadura por potencial: 1, sistema enchufable: COMBICON DFMC 0,5, Orientación de la cara enchufable: Estándar, bloqueo: sin, tipo de sujeción: sin, tipo de embalaje: Correa de 24 mm de ancho | 248.39 | 100 | AA | PCB Connectors (PCC) | AAA | AAATDB | 330 | 330 | NO | PC |  | 2,06 | G | 194 | 181 | 113 | MM | 4046356964418 | 85366930 | PL | EC002637 | Imagen | Catálogo
1845182 | DMCV 0,5/ 3-G1-2,54 SMD R24 | Carcasa de base para placa de circuito impreso | Carcasa base placa de circuito impreso, sección nominal: 0,5 mm², color: negro, corriente nominal: 6 A, tensión nominal (III/2): 160 V, superficie de contacto: Au, tipo de conexión del contacto: Macho, número de potenciales: 6, número de filas: 2, número de polos: 3, número de conexiones: 6, familia de artículos: DMCV 0,5/..-G1-SMD, paso: 2,54 mm, montaje: Soldadura SMD, disposición de pines: Geometría pad lineal, número de pines de soldadura por potencial: 1, sistema enchufable: COMBICON DFMC 0,5, Orientación de la cara enchufable: Estándar, bloqueo: sin, tipo de sujeción: sin, tipo de embalaje: Correa de 24 mm de ancho | 298.06 | 100 | AA | PCB Connectors (PCC) | AAA | AAAUDB | 330 | 330 | NO | PC |  | 2,05 | G | 194 | 181 | 113 | MM | 4046356965019 | 85366930 | PL | EC002637 | Imagen | Catálogo
1844895 | DMCV 0,5/ 4-G1-2,54 P20THR R32 | Carcasa de base para placa de circuito impreso | Carcasa base placa de circuito impreso, sección nominal: 0,5 mm², color: negro, corriente nominal: 6 A, tensión nominal (III/2): 160 V, superficie de contacto: Au, tipo de conexión del contacto: Macho, número de potenciales: 8, número de filas: 2, número de polos: 4, número de conexiones: 8, familia de artículos: DMCV 0,5/..-G1-THR, paso: 2,54 mm, montaje: Soldadura THR/soldadura por ola, disposición de pines: Disposición de pines lineal, longitud del pin [P]: 2 mm, número de pines de soldadura por potencial: 1, sistema enchufable: COMBICON DFMC 0,5, Orientación de la cara enchufable: Estándar, bloqueo: sin, tipo de sujeción: sin, tipo de embalaje: Correa de 32 mm de ancho | 319.57 | 100 | AA | PCB Connectors (PCC) | AAA | AAATDB | 330 | 330 | NO | PC |  | 2,17 | G | 194 | 181 | 113 | MM | 4046356964425 | 85366930 | PL | EC002637 | Imagen | Catálogo
1845195 | DMCV 0,5/ 4-G1-2,54 SMD R32 | Carcasa de base para placa de circuito impreso | Carcasa base placa de circuito impreso, sección nominal: 0,5 mm², color: negro, corriente nominal: 6 A, tensión nominal (III/2): 160 V, superficie de contacto: Au, tipo de conexión del contacto: Macho, número de potenciales: 8, número de filas: 2, número de polos: 4, número de conexiones: 8, familia de artículos: DMCV 0,5/..-G1-SMD, paso: 2,54 mm, montaje: Soldadura SMD, disposición de pines: Geometría pad lineal, número de pines de soldadura por potencial: 1, sistema enchufable: COMBICON DFMC 0,5, Orientación de la cara enchufable: Estándar, bloqueo: sin, tipo de sujeción: sin, tipo de embalaje: Correa de 32 mm de ancho | 383.48 | 100 | AA | PCB Connectors (PCC) | AAA | AAAUDB | 330 | 330 | NO | PC |  | 2,18 | G | 38 | 330 | 330 | MM | 4046356965026 | 85366930 | PL | EC002637 | Imagen | Catálogo
1145419 | DMCV 0,5/ 4-G1SHL-2,54P20THR24 | Carcasa de base para placa de circuito impreso | Carcasa base placa de circuito impreso, sección nominal: 0,34 mm², color: negro, corriente nominal: 5 A, tensión nominal (III/2): 160 V, superficie de contacto: Au, tipo de conexión del contacto: Macho, número de polos: 4, familia de artículos: DMCV 0,5/..-G1SHL-THR, paso: 2,54 mm, montaje: Soldadura THR/soldadura por ola, longitud del pin [P]: 2 mm, sistema enchufable: COMBICON DFMC 0,5 lock &amp; shielded, Propiedades eléctricas: apantallado, Orientación de la cara enchufable: Estándar, bloqueo: conexión apantallada, tipo de sujeción: Lock &amp; Shield, tipo de embalaje: Correa de 24 mm de ancho, Apropiados para CAT 5 | 471.72 | 100 | AA | PCB Connectors (PCC) | AAA | AAAJLB | 200 | 200 | NO | PC |  | 3,70 | G | 194 | 181 | 113 | MM | 4063151136031 | 85366930 | PL | EC002637 | Imagen | Catálogo
1844905 | DMCV 0,5/ 5-G1-2,54 P20THR R44 | Carcasa de base para placa de circuito impreso | Carcasa base placa de circuito impreso, sección nominal: 0,5 mm², color: negro, corriente nominal: 6 A, tensión nominal (III/2): 160 V, superficie de contacto: Au, tipo de conexión del contacto: Macho, número de potenciales: 10, número de filas: 2, número de polos: 5, número de conexiones: 10, familia de artículos: DMCV 0,5/..-G1-THR, paso: 2,54 mm, montaje: Soldadura THR/soldadura por ola, disposición de pines: Disposición de pines lineal, longitud del pin [P]: 2 mm, número de pines de soldadura por potencial: 1, sistema enchufable: COMBICON DFMC 0,5, Orientación de la cara enchufable: Estándar, bloqueo: sin, tipo de sujeción: sin, tipo de embalaje: Correa de 44 mm de ancho | 390.74 | 100 | AA | PCB Connectors (PCC) | AAA | AAATDB | 330 | 330 | NO | PC |  | 2,49 | G | 194 | 181 | 113 | MM | 4046356964432 | 85366930 | PL | EC002637 | Imagen | Catálogo
1661179 | DMCV 0,5/ 5-G1-2,54 P26 THR | Carcasa de base para placa de circuito impreso | Carcasa base placa de circuito impreso, sección nominal: 0,5 mm², color: negro, corriente nominal: 6 A, tensión nominal (III/2): 160 V, superficie de contacto: Au, tipo de conexión del contacto: Macho, número de filas: 2, número de polos: 5, familia de artículos: DMCV 0,5/..-G1-THR, paso: 2,54 mm, montaje: Soldadura THR/soldadura por ola, disposición de pines: Disposición de pines lineal, longitud del pin [P]: 2,6 mm, número de pines de soldadura por potencial: 1, sistema enchufable: COMBICON DFMC 0,5, Orientación de la cara enchufable: Estándar, bloqueo: sin, tipo de sujeción: sin, tipo de embalaje: empaquetado en caja | 390.74 | 100 | AA | PCB Connectors (PCC) | AAA | AAATDB | 300 | 900 | NO | PC | F | 0,91 | G | 52 | 148 | 76 | MM | 4067923199644 | 85366930 | PL | EC002637 | Imagen | Catálogo
1845205 | DMCV 0,5/ 5-G1-2,54 SMD R44 | Carcasa de base para placa de circuito impreso | Carcasa base placa de circuito impreso, sección nominal: 0,5 mm², color: negro, corriente nominal: 6 A, tensión nominal (III/2): 160 V, superficie de contacto: Au, tipo de conexión del contacto: Macho, número de potenciales: 10, número de filas: 2, número de polos: 5, número de conexiones: 10, familia de artículos: DMCV 0,5/..-G1-SMD, paso: 2,54 mm, montaje: Soldadura SMD, disposición de pines: Geometría pad lineal, número de pines de soldadura por potencial: 1, sistema enchufable: COMBICON DFMC 0,5, Orientación de la cara enchufable: Estándar, bloqueo: sin, tipo de sujeción: sin, tipo de embalaje: Correa de 44 mm de ancho | 468.89 | 100 | AA | PCB Connectors (PCC) | AAA | AAAUDB | 330 | 330 | NO | PC |  | 2,51 | G | 194 | 181 | 113 | MM | 4046356965040 | 85366930 | PL | EC002637 | Imagen | Catálogo
1844918 | DMCV 0,5/ 6-G1-2,54 P20THR R44 | Carcasa de base para placa de circuito impreso | Carcasa base placa de circuito impreso, sección nominal: 0,5 mm², color: negro, corriente nominal: 6 A, tensión nominal (III/2): 160 V, superficie de contacto: Au, tipo de conexión del contacto: Macho, número de potenciales: 12, número de filas: 2, número de polos: 6, número de conexiones: 12, familia de artículos: DMCV 0,5/..-G1-THR, paso: 2,54 mm, montaje: Soldadura THR/soldadura por ola, disposición de pines: Disposición de pines lineal, longitud del pin [P]: 2 mm, número de pines de soldadura por potencial: 1, sistema enchufable: COMBICON DFMC 0,5, Orientación de la cara enchufable: Estándar, bloqueo: sin, tipo de sujeción: sin, tipo de embalaje: Correa de 44 mm de ancho | 461.92 | 100 | AA | PCB Connectors (PCC) | AAA | AAATDB | 330 | 330 | NO | PC |  | 2,61 | G | 194 | 181 | 113 | MM | 4046356964449 | 85366930 | PL | EC002637 | Imagen | Catálogo
1845218 | DMCV 0,5/ 6-G1-2,54 SMD R44 | Carcasa de base para placa de circuito impreso | Carcasa base placa de circuito impreso, sección nominal: 0,5 mm², color: negro, corriente nominal: 6 A, tensión nominal (III/2): 160 V, superficie de contacto: Au, tipo de conexión del contacto: Macho, número de potenciales: 12, número de filas: 2, número de polos: 6, número de conexiones: 12, familia de artículos: DMCV 0,5/..-G1-SMD, paso: 2,54 mm, montaje: Soldadura SMD, disposición de pines: Geometría pad lineal, número de pines de soldadura por potencial: 1, sistema enchufable: COMBICON DFMC 0,5, Orientación de la cara enchufable: Estándar, bloqueo: sin, tipo de sujeción: sin, tipo de embalaje: Correa de 44 mm de ancho | 554.3 | 100 | AA | PCB Connectors (PCC) | AAA | AAAUDB | 330 | 330 | NO | PC |  | 2,72 | G | 194 | 181 | 113 | MM | 4046356965057 | 85366930 | PL | EC002637 | Imagen | Catálogo
1844921 | DMCV 0,5/ 7-G1-2,54 P20THR R44 | Carcasa de base para placa de circuito impreso | Carcasa base placa de circuito impreso, sección nominal: 0,5 mm², color: negro, corriente nominal: 6 A, tensión nominal (III/2): 160 V, superficie de contacto: Au, tipo de conexión del contacto: Macho, número de potenciales: 14, número de filas: 2, número de polos: 7, número de conexiones: 14, familia de artículos: DMCV 0,5/..-G1-THR, paso: 2,54 mm, montaje: Soldadura THR/soldadura por ola, disposición de pines: Disposición de pines lineal, longitud del pin [P]: 2 mm, número de pines de soldadura por potencial: 1, sistema enchufable: COMBICON DFMC 0,5, Orientación de la cara enchufable: Estándar, bloqueo: sin, tipo de sujeción: sin, tipo de embalaje: Correa de 44 mm de ancho | 533.1 | 100 | AA | PCB Connectors (PCC) | AAA | AAATDB | 330 | 330 | NO | PC | F | 2,80 | G | 194 | 181 | 113 | MM | 4046356964456 | 85366930 | PL | EC002637 | Imagen | Catálogo
1845221 | DMCV 0,5/ 7-G1-2,54 SMD R44 | Carcasa de base para placa de circuito impreso | Carcasa base placa de circuito impreso, sección nominal: 0,5 mm², color: negro, corriente nominal: 6 A, tensión nominal (III/2): 160 V, superficie de contacto: Au, tipo de conexión del contacto: Macho, número de potenciales: 14, número de filas: 2, número de polos: 7, número de conexiones: 14, familia de artículos: DMCV 0,5/..-G1-SMD, paso: 2,54 mm, montaje: Soldadura SMD, disposición de pines: Geometría pad lineal, número de pines de soldadura por potencial: 1, sistema enchufable: COMBICON DFMC 0,5, Orientación de la cara enchufable: Estándar, bloqueo: sin, tipo de sujeción: sin, tipo de embalaje: Correa de 44 mm de ancho | 639.71 | 100 | AA | PCB Connectors (PCC) | AAA | AAAUDB | 330 | 330 | NO | PC | F | 2,87 | G | 194 | 181 | 113 | MM | 4046356965064 | 85366930 | PL | EC002637 | Imagen | Catálogo
1844934 | DMCV 0,5/ 8-G1-2,54 P20THR R44 | Carcasa de base para placa de circuito impreso | Carcasa base placa de circuito impreso, sección nominal: 0,5 mm², color: negro, corriente nominal: 6 A, tensión nominal (III/2): 160 V, superficie de contacto: Au, tipo de conexión del contacto: Macho, número de potenciales: 16, número de filas: 2, número de polos: 8, número de conexiones: 16, familia de artículos: DMCV 0,5/..-G1-THR, paso: 2,54 mm, montaje: Soldadura THR/soldadura por ola, disposición de pines: Disposición de pines lineal, longitud del pin [P]: 2 mm, número de pines de soldadura por potencial: 1, sistema enchufable: COMBICON DFMC 0,5, Orientación de la cara enchufable: Estándar, bloqueo: sin, tipo de sujeción: sin, tipo de embalaje: Correa de 44 mm de ancho | 604.27 | 100 | AA | PCB Connectors (PCC) | AAA | AAATDB | 330 | 330 | NO | PC | F | 2,97 | G | 194 | 181 | 113 | MM | 4046356964463 | 85366930 | PL | EC002637 | Imagen | Catálogo
1845234 | DMCV 0,5/ 8-G1-2,54 SMD R44 | Carcasa de base para placa de circuito impreso | Carcasa base placa de circuito impreso, sección nominal: 0,5 mm², color: negro, corriente nominal: 6 A, tensión nominal (III/2): 160 V, superficie de contacto: Au, tipo de conexión del contacto: Macho, número de potenciales: 16, número de filas: 2, número de polos: 8, número de conexiones: 16, familia de artículos: DMCV 0,5/..-G1-SMD, paso: 2,54 mm, montaje: Soldadura SMD, disposición de pines: Geometría pad lineal, número de pines de soldadura por potencial: 1, sistema enchufable: COMBICON DFMC 0,5, Orientación de la cara enchufable: Estándar, bloqueo: sin, tipo de sujeción: sin, tipo de embalaje: Correa de 44 mm de ancho | 725.12 | 100 | AA | PCB Connectors (PCC) | AAA | AAAUDB | 330 | 330 | NO | PC |  | 2,98 | G | 194 | 181 | 113 | MM | 4046356965071 | 85366930 | PL | EC002637 | Imagen | Catálogo
1844947 | DMCV 0,5/ 9-G1-2,54 P20THR R44 | Carcasa de base para placa de circuito impreso | Carcasa base placa de circuito impreso, sección nominal: 0,5 mm², color: negro, corriente nominal: 6 A, tensión nominal (III/2): 160 V, superficie de contacto: Au, tipo de conexión del contacto: Macho, número de potenciales: 18, número de filas: 2, número de polos: 9, número de conexiones: 18, familia de artículos: DMCV 0,5/..-G1-THR, paso: 2,54 mm, montaje: Soldadura THR/soldadura por ola, disposición de pines: Disposición de pines lineal, longitud del pin [P]: 2 mm, número de pines de soldadura por potencial: 1, sistema enchufable: COMBICON DFMC 0,5, Orientación de la cara enchufable: Estándar, bloqueo: sin, tipo de sujeción: sin, tipo de embalaje: Correa de 44 mm de ancho | 675.45 | 100 | AA | PCB Connectors (PCC) | AAA | AAATDB | 330 | 330 | NO | PC | F | 3,06 | G | 194 | 181 | 113 | MM | 4046356964470 | 85366930 | PL | EC002637 | Imagen | Catálogo
1844950 | DMCV 0,5/10-G1-2,54 P20THR R44 | Carcasa de base para placa de circuito impreso | Carcasa base placa de circuito impreso, sección nominal: 0,5 mm², color: negro, corriente nominal: 6 A, tensión nominal (III/2): 160 V, superficie de contacto: Au, tipo de conexión del contacto: Macho, número de potenciales: 20, número de filas: 2, número de polos: 10, número de conexiones: 20, familia de artículos: DMCV 0,5/..-G1-THR, paso: 2,54 mm, montaje: Soldadura THR/soldadura por ola, disposición de pines: Disposición de pines lineal, longitud del pin [P]: 2 mm, número de pines de soldadura por potencial: 1, sistema enchufable: COMBICON DFMC 0,5, Orientación de la cara enchufable: Estándar, bloqueo: sin, tipo de sujeción: sin, tipo de embalaje: Correa de 44 mm de ancho | 746.63 | 100 | AA | PCB Connectors (PCC) | AAA | AAATDB | 330 | 330 | NO | PC |  | 3,26 | G | 194 | 181 | 113 | MM | 4046356964487 | 85366930 | PL | EC002637 | Imagen | Catálogo
1845250 | DMCV 0,5/10-G1-2,54 SMD R44 | Carcasa de base para placa de circuito impreso | Carcasa base placa de circuito impreso, sección nominal: 0,5 mm², color: negro, corriente nominal: 6 A, tensión nominal (III/2): 160 V, superficie de contacto: Au, tipo de conexión del contacto: Macho, número de potenciales: 20, número de filas: 2, número de polos: 10, número de conexiones: 20, familia de artículos: DMCV 0,5/..-G1-SMD, paso: 2,54 mm, montaje: Soldadura SMD, disposición de pines: Geometría pad lineal, número de pines de soldadura por potencial: 1, sistema enchufable: COMBICON DFMC 0,5, Orientación de la cara enchufable: Estándar, bloqueo: sin, tipo de sujeción: sin, tipo de embalaje: Correa de 44 mm de ancho | 895.95 | 100 | AA | PCB Connectors (PCC) | AAA | AAAUDB | 330 | 330 | NO | PC | F | 3,26 | G | 194 | 181 | 113 | MM | 4046356965088 | 85366930 | PL | EC002637 | Imagen | Catálogo
1844963 | DMCV 0,5/11-G1-2,54 P20THR R56 | Carcasa de base para placa de circuito impreso | Carcasa base placa de circuito impreso, sección nominal: 0,5 mm², color: negro, corriente nominal: 6 A, tensión nominal (III/2): 160 V, superficie de contacto: Au, tipo de conexión del contacto: Macho, número de potenciales: 22, número de filas: 2, número de polos: 11, número de conexiones: 22, familia de artículos: DMCV 0,5/..-G1-THR, paso: 2,54 mm, montaje: Soldadura THR/soldadura por ola, disposición de pines: Disposición de pines lineal, longitud del pin [P]: 2 mm, número de pines de soldadura por potencial: 1, sistema enchufable: COMBICON DFMC 0,5, Orientación de la cara enchufable: Estándar, bloqueo: sin, tipo de sujeción: sin, tipo de embalaje: Correa de 56 mm de ancho | 817.81 | 100 | AA | PCB Connectors (PCC) | AAA | AAATDB | 330 | 330 | NO | PC | F | 3,69 | G | 194 | 181 | 113 | MM | 4046356964494 | 85366930 | PL | EC002637 | Imagen | Catálogo
1844976 | DMCV 0,5/12-G1-2,54 P20THR R72 | Carcasa de base para placa de circuito impreso | Carcasa base placa de circuito impreso, sección nominal: 0,5 mm², color: negro, corriente nominal: 6 A, tensión nominal (III/2): 160 V, superficie de contacto: Au, tipo de conexión del contacto: Macho, número de potenciales: 24, número de filas: 2, número de polos: 12, número de conexiones: 24, familia de artículos: DMCV 0,5/..-G1-THR, paso: 2,54 mm, montaje: Soldadura THR/soldadura por ola, disposición de pines: Disposición de pines lineal, longitud del pin [P]: 2 mm, número de pines de soldadura por potencial: 1, sistema enchufable: COMBICON DFMC 0,5, Orientación de la cara enchufable: Estándar, bloqueo: sin, tipo de sujeción: sin, tipo de embalaje: Correa de 72 mm de ancho | 888.98 | 100 | AA | PCB Connectors (PCC) | AAA | AAATDB | 330 | 330 | NO | PC | F | 4,08 | G | 194 | 181 | 113 | MM | 4046356964500 | 85366930 | PL | EC002637 | Imagen | Catálogo
1845276 | DMCV 0,5/12-G1-2,54 SMD R72 | Carcasa de base para placa de circuito impreso | Carcasa base placa de circuito impreso, sección nominal: 0,5 mm², color: negro, corriente nominal: 6 A, tensión nominal (III/2): 160 V, superficie de contacto: Au, tipo de conexión del contacto: Macho, número de potenciales: 24, número de filas: 2, número de polos: 12, número de conexiones: 24, familia de artículos: DMCV 0,5/..-G1-SMD, paso: 2,54 mm, montaje: Soldadura SMD, disposición de pines: Geometría pad lineal, número de pines de soldadura por potencial: 1, sistema enchufable: COMBICON DFMC 0,5, Orientación de la cara enchufable: Estándar, bloqueo: sin, tipo de sujeción: sin, tipo de embalaje: Correa de 72 mm de ancho | 1066.77 | 100 | AA | PCB Connectors (PCC) | AAA | AAAUDB | 330 | 330 | NO | PC | F | 4,13 | G | 194 | 181 | 113 | MM | 4046356965101 | 85366930 | PL | EC002637 | Imagen | Catálogo
1844989 | DMCV 0,5/13-G1-2,54 P20THR R56 | Carcasa de base para placa de circuito impreso | Carcasa base placa de circuito impreso, sección nominal: 0,5 mm², color: negro, corriente nominal: 6 A, tensión nominal (III/2): 160 V, superficie de contacto: Au, tipo de conexión del contacto: Macho, número de potenciales: 26, número de filas: 2, número de polos: 13, número de conexiones: 26, familia de artículos: DMCV 0,5/..-G1-THR, paso: 2,54 mm, montaje: Soldadura THR/soldadura por ola, disposición de pines: Disposición de pines lineal, longitud del pin [P]: 2 mm, número de pines de soldadura por potencial: 1, sistema enchufable: COMBICON DFMC 0,5, Orientación de la cara enchufable: Estándar, bloqueo: sin, tipo de sujeción: sin, tipo de embalaje: Correa de 56 mm de ancho | 960.16 | 100 | AA | PCB Connectors (PCC) | AAA | AAATDB | 330 | 330 | NO | PC | F | 3,85 | G | 194 | 181 | 113 | MM | 4046356964999 | 85366930 | PL | EC002637 | Imagen | Catálogo
1844992 | DMCV 0,5/14-G1-2,54 P20THR R72 | Carcasa de base para placa de circuito impreso | Carcasa base placa de circuito impreso, sección nominal: 0,5 mm², color: negro, corriente nominal: 6 A, tensión nominal (III/2): 160 V, superficie de contacto: Au, tipo de conexión del contacto: Macho, número de potenciales: 28, número de filas: 2, número de polos: 14, número de conexiones: 28, familia de artículos: DMCV 0,5/..-G1-THR, paso: 2,54 mm, montaje: Soldadura THR/soldadura por ola, disposición de pines: Disposición de pines lineal, longitud del pin [P]: 2 mm, número de pines de soldadura por potencial: 1, sistema enchufable: COMBICON DFMC 0,5, Orientación de la cara enchufable: Estándar, bloqueo: sin, tipo de sujeción: sin, tipo de embalaje: Correa de 72 mm de ancho | 1031.34 | 100 | AA | PCB Connectors (PCC) | AAA | AAATDB | 330 | 330 | NO | PC |  | 4,57 | G | 194 | 181 | 113 | MM | 4046356964517 | 85366930 | PL | EC002637 | Imagen | Catálogo
1845292 | DMCV 0,5/14-G1-2,54 SMD R72 | Carcasa de base para placa de circuito impreso | Carcasa base placa de circuito impreso, sección nominal: 0,5 mm², color: negro, corriente nominal: 6 A, tensión nominal (III/2): 160 V, superficie de contacto: Au, tipo de conexión del contacto: Macho, número de potenciales: 28, número de filas: 2, número de polos: 14, número de conexiones: 28, familia de artículos: DMCV 0,5/..-G1-SMD, paso: 2,54 mm, montaje: Soldadura SMD, disposición de pines: Geometría pad lineal, número de pines de soldadura por potencial: 1, sistema enchufable: COMBICON DFMC 0,5, Orientación de la cara enchufable: Estándar, bloqueo: sin, tipo de sujeción: sin, tipo de embalaje: Correa de 72 mm de ancho | 1237.6 | 100 | AA | PCB Connectors (PCC) | AAA | AAAUDB | 330 | 330 | NO | PC | F | 2,22 | G | 194 | 181 | 113 | MM | 4046356965125 | 85366930 | PL | EC002637 | Imagen | Catálogo
1845001 | DMCV 0,5/15-G1-2,54 P20THR R56 | Carcasa de base para placa de circuito impreso | Carcasa base placa de circuito impreso, sección nominal: 0,5 mm², color: negro, corriente nominal: 6 A, tensión nominal (III/2): 160 V, superficie de contacto: Au, tipo de conexión del contacto: Macho, número de potenciales: 30, número de filas: 2, número de polos: 15, número de conexiones: 30, familia de artículos: DMCV 0,5/..-G1-THR, paso: 2,54 mm, montaje: Soldadura THR/soldadura por ola, disposición de pines: Disposición de pines lineal, longitud del pin [P]: 2 mm, número de pines de soldadura por potencial: 1, sistema enchufable: COMBICON DFMC 0,5, Orientación de la cara enchufable: Estándar, bloqueo: sin, tipo de sujeción: sin, tipo de embalaje: Correa de 56 mm de ancho | 1102.51 | 100 | AA | PCB Connectors (PCC) | AAA | AAATDB | 330 | 330 | NO | PC | F | 4,26 | G | 194 | 181 | 113 | MM | 4046356964524 | 85366930 | PL | EC002637 | Imagen | Catálogo
1845014 | DMCV 0,5/16-G1-2,54 P20THR R72 | Carcasa de base para placa de circuito impreso | Carcasa base placa de circuito impreso, sección nominal: 0,5 mm², color: negro, corriente nominal: 6 A, tensión nominal (III/2): 160 V, superficie de contacto: Au, tipo de conexión del contacto: Macho, número de potenciales: 32, número de filas: 2, número de polos: 16, número de conexiones: 32, familia de artículos: DMCV 0,5/..-G1-THR, paso: 2,54 mm, montaje: Soldadura THR/soldadura por ola, disposición de pines: Disposición de pines lineal, longitud del pin [P]: 2 mm, número de pines de soldadura por potencial: 1, sistema enchufable: COMBICON DFMC 0,5, Orientación de la cara enchufable: Estándar, bloqueo: sin, tipo de sujeción: sin, tipo de embalaje: Correa de 72 mm de ancho | 1173.69 | 100 | AA | PCB Connectors (PCC) | AAA | AAATDB | 330 | 330 | NO | PC | F | 4,40 | G | 194 | 181 | 113 | MM | 4046356964531 | 85366930 | PL | EC002637 | Imagen | Catálogo
1845315 | DMCV 0,5/16-G1-2,54 SMD R72 | Carcasa de base para placa de circuito impreso | Carcasa base placa de circuito impreso, sección nominal: 0,5 mm², color: negro, corriente nominal: 6 A, tensión nominal (III/2): 160 V, superficie de contacto: Au, tipo de conexión del contacto: Macho, número de potenciales: 32, número de filas: 2, número de polos: 16, número de conexiones: 32, familia de artículos: DMCV 0,5/..-G1-SMD, paso: 2,54 mm, montaje: Soldadura SMD, disposición de pines: Geometría pad lineal, número de pines de soldadura por potencial: 1, sistema enchufable: COMBICON DFMC 0,5, Orientación de la cara enchufable: Estándar, bloqueo: sin, tipo de sujeción: sin, tipo de embalaje: Correa de 72 mm de ancho | 1408.43 | 100 | AA | PCB Connectors (PCC) | AAA | AAAUDB | 330 | 330 | NO | PC | F | 2,22 | G | 194 | 181 | 113 | MM | 4046356965149 | 85366930 | PL | EC002637 | Imagen | Catálogo
1698576 | DMCV 1,5/ 12-G1F-3,5-LR P35 BK | Carcasa de base para placa de circuito impreso | Carcasa base placa de circuito impreso, sección nominal: 1,5 mm², color: negro, corriente nominal: 8 A, tensión nominal (III/2): 160 V, superficie de contacto: Sn, tipo de conexión del contacto: Macho, número de filas: 2, número de polos: 12, familia de artículos: DMCV 1,5/..-G1F, paso: 3,5 mm, montaje: Soldadura por ola, disposición de pines: Disposición de pines lineal, longitud del pin [P]: 3,5 mm, número de pines de soldadura por potencial: 1, sistema enchufable: COMBICON DFMC 1,5, Orientación de la cara enchufable: Estándar, bloqueo: Bloqueo Lock and Release, tipo de sujeción: Lock &amp; Release, tipo de embalaje: empaquetado en caja | 762.74 | 100 | AA | PCB Connectors (PCC) | AAB | AABSJD | 50 | 50 | NO | PC | F | 6,12 | G | 0 | 0 | 0 |  | 4067923264090 | 85366930 | CN | EC002637 | Imagen | Catálogo
1698575 | DMCV 1,5/ 15-G1F-3,5-LR P35 BK | Carcasa de base para placa de circuito impreso | Carcasa base placa de circuito impreso, sección nominal: 1,5 mm², color: negro, corriente nominal: 8 A, tensión nominal (III/2): 160 V, superficie de contacto: Sn, tipo de conexión del contacto: Macho, número de filas: 2, número de polos: 15, familia de artículos: DMCV 1,5/..-G1F, paso: 3,5 mm, montaje: Soldadura por ola, disposición de pines: Disposición de pines lineal, longitud del pin [P]: 3,5 mm, número de pines de soldadura por potencial: 1, sistema enchufable: COMBICON DFMC 1,5, Orientación de la cara enchufable: Estándar, bloqueo: Bloqueo Lock and Release, tipo de sujeción: Lock &amp; Release, tipo de embalaje: empaquetado en caja | 928.15 | 100 | AA | PCB Connectors (PCC) | AAB | AABSJD | 50 | 50 | NO | PC | F | 7,63 | G | 0 | 0 | 0 |  | 4067923263093 | 85366930 | CN | EC002637 | Imagen | Catálogo
1787205 | DMCV 1,5/ 2-G1-3,5 P20THR | Carcasa de base para placa de circuito impreso | Carcasa base placa de circuito impreso, sección nominal: 1,5 mm², color: negro, corriente nominal: 8 A, tensión nominal (III/2): 160 V, superficie de contacto: Sn, tipo de conexión del contacto: Macho, número de potenciales: 4, número de filas: 2, número de polos: 2, número de conexiones: 4, familia de artículos: DMCV 1,5/..-G1-THR, paso: 3,5 mm, montaje: Soldadura THR/soldadura por ola, disposición de pines: Disposición de pines lineal, longitud del pin [P]: 2 mm, número de pines de soldadura por potencial: 1, sistema enchufable: COMBICON DFMC 1,5, Orientación de la cara enchufable: Estándar, bloqueo: sin, tipo de sujeción: sin, tipo de embalaje: empaquetado en caja | 110.27 | 100 | AA | PCB Connectors (PCC) | AAB | AABTJD | 50 | 50 | NO | PC |  | 0,97 | G | 30 | 55 | 108 | MM | 4046356596824 | 85366930 | DE | EC002637 | Imagen | Catálogo
1818575 | DMCV 1,5/ 2-G1-3,5 P20THR R24 | Carcasa de base para placa de circuito impreso | Carcasa base placa de circuito impreso, sección nominal: 1,5 mm², color: negro, corriente nominal: 8 A, tensión nominal (III/2): 160 V, superficie de contacto: Sn, tipo de conexión del contacto: Macho, número de potenciales: 4, número de filas: 2, número de polos: 2, número de conexiones: 4, familia de artículos: DMCV 1,5/..-G1-THR, paso: 3,5 mm, montaje: Soldadura THR/soldadura por ola, disposición de pines: Disposición de pines lineal, longitud del pin [P]: 2 mm, número de pines de soldadura por potencial: 1, sistema enchufable: COMBICON DFMC 1,5, Orientación de la cara enchufable: Estándar, bloqueo: sin, tipo de sujeción: sin, tipo de embalaje: Correa de 24 mm de ancho | 160.84 | 100 | AA | PCB Connectors (PCC) | AAB | AABTJD | 220 | 220 | NO | PC | F | 3,00 | G | 91 | 181 | 114 | MM | 4046356757683 | 85366930 | DE | EC002637 | Imagen | Catálogo
1874234 | DMCV 1,5/ 2-G1-3,5 P26THR | Carcasa de base para placa de circuito impreso | Carcasa base placa de circuito impreso, sección nominal: 1,5 mm², color: negro, corriente nominal: 8 A, tensión nominal (III/2): 160 V, superficie de contacto: Sn, tipo de conexión del contacto: Macho, número de potenciales: 4, número de filas: 2, número de polos: 2, número de conexiones: 4, familia de artículos: DMCV 1,5/..-G1-THR, paso: 3,5 mm, montaje: Soldadura THR/soldadura por ola, disposición de pines: Disposición de pines lineal, longitud del pin [P]: 2,6 mm, número de pines de soldadura por potencial: 1, sistema enchufable: COMBICON DFMC 1,5, Orientación de la cara enchufable: Estándar, bloqueo: sin, tipo de sujeción: sin, tipo de embalaje: empaquetado en caja | 110.27 | 100 | AA | PCB Connectors (PCC) | AAB | AABTJD | 50 | 50 | NO | PC |  | 1,02 | G | 30 | 55 | 108 | MM | 4055626259512 | 85366930 | DE | EC002637 | Imagen | Catálogo
1053831 | DMCV 1,5/ 2-G1-3,5 P35 | Carcasa de base para placa de circuito impreso | Carcasa base placa de circuito impreso, sección nominal: 1,5 mm², color: verde, corriente nominal: 8 A, tensión nominal (III/2): 160 V, superficie de contacto: Sn, tipo de conexión del contacto: Macho, número de potenciales: 4, número de filas: 2, número de polos: 2, número de conexiones: 4, familia de artículos: DMCV 1,5/..-G1, paso: 3,5 mm, montaje: Soldadura por ola, disposición de pines: Disposición de pines lineal, longitud del pin [P]: 3,5 mm, número de pines de soldadura por potencial: 1, sistema enchufable: COMBICON DFMC 1,5, Orientación de la cara enchufable: Estándar, bloqueo: sin, tipo de sujeción: sin, tipo de embalaje: empaquetado en caja | 110.27 | 100 | AA | PCB Connectors (PCC) | AAB | AABSJC | 50 | 50 | NO | PC |  | 1,08 | G | 0 | 0 | 0 |  | 4055626687179 | 85366930 | CN | EC002637 | Imagen | Catálogo
1787399 | DMCV 1,5/ 2-G1F-3,5-LR P20THR | Carcasa de base para placa de circuito impreso | Carcasa base placa de circuito impreso, sección nominal: 1,5 mm², color: negro, corriente nominal: 8 A, tensión nominal (III/2): 160 V, superficie de contacto: Sn, tipo de conexión del contacto: Macho, número de potenciales: 4, número de filas: 2, número de polos: 2, número de conexiones: 4, familia de artículos: DMCV 1,5/..-G1F-THR, paso: 3,5 mm, montaje: Soldar THR, disposición de pines: Disposición de pines lineal, longitud del pin [P]: 2 mm, número de pines de soldadura por potencial: 1, sistema enchufable: COMBICON DFMC 1,5, Orientación de la cara enchufable: Estándar, bloqueo: Bloqueo Lock and Release, tipo de sujeción: Lock &amp; Release, tipo de embalaje: empaquetado en caja | 211.42 | 100 | AA | PCB Connectors (PCC) | AAB | AABTJC | 50 | 50 | NO | PC |  | 1,87 | G | 37 | 90 | 113 | MM | 4046356597012 | 85366930 | DE | EC002637 | Imagen | Catálogo
1874247 | DMCV 1,5/ 2-G1F-3,5-LR P26THR | Carcasa de base para placa de circuito impreso | Carcasa base placa de circuito impreso, sección nominal: 1,5 mm², color: negro, corriente nominal: 8 A, tensión nominal (III/2): 160 V, superficie de contacto: Sn, tipo de conexión del contacto: Macho, número de potenciales: 4, número de filas: 2, número de polos: 2, número de conexiones: 4, familia de artículos: DMCV 1,5/..-G1F-THR, paso: 3,5 mm, montaje: Soldar THR, disposición de pines: Disposición de pines lineal, longitud del pin [P]: 2,6 mm, número de pines de soldadura por potencial: 1, sistema enchufable: COMBICON DFMC 1,5, Orientación de la cara enchufable: Estándar, bloqueo: Bloqueo Lock and Release, tipo de sujeción: Lock &amp; Release, tipo de embalaje: empaquetado en caja | 211.42 | 100 | AA | PCB Connectors (PCC) | AAB | AABTJC | 50 | 50 | NO | PC |  | 1,88 | G | 37 | 90 | 113 | MM | 4055626259529 | 85366930 | DE | EC002637 | Imagen | Catálogo
1053972 | DMCV 1,5/ 2-G1F-3,5-LR P35 | Carcasa de base para placa de circuito impreso | Carcasa base placa de circuito impreso, sección nominal: 1,5 mm², color: verde, corriente nominal: 8 A, tensión nominal (III/2): 160 V, superficie de contacto: Sn, tipo de conexión del contacto: Macho, número de potenciales: 4, número de filas: 2, número de polos: 2, número de conexiones: 4, familia de artículos: DMCV 1,5/..-G1F, paso: 3,5 mm, montaje: Soldadura por ola, disposición de pines: Disposición de pines lineal, longitud del pin [P]: 3,5 mm, número de pines de soldadura por potencial: 1, sistema enchufable: COMBICON DFMC 1,5, Orientación de la cara enchufable: Estándar, bloqueo: Bloqueo Lock and Release, tipo de sujeción: Lock &amp; Release, tipo de embalaje: empaquetado en caja | 211.42 | 100 | AA | PCB Connectors (PCC) | AAB | AABSJD | 50 | 50 | NO | PC | F | 1,84 | G | 38 | 148 | 73 | MM | 4055626687766 | 85366930 | CN | EC002637 | Imagen | Catálogo
1710442 | DMCV 1,5/ 2-G1F-3,5-LRAUP26THR | Carcasa de base para placa de circuito impreso | Carcasa base placa de circuito impreso, sección nominal: 1,5 mm², color: negro, corriente nominal: 8 A, tensión nominal (III/2): 160 V, superficie de contacto: Au, tipo de conexión del contacto: Macho, número de potenciales: 4, número de filas: 2, número de polos: 2, número de conexiones: 4, familia de artículos: DMCV 1,5/..-G1F-THR, paso: 3,5 mm, montaje: Soldadura THR/soldadura por ola, disposición de pines: Disposición de pines lineal, longitud del pin [P]: 2,6 mm, número de pines de soldadura por potencial: 1, sistema enchufable: COMBICON DFMC 1,5, Orientación de la cara enchufable: Estándar, bloqueo: Bloqueo Lock and Release, tipo de sujeción: Lock &amp; Release, tipo de embalaje: empaquetado en caja | 327.09 | 100 | AA | PCB Connectors (PCC) | AAB | AABTJC | 50 | 50 | NO | PC |  | 1,91 | G | 37 | 93 | 112 | MM | 4055626175331 | 85366930 | DE | EC002637 | Imagen | Catálogo
1818708 | DMCV 1,5/ 2-G1F-3,5-LRP20THRR32 | Carcasa de base para placa de circuito impreso | Carcasa base placa de circuito impreso, sección nominal: 1,5 mm², color: negro, corriente nominal: 8 A, tensión nominal (III/2): 160 V, superficie de contacto: Sn, tipo de conexión del contacto: Macho, número de potenciales: 4, número de filas: 2, número de polos: 2, número de conexiones: 4, familia de artículos: DMCV 1,5/..-G1F-THR, paso: 3,5 mm, montaje: Soldar THR, disposición de pines: Disposición de pines lineal, longitud del pin [P]: 2 mm, número de pines de soldadura por potencial: 1, sistema enchufable: COMBICON DFMC 1,5, Orientación de la cara enchufable: Estándar, bloqueo: Bloqueo Lock and Release, tipo de sujeción: Lock &amp; Release, tipo de embalaje: Correa de 32 mm de ancho | 262 | 100 | AA | PCB Connectors (PCC) | AAB | AABTJC | 220 | 220 | NO | PC |  | 3,75 | G | 39 | 328 | 328 | MM | 4046356757812 | 85366930 | DE | EC002637 | Imagen | Catálogo
1005382 | DMCV 1,5/ 2-G1F-3,5-LRP26THRR3 | Carcasa de base para placa de circuito impreso | Carcasa base placa de circuito impreso, sección nominal: 1,5 mm², color: negro, corriente nominal: 8 A, tensión nominal (III/2): 160 V, superficie de contacto: Sn, tipo de conexión del contacto: Macho, número de filas: 2, número de polos: 2, familia de artículos: DMCV 1,5/..-G1F-THR, paso: 3,5 mm, montaje: Soldar THR, disposición de pines: Disposición de pines lineal, longitud del pin [P]: 2,6 mm, número de pines de soldadura por potencial: 1, sistema enchufable: COMBICON DFMC 1,5, Orientación de la cara enchufable: Estándar, bloqueo: Bloqueo Lock and Release, tipo de sujeción: Lock &amp; Release, tipo de embalaje: Correa de 32 mm de ancho | 262 | 100 | AA | PCB Connectors (PCC) | AAB | AABTJC | 220 | 220 | NO | PC | F | 3,69 | G | 0 | 0 | 0 |  | 4055626475363 | 85366930 | DE | EC002637 | Imagen | Catálogo
1787218 | DMCV 1,5/ 3-G1-3,5 P20THR | Carcasa de base para placa de circuito impreso | Carcasa base placa de circuito impreso, sección nominal: 1,5 mm², color: negro, corriente nominal: 8 A, tensión nominal (III/2): 160 V, superficie de contacto: Sn, tipo de conexión del contacto: Macho, número de potenciales: 6, número de filas: 2, número de polos: 3, número de conexiones: 6, familia de artículos: DMCV 1,5/..-G1-THR, paso: 3,5 mm, montaje: Soldadura THR/soldadura por ola, disposición de pines: Disposición de pines lineal, longitud del pin [P]: 2 mm, número de pines de soldadura por potencial: 1, sistema enchufable: COMBICON DFMC 1,5, Orientación de la cara enchufable: Estándar, bloqueo: sin, tipo de sujeción: sin, tipo de embalaje: empaquetado en caja | 165.39 | 100 | AA | PCB Connectors (PCC) | AAB | AABTJD | 50 | 50 | NO | PC |  | 1,30 | G | 31 | 54 | 112 | MM | 4046356596831 | 85366930 | DE | EC002637 | Imagen | Catálogo
1818588 | DMCV 1,5/ 3-G1-3,5 P20THR R24 | Carcasa de base para placa de circuito impreso | Carcasa base placa de circuito impreso, sección nominal: 1,5 mm², color: negro, corriente nominal: 8 A, tensión nominal (III/2): 160 V, superficie de contacto: Sn, tipo de conexión del contacto: Macho, número de potenciales: 6, número de filas: 2, número de polos: 3, número de conexiones: 6, familia de artículos: DMCV 1,5/..-G1-THR, paso: 3,5 mm, montaje: Soldadura THR/soldadura por ola, disposición de pines: Disposición de pines lineal, longitud del pin [P]: 2 mm, número de pines de soldadura por potencial: 1, sistema enchufable: COMBICON DFMC 1,5, Orientación de la cara enchufable: Estándar, bloqueo: sin, tipo de sujeción: sin, tipo de embalaje: Correa de 24 mm de ancho | 215.97 | 100 | AA | PCB Connectors (PCC) | AAB | AABTJD | 220 | 220 | NO | PC |  | 3,12 | G | 30 | 330 | 330 | MM | 4046356757690 | 85366930 | DE | EC002637 | Imagen | Catálogo
1874098 | DMCV 1,5/ 3-G1-3,5 P26THR | Carcasa de base para placa de circuito impreso | Carcasa base placa de circuito impreso, sección nominal: 1,5 mm², color: negro, corriente nominal: 8 A, tensión nominal (III/2): 160 V, superficie de contacto: Sn, tipo de conexión del contacto: Macho, número de potenciales: 6, número de filas: 2, número de polos: 3, número de conexiones: 6, familia de artículos: DMCV 1,5/..-G1-THR, paso: 3,5 mm, montaje: Soldadura THR/soldadura por ola, disposición de pines: Disposición de pines lineal, longitud del pin [P]: 2,6 mm, número de pines de soldadura por potencial: 1, sistema enchufable: COMBICON DFMC 1,5, Orientación de la cara enchufable: Estándar, bloqueo: sin, tipo de sujeción: sin, tipo de embalaje: empaquetado en caja | 165.39 | 100 | AA | PCB Connectors (PCC) | AAB | AABTJD | 50 | 50 | NO | PC |  | 1,34 | G | 32 | 54 | 112 | MM | 4055626259376 | 85366930 | DE | EC002637 | Imagen | Catálogo
1053832 | DMCV 1,5/ 3-G1-3,5 P35 | Carcasa de base para placa de circuito impreso | Carcasa base placa de circuito impreso, sección nominal: 1,5 mm², color: verde, corriente nominal: 8 A, tensión nominal (III/2): 160 V, superficie de contacto: Sn, tipo de conexión del contacto: Macho, número de potenciales: 6, número de filas: 2, número de polos: 3, número de conexiones: 6, familia de artículos: DMCV 1,5/..-G1, paso: 3,5 mm, montaje: Soldadura por ola, disposición de pines: Disposición de pines lineal, longitud del pin [P]: 3,5 mm, número de pines de soldadura por potencial: 1, sistema enchufable: COMBICON DFMC 1,5, Orientación de la cara enchufable: Estándar, bloqueo: sin, tipo de sujeción: sin, tipo de embalaje: empaquetado en caja | 165.39 | 100 | AA | PCB Connectors (PCC) | AAB | AABSJC | 50 | 50 | NO | PC |  | 1,42 | G | 40 | 110 | 60 | MM | 4055626687186 | 85366930 | CN | EC002637 | Imagen | Catálogo
1787409 | DMCV 1,5/ 3-G1F-3,5-LR P20THR | Carcasa de base para placa de circuito impreso | Carcasa base placa de circuito impreso, sección nominal: 1,5 mm², color: negro, corriente nominal: 8 A, tensión nominal (III/2): 160 V, superficie de contacto: Sn, tipo de conexión del contacto: Macho, número de potenciales: 6, número de filas: 2, número de polos: 3, número de conexiones: 6, familia de artículos: DMCV 1,5/..-G1F-THR, paso: 3,5 mm, montaje: Soldar THR, disposición de pines: Disposición de pines lineal, longitud del pin [P]: 2 mm, número de pines de soldadura por potencial: 1, sistema enchufable: COMBICON DFMC 1,5, Orientación de la cara enchufable: Estándar, bloqueo: Bloqueo Lock and Release, tipo de sujeción: Lock &amp; Release, tipo de embalaje: empaquetado en caja | 266.55 | 100 | AA | PCB Connectors (PCC) | AAB | AABTJC | 50 | 50 | NO | PC |  | 2,14 | G | 37 | 91 | 108 | MM | 4046356597029 | 85366930 | DE | EC002637 | Imagen | Catálogo
1874166 | DMCV 1,5/ 3-G1F-3,5-LR P26THR | Carcasa de base para placa de circuito impreso | Carcasa base placa de circuito impreso, sección nominal: 1,5 mm², color: negro, corriente nominal: 8 A, tensión nominal (III/2): 160 V, superficie de contacto: Sn, tipo de conexión del contacto: Macho, número de potenciales: 6, número de filas: 2, número de polos: 3, número de conexiones: 6, familia de artículos: DMCV 1,5/..-G1F-THR, paso: 3,5 mm, montaje: Soldar THR, disposición de pines: Disposición de pines lineal, longitud del pin [P]: 2,6 mm, número de pines de soldadura por potencial: 1, sistema enchufable: COMBICON DFMC 1,5, Orientación de la cara enchufable: Estándar, bloqueo: Bloqueo Lock and Release, tipo de sujeción: Lock &amp; Release, tipo de embalaje: empaquetado en caja | 266.55 | 100 | AA | PCB Connectors (PCC) | AAB | AABTJC | 50 | 50 | NO | PC |  | 2,07 | G | 37 | 91 | 108 | MM | 4055626259444 | 85366930 | DE | EC002637 | Imagen | Catálogo
1053973 | DMCV 1,5/ 3-G1F-3,5-LR P35 | Carcasa de base para placa de circuito impreso | Carcasa base placa de circuito impreso, sección nominal: 1,5 mm², color: verde, corriente nominal: 8 A, tensión nominal (III/2): 160 V, superficie de contacto: Sn, tipo de conexión del contacto: Macho, número de potenciales: 6, número de filas: 2, número de polos: 3, número de conexiones: 6, familia de artículos: DMCV 1,5/..-G1F, paso: 3,5 mm, montaje: Soldadura por ola, disposición de pines: Disposición de pines lineal, longitud del pin [P]: 3,5 mm, número de pines de soldadura por potencial: 1, sistema enchufable: COMBICON DFMC 1,5, Orientación de la cara enchufable: Estándar, bloqueo: Bloqueo Lock and Release, tipo de sujeción: Lock &amp; Release, tipo de embalaje: empaquetado en caja | 266.55 | 100 | AA | PCB Connectors (PCC) | AAB | AABSJD | 50 | 50 | NO | PC |  | 2,17 | G | 39 | 147 | 72 | MM | 4055626687773 | 85366930 | CN | EC002637 | Imagen | Catálogo
1698580 | DMCV 1,5/ 3-G1F-3,5-LR P35 BK | Carcasa de base para placa de circuito impreso | Carcasa base placa de circuito impreso, sección nominal: 1,5 mm², color: negro, corriente nominal: 8 A, tensión nominal (III/2): 160 V, superficie de contacto: Sn, tipo de conexión del contacto: Macho, número de filas: 2, número de polos: 3, familia de artículos: DMCV 1,5/..-G1F, paso: 3,5 mm, montaje: Soldadura por ola, disposición de pines: Disposición de pines lineal, longitud del pin [P]: 3,5 mm, número de pines de soldadura por potencial: 1, sistema enchufable: COMBICON DFMC 1,5, Orientación de la cara enchufable: Estándar, bloqueo: Bloqueo Lock and Release, tipo de sujeción: Lock &amp; Release, tipo de embalaje: empaquetado en caja | 266.55 | 100 | AA | PCB Connectors (PCC) | AAB | AABSJD | 50 | 50 | NO | PC | F | 2,17 | G | 0 | 0 | 0 |  | 4067923264502 | 85366930 | CN | EC002637 | Imagen | Catálogo
1874661 | DMCV 1,5/ 3-G1F-3,5-LRAUP26THR | Carcasa de base para placa de circuito impreso | Carcasa base placa de circuito impreso, sección nominal: 1,5 mm², color: negro, corriente nominal: 8 A, tensión nominal (III/2): 160 V, superficie de contacto: Au, tipo de conexión del contacto: Macho, número de potenciales: 6, número de filas: 2, número de polos: 3, número de conexiones: 6, familia de artículos: DMCV 1,5/..-G1F-THR, paso: 3,5 mm, montaje: Soldadura THR/soldadura por ola, disposición de pines: Disposición de pines lineal, longitud del pin [P]: 2,6 mm, número de pines de soldadura por potencial: 1, sistema enchufable: COMBICON DFMC 1,5, Orientación de la cara enchufable: Estándar, bloqueo: Bloqueo Lock and Release, tipo de sujeción: Lock &amp; Release, tipo de embalaje: empaquetado en caja | 440.06 | 100 | AA | PCB Connectors (PCC) | AAB | AABTJC | 50 | 50 | NO | PC |  | 2,16 | G | 37 | 91 | 108 | MM | 4055626364735 | 85366930 | DE | EC002637 | Imagen | Catálogo
1818711 | DMCV 1,5/ 3-G1F-3,5-LRP20THRR44 | Carcasa de base para placa de circuito impreso | Carcasa base placa de circuito impreso, sección nominal: 1,5 mm², color: negro, corriente nominal: 8 A, tensión nominal (III/2): 160 V, superficie de contacto: Sn, tipo de conexión del contacto: Macho, número de potenciales: 6, número de filas: 2, número de polos: 3, número de conexiones: 6, familia de artículos: DMCV 1,5/..-G1F-THR, paso: 3,5 mm, montaje: Soldar THR, disposición de pines: Disposición de pines lineal, longitud del pin [P]: 2 mm, número de pines de soldadura por potencial: 1, sistema enchufable: COMBICON DFMC 1,5, Orientación de la cara enchufable: Estándar, bloqueo: Bloqueo Lock and Release, tipo de sujeción: Lock &amp; Release, tipo de embalaje: Correa de 44 mm de ancho | 317.13 | 100 | AA | PCB Connectors (PCC) | AAB | AABTJC | 220 | 220 | NO | PC |  | 4,35 | G | 51 | 330 | 330 | MM | 4046356757829 | 85366930 | DE | EC002637 | Imagen | Catálogo
1071563 | DMCV 1,5/ 3-G1F-3,5LRP26AUTHRR | Carcasa de base para placa de circuito impreso | Carcasa base placa de circuito impreso, sección nominal: 1,5 mm², color: negro, corriente nominal: 8 A, tensión nominal (III/2): 160 V, superficie de contacto: Au, tipo de conexión del contacto: Macho, número de filas: 2, número de polos: 3, familia de artículos: DMCV 1,5/..-G1F-THR, paso: 3,5 mm, montaje: Soldadura THR/soldadura por ola, disposición de pines: Disposición de pines lineal, longitud del pin [P]: 2,6 mm, número de pines de soldadura por potencial: 1, sistema enchufable: COMBICON DFMC 1,5, Orientación de la cara enchufable: Estándar, bloqueo: Bloqueo Lock and Release, tipo de sujeción: Lock &amp; Release, tipo de embalaje: empaquetado en caja | 477.6 | 100 | AA | PCB Connectors (PCC) | AAB | AABTJC | 50 | 1000 | NO | PC |  | 2,41 | G | 38 | 91 | 113 | MM | 4055626751573 | 85366930 | DE | EC002637 | Imagen | Catálogo
1787221 | DMCV 1,5/ 4-G1-3,5 P20THR | Carcasa de base para placa de circuito impreso | Carcasa base placa de circuito impreso, sección nominal: 1,5 mm², color: negro, corriente nominal: 8 A, tensión nominal (III/2): 160 V, superficie de contacto: Sn, tipo de conexión del contacto: Macho, número de potenciales: 8, número de filas: 2, número de polos: 4, número de conexiones: 8, familia de artículos: DMCV 1,5/..-G1-THR, paso: 3,5 mm, montaje: Soldadura THR/soldadura por ola, disposición de pines: Disposición de pines lineal, longitud del pin [P]: 2 mm, número de pines de soldadura por potencial: 1, sistema enchufable: COMBICON DFMC 1,5, Orientación de la cara enchufable: Estándar, bloqueo: sin, tipo de sujeción: sin, tipo de embalaje: empaquetado en caja | 220.53 | 100 | AA | PCB Connectors (PCC) | AAB | AABTJD | 50 | 50 | NO | PC |  | 1,80 | G | 37 | 91 | 108 | MM | 4046356596848 | 85366930 | DE | EC002637 | Imagen | Catálogo
1818591 | DMCV 1,5/ 4-G1-3,5 P20THR R44 | Carcasa de base para placa de circuito impreso | Carcasa base placa de circuito impreso, sección nominal: 1,5 mm², color: negro, corriente nominal: 8 A, tensión nominal (III/2): 160 V, superficie de contacto: Sn, tipo de conexión del contacto: Macho, número de potenciales: 8, número de filas: 2, número de polos: 4, número de conexiones: 8, familia de artículos: DMCV 1,5/..-G1-THR, paso: 3,5 mm, montaje: Soldadura THR/soldadura por ola, disposición de pines: Disposición de pines lineal, longitud del pin [P]: 2 mm, número de pines de soldadura por potencial: 1, sistema enchufable: COMBICON DFMC 1,5, Orientación de la cara enchufable: Estándar, bloqueo: sin, tipo de sujeción: sin, tipo de embalaje: Correa de 44 mm de ancho | 271.11 | 100 | AA | PCB Connectors (PCC) | AAB | AABTJD | 220 | 220 | NO | PC | F | 3,94 | G | 91 | 181 | 114 | MM | 4046356757706 | 85366930 | DE | EC002637 | Imagen | Catálogo
1874108 | DMCV 1,5/ 4-G1-3,5 P26THR | Carcasa de base para placa de circuito impreso | Carcasa base placa de circuito impreso, sección nominal: 1,5 mm², color: negro, corriente nominal: 8 A, tensión nominal (III/2): 160 V, superficie de contacto: Sn, tipo de conexión del contacto: Macho, número de potenciales: 8, número de filas: 2, número de polos: 4, número de conexiones: 8, familia de artículos: DMCV 1,5/..-G1-THR, paso: 3,5 mm, montaje: Soldadura THR/soldadura por ola, disposición de pines: Disposición de pines lineal, longitud del pin [P]: 2,6 mm, número de pines de soldadura por potencial: 1, sistema enchufable: COMBICON DFMC 1,5, Orientación de la cara enchufable: Estándar, bloqueo: sin, tipo de sujeción: sin, tipo de embalaje: empaquetado en caja | 220.53 | 100 | AA | PCB Connectors (PCC) | AAB | AABTJD | 50 | 50 | NO | PC |  | 1,80 | G | 37 | 90 | 112 | MM | 4055626259383 | 85366930 | DE | EC002637 | Imagen | Catálogo
1005378 | DMCV 1,5/ 4-G1-3,5 P26THR R44 | Carcasa de base para placa de circuito impreso | Carcasa base placa de circuito impreso, sección nominal: 1,5 mm², color: negro, corriente nominal: 8 A, tensión nominal (III/2): 160 V, superficie de contacto: Sn, tipo de conexión del contacto: Macho, número de potenciales: 8, número de filas: 2, número de polos: 4, número de conexiones: 8, familia de artículos: DMCV 1,5/..-G1-THR, paso: 3,5 mm, montaje: Soldadura THR/soldadura por ola, disposición de pines: Disposición de pines lineal, longitud del pin [P]: 2,6 mm, número de pines de soldadura por potencial: 1, sistema enchufable: COMBICON DFMC 1,5, Orientación de la cara enchufable: Estándar, bloqueo: sin, tipo de sujeción: sin, tipo de embalaje: Correa de 44 mm de ancho | 271.11 | 100 | AA | PCB Connectors (PCC) | AAB | AABTJD | 220 | 1100 | NO | PC |  | 3,87 | G | 0 | 0 | 0 |  | 4055626475790 | 85366930 | DE | EC002637 | Imagen | Catálogo
1053837 | DMCV 1,5/ 4-G1-3,5 P35 | Carcasa de base para placa de circuito impreso | Carcasa base placa de circuito impreso, sección nominal: 1,5 mm², color: verde, corriente nominal: 8 A, tensión nominal (III/2): 160 V, superficie de contacto: Sn, tipo de conexión del contacto: Macho, número de potenciales: 8, número de filas: 2, número de polos: 4, número de conexiones: 8, familia de artículos: DMCV 1,5/..-G1, paso: 3,5 mm, montaje: Soldadura por ola, disposición de pines: Disposición de pines lineal, longitud del pin [P]: 3,5 mm, número de pines de soldadura por potencial: 1, sistema enchufable: COMBICON DFMC 1,5, Orientación de la cara enchufable: Estándar, bloqueo: sin, tipo de sujeción: sin, tipo de embalaje: empaquetado en caja | 220.53 | 100 | AA | PCB Connectors (PCC) | AAB | AABSJC | 50 | 50 | NO | PC | F | 1,83 | G | 40 | 145 | 70 | MM | 4055626687193 | 85366930 | CN | EC002637 | Imagen | Catálogo
1787412 | DMCV 1,5/ 4-G1F-3,5-LR P20THR | Carcasa de base para placa de circuito impreso | Carcasa base placa de circuito impreso, sección nominal: 1,5 mm², color: negro, corriente nominal: 8 A, tensión nominal (III/2): 160 V, superficie de contacto: Sn, tipo de conexión del contacto: Macho, número de potenciales: 8, número de filas: 2, número de polos: 4, número de conexiones: 8, familia de artículos: DMCV 1,5/..-G1F-THR, paso: 3,5 mm, montaje: Soldar THR, disposición de pines: Disposición de pines lineal, longitud del pin [P]: 2 mm, número de pines de soldadura por potencial: 1, sistema enchufable: COMBICON DFMC 1,5, Orientación de la cara enchufable: Estándar, bloqueo: Bloqueo Lock and Release, tipo de sujeción: Lock &amp; Release, tipo de embalaje: empaquetado en caja | 321.69 | 100 | AA | PCB Connectors (PCC) | AAB | AABTJC | 50 | 50 | NO | PC |  | 2,32 | G | 37 | 91 | 108 | MM | 4046356597036 | 85366930 | DE | EC002637 | Imagen | Catálogo
1874179 | DMCV 1,5/ 4-G1F-3,5-LR P26THR | Carcasa de base para placa de circuito impreso | Carcasa base placa de circuito impreso, sección nominal: 1,5 mm², color: negro, corriente nominal: 8 A, tensión nominal (III/2): 160 V, superficie de contacto: Sn, tipo de conexión del contacto: Macho, número de potenciales: 8, número de filas: 2, número de polos: 4, número de conexiones: 8, familia de artículos: DMCV 1,5/..-G1F-THR, paso: 3,5 mm, montaje: Soldar THR, disposición de pines: Disposición de pines lineal, longitud del pin [P]: 2,6 mm, número de pines de soldadura por potencial: 1, sistema enchufable: COMBICON DFMC 1,5, Orientación de la cara enchufable: Estándar, bloqueo: Bloqueo Lock and Release, tipo de sujeción: Lock &amp; Release, tipo de embalaje: empaquetado en caja | 321.69 | 100 | AA | PCB Connectors (PCC) | AAB | AABTJC | 50 | 50 | NO | PC |  | 2,50 | G | 37 | 91 | 108 | MM | 4055626259451 | 85366930 | DE | EC002637 | Imagen | Catálogo
1053974 | DMCV 1,5/ 4-G1F-3,5-LR P35 | Carcasa de base para placa de circuito impreso | Carcasa base placa de circuito impreso, sección nominal: 1,5 mm², color: verde, corriente nominal: 8 A, tensión nominal (III/2): 160 V, superficie de contacto: Sn, tipo de conexión del contacto: Macho, número de potenciales: 8, número de filas: 2, número de polos: 4, número de conexiones: 8, familia de artículos: DMCV 1,5/..-G1F, paso: 3,5 mm, montaje: Soldadura por ola, disposición de pines: Disposición de pines lineal, longitud del pin [P]: 3,5 mm, número de pines de soldadura por potencial: 1, sistema enchufable: COMBICON DFMC 1,5, Orientación de la cara enchufable: Estándar, bloqueo: Bloqueo Lock and Release, tipo de sujeción: Lock &amp; Release, tipo de embalaje: empaquetado en caja | 321.69 | 100 | AA | PCB Connectors (PCC) | AAB | AABSJD | 50 | 50 | NO | PC |  | 2,50 | G | 39 | 147 | 73 | MM | 4055626687780 | 85366930 | CN | EC002637 | Imagen | Catálogo
1071571 | DMCV 1,5/ 4-G1F-3,5-LR26AUTHRR | Carcasa de base para placa de circuito impreso | Carcasa base placa de circuito impreso, sección nominal: 1,5 mm², color: negro, corriente nominal: 8 A, tensión nominal (III/2): 160 V, superficie de contacto: Au, tipo de conexión del contacto: Macho, número de filas: 2, número de polos: 4, familia de artículos: DMCV 1,5/..-G1F-THR, paso: 3,5 mm, montaje: Soldadura THR/soldadura por ola, disposición de pines: Disposición de pines lineal, longitud del pin [P]: 2 mm, número de pines de soldadura por potencial: 1, sistema enchufable: COMBICON DFMC 1,5, Orientación de la cara enchufable: Estándar, bloqueo: Bloqueo Lock and Release, tipo de sujeción: Lock &amp; Release, tipo de embalaje: empaquetado en caja | 553.02 | 100 | AA | PCB Connectors (PCC) | AAB | AABTJC | 50 | 1000 | NO | PC |  | 2,74 | G | 37 | 91 | 108 | MM | 4055626752686 | 85366930 | DE | EC002637 | Imagen | Catálogo
1818724 | DMCV 1,5/ 4-G1F-3,5-LRP20THRR44 | Carcasa de base para placa de circuito impreso | Carcasa base placa de circuito impreso, sección nominal: 1,5 mm², color: negro, corriente nominal: 8 A, tensión nominal (III/2): 160 V, superficie de contacto: Sn, tipo de conexión del contacto: Macho, número de potenciales: 8, número de filas: 2, número de polos: 4, número de conexiones: 8, familia de artículos: DMCV 1,5/..-G1F-THR, paso: 3,5 mm, montaje: Soldar THR, disposición de pines: Disposición de pines lineal, longitud del pin [P]: 2 mm, número de pines de soldadura por potencial: 1, sistema enchufable: COMBICON DFMC 1,5, Orientación de la cara enchufable: Estándar, bloqueo: Bloqueo Lock and Release, tipo de sujeción: Lock &amp; Release, tipo de embalaje: Correa de 44 mm de ancho | 372.26 | 100 | AA | PCB Connectors (PCC) | AAB | AABTJC | 220 | 220 | NO | PC |  | 4,68 | G | 50 | 330 | 330 | MM | 4046356757836 | 85366930 | DE | EC002637 | Imagen | Catálogo
1874674 | DMCV 1,5/ 4-G1F-3,5-LRP26AUTHR | Carcasa de base para placa de circuito impreso | Carcasa base placa de circuito impreso, sección nominal: 1,5 mm², color: negro, corriente nominal: 8 A, tensión nominal (III/2): 160 V, superficie de contacto: Au, tipo de conexión del contacto: Macho, número de potenciales: 8, número de filas: 2, número de polos: 4, número de conexiones: 8, familia de artículos: DMCV 1,5/..-G1F-THR, paso: 3,5 mm, montaje: Soldadura THR/soldadura por ola, disposición de pines: Disposición de pines lineal, longitud del pin [P]: 2,6 mm, número de pines de soldadura por potencial: 1, sistema enchufable: COMBICON DFMC 1,5, Orientación de la cara enchufable: Estándar, bloqueo: Bloqueo Lock and Release, tipo de sujeción: Lock &amp; Release, tipo de embalaje: empaquetado en caja | 553.02 | 100 | AA | PCB Connectors (PCC) | AAB | AABTJC | 50 | 50 | NO | PC |  | 2,49 | G | 37 | 91 | 108 | MM | 4055626365671 | 85366930 | DE | EC002637 | Imagen | Catálogo
1787234 | DMCV 1,5/ 5-G1-3,5 P20THR | Carcasa de base para placa de circuito impreso | Carcasa base placa de circuito impreso, sección nominal: 1,5 mm², color: negro, corriente nominal: 8 A, tensión nominal (III/2): 160 V, superficie de contacto: Sn, tipo de conexión del contacto: Macho, número de potenciales: 10, número de filas: 2, número de polos: 5, número de conexiones: 10, familia de artículos: DMCV 1,5/..-G1-THR, paso: 3,5 mm, montaje: Soldadura THR/soldadura por ola, disposición de pines: Disposición de pines lineal, longitud del pin [P]: 2 mm, número de pines de soldadura por potencial: 1, sistema enchufable: COMBICON DFMC 1,5, Orientación de la cara enchufable: Estándar, bloqueo: sin, tipo de sujeción: sin, tipo de embalaje: empaquetado en caja | 275.66 | 100 | AA | PCB Connectors (PCC) | AAB | AABTJD | 50 | 50 | NO | PC |  | 2,30 | G | 48 | 110 | 116 | MM | 4046356596855 | 85366930 | DE | EC002637 | Imagen | Catálogo
1818601 | DMCV 1,5/ 5-G1-3,5 P20THR R44 | Carcasa de base para placa de circuito impreso | Carcasa base placa de circuito impreso, sección nominal: 1,5 mm², color: negro, corriente nominal: 8 A, tensión nominal (III/2): 160 V, superficie de contacto: Sn, tipo de conexión del contacto: Macho, número de potenciales: 10, número de filas: 2, número de polos: 5, número de conexiones: 10, familia de artículos: DMCV 1,5/..-G1-THR, paso: 3,5 mm, montaje: Soldadura THR/soldadura por ola, disposición de pines: Disposición de pines lineal, longitud del pin [P]: 2 mm, número de pines de soldadura por potencial: 1, sistema enchufable: COMBICON DFMC 1,5, Orientación de la cara enchufable: Estándar, bloqueo: sin, tipo de sujeción: sin, tipo de embalaje: Correa de 44 mm de ancho | 326.23 | 100 | AA | PCB Connectors (PCC) | AAB | AABTJD | 220 | 220 | NO | PC | F | 4,28 | G | 91 | 181 | 114 | MM | 4046356757713 | 85366930 | DE | EC002637 | Imagen | Catálogo
1874111 | DMCV 1,5/ 5-G1-3,5 P26THR | Carcasa de base para placa de circuito impreso | Carcasa base placa de circuito impreso, sección nominal: 1,5 mm², color: negro, corriente nominal: 8 A, tensión nominal (III/2): 160 V, superficie de contacto: Sn, tipo de conexión del contacto: Macho, número de potenciales: 10, número de filas: 2, número de polos: 5, número de conexiones: 10, familia de artículos: DMCV 1,5/..-G1-THR, paso: 3,5 mm, montaje: Soldadura THR/soldadura por ola, disposición de pines: Disposición de pines lineal, longitud del pin [P]: 2,6 mm, número de pines de soldadura por potencial: 1, sistema enchufable: COMBICON DFMC 1,5, Orientación de la cara enchufable: Estándar, bloqueo: sin, tipo de sujeción: sin, tipo de embalaje: empaquetado en caja | 275.66 | 100 | AA | PCB Connectors (PCC) | AAB | AABTJD | 50 | 50 | NO | PC |  | 2,36 | G | 48 | 110 | 116 | MM | 4055626259390 | 85366930 | DE | EC002637 | Imagen | Catálogo
1005383 | DMCV 1,5/ 5-G1-3,5 P26THR R44 | Carcasa de base para placa de circuito impreso | Carcasa base placa de circuito impreso, sección nominal: 1,5 mm², color: negro, corriente nominal: 8 A, tensión nominal (III/2): 160 V, superficie de contacto: Sn, tipo de conexión del contacto: Macho, número de potenciales: 10, número de filas: 2, número de polos: 5, número de conexiones: 10, familia de artículos: DMCV 1,5/..-G1-THR, paso: 3,5 mm, montaje: Soldadura THR/soldadura por ola, disposición de pines: Disposición de pines lineal, longitud del pin [P]: 2,6 mm, número de pines de soldadura por potencial: 1, sistema enchufable: COMBICON DFMC 1,5, Orientación de la cara enchufable: Estándar, bloqueo: sin, tipo de sujeción: sin, tipo de embalaje: Correa de 44 mm de ancho | 326.23 | 100 | AA | PCB Connectors (PCC) | AAB | AABTJD | 220 | 220 | NO | PC | F | 4,17 | G | 50 | 330 | 330 | MM | 4055626475370 | 85366930 | DE | EC002637 | Imagen | Catálogo
1053841 | DMCV 1,5/ 5-G1-3,5 P35 | Carcasa de base para placa de circuito impreso | Carcasa base placa de circuito impreso, sección nominal: 1,5 mm², color: verde, corriente nominal: 8 A, tensión nominal (III/2): 160 V, superficie de contacto: Sn, tipo de conexión del contacto: Macho, número de potenciales: 10, número de filas: 2, número de polos: 5, número de conexiones: 10, familia de artículos: DMCV 1,5/..-G1, paso: 3,5 mm, montaje: Soldadura por ola, disposición de pines: Disposición de pines lineal, longitud del pin [P]: 3,5 mm, número de pines de soldadura por potencial: 1, sistema enchufable: COMBICON DFMC 1,5, Orientación de la cara enchufable: Estándar, bloqueo: sin, tipo de sujeción: sin, tipo de embalaje: empaquetado en caja | 275.66 | 100 | AA | PCB Connectors (PCC) | AAB | AABSJC | 50 | 50 | NO | PC | F | 2,18 | G | 40 | 150 | 70 | MM | 4055626687605 | 85366930 | CN | EC002637 | Imagen | Catálogo
1787425 | DMCV 1,5/ 5-G1F-3,5-LR P20THR | Carcasa de base para placa de circuito impreso | Carcasa base placa de circuito impreso, sección nominal: 1,5 mm², color: negro, corriente nominal: 8 A, tensión nominal (III/2): 160 V, superficie de contacto: Sn, tipo de conexión del contacto: Macho, número de potenciales: 10, número de filas: 2, número de polos: 5, número de conexiones: 10, familia de artículos: DMCV 1,5/..-G1F-THR, paso: 3,5 mm, montaje: Soldar THR, disposición de pines: Disposición de pines lineal, longitud del pin [P]: 2 mm, número de pines de soldadura por potencial: 1, sistema enchufable: COMBICON DFMC 1,5, Orientación de la cara enchufable: Estándar, bloqueo: Bloqueo Lock and Release, tipo de sujeción: Lock &amp; Release, tipo de embalaje: empaquetado en caja | 376.82 | 100 | AA | PCB Connectors (PCC) | AAB | AABTJC | 50 | 50 | NO | PC |  | 2,92 | G | 48 | 110 | 116 | MM | 4046356597043 | 85366930 | DE | EC002637 | Imagen | Catálogo
1874182 | DMCV 1,5/ 5-G1F-3,5-LR P26THR | Carcasa de base para placa de circuito impreso | Carcasa base placa de circuito impreso, sección nominal: 1,5 mm², color: negro, corriente nominal: 8 A, tensión nominal (III/2): 160 V, superficie de contacto: Sn, tipo de conexión del contacto: Macho, número de potenciales: 10, número de filas: 2, número de polos: 5, número de conexiones: 10, familia de artículos: DMCV 1,5/..-G1F-THR, paso: 3,5 mm, montaje: Soldar THR, disposición de pines: Disposición de pines lineal, longitud del pin [P]: 2,6 mm, número de pines de soldadura por potencial: 1, sistema enchufable: COMBICON DFMC 1,5, Orientación de la cara enchufable: Estándar, bloqueo: Bloqueo Lock and Release, tipo de sujeción: Lock &amp; Release, tipo de embalaje: empaquetado en caja | 376.82 | 100 | AA | PCB Connectors (PCC) | AAB | AABTJC | 50 | 50 | NO | PC |  | 2,85 | G | 46 | 109 | 112 | MM | 4055626259468 | 85366930 | DE | EC002637 | Imagen | Catálogo
1053976 | DMCV 1,5/ 5-G1F-3,5-LR P35 | Carcasa de base para placa de circuito impreso | Carcasa base placa de circuito impreso, sección nominal: 1,5 mm², color: verde, corriente nominal: 8 A, tensión nominal (III/2): 160 V, superficie de contacto: Sn, tipo de conexión del contacto: Macho, número de potenciales: 10, número de filas: 2, número de polos: 5, número de conexiones: 10, familia de artículos: DMCV 1,5/..-G1F, paso: 3,5 mm, montaje: Soldadura por ola, disposición de pines: Disposición de pines lineal, longitud del pin [P]: 3,5 mm, número de pines de soldadura por potencial: 1, sistema enchufable: COMBICON DFMC 1,5, Orientación de la cara enchufable: Estándar, bloqueo: Bloqueo Lock and Release, tipo de sujeción: Lock &amp; Release, tipo de embalaje: empaquetado en caja | 376.82 | 100 | AA | PCB Connectors (PCC) | AAB | AABSJD | 50 | 50 | NO | PC |  | 2,84 | G | 40 | 150 | 70 | MM | 4055626687797 | 85366930 | CN | EC002637 | Imagen | Catálogo
1743417 | DMCV 1,5/ 5-G1F-3,5-LR P35 BK | Carcasa de base para placa de circuito impreso | Carcasa base placa de circuito impreso, sección nominal: 1,5 mm², color: negro, corriente nominal: 8 A, tensión nominal (III/2): 160 V, superficie de contacto: Sn, tipo de conexión del contacto: Macho, número de filas: 2, número de polos: 5, familia de artículos: DMCV 1,5/..-G1F, paso: 3,5 mm, montaje: Soldadura por ola, disposición de pines: Disposición de pines lineal, longitud del pin [P]: 3,5 mm, número de pines de soldadura por potencial: 1, sistema enchufable: COMBICON DFMC 1,5, Orientación de la cara enchufable: Estándar, bloqueo: sin, tipo de sujeción: sin, tipo de embalaje: empaquetado en caja | 376.82 | 100 | AA | PCB Connectors (PCC) | AAB | AABSJD | 50 | 50 | NO | PC | F | 2,84 | G |  |  |  |  | 4067923308732 | 85366930 | CN | EC002637 |  | Catálogo
1818737 | DMCV 1,5/ 5-G1F-3,5-LRP20THRR56 | Carcasa de base para placa de circuito impreso | Carcasa base placa de circuito impreso, sección nominal: 1,5 mm², color: negro, corriente nominal: 8 A, tensión nominal (III/2): 160 V, superficie de contacto: Sn, tipo de conexión del contacto: Macho, número de potenciales: 10, número de filas: 2, número de polos: 5, número de conexiones: 10, familia de artículos: DMCV 1,5/..-G1F-THR, paso: 3,5 mm, montaje: Soldar THR, disposición de pines: Disposición de pines lineal, longitud del pin [P]: 2 mm, número de pines de soldadura por potencial: 1, sistema enchufable: COMBICON DFMC 1,5, Orientación de la cara enchufable: Estándar, bloqueo: Bloqueo Lock and Release, tipo de sujeción: Lock &amp; Release, tipo de embalaje: Correa de 56 mm de ancho | 427.39 | 100 | AA | PCB Connectors (PCC) | AAB | AABTJC | 220 | 220 | NO | PC |  | 5,27 | G | 91 | 181 | 114 | MM | 4046356757843 | 85366930 | DE | EC002637 | Imagen | Catálogo
1770943 | DMCV 1,5/ 5-G1F-3,5-LRP26THRR5 | Carcasa de base para placa de circuito impreso | Carcasa base placa de circuito impreso, sección nominal: 1,5 mm², color: negro, corriente nominal: 8 A, tensión nominal (III/2): 160 V, superficie de contacto: Sn, tipo de conexión del contacto: Macho, número de filas: 2, número de polos: 5, familia de artículos: DMCV 1,5/..-G1F-THR, paso: 3,5 mm, montaje: Soldar THR, disposición de pines: Disposición de pines lineal, longitud del pin [P]: 2,6 mm, número de pines de soldadura por potencial: 1, sistema enchufable: COMBICON DFMC 1,5, Orientación de la cara enchufable: Estándar, bloqueo: Bloqueo Lock and Release, tipo de sujeción: Lock &amp; Release, tipo de embalaje: Correa de 56 mm de ancho | 427.39 | 100 | AA | PCB Connectors (PCC) | AAB | AABTJC | 220 | 1100 | NO | PC | F | 5,27 | G |  |  |  |  | 4067923383647 | 85366930 | DE | EC002637 |  | Catálogo
1787247 | DMCV 1,5/ 6-G1-3,5 P20THR | Carcasa de base para placa de circuito impreso | Carcasa base placa de circuito impreso, sección nominal: 1,5 mm², color: negro, corriente nominal: 8 A, tensión nominal (III/2): 160 V, superficie de contacto: Sn, tipo de conexión del contacto: Macho, número de potenciales: 12, número de filas: 2, número de polos: 6, número de conexiones: 12, familia de artículos: DMCV 1,5/..-G1-THR, paso: 3,5 mm, montaje: Soldadura THR/soldadura por ola, disposición de pines: Disposición de pines lineal, longitud del pin [P]: 2 mm, número de pines de soldadura por potencial: 1, sistema enchufable: COMBICON DFMC 1,5, Orientación de la cara enchufable: Estándar, bloqueo: sin, tipo de sujeción: sin, tipo de embalaje: empaquetado en caja | 330.8 | 100 | AA | PCB Connectors (PCC) | AAB | AABTJD | 50 | 50 | NO | PC |  | 2,54 | G | 47 | 108 | 113 | MM | 4046356596862 | 85366930 | DE | EC002637 | Imagen | Catálogo
1818614 | DMCV 1,5/ 6-G1-3,5 P20THR R44 | Carcasa de base para placa de circuito impreso | Carcasa base placa de circuito impreso, sección nominal: 1,5 mm², color: negro, corriente nominal: 8 A, tensión nominal (III/2): 160 V, superficie de contacto: Sn, tipo de conexión del contacto: Macho, número de potenciales: 12, número de filas: 2, número de polos: 6, número de conexiones: 12, familia de artículos: DMCV 1,5/..-G1-THR, paso: 3,5 mm, montaje: Soldadura THR/soldadura por ola, disposición de pines: Disposición de pines lineal, longitud del pin [P]: 2 mm, número de pines de soldadura por potencial: 1, sistema enchufable: COMBICON DFMC 1,5, Orientación de la cara enchufable: Estándar, bloqueo: sin, tipo de sujeción: sin, tipo de embalaje: Correa de 44 mm de ancho | 381.37 | 100 | AA | PCB Connectors (PCC) | AAB | AABTJD | 220 | 220 | NO | PC | F | 4,60 | G | 91 | 181 | 114 | MM | 4046356757720 | 85366930 | DE | EC002637 | Imagen | Catálogo
1874124 | DMCV 1,5/ 6-G1-3,5 P26THR | Carcasa de base para placa de circuito impreso | Carcasa base placa de circuito impreso, sección nominal: 1,5 mm², color: negro, corriente nominal: 8 A, tensión nominal (III/2): 160 V, superficie de contacto: Sn, tipo de conexión del contacto: Macho, número de potenciales: 12, número de filas: 2, número de polos: 6, número de conexiones: 12, familia de artículos: DMCV 1,5/..-G1-THR, paso: 3,5 mm, montaje: Soldadura THR/soldadura por ola, disposición de pines: Disposición de pines lineal, longitud del pin [P]: 2,6 mm, número de pines de soldadura por potencial: 1, sistema enchufable: COMBICON DFMC 1,5, Orientación de la cara enchufable: Estándar, bloqueo: sin, tipo de sujeción: sin, tipo de embalaje: empaquetado en caja | 330.8 | 100 | AA | PCB Connectors (PCC) | AAB | AABTJD | 50 | 50 | NO | PC |  | 2,55 | G | 48 | 110 | 116 | MM | 4055626259406 | 85366930 | DE | EC002637 | Imagen | Catálogo
1341991 | DMCV 1,5/ 6-G1-3,5 P26THR R44 | Carcasa de base para placa de circuito impreso | Carcasa base placa de circuito impreso, sección nominal: 1,5 mm², color: negro, corriente nominal: 8 A, tensión nominal (III/2): 160 V, superficie de contacto: Sn, tipo de conexión del contacto: Macho, número de filas: 2, número de polos: 6, familia de artículos: DMCV 1,5/..-G1-THR, paso: 3,5 mm, montaje: Soldadura THR/soldadura por ola, disposición de pines: Disposición de pines lineal, longitud del pin [P]: 2 mm, número de pines de soldadura por potencial: 1, sistema enchufable: COMBICON DFMC 1,5, Orientación de la cara enchufable: Estándar, bloqueo: sin, tipo de sujeción: sin, tipo de embalaje: Correa de 44 mm de ancho | 381.37 | 100 | AA | PCB Connectors (PCC) | AAB | AABTJD | 220 | 1100 | NO | PC | F | 4,65 | G | 52 | 330 | 330 | MM | 4063151651640 | 85366930 | DE | EC002637 | Imagen | Catálogo
1053843 | DMCV 1,5/ 6-G1-3,5 P35 | Carcasa de base para placa de circuito impreso | Carcasa base placa de circuito impreso, sección nominal: 1,5 mm², color: verde, corriente nominal: 8 A, tensión nominal (III/2): 160 V, superficie de contacto: Sn, tipo de conexión del contacto: Macho, número de potenciales: 12, número de filas: 2, número de polos: 6, número de conexiones: 12, familia de artículos: DMCV 1,5/..-G1, paso: 3,5 mm, montaje: Soldadura por ola, disposición de pines: Disposición de pines lineal, longitud del pin [P]: 3,5 mm, número de pines de soldadura por potencial: 1, sistema enchufable: COMBICON DFMC 1,5, Orientación de la cara enchufable: Estándar, bloqueo: sin, tipo de sujeción: sin, tipo de embalaje: empaquetado en caja | 330.8 | 100 | AA | PCB Connectors (PCC) | AAB | AABSJC | 50 | 50 | NO | PC | F | 2,54 | G | 38 | 145 | 70 | MM | 4055626687612 | 85366930 | CN | EC002637 | Imagen | Catálogo
1787438 | DMCV 1,5/ 6-G1F-3,5-LR P20THR | Carcasa de base para placa de circuito impreso | Carcasa base placa de circuito impreso, sección nominal: 1,5 mm², color: negro, corriente nominal: 8 A, tensión nominal (III/2): 160 V, superficie de contacto: Sn, tipo de conexión del contacto: Macho, número de potenciales: 12, número de filas: 2, número de polos: 6, número de conexiones: 12, familia de artículos: DMCV 1,5/..-G1F-THR, paso: 3,5 mm, montaje: Soldar THR, disposición de pines: Disposición de pines lineal, longitud del pin [P]: 2 mm, número de pines de soldadura por potencial: 1, sistema enchufable: COMBICON DFMC 1,5, Orientación de la cara enchufable: Estándar, bloqueo: Bloqueo Lock and Release, tipo de sujeción: Lock &amp; Release, tipo de embalaje: empaquetado en caja | 431.96 | 100 | AA | PCB Connectors (PCC) | AAB | AABTJC | 50 | 50 | NO | PC |  | 3,11 | G | 48 | 110 | 116 | MM | 4046356597050 | 85366930 | DE | EC002637 | Imagen | Catálogo
1874195 | DMCV 1,5/ 6-G1F-3,5-LR P26THR | Carcasa de base para placa de circuito impreso | Carcasa base placa de circuito impreso, sección nominal: 1,5 mm², color: negro, corriente nominal: 8 A, tensión nominal (III/2): 160 V, superficie de contacto: Sn, tipo de conexión del contacto: Macho, número de potenciales: 12, número de filas: 2, número de polos: 6, número de conexiones: 12, familia de artículos: DMCV 1,5/..-G1F-THR, paso: 3,5 mm, montaje: Soldar THR, disposición de pines: Disposición de pines lineal, longitud del pin [P]: 2,6 mm, número de pines de soldadura por potencial: 1, sistema enchufable: COMBICON DFMC 1,5, Orientación de la cara enchufable: Estándar, bloqueo: Bloqueo Lock and Release, tipo de sujeción: Lock &amp; Release, tipo de embalaje: empaquetado en caja | 431.96 | 100 | AA | PCB Connectors (PCC) | AAB | AABTJC | 50 | 50 | NO | PC |  | 3,43 | G | 47 | 108 | 113 | MM | 4055626259475 | 85366930 | DE | EC002637 | Imagen | Catálogo
1053977 | DMCV 1,5/ 6-G1F-3,5-LR P35 | Carcasa de base para placa de circuito impreso | Carcasa base placa de circuito impreso, sección nominal: 1,5 mm², color: verde, corriente nominal: 8 A, tensión nominal (III/2): 160 V, superficie de contacto: Sn, tipo de conexión del contacto: Macho, número de potenciales: 12, número de filas: 2, número de polos: 6, número de conexiones: 12, familia de artículos: DMCV 1,5/..-G1F, paso: 3,5 mm, montaje: Soldadura por ola, disposición de pines: Disposición de pines lineal, longitud del pin [P]: 3,5 mm, número de pines de soldadura por potencial: 1, sistema enchufable: COMBICON DFMC 1,5, Orientación de la cara enchufable: Estándar, bloqueo: Bloqueo Lock and Release, tipo de sujeción: Lock &amp; Release, tipo de embalaje: empaquetado en caja | 431.96 | 100 | AA | PCB Connectors (PCC) | AAB | AABSJD | 50 | 50 | NO | PC | F | 3,21 | G | 40 | 150 | 70 | MM | 4055626688305 | 85366930 | CN | EC002637 | Imagen | Catálogo
1743418 | DMCV 1,5/ 6-G1F-3,5-LR P35 BK | Carcasa de base para placa de circuito impreso | Carcasa base placa de circuito impreso, sección nominal: 1,5 mm², color: negro, corriente nominal: 8 A, tensión nominal (III/2): 160 V, superficie de contacto: Sn, tipo de conexión del contacto: Macho, número de filas: 2, número de polos: 6, familia de artículos: DMCV 1,5/..-G1F, paso: 3,5 mm, montaje: Soldadura por ola, disposición de pines: Disposición de pines lineal, longitud del pin [P]: 3,5 mm, número de pines de soldadura por potencial: 1, sistema enchufable: COMBICON DFMC 1,5, Orientación de la cara enchufable: Estándar, bloqueo: sin, tipo de sujeción: sin, tipo de embalaje: empaquetado en caja | 431.96 | 100 | AA | PCB Connectors (PCC) | AAB | AABSJD | 50 | 50 | NO | PC | F | 3,21 | G |  |  |  |  | 4067923309104 | 85366930 | CN | EC002637 |  | Catálogo
1874690 | DMCV 1,5/ 6-G1F-3,5-LRAUP26THR | Carcasa de base para placa de circuito impreso | Carcasa base placa de circuito impreso, sección nominal: 1,5 mm², color: negro, corriente nominal: 8 A, tensión nominal (III/2): 160 V, superficie de contacto: Au, tipo de conexión del contacto: Macho, número de potenciales: 12, número de filas: 2, número de polos: 6, número de conexiones: 12, familia de artículos: DMCV 1,5/..-G1F-THR, paso: 3,5 mm, montaje: Soldadura THR/soldadura por ola, disposición de pines: Disposición de pines lineal, longitud del pin [P]: 2,6 mm, número de pines de soldadura por potencial: 1, sistema enchufable: COMBICON DFMC 1,5, Orientación de la cara enchufable: Estándar, bloqueo: Bloqueo Lock and Release, tipo de sujeción: Lock &amp; Release, tipo de embalaje: empaquetado en caja | 778.96 | 100 | AA | PCB Connectors (PCC) | AAB | AABTJC | 50 | 50 | NO | PC |  | 3,27 | G | 48 | 110 | 116 | MM | 4055626364742 | 85366930 | DE | EC002637 | Imagen | Catálogo
1818740 | DMCV 1,5/ 6-G1F-3,5-LRP20THRR56 | Carcasa de base para placa de circuito impreso | Carcasa base placa de circuito impreso, sección nominal: 1,5 mm², color: negro, corriente nominal: 8 A, tensión nominal (III/2): 160 V, superficie de contacto: Sn, tipo de conexión del contacto: Macho, número de potenciales: 12, número de filas: 2, número de polos: 6, número de conexiones: 12, familia de artículos: DMCV 1,5/..-G1F-THR, paso: 3,5 mm, montaje: Soldar THR, disposición de pines: Disposición de pines lineal, longitud del pin [P]: 2 mm, número de pines de soldadura por potencial: 1, sistema enchufable: COMBICON DFMC 1,5, Orientación de la cara enchufable: Estándar, bloqueo: Bloqueo Lock and Release, tipo de sujeción: Lock &amp; Release, tipo de embalaje: Correa de 56 mm de ancho | 482.53 | 100 | AA | PCB Connectors (PCC) | AAB | AABTJC | 220 | 220 | NO | PC |  | 5,59 | G | 61 | 328 | 328 | MM | 4046356757850 | 85366930 | DE | EC002637 | Imagen | Catálogo
1787250 | DMCV 1,5/ 7-G1-3,5 P20THR | Carcasa de base para placa de circuito impreso | Carcasa base placa de circuito impreso, sección nominal: 1,5 mm², color: negro, corriente nominal: 8 A, tensión nominal (III/2): 160 V, superficie de contacto: Sn, tipo de conexión del contacto: Macho, número de potenciales: 14, número de filas: 2, número de polos: 7, número de conexiones: 14, familia de artículos: DMCV 1,5/..-G1-THR, paso: 3,5 mm, montaje: Soldadura THR/soldadura por ola, disposición de pines: Disposición de pines lineal, longitud del pin [P]: 2 mm, número de pines de soldadura por potencial: 1, sistema enchufable: COMBICON DFMC 1,5, Orientación de la cara enchufable: Estándar, bloqueo: sin, tipo de sujeción: sin, tipo de embalaje: empaquetado en caja | 385.93 | 100 | AA | PCB Connectors (PCC) | AAB | AABTJD | 50 | 50 | NO | PC |  | 2,86 | G | 46 | 108 | 113 | MM | 4046356596879 | 85366930 | DE | EC002637 | Imagen | Catálogo
1818627 | DMCV 1,5/ 7-G1-3,5 P20THR R56 | Carcasa de base para placa de circuito impreso | Carcasa base placa de circuito impreso, sección nominal: 1,5 mm², color: negro, corriente nominal: 8 A, tensión nominal (III/2): 160 V, superficie de contacto: Sn, tipo de conexión del contacto: Macho, número de potenciales: 14, número de filas: 2, número de polos: 7, número de conexiones: 14, familia de artículos: DMCV 1,5/..-G1-THR, paso: 3,5 mm, montaje: Soldadura THR/soldadura por ola, disposición de pines: Disposición de pines lineal, longitud del pin [P]: 2 mm, número de pines de soldadura por potencial: 1, sistema enchufable: COMBICON DFMC 1,5, Orientación de la cara enchufable: Estándar, bloqueo: sin, tipo de sujeción: sin, tipo de embalaje: Correa de 56 mm de ancho | 436.5 | 100 | AA | PCB Connectors (PCC) | AAB | AABTJD | 220 | 220 | NO | PC | F | 5,04 | G | 91 | 181 | 114 | MM | 4046356757737 | 85366930 | DE | EC002637 | Imagen | Catálogo
1874810 | DMCV 1,5/ 7-G1-3,5 P26THR | Carcasa de base para placa de circuito impreso | Carcasa base placa de circuito impreso, sección nominal: 1,5 mm², color: negro, corriente nominal: 8 A, tensión nominal (III/2): 160 V, superficie de contacto: Sn, tipo de conexión del contacto: Macho, número de potenciales: 14, número de filas: 2, número de polos: 7, número de conexiones: 14, familia de artículos: DMCV 1,5/..-G1-THR, paso: 3,5 mm, montaje: Soldadura THR/soldadura por ola, disposición de pines: Disposición de pines lineal, longitud del pin [P]: 2,6 mm, número de pines de soldadura por potencial: 1, sistema enchufable: COMBICON DFMC 1,5, Orientación de la cara enchufable: Estándar, bloqueo: sin, tipo de sujeción: sin, tipo de embalaje: empaquetado en caja | 385.93 | 100 | AA | PCB Connectors (PCC) | AAB | AABTJD | 50 | 50 | NO | PC |  | 2,94 | G | 48 | 110 | 116 | MM | 4055626338927 | 85366930 | DE | EC002637 | Imagen | Catálogo
1053844 | DMCV 1,5/ 7-G1-3,5 P35 | Carcasa de base para placa de circuito impreso | Carcasa base placa de circuito impreso, sección nominal: 1,5 mm², color: verde, corriente nominal: 8 A, tensión nominal (III/2): 160 V, superficie de contacto: Sn, tipo de conexión del contacto: Macho, número de potenciales: 14, número de filas: 2, número de polos: 7, número de conexiones: 14, familia de artículos: DMCV 1,5/..-G1, paso: 3,5 mm, montaje: Soldadura por ola, disposición de pines: Disposición de pines lineal, longitud del pin [P]: 3,5 mm, número de pines de soldadura por potencial: 1, sistema enchufable: COMBICON DFMC 1,5, Orientación de la cara enchufable: Estándar, bloqueo: sin, tipo de sujeción: sin, tipo de embalaje: empaquetado en caja | 385.93 | 100 | AA | PCB Connectors (PCC) | AAB | AABSJC | 50 | 50 | NO | PC | F | 3,28 | G | 0 | 0 | 0 |  | 4055626687629 | 85366930 | CN | EC002637 | Imagen | Catálogo
1787441 | DMCV 1,5/ 7-G1F-3,5-LR P20THR | Carcasa de base para placa de circuito impreso | Carcasa base placa de circuito impreso, sección nominal: 1,5 mm², color: negro, corriente nominal: 8 A, tensión nominal (III/2): 160 V, superficie de contacto: Sn, tipo de conexión del contacto: Macho, número de potenciales: 14, número de filas: 2, número de polos: 7, número de conexiones: 14, familia de artículos: DMCV 1,5/..-G1F-THR, paso: 3,5 mm, montaje: Soldar THR, disposición de pines: Disposición de pines lineal, longitud del pin [P]: 2 mm, número de pines de soldadura por potencial: 1, sistema enchufable: COMBICON DFMC 1,5, Orientación de la cara enchufable: Estándar, bloqueo: Bloqueo Lock and Release, tipo de sujeción: Lock &amp; Release, tipo de embalaje: empaquetado en caja | 487.08 | 100 | AA | PCB Connectors (PCC) | AAB | AABTJC | 50 | 50 | NO | PC |  | 3,58 | G | 46 | 109 | 113 | MM | 4046356597067 | 85366930 | DE | EC002637 | Imagen | Catálogo
1874920 | DMCV 1,5/ 7-G1F-3,5-LR P26THR | Carcasa de base para placa de circuito impreso | Carcasa base placa de circuito impreso, sección nominal: 1,5 mm², color: negro, corriente nominal: 8 A, tensión nominal (III/2): 160 V, superficie de contacto: Sn, tipo de conexión del contacto: Macho, número de potenciales: 14, número de filas: 2, número de polos: 7, número de conexiones: 14, familia de artículos: DMCV 1,5/..-G1F-THR, paso: 3,5 mm, montaje: Soldar THR, disposición de pines: Disposición de pines lineal, longitud del pin [P]: 2,6 mm, número de pines de soldadura por potencial: 1, sistema enchufable: COMBICON DFMC 1,5, Orientación de la cara enchufable: Estándar, bloqueo: Bloqueo Lock and Release, tipo de sujeción: Lock &amp; Release, tipo de embalaje: empaquetado en caja | 487.08 | 100 | AA | PCB Connectors (PCC) | AAB | AABTJC | 50 | 50 | NO | PC |  | 3,80 | G | 48 | 110 | 116 | MM | 4055626339535 | 85366930 | DE | EC002637 | Imagen | Catálogo
1053979 | DMCV 1,5/ 7-G1F-3,5-LR P35 | Carcasa de base para placa de circuito impreso | Carcasa base placa de circuito impreso, sección nominal: 1,5 mm², color: verde, corriente nominal: 8 A, tensión nominal (III/2): 160 V, superficie de contacto: Sn, tipo de conexión del contacto: Macho, número de potenciales: 14, número de filas: 2, número de polos: 7, número de conexiones: 14, familia de artículos: DMCV 1,5/..-G1F, paso: 3,5 mm, montaje: Soldadura por ola, disposición de pines: Disposición de pines lineal, longitud del pin [P]: 3,5 mm, número de pines de soldadura por potencial: 1, sistema enchufable: COMBICON DFMC 1,5, Orientación de la cara enchufable: Estándar, bloqueo: Bloqueo Lock and Release, tipo de sujeción: Lock &amp; Release, tipo de embalaje: empaquetado en caja | 487.08 | 100 | AA | PCB Connectors (PCC) | AAB | AABSJD | 50 | 50 | NO | PC | F | 4,57 | G | 220 | 80 | 60 | MM | 4055626688312 | 85366930 | CN | EC002637 | Imagen | Catálogo
1698579 | DMCV 1,5/ 7-G1F-3,5-LR P35 BK | Carcasa de base para placa de circuito impreso | Carcasa base placa de circuito impreso, sección nominal: 1,5 mm², color: negro, corriente nominal: 8 A, tensión nominal (III/2): 160 V, superficie de contacto: Sn, tipo de conexión del contacto: Macho, número de filas: 2, número de polos: 7, familia de artículos: DMCV 1,5/..-G1F, paso: 3,5 mm, montaje: Soldadura por ola, disposición de pines: Disposición de pines lineal, longitud del pin [P]: 3,5 mm, número de pines de soldadura por potencial: 1, sistema enchufable: COMBICON DFMC 1,5, Orientación de la cara enchufable: Estándar, bloqueo: Bloqueo Lock and Release, tipo de sujeción: Lock &amp; Release, tipo de embalaje: empaquetado en caja | 487.08 | 100 | AA | PCB Connectors (PCC) | AAB | AABSJD | 50 | 50 | NO | PC | F | 3,93 | G | 0 | 0 | 0 |  | 4067923264403 | 85366930 | CN | EC002637 | Imagen | Catálogo
1818753 | DMCV 1,5/ 7-G1F-3,5-LRP20THRR56 | Carcasa de base para placa de circuito impreso | Carcasa base placa de circuito impreso, sección nominal: 1,5 mm², color: negro, corriente nominal: 8 A, tensión nominal (III/2): 160 V, superficie de contacto: Sn, tipo de conexión del contacto: Macho, número de potenciales: 14, número de filas: 2, número de polos: 7, número de conexiones: 14, familia de artículos: DMCV 1,5/..-G1F-THR, paso: 3,5 mm, montaje: Soldar THR, disposición de pines: Disposición de pines lineal, longitud del pin [P]: 2 mm, número de pines de soldadura por potencial: 1, sistema enchufable: COMBICON DFMC 1,5, Orientación de la cara enchufable: Estándar, bloqueo: Bloqueo Lock and Release, tipo de sujeción: Lock &amp; Release, tipo de embalaje: Correa de 56 mm de ancho | 537.66 | 100 | AA | PCB Connectors (PCC) | AAB | AABTJC | 220 | 220 | NO | PC | F | 5,86 | G | 91 | 181 | 114 | MM | 4046356757867 | 85366930 | DE | EC002637 | Imagen | Catálogo
1787263 | DMCV 1,5/ 8-G1-3,5 P20THR | Carcasa de base para placa de circuito impreso | Carcasa base placa de circuito impreso, sección nominal: 1,5 mm², color: negro, corriente nominal: 8 A, tensión nominal (III/2): 160 V, superficie de contacto: Sn, tipo de conexión del contacto: Macho, número de potenciales: 16, número de filas: 2, número de polos: 8, número de conexiones: 16, familia de artículos: DMCV 1,5/..-G1-THR, paso: 3,5 mm, montaje: Soldadura THR/soldadura por ola, disposición de pines: Disposición de pines lineal, longitud del pin [P]: 2 mm, número de pines de soldadura por potencial: 1, sistema enchufable: COMBICON DFMC 1,5, Orientación de la cara enchufable: Estándar, bloqueo: sin, tipo de sujeción: sin, tipo de embalaje: empaquetado en caja | 441.05 | 100 | AA | PCB Connectors (PCC) | AAB | AABTJD | 50 | 50 | NO | PC |  | 3,33 | G | 46 | 110 | 113 | MM | 4046356596886 | 85366930 | DE | EC002637 | Imagen | Catálogo
1818630 | DMCV 1,5/ 8-G1-3,5 P20THR R56 | Carcasa de base para placa de circuito impreso | Carcasa base placa de circuito impreso, sección nominal: 1,5 mm², color: negro, corriente nominal: 8 A, tensión nominal (III/2): 160 V, superficie de contacto: Sn, tipo de conexión del contacto: Macho, número de potenciales: 16, número de filas: 2, número de polos: 8, número de conexiones: 16, familia de artículos: DMCV 1,5/..-G1-THR, paso: 3,5 mm, montaje: Soldadura THR/soldadura por ola, disposición de pines: Disposición de pines lineal, longitud del pin [P]: 2 mm, número de pines de soldadura por potencial: 1, sistema enchufable: COMBICON DFMC 1,5, Orientación de la cara enchufable: Estándar, bloqueo: sin, tipo de sujeción: sin, tipo de embalaje: Correa de 56 mm de ancho | 491.64 | 100 | AA | PCB Connectors (PCC) | AAB | AABTJD | 220 | 220 | NO | PC | F | 5,38 | G | 91 | 181 | 114 | MM | 4046356757744 | 85366930 | DE | EC002637 | Imagen | Catálogo
1517225 | DMCV 1,5/ 8-G1-3,5 P26 AU THR | Carcasa de base para placa de circuito impreso | Carcasa base placa de circuito impreso, sección nominal: 1,5 mm², color: negro, corriente nominal: 8 A, tensión nominal (III/2): 160 V, superficie de contacto: Sn, tipo de conexión del contacto: Macho, número de filas: 2, número de polos: 8, familia de artículos: DMCV 1,5/..-G1-THR, paso: 3,5 mm, montaje: Soldadura THR/soldadura por ola, disposición de pines: Disposición de pines lineal, longitud del pin [P]: 2,6 mm, número de pines de soldadura por potencial: 1, sistema enchufable: COMBICON DFMC 1,5, Orientación de la cara enchufable: Estándar, bloqueo: sin, tipo de sujeción: sin, tipo de embalaje: empaquetado en caja | 903.73 | 100 | AA | PCB Connectors (PCC) | AAB | AABTJD | 50 | 1000 | NO | PC |  | 3,33 | G | 48 | 110 | 116 | MM | 4063151978853 | 85366930 | DE | EC002637 | Imagen | Catálogo
1874137 | DMCV 1,5/ 8-G1-3,5 P26THR | Carcasa de base para placa de circuito impreso | Carcasa base placa de circuito impreso, sección nominal: 1,5 mm², color: negro, corriente nominal: 8 A, tensión nominal (III/2): 160 V, superficie de contacto: Sn, tipo de conexión del contacto: Macho, número de potenciales: 16, número de filas: 2, número de polos: 8, número de conexiones: 16, familia de artículos: DMCV 1,5/..-G1-THR, paso: 3,5 mm, montaje: Soldadura THR/soldadura por ola, disposición de pines: Disposición de pines lineal, longitud del pin [P]: 2,6 mm, número de pines de soldadura por potencial: 1, sistema enchufable: COMBICON DFMC 1,5, Orientación de la cara enchufable: Estándar, bloqueo: sin, tipo de sujeción: sin, tipo de embalaje: empaquetado en caja | 441.05 | 100 | AA | PCB Connectors (PCC) | AAB | AABTJD | 50 | 50 | NO | PC |  | 3,39 | G | 47 | 109 | 113 | MM | 4055626259413 | 85366930 | DE | EC002637 | Imagen | Catálogo
1053845 | DMCV 1,5/ 8-G1-3,5 P35 | Carcasa de base para placa de circuito impreso | Carcasa base placa de circuito impreso, sección nominal: 1,5 mm², color: verde, corriente nominal: 8 A, tensión nominal (III/2): 160 V, superficie de contacto: Sn, tipo de conexión del contacto: Macho, número de potenciales: 16, número de filas: 2, número de polos: 8, número de conexiones: 16, familia de artículos: DMCV 1,5/..-G1, paso: 3,5 mm, montaje: Soldadura por ola, disposición de pines: Disposición de pines lineal, longitud del pin [P]: 3,5 mm, número de pines de soldadura por potencial: 1, sistema enchufable: COMBICON DFMC 1,5, Orientación de la cara enchufable: Estándar, bloqueo: sin, tipo de sujeción: sin, tipo de embalaje: empaquetado en caja | 441.05 | 100 | AA | PCB Connectors (PCC) | AAB | AABSJC | 50 | 50 | NO | PC |  | 3,75 | G | 0 | 0 | 0 |  | 4055626687636 | 85366930 | CN | EC002637 | Imagen | Catálogo
1731281 | DMCV 1,5/ 8-G1-3,5 P35 BK | Carcasa de base para placa de circuito impreso | Carcasa base placa de circuito impreso, sección nominal: 1,5 mm², color: negro, corriente nominal: 8 A, tensión nominal (III/2): 160 V, superficie de contacto: Sn, tipo de conexión del contacto: Macho, número de filas: 2, número de polos: 8, familia de artículos: DMCV 1,5/..-G1, paso: 3,5 mm, montaje: Soldadura por ola, disposición de pines: Disposición de pines lineal, longitud del pin [P]: 3,5 mm, número de pines de soldadura por potencial: 1, sistema enchufable: COMBICON DFMC 1,5, Orientación de la cara enchufable: Estándar, bloqueo: sin, tipo de sujeción: sin, tipo de embalaje: empaquetado en caja | 441.05 | 100 | AA | PCB Connectors (PCC) | AAB | AABSJC | 50 | 50 | NO | PC | F | 3,75 | G | 0 | 0 | 0 |  | 4067923289109 | 85366930 | CN | EC002637 | Imagen | Catálogo
1787454 | DMCV 1,5/ 8-G1F-3,5-LR P20THR | Carcasa de base para placa de circuito impreso | Carcasa base placa de circuito impreso, sección nominal: 1,5 mm², color: negro, corriente nominal: 8 A, tensión nominal (III/2): 160 V, superficie de contacto: Sn, tipo de conexión del contacto: Macho, número de potenciales: 16, número de filas: 2, número de polos: 8, número de conexiones: 16, familia de artículos: DMCV 1,5/..-G1F-THR, paso: 3,5 mm, montaje: Soldar THR, disposición de pines: Disposición de pines lineal, longitud del pin [P]: 2 mm, número de pines de soldadura por potencial: 1, sistema enchufable: COMBICON DFMC 1,5, Orientación de la cara enchufable: Estándar, bloqueo: Bloqueo Lock and Release, tipo de sujeción: Lock &amp; Release, tipo de embalaje: empaquetado en caja | 542.22 | 100 | AA | PCB Connectors (PCC) | AAB | AABTJC | 50 | 50 | NO | PC |  | 3,97 | G | 48 | 110 | 116 | MM | 4046356597074 | 85366930 | DE | EC002637 | Imagen | Catálogo
1874205 | DMCV 1,5/ 8-G1F-3,5-LR P26THR | Carcasa de base para placa de circuito impreso | Carcasa base placa de circuito impreso, sección nominal: 1,5 mm², color: negro, corriente nominal: 8 A, tensión nominal (III/2): 160 V, superficie de contacto: Sn, tipo de conexión del contacto: Macho, número de potenciales: 16, número de filas: 2, número de polos: 8, número de conexiones: 16, familia de artículos: DMCV 1,5/..-G1F-THR, paso: 3,5 mm, montaje: Soldar THR, disposición de pines: Disposición de pines lineal, longitud del pin [P]: 2,6 mm, número de pines de soldadura por potencial: 1, sistema enchufable: COMBICON DFMC 1,5, Orientación de la cara enchufable: Estándar, bloqueo: Bloqueo Lock and Release, tipo de sujeción: Lock &amp; Release, tipo de embalaje: empaquetado en caja | 542.22 | 100 | AA | PCB Connectors (PCC) | AAB | AABTJC | 50 | 50 | NO | PC |  | 4,03 | G | 46 | 111 | 113 | MM | 4055626259482 | 85366930 | DE | EC002637 | Imagen | Catálogo
1054066 | DMCV 1,5/ 8-G1F-3,5-LR P35 | Carcasa de base para placa de circuito impreso | Carcasa base placa de circuito impreso, sección nominal: 1,5 mm², color: verde, corriente nominal: 8 A, tensión nominal (III/2): 160 V, superficie de contacto: Sn, tipo de conexión del contacto: Macho, número de potenciales: 16, número de filas: 2, número de polos: 8, número de conexiones: 16, familia de artículos: DMCV 1,5/..-G1F, paso: 3,5 mm, montaje: Soldadura por ola, disposición de pines: Disposición de pines lineal, longitud del pin [P]: 3,5 mm, número de pines de soldadura por potencial: 1, sistema enchufable: COMBICON DFMC 1,5, Orientación de la cara enchufable: Estándar, bloqueo: Bloqueo Lock and Release, tipo de sujeción: Lock &amp; Release, tipo de embalaje: empaquetado en caja | 542.22 | 100 | AA | PCB Connectors (PCC) | AAB | AABSJD | 50 | 50 | NO | PC |  | 4,41 | G | 47 | 111 | 115 | MM | 4055626688329 | 85366930 | CN | EC002637 | Imagen | Catálogo
1775433 | DMCV 1,5/ 8-G1F-3,5-LR P35 BK | Carcasa de base para placa de circuito impreso | Carcasa base placa de circuito impreso, sección nominal: 1,5 mm², color: negro, corriente nominal: 8 A, tensión nominal (III/2): 160 V, superficie de contacto: Sn, tipo de conexión del contacto: Macho, número de filas: 2, número de polos: 8, familia de artículos: DMCV 1,5/..-G1F, paso: 3,5 mm, montaje: Soldadura por ola, disposición de pines: Disposición de pines lineal, longitud del pin [P]: 3,5 mm, número de pines de soldadura por potencial: 1, sistema enchufable: COMBICON DFMC 1,5, Orientación de la cara enchufable: Estándar, bloqueo: Bloqueo Lock and Release, tipo de sujeción: Lock &amp; Release, tipo de embalaje: empaquetado en caja | 542.22 | 100 | AA | PCB Connectors (PCC) | AAB | AABSJD | 50 | 50 | NO | PC | F | 4,41 | G |  |  |  |  | 4067923389212 | 85366990 | CN | EC002637 |  | Catálogo
1818766 | DMCV 1,5/ 8-G1F-3,5-LRP20THRR56 | Carcasa de base para placa de circuito impreso | Carcasa base placa de circuito impreso, sección nominal: 1,5 mm², color: negro, corriente nominal: 8 A, tensión nominal (III/2): 160 V, superficie de contacto: Sn, tipo de conexión del contacto: Macho, número de potenciales: 16, número de filas: 2, número de polos: 8, número de conexiones: 16, familia de artículos: DMCV 1,5/..-G1F-THR, paso: 3,5 mm, montaje: Soldar THR, disposición de pines: Disposición de pines lineal, longitud del pin [P]: 2 mm, número de pines de soldadura por potencial: 1, sistema enchufable: COMBICON DFMC 1,5, Orientación de la cara enchufable: Estándar, bloqueo: Bloqueo Lock and Release, tipo de sujeción: Lock &amp; Release, tipo de embalaje: Correa de 56 mm de ancho | 592.8 | 100 | AA | PCB Connectors (PCC) | AAB | AABTJC | 220 | 220 | NO | PC |  | 6,22 | G | 66 | 330 | 330 | MM | 4046356757874 | 85366930 | DE | EC002637 | Imagen | Catálogo
1787276 | DMCV 1,5/ 9-G1-3,5 P20THR | Carcasa de base para placa de circuito impreso | Carcasa base placa de circuito impreso, sección nominal: 1,5 mm², color: negro, corriente nominal: 8 A, tensión nominal (III/2): 160 V, superficie de contacto: Sn, tipo de conexión del contacto: Macho, número de potenciales: 18, número de filas: 2, número de polos: 9, número de conexiones: 18, familia de artículos: DMCV 1,5/..-G1-THR, paso: 3,5 mm, montaje: Soldadura THR/soldadura por ola, disposición de pines: Disposición de pines lineal, longitud del pin [P]: 2 mm, número de pines de soldadura por potencial: 1, sistema enchufable: COMBICON DFMC 1,5, Orientación de la cara enchufable: Estándar, bloqueo: sin, tipo de sujeción: sin, tipo de embalaje: empaquetado en caja | 496.19 | 100 | AA | PCB Connectors (PCC) | AAB | AABTJD | 50 | 50 | NO | PC |  | 3,56 | G | 46 | 108 | 113 | MM | 4046356596893 | 85366930 | DE | EC002637 | Imagen | Catálogo
1874823 | DMCV 1,5/ 9-G1-3,5 P26THR | Carcasa de base para placa de circuito impreso | Carcasa base placa de circuito impreso, sección nominal: 1,5 mm², color: negro, corriente nominal: 8 A, tensión nominal (III/2): 160 V, superficie de contacto: Sn, tipo de conexión del contacto: Macho, número de potenciales: 18, número de filas: 2, número de polos: 9, número de conexiones: 18, familia de artículos: DMCV 1,5/..-G1-THR, paso: 3,5 mm, montaje: Soldadura THR/soldadura por ola, disposición de pines: Disposición de pines lineal, longitud del pin [P]: 2,6 mm, número de pines de soldadura por potencial: 1, sistema enchufable: COMBICON DFMC 1,5, Orientación de la cara enchufable: Estándar, bloqueo: sin, tipo de sujeción: sin, tipo de embalaje: empaquetado en caja | 496.19 | 100 | AA | PCB Connectors (PCC) | AAB | AABTJD | 50 | 50 | NO | PC |  | 3,59 | G | 48 | 110 | 116 | MM | 4055626338934 | 85366930 | DE | EC002637 | Imagen | Catálogo
1053848 | DMCV 1,5/ 9-G1-3,5 P35 | Carcasa de base para placa de circuito impreso | Carcasa base placa de circuito impreso, sección nominal: 1,5 mm², color: verde, corriente nominal: 8 A, tensión nominal (III/2): 160 V, superficie de contacto: Sn, tipo de conexión del contacto: Macho, número de potenciales: 18, número de filas: 2, número de polos: 9, número de conexiones: 18, familia de artículos: DMCV 1,5/..-G1, paso: 3,5 mm, montaje: Soldadura por ola, disposición de pines: Disposición de pines lineal, longitud del pin [P]: 3,5 mm, número de pines de soldadura por potencial: 1, sistema enchufable: COMBICON DFMC 1,5, Orientación de la cara enchufable: Estándar, bloqueo: sin, tipo de sujeción: sin, tipo de embalaje: empaquetado en caja | 496.19 | 100 | AA | PCB Connectors (PCC) | AAB | AABSJC | 50 | 50 | NO | PC | F | 4,09 | G | 50 | 110 | 110 | MM | 4055626687643 | 85366930 | CN | EC002637 | Imagen | Catálogo
1787467 | DMCV 1,5/ 9-G1F-3,5-LR P20THR | Carcasa de base para placa de circuito impreso | Carcasa base placa de circuito impreso, sección nominal: 1,5 mm², color: negro, corriente nominal: 8 A, tensión nominal (III/2): 160 V, superficie de contacto: Sn, tipo de conexión del contacto: Macho, número de potenciales: 18, número de filas: 2, número de polos: 9, número de conexiones: 18, familia de artículos: DMCV 1,5/..-G1F-THR, paso: 3,5 mm, montaje: Soldar THR, disposición de pines: Disposición de pines lineal, longitud del pin [P]: 2 mm, número de pines de soldadura por potencial: 1, sistema enchufable: COMBICON DFMC 1,5, Orientación de la cara enchufable: Estándar, bloqueo: Bloqueo Lock and Release, tipo de sujeción: Lock &amp; Release, tipo de embalaje: empaquetado en caja | 597.35 | 100 | AA | PCB Connectors (PCC) | AAB | AABTJC | 50 | 50 | NO | PC |  | 4,35 | G | 46 | 108 | 113 | MM | 4046356597081 | 85366930 | DE | EC002637 | Imagen | Catálogo
1874933 | DMCV 1,5/ 9-G1F-3,5-LR P26THR | Carcasa de base para placa de circuito impreso | Carcasa base placa de circuito impreso, sección nominal: 1,5 mm², color: negro, corriente nominal: 8 A, tensión nominal (III/2): 160 V, superficie de contacto: Sn, tipo de conexión del contacto: Macho, número de potenciales: 18, número de filas: 2, número de polos: 9, número de conexiones: 18, familia de artículos: DMCV 1,5/..-G1F-THR, paso: 3,5 mm, montaje: Soldar THR, disposición de pines: Disposición de pines lineal, longitud del pin [P]: 2,6 mm, número de pines de soldadura por potencial: 1, sistema enchufable: COMBICON DFMC 1,5, Orientación de la cara enchufable: Estándar, bloqueo: Bloqueo Lock and Release, tipo de sujeción: Lock &amp; Release, tipo de embalaje: empaquetado en caja | 597.35 | 100 | AA | PCB Connectors (PCC) | AAB | AABTJC | 50 | 50 | NO | PC |  | 4,40 | G | 47 | 109 | 113 | MM | 4055626339542 | 85366930 | DE | EC002637 | Imagen | Catálogo
1054067 | DMCV 1,5/ 9-G1F-3,5-LR P35 | Carcasa de base para placa de circuito impreso | Carcasa base placa de circuito impreso, sección nominal: 1,5 mm², color: verde, corriente nominal: 8 A, tensión nominal (III/2): 160 V, superficie de contacto: Sn, tipo de conexión del contacto: Macho, número de potenciales: 18, número de filas: 2, número de polos: 9, número de conexiones: 18, familia de artículos: DMCV 1,5/..-G1F, paso: 3,5 mm, montaje: Soldadura por ola, disposición de pines: Disposición de pines lineal, longitud del pin [P]: 3,5 mm, número de pines de soldadura por potencial: 1, sistema enchufable: COMBICON DFMC 1,5, Orientación de la cara enchufable: Estándar, bloqueo: Bloqueo Lock and Release, tipo de sujeción: Lock &amp; Release, tipo de embalaje: empaquetado en caja | 597.35 | 100 | AA | PCB Connectors (PCC) | AAB | AABSJD | 50 | 50 | NO | PC | F | 4,71 | G | 55 | 115 | 115 | MM | 4055626688336 | 85366930 | CN | EC002637 | Imagen | Catálogo
1698577 | DMCV 1,5/ 9-G1F-3,5-LR P35 BK | Carcasa de base para placa de circuito impreso | Carcasa base placa de circuito impreso, sección nominal: 1,5 mm², color: negro, corriente nominal: 8 A, tensión nominal (III/2): 160 V, superficie de contacto: Sn, tipo de conexión del contacto: Macho, número de filas: 2, número de polos: 9, familia de artículos: DMCV 1,5/..-G1F, paso: 3,5 mm, montaje: Soldadura por ola, disposición de pines: Disposición de pines lineal, longitud del pin [P]: 3,5 mm, número de pines de soldadura por potencial: 1, sistema enchufable: COMBICON DFMC 1,5, Orientación de la cara enchufable: Estándar, bloqueo: Bloqueo Lock and Release, tipo de sujeción: Lock &amp; Release, tipo de embalaje: empaquetado en caja | 597.35 | 100 | AA | PCB Connectors (PCC) | AAB | AABSJD | 50 | 50 | NO | PC | F | 4,71 | G | 0 | 0 | 0 |  | 4067923263284 | 85366930 | CN | EC002637 | Imagen | Catálogo
1818779 | DMCV 1,5/ 9-G1F-3,5-LRP20THRR72 | Carcasa de base para placa de circuito impreso | Carcasa base placa de circuito impreso, sección nominal: 1,5 mm², color: negro, corriente nominal: 8 A, tensión nominal (III/2): 160 V, superficie de contacto: Sn, tipo de conexión del contacto: Macho, número de potenciales: 18, número de filas: 2, número de polos: 9, número de conexiones: 18, familia de artículos: DMCV 1,5/..-G1F-THR, paso: 3,5 mm, montaje: Soldar THR, disposición de pines: Disposición de pines lineal, longitud del pin [P]: 2 mm, número de pines de soldadura por potencial: 1, sistema enchufable: COMBICON DFMC 1,5, Orientación de la cara enchufable: Estándar, bloqueo: Bloqueo Lock and Release, tipo de sujeción: Lock &amp; Release, tipo de embalaje: Correa de 72 mm de ancho | 647.92 | 100 | AA | PCB Connectors (PCC) | AAB | AABTJC | 220 | 220 | NO | PC | F | 7,02 | G | 91 | 181 | 114 | MM | 4046356757881 | 85366930 | DE | EC002637 | Imagen | Catálogo
1874726 | DMCV 1,5/ 9-G1F-3,5-LRP26AUTHR | Carcasa de base para placa de circuito impreso | Carcasa base placa de circuito impreso, sección nominal: 1,5 mm², color: negro, corriente nominal: 8 A, tensión nominal (III/2): 160 V, superficie de contacto: Au, tipo de conexión del contacto: Macho, número de potenciales: 18, número de filas: 2, número de polos: 9, número de conexiones: 18, familia de artículos: DMCV 1,5/..-G1F-THR, paso: 3,5 mm, montaje: Soldadura THR/soldadura por ola, disposición de pines: Disposición de pines lineal, longitud del pin [P]: 2,6 mm, número de pines de soldadura por potencial: 1, sistema enchufable: COMBICON DFMC 1,5, Orientación de la cara enchufable: Estándar, bloqueo: Bloqueo Lock and Release, tipo de sujeción: Lock &amp; Release, tipo de embalaje: empaquetado en caja | 1117.86 | 100 | AA | PCB Connectors (PCC) | AAB | AABTJC | 50 | 50 | NO | PC |  | 4,28 | G | 46 | 108 | 112 | MM | 4055626365688 | 85366930 | DE | EC002637 | Imagen | Catálogo
1033700 | DMCV 1,5/ 9-G1F-3,5-LRP26THR72 | Carcasa de base para placa de circuito impreso | Carcasa base placa de circuito impreso, sección nominal: 1,5 mm², color: negro, corriente nominal: 8 A, tensión nominal (III/2): 160 V, superficie de contacto: Sn, tipo de conexión del contacto: Macho, número de potenciales: 18, número de filas: 2, número de polos: 9, número de conexiones: 18, familia de artículos: DMCV 1,5/..-G1F-THR, paso: 3,5 mm, montaje: Soldar THR, disposición de pines: Disposición de pines lineal, longitud del pin [P]: 2,6 mm, número de pines de soldadura por potencial: 1, sistema enchufable: COMBICON DFMC 1,5, Orientación de la cara enchufable: Estándar, bloqueo: Bloqueo Lock and Release, tipo de sujeción: Lock &amp; Release, tipo de embalaje: Correa de 72 mm de ancho | 647.92 | 100 | AA | PCB Connectors (PCC) | AAB | AABTJC | 220 | 220 | NO | PC |  | 6,97 | G | 0 | 0 | 0 |  | 4055626540115 | 85366930 | DE | EC002637 | Imagen | Catálogo
1787289 | DMCV 1,5/10-G1-3,5 P20THR | Carcasa de base para placa de circuito impreso | Carcasa base placa de circuito impreso, sección nominal: 1,5 mm², color: negro, corriente nominal: 8 A, tensión nominal (III/2): 160 V, superficie de contacto: Sn, tipo de conexión del contacto: Macho, número de potenciales: 20, número de filas: 2, número de polos: 10, número de conexiones: 20, familia de artículos: DMCV 1,5/..-G1-THR, paso: 3,5 mm, montaje: Soldadura THR/soldadura por ola, disposición de pines: Disposición de pines lineal, longitud del pin [P]: 2 mm, número de pines de soldadura por potencial: 1, sistema enchufable: COMBICON DFMC 1,5, Orientación de la cara enchufable: Estándar, bloqueo: sin, tipo de sujeción: sin, tipo de embalaje: empaquetado en caja | 551.32 | 100 | AA | PCB Connectors (PCC) | AAB | AABTJD | 50 | 50 | NO | PC |  | 3,87 | G | 47 | 108 | 113 | MM | 4046356596909 | 85366930 | DE | EC002637 | Imagen | Catálogo
1818656 | DMCV 1,5/10-G1-3,5 P20THR R56 | Carcasa de base para placa de circuito impreso | Carcasa base placa de circuito impreso, sección nominal: 1,5 mm², color: negro, corriente nominal: 8 A, tensión nominal (III/2): 160 V, superficie de contacto: Sn, tipo de conexión del contacto: Macho, número de potenciales: 20, número de filas: 2, número de polos: 10, número de conexiones: 20, familia de artículos: DMCV 1,5/..-G1-THR, paso: 3,5 mm, montaje: Soldadura THR/soldadura por ola, disposición de pines: Disposición de pines lineal, longitud del pin [P]: 2 mm, número de pines de soldadura por potencial: 1, sistema enchufable: COMBICON DFMC 1,5, Orientación de la cara enchufable: Estándar, bloqueo: sin, tipo de sujeción: sin, tipo de embalaje: Correa de 56 mm de ancho | 601.89 | 100 | AA | PCB Connectors (PCC) | AAB | AABTJD | 220 | 220 | NO | PC | F | 6,00 | G | 91 | 181 | 114 | MM | 4046356757768 | 85366930 | DE | EC002637 | Imagen | Catálogo
1874140 | DMCV 1,5/10-G1-3,5 P26THR | Carcasa de base para placa de circuito impreso | Carcasa base placa de circuito impreso, sección nominal: 1,5 mm², color: negro, corriente nominal: 8 A, tensión nominal (III/2): 160 V, superficie de contacto: Sn, tipo de conexión del contacto: Macho, número de potenciales: 20, número de filas: 2, número de polos: 10, número de conexiones: 20, familia de artículos: DMCV 1,5/..-G1-THR, paso: 3,5 mm, montaje: Soldadura THR/soldadura por ola, disposición de pines: Disposición de pines lineal, longitud del pin [P]: 2,6 mm, número de pines de soldadura por potencial: 1, sistema enchufable: COMBICON DFMC 1,5, Orientación de la cara enchufable: Estándar, bloqueo: sin, tipo de sujeción: sin, tipo de embalaje: empaquetado en caja | 551.32 | 100 | AA | PCB Connectors (PCC) | AAB | AABTJD | 50 | 50 | NO | PC |  | 4,05 | G | 48 | 110 | 116 | MM | 4055626259420 | 85366930 | DE | EC002637 | Imagen | Catálogo
1053851 | DMCV 1,5/10-G1-3,5 P35 | Carcasa de base para placa de circuito impreso | Carcasa base placa de circuito impreso, sección nominal: 1,5 mm², color: verde, corriente nominal: 8 A, tensión nominal (III/2): 160 V, superficie de contacto: Sn, tipo de conexión del contacto: Macho, número de potenciales: 20, número de filas: 2, número de polos: 10, número de conexiones: 20, familia de artículos: DMCV 1,5/..-G1, paso: 3,5 mm, montaje: Soldadura por ola, disposición de pines: Disposición de pines lineal, longitud del pin [P]: 3,5 mm, número de pines de soldadura por potencial: 1, sistema enchufable: COMBICON DFMC 1,5, Orientación de la cara enchufable: Estándar, bloqueo: sin, tipo de sujeción: sin, tipo de embalaje: empaquetado en caja | 551.32 | 100 | AA | PCB Connectors (PCC) | AAB | AABSJC | 50 | 50 | NO | PC |  | 4,43 | G | 0 | 0 | 0 |  | 4055626687650 | 85366930 | CN | EC002637 | Imagen | Catálogo
1787470 | DMCV 1,5/10-G1F-3,5-LR P20THR | Carcasa de base para placa de circuito impreso | Carcasa base placa de circuito impreso, sección nominal: 1,5 mm², color: negro, corriente nominal: 8 A, tensión nominal (III/2): 160 V, superficie de contacto: Sn, tipo de conexión del contacto: Macho, número de potenciales: 20, número de filas: 2, número de polos: 10, número de conexiones: 20, familia de artículos: DMCV 1,5/..-G1F-THR, paso: 3,5 mm, montaje: Soldar THR, disposición de pines: Disposición de pines lineal, longitud del pin [P]: 2 mm, número de pines de soldadura por potencial: 1, sistema enchufable: COMBICON DFMC 1,5, Orientación de la cara enchufable: Estándar, bloqueo: Bloqueo Lock and Release, tipo de sujeción: Lock &amp; Release, tipo de embalaje: empaquetado en caja | 652.48 | 100 | AA | PCB Connectors (PCC) | AAB | AABTJC | 50 | 50 | NO | PC |  | 4,66 | G | 48 | 110 | 116 | MM | 4046356597098 | 85366930 | DE | EC002637 | Imagen | Catálogo
1874218 | DMCV 1,5/10-G1F-3,5-LR P26THR | Carcasa de base para placa de circuito impreso | Carcasa base placa de circuito impreso, sección nominal: 1,5 mm², color: negro, corriente nominal: 8 A, tensión nominal (III/2): 160 V, superficie de contacto: Sn, tipo de conexión del contacto: Macho, número de potenciales: 20, número de filas: 2, número de polos: 10, número de conexiones: 20, familia de artículos: DMCV 1,5/..-G1F-THR, paso: 3,5 mm, montaje: Soldar THR, disposición de pines: Disposición de pines lineal, longitud del pin [P]: 2,6 mm, número de pines de soldadura por potencial: 1, sistema enchufable: COMBICON DFMC 1,5, Orientación de la cara enchufable: Estándar, bloqueo: Bloqueo Lock and Release, tipo de sujeción: Lock &amp; Release, tipo de embalaje: empaquetado en caja | 652.48 | 100 | AA | PCB Connectors (PCC) | AAB | AABTJC | 50 | 50 | NO | PC |  | 4,57 | G | 46 | 108 | 113 | MM | 4055626259499 | 85366930 | DE | EC002637 | Imagen | Catálogo
1054070 | DMCV 1,5/10-G1F-3,5-LR P35 | Carcasa de base para placa de circuito impreso | Carcasa base placa de circuito impreso, sección nominal: 1,5 mm², color: verde, corriente nominal: 8 A, tensión nominal (III/2): 160 V, superficie de contacto: Sn, tipo de conexión del contacto: Macho, número de potenciales: 20, número de filas: 2, número de polos: 10, número de conexiones: 20, familia de artículos: DMCV 1,5/..-G1F, paso: 3,5 mm, montaje: Soldadura por ola, disposición de pines: Disposición de pines lineal, longitud del pin [P]: 3,5 mm, número de pines de soldadura por potencial: 1, sistema enchufable: COMBICON DFMC 1,5, Orientación de la cara enchufable: Estándar, bloqueo: Bloqueo Lock and Release, tipo de sujeción: Lock &amp; Release, tipo de embalaje: empaquetado en caja | 652.48 | 100 | AA | PCB Connectors (PCC) | AAB | AABSJD | 50 | 50 | NO | PC | F | 4,76 | G | 0 | 0 | 0 |  | 4055626688343 | 85366930 | CN | EC002637 | Imagen | Catálogo
1818782 | DMCV 1,5/10-G1F-3,5-LRP20THRR72 | Carcasa de base para placa de circuito impreso | Carcasa base placa de circuito impreso, sección nominal: 1,5 mm², color: negro, corriente nominal: 8 A, tensión nominal (III/2): 160 V, superficie de contacto: Sn, tipo de conexión del contacto: Macho, número de potenciales: 20, número de filas: 2, número de polos: 10, número de conexiones: 20, familia de artículos: DMCV 1,5/..-G1F-THR, paso: 3,5 mm, montaje: Soldar THR, disposición de pines: Disposición de pines lineal, longitud del pin [P]: 2 mm, número de pines de soldadura por potencial: 1, sistema enchufable: COMBICON DFMC 1,5, Orientación de la cara enchufable: Estándar, bloqueo: Bloqueo Lock and Release, tipo de sujeción: Lock &amp; Release, tipo de embalaje: Correa de 72 mm de ancho | 703.05 | 100 | AA | PCB Connectors (PCC) | AAB | AABTJC | 220 | 220 | NO | PC |  | 7,25 | G | 91 | 181 | 114 | MM | 4046356757898 | 85366930 | DE | EC002637 | Imagen | Catálogo
1105607 | DMCV 1,5/10-G1F-3,5-LRP26AUTHR | Carcasa de base para placa de circuito impreso | Carcasa base placa de circuito impreso, sección nominal: 1,5 mm², color: negro, corriente nominal: 8 A, tensión nominal (III/2): 160 V, superficie de contacto: Au, tipo de conexión del contacto: Macho, número de potenciales: 20, número de filas: 2, número de polos: 10, número de conexiones: 20, familia de artículos: DMCV 1,5/..-G1F-THR, paso: 3,5 mm, montaje: Soldadura THR/soldadura por ola, disposición de pines: Disposición de pines lineal, longitud del pin [P]: 2,6 mm, número de pines de soldadura por potencial: 1, sistema enchufable: COMBICON DFMC 1,5, Orientación de la cara enchufable: Estándar, bloqueo: Bloqueo Lock and Release, tipo de sujeción: Lock &amp; Release, tipo de embalaje: empaquetado en caja | 1230.82 | 100 | AA | PCB Connectors (PCC) | AAB | AABTJC | 50 | 1000 | NO | PC |  | 4,62 | G | 48 | 110 | 116 | MM | 4055626988757 | 85366930 | DE | EC002637 | Imagen | Catálogo
1787292 | DMCV 1,5/11-G1-3,5 P20THR | Carcasa de base para placa de circuito impreso | Carcasa base placa de circuito impreso, sección nominal: 1,5 mm², color: negro, corriente nominal: 8 A, tensión nominal (III/2): 160 V, superficie de contacto: Sn, tipo de conexión del contacto: Macho, número de potenciales: 22, número de filas: 2, número de polos: 11, número de conexiones: 22, familia de artículos: DMCV 1,5/..-G1-THR, paso: 3,5 mm, montaje: Soldadura THR/soldadura por ola, disposición de pines: Disposición de pines lineal, longitud del pin [P]: 2 mm, número de pines de soldadura por potencial: 1, sistema enchufable: COMBICON DFMC 1,5, Orientación de la cara enchufable: Estándar, bloqueo: sin, tipo de sujeción: sin, tipo de embalaje: empaquetado en caja | 606.46 | 100 | AA | PCB Connectors (PCC) | AAB | AABTJD | 50 | 50 | NO | PC |  | 4,13 | G | 47 | 109 | 114 | MM | 4046356596916 | 85366930 | DE | EC002637 | Imagen | Catálogo
1818669 | DMCV 1,5/11-G1-3,5 P20THR R72 | Carcasa de base para placa de circuito impreso | Carcasa base placa de circuito impreso, sección nominal: 1,5 mm², color: negro, corriente nominal: 8 A, tensión nominal (III/2): 160 V, superficie de contacto: Sn, tipo de conexión del contacto: Macho, número de potenciales: 22, número de filas: 2, número de polos: 11, número de conexiones: 22, familia de artículos: DMCV 1,5/..-G1-THR, paso: 3,5 mm, montaje: Soldadura THR/soldadura por ola, disposición de pines: Disposición de pines lineal, longitud del pin [P]: 2 mm, número de pines de soldadura por potencial: 1, sistema enchufable: COMBICON DFMC 1,5, Orientación de la cara enchufable: Estándar, bloqueo: sin, tipo de sujeción: sin, tipo de embalaje: Correa de 72 mm de ancho | 657.03 | 100 | AA | PCB Connectors (PCC) | AAB | AABTJD | 220 | 220 | NO | PC | F | 6,76 | G | 91 | 181 | 114 | MM | 4046356757775 | 85366930 | DE | EC002637 | Imagen | Catálogo
1874836 | DMCV 1,5/11-G1-3,5 P26THR | Carcasa de base para placa de circuito impreso | Carcasa base placa de circuito impreso, sección nominal: 1,5 mm², color: negro, corriente nominal: 8 A, tensión nominal (III/2): 160 V, superficie de contacto: Sn, tipo de conexión del contacto: Macho, número de potenciales: 22, número de filas: 2, número de polos: 11, número de conexiones: 22, familia de artículos: DMCV 1,5/..-G1-THR, paso: 3,5 mm, montaje: Soldadura THR/soldadura por ola, disposición de pines: Disposición de pines lineal, longitud del pin [P]: 2,6 mm, número de pines de soldadura por potencial: 1, sistema enchufable: COMBICON DFMC 1,5, Orientación de la cara enchufable: Estándar, bloqueo: sin, tipo de sujeción: sin, tipo de embalaje: empaquetado en caja | 606.46 | 100 | AA | PCB Connectors (PCC) | AAB | AABTJD | 50 | 50 | NO | PC |  | 4,48 | G | 48 | 110 | 116 | MM | 4055626338941 | 85366930 | DE | EC002637 | Imagen | Catálogo
1053852 | DMCV 1,5/11-G1-3,5 P35 | Carcasa de base para placa de circuito impreso | Carcasa base placa de circuito impreso, sección nominal: 1,5 mm², color: verde, corriente nominal: 8 A, tensión nominal (III/2): 160 V, superficie de contacto: Sn, tipo de conexión del contacto: Macho, número de potenciales: 22, número de filas: 2, número de polos: 11, número de conexiones: 22, familia de artículos: DMCV 1,5/..-G1, paso: 3,5 mm, montaje: Soldadura por ola, disposición de pines: Disposición de pines lineal, longitud del pin [P]: 3,5 mm, número de pines de soldadura por potencial: 1, sistema enchufable: COMBICON DFMC 1,5, Orientación de la cara enchufable: Estándar, bloqueo: sin, tipo de sujeción: sin, tipo de embalaje: empaquetado en caja | 606.46 | 100 | AA | PCB Connectors (PCC) | AAB | AABSJC | 50 | 50 | NO | PC | F | 4,68 | G | 47 | 110 | 115 | MM | 4055626687667 | 85366930 | CN | EC002637 | Imagen | Catálogo
1787483 | DMCV 1,5/11-G1F-3,5-LR P20THR | Carcasa de base para placa de circuito impreso | Carcasa base placa de circuito impreso, sección nominal: 1,5 mm², color: negro, corriente nominal: 8 A, tensión nominal (III/2): 160 V, superficie de contacto: Sn, tipo de conexión del contacto: Macho, número de potenciales: 22, número de filas: 2, número de polos: 11, número de conexiones: 22, familia de artículos: DMCV 1,5/..-G1F-THR, paso: 3,5 mm, montaje: Soldar THR, disposición de pines: Disposición de pines lineal, longitud del pin [P]: 2 mm, número de pines de soldadura por potencial: 1, sistema enchufable: COMBICON DFMC 1,5, Orientación de la cara enchufable: Estándar, bloqueo: Bloqueo Lock and Release, tipo de sujeción: Lock &amp; Release, tipo de embalaje: empaquetado en caja | 707.62 | 100 | AA | PCB Connectors (PCC) | AAB | AABTJC | 50 | 50 | NO | PC |  | 4,94 | G | 48 | 110 | 116 | MM | 4046356597104 | 85366930 | DE | EC002637 | Imagen | Catálogo
1874946 | DMCV 1,5/11-G1F-3,5-LR P26THR | Carcasa de base para placa de circuito impreso | Carcasa base placa de circuito impreso, sección nominal: 1,5 mm², color: negro, corriente nominal: 8 A, tensión nominal (III/2): 160 V, superficie de contacto: Sn, tipo de conexión del contacto: Macho, número de potenciales: 22, número de filas: 2, número de polos: 11, número de conexiones: 22, familia de artículos: DMCV 1,5/..-G1F-THR, paso: 3,5 mm, montaje: Soldar THR, disposición de pines: Disposición de pines lineal, longitud del pin [P]: 2,6 mm, número de pines de soldadura por potencial: 1, sistema enchufable: COMBICON DFMC 1,5, Orientación de la cara enchufable: Estándar, bloqueo: Bloqueo Lock and Release, tipo de sujeción: Lock &amp; Release, tipo de embalaje: empaquetado en caja | 707.62 | 100 | AA | PCB Connectors (PCC) | AAB | AABTJC | 50 | 50 | NO | PC |  | 5,19 | G | 48 | 110 | 116 | MM | 4055626339559 | 85366930 | DE | EC002637 | Imagen | Catálogo
1054072 | DMCV 1,5/11-G1F-3,5-LR P35 | Carcasa de base para placa de circuito impreso | Carcasa base placa de circuito impreso, sección nominal: 1,5 mm², color: verde, corriente nominal: 8 A, tensión nominal (III/2): 160 V, superficie de contacto: Sn, tipo de conexión del contacto: Macho, número de potenciales: 22, número de filas: 2, número de polos: 11, número de conexiones: 22, familia de artículos: DMCV 1,5/..-G1F, paso: 3,5 mm, montaje: Soldadura por ola, disposición de pines: Disposición de pines lineal, longitud del pin [P]: 3,5 mm, número de pines de soldadura por potencial: 1, sistema enchufable: COMBICON DFMC 1,5, Orientación de la cara enchufable: Estándar, bloqueo: Bloqueo Lock and Release, tipo de sujeción: Lock &amp; Release, tipo de embalaje: empaquetado en caja | 707.62 | 100 | AA | PCB Connectors (PCC) | AAB | AABSJD | 50 | 50 | NO | PC | F | 5,41 | G | 0 | 0 | 0 |  | 4055626688350 | 85366930 | CN | EC002637 | Imagen | Catálogo
1818795 | DMCV 1,5/11-G1F-3,5-LRP20THRR72 | Carcasa de base para placa de circuito impreso | Carcasa base placa de circuito impreso, sección nominal: 1,5 mm², color: negro, corriente nominal: 8 A, tensión nominal (III/2): 160 V, superficie de contacto: Sn, tipo de conexión del contacto: Macho, número de potenciales: 22, número de filas: 2, número de polos: 11, número de conexiones: 22, familia de artículos: DMCV 1,5/..-G1F-THR, paso: 3,5 mm, montaje: Soldar THR, disposición de pines: Disposición de pines lineal, longitud del pin [P]: 2 mm, número de pines de soldadura por potencial: 1, sistema enchufable: COMBICON DFMC 1,5, Orientación de la cara enchufable: Estándar, bloqueo: Bloqueo Lock and Release, tipo de sujeción: Lock &amp; Release, tipo de embalaje: Correa de 72 mm de ancho | 758.19 | 100 | AA | PCB Connectors (PCC) | AAB | AABTJC | 220 | 220 | NO | PC | F | 7,59 | G | 91 | 181 | 114 | MM | 4046356757904 | 85366930 | DE | EC002637 | Imagen | Catálogo
1874742 | DMCV 1,5/11-G1F-3,5-LRP26AUTHR | Carcasa de base para placa de circuito impreso | Carcasa base placa de circuito impreso, sección nominal: 1,5 mm², color: negro, corriente nominal: 8 A, tensión nominal (III/2): 160 V, superficie de contacto: Au, tipo de conexión del contacto: Macho, número de potenciales: 22, número de filas: 2, número de polos: 11, número de conexiones: 22, familia de artículos: DMCV 1,5/..-G1F-THR, paso: 3,5 mm, montaje: Soldadura THR/soldadura por ola, disposición de pines: Disposición de pines lineal, longitud del pin [P]: 2,6 mm, número de pines de soldadura por potencial: 1, sistema enchufable: COMBICON DFMC 1,5, Orientación de la cara enchufable: Estándar, bloqueo: Bloqueo Lock and Release, tipo de sujeción: Lock &amp; Release, tipo de embalaje: empaquetado en caja | 1343.79 | 100 | AA | PCB Connectors (PCC) | AAB | AABTJC | 50 | 50 | NO | PC |  | 4,90 | G | 47 | 108 | 113 | MM | 4055626365695 | 85366930 | DE | EC002637 | Imagen | Catálogo
1787302 | DMCV 1,5/12-G1-3,5 P20THR | Carcasa de base para placa de circuito impreso | Carcasa base placa de circuito impreso, sección nominal: 1,5 mm², color: negro, corriente nominal: 8 A, tensión nominal (III/2): 160 V, superficie de contacto: Sn, tipo de conexión del contacto: Macho, número de potenciales: 24, número de filas: 2, número de polos: 12, número de conexiones: 24, familia de artículos: DMCV 1,5/..-G1-THR, paso: 3,5 mm, montaje: Soldadura THR/soldadura por ola, disposición de pines: Disposición de pines lineal, longitud del pin [P]: 2 mm, número de pines de soldadura por potencial: 1, sistema enchufable: COMBICON DFMC 1,5, Orientación de la cara enchufable: Estándar, bloqueo: sin, tipo de sujeción: sin, tipo de embalaje: empaquetado en caja | 661.59 | 100 | AA | PCB Connectors (PCC) | AAB | AABTJD | 50 | 50 | NO | PC |  | 4,64 | G | 47 | 110 | 113 | MM | 4046356596923 | 85366930 | DE | EC002637 | Imagen | Catálogo
1818672 | DMCV 1,5/12-G1-3,5 P20THR R72 | Carcasa de base para placa de circuito impreso | Carcasa base placa de circuito impreso, sección nominal: 1,5 mm², color: negro, corriente nominal: 8 A, tensión nominal (III/2): 160 V, superficie de contacto: Sn, tipo de conexión del contacto: Macho, número de potenciales: 24, número de filas: 2, número de polos: 12, número de conexiones: 24, familia de artículos: DMCV 1,5/..-G1-THR, paso: 3,5 mm, montaje: Soldadura THR/soldadura por ola, disposición de pines: Disposición de pines lineal, longitud del pin [P]: 2 mm, número de pines de soldadura por potencial: 1, sistema enchufable: COMBICON DFMC 1,5, Orientación de la cara enchufable: Estándar, bloqueo: sin, tipo de sujeción: sin, tipo de embalaje: Correa de 72 mm de ancho | 712.16 | 100 | AA | PCB Connectors (PCC) | AAB | AABTJD | 220 | 220 | NO | PC | F | 7,16 | G | 91 | 181 | 114 | MM | 4046356757782 | 85366930 | DE | EC002637 | Imagen | Catálogo
1874153 | DMCV 1,5/12-G1-3,5 P26THR | Carcasa de base para placa de circuito impreso | Carcasa base placa de circuito impreso, sección nominal: 1,5 mm², color: negro, corriente nominal: 8 A, tensión nominal (III/2): 160 V, superficie de contacto: Sn, tipo de conexión del contacto: Macho, número de potenciales: 24, número de filas: 2, número de polos: 12, número de conexiones: 24, familia de artículos: DMCV 1,5/..-G1-THR, paso: 3,5 mm, montaje: Soldadura THR/soldadura por ola, disposición de pines: Disposición de pines lineal, longitud del pin [P]: 2,6 mm, número de pines de soldadura por potencial: 1, sistema enchufable: COMBICON DFMC 1,5, Orientación de la cara enchufable: Estándar, bloqueo: sin, tipo de sujeción: sin, tipo de embalaje: empaquetado en caja | 661.59 | 100 | AA | PCB Connectors (PCC) | AAB | AABTJD | 50 | 50 | NO | PC |  | 4,60 | G | 48 | 110 | 116 | MM | 4055626259437 | 85366930 | DE | EC002637 | Imagen | Catálogo
1053853 | DMCV 1,5/12-G1-3,5 P35 | Carcasa de base para placa de circuito impreso | Carcasa base placa de circuito impreso, sección nominal: 1,5 mm², color: verde, corriente nominal: 8 A, tensión nominal (III/2): 160 V, superficie de contacto: Sn, tipo de conexión del contacto: Macho, número de potenciales: 24, número de filas: 2, número de polos: 12, número de conexiones: 24, familia de artículos: DMCV 1,5/..-G1, paso: 3,5 mm, montaje: Soldadura por ola, disposición de pines: Disposición de pines lineal, longitud del pin [P]: 3,5 mm, número de pines de soldadura por potencial: 1, sistema enchufable: COMBICON DFMC 1,5, Orientación de la cara enchufable: Estándar, bloqueo: sin, tipo de sujeción: sin, tipo de embalaje: empaquetado en caja | 661.59 | 100 | AA | PCB Connectors (PCC) | AAB | AABSJC | 50 | 50 | NO | PC | F | 5,04 | G | 0 | 0 | 0 |  | 4055626687674 | 85366930 | CN | EC002637 | Imagen | Catálogo
1787496 | DMCV 1,5/12-G1F-3,5-LR P20THR | Carcasa de base para placa de circuito impreso | Carcasa base placa de circuito impreso, sección nominal: 1,5 mm², color: negro, corriente nominal: 8 A, tensión nominal (III/2): 160 V, superficie de contacto: Sn, tipo de conexión del contacto: Macho, número de potenciales: 24, número de filas: 2, número de polos: 12, número de conexiones: 24, familia de artículos: DMCV 1,5/..-G1F-THR, paso: 3,5 mm, montaje: Soldar THR, disposición de pines: Disposición de pines lineal, longitud del pin [P]: 2 mm, número de pines de soldadura por potencial: 1, sistema enchufable: COMBICON DFMC 1,5, Orientación de la cara enchufable: Estándar, bloqueo: Bloqueo Lock and Release, tipo de sujeción: Lock &amp; Release, tipo de embalaje: empaquetado en caja | 762.74 | 100 | AA | PCB Connectors (PCC) | AAB | AABTJC | 50 | 50 | NO | PC |  | 5,47 | G | 92 | 78 | 114 | MM | 4046356597111 | 85366930 | DE | EC002637 | Imagen | Catálogo
1874221 | DMCV 1,5/12-G1F-3,5-LR P26THR | Carcasa de base para placa de circuito impreso | Carcasa base placa de circuito impreso, sección nominal: 1,5 mm², color: negro, corriente nominal: 8 A, tensión nominal (III/2): 160 V, superficie de contacto: Sn, tipo de conexión del contacto: Macho, número de potenciales: 24, número de filas: 2, número de polos: 12, número de conexiones: 24, familia de artículos: DMCV 1,5/..-G1F-THR, paso: 3,5 mm, montaje: Soldar THR, disposición de pines: Disposición de pines lineal, longitud del pin [P]: 2,6 mm, número de pines de soldadura por potencial: 1, sistema enchufable: COMBICON DFMC 1,5, Orientación de la cara enchufable: Estándar, bloqueo: Bloqueo Lock and Release, tipo de sujeción: Lock &amp; Release, tipo de embalaje: empaquetado en caja | 762.74 | 100 | AA | PCB Connectors (PCC) | AAB | AABTJC | 50 | 50 | NO | PC |  | 5,49 | G | 92 | 76 | 113 | MM | 4055626259505 | 85366930 | DE | EC002637 | Imagen | Catálogo
1054073 | DMCV 1,5/12-G1F-3,5-LR P35 | Carcasa de base para placa de circuito impreso | Carcasa base placa de circuito impreso, sección nominal: 1,5 mm², color: verde, corriente nominal: 8 A, tensión nominal (III/2): 160 V, superficie de contacto: Sn, tipo de conexión del contacto: Macho, número de potenciales: 24, número de filas: 2, número de polos: 12, número de conexiones: 24, familia de artículos: DMCV 1,5/..-G1F, paso: 3,5 mm, montaje: Soldadura por ola, disposición de pines: Disposición de pines lineal, longitud del pin [P]: 3,5 mm, número de pines de soldadura por potencial: 1, sistema enchufable: COMBICON DFMC 1,5, Orientación de la cara enchufable: Estándar, bloqueo: Bloqueo Lock and Release, tipo de sujeción: Lock &amp; Release, tipo de embalaje: empaquetado en caja | 762.74 | 100 | AA | PCB Connectors (PCC) | AAB | AABSJD | 50 | 50 | NO | PC | F | 5,42 | G | 0 | 0 | 0 |  | 4055626688367 | 85366930 | CN | EC002637 | Imagen | Catálogo
1818805 | DMCV 1,5/12-G1F-3,5-LRP20THRR72 | Carcasa de base para placa de circuito impreso | Carcasa base placa de circuito impreso, sección nominal: 1,5 mm², color: negro, corriente nominal: 8 A, tensión nominal (III/2): 160 V, superficie de contacto: Sn, tipo de conexión del contacto: Macho, número de potenciales: 24, número de filas: 2, número de polos: 12, número de conexiones: 24, familia de artículos: DMCV 1,5/..-G1F-THR, paso: 3,5 mm, montaje: Soldar THR, disposición de pines: Disposición de pines lineal, longitud del pin [P]: 2 mm, número de pines de soldadura por potencial: 1, sistema enchufable: COMBICON DFMC 1,5, Orientación de la cara enchufable: Estándar, bloqueo: Bloqueo Lock and Release, tipo de sujeción: Lock &amp; Release, tipo de embalaje: Correa de 72 mm de ancho | 813.32 | 100 | AA | PCB Connectors (PCC) | AAB | AABTJC | 220 | 220 | NO | PC | F | 7,95 | G | 91 | 181 | 114 | MM | 4046356757911 | 85366930 | DE | EC002637 | Imagen | Catálogo
1874315 | DMCV 1,5/12-G1F-3,5-LRP26AUTHR | Carcasa de base para placa de circuito impreso | Carcasa base placa de circuito impreso, sección nominal: 1,5 mm², color: negro, corriente nominal: 8 A, tensión nominal (III/2): 160 V, superficie de contacto: Au, tipo de conexión del contacto: Macho, número de potenciales: 24, número de filas: 2, número de polos: 12, número de conexiones: 24, familia de artículos: DMCV 1,5/..-G1F-THR, paso: 3,5 mm, montaje: Soldadura THR/soldadura por ola, disposición de pines: Disposición de pines lineal, longitud del pin [P]: 2,6 mm, número de pines de soldadura por potencial: 1, sistema enchufable: COMBICON DFMC 1,5, Orientación de la cara enchufable: Estándar, bloqueo: Bloqueo Lock and Release, tipo de sujeción: Lock &amp; Release, tipo de embalaje: empaquetado en caja | 1456.76 | 100 | AA | PCB Connectors (PCC) | AAB | AABTJC | 50 | 50 | NO | PC |  | 5,42 | G | 92 | 78 | 114 | MM | 4055626260150 | 85366930 | DE | EC002637 | Imagen | Catálogo
1714051 | DMCV 1,5/12-G1F-3,5-LRP26THRR7 | Carcasa de base para placa de circuito impreso | Carcasa base placa de circuito impreso, sección nominal: 1,5 mm², color: negro, corriente nominal: 8 A, tensión nominal (III/2): 160 V, superficie de contacto: Sn, tipo de conexión del contacto: Macho, número de potenciales: 24, número de filas: 2, número de polos: 12, número de conexiones: 24, familia de artículos: DMCV 1,5/..-G1F-THR, paso: 3,5 mm, montaje: Soldar THR, disposición de pines: Disposición de pines lineal, longitud del pin [P]: 2,6 mm, número de pines de soldadura por potencial: 1, sistema enchufable: COMBICON DFMC 1,5, Orientación de la cara enchufable: Estándar, bloqueo: Bloqueo Lock and Release, tipo de sujeción: Lock &amp; Release, tipo de embalaje: Correa de 72 mm de ancho | 813.32 | 100 | AA | PCB Connectors (PCC) | AAB | AABTJC | 220 | 220 | NO | PC |  | 7,89 | G | 80 | 330 | 330 | MM | 4055626343938 | 85366930 | DE | EC002637 | Imagen | Catálogo
1787315 | DMCV 1,5/13-G1-3,5 P20THR | Carcasa de base para placa de circuito impreso | Carcasa base placa de circuito impreso, sección nominal: 1,5 mm², color: negro, corriente nominal: 8 A, tensión nominal (III/2): 160 V, superficie de contacto: Sn, tipo de conexión del contacto: Macho, número de potenciales: 26, número de filas: 2, número de polos: 13, número de conexiones: 26, familia de artículos: DMCV 1,5/..-G1-THR, paso: 3,5 mm, montaje: Soldadura THR/soldadura por ola, disposición de pines: Disposición de pines lineal, longitud del pin [P]: 2 mm, número de pines de soldadura por potencial: 1, sistema enchufable: COMBICON DFMC 1,5, Orientación de la cara enchufable: Estándar, bloqueo: sin, tipo de sujeción: sin, tipo de embalaje: empaquetado en caja | 716.72 | 100 | AA | PCB Connectors (PCC) | AAB | AABTJD | 50 | 50 | NO | PC |  | 4,91 | G | 92 | 78 | 113 | MM | 4046356596930 | 85366930 | DE | EC002637 | Imagen | Catálogo
1818685 | DMCV 1,5/13-G1-3,5 P20THR R72 | Carcasa de base para placa de circuito impreso | Carcasa base placa de circuito impreso, sección nominal: 1,5 mm², color: negro, corriente nominal: 8 A, tensión nominal (III/2): 160 V, superficie de contacto: Sn, tipo de conexión del contacto: Macho, número de potenciales: 26, número de filas: 2, número de polos: 13, número de conexiones: 26, familia de artículos: DMCV 1,5/..-G1-THR, paso: 3,5 mm, montaje: Soldadura THR/soldadura por ola, disposición de pines: Disposición de pines lineal, longitud del pin [P]: 2 mm, número de pines de soldadura por potencial: 1, sistema enchufable: COMBICON DFMC 1,5, Orientación de la cara enchufable: Estándar, bloqueo: sin, tipo de sujeción: sin, tipo de embalaje: Correa de 72 mm de ancho | 767.3 | 100 | AA | PCB Connectors (PCC) | AAB | AABTJD | 220 | 220 | NO | PC | F | 5,30 | G | 91 | 181 | 114 | MM | 4046356757799 | 85366930 | DE | EC002637 | Imagen | Catálogo
1874849 | DMCV 1,5/13-G1-3,5 P26THR | Carcasa de base para placa de circuito impreso | Carcasa base placa de circuito impreso, sección nominal: 1,5 mm², color: negro, corriente nominal: 8 A, tensión nominal (III/2): 160 V, superficie de contacto: Sn, tipo de conexión del contacto: Macho, número de potenciales: 26, número de filas: 2, número de polos: 13, número de conexiones: 26, familia de artículos: DMCV 1,5/..-G1-THR, paso: 3,5 mm, montaje: Soldadura THR/soldadura por ola, disposición de pines: Disposición de pines lineal, longitud del pin [P]: 2,6 mm, número de pines de soldadura por potencial: 1, sistema enchufable: COMBICON DFMC 1,5, Orientación de la cara enchufable: Estándar, bloqueo: sin, tipo de sujeción: sin, tipo de embalaje: empaquetado en caja | 716.72 | 100 | AA | PCB Connectors (PCC) | AAB | AABTJD | 50 | 50 | NO | PC |  | 5,05 | G | 92 | 78 | 114 | MM | 4055626338958 | 85366930 | DE | EC002637 | Imagen | Catálogo
1053854 | DMCV 1,5/13-G1-3,5 P35 | Carcasa de base para placa de circuito impreso | Carcasa base placa de circuito impreso, sección nominal: 1,5 mm², color: verde, corriente nominal: 8 A, tensión nominal (III/2): 160 V, superficie de contacto: Sn, tipo de conexión del contacto: Macho, número de potenciales: 26, número de filas: 2, número de polos: 13, número de conexiones: 26, familia de artículos: DMCV 1,5/..-G1, paso: 3,5 mm, montaje: Soldadura por ola, disposición de pines: Disposición de pines lineal, longitud del pin [P]: 3,5 mm, número de pines de soldadura por potencial: 1, sistema enchufable: COMBICON DFMC 1,5, Orientación de la cara enchufable: Estándar, bloqueo: sin, tipo de sujeción: sin, tipo de embalaje: empaquetado en caja | 716.72 | 100 | AA | PCB Connectors (PCC) | AAB | AABSJC | 50 | 50 | NO | PC | F | 5,23 | G | 50 | 120 | 120 | MM | 4055626687681 | 85366930 | CN | EC002637 | Imagen | Catálogo
1787506 | DMCV 1,5/13-G1F-3,5-LR P20THR | Carcasa de base para placa de circuito impreso | Carcasa base placa de circuito impreso, sección nominal: 1,5 mm², color: negro, corriente nominal: 8 A, tensión nominal (III/2): 160 V, superficie de contacto: Sn, tipo de conexión del contacto: Macho, número de potenciales: 26, número de filas: 2, número de polos: 13, número de conexiones: 26, familia de artículos: DMCV 1,5/..-G1F-THR, paso: 3,5 mm, montaje: Soldar THR, disposición de pines: Disposición de pines lineal, longitud del pin [P]: 2 mm, número de pines de soldadura por potencial: 1, sistema enchufable: COMBICON DFMC 1,5, Orientación de la cara enchufable: Estándar, bloqueo: Bloqueo Lock and Release, tipo de sujeción: Lock &amp; Release, tipo de embalaje: empaquetado en caja | 817.88 | 100 | AA | PCB Connectors (PCC) | AAB | AABTJC | 50 | 50 | NO | PC |  | 5,64 | G | 91 | 76 | 114 | MM | 4046356597128 | 85366930 | DE | EC002637 | Imagen | Catálogo
1874959 | DMCV 1,5/13-G1F-3,5-LR P26THR | Carcasa de base para placa de circuito impreso | Carcasa base placa de circuito impreso, sección nominal: 1,5 mm², color: negro, corriente nominal: 8 A, tensión nominal (III/2): 160 V, superficie de contacto: Sn, tipo de conexión del contacto: Macho, número de potenciales: 26, número de filas: 2, número de polos: 13, número de conexiones: 26, familia de artículos: DMCV 1,5/..-G1F-THR, paso: 3,5 mm, montaje: Soldar THR, disposición de pines: Disposición de pines lineal, longitud del pin [P]: 2,6 mm, número de pines de soldadura por potencial: 1, sistema enchufable: COMBICON DFMC 1,5, Orientación de la cara enchufable: Estándar, bloqueo: Bloqueo Lock and Release, tipo de sujeción: Lock &amp; Release, tipo de embalaje: empaquetado en caja | 817.88 | 100 | AA | PCB Connectors (PCC) | AAB | AABTJC | 50 | 50 | NO | PC |  | 6,10 | G | 92 | 78 | 114 | MM | 4055626339566 | 85366930 | DE | EC002637 | Imagen | Catálogo
1054074 | DMCV 1,5/13-G1F-3,5-LR P35 | Carcasa de base para placa de circuito impreso | Carcasa base placa de circuito impreso, sección nominal: 1,5 mm², color: verde, corriente nominal: 8 A, tensión nominal (III/2): 160 V, superficie de contacto: Sn, tipo de conexión del contacto: Macho, número de potenciales: 26, número de filas: 2, número de polos: 13, número de conexiones: 26, familia de artículos: DMCV 1,5/..-G1F, paso: 3,5 mm, montaje: Soldadura por ola, disposición de pines: Disposición de pines lineal, longitud del pin [P]: 3,5 mm, número de pines de soldadura por potencial: 1, sistema enchufable: COMBICON DFMC 1,5, Orientación de la cara enchufable: Estándar, bloqueo: Bloqueo Lock and Release, tipo de sujeción: Lock &amp; Release, tipo de embalaje: empaquetado en caja | 817.88 | 100 | AA | PCB Connectors (PCC) | AAB | AABSJD | 50 | 50 | NO | PC | F | 6,45 | G | 0 | 0 | 0 |  | 4055626688374 | 85366930 | CN | EC002637 | Imagen | Catálogo
1743419 | DMCV 1,5/13-G1F-3,5-LR P35 BK | Carcasa de base para placa de circuito impreso | Carcasa base placa de circuito impreso, sección nominal: 1,5 mm², color: negro, corriente nominal: 8 A, tensión nominal (III/2): 160 V, superficie de contacto: Sn, tipo de conexión del contacto: Macho, número de filas: 2, número de polos: 13, familia de artículos: DMCV 1,5/..-G1F, paso: 3,5 mm, montaje: Soldadura por ola, disposición de pines: Disposición de pines lineal, longitud del pin [P]: 3,5 mm, número de pines de soldadura por potencial: 1, sistema enchufable: COMBICON DFMC 1,5, Orientación de la cara enchufable: Estándar, bloqueo: sin, tipo de sujeción: sin, tipo de embalaje: empaquetado en caja | 817.88 | 100 | AA | PCB Connectors (PCC) | AAB | AABSJD | 50 | 50 | NO | PC | F | 6,45 | G |  |  |  |  | 4067923309029 | 85366930 | CN | EC002637 |  | Catálogo
1787328 | DMCV 1,5/14-G1-3,5 P20THR | Carcasa de base para placa de circuito impreso | Carcasa base placa de circuito impreso, sección nominal: 1,5 mm², color: negro, corriente nominal: 8 A, tensión nominal (III/2): 160 V, superficie de contacto: Sn, tipo de conexión del contacto: Macho, número de potenciales: 28, número de filas: 2, número de polos: 14, número de conexiones: 28, familia de artículos: DMCV 1,5/..-G1-THR, paso: 3,5 mm, montaje: Soldadura THR/soldadura por ola, disposición de pines: Disposición de pines lineal, longitud del pin [P]: 2 mm, número de pines de soldadura por potencial: 1, sistema enchufable: COMBICON DFMC 1,5, Orientación de la cara enchufable: Estándar, bloqueo: sin, tipo de sujeción: sin, tipo de embalaje: empaquetado en caja | 771.85 | 100 | AA | PCB Connectors (PCC) | AAB | AABTJD | 50 | 50 | NO | PC |  | 5,01 | G | 64 | 78 | 113 | MM | 4046356596947 | 85366930 | DE | EC002637 | Imagen | Catálogo
1818698 | DMCV 1,5/14-G1-3,5 P20THR R72 | Carcasa de base para placa de circuito impreso | Carcasa base placa de circuito impreso, sección nominal: 1,5 mm², color: negro, corriente nominal: 8 A, tensión nominal (III/2): 160 V, superficie de contacto: Sn, tipo de conexión del contacto: Macho, número de potenciales: 28, número de filas: 2, número de polos: 14, número de conexiones: 28, familia de artículos: DMCV 1,5/..-G1-THR, paso: 3,5 mm, montaje: Soldadura THR/soldadura por ola, disposición de pines: Disposición de pines lineal, longitud del pin [P]: 2 mm, número de pines de soldadura por potencial: 1, sistema enchufable: COMBICON DFMC 1,5, Orientación de la cara enchufable: Estándar, bloqueo: sin, tipo de sujeción: sin, tipo de embalaje: Correa de 72 mm de ancho | 822.43 | 100 | AA | PCB Connectors (PCC) | AAB | AABTJD | 220 | 220 | NO | PC | F | 7,77 | G | 91 | 181 | 114 | MM | 4046356757805 | 85366930 | DE | EC002637 | Imagen | Catálogo
1874852 | DMCV 1,5/14-G1-3,5 P26THR | Carcasa de base para placa de circuito impreso | Carcasa base placa de circuito impreso, sección nominal: 1,5 mm², color: negro, corriente nominal: 8 A, tensión nominal (III/2): 160 V, superficie de contacto: Sn, tipo de conexión del contacto: Macho, número de potenciales: 28, número de filas: 2, número de polos: 14, número de conexiones: 28, familia de artículos: DMCV 1,5/..-G1-THR, paso: 3,5 mm, montaje: Soldadura THR/soldadura por ola, disposición de pines: Disposición de pines lineal, longitud del pin [P]: 2,6 mm, número de pines de soldadura por potencial: 1, sistema enchufable: COMBICON DFMC 1,5, Orientación de la cara enchufable: Estándar, bloqueo: sin, tipo de sujeción: sin, tipo de embalaje: empaquetado en caja | 771.85 | 100 | AA | PCB Connectors (PCC) | AAB | AABTJD | 50 | 50 | NO | PC |  | 5,53 | G | 92 | 78 | 114 | MM | 4055626338965 | 85366930 | DE | EC002637 | Imagen | Catálogo
1053856 | DMCV 1,5/14-G1-3,5 P35 | Carcasa de base para placa de circuito impreso | Carcasa base placa de circuito impreso, sección nominal: 1,5 mm², color: verde, corriente nominal: 8 A, tensión nominal (III/2): 160 V, superficie de contacto: Sn, tipo de conexión del contacto: Macho, número de potenciales: 28, número de filas: 2, número de polos: 14, número de conexiones: 28, familia de artículos: DMCV 1,5/..-G1, paso: 3,5 mm, montaje: Soldadura por ola, disposición de pines: Disposición de pines lineal, longitud del pin [P]: 3,5 mm, número de pines de soldadura por potencial: 1, sistema enchufable: COMBICON DFMC 1,5, Orientación de la cara enchufable: Estándar, bloqueo: sin, tipo de sujeción: sin, tipo de embalaje: empaquetado en caja | 771.85 | 100 | AA | PCB Connectors (PCC) | AAB | AABSJC | 50 | 50 | NO | PC | F | 5,51 | G | 45 | 115 | 110 | MM | 4055626687698 | 85366930 | CN | EC002637 | Imagen | Catálogo
1787519 | DMCV 1,5/14-G1F-3,5-LR P20THR | Carcasa de base para placa de circuito impreso | Carcasa base placa de circuito impreso, sección nominal: 1,5 mm², color: negro, corriente nominal: 8 A, tensión nominal (III/2): 160 V, superficie de contacto: Sn, tipo de conexión del contacto: Macho, número de potenciales: 28, número de filas: 2, número de polos: 14, número de conexiones: 28, familia de artículos: DMCV 1,5/..-G1F-THR, paso: 3,5 mm, montaje: Soldar THR, disposición de pines: Disposición de pines lineal, longitud del pin [P]: 2 mm, número de pines de soldadura por potencial: 1, sistema enchufable: COMBICON DFMC 1,5, Orientación de la cara enchufable: Estándar, bloqueo: Bloqueo Lock and Release, tipo de sujeción: Lock &amp; Release, tipo de embalaje: empaquetado en caja | 873.01 | 100 | AA | PCB Connectors (PCC) | AAB | AABTJC | 50 | 50 | NO | PC |  | 5,97 | G | 93 | 77 | 113 | MM | 4046356597135 | 85366930 | DE | EC002637 | Imagen | Catálogo
1874962 | DMCV 1,5/14-G1F-3,5-LR P26THR | Carcasa de base para placa de circuito impreso | Carcasa base placa de circuito impreso, sección nominal: 1,5 mm², color: negro, corriente nominal: 8 A, tensión nominal (III/2): 160 V, superficie de contacto: Sn, tipo de conexión del contacto: Macho, número de potenciales: 28, número de filas: 2, número de polos: 14, número de conexiones: 28, familia de artículos: DMCV 1,5/..-G1F-THR, paso: 3,5 mm, montaje: Soldar THR, disposición de pines: Disposición de pines lineal, longitud del pin [P]: 2,6 mm, número de pines de soldadura por potencial: 1, sistema enchufable: COMBICON DFMC 1,5, Orientación de la cara enchufable: Estándar, bloqueo: Bloqueo Lock and Release, tipo de sujeción: Lock &amp; Release, tipo de embalaje: empaquetado en caja | 873.01 | 100 | AA | PCB Connectors (PCC) | AAB | AABTJC | 50 | 50 | NO | PC |  | 5,97 | G | 92 | 78 | 114 | MM | 4055626339573 | 85366930 | DE | EC002637 | Imagen | Catálogo
1054075 | DMCV 1,5/14-G1F-3,5-LR P35 | Carcasa de base para placa de circuito impreso | Carcasa base placa de circuito impreso, sección nominal: 1,5 mm², color: verde, corriente nominal: 8 A, tensión nominal (III/2): 160 V, superficie de contacto: Sn, tipo de conexión del contacto: Macho, número de potenciales: 28, número de filas: 2, número de polos: 14, número de conexiones: 28, familia de artículos: DMCV 1,5/..-G1F, paso: 3,5 mm, montaje: Soldadura por ola, disposición de pines: Disposición de pines lineal, longitud del pin [P]: 3,5 mm, número de pines de soldadura por potencial: 1, sistema enchufable: COMBICON DFMC 1,5, Orientación de la cara enchufable: Estándar, bloqueo: Bloqueo Lock and Release, tipo de sujeción: Lock &amp; Release, tipo de embalaje: empaquetado en caja | 873.01 | 100 | AA | PCB Connectors (PCC) | AAB | AABSJD | 50 | 50 | NO | PC | F | 6,78 | G | 0 | 0 | 0 |  | 4055626688381 | 85366930 | CN | EC002637 | Imagen | Catálogo
1874328 | DMCV 1,5/14-G1F-3,5-LRP26AUTHR | Carcasa de base para placa de circuito impreso | Carcasa base placa de circuito impreso, sección nominal: 1,5 mm², color: negro, corriente nominal: 8 A, tensión nominal (III/2): 160 V, superficie de contacto: Au, tipo de conexión del contacto: Macho, número de potenciales: 28, número de filas: 2, número de polos: 14, número de conexiones: 28, familia de artículos: DMCV 1,5/..-G1F-THR, paso: 3,5 mm, montaje: Soldadura THR/soldadura por ola, disposición de pines: Disposición de pines lineal, longitud del pin [P]: 2,6 mm, número de pines de soldadura por potencial: 1, sistema enchufable: COMBICON DFMC 1,5, Orientación de la cara enchufable: Estándar, bloqueo: Bloqueo Lock and Release, tipo de sujeción: Lock &amp; Release, tipo de embalaje: empaquetado en caja | 1682.69 | 100 | AA | PCB Connectors (PCC) | AAB | AABTJC | 50 | 50 | NO | PC |  | 5,92 | G | 93 | 77 | 113 | MM | 4055626260167 | 85366930 | DE | EC002637 | Imagen | Catálogo
1787331 | DMCV 1,5/15-G1-3,5 P20THR | Carcasa de base para placa de circuito impreso | Carcasa base placa de circuito impreso, sección nominal: 1,5 mm², color: negro, corriente nominal: 8 A, tensión nominal (III/2): 160 V, superficie de contacto: Sn, tipo de conexión del contacto: Macho, número de potenciales: 30, número de filas: 2, número de polos: 15, número de conexiones: 30, familia de artículos: DMCV 1,5/..-G1-THR, paso: 3,5 mm, montaje: Soldadura THR/soldadura por ola, disposición de pines: Disposición de pines lineal, longitud del pin [P]: 2 mm, número de pines de soldadura por potencial: 1, sistema enchufable: COMBICON DFMC 1,5, Orientación de la cara enchufable: Estándar, bloqueo: sin, tipo de sujeción: sin, tipo de embalaje: empaquetado en caja | 826.99 | 100 | AA | PCB Connectors (PCC) | AAB | AABTJD | 50 | 50 | NO | PC |  | 5,48 | G | 92 | 78 | 114 | MM | 4046356596954 | 85366930 | DE | EC002637 | Imagen | Catálogo
1874865 | DMCV 1,5/15-G1-3,5 P26THR | Carcasa de base para placa de circuito impreso | Carcasa base placa de circuito impreso, sección nominal: 1,5 mm², color: negro, corriente nominal: 8 A, tensión nominal (III/2): 160 V, superficie de contacto: Sn, tipo de conexión del contacto: Macho, número de potenciales: 30, número de filas: 2, número de polos: 15, número de conexiones: 30, familia de artículos: DMCV 1,5/..-G1-THR, paso: 3,5 mm, montaje: Soldadura THR/soldadura por ola, disposición de pines: Disposición de pines lineal, longitud del pin [P]: 2,6 mm, número de pines de soldadura por potencial: 1, sistema enchufable: COMBICON DFMC 1,5, Orientación de la cara enchufable: Estándar, bloqueo: sin, tipo de sujeción: sin, tipo de embalaje: empaquetado en caja | 826.99 | 100 | AA | PCB Connectors (PCC) | AAB | AABTJD | 50 | 50 | NO | PC |  | 6,26 | G | 92 | 78 | 114 | MM | 4055626338972 | 85366930 | DE | EC002637 | Imagen | Catálogo
1053857 | DMCV 1,5/15-G1-3,5 P35 | Carcasa de base para placa de circuito impreso | Carcasa base placa de circuito impreso, sección nominal: 1,5 mm², color: verde, corriente nominal: 8 A, tensión nominal (III/2): 160 V, superficie de contacto: Sn, tipo de conexión del contacto: Macho, número de potenciales: 30, número de filas: 2, número de polos: 15, número de conexiones: 30, familia de artículos: DMCV 1,5/..-G1, paso: 3,5 mm, montaje: Soldadura por ola, disposición de pines: Disposición de pines lineal, longitud del pin [P]: 3,5 mm, número de pines de soldadura por potencial: 1, sistema enchufable: COMBICON DFMC 1,5, Orientación de la cara enchufable: Estándar, bloqueo: sin, tipo de sujeción: sin, tipo de embalaje: empaquetado en caja | 826.99 | 100 | AA | PCB Connectors (PCC) | AAB | AABSJC | 50 | 50 | NO | PC | F | 6,00 | G | 0 | 0 | 0 |  | 4055626687704 | 85366930 | CN | EC002637 | Imagen | Catálogo
1787522 | DMCV 1,5/15-G1F-3,5-LR P20THR | Carcasa de base para placa de circuito impreso | Carcasa base placa de circuito impreso, sección nominal: 1,5 mm², color: negro, corriente nominal: 8 A, tensión nominal (III/2): 160 V, superficie de contacto: Sn, tipo de conexión del contacto: Macho, número de potenciales: 30, número de filas: 2, número de polos: 15, número de conexiones: 30, familia de artículos: DMCV 1,5/..-G1F-THR, paso: 3,5 mm, montaje: Soldar THR, disposición de pines: Disposición de pines lineal, longitud del pin [P]: 2 mm, número de pines de soldadura por potencial: 1, sistema enchufable: COMBICON DFMC 1,5, Orientación de la cara enchufable: Estándar, bloqueo: Bloqueo Lock and Release, tipo de sujeción: Lock &amp; Release, tipo de embalaje: empaquetado en caja | 928.15 | 100 | AA | PCB Connectors (PCC) | AAB | AABTJC | 50 | 50 | NO | PC |  | 6,20 | G | 92 | 76 | 114 | MM | 4046356597142 | 85366930 | DE | EC002637 | Imagen | Catálogo
1874975 | DMCV 1,5/15-G1F-3,5-LR P26THR | Carcasa de base para placa de circuito impreso | Carcasa base placa de circuito impreso, sección nominal: 1,5 mm², color: negro, corriente nominal: 8 A, tensión nominal (III/2): 160 V, superficie de contacto: Sn, tipo de conexión del contacto: Macho, número de potenciales: 30, número de filas: 2, número de polos: 15, número de conexiones: 30, familia de artículos: DMCV 1,5/..-G1F-THR, paso: 3,5 mm, montaje: Soldar THR, disposición de pines: Disposición de pines lineal, longitud del pin [P]: 2,6 mm, número de pines de soldadura por potencial: 1, sistema enchufable: COMBICON DFMC 1,5, Orientación de la cara enchufable: Estándar, bloqueo: Bloqueo Lock and Release, tipo de sujeción: Lock &amp; Release, tipo de embalaje: empaquetado en caja | 928.15 | 100 | AA | PCB Connectors (PCC) | AAB | AABTJC | 50 | 50 | NO | PC |  | 6,36 | G | 94 | 76 | 113 | MM | 4055626339580 | 85366930 | DE | EC002637 | Imagen | Catálogo
1054076 | DMCV 1,5/15-G1F-3,5-LR P35 | Carcasa de base para placa de circuito impreso | Carcasa base placa de circuito impreso, sección nominal: 1,5 mm², color: verde, corriente nominal: 8 A, tensión nominal (III/2): 160 V, superficie de contacto: Sn, tipo de conexión del contacto: Macho, número de potenciales: 30, número de filas: 2, número de polos: 15, número de conexiones: 30, familia de artículos: DMCV 1,5/..-G1F, paso: 3,5 mm, montaje: Soldadura por ola, disposición de pines: Disposición de pines lineal, longitud del pin [P]: 3,5 mm, número de pines de soldadura por potencial: 1, sistema enchufable: COMBICON DFMC 1,5, Orientación de la cara enchufable: Estándar, bloqueo: Bloqueo Lock and Release, tipo de sujeción: Lock &amp; Release, tipo de embalaje: empaquetado en caja | 928.15 | 100 | AA | PCB Connectors (PCC) | AAB | AABSJD | 50 | 50 | NO | PC | F | 6,93 | G | 0 | 0 | 0 |  | 4055626688398 | 85366930 | CN | EC002637 | Imagen | Catálogo
1710444 | DMCV 1,5/15-G1F-3,5-LRAUP26THR | Carcasa de base para placa de circuito impreso | Carcasa base placa de circuito impreso, sección nominal: 1,5 mm², color: negro, corriente nominal: 8 A, tensión nominal (III/2): 160 V, superficie de contacto: Au, tipo de conexión del contacto: Macho, número de potenciales: 30, número de filas: 2, número de polos: 15, número de conexiones: 30, familia de artículos: DMCV 1,5/..-G1F-THR, paso: 3,5 mm, montaje: Soldadura THR/soldadura por ola, disposición de pines: Disposición de pines lineal, longitud del pin [P]: 2,6 mm, número de pines de soldadura por potencial: 1, sistema enchufable: COMBICON DFMC 1,5, Orientación de la cara enchufable: Estándar, bloqueo: Bloqueo Lock and Release, tipo de sujeción: Lock &amp; Release, tipo de embalaje: empaquetado en caja | 1795.66 | 100 | AA | PCB Connectors (PCC) | AAB | AABTJC | 50 | 50 | NO | PC |  | 6,25 | G | 92 | 78 | 114 | MM | 4055626175348 | 85366930 | DE | EC002637 | Imagen | Catálogo
1787344 | DMCV 1,5/16-G1-3,5 P20THR | Carcasa de base para placa de circuito impreso | Carcasa base placa de circuito impreso, sección nominal: 1,5 mm², color: negro, corriente nominal: 8 A, tensión nominal (III/2): 160 V, superficie de contacto: Sn, tipo de conexión del contacto: Macho, número de potenciales: 32, número de filas: 2, número de polos: 16, número de conexiones: 32, familia de artículos: DMCV 1,5/..-G1-THR, paso: 3,5 mm, montaje: Soldadura THR/soldadura por ola, disposición de pines: Disposición de pines lineal, longitud del pin [P]: 2 mm, número de pines de soldadura por potencial: 1, sistema enchufable: COMBICON DFMC 1,5, Orientación de la cara enchufable: Estándar, bloqueo: sin, tipo de sujeción: sin, tipo de embalaje: empaquetado en caja | 882.12 | 100 | AA | PCB Connectors (PCC) | AAB | AABTJD | 50 | 50 | NO | PC |  | 5,85 | G | 92 | 75 | 114 | MM | 4046356596961 | 85366930 | DE | EC002637 | Imagen | Catálogo
1874878 | DMCV 1,5/16-G1-3,5 P26THR | Carcasa de base para placa de circuito impreso | Carcasa base placa de circuito impreso, sección nominal: 1,5 mm², color: negro, corriente nominal: 8 A, tensión nominal (III/2): 160 V, superficie de contacto: Sn, tipo de conexión del contacto: Macho, número de potenciales: 32, número de filas: 2, número de polos: 16, número de conexiones: 32, familia de artículos: DMCV 1,5/..-G1-THR, paso: 3,5 mm, montaje: Soldadura THR/soldadura por ola, disposición de pines: Disposición de pines lineal, longitud del pin [P]: 2,6 mm, número de pines de soldadura por potencial: 1, sistema enchufable: COMBICON DFMC 1,5, Orientación de la cara enchufable: Estándar, bloqueo: sin, tipo de sujeción: sin, tipo de embalaje: empaquetado en caja | 882.12 | 100 | AA | PCB Connectors (PCC) | AAB | AABTJD | 50 | 50 | NO | PC |  | 6,03 | G | 92 | 78 | 114 | MM | 4055626338989 | 85366930 | DE | EC002637 | Imagen | Catálogo
1053858 | DMCV 1,5/16-G1-3,5 P35 | Carcasa de base para placa de circuito impreso | Carcasa base placa de circuito impreso, sección nominal: 1,5 mm², color: verde, corriente nominal: 8 A, tensión nominal (III/2): 160 V, superficie de contacto: Sn, tipo de conexión del contacto: Macho, número de potenciales: 32, número de filas: 2, número de polos: 16, número de conexiones: 32, familia de artículos: DMCV 1,5/..-G1, paso: 3,5 mm, montaje: Soldadura por ola, disposición de pines: Disposición de pines lineal, longitud del pin [P]: 3,5 mm, número de pines de soldadura por potencial: 1, sistema enchufable: COMBICON DFMC 1,5, Orientación de la cara enchufable: Estándar, bloqueo: sin, tipo de sujeción: sin, tipo de embalaje: empaquetado en caja | 882.12 | 100 | AA | PCB Connectors (PCC) | AAB | AABSJC | 50 | 50 | NO | PC | F | 6,86 | G | 0 | 0 | 0 |  | 4055626687711 | 85366930 | CN | EC002637 | Imagen | Catálogo
1787535 | DMCV 1,5/16-G1F-3,5-LR P20THR | Carcasa de base para placa de circuito impreso | Carcasa base placa de circuito impreso, sección nominal: 1,5 mm², color: negro, corriente nominal: 8 A, tensión nominal (III/2): 160 V, superficie de contacto: Sn, tipo de conexión del contacto: Macho, número de potenciales: 32, número de filas: 2, número de polos: 16, número de conexiones: 32, familia de artículos: DMCV 1,5/..-G1F-THR, paso: 3,5 mm, montaje: Soldar THR, disposición de pines: Disposición de pines lineal, longitud del pin [P]: 2 mm, número de pines de soldadura por potencial: 1, sistema enchufable: COMBICON DFMC 1,5, Orientación de la cara enchufable: Estándar, bloqueo: Bloqueo Lock and Release, tipo de sujeción: Lock &amp; Release, tipo de embalaje: empaquetado en caja | 983.28 | 100 | AA | PCB Connectors (PCC) | AAB | AABTJC | 50 | 50 | NO | PC |  | 6,57 | G | 93 | 77 | 114 | MM | 4046356597159 | 85366930 | DE | EC002637 | Imagen | Catálogo
1874988 | DMCV 1,5/16-G1F-3,5-LR P26THR | Carcasa de base para placa de circuito impreso | Carcasa base placa de circuito impreso, sección nominal: 1,5 mm², color: negro, corriente nominal: 8 A, tensión nominal (III/2): 160 V, superficie de contacto: Sn, tipo de conexión del contacto: Macho, número de potenciales: 32, número de filas: 2, número de polos: 16, número de conexiones: 32, familia de artículos: DMCV 1,5/..-G1F-THR, paso: 3,5 mm, montaje: Soldar THR, disposición de pines: Disposición de pines lineal, longitud del pin [P]: 2,6 mm, número de pines de soldadura por potencial: 1, sistema enchufable: COMBICON DFMC 1,5, Orientación de la cara enchufable: Estándar, bloqueo: Bloqueo Lock and Release, tipo de sujeción: Lock &amp; Release, tipo de embalaje: empaquetado en caja | 983.28 | 100 | AA | PCB Connectors (PCC) | AAB | AABTJC | 50 | 50 | NO | PC |  | 6,73 | G | 93 | 78 | 113 | MM | 4055626339597 | 85366930 | DE | EC002637 | Imagen | Catálogo
1054077 | DMCV 1,5/16-G1F-3,5-LR P35 | Carcasa de base para placa de circuito impreso | Carcasa base placa de circuito impreso, sección nominal: 1,5 mm², color: verde, corriente nominal: 8 A, tensión nominal (III/2): 160 V, superficie de contacto: Sn, tipo de conexión del contacto: Macho, número de potenciales: 32, número de filas: 2, número de polos: 16, número de conexiones: 32, familia de artículos: DMCV 1,5/..-G1F, paso: 3,5 mm, montaje: Soldadura por ola, disposición de pines: Disposición de pines lineal, longitud del pin [P]: 3,5 mm, número de pines de soldadura por potencial: 1, sistema enchufable: COMBICON DFMC 1,5, Orientación de la cara enchufable: Estándar, bloqueo: Bloqueo Lock and Release, tipo de sujeción: Lock &amp; Release, tipo de embalaje: empaquetado en caja | 983.28 | 100 | AA | PCB Connectors (PCC) | AAB | AABSJD | 50 | 50 | NO | PC | F | 7,14 | G | 0 | 0 | 0 |  | 4055626688404 | 85366930 | CN | EC002637 | Imagen | Catálogo
1787357 | DMCV 1,5/17-G1-3,5 P20THR | Carcasa de base para placa de circuito impreso | Carcasa base placa de circuito impreso, sección nominal: 1,5 mm², color: negro, corriente nominal: 8 A, tensión nominal (III/2): 160 V, superficie de contacto: Sn, tipo de conexión del contacto: Macho, número de potenciales: 34, número de filas: 2, número de polos: 17, número de conexiones: 34, familia de artículos: DMCV 1,5/..-G1-THR, paso: 3,5 mm, montaje: Soldadura THR/soldadura por ola, disposición de pines: Disposición de pines lineal, longitud del pin [P]: 2 mm, número de pines de soldadura por potencial: 1, sistema enchufable: COMBICON DFMC 1,5, Orientación de la cara enchufable: Estándar, bloqueo: sin, tipo de sujeción: sin, tipo de embalaje: empaquetado en caja | 937.25 | 100 | AA | PCB Connectors (PCC) | AAB | AABTJD | 50 | 50 | NO | PC |  | 6,11 | G | 92 | 78 | 114 | MM | 4046356596978 | 85366930 | DE | EC002637 | Imagen | Catálogo
1874881 | DMCV 1,5/17-G1-3,5 P26THR | Carcasa de base para placa de circuito impreso | Carcasa base placa de circuito impreso, sección nominal: 1,5 mm², color: negro, corriente nominal: 8 A, tensión nominal (III/2): 160 V, superficie de contacto: Sn, tipo de conexión del contacto: Macho, número de potenciales: 34, número de filas: 2, número de polos: 17, número de conexiones: 34, familia de artículos: DMCV 1,5/..-G1-THR, paso: 3,5 mm, montaje: Soldadura THR/soldadura por ola, disposición de pines: Disposición de pines lineal, longitud del pin [P]: 2,6 mm, número de pines de soldadura por potencial: 1, sistema enchufable: COMBICON DFMC 1,5, Orientación de la cara enchufable: Estándar, bloqueo: sin, tipo de sujeción: sin, tipo de embalaje: empaquetado en caja | 937.25 | 100 | AA | PCB Connectors (PCC) | AAB | AABTJD | 50 | 50 | NO | PC |  | 6,21 | G | 92 | 78 | 114 | MM | 4055626338996 | 85366930 | DE | EC002637 | Imagen | Catálogo
1053859 | DMCV 1,5/17-G1-3,5 P35 | Carcasa de base para placa de circuito impreso | Carcasa base placa de circuito impreso, sección nominal: 1,5 mm², color: verde, corriente nominal: 8 A, tensión nominal (III/2): 160 V, superficie de contacto: Sn, tipo de conexión del contacto: Macho, número de potenciales: 34, número de filas: 2, número de polos: 17, número de conexiones: 34, familia de artículos: DMCV 1,5/..-G1, paso: 3,5 mm, montaje: Soldadura por ola, disposición de pines: Disposición de pines lineal, longitud del pin [P]: 3,5 mm, número de pines de soldadura por potencial: 1, sistema enchufable: COMBICON DFMC 1,5, Orientación de la cara enchufable: Estándar, bloqueo: sin, tipo de sujeción: sin, tipo de embalaje: empaquetado en caja | 937.25 | 100 | AA | PCB Connectors (PCC) | AAB | AABSJC | 50 | 50 | NO | PC | F | 6,80 | G | 0 | 0 | 0 |  | 4055626687728 | 85366930 | CN | EC002637 | Imagen | Catálogo
1787548 | DMCV 1,5/17-G1F-3,5-LR P20THR | Carcasa de base para placa de circuito impreso | Carcasa base placa de circuito impreso, sección nominal: 1,5 mm², color: negro, corriente nominal: 8 A, tensión nominal (III/2): 160 V, superficie de contacto: Sn, tipo de conexión del contacto: Macho, número de potenciales: 34, número de filas: 2, número de polos: 17, número de conexiones: 34, familia de artículos: DMCV 1,5/..-G1F-THR, paso: 3,5 mm, montaje: Soldar THR, disposición de pines: Disposición de pines lineal, longitud del pin [P]: 2 mm, número de pines de soldadura por potencial: 1, sistema enchufable: COMBICON DFMC 1,5, Orientación de la cara enchufable: Estándar, bloqueo: Bloqueo Lock and Release, tipo de sujeción: Lock &amp; Release, tipo de embalaje: empaquetado en caja | 1038.41 | 100 | AA | PCB Connectors (PCC) | AAB | AABTJC | 50 | 50 | NO | PC |  | 7,01 | G | 92 | 78 | 114 | MM | 4046356597166 | 85366930 | DE | EC002637 | Imagen | Catálogo
1874991 | DMCV 1,5/17-G1F-3,5-LR P26THR | Carcasa de base para placa de circuito impreso | Carcasa base placa de circuito impreso, sección nominal: 1,5 mm², color: negro, corriente nominal: 8 A, tensión nominal (III/2): 160 V, superficie de contacto: Sn, tipo de conexión del contacto: Macho, número de potenciales: 34, número de filas: 2, número de polos: 17, número de conexiones: 34, familia de artículos: DMCV 1,5/..-G1F-THR, paso: 3,5 mm, montaje: Soldar THR, disposición de pines: Disposición de pines lineal, longitud del pin [P]: 2,6 mm, número de pines de soldadura por potencial: 1, sistema enchufable: COMBICON DFMC 1,5, Orientación de la cara enchufable: Estándar, bloqueo: Bloqueo Lock and Release, tipo de sujeción: Lock &amp; Release, tipo de embalaje: empaquetado en caja | 1038.41 | 100 | AA | PCB Connectors (PCC) | AAB | AABTJC | 50 | 50 | NO | PC |  | 6,96 | G | 92 | 78 | 114 | MM | 4055626339702 | 85366930 | DE | EC002637 | Imagen | Catálogo
1031872 | DMCV 1,5/17-G1F-3,5-LR P26THRR | Carcasa de base para placa de circuito impreso | Carcasa base placa de circuito impreso, sección nominal: 1,5 mm², color: negro, corriente nominal: 8 A, tensión nominal (III/2): 160 V, superficie de contacto: Sn, tipo de conexión del contacto: Macho, número de potenciales: 34, número de filas: 2, número de polos: 17, número de conexiones: 34, familia de artículos: DMCV 1,5/..-G1F-THR, paso: 3,5 mm, montaje: Soldar THR, disposición de pines: Disposición de pines lineal, longitud del pin [P]: 2,6 mm, número de pines de soldadura por potencial: 1, sistema enchufable: COMBICON DFMC 1,5, Orientación de la cara enchufable: Estándar, bloqueo: Bloqueo Lock and Release, tipo de sujeción: Lock &amp; Release, tipo de embalaje: Correa de 88 mm de ancho | 1088.99 | 100 | AA | PCB Connectors (PCC) | AAB | AABTJC | 220 | 220 | NO | PC |  | 9,89 | G | 0 | 0 | 0 |  | 4055626536101 | 85366930 | DE | EC002637 | Imagen | Catálogo
1054078 | DMCV 1,5/17-G1F-3,5-LR P35 | Carcasa de base para placa de circuito impreso | Carcasa base placa de circuito impreso, sección nominal: 1,5 mm², color: verde, corriente nominal: 8 A, tensión nominal (III/2): 160 V, superficie de contacto: Sn, tipo de conexión del contacto: Macho, número de potenciales: 34, número de filas: 2, número de polos: 17, número de conexiones: 34, familia de artículos: DMCV 1,5/..-G1F, paso: 3,5 mm, montaje: Soldadura por ola, disposición de pines: Disposición de pines lineal, longitud del pin [P]: 3,5 mm, número de pines de soldadura por potencial: 1, sistema enchufable: COMBICON DFMC 1,5, Orientación de la cara enchufable: Estándar, bloqueo: Bloqueo Lock and Release, tipo de sujeción: Lock &amp; Release, tipo de embalaje: empaquetado en caja | 1038.41 | 100 | AA | PCB Connectors (PCC) | AAB | AABSJD | 50 | 50 | NO | PC | F | 6,80 | G | 0 | 0 | 0 |  | 4055626688411 | 85366930 | CN | EC002637 | Imagen | Catálogo
1787360 | DMCV 1,5/18-G1-3,5 P20THR | Carcasa de base para placa de circuito impreso | Carcasa base placa de circuito impreso, sección nominal: 1,5 mm², color: negro, corriente nominal: 8 A, tensión nominal (III/2): 160 V, superficie de contacto: Sn, tipo de conexión del contacto: Macho, número de potenciales: 36, número de filas: 2, número de polos: 18, número de conexiones: 36, familia de artículos: DMCV 1,5/..-G1-THR, paso: 3,5 mm, montaje: Soldadura THR/soldadura por ola, disposición de pines: Disposición de pines lineal, longitud del pin [P]: 2 mm, número de pines de soldadura por potencial: 1, sistema enchufable: COMBICON DFMC 1,5, Orientación de la cara enchufable: Estándar, bloqueo: sin, tipo de sujeción: sin, tipo de embalaje: empaquetado en caja | 992.38 | 100 | AA | PCB Connectors (PCC) | AAB | AABTJD | 50 | 50 | NO | PC |  | 7,25 | G | 92 | 78 | 114 | MM | 4046356596985 | 85366930 | DE | EC002637 | Imagen | Catálogo
1874894 | DMCV 1,5/18-G1-3,5 P26THR | Carcasa de base para placa de circuito impreso | Carcasa base placa de circuito impreso, sección nominal: 1,5 mm², color: negro, corriente nominal: 8 A, tensión nominal (III/2): 160 V, superficie de contacto: Sn, tipo de conexión del contacto: Macho, número de potenciales: 36, número de filas: 2, número de polos: 18, número de conexiones: 36, familia de artículos: DMCV 1,5/..-G1-THR, paso: 3,5 mm, montaje: Soldadura THR/soldadura por ola, disposición de pines: Disposición de pines lineal, longitud del pin [P]: 2,6 mm, número de pines de soldadura por potencial: 1, sistema enchufable: COMBICON DFMC 1,5, Orientación de la cara enchufable: Estándar, bloqueo: sin, tipo de sujeción: sin, tipo de embalaje: empaquetado en caja | 992.38 | 100 | AA | PCB Connectors (PCC) | AAB | AABTJD | 50 | 50 | NO | PC |  | 7,25 | G | 92 | 78 | 114 | MM | 4055626339009 | 85366930 | DE | EC002637 | Imagen | Catálogo
1053860 | DMCV 1,5/18-G1-3,5 P35 | Carcasa de base para placa de circuito impreso | Carcasa base placa de circuito impreso, sección nominal: 1,5 mm², color: verde, corriente nominal: 8 A, tensión nominal (III/2): 160 V, superficie de contacto: Sn, tipo de conexión del contacto: Macho, número de potenciales: 36, número de filas: 2, número de polos: 18, número de conexiones: 36, familia de artículos: DMCV 1,5/..-G1, paso: 3,5 mm, montaje: Soldadura por ola, disposición de pines: Disposición de pines lineal, longitud del pin [P]: 3,5 mm, número de pines de soldadura por potencial: 1, sistema enchufable: COMBICON DFMC 1,5, Orientación de la cara enchufable: Estándar, bloqueo: sin, tipo de sujeción: sin, tipo de embalaje: empaquetado en caja | 992.38 | 100 | AA | PCB Connectors (PCC) | AAB | AABSJC | 50 | 50 | NO | PC | F | 6,10 | G | 0 | 0 | 0 |  | 4055626687735 | 85366930 | CN | EC002637 | Imagen | Catálogo
1787551 | DMCV 1,5/18-G1F-3,5-LR P20THR | Carcasa de base para placa de circuito impreso | Carcasa base placa de circuito impreso, sección nominal: 1,5 mm², color: negro, corriente nominal: 8 A, tensión nominal (III/2): 160 V, superficie de contacto: Sn, tipo de conexión del contacto: Macho, número de potenciales: 36, número de filas: 2, número de polos: 18, número de conexiones: 36, familia de artículos: DMCV 1,5/..-G1F-THR, paso: 3,5 mm, montaje: Soldar THR, disposición de pines: Disposición de pines lineal, longitud del pin [P]: 2 mm, número de pines de soldadura por potencial: 1, sistema enchufable: COMBICON DFMC 1,5, Orientación de la cara enchufable: Estándar, bloqueo: Bloqueo Lock and Release, tipo de sujeción: Lock &amp; Release, tipo de embalaje: empaquetado en caja | 1093.54 | 100 | AA | PCB Connectors (PCC) | AAB | AABTJC | 50 | 50 | NO | PC |  | 7,10 | G | 91 | 76 | 114 | MM | 4046356597173 | 85366930 | DE | EC002637 | Imagen | Catálogo
1875000 | DMCV 1,5/18-G1F-3,5-LR P26THR | Carcasa de base para placa de circuito impreso | Carcasa base placa de circuito impreso, sección nominal: 1,5 mm², color: negro, corriente nominal: 8 A, tensión nominal (III/2): 160 V, superficie de contacto: Sn, tipo de conexión del contacto: Macho, número de potenciales: 36, número de filas: 2, número de polos: 18, número de conexiones: 36, familia de artículos: DMCV 1,5/..-G1F-THR, paso: 3,5 mm, montaje: Soldar THR, disposición de pines: Disposición de pines lineal, longitud del pin [P]: 2,6 mm, número de pines de soldadura por potencial: 1, sistema enchufable: COMBICON DFMC 1,5, Orientación de la cara enchufable: Estándar, bloqueo: Bloqueo Lock and Release, tipo de sujeción: Lock &amp; Release, tipo de embalaje: empaquetado en caja | 1093.54 | 100 | AA | PCB Connectors (PCC) | AAB | AABTJC | 50 | 50 | NO | PC |  | 7,38 | G | 92 | 78 | 114 | MM | 4055626339719 | 85366930 | DE | EC002637 | Imagen | Catálogo
1054079 | DMCV 1,5/18-G1F-3,5-LR P35 | Carcasa de base para placa de circuito impreso | Carcasa base placa de circuito impreso, sección nominal: 1,5 mm², color: verde, corriente nominal: 8 A, tensión nominal (III/2): 160 V, superficie de contacto: Sn, tipo de conexión del contacto: Macho, número de potenciales: 36, número de filas: 2, número de polos: 18, número de conexiones: 36, familia de artículos: DMCV 1,5/..-G1F, paso: 3,5 mm, montaje: Soldadura por ola, disposición de pines: Disposición de pines lineal, longitud del pin [P]: 3,5 mm, número de pines de soldadura por potencial: 1, sistema enchufable: COMBICON DFMC 1,5, Orientación de la cara enchufable: Estándar, bloqueo: Bloqueo Lock and Release, tipo de sujeción: Lock &amp; Release, tipo de embalaje: empaquetado en caja | 1093.54 | 100 | AA | PCB Connectors (PCC) | AAB | AABSJD | 50 | 50 | NO | PC | F | 7,91 | G | 54 | 220 | 74 | MM | 4055626688428 | 85366930 | CN | EC002637 | Imagen | Catálogo
1787373 | DMCV 1,5/19-G1-3,5 P20THR | Carcasa de base para placa de circuito impreso | Carcasa base placa de circuito impreso, sección nominal: 1,5 mm², color: negro, corriente nominal: 8 A, tensión nominal (III/2): 160 V, superficie de contacto: Sn, tipo de conexión del contacto: Macho, número de potenciales: 38, número de filas: 2, número de polos: 19, número de conexiones: 38, familia de artículos: DMCV 1,5/..-G1-THR, paso: 3,5 mm, montaje: Soldadura THR/soldadura por ola, disposición de pines: Disposición de pines lineal, longitud del pin [P]: 2 mm, número de pines de soldadura por potencial: 1, sistema enchufable: COMBICON DFMC 1,5, Orientación de la cara enchufable: Estándar, bloqueo: sin, tipo de sujeción: sin, tipo de embalaje: empaquetado en caja | 1047.51 | 100 | AA | PCB Connectors (PCC) | AAB | AABTJD | 50 | 50 | NO | PC |  | 7,14 | G | 92 | 78 | 114 | MM | 4046356596992 | 85366930 | DE | EC002637 | Imagen | Catálogo
1874904 | DMCV 1,5/19-G1-3,5 P26THR | Carcasa de base para placa de circuito impreso | Carcasa base placa de circuito impreso, sección nominal: 1,5 mm², color: negro, corriente nominal: 8 A, tensión nominal (III/2): 160 V, superficie de contacto: Sn, tipo de conexión del contacto: Macho, número de potenciales: 38, número de filas: 2, número de polos: 19, número de conexiones: 38, familia de artículos: DMCV 1,5/..-G1-THR, paso: 3,5 mm, montaje: Soldadura THR/soldadura por ola, disposición de pines: Disposición de pines lineal, longitud del pin [P]: 2,6 mm, número de pines de soldadura por potencial: 1, sistema enchufable: COMBICON DFMC 1,5, Orientación de la cara enchufable: Estándar, bloqueo: sin, tipo de sujeción: sin, tipo de embalaje: empaquetado en caja | 1047.51 | 100 | AA | PCB Connectors (PCC) | AAB | AABTJD | 50 | 50 | NO | PC |  | 7,38 | G | 92 | 78 | 114 | MM | 4055626339016 | 85366930 | DE | EC002637 | Imagen | Catálogo
1053861 | DMCV 1,5/19-G1-3,5 P35 | Carcasa de base para placa de circuito impreso | Carcasa base placa de circuito impreso, sección nominal: 1,5 mm², color: verde, corriente nominal: 8 A, tensión nominal (III/2): 160 V, superficie de contacto: Sn, tipo de conexión del contacto: Macho, número de potenciales: 38, número de filas: 2, número de polos: 19, número de conexiones: 38, familia de artículos: DMCV 1,5/..-G1, paso: 3,5 mm, montaje: Soldadura por ola, disposición de pines: Disposición de pines lineal, longitud del pin [P]: 3,5 mm, número de pines de soldadura por potencial: 1, sistema enchufable: COMBICON DFMC 1,5, Orientación de la cara enchufable: Estándar, bloqueo: sin, tipo de sujeción: sin, tipo de embalaje: empaquetado en caja | 1047.51 | 100 | AA | PCB Connectors (PCC) | AAB | AABSJC | 50 | 50 | NO | PC | F | 6,50 | G | 0 | 0 | 0 |  | 4055626687742 | 85366930 | CN | EC002637 | Imagen | Catálogo
1787564 | DMCV 1,5/19-G1F-3,5-LR P20THR | Carcasa de base para placa de circuito impreso | Carcasa base placa de circuito impreso, sección nominal: 1,5 mm², color: negro, corriente nominal: 8 A, tensión nominal (III/2): 160 V, superficie de contacto: Sn, tipo de conexión del contacto: Macho, número de potenciales: 38, número de filas: 2, número de polos: 19, número de conexiones: 38, familia de artículos: DMCV 1,5/..-G1F-THR, paso: 3,5 mm, montaje: Soldar THR, disposición de pines: Disposición de pines lineal, longitud del pin [P]: 2 mm, número de pines de soldadura por potencial: 1, sistema enchufable: COMBICON DFMC 1,5, Orientación de la cara enchufable: Estándar, bloqueo: Bloqueo Lock and Release, tipo de sujeción: Lock &amp; Release, tipo de embalaje: empaquetado en caja | 1148.67 | 100 | AA | PCB Connectors (PCC) | AAB | AABTJC | 50 | 50 | NO | PC |  | 7,60 | G | 65 | 90 | 140 | MM | 4046356597180 | 85366930 | DE | EC002637 | Imagen | Catálogo
1875013 | DMCV 1,5/19-G1F-3,5-LR P26THR | Carcasa de base para placa de circuito impreso | Carcasa base placa de circuito impreso, sección nominal: 1,5 mm², color: negro, corriente nominal: 8 A, tensión nominal (III/2): 160 V, superficie de contacto: Sn, tipo de conexión del contacto: Macho, número de potenciales: 38, número de filas: 2, número de polos: 19, número de conexiones: 38, familia de artículos: DMCV 1,5/..-G1F-THR, paso: 3,5 mm, montaje: Soldar THR, disposición de pines: Disposición de pines lineal, longitud del pin [P]: 2,6 mm, número de pines de soldadura por potencial: 1, sistema enchufable: COMBICON DFMC 1,5, Orientación de la cara enchufable: Estándar, bloqueo: Bloqueo Lock and Release, tipo de sujeción: Lock &amp; Release, tipo de embalaje: empaquetado en caja | 1148.67 | 100 | AA | PCB Connectors (PCC) | AAB | AABTJC | 50 | 50 | NO | PC |  | 8,44 | G | 92 | 78 | 114 | MM | 4055626339726 | 85366930 | DE | EC002637 | Imagen | Catálogo
1054080 | DMCV 1,5/19-G1F-3,5-LR P35 | Carcasa de base para placa de circuito impreso | Carcasa base placa de circuito impreso, sección nominal: 1,5 mm², color: verde, corriente nominal: 8 A, tensión nominal (III/2): 160 V, superficie de contacto: Sn, tipo de conexión del contacto: Macho, número de potenciales: 38, número de filas: 2, número de polos: 19, número de conexiones: 38, familia de artículos: DMCV 1,5/..-G1F, paso: 3,5 mm, montaje: Soldadura por ola, disposición de pines: Disposición de pines lineal, longitud del pin [P]: 3,5 mm, número de pines de soldadura por potencial: 1, sistema enchufable: COMBICON DFMC 1,5, Orientación de la cara enchufable: Estándar, bloqueo: Bloqueo Lock and Release, tipo de sujeción: Lock &amp; Release, tipo de embalaje: empaquetado en caja | 1148.67 | 100 | AA | PCB Connectors (PCC) | AAB | AABSJD | 50 | 50 | NO | PC | F | 8,43 | G | 0 | 0 | 0 |  | 4055626688435 | 85366930 | CN | EC002637 | Imagen | Catálogo
1787386 | DMCV 1,5/20-G1-3,5 P20THR | Carcasa de base para placa de circuito impreso | Carcasa base placa de circuito impreso, sección nominal: 1,5 mm², color: negro, corriente nominal: 8 A, tensión nominal (III/2): 160 V, superficie de contacto: Sn, tipo de conexión del contacto: Macho, número de potenciales: 40, número de filas: 2, número de polos: 20, número de conexiones: 40, familia de artículos: DMCV 1,5/..-G1-THR, paso: 3,5 mm, montaje: Soldadura THR/soldadura por ola, disposición de pines: Disposición de pines lineal, longitud del pin [P]: 2 mm, número de pines de soldadura por potencial: 1, sistema enchufable: COMBICON DFMC 1,5, Orientación de la cara enchufable: Estándar, bloqueo: sin, tipo de sujeción: sin, tipo de embalaje: empaquetado en caja | 1102.65 | 100 | AA | PCB Connectors (PCC) | AAB | AABTJD | 50 | 50 | NO | PC |  | 7,09 | G | 67 | 90 | 138 | MM | 4046356597005 | 85366930 | DE | EC002637 | Imagen | Catálogo
1874917 | DMCV 1,5/20-G1-3,5 P26THR | Carcasa de base para placa de circuito impreso | Carcasa base placa de circuito impreso, sección nominal: 1,5 mm², color: negro, corriente nominal: 8 A, tensión nominal (III/2): 160 V, superficie de contacto: Sn, tipo de conexión del contacto: Macho, número de potenciales: 40, número de filas: 2, número de polos: 20, número de conexiones: 40, familia de artículos: DMCV 1,5/..-G1-THR, paso: 3,5 mm, montaje: Soldadura THR/soldadura por ola, disposición de pines: Disposición de pines lineal, longitud del pin [P]: 2,6 mm, número de pines de soldadura por potencial: 1, sistema enchufable: COMBICON DFMC 1,5, Orientación de la cara enchufable: Estándar, bloqueo: sin, tipo de sujeción: sin, tipo de embalaje: empaquetado en caja | 1102.65 | 100 | AA | PCB Connectors (PCC) | AAB | AABTJD | 50 | 50 | NO | PC |  | 8,19 | G | 65 | 90 | 140 | MM | 4055626339023 | 85366930 | DE | EC002637 | Imagen | Catálogo
1053862 | DMCV 1,5/20-G1-3,5 P35 | Carcasa de base para placa de circuito impreso | Carcasa base placa de circuito impreso, sección nominal: 1,5 mm², color: verde, corriente nominal: 8 A, tensión nominal (III/2): 160 V, superficie de contacto: Sn, tipo de conexión del contacto: Macho, número de potenciales: 40, número de filas: 2, número de polos: 20, número de conexiones: 40, familia de artículos: DMCV 1,5/..-G1, paso: 3,5 mm, montaje: Soldadura por ola, disposición de pines: Disposición de pines lineal, longitud del pin [P]: 3,5 mm, número de pines de soldadura por potencial: 1, sistema enchufable: COMBICON DFMC 1,5, Orientación de la cara enchufable: Estándar, bloqueo: sin, tipo de sujeción: sin, tipo de embalaje: empaquetado en caja | 1102.65 | 100 | AA | PCB Connectors (PCC) | AAB | AABSJC | 50 | 50 | NO | PC | F | 8,03 | G | 50 | 220 | 70 | MM | 4055626687759 | 85366930 | CN | EC002637 | Imagen | Catálogo
1787577 | DMCV 1,5/20-G1F-3,5-LR P20THR | Carcasa de base para placa de circuito impreso | Carcasa base placa de circuito impreso, sección nominal: 1,5 mm², color: negro, corriente nominal: 8 A, tensión nominal (III/2): 160 V, superficie de contacto: Sn, tipo de conexión del contacto: Macho, número de potenciales: 40, número de filas: 2, número de polos: 20, número de conexiones: 40, familia de artículos: DMCV 1,5/..-G1F-THR, paso: 3,5 mm, montaje: Soldar THR, disposición de pines: Disposición de pines lineal, longitud del pin [P]: 2 mm, número de pines de soldadura por potencial: 1, sistema enchufable: COMBICON DFMC 1,5, Orientación de la cara enchufable: Estándar, bloqueo: Bloqueo Lock and Release, tipo de sujeción: Lock &amp; Release, tipo de embalaje: empaquetado en caja | 1203.81 | 100 | AA | PCB Connectors (PCC) | AAB | AABTJC | 50 | 50 | NO | PC |  | 7,74 | G | 68 | 91 | 138 | MM | 4046356597197 | 85366930 | DE | EC002637 | Imagen | Catálogo
1713571 | DMCV 1,5/20-G1F-3,5-LR P20THRR | Carcasa de base para placa de circuito impreso | Carcasa base placa de circuito impreso, sección nominal: 1,5 mm², color: negro, corriente nominal: 8 A, tensión nominal (III/2): 160 V, superficie de contacto: Sn, tipo de conexión del contacto: Macho, número de potenciales: 40, número de filas: 2, número de polos: 20, número de conexiones: 40, familia de artículos: DMCV 1,5/..-G1F-THR, paso: 3,5 mm, montaje: Soldar THR, disposición de pines: Disposición de pines lineal, longitud del pin [P]: 2 mm, número de pines de soldadura por potencial: 1, sistema enchufable: COMBICON DFMC 1,5, Orientación de la cara enchufable: Estándar, bloqueo: Bloqueo Lock and Release, tipo de sujeción: Lock &amp; Release, tipo de embalaje: Correa de 104 mm de ancho | 1254.38 | 100 | AA | PCB Connectors (PCC) | AAB | AABTJC | 180 | 180 | NO | PC | F | 12,16 | G | 0 | 0 | 0 |  | 4055626424309 | 85366930 | DE | EC002637 | Imagen | Catálogo
1875026 | DMCV 1,5/20-G1F-3,5-LR P26THR | Carcasa de base para placa de circuito impreso | Carcasa base placa de circuito impreso, sección nominal: 1,5 mm², color: negro, corriente nominal: 8 A, tensión nominal (III/2): 160 V, superficie de contacto: Sn, tipo de conexión del contacto: Macho, número de potenciales: 40, número de filas: 2, número de polos: 20, número de conexiones: 40, familia de artículos: DMCV 1,5/..-G1F-THR, paso: 3,5 mm, montaje: Soldar THR, disposición de pines: Disposición de pines lineal, longitud del pin [P]: 2,6 mm, número de pines de soldadura por potencial: 1, sistema enchufable: COMBICON DFMC 1,5, Orientación de la cara enchufable: Estándar, bloqueo: Bloqueo Lock and Release, tipo de sujeción: Lock &amp; Release, tipo de embalaje: empaquetado en caja | 1203.81 | 100 | AA | PCB Connectors (PCC) | AAB | AABTJC | 50 | 50 | NO | PC |  | 7,98 | G | 65 | 90 | 140 | MM | 4055626339733 | 85366930 | DE | EC002637 | Imagen | Catálogo
1054081 | DMCV 1,5/20-G1F-3,5-LR P35 | Carcasa de base para placa de circuito impreso | Carcasa base placa de circuito impreso, sección nominal: 1,5 mm², color: verde, corriente nominal: 8 A, tensión nominal (III/2): 160 V, superficie de contacto: Sn, tipo de conexión del contacto: Macho, número de potenciales: 40, número de filas: 2, número de polos: 20, número de conexiones: 40, familia de artículos: DMCV 1,5/..-G1F, paso: 3,5 mm, montaje: Soldadura por ola, disposición de pines: Disposición de pines lineal, longitud del pin [P]: 3,5 mm, número de pines de soldadura por potencial: 1, sistema enchufable: COMBICON DFMC 1,5, Orientación de la cara enchufable: Estándar, bloqueo: Bloqueo Lock and Release, tipo de sujeción: Lock &amp; Release, tipo de embalaje: empaquetado en caja | 1203.81 | 100 | AA | PCB Connectors (PCC) | AAB | AABSJD | 50 | 50 | NO | PC |  | 9,00 | G | 50 | 215 | 95 | MM | 4055626688442 | 85366930 | CN | EC002637 | Imagen | Catálogo
3032075 | DMET 5X20 | Conector de pasamuros | Metal conductor en forma de fusible de tubo de cristal de 5 x 20 mm para inserto en bornes para fusibles. | 70.49 | 100 | BE | Industrial Cabinet Connectivity (ICC) | BE2 | BE2ZWX | 50 | 50 | NO | PC |  | 3,20 | G | 6 | 90 | 136 | MM | 4017918937041 | 74198090 | DE | EC004591 | Imagen | Catálogo
3248495 | D-MP 1,5 | Tapa final | Tapa final, profundidad: 17,7 mm, anchura: 2,2 mm, altura: 19,9 mm, color: gris | 18.97 | 100 | BE | Industrial Cabinet Connectivity (ICC) | BE2 | BE2261 | 50 | 50 | NO | PC |  | 0,57 | G | 15 | 90 | 136 | MM | 4055626320151 | 85389099 | PL | EC000886 | Imagen | Catálogo
3248120 | D-MPT 1,5/S | Tapa final | Tapa final, profundidad: 22,3 mm, anchura: 2,2 mm, altura: 33,6 mm, color: gris | 30.22 | 100 | BE | Industrial Cabinet Connectivity (ICC) | BE2 | BE2Z1X | 50 | 50 | NO | PC |  | 1,14 | G | 24 | 126 | 190 | MM | 4046356768696 | 85389099 | DE | EC000886 | Imagen | Catálogo
3248121 | D-MPT 1,5/S BU | Tapa final | Tapa final, profundidad: 22,3 mm, anchura: 2,2 mm, altura: 33,6 mm, color: azul | 30.22 | 100 | BE | Industrial Cabinet Connectivity (ICC) | BE2 | BE2Z1X | 50 | 50 | NO | PC |  | 1,10 | G | 20 | 180 | 120 | MM | 4046356768689 | 85389099 | DE | EC000886 | Imagen | Catálogo
3248140 | D-MPT 2,5 | Tapa final | Tapa final, profundidad: 27,1 mm, anchura: 2,2 mm, altura: 36 mm, color: gris | 33.25 | 100 | BE | Industrial Cabinet Connectivity (ICC) | BE2 | BE2Z1X | 50 | 50 | NO | PC |  | 1,34 | G | 26 | 126 | 190 | MM | 4046356768740 | 85389099 | DE | EC000886 | Imagen | Catálogo
3248141 | D-MPT 2,5 BU | Tapa final | Tapa final, profundidad: 27,1 mm, anchura: 2,2 mm, altura: 36 mm, color: azul | 33.25 | 100 | BE | Industrial Cabinet Connectivity (ICC) | BE2 | BE2Z1X | 50 | 50 | NO | PC |  | 1,38 | G | 25 | 120 | 90 | MM | 4046356768733 | 85389099 | DE | EC000886 | Imagen | Catálogo
3249010 | D-MPT 2,5-F | Tapa final | Tapa final, profundidad: 27,3 mm, altura: 36 mm, color: gris | 33.25 | 100 | BE | Industrial Cabinet Connectivity (ICC) | BE2 | BE2Z1X | 50 | 50 | NO | PC |  | 3,56 | G | 50 | 220 | 130 | MM | 4055626405056 | 85389099 | PL | EC000886 | Imagen | Catálogo
1075386 | D-MPT 2,5-L | Tapa final | Tapa final, profundidad: 27 mm, altura: 36 mm, color: gris | 33.25 | 100 | BE | Industrial Cabinet Connectivity (ICC) | BE2 | BE2Z1X | 50 | 50 | NO | PC |  | 1,63 | G | 0 | 0 | 0 | MM | 4055626779737 | 85389099 | PL | EC000886 | Imagen | Catálogo
3249019 | D-MPT 2,5-RZ | Tapa final | Tapa final, profundidad: 27,1 mm, altura: 36 mm, color: gris | 33.25 | 100 | BE | Industrial Cabinet Connectivity (ICC) | BE2 | BE2Z1X | 50 | 50 | NO | PC |  | 1,57 | G | 30 | 170 | 115 | MM | 4055626429717 | 85389099 | PL | EC000886 | Imagen | Catálogo
3249003 | D-MPT 4 | Tapa final | Tapa final, profundidad: 27,1 mm, anchura: 2,2 mm, altura: 38 mm, color: gris | 33.25 | 100 | BE | Industrial Cabinet Connectivity (ICC) | BE2 | BE2Z1X | 50 | 50 | NO | PC |  | 1,58 | G | 38 | 223 | 99 | MM | 4055626405193 | 85389099 | CN | EC000886 | Imagen | Catálogo
1162606 | DM-PTMC-3 | Adaptador de rótulos | Adaptador de rótulos, para alojar la rotulación, profundidad: 30 mm, anchura: 22 mm, altura: 9 mm, color: gris | 388.15 | 100 | BE | Industrial Cabinet Connectivity (ICC) | BE6 | BE6ZWX | 25 | 25 | NO | PC |  | 3,54 | G | 101 | 101 | 130 | MM | 4063151172985 | 85389099 | PL | EC004591 | Imagen | Catálogo
1513087 | DMS BASIC ADD-ON | Smart Services | Smart Services | 9.97 | 1 | DT | Vertical Market Management (VMM) | DTB | DTB1S1 | 1 | 1 | NO | PC |  | n.a. | g | 0 | 0 | 0 | 0 | 0 | 0 | 0 | EC002537 |  | Catálogo
3024180 | D-MSB 1,5-F | Tapa final | Tapa final, profundidad: 22 mm, anchura: 9,9 mm, altura: 32 mm, color: gris | 25.73 | 100 | BE | Industrial Cabinet Connectivity (ICC) | BE2 | BE2Z1X | 50 | 50 | NO | PC |  | 1,95 | G | 42 | 146 | 110 | MM | 4017918106782 | 85389099 | CN | EC000886 | Imagen | Catálogo
3251018 | D-MSBV 2,5 | Tapa final | Tapa final, profundidad: 20 mm, anchura: 4 mm, altura: 32 mm, color: gris | 24.13 | 100 | BE | Industrial Cabinet Connectivity (ICC) | BE2 | BE2Z1X | 50 | 50 | NO | PC |  | 1,57 | G | 30 | 120 | 150 | MM | 4046356166454 | 85389099 | CN | EC000886 | Imagen | Catálogo
3251021 | D-MSBV 2,5-F | Tapa final | Tapa final, profundidad: 20 mm, anchura: 9,9 mm, altura: 32 mm, color: gris | 24.13 | 100 | BE | Industrial Cabinet Connectivity (ICC) | BE2 | BE2Z1X | 50 | 50 | NO | PC |  | 1,77 | G | 40 | 100 | 100 | MM | 4046356166461 | 85389099 | CN | EC000886 | Imagen | Catálogo
3100321 | D-MT 1,5 | Tapa final | Tapa final, profundidad: 17,7 mm, anchura: 1 mm, altura: 22 mm, color: gris | 61.39 | 100 | BE | Industrial Cabinet Connectivity (ICC) | BE1 | BE1Z1X | 50 | 50 | NO | PC |  | 0,43 | G | 17 | 57 | 78 | MM | 4017918099275 | 85389099 | DE | EC000886 | Imagen | Catálogo
3025529 | D-MT 1,5 BU | Tapa final | Tapa final, profundidad: 17,7 mm, anchura: 1 mm, altura: 22 mm, color: azul | 61.39 | 100 | BE | Industrial Cabinet Connectivity (ICC) | BE1 | BE1Z1X | 50 | 50 | NO | PC |  | 0,43 | G | 12 | 95 | 115 | MM | 4017918154677 | 85389099 | DE | EC000886 | Imagen | Catálogo
3002982 | D-MT 1,5-QUATTRO | Tapa final | Tapa final, profundidad: 24,3 mm, anchura: 1 mm, altura: 33,6 mm, color: gris | 103.16 | 100 | BE | Industrial Cabinet Connectivity (ICC) | BE1 | BE1Z1X | 50 | 50 | NO | PC |  | 0,85 | G | 13 | 154 | 194 | MM | 4017918107307 | 85389099 | DE | EC000886 | Imagen | Catálogo
3025309 | D-MT 1,5-QUATTRO BU | Tapa final | Tapa final, profundidad: 24,3 mm, anchura: 1 mm, altura: 33,6 mm, color: azul | 103.16 | 100 | BE | Industrial Cabinet Connectivity (ICC) | BE1 | BE1Z1X | 50 | 50 | NO | PC |  | 0,81 | G | 22 | 91 | 110 | MM | 4017918106850 | 85389099 | DE | EC000886 | Imagen | Catálogo
3002979 | D-MT 1,5-TWIN | Tapa final | Tapa final, profundidad: 24,3 mm, anchura: 1 mm, altura: 27,8 mm, color: gris | 98.31 | 100 | BE | Industrial Cabinet Connectivity (ICC) | BE1 | BE1Z1X | 50 | 50 | NO | PC |  | 0,62 | G | 18 | 91 | 110 | MM | 4017918107291 | 85389099 | DE | EC000886 | Imagen | Catálogo
3101029 | D-MTK | Tapa final | Tapa final, profundidad: 28,7 mm, anchura: 1 mm, altura: 46 mm, color: gris | 90.72 | 100 | BE | Industrial Cabinet Connectivity (ICC) | BE1 | BE1Z1X | 50 | 50 | NO | PC |  | 1,63 | G | 21 | 155 | 105 | MM | 4017918092580 | 85389099 | DE | EC000886 | Imagen | Catálogo
3101090 | D-MTK BU | Tapa final | Tapa final, profundidad: 28,3 mm, anchura: 1 mm, altura: 46,2 mm, color: azul | 90.72 | 100 | BE | Industrial Cabinet Connectivity (ICC) | BE1 | BE1Z1X | 50 | 50 | NO | PC |  | 1,65 | G | 30 | 126 | 129 | MM | 4017918092603 | 85389099 | DE | EC000886 | Imagen | Catálogo
3002665 | D-MTTB 1,5 | Tapa final | Tapa final, profundidad: 34,6 mm, anchura: 4 mm, altura: 44,2 mm, color: gris | 90.9 | 100 | BE | Industrial Cabinet Connectivity (ICC) | BE1 | BE1Z1X | 50 | 50 | NO | PC |  | 1,69 | G | 26 | 149 | 257 | MM | 4017918100711 | 85389099 | DE | EC000886 | Imagen | Catálogo
3248028 | D-MUT 1,5 | Tapa final | Tapa final, profundidad: 18,3 mm, anchura: 0,8 mm, altura: 22,8 mm, color: gris | 59.71 | 100 | BE | Industrial Cabinet Connectivity (ICC) | BE1 | BE1Z1X | 50 | 50 | NO | PC |  | 0,41 | G | 18 | 141 | 60 | MM | 4046356817578 | 85389099 | CN | EC000886 | Imagen | Catálogo
3248033 | D-MUT 2,5/4 | Tapa final | Tapa final, profundidad: 28,3 mm, anchura: 2,2 mm, altura: 29,9 mm, color: gris | 59.71 | 100 | BE | Industrial Cabinet Connectivity (ICC) | BE1 | BE1Z1X | 50 | 50 | NO | PC |  | 1,25 | G | 28 | 126 | 190 | MM | 4046356801522 | 85389099 | DE | EC000886 | Imagen | Catálogo
3248034 | D-MUT 2,5/4 BU | Tapa final | Tapa final, profundidad: 28,3 mm, anchura: 2,2 mm, altura: 29,9 mm, color: azul | 59.71 | 100 | BE | Industrial Cabinet Connectivity (ICC) | BE1 | BE1Z1X | 50 | 50 | NO | PC |  | 1,23 | G | 22 | 125 | 100 | MM | 4046356801539 | 85389099 | DE | EC000886 | Imagen | Catálogo
3249016 | D-MUTTB 2,5 | Tapa final | Tapa final, profundidad: 44,6 mm, anchura: 2,2 mm, altura: 62,8 mm, color: gris | 49.8 | 100 | BE | Industrial Cabinet Connectivity (ICC) | BE1 | BE1Z1X | 50 | 50 | NO | PC |  | 3,41 | G | 48 | 140 | 188 | MM | 4055626405117 | 85389099 | PL | EC000886 | Imagen | Catálogo
3024177 | D-MZB 1,5 | Tapa final | Tapa final, profundidad: 22 mm, anchura: 4 mm, altura: 32 mm, color: gris | 24.8 | 100 | BE | Industrial Cabinet Connectivity (ICC) | BE2 | BE2Z1X | 50 | 50 | NO | PC |  | 1,82 | G | 24 | 152 | 114 | MM | 4017918106775 | 85389099 | CN | EC000886 | Imagen | Catálogo
3024193 | D-MZB 1,5-NS35 | Tapa final | Tapa final, profundidad: 24,3 mm, anchura: 4 mm, altura: 41 mm, color: gris | 24.8 | 100 | BE | Industrial Cabinet Connectivity (ICC) | BE2 | BE2Z1X | 50 | 50 | NO | PC |  | 1,97 | G | 35 | 145 | 120 | MM | 4017918106799 | 85389099 | CN | EC000886 | Imagen | Catálogo
3024436 | D-MZB 1,5-NS35 BU | Tapa final | Tapa final, profundidad: 24,3 mm, anchura: 4 mm, altura: 41 mm, color: azul | 25.3 | 100 | BE | Industrial Cabinet Connectivity (ICC) | BE2 | BE2Z1X | 50 | 50 | NO | PC |  | 1,81 | G | 175 | 125 | 175 | MM | 4017918106812 | 85389099 | CN | EC000886 | Imagen | Catálogo
2717016 | DOK 1,5 | Borna de actuador/sensor de proximidad | Borna de actuador/sensor de proximidad, tensión nominal: 250 V, corriente nominal: 24 A, tipo de conexión: Conexión por tornillo, Sección de dimensionamiento: 2,5 mm², sección: 0,2 mm² - 4 mm², clase de montaje: NS 35/7,5, NS 35/15, color: gris | 815.23 | 100 | BE | Industrial Cabinet Connectivity (ICC) | BE1 | BE1217 | 50 | 50 | NO | PC |  | 15,78 | G | 58 | 322 | 79 | MM | 4017918062040 | 85369010 | PL | EC000900 | Imagen | Catálogo
2717139 | DOK 1,5-2D | Borna de actuador/sensor de proximidad | Borna de actuador/sensor de proximidad, tensión nominal: 250 V, corriente nominal: 24 A, tipo de conexión: Conexión por tornillo, Sección de dimensionamiento: 2,5 mm², sección: 0,2 mm² - 4 mm², clase de montaje: NS 35/7,5, NS 35/15, color: gris | 1024.55 | 100 | BE | Industrial Cabinet Connectivity (ICC) | BE1 | BE1217 | 50 | 50 | NO | PC |  | 18,14 | G | 58 | 322 | 79 | MM | 4017918102111 | 85369010 | PL | EC000900 | Imagen | Catálogo
2717074 | DOK 1,5-LA 24GN/O-M | Borna de actuador/sensor de proximidad | Borna de actuador/sensor de proximidad, tensión nominal: 24 V, corriente nominal: 24 A, tipo de conexión: Conexión por tornillo, Sección de dimensionamiento: 2,5 mm², sección: 0,2 mm² - 4 mm², clase de montaje: NS 35/7,5, NS 35/15, color: gris | 1384.69 | 100 | BE | Industrial Cabinet Connectivity (ICC) | BE1 | BE1217 | 50 | 50 | NO | PC |  | 16,24 | G | 60 | 211 | 124 | MM | 4017918062095 | 85369010 | PL | EC000900 | Imagen | Catálogo
2717029 | DOK 1,5-LA 24RD/O-M | Borna de actuador/sensor de proximidad | Borna de actuador/sensor de proximidad, tensión nominal: 24 V, corriente nominal: 24 A, tipo de conexión: Conexión por tornillo, Sección de dimensionamiento: 2,5 mm², sección: 0,2 mm² - 4 mm², clase de montaje: NS 35/7,5, NS 35/15, color: gris | 1384.69 | 100 | BE | Industrial Cabinet Connectivity (ICC) | BE1 | BE1217 | 50 | 50 | NO | PC |  | 16,69 | G | 58 | 322 | 79 | MM | 4017918062057 | 85369010 | PL | EC000900 | Imagen | Catálogo
2717113 | DOK 1,5-TG | Borna de actuador/sensor de proximidad | Borna de actuador/sensor de proximidad, La corriente y la tensión son determinadas por el conector empleado., tensión nominal: 250 V, corriente nominal: 16 A, tipo de conexión: Conexión por tornillo, Sección de dimensionamiento: 1,5 mm², sección: 0,2 mm² - 4 mm², clase de montaje: NS 35/7,5, NS 35/15, color: gris | 905.3 | 100 | BE | Industrial Cabinet Connectivity (ICC) | BE1 | BE1217 | 50 | 50 | NO | PC |  | 15,76 | G | 59 | 276 | 75 | MM | 4017918062101 | 85369010 | PL | EC000900 | Imagen | Catálogo
3011054 | DOKD 1,5-TG | Borna de actuador/sensor de proximidad | Borna de actuador/sensor de proximidad, La corriente y la tensión son determinadas por el conector empleado., tensión nominal: 250 V, corriente nominal: 24 A, tipo de conexión: Conexión por tornillo, Sección de dimensionamiento: 2,5 mm², sección: 0,2 mm² - 4 mm², tipo de conexión: Conexión por tornillo, sección: 0,2 mm² - 4 mm², montaje: NS 35/7,5, NS 35/15, color: gris | 1092.65 | 100 | BE | Industrial Cabinet Connectivity (ICC) | BE1 | BE1217 | 50 | 50 | NO | PC |  | 18,45 | G | 59 | 276 | 69 | MM | 4017918091910 | 85369010 | PL | EC000900 | Imagen | Catálogo
0790569 | D-OTTA 2,5 | Tapa final | Tapa final, profundidad: 34,3 mm, anchura: 1,5 mm, altura: 43,5 mm, color: gris | 114.46 | 100 | BE | Industrial Cabinet Connectivity (ICC) | BE4 | BE4Z1X | 50 | 50 | NO | PC |  | 2,36 | G | 32 | 152 | 273 | MM | 4017918005672 | 85389099 | DE | EC000886 | Imagen | Catálogo
0790417 | D-OTTA 6 | Tapa final | Tapa final, profundidad: 40,8 mm, anchura: 1,5 mm, altura: 43,5 mm, color: gris | 107.73 | 100 | BE | Industrial Cabinet Connectivity (ICC) | BE4 | BE4Z1X | 50 | 50 | NO | PC |  | 2,95 | G | 21 | 170 | 275 | MM | 4017918005528 | 85389099 | DE | EC000886 | Imagen | Catálogo
0790459 | D-OTTA 6-T | Tapa final | Tapa final, profundidad: 41 mm, anchura: 2 mm, altura: 69 mm, color: gris | 107.73 | 100 | BE | Industrial Cabinet Connectivity (ICC) | BE4 | BE4Z1X | 50 | 50 | NO | PC |  | 4,63 | G | 23 | 210 | 270 | MM | 4017918005566 | 85389099 | DE | EC000886 | Imagen | Catálogo
0790514 | D-OTTA 25 | Tapa final | Tapa final, profundidad: 52,6 mm, anchura: 2 mm, altura: 60 mm, color: gris | 161.6 | 100 | BE | Industrial Cabinet Connectivity (ICC) | BE4 | BE4Z1X | 50 | 50 | NO | PC |  | 6,98 | G | 53 | 138 | 281 | MM | 4017918005627 | 85389099 | DE | EC000886 | Imagen | Catálogo
3001355 | D-OTTA/RBO-SB | Tapa final | Tapa final, profundidad: 40,8 mm, anchura: 1,5 mm, altura: 79,2 mm, color: gris | 112.13 | 100 | BE | Industrial Cabinet Connectivity (ICC) | BE1 | BE1Z1X | 50 | 50 | NO | PC |  | 5,73 | G | 32 | 145 | 270 | MM | 4046356857260 | 85389099 | IN | EC000886 | Imagen | Catálogo
3031011 | DP PS-3,5 | Placa distanciadora | Placa distanciadora, profundidad: 33,5 mm, anchura: 3,5 mm, altura: 15,9 mm, número de polos: 1, color: rojo | 61.23 | 100 | BE | Industrial Cabinet Connectivity (ICC) | BE2 | BE2Z3X | 10 | 10 | NO | PC |  | 0,84 | G | 11 | 90 | 67 | MM | 4046356728010 | 85389099 | PL | EC000489 | Imagen | Catálogo
3036712 | DP PS-4 | Placa distanciadora | Placa distanciadora, profundidad: 29 mm, anchura: 4,2 mm, altura: 22,4 mm, número de polos: 1, color: rojo | 65.89 | 100 | BE | Industrial Cabinet Connectivity (ICC) | BE2 | BE2Z3X | 10 | 10 | NO | PC |  | 1,37 | G | 10 | 140 | 90 | MM | 4017918818968 | 39269097 | PL | EC000886 | Imagen | Catálogo
3036725 | DP PS-5 | Placa distanciadora | Placa distanciadora, profundidad: 29 mm, anchura: 5,2 mm, altura: 22,4 mm, número de polos: 1, color: rojo | 67.95 | 100 | BE | Industrial Cabinet Connectivity (ICC) | BE2 | BE2Z3X | 10 | 10 | NO | PC |  | 1,55 | G | 16 | 90 | 136 | MM | 4017918818975 | 39269097 | PL | EC000886 | Imagen | Catálogo
3036738 | DP PS-6 | Placa distanciadora | Placa distanciadora, profundidad: 29 mm, anchura: 6,2 mm, altura: 22,4 mm, número de polos: 1, color: rojo | 72.08 | 100 | BE | Industrial Cabinet Connectivity (ICC) | BE2 | BE2Z3X | 10 | 10 | NO | PC |  | 1,75 | G | 19 | 90 | 90 | MM | 4017918818982 | 39269097 | PL | EC000886 | Imagen | Catálogo
3036741 | DP PS-8 | Placa distanciadora | Placa distanciadora, profundidad: 29 mm, anchura: 8,2 mm, altura: 22,4 mm, número de polos: 1, color: rojo | 74.15 | 100 | BE | Industrial Cabinet Connectivity (ICC) | BE2 | BE2Z3X | 10 | 10 | NO | PC |  | 2,06 | G | 10 | 140 | 90 | MM | 4017918818999 | 39269097 | PL | EC000886 | Imagen | Catálogo
2400174 | DP TO DVI ADPTR | Adaptador | Adaptador de vídeo DisplayPort a DVI-i | 38.09 | 1 | DR | Automation Systems (AS) | DRB | DRBAAZ | 1 | 1 | NO | PC |  | 64,00 | G | 0 | 0 | 0 |  | 4055626043180 | 84718000 | TW | EC010836 | Imagen | Catálogo
2400173 | DP TO VGA ADPTR | Adaptador | Adaptador de vídeo DisplayPort a VGA | 55.94 | 1 | DR | Automation Systems (AS) | DRB | DRBAAZ | 1 | 1 | NO | PC |  | 55,20 | G | 19 | 175 | 140 | MM | 4055626043197 | 84718000 | CN | EC010836 | Imagen | Catálogo
2907517 | DP-12-220 DC | Módulo enchufable | Módulo enchufable, con diodo de libre circulación, polaridad: A1+, A2-, tensión de entrada: 12 V DC ... 220 V DC ±20 % | 2.54 | 1 | DK | Interface Components (IF) | DKF | DKF346 | 10 | 10 | NO | PC |  | 2,54 | G | 14 | 120 | 85 | MM | 4055626214344 | 85364190 | CN | EC002586 | Imagen | Catálogo
3012319 | DP-CP-H 2,5-4L | Placa distanciadora | Placa distanciadora | 101.34 | 100 | BE | Industrial Cabinet Connectivity (ICC) | BE2 | BE2Z1X | 50 | 50 | NO | PC |  | 1,25 | G | 0 | 0 | 0 |  | 4046356661829 | 39269097 | PL | EC000886 | Imagen | Catálogo
1067276 | DP-HV M12/1 NFF | Placa distanciadora | Placa distanciadora, profundidad: 30 mm, anchura: 9,8 mm, altura: 56 mm, color: gris | 305.77 | 100 | BE | Industrial Cabinet Connectivity (ICC) | BE4 | BE4ZWX | 25 | 25 | NO | PC |  | 2,62 | G | 40 | 130 | 100 | MM | 4055626736051 | 85389099 | CN | EC000886 | Imagen | Catálogo
3270530 | DP-LPO 10 | Placa distanciadora | Placa distanciadora, profundidad: 24,4 mm, anchura: 10,2 mm, altura: 18,3 mm, color: gris | 96.43 | 100 | BE | Industrial Cabinet Connectivity (ICC) | BE2 | BE2Z3X | 20 | 20 | NO | PC |  | 1,74 | G | 0 | 0 | 0 |  | 4063151854997 | 39269097 | PL | EC000886 | Imagen | Catálogo
3270533 | DP-LPO 16 | Placa distanciadora | Placa distanciadora, profundidad: 24,4 mm, anchura: 12,2 mm, altura: 18,3 mm, color: gris | 104.58 | 100 | BE | Industrial Cabinet Connectivity (ICC) | BE2 | BE2Z3X | 20 | 20 | NO | PC |  | 2,01 | G | 0 | 0 | 0 |  | 4063151855567 | 39269097 | PL | EC000886 | Imagen | Catálogo
3270518 | DP-LPO 2,5 | Placa distanciadora | Placa distanciadora, profundidad: 24,4 mm, anchura: 5,2 mm, altura: 18,5 mm, número de polos: 1, color: gris | 76.94 | 100 | BE | Industrial Cabinet Connectivity (ICC) | BE2 | BE2Z3X | 50 | 50 | NO | PC |  | 1,04 | G | 28 | 135 | 150 | MM | 4063151855550 | 39269097 | PL | EC000886 | Imagen | Catálogo
3270545 | DP-LPO 35 | Placa distanciadora | Placa distanciadora, profundidad: 24,4 mm, anchura: 16 mm, altura: 18,3 mm, color: gris | 112.05 | 100 | BE | Industrial Cabinet Connectivity (ICC) | BE2 | BE2Z3X | 20 | 20 | NO | PC |  | 2,74 | G | 0 | 0 | 0 |  | 4055626229119 | 39269097 | PL | EC000886 | Imagen | Catálogo
3270523 | DP-LPO 4 | Placa distanciadora | Placa distanciadora, profundidad: 24,4 mm, anchura: 6,2 mm, altura: 18,5 mm, número de polos: 1, color: gris | 84.64 | 100 | BE | Industrial Cabinet Connectivity (ICC) | BE2 | BE2Z3X | 50 | 50 | NO | PC |  | 1,17 | G | 32 | 117 | 127 | MM | 4055626229041 | 39269097 | PL | EC000886 | Imagen | Catálogo
3270527 | DP-LPO 6 | Placa distanciadora | Placa distanciadora, profundidad: 24,4 mm, anchura: 8,2 mm, altura: 18,5 mm, número de polos: 1, color: gris | 92.32 | 100 | BE | Industrial Cabinet Connectivity (ICC) | BE2 | BE2Z3X | 50 | 50 | NO | PC |  | 1,41 | G | 0 | 0 | 0 |  | 4055626229072 | 39269097 | PL | EC000886 | Imagen | Catálogo
3270584 | DP-LPS-10 | Placa distanciadora | Placa distanciadora, profundidad: 24,4 mm, anchura: 10,2 mm, altura: 18,3 mm, color: rojo | 97.1 | 100 | BE | Industrial Cabinet Connectivity (ICC) | BE2 | BE2Z3X | 20 | 20 | NO | PC |  | 1,71 | G | 0 | 0 | 0 |  | 4055626137926 | 85389099 | PL | EC000886 | Imagen | Catálogo
3270604 | DP-LPS-12 | Placa distanciadora | Placa distanciadora, profundidad: 24,4 mm, anchura: 12,2 mm, altura: 18,3 mm, color: rojo | 104.58 | 100 | BE | Industrial Cabinet Connectivity (ICC) | BE2 | BE2Z3X | 20 | 20 | NO | PC |  | 1,98 | G | 0 | 0 | 0 |  | 4055626137933 | 85389099 | PL | EC000886 | Imagen | Catálogo
3270624 | DP-LPS-16 | Placa distanciadora | Placa distanciadora, profundidad: 24,4 mm, anchura: 16 mm, altura: 18,3 mm, color: rojo | 112.05 | 100 | BE | Industrial Cabinet Connectivity (ICC) | BE2 | BE2Z3X | 20 | 20 | NO | PC |  | 2,56 | G | 20 | 160 | 120 | MM | 4055626137940 | 85389099 | PL | EC000886 | Imagen | Catálogo
3270524 | DP-LPS-5 | Placa distanciadora | Placa distanciadora, profundidad: 24,4 mm, anchura: 5,2 mm, altura: 18,5 mm, número de polos: 1, color: rojo | 76.94 | 100 | BE | Industrial Cabinet Connectivity (ICC) | BE2 | BE2Z3X | 50 | 50 | NO | PC |  | 1,06 | G | 0 | 0 | 0 |  | 4055626137902 | 85389099 | PL | EC000886 | Imagen | Catálogo
3270544 | DP-LPS-6 | Placa distanciadora | Placa distanciadora, profundidad: 24,4 mm, anchura: 6,2 mm, altura: 18,5 mm, número de polos: 1, color: rojo | 84.64 | 100 | BE | Industrial Cabinet Connectivity (ICC) | BE2 | BE2Z3X | 50 | 50 | NO | PC |  | 1,18 | G | 0 | 0 | 0 |  | 4055626137919 | 85389099 | PL | EC000886 | Imagen | Catálogo
3270564 | DP-LPS-8 | Placa distanciadora | Placa distanciadora, profundidad: 24,4 mm, anchura: 8,2 mm, altura: 18,5 mm, número de polos: 1, color: rojo | 92.32 | 100 | BE | Industrial Cabinet Connectivity (ICC) | BE2 | BE2Z3X | 25 | 25 | NO | PC |  | 1,54 | G | 0 | 0 | 0 |  | 4055626138008 | 85389099 | PL | EC000886 | Imagen | Catálogo
1413065 | DP-MBKKB 2,5 | Placa distanciadora | Placa distanciadora, anchura: 2,5 mm, altura: 62 mm, color: gris | 89.43 | 100 | BE | Industrial Cabinet Connectivity (ICC) | BE1 | BE1Z1X | 50 | 50 | NO | PC |  | 1,76 | G | 50 | 170 | 260 | MM | 4017918021146 | 39269097 | DE | EC000886 | Imagen | Catálogo
3002681 | DP-MTTB 1,5 | Placa distanciadora | Placa distanciadora, anchura: 2 mm, altura: 44 mm, color: gris | 105.62 | 100 | BE | Industrial Cabinet Connectivity (ICC) | BE1 | BE1Z1X | 50 | 50 | NO | PC |  | 1,19 | G | 25 | 125 | 120 | MM | 4017918107277 | 39269097 | DE | EC000886 | Imagen | Catálogo
1462738 | DP-MUTTB 2,5 | Placa distanciadora | Placa distanciadora, profundidad: 24,1 mm, anchura: 2,6 mm, altura: 62,8 mm, color: gris | 44.1 | 100 | BE | Industrial Cabinet Connectivity (ICC) | BE1 | BE1Z1X | 50 | 50 | NO | PC |  | 1,81 | G | 40 | 130 | 140 | MM | 4063151852191 | 39269097 | PL | EC000886 | Imagen | Catálogo
3213690 | D-PPC 1,5/S | Tapa final | Tapa final, profundidad: 27 mm, anchura: 3 mm, altura: 17,8 mm, color: gris | 36.37 | 100 | BE | Industrial Cabinet Connectivity (ICC) | BE2 | BE2Z1X | 50 | 50 | NO | PC |  | 0,86 | G | 22 | 90 | 136 | MM | 4046356566117 | 85389099 | PL | EC000886 | Imagen | Catálogo
3000671 | D-PPC 2,5 | Tapa final | Tapa final, profundidad: 22 mm, anchura: 2,2 mm, altura: 41 mm, color: gris | 36.37 | 100 | BE | Industrial Cabinet Connectivity (ICC) | BE2 | BE2Z1X | 50 | 50 | NO | PC |  | 1,18 | G | 21 | 126 | 190 | MM | 4046356676854 | 85389099 | PL | EC000886 | Imagen | Catálogo
3000703 | D-PPC 6 | Tapa final | Tapa final, profundidad: 24,7 mm, anchura: 2,2 mm, altura: 47 mm, color: gris | 72.74 | 100 | BE | Industrial Cabinet Connectivity (ICC) | BE2 | BE2Z1X | 10 | 10 | NO | PC |  | 1,45 | G | 15 | 91 | 80 | MM | 4046356751834 | 85389099 | PL | EC000886 | Imagen | Catálogo
1705937 | DP-PLW 16-6/3 3MM | Placa distanciadora | Placa distanciadora para borne pasamuros PLW 16-6/3 | 158.47 | 100 | AA | PCB Connectors (PCC) | AAR | AARZZH | 15 | 15 | NO | PC |  | 11,94 | G | 57 | 227 | 101 | MM | 4046356809276 | 85389099 | SK | EC002943 | Imagen | Catálogo
1705938 | DP-PLW 16-6/4 3MM | Placa distanciadora | Placa distanciadora para borne pasamuros PLW 16-6/4 | 158.47 | 100 | AA | PCB Connectors (PCC) | AAR | AARZZH | 15 | 15 | NO | PC |  | 13,25 | G | 56 | 226 | 101 | MM | 4046356809283 | 85389099 | SK | EC002943 | Imagen | Catálogo
1705939 | DP-PLW 16-6/5 3MM | Placa distanciadora | Placa distanciadora para borne pasamuros PLW 16-6/5 | 158.47 | 100 | AA | PCB Connectors (PCC) | AAR | AARZZH | 15 | 15 | NO | PC |  | 14,65 | G | 58 | 227 | 96 | MM | 4046356809290 | 85389099 | SK | EC002943 | Imagen | Catálogo
3040060 | DP-PT 2,5-HEXA/3P | Placa distanciadora | Placa distanciadora, profundidad: 35,3 mm, anchura: 5,2 mm, altura: 111 mm, color: naranja, clase de montaje: NS 35/7,5 | 173.92 | 100 | BE | Industrial Cabinet Connectivity (ICC) | BE2 | BE2Z1X | 50 | 50 | NO | PC |  | 8,26 | G | 65 | 311 | 134 | MM | 4046356925501 | 39269097 | PL | EC000886 | Imagen | Catálogo
1020178 | DP-PT 6-MTL | Placa distanciadora | Placa distanciadora, profundidad: 42,5 mm, anchura: 2,2 mm, altura: 74,1 mm, color: gris | 145.2 | 100 | BE | Industrial Cabinet Connectivity (ICC) | BE2 | BE224Z | 50 | 50 | NO | PC |  | 6,47 | G | 54 | 181 | 157 | MM | 4055626509877 | 85389099 | CN | EC000886 | Imagen | Catálogo
1028592 | DP-PT 6-T P/P HV-1,8 | Placa distanciadora | Placa distanciadora, profundidad: 51,6 mm, anchura: 1,8 mm, altura: 91 mm, color: gris | 287.64 | 100 | BE | Industrial Cabinet Connectivity (ICC) | BE2 | BE2231 | 10 | 10 | NO | PC |  | 5,91 | G | 30 | 150 | 150 | MM | 4055626528939 | 85389099 | CN | EC000886 | Imagen | Catálogo
3270163 | DP-PTRV 4 | Placa distanciadora | Placa distanciadora, profundidad: 54 mm, anchura: 8,3 mm, altura: 63,6 mm, color: gris | 198.91 | 100 | BE | Industrial Cabinet Connectivity (ICC) | BE6 | BE6Z1X | 10 | 10 | NO | PC |  | 7,31 | G | 45 | 126 | 180 | MM | 4046356796262 | 39269097 | PL | EC000886 | Imagen | Catálogo
1091504 | DP-PTRV 4/LB YE | Placa distanciadora | Placa distanciadora, profundidad: 54 mm, anchura: 8,3 mm, altura: 63,6 mm, color: amarillo | 163.45 | 100 | BE | Industrial Cabinet Connectivity (ICC) | BE1 | BE1311 | 10 | 10 | NO | PC |  | 7,23 | G | 0 | 0 | 0 | MM | 4055626905068 | 85389099 | PL | EC000886 | Imagen | Catálogo
3270166 | DP-PTRV 8 | Placa distanciadora | Placa distanciadora, profundidad: 86 mm, anchura: 8,3 mm, altura: 100 mm, color: gris | 290.42 | 100 | BE | Industrial Cabinet Connectivity (ICC) | BE6 | BE6Z1X | 10 | 10 | NO | PC |  | 15,00 | G | 43 | 110 | 200 | MM | 4046356796279 | 39269097 | PL | EC000886 | Imagen | Catálogo
1088118 | DP-PTTBV 2,5/4 | Placa distanciadora | Placa distanciadora, profundidad: 29,1 mm, anchura: 2,6 mm, altura: 99,5 mm, color: gris | 73.99 | 100 | BE | Industrial Cabinet Connectivity (ICC) | BE2 | BE2Z1X | 50 | 50 | NO | PC |  | 3,35 | G | 50 | 188 | 142 | MM | 4055626885698 | 39269097 | IN | EC000886 | Imagen | Catálogo
1705655 | DP-PWO 16-3 | Placa distanciadora | Tabique distanciador, para la separación eléctrica entre los bornes pasamuros individuales, ancho: 3 mm, color: gris | 88.95 | 100 | AA | PCB Connectors (PCC) | AAR | AARZZC | 25 | 25 | NO | PC | F | 2,39 | G | 20 | 140 | 150 | MM | 4046356790864 | 85389099 | CN | EC002943 | Imagen | Catálogo
1705657 | DP-PWO 16-6 | Placa distanciadora | Tabique distanciador, para la separación eléctrica entre los bornes pasamuros individuales, ancho: 6 mm, color: gris | 97.02 | 100 | AA | PCB Connectors (PCC) | AAR | AARZZG | 25 | 25 | NO | PC |  | 3,22 | G | 40 | 140 | 120 | MM | 4046356791175 | 85389099 | CN | EC002943 | Imagen | Catálogo
1705658 | DP-PWO 16-9 | Placa distanciadora | Tabique distanciador, para la separación eléctrica entre los bornes pasamuros individuales, ancho: 9 mm, color: gris | 105.11 | 100 | AA | PCB Connectors (PCC) | AAR | AARZZA | 25 | 25 | NO | PC | F | 4,32 | G | 0 | 0 | 0 |  | 4046356791182 | 85389099 | CN | EC002943 | Imagen | Catálogo
3069314 | DP-RSCWE 6-3 | Placa distanciadora | Placa distanciadora, profundidad: 70,8 mm, anchura: 8,2 mm, altura: 80,9 mm, número de polos: 1, color: gris | 12.12 | 1 | BE | Industrial Cabinet Connectivity (ICC) | BE6 | BE6113 | 1 | 1 | SÍ | PC |  | 18,00 | G | 0 | 0 | 0 |  | 4055626157573 | 39269097 | PL | EC000886 | Imagen | Catálogo
3035690 | DP-STMED 6 | Placa distanciadora | Placa distanciadora, anchura: 8,2 mm, altura: 100,8 mm, color: gris | 260.84 | 100 | BE | Industrial Cabinet Connectivity (ICC) | BE6 | BE64UX | 50 | 50 | NO | PC |  | 9,91 | G | 81 | 168 | 320 | MM | 4046356609784 | 85389099 | PL | EC000886 | Imagen | Catálogo
3208142 | D-PT 1,5/S | Tapa final | Tapa final, profundidad: 24,3 mm, anchura: 2,2 mm, altura: 45 mm, color: gris | 63.48 | 100 | BE | Industrial Cabinet Connectivity (ICC) | BE2 | BE2Z1X | 50 | 50 | NO | PC |  | 1,68 | G | 31 | 159 | 121 | MM | 4046356564397 | 85389099 | DE | EC000886 | Imagen | Catálogo
1029569 | D-PT 1,5/S-0,8 OG | Tapa final | Tapa final, profundidad: 24,3 mm, anchura: 0,8 mm, altura: 45 mm, color: naranja | 60.59 | 100 | BE | Industrial Cabinet Connectivity (ICC) | BE2 | BE224Z | 50 | 50 | NO | PC |  | 1,09 | G | 19 | 160 | 130 | MM | 4055626530918 | 85389099 | DE | EC000886 | Imagen | Catálogo
3113771 | D-PT 1,5/S-3L | Tapa final | Tapa final, profundidad: 45,5 mm, anchura: 2,2 mm, altura: 97,2 mm, color: gris | 84.2 | 100 | BE | Industrial Cabinet Connectivity (ICC) | BE2 | BE2Z1X | 50 | 50 | NO | PC |  | 4,87 | G | 34 | 205 | 155 | MM | 4046356572477 | 85389099 | DE | EC000886 | Imagen | Catálogo
1029590 | D-PT 1,5/S-3L-0,8 OG | Tapa final | Tapa final, profundidad: 45,5 mm, anchura: 0,8 mm, altura: 97,2 mm, color: naranja | 66.79 | 100 | BE | Industrial Cabinet Connectivity (ICC) | BE2 | BE224Z | 50 | 50 | NO | PC |  | 3,22 | G | 33 | 205 | 160 | MM | 4055626531618 | 85389099 | DE | EC000886 | Imagen | Catálogo
3210303 | D-PT 1,5/S-MT-0,8 | Tapa final | Tapa final, profundidad: 24,3 mm, anchura: 0,8 mm, altura: 58,7 mm, color: gris | 54.55 | 100 | BE | Industrial Cabinet Connectivity (ICC) | BE2 | BE2Z1X | 50 | 50 | NO | PC |  | 1,44 | G | 21 | 160 | 270 | MM | 4046356904735 | 85389099 | DE | EC000886 | Imagen | Catálogo
3210304 | D-PT 1,5/S-MT-0,8 OG | Tapa final | Tapa final, profundidad: 24,3 mm, anchura: 0,8 mm, altura: 58,7 mm, color: naranja | 54.55 | 100 | BE | Industrial Cabinet Connectivity (ICC) | BE2 | BE2Z1X | 50 | 50 | NO | PC |  | 1,39 | G | 21 | 125 | 155 | MM | 4046356904742 | 85389099 | DE | EC000886 | Imagen | Catálogo
3208375 | D-PT 1,5/S-QUATTRO | Tapa final | Tapa final, profundidad: 24,3 mm, anchura: 2,2 mm, altura: 63,2 mm, color: gris | 65.42 | 100 | BE | Industrial Cabinet Connectivity (ICC) | BE2 | BE2Z1X | 50 | 50 | NO | PC |  | 2,31 | G | 27 | 150 | 128 | MM | 4046356564373 | 85389099 | DE | EC000886 | Imagen | Catálogo
3212426 | D-PT 1,5/S-QUATTRO/2P | Tapa final | Tapa final, profundidad: 24,3 mm, anchura: 2,2 mm, altura: 78,5 mm, color: gris | 65.42 | 100 | BE | Industrial Cabinet Connectivity (ICC) | BE2 | BE2Z1X | 50 | 50 | NO | PC |  | 2,82 | G | 36 | 174 | 266 | MM | 4046356565240 | 85389099 | DE | EC000886 | Imagen | Catálogo
1029591 | D-PT 1,5/S-QUATTRO-0,8 OG | Tapa final | Tapa final, profundidad: 24,3 mm, anchura: 0,8 mm, altura: 63,2 mm, color: naranja | 60.59 | 100 | BE | Industrial Cabinet Connectivity (ICC) | BE2 | BE224Z | 50 | 50 | NO | PC |  | 1,50 | G | 25 | 160 | 270 | MM | 4055626531717 | 85389099 | DE | EC000886 | Imagen | Catálogo
3210333 | D-PT 1,5/S-QUATTRO-MT-0,8 | Tapa final | Tapa final, profundidad: 24,3 mm, anchura: 0,8 mm, altura: 76,9 mm, color: gris | 58.42 | 100 | BE | Industrial Cabinet Connectivity (ICC) | BE2 | BE2Z1X | 50 | 50 | NO | PC |  | 1,94 | G | 31 | 126 | 190 | MM | 4046356905701 | 85389099 | DE | EC000886 | Imagen | Catálogo
3210334 | D-PT 1,5/S-QUATTRO-MT-0,8 OG | Tapa final | Tapa final, profundidad: 24,3 mm, anchura: 0,8 mm, altura: 76,9 mm, color: naranja | 58.42 | 100 | BE | Industrial Cabinet Connectivity (ICC) | BE2 | BE2Z1X | 50 | 50 | NO | PC |  | 1,91 | G | 35 | 150 | 115 | MM | 4046356905718 | 85389099 | DE | EC000886 | Imagen | Catálogo
3208184 | D-PT 1,5/S-TWIN | Tapa final | Tapa final, profundidad: 24,3 mm, anchura: 2,2 mm, altura: 54 mm, color: gris | 63.48 | 100 | BE | Industrial Cabinet Connectivity (ICC) | BE2 | BE2Z1X | 50 | 50 | NO | PC |  | 1,99 | G | 25 | 140 | 120 | MM | 4046356564380 | 85389099 | DE | EC000886 | Imagen | Catálogo
1029571 | D-PT 1,5/S-TWIN-0,8 OG | Tapa final | Tapa final, profundidad: 24,3 mm, anchura: 0,8 mm, altura: 54 mm, color: naranja | 60.59 | 100 | BE | Industrial Cabinet Connectivity (ICC) | BE2 | BE224Z | 50 | 50 | NO | PC |  | 1,29 | G | 29 | 160 | 275 | MM | 4055626530055 | 85389099 | DE | EC000886 | Imagen | Catálogo
3210313 | D-PT 1,5/S-TWIN-MT-0,8 | Tapa final | Tapa final, profundidad: 24,3 mm, anchura: 0,8 mm, altura: 67,8 mm, color: gris | 56.19 | 100 | BE | Industrial Cabinet Connectivity (ICC) | BE2 | BE2Z1X | 50 | 50 | NO | PC |  | 1,65 | G | 25 | 158 | 129 | MM | 4046356905626 | 85389099 | DE | EC000886 | Imagen | Catálogo
3210314 | D-PT 1,5/S-TWIN-MT-0,8 OG | Tapa final | Tapa final, profundidad: 24,3 mm, anchura: 0,8 mm, altura: 67,8 mm, color: naranja | 56.19 | 100 | BE | Industrial Cabinet Connectivity (ICC) | BE2 | BE2Z1X | 50 | 50 | NO | PC |  | 1,64 | G | 20 | 190 | 110 | MM | 4046356905633 | 85389099 | DE | EC000886 | Imagen | Catálogo
3212057 | D-PT 10 | Tapa final | Tapa final, profundidad: 42,6 mm, anchura: 2,2 mm, altura: 67,7 mm, color: gris | 71.19 | 100 | BE | Industrial Cabinet Connectivity (ICC) | BE2 | BE2Z1X | 50 | 50 | NO | PC |  | 4,29 | G | 40 | 176 | 210 | MM | 4046356703772 | 85389099 | CN | EC000886 | Imagen | Catálogo
3212058 | D-PT 10 OG | Tapa final | Tapa final, profundidad: 42,6 mm, anchura: 2,2 mm, altura: 67,7 mm, color: naranja | 73.29 | 100 | BE | Industrial Cabinet Connectivity (ICC) | BE2 | BE2Z1X | 50 | 50 | NO | PC |  | 4,40 | G | 0 | 0 | 0 |  | 4055626200958 | 85389099 | CN | EC000886 | Imagen | Catálogo
3208748 | D-PT 10-TWIN | Tapa final | Tapa final, profundidad: 42,6 mm, anchura: 2,2 mm, altura: 88,9 mm, color: gris | 100.08 | 100 | BE | Industrial Cabinet Connectivity (ICC) | BE2 | BE2Z1X | 50 | 50 | NO | PC |  | 5,55 | G | 3737 | 160 | 270 | MM | 4046356643634 | 85389099 | CN | EC000886 | Imagen | Catálogo
3212060 | D-PT 16 N | Tapa final | Tapa final, profundidad: 45,6 mm, anchura: 2,2 mm, altura: 75,4 mm, color: gris | 90.43 | 100 | BE | Industrial Cabinet Connectivity (ICC) | BE2 | BE2Z1X | 50 | 50 | NO | PC |  | 3,81 | G | 38 | 190 | 155 | MM | 4046356494854 | 85389099 | DE | EC000886 | Imagen | Catálogo
3212062 | D-PT 16 N OG | Tapa final | Tapa final, profundidad: 45,6 mm, anchura: 2,2 mm, altura: 75,4 mm, color: naranja | 93.08 | 100 | BE | Industrial Cabinet Connectivity (ICC) | BE2 | BE2Z1X | 50 | 50 | NO | PC |  | 3,80 | G | 80 | 280 | 150 | MM | 4055626200965 | 85389099 | DE | EC000886 | Imagen | Catálogo
3208799 | D-PT 16-TWIN N | Tapa final | Tapa final, profundidad: 46 mm, anchura: 2,2 mm, altura: 100,2 mm, color: gris | 115.99 | 100 | BE | Industrial Cabinet Connectivity (ICC) | BE2 | BE2Z1X | 50 | 50 | NO | PC |  | 5,13 | G | 43 | 220 | 170 | MM | 4046356737524 | 85389099 | DE | EC000886 | Imagen | Catálogo
1447807 | D-PT 2,5-2MTB-0,8 | Tapa final | Tapa final, profundidad: 29,1 mm, anchura: 0,8 mm, altura: 94,3 mm, color: gris | 64.74 | 100 | BE | Industrial Cabinet Connectivity (ICC) | BE2 | BE2Z1X | 50 | 50 | NO | PC |  | 2,48 | G | 0 | 0 | 0 |  | 4063151832223 | 85389099 | PL | EC000886 | Imagen | Catálogo
1475574 | D-PT 2,5-2MTB-0,8 OG | Tapa final | Tapa final, profundidad: 29,1 mm, anchura: 0,8 mm, altura: 94,3 mm, color: naranja | 67.54 | 100 | BE | Industrial Cabinet Connectivity (ICC) | BE2 | BE2Z1X | 10 | 10 | NO | PC |  | 3,00 | G | 0 | 0 | 0 |  | 4063151889159 | 85389099 | PL | EC000886 | Imagen | Catálogo
3211647 | D-PT 2,5-3L | Tapa final | Tapa final, profundidad: 50,2 mm, anchura: 2,2 mm, altura: 102,2 mm, color: gris | 92.34 | 100 | BE | Industrial Cabinet Connectivity (ICC) | BE2 | BE2Z1X | 50 | 50 | NO | PC |  | 5,91 | G | 40 | 240 | 170 | MM | 4046356428385 | 85389099 | DE | EC000886 | Imagen | Catálogo
1336340 | D-PT 2,5-4L | Tapa final | Tapa final, profundidad: 60,9 mm, anchura: 2,2 mm, altura: 142,4 mm, color: gris | 151.54 | 100 | BE | Industrial Cabinet Connectivity (ICC) | BE2 | BE2216 | 50 | 50 | NO | PC |  | 9,78 | G | 100 | 340 | 150 | MM | 4063151637101 | 85389099 | PL | EC000886 | Imagen | Catálogo
3012301 | D-PT 2,5-4L/1P | Tapa final | Tapa final, profundidad: 51 mm, anchura: 2,2 mm, altura: 106 mm, color: gris | 92.15 | 100 | BE | Industrial Cabinet Connectivity (ICC) | BE2 | BE2Z1X | 10 | 10 | NO | PC |  | 6,89 | G | 28 | 126 | 123 | MM | 4046356672399 | 85389099 | PL | EC000886 | Imagen | Catálogo
3012311 | D-PT 2,5-4L/2P | Tapa final | Tapa final, profundidad: 51,1 mm, anchura: 2,2 mm, altura: 125 mm, color: gris | 95.53 | 100 | BE | Industrial Cabinet Connectivity (ICC) | BE2 | BE2Z1X | 10 | 10 | NO | PC |  | 7,71 | G | 29 | 115 | 145 | MM | 4046356672412 | 85389099 | DE | EC000886 | Imagen | Catálogo
3040058 | D-PT 2,5-HEXA/3P | Tapa final | Tapa final, profundidad: 29,1 mm, anchura: 2,2 mm, altura: 111 mm, color: gris | 68.57 | 100 | BE | Industrial Cabinet Connectivity (ICC) | BE2 | BE2Z1X | 50 | 50 | NO | PC |  | 4,68 | G | 49 | 155 | 220 | MM | 4046356925518 | 85389099 | DE | EC000886 | Imagen | Catálogo
3211003 | D-PT 2,5-MT | Tapa final | Tapa final, profundidad: 29,1 mm, anchura: 2,2 mm, altura: 62 mm, color: gris | 61.07 | 100 | BE | Industrial Cabinet Connectivity (ICC) | BE2 | BE2Z1X | 50 | 50 | NO | PC |  | 2,31 | G | 47 | 162 | 133 | MM | 4046356412735 | 85389099 | DE | EC000886 | Imagen | Catálogo
3210196 | D-PT 2,5-MTB | Tapa final | Tapa final, profundidad: 29,05 mm, anchura: 2,2 mm, altura: 70,1 mm, color: gris | 61.32 | 100 | BE | Industrial Cabinet Connectivity (ICC) | BE2 | BE2Z1X | 50 | 50 | NO | PC |  | 2,81 | G | 27 | 175 | 155 | MM | 4046356692168 | 85389099 | PL | EC000886 | Imagen | Catálogo
1179657 | D-PT 2,5-MTB-0,8 OG | Tapa final | Tapa final, profundidad: 29 mm, anchura: 0,8 mm, altura: 70 mm, color: naranja | 71.7 | 100 | BE | Industrial Cabinet Connectivity (ICC) | BE2 | BE214Z | 10 | 10 | NO | PC |  | 2,47 | G | 0 | 0 | 0 | MM | 4063151214326 | 85389099 | PL | EC000886 | Imagen | Catálogo
1088502 | D-PT 2,5-MT-CLT | Tapa final | Tapa final, profundidad: 29,1 mm, anchura: 2,2 mm, altura: 98,6 mm, color: gris | 104.05 | 100 | BE | Industrial Cabinet Connectivity (ICC) | BE2 | BE224Z | 10 | 10 | NO | PC |  | 4,27 | G | 15 | 125 | 120 | MM | 4055626890319 | 85389099 | PL | EC000886 | Imagen | Catálogo
3210543 | D-PT 2,5-PE/3L | Tapa final | Tapa final, profundidad: 88 mm, anchura: 2,2 mm, altura: 99,5 mm, color: gris | 92.83 | 100 | BE | Industrial Cabinet Connectivity (ICC) | BE2 | BE2Z1X | 50 | 50 | NO | PC |  | 8,72 | G | 58 | 145 | 280 | MM | 4046356867092 | 85389099 | DE | EC000886 | Imagen | Catálogo
3210209 | D-PT 2,5-QUATTRO-MTB | Tapa final | Tapa final, profundidad: 29,05 mm, anchura: 2,2 mm, altura: 92,2 mm, color: gris | 65.71 | 100 | BE | Industrial Cabinet Connectivity (ICC) | BE2 | BE2Z1X | 50 | 50 | NO | PC |  | 3,67 | G | 30 | 190 | 155 | MM | 4046356693677 | 85389099 | PL | EC000886 | Imagen | Catálogo
1251101 | D-PT 2,5-QUATTRO-MT-CLT | Tapa final | Tapa final, profundidad: 29,1 mm, anchura: 2,2 mm, altura: 120,7 mm, color: gris | 104.05 | 100 | BE | Industrial Cabinet Connectivity (ICC) | BE2 | BE224Z | 50 | 50 | NO | PC |  | 4,79 | G | 46 | 138 | 250 | MM | 4063151356637 | 85389099 | PL | EC000886 | Imagen | Catálogo
3211317 | D-PT 2,5-TWIN-MT | Tapa final | Tapa final, profundidad: 29,1 mm, anchura: 2,2 mm, altura: 73,7 mm, color: gris | 62.92 | 100 | BE | Industrial Cabinet Connectivity (ICC) | BE2 | BE2Z1X | 50 | 50 | NO | PC |  | 2,78 | G | 34 | 177 | 266 | MM | 4046356412728 | 85389099 | DE | EC000886 | Imagen | Catálogo
3210202 | D-PT 2,5-TWIN-MTB | Tapa final | Tapa final, profundidad: 29,05 mm, anchura: 2,2 mm, altura: 81,9 mm, color: gris | 63.22 | 100 | BE | Industrial Cabinet Connectivity (ICC) | BE2 | BE2Z1X | 50 | 50 | NO | PC |  | 3,27 | G | 26 | 175 | 180 | MM | 4046356693684 | 85389099 | DE | EC000886 | Imagen | Catálogo
1251102 | D-PT 2,5-TWIN-MT-CLT | Tapa final | Tapa final, profundidad: 29,1 mm, anchura: 2,2 mm, altura: 110,4 mm, color: gris | 104.05 | 100 | BE | Industrial Cabinet Connectivity (ICC) | BE2 | BE224Z | 50 | 50 | NO | PC |  | 4,31 | G | 39 | 163 | 270 | MM | 4063151356538 | 85389099 | PL | EC000886 | Imagen | Catálogo
1107580 | D-PT 4/S-QUATTRO/1P | Tapa final | Tapa final, profundidad: 29,3 mm, anchura: 2,2 mm, altura: 84,5 mm, color: gris | 67.6 | 100 | BE | Industrial Cabinet Connectivity (ICC) | BE1 | BE1Z1X | 50 | 50 | NO | PC |  | 3,21 | G | 40 | 180 | 150 | MM | 4063151009137 | 85389099 | PL | EC000886 | Imagen | Catálogo
3210443 | D-PT 4-PE/3L | Tapa final | Tapa final, profundidad: 92,1 mm, anchura: 2,2 mm, altura: 104,5 mm, color: gris | 92.83 | 100 | BE | Industrial Cabinet Connectivity (ICC) | BE2 | BE2Z1X | 50 | 50 | NO | PC |  | 9,48 | G | 63 | 130 | 285 | MM | 4046356915496 | 85389099 | DE | EC000886 | Imagen | Catálogo
3002619 | D-PT 4-PE/L/HESI | Tapa final | Tapa final, profundidad: 48,3 mm, anchura: 2,2 mm, altura: 119,5 mm, color: gris | 140.06 | 100 | BE | Industrial Cabinet Connectivity (ICC) | BE2 | BE2Z1X | 50 | 50 | NO | PC |  | 7,42 | G | 150 | 300 | 50 | MM | 4055626370323 | 85389099 | CN | EC000886 | Imagen | Catálogo
3208979 | D-PT 4-QUATTRO | Tapa final | Tapa final, profundidad: 29 mm, anchura: 2,2 mm, altura: 77 mm, color: gris | 65.42 | 100 | BE | Industrial Cabinet Connectivity (ICC) | BE2 | BE2Z1X | 50 | 50 | NO | PC |  | 3,17 | G | 33 | 170 | 145 | MM | 4046356498715 | 85389099 | DE | EC000886 | Imagen | Catálogo
1072360 | D-PT 4-QUATTRO BU | Tapa final | Tapa final, profundidad: 29 mm, anchura: 2,2 mm, altura: 77 mm, color: azul | 67.04 | 100 | BE | Industrial Cabinet Connectivity (ICC) | BE2 | BE2Z1X | 50 | 50 | NO | PC |  | 3,19 | G | 57 | 272 | 102 | MM | 4055626764313 | 85389099 | DE | EC000886 | Imagen | Catálogo
3209277 | D-PT 4-QUATTRO/2P | Tapa final | Tapa final, profundidad: 29,1 mm, anchura: 2,2 mm, altura: 92,1 mm, color: gris | 62.92 | 100 | BE | Industrial Cabinet Connectivity (ICC) | BE2 | BE2Z1X | 50 | 50 | NO | PC |  | 3,98 | G | 37 | 160 | 285 | MM | 4046356692106 | 85389099 | PL | EC000886 | Imagen | Catálogo
1091578 | D-PT 4-QUATTRO/3CP | Tapa final | Tapa final, profundidad: 29,3 mm, anchura: 2,2 mm, altura: 90 mm, color: gris | 62.75 | 100 | BE | Industrial Cabinet Connectivity (ICC) | BE2 | BE2Z1X | 10 | 10 | NO | PC |  | 3,90 | G | 0 | 0 | 0 | MM | 4055626905266 | 85389099 | PL | EC000886 | Imagen | Catálogo
3208977 | D-PT 4-TWIN | Tapa final | Tapa final, profundidad: 29 mm, anchura: 2,2 mm, altura: 66,5 mm, color: gris | 63.48 | 100 | BE | Industrial Cabinet Connectivity (ICC) | BE2 | BE2Z1X | 50 | 50 | NO | PC |  | 2,74 | G | 27 | 170 | 140 | MM | 4046356498722 | 85389099 | DE | EC000886 | Imagen | Catálogo
1072355 | D-PT 4-TWIN BU | Tapa final | Tapa final, profundidad: 29 mm, anchura: 2,2 mm, altura: 66,5 mm, color: azul | 65.07 | 100 | BE | Industrial Cabinet Connectivity (ICC) | BE2 | BE2Z1X | 50 | 50 | NO | PC |  | 2,65 | G | 30 | 170 | 165 | MM | 4055626764191 | 85389099 | DE | EC000886 | Imagen | Catálogo
1080116 | D-PT 4-TWIN OG | Tapa final | Tapa final, anchura: 2,2 mm, color: naranja | 66.3 | 100 | BE | Industrial Cabinet Connectivity (ICC) | BE2 | BE2Z1X | 50 | 50 | NO | PC |  | 2,79 | G | 29 | 260 | 175 | MM | 4055626801568 | 85389099 | DE | EC000886 | Imagen | Catálogo
3212203 | D-PT 4-TWIN/1P | Tapa final | Tapa final, profundidad: 29 mm, anchura: 2,2 mm, altura: 66,4 mm, color: gris | 63.48 | 100 | BE | Industrial Cabinet Connectivity (ICC) | BE2 | BE2Z1X | 50 | 50 | NO | PC |  | 2,96 | G | 31 | 160 | 297 | MM | 4055626051321 | 85389099 | PL | EC000886 | Imagen | Catálogo
3212044 | D-PT 6 | Tapa final | Tapa final, profundidad: 36 mm, anchura: 2,2 mm, altura: 57,7 mm, color: gris | 65.42 | 100 | BE | Industrial Cabinet Connectivity (ICC) | BE2 | BE2Z1X | 50 | 50 | NO | PC |  | 3,30 | G | 29 | 165 | 225 | MM | 4046356494786 | 85389099 | CN | EC000886 | Imagen | Catálogo
3212045 | D-PT 6 OG | Tapa final | Tapa final, profundidad: 42 mm, anchura: 2,2 mm, altura: 57,7 mm, color: naranja | 67.35 | 100 | BE | Industrial Cabinet Connectivity (ICC) | BE2 | BE2Z1X | 50 | 50 | NO | PC |  | 3,31 | G | 50 | 260 | 160 | MM | 4055626200941 | 85389099 | CN | EC000886 | Imagen | Catálogo
3212963 | D-PT 6-QUATTRO | Tapa final | Tapa final, profundidad: 36 mm, anchura: 2,2 mm, altura: 90,5 mm, color: gris | 70.3 | 100 | BE | Industrial Cabinet Connectivity (ICC) | BE2 | BE2Z1X | 50 | 50 | NO | PC |  | 4,86 | G | 39 | 150 | 220 | MM | 4046356538152 | 85389099 | CN | EC000886 | Imagen | Catálogo
3061855 | D-PT 6-QUATTRO/2P | Tapa final | Tapa final, profundidad: 36 mm, anchura: 2,2 mm, altura: 99,8 mm, color: gris | 64.83 | 100 | BE | Industrial Cabinet Connectivity (ICC) | BE2 | BE2Z1X | 50 | 50 | NO | PC |  | 4,40 | G | 65 | 175 | 140 | MM | 4046356649193 | 85389099 | PL | EC000886 | Imagen | Catálogo
3211508 | D-PT 6-TWIN | Tapa final | Tapa final, profundidad: 36 mm, anchura: 2,2 mm, altura: 74 mm, color: gris | 67.36 | 100 | BE | Industrial Cabinet Connectivity (ICC) | BE2 | BE2Z1X | 50 | 50 | NO | PC |  | 4,01 | G | 29 | 175 | 185 | MM | 4046356496087 | 85389099 | CN | EC000886 | Imagen | Catálogo
1072358 | D-PT 6-TWIN BU | Tapa final | Tapa final, profundidad: 36 mm, anchura: 2,2 mm, altura: 74 mm, color: azul | 69 | 100 | BE | Industrial Cabinet Connectivity (ICC) | BE2 | BE2Z1X | 50 | 50 | NO | PC |  | 3,94 | G | 60 | 280 | 150 | MM | 4055626763743 | 85389099 | CN | EC000886 | Imagen | Catálogo
3210552 | D-PTB 2,5/3 | Tapa final | Tapa final, profundidad: 40,6 mm, anchura: 2,2 mm, altura: 118,7 mm, color: gris | 71.64 | 100 | BE | Industrial Cabinet Connectivity (ICC) | BE2 | BE2Z1X | 50 | 50 | NO | PC |  | 5,83 | G | 53 | 130 | 170 | MM | 4046356693882 | 85389099 | DE | EC000886 | Imagen | Catálogo
3210553 | D-PTB 2,5-PE/L/L | Tapa final | Tapa final, profundidad: 43,6 mm, anchura: 2,2 mm, altura: 118,7 mm, color: gris | 71.64 | 100 | BE | Industrial Cabinet Connectivity (ICC) | BE2 | BE2Z1X | 50 | 50 | NO | PC |  | 5,98 | G | 56 | 161 | 270 | MM | 4046356717267 | 85389099 | DE | EC000886 | Imagen | Catálogo
3270097 | D-PTC 2,5-MT | Tapa final | Tapa final, profundidad: 29 mm, anchura: 2,2 mm, altura: 56 mm, color: gris | 61.07 | 100 | BE | Industrial Cabinet Connectivity (ICC) | BE2 | BE2Z1X | 50 | 50 | NO | PC |  | 2,30 | G | 222 | 50 | 115 | MM | 4046356959964 | 85389099 | CN | EC000886 | Imagen | Catálogo
3270103 | D-PTC 2,5-QUATTRO-MT | Tapa final | Tapa final, profundidad: 29 mm, anchura: 2,2 mm, altura: 79,6 mm, color: gris | 65.42 | 100 | BE | Industrial Cabinet Connectivity (ICC) | BE2 | BE2Z1X | 50 | 50 | NO | PC |  | 3,28 | G | 38 | 280 | 164 | MM | 4046356960588 | 85389099 | CN | EC000886 | Imagen | Catálogo
3270100 | D-PTC 2,5-TWIN-MT | Tapa final | Tapa final, profundidad: 29 mm, anchura: 2,2 mm, altura: 67,8 mm, color: gris | 62.92 | 100 | BE | Industrial Cabinet Connectivity (ICC) | BE2 | BE2Z1X | 50 | 50 | NO | PC |  | 2,82 | G | 120 | 50 | 272 | MM | 4046356960571 | 85389099 | CN | EC000886 | Imagen | Catálogo
3214027 | D-PTI 16/S | Tapa final | Tapa final, profundidad: 43,4 mm, anchura: 2,2 mm, altura: 77,7 mm, color: gris | 70.06 | 100 | BE | Industrial Cabinet Connectivity (ICC) | BE2 | BE2Z1X | 50 | 50 | NO | PC |  | 4,18 | G | 35 | 160 | 285 | MM | 4046356702256 | 85389099 | DE | EC000886 | Imagen | Catálogo
1016672 | D-PTI 2,5 | Tapa final | Tapa final, profundidad: 35,3 mm, anchura: 2,2 mm, altura: 59,5 mm, color: gris | 61.56 | 100 | BE | Industrial Cabinet Connectivity (ICC) | BE2 | BE2Z1X | 50 | 50 | NO | PC |  | 2,50 | G | 36 | 167 | 260 | MM | 4055626498829 | 85389099 | DE | EC000886 | Imagen | Catálogo
1016697 | D-PTI 4 | Tapa final | Tapa final, profundidad: 43 mm, anchura: 2,2 mm, altura: 66 mm, color: gris | 61.56 | 100 | BE | Industrial Cabinet Connectivity (ICC) | BE2 | BE2Z1X | 50 | 50 | NO | PC |  | 2,83 | G | 36 | 185 | 275 | MM | 4055626498911 | 85389099 | DE | EC000886 | Imagen | Catálogo
3214054 | D-PTI 4/3 | Tapa final | Tapa final, profundidad: 48,2 mm, anchura: 2,2 mm, altura: 114 mm, color: gris | 80.36 | 100 | BE | Industrial Cabinet Connectivity (ICC) | BE2 | BE2Z1X | 50 | 50 | NO | PC |  | 5,17 | G | 43 | 220 | 170 | MM | 4055626042572 | 85389099 | DE | EC000886 | Imagen | Catálogo
1016703 | D-PTI 6 | Tapa final | Tapa final, profundidad: 42,3 mm, anchura: 2,2 mm, altura: 66 mm, color: gris | 61.56 | 100 | BE | Industrial Cabinet Connectivity (ICC) | BE2 | BE2Z1X | 50 | 50 | NO | PC |  | 3,19 | G | 31 | 195 | 280 | MM | 4055626499031 | 85389099 | DE | EC000886 | Imagen | Catálogo
3213975 | D-PTI/3 | Tapa final | Tapa final, profundidad: 48,2 mm, anchura: 2,2 mm, altura: 101 mm, color: gris | 71.3 | 100 | BE | Industrial Cabinet Connectivity (ICC) | BE2 | BE2Z1X | 50 | 50 | NO | PC |  | 4,54 | G | 39 | 228 | 255 | MM | 4046356609838 | 85389099 | DE | EC000886 | Imagen | Catálogo
3213976 | D-PTI/3B | Tapa final | Tapa final, profundidad: 48,2 mm, anchura: 2,2 mm, altura: 101 mm, color: gris | 71.3 | 100 | BE | Industrial Cabinet Connectivity (ICC) | BE2 | BE2Z1X | 50 | 50 | NO | PC |  | 4,71 | G | 41 | 220 | 170 | MM | 4046356609845 | 85389099 | DE | EC000886 | Imagen | Catálogo
3244575 | D-PTIO 1,5/S/3 | Tapa final | Tapa final, profundidad: 33,8 mm, anchura: 2,2 mm, altura: 74,4 mm, color: gris | 69.29 | 100 | BE | Industrial Cabinet Connectivity (ICC) | BE2 | BE2Z1X | 50 | 50 | NO | PC |  | 6,60 | G | 47 | 150 | 275 | MM | 4046356735933 | 85389099 | PL | EC000886 | Imagen | Catálogo
3244588 | D-PTIO 1,5/S/4 | Tapa final | Tapa final, profundidad: 33,8 mm, anchura: 2,2 mm, altura: 90,8 mm, color: gris | 75.02 | 100 | BE | Industrial Cabinet Connectivity (ICC) | BE2 | BE2Z1X | 50 | 50 | NO | PC |  | 7,58 | G | 54 | 125 | 275 | MM | 4046356735322 | 85389099 | PL | EC000886 | Imagen | Catálogo
3244589 | D-PTIO 1,5/S/5 | Tapa final | Tapa final, profundidad: 44,6 mm, anchura: 0,8 mm, altura: 121,65 mm, color: gris | 79.57 | 100 | BE | Industrial Cabinet Connectivity (ICC) | BE2 | BE2Z1X | 50 | 50 | NO | PC |  | 3,98 | G | 37 | 160 | 297 | MM | 4055626447896 | 85389099 | PL | EC000886 | Imagen | Catálogo
3212167 | D-PTME 4 | Tapa final | Tapa final, profundidad: 39,7 mm, anchura: 2,2 mm, altura: 70,6 mm, color: gris | 116.11 | 100 | BE | Industrial Cabinet Connectivity (ICC) | BE2 | BE2Z1X | 10 | 10 | NO | PC |  | 3,90 | G | 16 | 120 | 85 | MM | 4046356512749 | 85389099 | PL | EC000886 | Imagen | Catálogo
3212168 | D-PTME 4 OG | Tapa final | Tapa final, profundidad: 39,7 mm, anchura: 2,2 mm, altura: 70,6 mm, color: naranja | 120.67 | 100 | BE | Industrial Cabinet Connectivity (ICC) | BE2 | BE2Z1X | 10 | 100 | NO | PC |  | 3,99 | G | 0 | 0 | 0 |  | 4046356918367 | 85389099 | PL | EC000886 | Imagen | Catálogo
3212307 | D-PTME 6/1P | Tapa final | Tapa final, profundidad: 41,9 mm, anchura: 2,2 mm, altura: 99,4 mm, color: gris | 147.19 | 100 | BE | Industrial Cabinet Connectivity (ICC) | BE2 | BE2Z1X | 10 | 10 | NO | PC |  | 5,43 | G | 15 | 125 | 125 | MM | 4046356623223 | 85389099 | DE | EC000886 | Imagen | Catálogo
3212303 | D-PTME 6-CT/1P | Tapa final | Tapa final, profundidad: 41,9 mm, anchura: 2,2 mm, altura: 114,3 mm, color: gris | 147.19 | 100 | BE | Industrial Cabinet Connectivity (ICC) | BE2 | BE2Z1X | 10 | 10 | NO | PC |  | 5,87 | G | 22 | 126 | 190 | MM | 4046356623209 | 85389099 | DE | EC000886 | Imagen | Catálogo
3214028 | D-PTN 16/S | Tapa final | Tapa final, profundidad: 43,4 mm, anchura: 2,2 mm, altura: 77,7 mm, color: azul | 70.06 | 100 | BE | Industrial Cabinet Connectivity (ICC) | BE2 | BE2Z1X | 50 | 50 | NO | PC |  | 4,30 | G | 45 | 160 | 297 | MM | 4046356702263 | 85389099 | PL | EC000886 | Imagen | Catálogo
3213977 | D-PTN 2,5 | Tapa final | Tapa final, profundidad: 38,6 mm, anchura: 2,2 mm, altura: 59,7 mm, color: azul | 60.62 | 100 | BE | Industrial Cabinet Connectivity (ICC) | BE2 | BE2Z1X | 50 | 50 | NO | PC |  | 2,83 | G | 21 | 160 | 285 | MM | 4046356616232 | 85389099 | PL | EC000886 | Imagen | Catálogo
3213978 | D-PTN 4 | Tapa final | Tapa final, profundidad: 38,6 mm, anchura: 2,2 mm, altura: 66,2 mm, color: azul | 60.62 | 100 | BE | Industrial Cabinet Connectivity (ICC) | BE2 | BE2Z1X | 50 | 50 | NO | PC |  | 3,12 | G | 39 | 160 | 285 | MM | 4046356617895 | 85389099 | PL | EC000886 | Imagen | Catálogo
3213979 | D-PTN 6 | Tapa final | Tapa final, profundidad: 42,3 mm, anchura: 2,2 mm, altura: 66 mm, color: azul | 60.62 | 100 | BE | Industrial Cabinet Connectivity (ICC) | BE2 | BE2Z1X | 50 | 50 | NO | PC |  | 3,30 | G | 36 | 160 | 285 | MM | 4046356617901 | 85389099 | DE | EC000886 | Imagen | Catálogo
3270151 | D-PTRV 4 WH | Tapa final | Tapa final, profundidad: 48,9 mm, anchura: 2,2 mm, altura: 63,6 mm, color: blanco | 150.47 | 100 | BE | Industrial Cabinet Connectivity (ICC) | BE6 | BE6Z1X | 10 | 10 | NO | PC |  | 3,81 | G | 27 | 114 | 109 | MM | 4046356796224 | 85389099 | PL | EC000886 | Imagen | Catálogo
3270152 | D-PTRV 4 WH 1-4 | Tapa final | Tapa final, profundidad: 48,9 mm, anchura: 2,2 mm, altura: 63,6 mm, color: blanco | 172.48 | 100 | BE | Industrial Cabinet Connectivity (ICC) | BE6 | BE6Z1X | 10 | 10 | NO | PC |  | 3,81 | G | 28 | 126 | 190 | MM | 4055626046716 | 85389099 | PL | EC000886 | Imagen | Catálogo
3270234 | D-PTRV 4 WH 1-4 LGS | Tapa final | Tapa final, profundidad: 48,9 mm, anchura: 2,2 mm, altura: 63,6 mm, color: blanco | 172.48 | 100 | BE | Industrial Cabinet Connectivity (ICC) | BE6 | BE6Z1X | 10 | 10 | NO | PC |  | 3,82 | G | 25 | 125 | 110 | MM | 4055626260174 | 85389099 | PL | EC000886 | Imagen | Catálogo
1117529 | D-PTRV 4 WH 1-8 | Tapa final | Tapa final, profundidad: 48,9 mm, anchura: 2,2 mm, altura: 63,6 mm, color: blanco | 172.48 | 100 | BE | Industrial Cabinet Connectivity (ICC) | BE6 | BE6Z1X | 10 | 10 | NO | PC |  | 3,81 | G | 19 | 125 | 136 | MM | 4063151044480 | 85389099 | PL | EC000886 | Imagen | Catálogo
3270236 | D-PTRV 4 WH 4-1 | Tapa final | Tapa final, profundidad: 48,9 mm, anchura: 2,2 mm, altura: 63,6 mm, color: blanco | 172.48 | 100 | BE | Industrial Cabinet Connectivity (ICC) | BE6 | BE6Z1X | 10 | 10 | NO | PC |  | 3,82 | G | 21 | 126 | 190 | MM | 4055626260198 | 85389099 | PL | EC000886 | Imagen | Catálogo
3270238 | D-PTRV 4 WH 4-1 LGS | Tapa final | Tapa final, profundidad: 48,9 mm, anchura: 2,2 mm, altura: 63,6 mm, color: blanco | 172.48 | 100 | BE | Industrial Cabinet Connectivity (ICC) | BE6 | BE6Z1X | 10 | 10 | NO | PC |  | 3,83 | G | 31 | 125 | 85 | MM | 4055626260211 | 85389099 | PL | EC000886 | Imagen | Catálogo
3270153 | D-PTRV 4 WH A-D | Tapa final | Tapa final, profundidad: 48,9 mm, anchura: 2,2 mm, altura: 63,6 mm, color: blanco | 172.48 | 100 | BE | Industrial Cabinet Connectivity (ICC) | BE6 | BE6Z1X | 10 | 10 | NO | PC |  | 3,86 | G | 22 | 126 | 190 | MM | 4055626046723 | 85389099 | PL | EC000886 | Imagen | Catálogo
3270235 | D-PTRV 4 WH A-D LGS | Tapa final | Tapa final, profundidad: 48,9 mm, anchura: 2,2 mm, altura: 63,6 mm, color: blanco | 172.48 | 100 | BE | Industrial Cabinet Connectivity (ICC) | BE6 | BE6Z1X | 10 | 10 | NO | PC |  | 3,80 | G | 27 | 115 | 90 | MM | 4055626260181 | 85389099 | PL | EC000886 | Imagen | Catálogo
3270237 | D-PTRV 4 WH D-A | Tapa final | Tapa final, profundidad: 48,9 mm, anchura: 2,2 mm, altura: 63,6 mm, color: blanco | 172.48 | 100 | BE | Industrial Cabinet Connectivity (ICC) | BE6 | BE6Z1X | 10 | 10 | NO | PC |  | 3,82 | G | 23 | 126 | 190 | MM | 4055626260204 | 85389099 | PL | EC000886 | Imagen | Catálogo
3270239 | D-PTRV 4 WH D-A LGS | Tapa final | Tapa final, profundidad: 48,9 mm, anchura: 2,2 mm, altura: 63,6 mm, color: blanco | 172.48 | 100 | BE | Industrial Cabinet Connectivity (ICC) | BE6 | BE6Z1X | 10 | 10 | NO | PC |  | 3,79 | G | 25 | 125 | 123 | MM | 4055626260228 | 85389099 | PL | EC000886 | Imagen | Catálogo
3270154 | D-PTRV 8 WH | Tapa final | Tapa final, profundidad: 80,8 mm, anchura: 2,2 mm, altura: 100 mm, color: blanco | 198.91 | 100 | BE | Industrial Cabinet Connectivity (ICC) | BE6 | BE6Z1X | 10 | 10 | NO | PC |  | 8,14 | G | 28 | 125 | 150 | MM | 4046356796231 | 85389099 | PL | EC000886 | Imagen | Catálogo
3270228 | D-PTRV 8 WH 1-16 | Tapa final | Tapa final, profundidad: 80,8 mm, anchura: 2,2 mm, altura: 100 mm, color: blanco | 218.25 | 100 | BE | Industrial Cabinet Connectivity (ICC) | BE6 | BE6Z1X | 10 | 10 | NO | PC |  | 8,39 | G | 31 | 125 | 170 | MM | 4055626289564 | 85389099 | PL | EC000886 | Imagen | Catálogo
3270229 | D-PTRV 8 WH 1-16 LGS | Tapa final | Tapa final, profundidad: 80,8 mm, anchura: 2,2 mm, altura: 100 mm, color: blanco | 218.25 | 100 | BE | Industrial Cabinet Connectivity (ICC) | BE6 | BE6Z1X | 10 | 10 | NO | PC | F | 8,35 | G | 30 | 150 | 120 | MM | 4055626289571 | 85389099 | PL | EC000886 | Imagen | Catálogo
3270213 | D-PTRV 8 WH 17-24 | Tapa final | Tapa final, profundidad: 80,8 mm, anchura: 2,2 mm, altura: 100 mm, color: blanco | 218.25 | 100 | BE | Industrial Cabinet Connectivity (ICC) | BE6 | BE6Z1X | 10 | 10 | NO | PC |  | 8,40 | G | 0 | 0 | 0 |  | 4055626302102 | 85389099 | PL | EC000886 | Imagen | Catálogo
3270214 | D-PTRV 8 WH 17-24 LGS | Tapa final | Tapa final, profundidad: 80,8 mm, anchura: 2,2 mm, altura: 100 mm, color: blanco | 218.25 | 100 | BE | Industrial Cabinet Connectivity (ICC) | BE6 | BE6Z1X | 10 | 10 | NO | PC |  | 8,33 | G | 40 | 100 | 100 | MM | 4055626302119 | 85389099 | PL | EC000886 | Imagen | Catálogo
3270155 | D-PTRV 8 WH 1-8 | Tapa final | Tapa final, profundidad: 80,8 mm, anchura: 2,2 mm, altura: 100 mm, color: blanco | 218.25 | 100 | BE | Industrial Cabinet Connectivity (ICC) | BE6 | BE6Z1X | 10 | 10 | NO | PC |  | 8,04 | G | 31 | 126 | 190 | MM | 4055626007120 | 85389099 | PL | EC000886 | Imagen | Catálogo
3270240 | D-PTRV 8 WH 1-8 LGS | Tapa final | Tapa final, profundidad: 80,8 mm, anchura: 2,2 mm, altura: 100 mm, color: blanco | 218.25 | 100 | BE | Industrial Cabinet Connectivity (ICC) | BE6 | BE6Z1X | 10 | 10 | NO | PC |  | 8,54 | G | 28 | 126 | 88 | MM | 4055626260235 | 85389099 | PL | EC000886 | Imagen | Catálogo
3270215 | D-PTRV 8 WH 25-32 | Tapa final | Tapa final, profundidad: 80,8 mm, anchura: 2,2 mm, altura: 100 mm, color: blanco | 218.25 | 100 | BE | Industrial Cabinet Connectivity (ICC) | BE6 | BE6Z1X | 10 | 10 | NO | PC |  | 8,46 | G | 0 | 0 | 0 |  | 4055626302126 | 85389099 | PL | EC000886 | Imagen | Catálogo
3270216 | D-PTRV 8 WH 25-32 LGS | Tapa final | Tapa final, profundidad: 80,8 mm, anchura: 2,2 mm, altura: 100 mm, color: blanco | 218.25 | 100 | BE | Industrial Cabinet Connectivity (ICC) | BE6 | BE6Z1X | 10 | 10 | NO | PC |  | 8,40 | G | 30 | 90 | 110 | MM | 4055626302133 | 85389099 | PL | EC000886 | Imagen | Catálogo
3270242 | D-PTRV 8 WH 8-1 | Tapa final | Tapa final, profundidad: 80,8 mm, anchura: 2,2 mm, altura: 100 mm, color: blanco | 218.25 | 100 | BE | Industrial Cabinet Connectivity (ICC) | BE6 | BE6Z1X | 10 | 10 | NO | PC |  | 8,03 | G | 24 | 126 | 190 | MM | 4055626260259 | 85389099 | PL | EC000886 | Imagen | Catálogo
3270244 | D-PTRV 8 WH 8-1 LGS | Tapa final | Tapa final, profundidad: 80,8 mm, anchura: 2,2 mm, altura: 100 mm, color: blanco | 218.25 | 100 | BE | Industrial Cabinet Connectivity (ICC) | BE6 | BE6Z1X | 10 | 10 | NO | PC |  | 8,46 | G | 0 | 0 | 0 |  | 4055626260273 | 85389099 | PL | EC000886 | Imagen | Catálogo
3270211 | D-PTRV 8 WH 9-16 | Tapa final | Tapa final, profundidad: 80,8 mm, anchura: 2,2 mm, altura: 100 mm, color: blanco | 218.25 | 100 | BE | Industrial Cabinet Connectivity (ICC) | BE6 | BE6Z1X | 10 | 10 | NO | PC |  | 8,36 | G | 34 | 126 | 123 | MM | 4055626301884 | 85389099 | PL | EC000886 | Imagen | Catálogo
3270212 | D-PTRV 8 WH 9-16 LGS | Tapa final | Tapa final, profundidad: 80,8 mm, anchura: 2,2 mm, altura: 100 mm, color: blanco | 218.25 | 100 | BE | Industrial Cabinet Connectivity (ICC) | BE6 | BE6Z1X | 10 | 10 | NO | PC |  | 8,34 | G | 40 | 120 | 80 | MM | 4055626301891 | 85389099 | PL | EC000886 | Imagen | Catálogo
3270156 | D-PTRV 8 WH A-H | Tapa final | Tapa final, profundidad: 80,8 mm, anchura: 2,2 mm, altura: 100 mm, color: blanco | 218.25 | 100 | BE | Industrial Cabinet Connectivity (ICC) | BE6 | BE6Z1X | 10 | 10 | NO | PC |  | 8,05 | G | 31 | 126 | 190 | MM | 4055626007137 | 85389099 | PL | EC000886 | Imagen | Catálogo
3270241 | D-PTRV 8 WH A-H LGS | Tapa final | Tapa final, profundidad: 80,8 mm, anchura: 2,2 mm, altura: 100 mm, color: blanco | 218.25 | 100 | BE | Industrial Cabinet Connectivity (ICC) | BE6 | BE6Z1X | 10 | 10 | NO | PC |  | 8,30 | G | 49 | 132 | 110 | MM | 4055626260242 | 85389099 | PL | EC000886 | Imagen | Catálogo
3270217 | D-PTRV 8 WH A-P | Tapa final | Tapa final, profundidad: 80,8 mm, anchura: 2,2 mm, altura: 100 mm, color: blanco | 218.25 | 100 | BE | Industrial Cabinet Connectivity (ICC) | BE6 | BE6Z1X | 10 | 10 | NO | PC |  | 8,06 | G | 36 | 101 | 143 | MM | 4055626364407 | 85389099 | PL | EC000886 | Imagen | Catálogo
3270218 | D-PTRV 8 WH A-P LGS | Tapa final | Tapa final, profundidad: 80,8 mm, anchura: 2,2 mm, altura: 100 mm, color: blanco | 218.25 | 100 | BE | Industrial Cabinet Connectivity (ICC) | BE6 | BE6Z1X | 10 | 10 | NO | PC |  | 8,50 | G | 35 | 110 | 120 | MM | 4055626364414 | 85389099 | PL | EC000886 | Imagen | Catálogo
3270243 | D-PTRV 8 WH H-A | Tapa final | Tapa final, profundidad: 80,8 mm, anchura: 2,2 mm, altura: 100 mm, color: blanco | 218.25 | 100 | BE | Industrial Cabinet Connectivity (ICC) | BE6 | BE6Z1X | 10 | 10 | NO | PC |  | 8,07 | G | 29 | 126 | 190 | MM | 4055626260266 | 85389099 | PL | EC000886 | Imagen | Catálogo
3270245 | D-PTRV 8 WH H-A LGS | Tapa final | Tapa final, profundidad: 80,8 mm, anchura: 2,2 mm, altura: 100 mm, color: blanco | 218.25 | 100 | BE | Industrial Cabinet Connectivity (ICC) | BE6 | BE6Z1X | 10 | 10 | NO | PC |  | 8,40 | G | 40 | 112 | 126 | MM | 4055626260280 | 85389099 | PL | EC000886 | Imagen | Catálogo
1649604 | D-PTRV 8 WH P-A | Tapa final | Tapa final, profundidad: 80,8 mm, anchura: 2,2 mm, altura: 100 mm | 218.25 | 100 | BE | Industrial Cabinet Connectivity (ICC) | BE6 | BE6Z1X | 10 | 10 | NO | PC |  | 8,04 | G | 0 | 0 | 0 | MM | 4067923183124 | 85389099 | PL | EC000886 |  | Catálogo
3214576 | D-PTS 1,5/S | Tapa final | Tapa final, profundidad: 30,8 mm, anchura: 2,2 mm, altura: 50,5 mm, color: gris | 63.48 | 100 | BE | Industrial Cabinet Connectivity (ICC) | BE2 | BE2Z1X | 50 | 50 | NO | PC |  | 2,01 | G | 32 | 126 | 190 | MM | 4046356616317 | 85389099 | PL | EC000886 | Imagen | Catálogo
1027887 | D-PTS 1,5/S-3L/3P | Tapa final | Tapa final, profundidad: 58,1 mm, anchura: 0,8 mm, altura: 119,3 mm, color: gris | 84.19 | 100 | BE | Industrial Cabinet Connectivity (ICC) | BE2 | BE2Z1X | 50 | 50 | NO | PC |  | 4,64 | G | 68 | 160 | 188 | MM | 4055626523712 | 85389099 | PL | EC000886 | Imagen | Catálogo
3213600 | D-PTS 4 | Tapa final | Tapa final, profundidad: 35,3 mm, anchura: 2,2 mm, altura: 62,4 mm, color: gris | 70.06 | 100 | BE | Industrial Cabinet Connectivity (ICC) | BE2 | BE2Z1X | 10 | 10 | NO | PC |  | 2,71 | G | 24 | 126 | 190 | MM | 4055626082820 | 85389099 | DE | EC000886 | Imagen | Catálogo
3210353 | D-PTT 1,5/S-2MT-0,8 | Tapa final | Tapa final, profundidad: 34,9 mm, anchura: 0,8 mm, altura: 86 mm, color: gris | 66.04 | 100 | BE | Industrial Cabinet Connectivity (ICC) | BE2 | BE2Z1X | 50 | 50 | NO | PC |  | 2,60 | G | 23 | 173 | 266 | MM | 4046356942058 | 85389099 | DE | EC000886 | Imagen | Catálogo
3210354 | D-PTT 1,5/S-2MT-0,8 OG | Tapa final | Tapa final, profundidad: 34,9 mm, anchura: 0,8 mm, altura: 86 mm, color: naranja | 66.04 | 100 | BE | Industrial Cabinet Connectivity (ICC) | BE2 | BE2Z1X | 50 | 50 | NO | PC |  | 2,52 | G | 31 | 160 | 145 | MM | 4046356942065 | 85389099 | DE | EC000886 | Imagen | Catálogo
3210300 | D-PTT 2,5-2MT-0,8 | Tapa final | Tapa final, profundidad: 39,5 mm, anchura: 0,8 mm, altura: 92,4 mm, color: gris | 66.87 | 100 | BE | Industrial Cabinet Connectivity (ICC) | BE2 | BE2Z1X | 50 | 50 | NO | PC |  | 3,17 | G | 24 | 150 | 150 | MM | 4046356862745 | 85389099 | PL | EC000886 | Imagen | Catálogo
3210299 | D-PTT 2,5-2MT-0,8 OG | Tapa final | Tapa final, profundidad: 39,5 mm, anchura: 0,8 mm, altura: 92,4 mm, color: naranja | 66.04 | 100 | BE | Industrial Cabinet Connectivity (ICC) | BE2 | BE2Z1X | 50 | 50 | NO | PC |  | 3,12 | G | 100 | 250 | 30 | MM | 4046356944892 | 85389099 | PL | EC000886 | Imagen | Catálogo
3208579 | D-PTTB 1,5/S | Tapa final | Tapa final, profundidad: 34,9 mm, anchura: 2,2 mm, altura: 65,4 mm, color: gris | 67.36 | 100 | BE | Industrial Cabinet Connectivity (ICC) | BE2 | BE2Z1X | 50 | 50 | NO | PC |  | 2,66 | G | 45 | 160 | 120 | MM | 4046356563765 | 85389099 | DE | EC000886 | Imagen | Catálogo
3212471 | D-PTTB 1,5/S/2P | Tapa final | Tapa final, profundidad: 34,9 mm, anchura: 2,2 mm, altura: 69,3 mm, color: gris | 67.36 | 100 | BE | Industrial Cabinet Connectivity (ICC) | BE2 | BE2Z1X | 50 | 50 | NO | PC |  | 2,94 | G | 30 | 155 | 140 | MM | 4046356565349 | 85389099 | DE | EC000886 | Imagen | Catálogo
3213894 | D-PTTB 1,5/S/4P | Tapa final | Tapa final, profundidad: 34,9 mm, anchura: 2,2 mm, altura: 93,9 mm, color: gris | 67.38 | 100 | BE | Industrial Cabinet Connectivity (ICC) | BE2 | BE2Z1X | 50 | 50 | NO | PC |  | 3,69 | G | 36 | 210 | 200 | MM | 4046356591300 | 85389099 | DE | EC000886 | Imagen | Catálogo
1029589 | D-PTTB 1,5/S-0,8 OG | Tapa final | Tapa final, profundidad: 34,9 mm, anchura: 0,8 mm, altura: 65,4 mm, color: naranja | 65.24 | 100 | BE | Industrial Cabinet Connectivity (ICC) | BE2 | BE224Z | 50 | 50 | NO | PC |  | 1,86 | G | 25 | 155 | 125 | MM | 4055626531809 | 85389099 | DE | EC000886 | Imagen | Catálogo
3211634 | D-PTTB 2,5 | Tapa final | Tapa final, profundidad: 39,6 mm, anchura: 2,2 mm, altura: 68 mm, color: gris | 67.36 | 100 | BE | Industrial Cabinet Connectivity (ICC) | BE2 | BE2Z1X | 50 | 50 | NO | PC |  | 3,31 | G | 49 | 181 | 191 | MM | 4046356428378 | 85389099 | DE | EC000886 | Imagen | Catálogo
3211918 | D-PTTB 4-TG | Tapa final | Tapa final, profundidad: 39,7 mm, anchura: 2,2 mm, altura: 104 mm, color: gris | 92.31 | 100 | BE | Industrial Cabinet Connectivity (ICC) | BE2 | BE2234 | 50 | 50 | NO | PC |  | 5,90 | G | 192 | 50 | 271 | MM | 4055626380964 | 85389099 | CN | EC000886 | Imagen | Catálogo
3214699 | D-PTTBS 1,5/S | Tapa final | Tapa final, profundidad: 41 mm, anchura: 2,2 mm, altura: 78,6 mm, color: gris | 67.36 | 100 | BE | Industrial Cabinet Connectivity (ICC) | BE2 | BE2Z1X | 50 | 50 | NO | PC |  | 3,36 | G | 35 | 170 | 150 | MM | 4046356616270 | 85389099 | DE | EC000886 | Imagen | Catálogo
3214534 | D-PTTBS 1,5/S/2P | Tapa final | Tapa final, profundidad: 41 mm, anchura: 2,2 mm, altura: 80 mm, color: gris | 68.79 | 100 | BE | Industrial Cabinet Connectivity (ICC) | BE2 | BE2Z1X | 50 | 50 | NO | PC |  | 3,48 | G | 130 | 140 | 55 | MM | 4046356623360 | 85389099 | DE | EC000886 | Imagen | Catálogo
1029588 | D-PTTBS 1,5/S-0,8 OG | Tapa final | Tapa final, profundidad: 41 mm, anchura: 0,8 mm, altura: 78,6 mm, color: naranja | 65.24 | 100 | BE | Industrial Cabinet Connectivity (ICC) | BE2 | BE224Z | 50 | 50 | NO | PC |  | 2,34 | G | 18 | 170 | 160 | MM | 4055626530079 | 85389099 | DE | EC000886 | Imagen | Catálogo
3214664 | D-PTTBS 1,5/S-KNX | Tapa final | Tapa final, profundidad: 40,5 mm, anchura: 2,2 mm, altura: 78,6 mm, color: blanco | 69.33 | 100 | BE | Industrial Cabinet Connectivity (ICC) | BE2 | BE2Z1X | 10 | 10 | NO | PC |  | 3,90 | G | 22 | 90 | 136 | MM | 4055626340685 | 85389099 | DE | EC000886 | Imagen | Catálogo
3211264 | D-PTTBS 2,5/2P | Tapa final | Tapa final, profundidad: 46,8 mm, anchura: 2,2 mm, altura: 92,7 mm, color: gris | 68.68 | 100 | BE | Industrial Cabinet Connectivity (ICC) | BE2 | BE224Z | 50 | 50 | NO | PC |  | 4,11 | G | 55 | 160 | 275 | MM | 4055626280226 | 85389099 | DE | EC000886 | Imagen | Catálogo
3210404 | D-PTTBS 2,5-2MTB | Tapa final | Tapa final, profundidad: 56,6 mm, anchura: 0,8 mm, altura: 127,5 mm, color: gris | 93.65 | 100 | BE | Industrial Cabinet Connectivity (ICC) | BE2 | BE2Z1X | 50 | 50 | NO | PC |  | 5,29 | G | 37 | 135 | 215 | MM | 4046356909242 | 85389099 | DE | EC000886 | Imagen | Catálogo
3210613 | D-PTTBS 2,5-QUATTRO | Tapa final | Tapa final, profundidad: 51,4 mm, anchura: 2,2 mm, altura: 115,2 mm, color: gris | 95.1 | 100 | BE | Industrial Cabinet Connectivity (ICC) | BE2 | BE2Z1X | 50 | 50 | NO | PC |  | 5,14 | G | 36 | 210 | 180 | MM | 4055626004600 | 85389099 | DE | EC000886 | Imagen | Catálogo
3210608 | D-PTTBS 2,5-TWIN | Tapa final | Tapa final, profundidad: 45,8 mm, anchura: 2,2 mm, altura: 111,8 mm, color: gris | 88.77 | 100 | BE | Industrial Cabinet Connectivity (ICC) | BE2 | BE2Z1X | 50 | 50 | NO | PC |  | 4,94 | G | 48 | 170 | 350 | MM | 4055626004440 | 85389099 | DE | EC000886 | Imagen | Catálogo
3211849 | D-PTTBS 4 | Tapa final | Tapa final, profundidad: 46,8 mm, anchura: 2,2 mm, altura: 96 mm, color: gris | 71.63 | 100 | BE | Industrial Cabinet Connectivity (ICC) | BE2 | BE2Z1X | 50 | 50 | NO | PC |  | 5,18 | G | 180 | 50 | 205 | MM | 4055626275581 | 85389099 | CN | EC000886 | Imagen | Catálogo
1083611 | D-PTTBV 2,5/4 | Tapa final | Tapa final, profundidad: 49,8 mm, anchura: 2,2 mm, altura: 99,5 mm, color: gris | 67.36 | 100 | BE | Industrial Cabinet Connectivity (ICC) | BE2 | BE2Z1X | 50 | 50 | NO | PC |  | 5,89 | G | 43 | 156 | 360 | MM | 4055626818696 | 85389099 | IN | EC000886 | Imagen | Catálogo
3209522 | D-PTU 2,5 | Tapa final | Tapa final, profundidad: 35,1 mm, anchura: 2,2 mm, altura: 53,5 mm, color: gris | 68.45 | 100 | BE | Industrial Cabinet Connectivity (ICC) | BE2 | BE224Z | 50 | 50 | NO | PC |  | 2,49 | G | 32 | 220 | 185 | MM | 4055626080819 | 85389099 | CN | EC000886 | Imagen | Catálogo
3211858 | D-PTU 4 | Tapa final | Tapa final, profundidad: 35,1 mm, anchura: 2,2 mm, altura: 58,8 mm, color: gris | 68.45 | 100 | BE | Industrial Cabinet Connectivity (ICC) | BE2 | BE224Z | 50 | 50 | NO | PC |  | 2,67 | G | 20 | 230 | 150 | MM | 4055626080826 | 85389099 | CN | EC000886 | Imagen | Catálogo
3211863 | D-PTU 4-TWIN | Tapa final | Tapa final, profundidad: 35 mm, anchura: 2,2 mm, altura: 69 mm, color: gris | 65.42 | 100 | BE | Industrial Cabinet Connectivity (ICC) | BE2 | BE2Z1X | 50 | 50 | NO | PC |  | 3,02 | G | 50 | 160 | 80 | MM | 4046356802147 | 85389099 | PL | EC000886 | Imagen | Catálogo
1088746 | D-PTV 2,5/4 | Tapa final | Tapa final, profundidad: 35,3 mm, anchura: 2,2 mm, altura: 50,8 mm, color: gris | 67.31 | 100 | BE | Industrial Cabinet Connectivity (ICC) | BE2 | BE2Z1X | 50 | 50 | NO | PC |  | 2,39 | G | 84 | 44 | 70 | MM | 4055626890272 | 85389099 | IN | EC000886 | Imagen | Catálogo
1079918 | D-PTV 2,5/4-MT | Tapa final | Tapa final, profundidad: 29,1 mm, anchura: 2,2 mm, altura: 63,3 mm, color: gris | 61.07 | 100 | BE | Industrial Cabinet Connectivity (ICC) | BE2 | BE2Z1X | 50 | 50 | NO | PC |  | 2,79 | G | 651 | 156 | 360 | MM | 4055626801704 | 85389099 | IN | EC000886 | Imagen | Catálogo
1088748 | D-PTV 2,5/4-QUATTRO | Tapa final | Tapa final, profundidad: 45,7 mm, anchura: 2,2 mm, altura: 69,2 mm, color: gris | 69.35 | 100 | BE | Industrial Cabinet Connectivity (ICC) | BE2 | BE2Z1X | 50 | 50 | NO | PC |  | 3,92 | G | 45 | 167 | 365 | MM | 4055626890173 | 85389099 | IN | EC000886 | Imagen | Catálogo
1083616 | D-PTV 2,5/4-QUATTRO-MT | Tapa final | Tapa final, profundidad: 39,5 mm, anchura: 2,2 mm, altura: 82 mm, color: gris | 69.35 | 100 | BE | Industrial Cabinet Connectivity (ICC) | BE2 | BE2Z1X | 50 | 50 | NO | PC |  | 4,22 | G | 34 | 163 | 215 | MM | 4055626816791 | 85389099 | IN | EC000886 | Imagen | Catálogo
1088747 | D-PTV 2,5/4-TWIN | Tapa final | Tapa final, profundidad: 45,7 mm, anchura: 2,2 mm, altura: 60 mm, color: gris | 67.31 | 100 | BE | Industrial Cabinet Connectivity (ICC) | BE2 | BE2Z1X | 50 | 50 | NO | PC |  | 3,12 | G | 42 | 167 | 365 | MM | 4055626890289 | 85389099 | IN | EC000886 | Imagen | Catálogo
1083613 | D-PTV 2,5/4-TWIN-MT | Tapa final | Tapa final, profundidad: 39,5 mm, anchura: 2,2 mm, altura: 72,5 mm, color: gris | 62.92 | 100 | BE | Industrial Cabinet Connectivity (ICC) | BE2 | BE2Z1X | 50 | 50 | NO | PC |  | 3,46 | G | 24 | 165 | 280 | MM | 4055626819501 | 85389099 | IN | EC000886 | Imagen | Catálogo
1180894 | D-PTV 6 | Tapa | Tapa, profundidad: 36 mm, anchura: 2,2 mm, altura: 61 mm, color: gris | 65.42 | 100 | BE | Industrial Cabinet Connectivity (ICC) | BE2 | BE2Z1X | 50 | 50 | NO | PC |  | 3,55 | G | 45 | 173 | 256 | MM | 4063151215576 | 85389099 | CN | EC000886 | Imagen | Catálogo
1180930 | D-PTV 6-QUATTRO | Tapa | Tapa, profundidad: 51,4 mm, anchura: 2,2 mm, altura: 84,7 mm, color: gris | 70.3 | 100 | BE | Industrial Cabinet Connectivity (ICC) | BE2 | BE2Z1X | 50 | 50 | NO | PC |  | 6,04 | G | 50 | 170 | 190 | MM | 4063151216528 | 85389099 | CN | EC000886 | Imagen | Catálogo
1180923 | D-PTV 6-TWIN | Tapa | Tapa, profundidad: 51,4 mm, anchura: 2,2 mm, altura: 72,9 mm, color: gris | 67.36 | 100 | BE | Industrial Cabinet Connectivity (ICC) | BE2 | BE2Z1X | 50 | 50 | NO | PC |  | 4,97 | G | 39 | 175 | 220 | MM | 4063151215583 | 85389099 | CN | EC000886 | Imagen | Catálogo
1164789 | D-PTVME 6/S | Tapa final | Tapa final, profundidad: 46,5 mm, anchura: 0,8 mm, altura: 82 mm, color: gris | 157.59 | 100 | BE | Industrial Cabinet Connectivity (ICC) | BE2 | BE2Z1X | 50 | 50 | NO | PC |  | 3,21 | G | 36 | 172 | 173 | MM | 4063151179502 | 85389099 | CN | EC000886 | Imagen | Catálogo
3002445 | DP-UK 3-MVSTB | Placa distanciadora | Placa distanciadora, paso: 0 mm, anchura: 2,4 mm, altura: 47,7 mm, número de polos: 1, color: gris | 111.72 | 100 | BE | Industrial Cabinet Connectivity (ICC) | BE1 | BE1Z1X | 50 | 50 | NO | PC | F | 2,07 | G | 0 | 125 | 175 | MM | 4017918090265 | 39269097 | PL | EC000886 | Imagen | Catálogo
2770794 | DP-UKK 3/5 | Placa distanciadora | Placa distanciadora, para compensar el desplazamiento de los pisos, profundidad: 25 mm, anchura: 2,5 mm, altura: 56 mm, color: gris | 112.84 | 100 | BE | Industrial Cabinet Connectivity (ICC) | BE1 | BE1Z1X | 50 | 50 | NO | PC |  | 2,06 | G | 25 | 162 | 270 | MM | 4017918068035 | 39269097 | DE | EC000886 | Imagen | Catálogo
2770833 | DP-UKK 3/5 BK | Placa distanciadora | Placa distanciadora, para compensar el desplazamiento de los pisos, profundidad: 25 mm, anchura: 2,5 mm, altura: 56 mm, color: negro | 120.36 | 100 | BE | Industrial Cabinet Connectivity (ICC) | BE1 | BE1Z1X | 50 | 50 | NO | PC |  | 2,08 | G | 27 | 165 | 140 | MM | 4017918068066 | 39269097 | DE | EC000886 | Imagen | Catálogo
2770600 | DP-UKK 3-MSTB-5,08 | Placa distanciadora | Placa distanciadora, para compensar el desplazamiento de los pisos, paso: 5,08 mm, anchura: 2,5 mm, altura: 50 mm, número de polos: 1, color: gris | 87.76 | 100 | BE | Industrial Cabinet Connectivity (ICC) | BE1 | BE1Z1X | 50 | 50 | NO | PC |  | 1,75 | G | 28 | 168 | 149 | MM | 4017918067984 | 39269097 | DE | EC000886 | Imagen | Catálogo
2770804 | DP-UKKB 3/ 5 | Placa distanciadora | Placa distanciadora, para compensar el desplazamiento de los pisos, profundidad: 25 mm, anchura: 2,5 mm, altura: 67 mm, color: gris | 120.36 | 100 | BE | Industrial Cabinet Connectivity (ICC) | BE1 | BE1Z1X | 50 | 50 | NO | PC |  | 3,67 | G | 24 | 164 | 264 | MM | 4017918068042 | 39269097 | DE | EC000886 | Imagen | Catálogo
3044677 | DP-UTT 2,5/4 | Placa distanciadora | Placa distanciadora, profundidad: 33,1 mm, anchura: 2,6 mm, altura: 80,1 mm, color: gris | 54.19 | 100 | BE | Industrial Cabinet Connectivity (ICC) | BE1 | BE1Z1X | 50 | 50 | NO | PC |  | 2,64 | G | 45 | 162 | 156 | MM | 4046356914277 | 39269097 | DE | EC000886 | Imagen | Catálogo
3047303 | DP-UTTB 2,5/4 | Placa distanciadora | Placa distanciadora, profundidad: 33 mm, anchura: 2,6 mm, altura: 69,9 mm, color: gris | 80.7 | 100 | BE | Industrial Cabinet Connectivity (ICC) | BE1 | BE1Z1X | 50 | 50 | NO | PC |  | 2,65 | G | 25 | 185 | 165 | MM | 4017918997274 | 39269097 | DE | EC000886 | Imagen | Catálogo
3000781 | DP-UTTB 4 HV | Placa distanciadora | Placa distanciadora, profundidad: 33 mm, anchura: 2,6 mm, altura: 69,9 mm, color: gris | 80.24 | 100 | BE | Industrial Cabinet Connectivity (ICC) | BE1 | BE1Z1X | 50 | 50 | NO | PC |  | 3,11 | G | 40 | 283 | 182 | MM | 4046356724654 | 39269097 | CN | EC000886 | Imagen | Catálogo
3074389 | DP-UW 10 | Placa distanciadora | Placa separadora, color: gris, familia de artículos: Accesorios | 81.91 | 100 | AA | PCB Connectors (PCC) | AAR | AARZZA | 50 | 50 | NO | PC | F | 1,50 | G | 30 | 160 | 100 | MM | 4046356410656 | 39269097 | CN | EC002943 | Imagen | Catálogo
3074392 | DP-UW 16 | Placa distanciadora | Placa separadora, color: gris, familia de artículos: Accesorios | 89.33 | 100 | AA | PCB Connectors (PCC) | AAR | AARZZA | 25 | 25 | NO | PC | F | 2,35 | G | 22 | 162 | 110 | MM | 4046356410663 | 39269097 | CN | EC002943 | Imagen | Catálogo
3074402 | DP-UW 25 | Placa distanciadora | Placa separadora, color: gris, familia de artículos: Accesorios | 104.23 | 100 | AA | PCB Connectors (PCC) | AAR | AARZZA | 10 | 10 | NO | PC | F | 3,77 | G | 23 | 91 | 113 | MM | 4046356411172 | 39269097 | CN | EC002943 | Imagen | Catálogo
3074499 | DP-UW 4 | Placa distanciadora | Placa separadora, color: gris, familia de artículos: Accesorios | 70.75 | 100 | AA | PCB Connectors (PCC) | AAR | AARZZA | 50 | 50 | NO | PC |  | 0,91 | G | 31 | 91 | 120 | MM | 4046356420365 | 39269097 | CN | EC002943 | Imagen | Catálogo
3074415 | DP-UWV 10 | Placa distanciadora | Placa separadora, color: gris, familia de artículos: Accesorios | 81.91 | 100 | AA | PCB Connectors (PCC) | AAR | AARZZA | 50 | 50 | NO | PC | F | 1,45 | G | 30 | 160 | 100 | MM | 4046356411189 | 39269097 | CN | EC002943 | Imagen | Catálogo
3074428 | DP-UWV 16 | Placa distanciadora | Placa separadora, color: gris, familia de artículos: Accesorios | 89.33 | 100 | AA | PCB Connectors (PCC) | AAR | AARZZA | 25 | 25 | NO | PC |  | 2,33 | G | 20 | 155 | 155 | MM | 4046356411196 | 39269097 | CN | EC002943 | Imagen | Catálogo
3074431 | DP-UWV 25 | Placa distanciadora | Placa separadora, color: gris, familia de artículos: Accesorios | 104.23 | 100 | AA | PCB Connectors (PCC) | AAR | AARZZA | 10 | 10 | NO | PC | F | 3,97 | G | 130 | 70 | 40 | MM | 4046356411202 | 85389099 | CN | EC002943 | Imagen | Catálogo
3074509 | DP-UWV 4 | Placa distanciadora | Placa separadora, color: gris, familia de artículos: Accesorios | 70.75 | 100 | AA | PCB Connectors (PCC) | AAR | AARZZA | 50 | 50 | NO | PC | F | 0,89 | G | 30 | 130 | 75 | MM | 4046356421775 | 39269097 | CN | EC002943 | Imagen | Catálogo
0717144 | DP-VDFK 4/4 | Placa distanciadora | Placa separadora, color: gris, familia de artículos: Accesorios, anchura: 4 mm | 71.18 | 100 | AA | PCB Connectors (PCC) | AAR | AARZZA | 50 | 50 | NO | PC |  | 0,63 | G | 18 | 91 | 110 | MM | 4017918818753 | 85389099 | DE | EC002943 | Imagen | Catálogo
0717157 | DP-VDFK 6/4 | Placa distanciadora | Placa separadora, color: gris, familia de artículos: Accesorios, anchura: 4 mm | 76.94 | 100 | AA | PCB Connectors (PCC) | AAR | AARZZA | 50 | 50 | NO | PC |  | 1,22 | G | 32 | 95 | 120 | MM | 4017918818760 | 85389099 | DE | EC002943 | Imagen | Catálogo
3205161 | D-QTC 1,5 | Tapa final | Tapa final, profundidad: 31,6 mm, anchura: 2,2 mm, altura: 58,8 mm, color: gris | 71.95 | 100 | BE | Industrial Cabinet Connectivity (ICC) | BE3 | BE3Z1X | 50 | 50 | NO | PC |  | 2,34 | G | 26 | 160 | 145 | MM | 4017918932541 | 85389099 | DE | EC000886 | Imagen | Catálogo
3206322 | D-QTC 1,5/1P | Tapa final | Tapa final, profundidad: 39,3 mm, anchura: 2,2 mm, altura: 53,5 mm, color: gris | 71.95 | 100 | BE | Industrial Cabinet Connectivity (ICC) | BE3 | BE3Z1X | 50 | 50 | NO | PC |  | 2,19 | G | 35 | 149 | 100 | MM | 4017918975951 | 85389099 | DE | EC000886 | Imagen | Catálogo
3205174 | D-QTC 1,5-QUATTRO | Tapa final | Tapa final, profundidad: 39,3 mm, anchura: 2,2 mm, altura: 94 mm, color: gris | 74.02 | 100 | BE | Industrial Cabinet Connectivity (ICC) | BE3 | BE3Z1X | 50 | 50 | NO | PC |  | 3,81 | G | 32 | 185 | 165 | MM | 4017918932565 | 85389099 | DE | EC000886 | Imagen | Catálogo
3205190 | D-QTC 1,5-TWIN | Tapa final | Tapa final, profundidad: 39,3 mm, anchura: 2,2 mm, altura: 76,4 mm, color: gris | 71.95 | 100 | BE | Industrial Cabinet Connectivity (ICC) | BE3 | BE3Z1X | 50 | 50 | NO | PC |  | 3,17 | G | 28 | 187 | 274 | MM | 4017918932558 | 85389099 | DE | EC000886 | Imagen | Catálogo
3206568 | D-QTC 2,5 | Tapa final | Tapa final, profundidad: 39,3 mm, anchura: 2,2 mm, altura: 62,6 mm, color: gris | 71.95 | 100 | BE | Industrial Cabinet Connectivity (ICC) | BE3 | BE3Z1X | 50 | 50 | NO | PC |  | 2,53 | G | 19 | 170 | 266 | MM | 4017918976064 | 85389099 | DE | EC000886 | Imagen | Catálogo
3206449 | D-QTC 2,5-QUATTRO | Tapa final | Tapa final, profundidad: 31,6 mm, anchura: 2,2 mm, altura: 102,4 mm, color: gris | 79.12 | 100 | BE | Industrial Cabinet Connectivity (ICC) | BE3 | BE3Z1X | 50 | 50 | NO | PC |  | 4,38 | G | 50 | 245 | 145 | MM | 4046356898553 | 85389099 | CN | EC000886 | Imagen | Catálogo
3206571 | D-QTC 2,5-TWIN | Tapa final | Tapa final, profundidad: 31,6 mm, anchura: 2,2 mm, altura: 82,5 mm, color: gris | 71.95 | 100 | BE | Industrial Cabinet Connectivity (ICC) | BE3 | BE3Z1X | 50 | 50 | NO | PC |  | 3,37 | G | 45 | 195 | 266 | MM | 4046356057745 | 85389099 | DE | EC000886 | Imagen | Catálogo
3050510 | D-QTCU 2,5 TWIN | Tapa final | Tapa final, profundidad: 35,1 mm, anchura: 2,2 mm, altura: 82,5 mm, color: gris | 74.48 | 100 | BE | Industrial Cabinet Connectivity (ICC) | BE3 | BE3Z1X | 50 | 50 | NO | PC |  | 3,53 | G | 39 | 162 | 290 | MM | 4046356056243 | 85389099 | DE | EC000886 | Imagen | Catálogo
3205187 | D-QTTCB 1,5 | Tapa final | Tapa final, profundidad: 49,9 mm, anchura: 2,2 mm, altura: 99,6 mm, color: gris | 76.07 | 100 | BE | Industrial Cabinet Connectivity (ICC) | BE3 | BE3Z1X | 50 | 50 | NO | PC |  | 4,92 | G | 47 | 217 | 266 | MM | 4017918932572 | 85389099 | DE | EC000886 | Imagen | Catálogo
3206306 | D-QTTCB 1,5/2P | Tapa final | Tapa final, profundidad: 49,9 mm, anchura: 2,2 mm, altura: 87,8 mm, color: gris | 76.07 | 100 | BE | Industrial Cabinet Connectivity (ICC) | BE3 | BE3Z1X | 50 | 50 | NO | PC |  | 4,23 | G | 50 | 190 | 140 | MM | 4017918975944 | 85389099 | DE | EC000886 | Imagen | Catálogo
1708410 | DR 35-PC 16 | Adaptador para carril DIN | Adaptador para carril, para encajar el conector PC 16 / IPC 16 en un carril normalizado, color: verde, tipo de montaje: NS 35/7,5, NS 35/15 | 642.86 | 100 | AA | PCB Connectors (PCC) | AAE | AAEMAA | 10 | 10 | NO | PC | F | 16,84 | G | 54 | 216 | 93 | MM | 4046356998284 | 85389099 | CN | EC002943 | Imagen | Catálogo
1708409 | DR 35-PC 35 | Adaptador para carril DIN | Adaptador para carril, para encajar el conector PC 35 / IPC 35 en un carril normalizado, color: verde, tipo de montaje: NS 35/7,5, NS 35/15 | 707.14 | 100 | AA | PCB Connectors (PCC) | AAE | AAEMBA | 10 | 10 | NO | PC |  | 19,54 | G | 58 | 188 | 118 | MM | 4046356998291 | 85389099 | CN | EC002943 | Imagen | Catálogo
1439254 | DR-JSON | Sistema de gestión de edificios | JSON Toolkit para Emalytics Controller, que permite el desarrollo de interfaces basado en JSON, requiere una licencia de mantenimiento válida | 130.74 | 1 | DR | Automation Systems (AS) | DRH | DRHBAA | 1 | 1 | NO | PC | F | n.a. | G |  |  |  |  | 4063151818326 | 0 | US | EC001435 |  | Catálogo
3058020 | D-RSC 5 | Tapa final | Tapa final, profundidad: 37 mm, anchura: 2,2 mm, altura: 53,3 mm, color: gris | 41.48 | 100 | BE | Industrial Cabinet Connectivity (ICC) | BE1 | BE1Z1X | 50 | 50 | NO | PC |  | 2,78 | G | 65 | 175 | 100 | MM | 4046356500371 | 85389099 | IN | EC000886 | Imagen | Catálogo
3058046 | D-RSC 5-T | Tapa final | Tapa final, profundidad: 39,7 mm, anchura: 2,2 mm, altura: 80,9 mm, color: gris | 62.19 | 100 | BE | Industrial Cabinet Connectivity (ICC) | BE1 | BE1Z1X | 50 | 50 | NO | PC |  | 4,48 | G | 45 | 160 | 235 | MM | 4046356500388 | 85389099 | IN | EC000886 | Imagen | Catálogo
3213098 | D-RSC 6 | Tapa final | Tapa final, profundidad: 39,7 mm, anchura: 2,2 mm, altura: 80,9 mm, color: gris | 45.8 | 100 | BE | Industrial Cabinet Connectivity (ICC) | BE1 | BE1Z1X | 50 | 50 | NO | PC |  | 4,59 | G | 265 | 145 | 45 | MM | 4046356547918 | 85389099 | IN | EC000886 | Imagen | Catálogo
2404169 | DR-S-DB-CSV | Sistema de gestión de edificios | Licencia de Emalytics Supervisor para drivers de base de datos CSV | 2015.69 | 1 | DR | Automation Systems (AS) | DRH | DRHBAA | 1 | 1 | SÍ | PC | F | 23,40 | G | 0 | 0 | 0 |  | 4055626349206 | 49119900 | US | EC001435 | Imagen | Catálogo
2404171 | DR-S-DB-MYSQL | Sistema de gestión de edificios | Licencia de Emalytics Supervisor para drivers de base de datos MYSQL | 2015.69 | 1 | DR | Automation Systems (AS) | DRH | DRHBAA | 1 | 1 | SÍ | PC | F | 23,40 | G | 0 | 0 | 0 |  | 4055626349213 | 49119900 | US | EC001435 | Imagen | Catálogo
2404172 | DR-S-DB-ORCL | Sistema de gestión de edificios | Licencia de Emalytics Supervisor para drivers de base de datos Oracle 11g | 2015.69 | 1 | DR | Automation Systems (AS) | DRH | DRHBAA | 1 | 1 | SÍ | PC | F | 23,40 | G | 0 | 0 | 0 |  | 4055626349220 | 49119900 | GB | EC001435 | Imagen | Catálogo
2404173 | DR-S-DB-SQL | Sistema de gestión de edificios | Licencia de Emalytics Supervisor para drivers de base de datos SQL | 2015.69 | 1 | DR | Automation Systems (AS) | DRH | DRHBAA | 1 | 1 | NO | PC | F | 23,40 | G | 0 | 0 | 0 |  | 4055626349237 | 49119900 | US | EC001435 | Imagen | Catálogo
1231645 | DR-S-JSON | Sistema de gestión de edificios | JSON Toolkit for Emalytics Supervisor, que permite el desarrollo de interfaces basado en JSON, requiere una licencia de mantenimiento válida | 528.44 | 1 | DR | Automation Systems (AS) | DRH | DRHBAA | 1 | 1 | NO | PC |  | 0,00 | G |  |  |  |  | 4063151332853 | 0 | US | EC001435 |  | Catálogo
3049097 | D-RT 3/5 | Tapa final | Tapa final, profundidad: 42,2 mm, anchura: 2,2 mm, altura: 65 mm, color: gris | 100.5 | 100 | BE | Industrial Cabinet Connectivity (ICC) | BE4 | BE4Z1X | 50 | 50 | NO | PC |  | 3,95 | G | 48 | 131 | 143 | MM | 4046356152495 | 85389099 | CN | EC000886 | Imagen | Catálogo
3000606 | D-RT 4-T | Tapa final | Tapa final, profundidad: 42,2 mm, anchura: 2,2 mm, altura: 81,4 mm, color: gris | 99.83 | 100 | BE | Industrial Cabinet Connectivity (ICC) | BE4 | BE4Z1X | 50 | 50 | NO | PC |  | 5,30 | G | 34 | 183 | 240 | MM | 4055626019918 | 85389099 | CN | EC000886 | Imagen | Catálogo
3049291 | D-RT 5-T | Tapa final | Tapa final, profundidad: 42,2 mm, anchura: 2,2 mm, altura: 90,4 mm, color: gris | 109.24 | 100 | BE | Industrial Cabinet Connectivity (ICC) | BE4 | BE4Z1X | 50 | 50 | NO | PC |  | 5,39 | G | 67 | 184 | 203 | MM | 4046356152518 | 85389099 | CN | EC000886 | Imagen | Catálogo
3049194 | D-RT 8 | Tapa final | Tapa, anchura: 2,2 mm, color: Gris | 150.77 | 100 | BE | Industrial Cabinet Connectivity (ICC) | BE4 | BE4Z1X | 50 | 50 | NO | PC |  | 6,16 | G | 60 | 210 | 150 | MM | 4046356152501 | 85389099 | CN | EC000886 | Imagen | Catálogo
3042243 | D-SC 2,5 | Tapa final | Tapa final, profundidad: 37,2 mm, anchura: 2,2 mm, altura: 18,8 mm, color: gris | 38.01 | 100 | BE | Industrial Cabinet Connectivity (ICC) | BE2 | BE2Z1X | 50 | 50 | NO | PC |  | 1,03 | G | 22 | 126 | 190 | MM | 4017918924089 | 85389099 | PL | EC000886 | Imagen | Catálogo
3043307 | D-SC 4 | Tapa final | Tapa final, profundidad: 48,6 mm, anchura: 3,2 mm, altura: 22,3 mm, color: gris | 38.01 | 100 | BE | Industrial Cabinet Connectivity (ICC) | BE2 | BE2Z1X | 50 | 50 | NO | PC |  | 1,86 | G | 32 | 127 | 145 | MM | 4046356012850 | 85389099 | PL | EC000886 | Imagen | Catálogo
3001264 | D-SCBI 15/16/20 | Tapa | Tapa, color: azul | 11.44 | 100 | BE | Industrial Cabinet Connectivity (ICC) | BEK | BEKZWX | 50 | 50 | NO | PC | F | 0,20 | G | 0 | 0 | 0 |  | 4046356791342 | 39269097 | CN | 0 | Imagen | Catálogo
1043963 | DS-PT 2,5-MT | Tapa final para segmento | Tapas finales para segmentos, segmento grande: 29 x 12,1 x 2, segmento pequeño: 22,65 x 12,9 x 2, color: gris | 26.16 | 100 | BE | Industrial Cabinet Connectivity (ICC) | BE2 | BE224Z | 10 | 10 | NO | PC |  | 0,77 | G | 0 | 0 | 0 | MM | 4055626611785 | 85389099 | PL | EC000886 | Imagen | Catálogo
1043964 | DS-PT 2,5-QUATTRO-MT | Tapa final para segmento | Tapas finales para segmentos, segmento de bus grande: 28,7 x 12,6 x 2,8, segmento de bus pequeño: 22,7 x 12,9 x 2,8, color: gris | 26.16 | 100 | BE | Industrial Cabinet Connectivity (ICC) | BE2 | BE224Z | 10 | 10 | NO | PC |  | 0,82 | G | 0 | 0 | 0 | MM | 4055626616957 | 85389099 | PL | EC000886 | Imagen | Catálogo
1085345 | DS-PT 2,5-QUATTRO-MT-R/500 | Tapa final para segmento | Tapa final para segmento, profundidad: 12,6 mm, anchura: 2,8 mm, altura: 28,7 mm, color: gris | 25.78 | 100 | BE | Industrial Cabinet Connectivity (ICC) | BE2 | BE224Z | 500 | 500 | NO | PC |  | 0,32 | G | 57 | 310 | 108 | MM | 4055626873510 | 85389099 | PL | EC000886 | Imagen | Catálogo
1045987 | DS-PTIO 1,5/S | Tapa final para segmento | Tapas finales para segmentos, segmento de bus grande: 32,25 X 13,83 X 0,9, segmento de bus pequeño: 22,65 X 11,65 X 0,9, color: gris | 81.57 | 100 | BE | Industrial Cabinet Connectivity (ICC) | BE2 | BE2Z1X | 50 | 50 | NO | PC |  | 1,99 | G | 25 | 160 | 160 | MM | 4055626640211 | 85369010 | PL | EC000886 | Imagen | Catálogo
1083618 | DS-PTV 2,5/4 | Tapa final para segmento | Tapa final para segmento, profundidad: 22 mm, anchura: 0,8 mm, altura: 33,1 mm, color: gris | 23.24 | 100 | BE | Industrial Cabinet Connectivity (ICC) | BE2 | BE2Z1X | 10 | 50 | NO | PC |  | 0,84 | G | 11 | 115 | 70 | MM | 4055626819181 | 85389099 | CN | EC000886 | Imagen | Catálogo
1083620 | DS-PTV 2,5/4-MT | Tapa final para segmento | Tapa final para segmento, profundidad: 33,1 mm, anchura: 0,8 mm, altura: 22 mm, color: gris | 26.16 | 100 | BE | Industrial Cabinet Connectivity (ICC) | BE2 | BE2Z1X | 50 | 50 | NO | PC |  | 0,98 | G | 26 | 79 | 144 | MM | 4055626818450 | 85389099 | IN | EC000886 | Imagen | Catálogo
1182214 | DS-PTV 6 | Tapa final para segmento | Tapa final para segmento, color: gris | 27.45 | 100 | BE | Industrial Cabinet Connectivity (ICC) | BE2 | BE2Z1X | 50 | 50 | NO | PC |  | 1,58 | G | 24 | 136 | 121 | MM | 4063151219406 | 85389099 | CN | EC000886 | Imagen | Catálogo
3205200 | DS-QTC 1,5 | Tapa final para segmento | Tapa final para segmento, profundidad: 39,3 mm, altura: 94 mm, color: gris | 26.12 | 100 | BE | Industrial Cabinet Connectivity (ICC) | BE3 | BE3Z1X | 50 | 50 | NO | PC |  | 1,34 | G | 21 | 127 | 150 | MM | 4017918932596 | 85389099 | DE | EC000886 | Imagen | Catálogo
3206607 | DS-QTC 2,5 | Tapa final para segmento | Tapa final para segmento, profundidad: 36,5 mm, altura: 72 mm, color: gris | 28.33 | 100 | BE | Industrial Cabinet Connectivity (ICC) | BE3 | BE3Z1X | 50 | 50 | NO | PC |  | 1,48 | G | 16 | 161 | 145 | MM | 4046356057769 | 85389099 | DE | EC000886 | Imagen | Catálogo
3029981 | D-SRTK 6 | Tapa final | Tapa final, profundidad: 44,5 mm, anchura: 2 mm, altura: 113 mm, color: gris | 183.81 | 100 | BE | Industrial Cabinet Connectivity (ICC) | BE2 | BE2Z1X | 10 | 10 | NO | PC |  | 5,83 | G | 26 | 164 | 260 | MM | 4046356168960 | 85389099 | DE | EC000886 | Imagen | Catálogo
0201061 | D-SSK 0525 KER | Tapa final | Tapa final, largo: 38 mm, ancho: 4,2 mm, color: gris, material de aislamiento: cerámica | 1018.22 | 100 | BE | Industrial Cabinet Connectivity (ICC) | BE1 | BE1Z1X | 50 | 50 | NO | PC |  | 17,80 | G | 65 | 312 | 115 | MM | 4017918098681 | 85389099 | DE | EC000886 | Imagen | Catálogo
0202060 | D-SSK 110 KER | Tapa final | Tapa final, largo: 38 mm, ancho: 4,2 mm, color: gris, material de aislamiento: cerámica | 1112.18 | 100 | BE | Industrial Cabinet Connectivity (ICC) | BE1 | BE1Z1X | 50 | 50 | NO | PC |  | 17,64 | G | 65 | 312 | 115 | MM | 4017918098469 | 85389099 | DE | EC000886 | Imagen | Catálogo
0203069 | D-SSK 116 KER | Tapa final | Tapa final, largo: 38 mm, ancho: 4,2 mm, color: gris, material de aislamiento: cerámica | 1274.1 | 100 | BE | Industrial Cabinet Connectivity (ICC) | BE1 | BE1Z1X | 50 | 50 | NO | PC |  | 18,64 | G | 69 | 270 | 171 | MM | 4017918098704 | 85389099 | DE | EC000886 | Imagen | Catálogo
0205067 | D-SSK 135 KER | Tapa final | Tapa final, material de aislamiento: cerámica | 1785.79 | 100 | BE | Industrial Cabinet Connectivity (ICC) | BE1 | BE1Z1X | 50 | 50 | NO | PC |  | 37,49 | G | 58 | 322 | 101 | MM | 4017918099022 | 85389099 | DE | EC000886 | Imagen | Catálogo
3036602 | DS-ST 2,5 | Tapa final para segmento | Tapas finales para segmentos, segmento de bus grande: 32,25 X 13,83 X 0,9, segmento de bus pequeño: 22,65 X 11,65 X 0,9, color: gris | 24.58 | 100 | BE | Industrial Cabinet Connectivity (ICC) | BE2 | BE2Z1X | 10 | 10 | NO | PC |  | 0,87 | G | 10 | 90 | 50 | MM | 4017918607364 | 85389099 | DE | EC000886 | Imagen | Catálogo
3042337 | DS-ST 2,5/2P | Tapa final para segmento | Tapa final para segmento, profundidad: 36,5 mm, altura: 72 mm, color: gris | 24.58 | 100 | BE | Industrial Cabinet Connectivity (ICC) | BE2 | BE2Z1X | 50 | 50 | NO | PC |  | 1,11 | G | 17 | 125 | 148 | MM | 4017918927110 | 85389099 | PL | EC000886 | Imagen | Catálogo
3041011 | DS-ST 2,5/P | Tapa final para segmento | Tapa final para segmento, profundidad: 36,5 mm, anchura: 1 mm, altura: 81 mm, color: gris | 24.58 | 100 | BE | Industrial Cabinet Connectivity (ICC) | BE2 | BE2Z1X | 50 | 50 | NO | PC |  | 0,88 | G | 16 | 125 | 175 | MM | 4017918877101 | 85389099 | DE | EC000886 | Imagen | Catálogo
3036615 | DS-ST 4 | Tapa final para segmento | Tapa final para segmento, profundidad: 36,5 mm, altura: 87 mm, color: gris | 26.8 | 100 | BE | Industrial Cabinet Connectivity (ICC) | BE2 | BE2Z1X | 10 | 10 | NO | PC |  | 1,11 | G | 7 | 90 | 136 | MM | 4017918607357 | 85389099 | DE | EC000886 | Imagen | Catálogo
3213166 | D-ST 1,5/S-QUATTRO | Tapa final | Tapa final, profundidad: 24,3 mm, anchura: 2,2 mm, altura: 72,2 mm, color: gris | 74.49 | 100 | BE | Industrial Cabinet Connectivity (ICC) | BE2 | BE2Z1X | 50 | 50 | NO | PC |  | 2,63 | G | 20 | 100 | 80 | MM | 4046356549257 | 85389099 | CN | EC000886 | Imagen | Catálogo
3036644 | D-ST 10 | Tapa final | Tapa final, profundidad: 42,61 mm, anchura: 2,2 mm, altura: 71,5 mm, color: gris | 79.83 | 100 | BE | Industrial Cabinet Connectivity (ICC) | BE2 | BE2Z1X | 50 | 50 | NO | PC |  | 4,21 | G | 35 | 195 | 150 | MM | 4017918819682 | 85389099 | DE | EC000886 | Imagen | Catálogo
3037708 | D-ST 10 OG | Tapa final | Tapa final, profundidad: 49,9 mm, anchura: 2,2 mm, altura: 71,3 mm, color: naranja | 82.02 | 100 | BE | Industrial Cabinet Connectivity (ICC) | BE2 | BE2Z1X | 50 | 50 | NO | PC |  | 4,18 | G | 40 | 220 | 140 | MM | 4017918889111 | 85389099 | DE | EC000886 | Imagen | Catálogo
3035315 | D-ST 10-TWIN | Tapa final | Tapa final, profundidad: 42,6 mm, anchura: 2,2 mm, altura: 95,4 mm, color: gris | 112.24 | 100 | BE | Industrial Cabinet Connectivity (ICC) | BE2 | BE2Z1X | 50 | 50 | NO | PC |  | 5,00 | G | 32 | 230 | 180 | MM | 4046356100892 | 85389099 | DE | EC000886 | Imagen | Catálogo
3036657 | D-ST 16 | Tapa final | Tapa final, profundidad: 43,6 mm, anchura: 2,2 mm, altura: 80 mm, color: gris | 101.42 | 100 | BE | Industrial Cabinet Connectivity (ICC) | BE2 | BE2Z1X | 50 | 50 | NO | PC |  | 4,82 | G | 30 | 210 | 170 | MM | 4017918819699 | 85389099 | DE | EC000886 | Imagen | Catálogo
3035357 | D-ST 16-TWIN | Tapa final | Tapa final, profundidad: 44 mm, anchura: 2,2 mm, altura: 108 mm, color: gris | 135.95 | 100 | BE | Industrial Cabinet Connectivity (ICC) | BE2 | BE2Z1X | 50 | 50 | NO | PC |  | 6,36 | G | 39 | 245 | 170 | MM | 4046356100939 | 85389099 | PL | EC000886 | Imagen | Catálogo
3030417 | D-ST 2,5 | Tapa final | Tapa final, profundidad: 29,1 mm, anchura: 2,2 mm, altura: 48,6 mm, color: gris | 69.18 | 100 | BE | Industrial Cabinet Connectivity (ICC) | BE2 | BE2Z1X | 50 | 50 | NO | PC |  | 2,00 | G | 30 | 150 | 105 | MM | 4017918188047 | 85389099 | DE | EC000886 | Imagen | Catálogo
3032282 | D-ST 2,5 BU | Tapa final | Tapa final, profundidad: 29,1 mm, anchura: 2,2 mm, altura: 48,6 mm, color: azul | 73.35 | 100 | BE | Industrial Cabinet Connectivity (ICC) | BE2 | BE2Z1X | 50 | 50 | NO | PC |  | 1,98 | G | 22 | 148 | 265 | MM | 4046356105583 | 85389099 | DE | EC000886 | Imagen | Catálogo
3032033 | D-ST 2,5 OG | Tapa final | Tapa final, profundidad: 29,1 mm, anchura: 2,2 mm, altura: 48,5 mm, color: naranja | 75.53 | 100 | BE | Industrial Cabinet Connectivity (ICC) | BE2 | BE2Z1X | 50 | 50 | NO | PC |  | 2,04 | G | 27 | 155 | 260 | MM | 4017918930202 | 85389099 | DE | EC000886 | Imagen | Catálogo
3030511 | D-ST 2,5-0,8 OG | Tapa final | Tapa final, profundidad: 29 mm, anchura: 0,8 mm, altura: 48,6 mm, color: naranja | 72.71 | 100 | BE | Industrial Cabinet Connectivity (ICC) | BE2 | BE2Z1X | 50 | 50 | NO | PC |  | 1,08 | G | 18 | 150 | 100 | MM | 4046356714013 | 85389099 | DE | EC000886 | Imagen | Catálogo
3036660 | D-ST 2,5-3L | Tapa final | Tapa final, profundidad: 50,3 mm, anchura: 2,2 mm, altura: 99,5 mm, color: gris | 103.57 | 100 | BE | Industrial Cabinet Connectivity (ICC) | BE2 | BE2Z1X | 50 | 50 | NO | PC |  | 5,47 | G | 43 | 225 | 165 | MM | 4017918876609 | 85389099 | DE | EC000886 | Imagen | Catálogo
3036673 | D-ST 2,5-PE/3L | Tapa final | Tapa final, profundidad: 73 mm, anchura: 2,2 mm, altura: 98,5 mm, color: gris | 103.57 | 100 | BE | Industrial Cabinet Connectivity (ICC) | BE2 | BE2Z1X | 50 | 50 | NO | PC |  | 6,50 | G | 40 | 170 | 360 | MM | 4017918821074 | 85389099 | PL | EC000886 | Imagen | Catálogo
3030514 | D-ST 2,5-QUATTRO | Tapa final | Tapa final, profundidad: 29,1 mm, anchura: 2,2 mm, altura: 72,2 mm, color: gris | 71.28 | 100 | BE | Industrial Cabinet Connectivity (ICC) | BE2 | BE2Z1X | 50 | 50 | NO | PC |  | 2,88 | G | 35 | 160 | 140 | MM | 4017918187972 | 85389099 | DE | EC000886 | Imagen | Catálogo
1072361 | D-ST 2,5-QUATTRO BU | Tapa final | Tapa final, profundidad: 29,1 mm, anchura: 2,2 mm, altura: 72,2 mm, color: azul | 73.35 | 100 | BE | Industrial Cabinet Connectivity (ICC) | BE2 | BE2Z1X | 50 | 50 | NO | PC |  | 2,87 | G | 34 | 180 | 155 | MM | 4055626752594 | 85389099 | DE | EC000886 | Imagen | Catálogo
3037737 | D-ST 2,5-QUATTRO OG | Tapa final | Tapa final, profundidad: 29,1 mm, anchura: 2,2 mm, altura: 72,2 mm, color: naranja | 75.53 | 100 | BE | Industrial Cabinet Connectivity (ICC) | BE2 | BE2Z1X | 50 | 50 | NO | PC |  | 2,86 | G | 32 | 160 | 150 | MM | 4017918898236 | 85389099 | DE | EC000886 | Imagen | Catálogo
3040083 | D-ST 2,5-QUATTRO/2P | Tapa final | Tapa final, profundidad: 36,5 mm, anchura: 2,2 mm, altura: 81 mm, color: gris | 73.35 | 100 | BE | Industrial Cabinet Connectivity (ICC) | BE2 | BE2Z1X | 50 | 50 | NO | PC |  | 3,05 | G | 34 | 170 | 140 | MM | 4017918832681 | 85389099 | DE | EC000886 | Imagen | Catálogo
3040084 | D-ST 2,5-QUATTRO/2P OG | Tapa final | Tapa final, profundidad: 36,5 mm, anchura: 2,2 mm, altura: 81 mm, color: naranja | 77.04 | 100 | BE | Industrial Cabinet Connectivity (ICC) | BE2 | BE2Z1X | 50 | 50 | NO | PC |  | 3,07 | G | 0 | 0 | 0 |  | 4055626277806 | 85389099 | DE | EC000886 | Imagen | Catálogo
3042175 | D-ST 2,5-QUATTRO/4P | Tapa final | Tapa final, profundidad: 29,1 mm, anchura: 2,2 mm, altura: 89,5 mm, color: gris | 73.35 | 100 | BE | Industrial Cabinet Connectivity (ICC) | BE2 | BE2Z1X | 50 | 50 | NO | PC |  | 3,51 | G | 40 | 280 | 150 | MM | 4017918927103 | 85389099 | PL | EC000886 | Imagen | Catálogo
3030513 | D-ST 2,5-QUATTRO-0,8 OG | Tapa final | Tapa final, profundidad: 29 mm, anchura: 0,8 mm, altura: 72 mm, color: naranja | 72.71 | 100 | BE | Industrial Cabinet Connectivity (ICC) | BE2 | BE2Z1X | 50 | 50 | NO | PC |  | 1,60 | G | 17 | 165 | 130 | MM | 4046356714037 | 85389099 | DE | EC000886 | Imagen | Catálogo
3038590 | D-ST 2,5-QUATTRO-MT | Tapa final | Tapa final, profundidad: 29,1 mm, anchura: 2,2 mm, altura: 84 mm, color: gris | 73.35 | 100 | BE | Industrial Cabinet Connectivity (ICC) | BE2 | BE2Z1X | 50 | 50 | NO | PC |  | 3,24 | G | 32 | 175 | 150 | MM | 4017918890865 | 85389099 | DE | EC000886 | Imagen | Catálogo
3030488 | D-ST 2,5-TWIN | Tapa final | Tapa final, profundidad: 29 mm, anchura: 2,2 mm, altura: 60,5 mm, color: gris | 71.19 | 100 | BE | Industrial Cabinet Connectivity (ICC) | BE2 | BE2Z1X | 50 | 50 | NO | PC |  | 2,46 | G | 32 | 145 | 135 | MM | 4017918187996 | 85389099 | DE | EC000886 | Imagen | Catálogo
1199819 | D-ST 2,5-TWIN BU | Tapa final | Tapa final, profundidad: 29 mm, anchura: 2,2 mm, altura: 60,5 mm, color: azul | 71.33 | 100 | BE | Industrial Cabinet Connectivity (ICC) | BE2 | BE224Z | 50 | 50 | NO | PC |  | 2,48 | G | 34 | 183 | 130 | MM | 4063151263416 | 85389099 | DE | EC000886 | Imagen | Catálogo
3030512 | D-ST 2,5-TWIN-0,8 OG | Tapa final | Tapa final, profundidad: 29 mm, anchura: 0,8 mm, altura: 60,5 mm, color: naranja | 72.71 | 100 | BE | Industrial Cabinet Connectivity (ICC) | BE2 | BE2Z1X | 50 | 50 | NO | PC |  | 1,34 | G | 21 | 162 | 264 | MM | 4046356714020 | 85389099 | DE | EC000886 | Imagen | Catálogo
3030420 | D-ST 4 | Tapa final | Tapa final, profundidad: 29 mm, anchura: 2,2 mm, altura: 55,9 mm, color: gris | 71.19 | 100 | BE | Industrial Cabinet Connectivity (ICC) | BE2 | BE2Z1X | 50 | 50 | NO | PC |  | 2,19 | G | 30 | 145 | 130 | MM | 4017918188030 | 85389099 | DE | EC000886 | Imagen | Catálogo
3032295 | D-ST 4 BU | Tapa final | Tapa final, profundidad: 29 mm, anchura: 2,2 mm, altura: 55,9 mm, color: azul | 73.35 | 100 | BE | Industrial Cabinet Connectivity (ICC) | BE2 | BE2Z1X | 50 | 50 | NO | PC |  | 2,16 | G | 46 | 126 | 140 | MM | 4046356105590 | 85389099 | DE | EC000886 | Imagen | Catálogo
3037685 | D-ST 4 OG | Tapa final | Tapa final, profundidad: 29,1 mm, anchura: 2,2 mm, altura: 55,9 mm, color: naranja | 75.53 | 100 | BE | Industrial Cabinet Connectivity (ICC) | BE2 | BE2Z1X | 50 | 50 | NO | PC |  | 2,07 | G | 28 | 160 | 266 | MM | 4017918889135 | 85389099 | DE | EC000886 | Imagen | Catálogo
3030527 | D-ST 4-QUATTRO | Tapa final | Tapa final, profundidad: 29 mm, anchura: 2,2 mm, altura: 87 mm, color: gris | 73.35 | 100 | BE | Industrial Cabinet Connectivity (ICC) | BE2 | BE2Z1X | 50 | 50 | NO | PC |  | 3,35 | G | 29 | 180 | 155 | MM | 4017918183202 | 85389099 | DE | EC000886 | Imagen | Catálogo
3043747 | D-ST 4-QUATTRO/2P | Tapa final | Tapa final, profundidad: 29 mm, anchura: 2,2 mm, altura: 97,2 mm, color: gris | 73.35 | 100 | BE | Industrial Cabinet Connectivity (ICC) | BE2 | BE2Z1X | 50 | 50 | NO | PC |  | 3,72 | G | 37 | 205 | 266 | MM | 4017918975333 | 85389099 | DE | EC000886 | Imagen | Catálogo
3030491 | D-ST 4-TWIN | Tapa final | Tapa final, profundidad: 29 mm, anchura: 2,2 mm, altura: 71,5 mm, color: gris | 71.19 | 100 | BE | Industrial Cabinet Connectivity (ICC) | BE2 | BE2Z1X | 50 | 50 | NO | PC |  | 2,79 | G | 28 | 170 | 150 | MM | 4017918187989 | 85389099 | DE | EC000886 | Imagen | Catálogo
3030433 | D-ST 6 | Tapa final | Tapa final, profundidad: 36 mm, anchura: 2,2 mm, altura: 69,5 mm, color: gris | 73.35 | 100 | BE | Industrial Cabinet Connectivity (ICC) | BE2 | BE2Z1X | 50 | 50 | NO | PC |  | 3,56 | G | 36 | 170 | 170 | MM | 4017918188023 | 85389099 | DE | EC000886 | Imagen | Catálogo
3036767 | D-ST 6-TWIN | Tapa final | Tapa final, profundidad: 43,5 mm, anchura: 2,2 mm, altura: 90,5 mm, color: gris | 75.53 | 100 | BE | Industrial Cabinet Connectivity (ICC) | BE2 | BE2Z1X | 50 | 50 | NO | PC |  | 4,64 | G | 36 | 200 | 150 | MM | 4017918877019 | 85389099 | DE | EC000886 | Imagen | Catálogo
3209112 | D-STIO 2,5/3 | Tapa final | Tapa final, profundidad: 36,8 mm, anchura: 2,2 mm, altura: 74,9 mm, color: gris | 78.08 | 100 | BE | Industrial Cabinet Connectivity (ICC) | BE2 | BE2Z1X | 50 | 50 | NO | PC |  | 5,69 | G | 54 | 90 | 220 | MM | 4046356143349 | 85389099 | PL | EC000886 | Imagen | Catálogo
3209125 | D-STIO 2,5/4 | Tapa final | Tapa final, profundidad: 36,8 mm, anchura: 2,2 mm, altura: 92,3 mm, color: gris | 84.56 | 100 | BE | Industrial Cabinet Connectivity (ICC) | BE2 | BE2Z1X | 50 | 50 | NO | PC |  | 7,03 | G | 67 | 170 | 350 | MM | 4046356143356 | 85389099 | PL | EC000886 | Imagen | Catálogo
3031762 | D-STS 2,5 | Tapa final | Tapa final, profundidad: 43 mm, anchura: 2,2 mm, altura: 51 mm, color: gris | 73.27 | 100 | BE | Industrial Cabinet Connectivity (ICC) | BE2 | BE2Z1X | 50 | 50 | NO | PC |  | 1,97 | G | 25 | 160 | 140 | MM | 4017918193355 | 85389099 | DE | EC000886 | Imagen | Catálogo
3037589 | D-STS 2,5 OG | Tapa final | Tapa final, profundidad: 43 mm, anchura: 2,2 mm, altura: 51 mm, color: naranja | 77.71 | 100 | BE | Industrial Cabinet Connectivity (ICC) | BE2 | BE2Z1X | 50 | 50 | NO | PC |  | 2,51 | G | 27 | 165 | 150 | MM | 4017918812430 | 85389099 | DE | EC000886 | Imagen | Catálogo
3030459 | D-STTB 2,5 | Tapa final | Tapa final, profundidad: 39,7 mm, anchura: 2,2 mm, altura: 67,6 mm, color: gris | 77.71 | 100 | BE | Industrial Cabinet Connectivity (ICC) | BE2 | BE2Z1X | 50 | 50 | NO | PC |  | 3,21 | G | 34 | 165 | 150 | MM | 4017918188016 | 85389099 | DE | EC000886 | Imagen | Catálogo
3040096 | D-STTB 2,5/2P | Tapa final | Tapa final, profundidad: 39,65 mm, anchura: 2,2 mm, altura: 71,5 mm, color: gris | 77.71 | 100 | BE | Industrial Cabinet Connectivity (ICC) | BE2 | BE2Z1X | 50 | 50 | NO | PC |  | 3,14 | G | 34 | 170 | 170 | MM | 4017918832698 | 85389099 | DE | EC000886 | Imagen | Catálogo
3061538 | D-STTB 2,5/4P | Tapa final | Tapa final, profundidad: 47,5 mm, anchura: 2,2 mm, altura: 98,9 mm, color: gris | 77.71 | 100 | BE | Industrial Cabinet Connectivity (ICC) | BE2 | BE2Z1X | 50 | 50 | NO | PC |  | 4,20 | G | 49 | 160 | 150 | MM | 4046356594752 | 85389099 | PL | EC000886 | Imagen | Catálogo
3038558 | D-STTB 2,5-TWIN | Tapa final | Tapa final, profundidad: 47,5 mm, anchura: 2,2 mm, altura: 91,2 mm, color: gris | 106.56 | 100 | BE | Industrial Cabinet Connectivity (ICC) | BE2 | BE2Z1X | 50 | 50 | NO | PC |  | 4,20 | G | 31 | 200 | 170 | MM | 4017918908386 | 85389099 | DE | EC000886 | Imagen | Catálogo
3030462 | D-STTB 4 | Tapa final | Tapa final, profundidad: 39,7 mm, anchura: 2,2 mm, altura: 83,5 mm, color: gris | 77.71 | 100 | BE | Industrial Cabinet Connectivity (ICC) | BE2 | BE2Z1X | 50 | 50 | NO | PC |  | 3,76 | G | 35 | 190 | 160 | MM | 4017918188009 | 85389099 | DE | EC000886 | Imagen | Catálogo
3038503 | D-STTBS 2,5 | Tapa final | Tapa final, profundidad: 54,5 mm, anchura: 2,2 mm, altura: 78 mm, color: gris | 77.71 | 100 | BE | Industrial Cabinet Connectivity (ICC) | BE2 | BE2Z1X | 50 | 50 | NO | PC |  | 4,24 | G | 35 | 200 | 160 | MM | 4017918906887 | 85389099 | DE | EC000886 | Imagen | Catálogo
3033207 | D-STTBU 4 | Tapa final | Tapa final, profundidad: 54 mm, anchura: 2,2 mm, altura: 81 mm, color: gris | 77.71 | 100 | BE | Industrial Cabinet Connectivity (ICC) | BE2 | BE2Z1X | 50 | 50 | NO | PC |  | 3,48 | G | 150 | 145 | 40 | MM | 4046356148184 | 85389099 | PL | EC000886 | Imagen | Catálogo
2201574 | D-STTCO 2,5 BU | Elemento lateral | Tapa lateral, para cerrar la carcasa para grado de protección IP20 | 131.91 | 100 | AC | DCS | ACH | ACHCDA | 50 | 1000 | NO | PC | F | 7,18 | G | 82 | 176 | 132 | MM | 4046356862271 | 85389099 | DE | EC002779 | Imagen | Catálogo
2201650 | D-STTCO 2,5 BUGY | Elemento lateral | Tapa lateral, para cerrar la carcasa para grado de protección IP20 | 131.91 | 100 | AC | DCS | ACH | ACHCDA | 50 | 1000 | NO | PC | F | 5,91 | G | 82 | 176 | 132 | MM | 4046356881609 | 85389099 | DE | EC002779 | Imagen | Catálogo
3038406 | D-STTCO 2,5 GY | Elemento lateral | Tapa lateral, para cerrar la carcasa para grado de protección IP20 | 146.59 | 100 | AC | DCS | ACH | ACHCDA | 50 | 50 | NO | PC |  | 7,31 | G | 82 | 177 | 133 | MM | 4017918952594 | 85389099 | DE | EC002779 | Imagen | Catálogo
3033197 | D-STU 10/ 4X2,5 | Tapa final | Tapa final, profundidad: 40,7 mm, anchura: 2,2 mm, altura: 68 mm, color: gris | 107.92 | 100 | BE | Industrial Cabinet Connectivity (ICC) | BE2 | BE2Z1X | 50 | 50 | NO | PC |  | 3,19 | G | 36 | 160 | 285 | MM | 4046356148016 | 85389099 | PL | EC000886 | Imagen | Catálogo
3033045 | D-STU 2,5-TWIN | Tapa final | Tapa final, profundidad: 35,1 mm, anchura: 2,2 mm, altura: 65,3 mm, color: gris | 71.19 | 100 | BE | Industrial Cabinet Connectivity (ICC) | BE2 | BE2Z1X | 50 | 50 | NO | PC |  | 2,75 | G | 42 | 161 | 193 | MM | 4017918960698 | 85389099 | DE | EC000886 | Imagen | Catálogo
3047109 | DS-UT 2,5/4 | Tapa final para segmento | Tapa final para segmento, color: gris | 26.79 | 100 | BE | Industrial Cabinet Connectivity (ICC) | BE1 | BE1Z1X | 50 | 50 | NO | PC |  | 0,83 | G | 16 | 127 | 133 | MM | 4046356055888 | 85389099 | DE | EC000886 | Imagen | Catálogo
1641137 | DS-XT 1,5-L | Cover segment | Cover segment, depth: 22.7 mm, width: 2.2 mm, height: 9 mm, color: gray | 26.23 | 100 | BE | Industrial Cabinet Connectivity (ICC) | BE2 | BE2Z1X | 50 | 50 | NO | PC |  | 0,36 | g | 0 | 0 | 0 | 0 | 4067923168411 | 85389099 | CN | EC000886 |  | Catálogo
1641133 | DS-XT 1,5-R | Cover segment | Cover segment, depth: 22.7 mm, width: 2.2 mm, height: 9 mm, color: gray | 26.23 | 100 | BE | Industrial Cabinet Connectivity (ICC) | BE2 | BE2Z1X | 50 | 50 | NO | PC |  | 0,44 | g | 0 | 0 | 0 | 0 | 4067923168602 | 85389099 | CN |  |  | Catálogo
3034248 | DT 6/2,5-DREHSI (5X20) | Borne de carril para fusible | Borne para fusible, para cartucho fusible G, sección: 0,5-10 mm², AWG: 20-8, anchura: 12,2 mm, color: negro | 798.54 | 100 | BE | Industrial Cabinet Connectivity (ICC) | BE2 | BE2235 | 25 | 25 | NO | PC |  | 25,78 | G | 58 | 261 | 99 | MM | 4046356052795 | 85369095 | PL | EC000899 | Imagen | Catálogo
3073979 | DT 6/2,5-DREHSI-EX (5X20) | Borne de carril para fusible | Borne para fusible, para cartucho fusible G, sección: 0,5-10 mm², AWG: 20-8, anchura: 12,2 mm, color: negro | 1146 | 100 | BE | Industrial Cabinet Connectivity (ICC) | BE2 | BE2235 | 10 | 10 | NO | PC |  | 27,54 | G | 51 | 185 | 69 | MM | 4046356343145 | 85369095 | PL | EC000899 | Imagen | Catálogo
3034264 | DT 6/2,5-DREHSILA 250 (5X20) | Borne de carril para fusible | Borne para fusible, para cartucho fusible G, sección: 0,5-10 mm², AWG: 20-8, anchura: 12,2 mm, color: negro | 1563.93 | 100 | BE | Industrial Cabinet Connectivity (ICC) | BE2 | BE2235 | 25 | 25 | NO | PC |  | 26,32 | G | 58 | 261 | 99 | MM | 4046356052818 | 85369095 | PL | EC000899 | Imagen | Catálogo
3034251 | DT 6/2,5-DREHSILED 24 (5X20) | Borne de carril para fusible | Borne para fusible, para cartucho fusible G, sección: 0,5-10 mm², AWG: 20-8, anchura: 12,2 mm, color: negro | 1563.93 | 100 | BE | Industrial Cabinet Connectivity (ICC) | BE2 | BE2235 | 25 | 25 | NO | PC |  | 26,31 | G | 56 | 259 | 95 | MM | 4046356052801 | 85369095 | PL | EC000899 | Imagen | Catálogo
1684676 | DT135TXP | Industrial Ethernet Switch | Industrial Ethernet Switch | 676.18 | 1 | DN | Automation Infrastructure (AI) | DNN | DNN115 | 1 | 1 | SÍ | PC |  | 626,00 | G |  |  |  |  | 4067923240759 | 85176200 | TW | EC000734 |  | Catálogo
1684675 | DT138TXP | Industrial Ethernet Switch | Industrial Ethernet Switch | 790.72 | 1 | DN | Automation Infrastructure (AI) | DNN | DNN115 | 1 | 1 | SÍ | PC |  | 644,00 | G |  |  |  |  | 4067923239296 | 85176200 | TW | EC000734 |  | Catálogo
2881007 | DT-LAN-CAT.6+ | Dispositivo de protec. contra sobretensiones | Protección contra sobretensiones según clase E<sub>A</sub> (CAT6<sub>A</sub>), para Ethernet Gigabit (hasta 10 GBit/s), Token Ring, FDDI/CDDI, ISDN, DS1. Adecuada para Power over Ethernet (PoE++ / 4PPoE) Modo A y Modo B . Conector intermedio RJ45 con conductor de puesta a tierra por separado y pie de encaje de puesta a tierra para carril NS 35. | 236.45 | 1 | CL | Trabtech (TT) | CL3 | CL3112 | 1 | 1 | NO | PC |  | 314.857 | G | 48 | 115 | 79 | MM | 4046356151900 | 85363010 | DE | EC000943 | Imagen | Catálogo
2908726 | DT-LAN-CAT.6A | Dispositivo de protec. contra sobretensiones | Protección contra sobretensiones según clase E<sub>A</sub> (CAT6<sub>A</sub>), para Ethernet Gigabit (hasta 10 GBit/s), Token Ring, FDDI/CDDI, ISDN, DS1. Adecuada para Power over Ethernet (PoE++ / 4PPoE) Modo A y Modo B . Conector intermedio RJ45 con conductor de puesta a tierra por separado y pie de encaje de puesta a tierra para carril NS 35. | 229.56 | 1 | CL | Trabtech (TT) | CL3 | CL3112 | 1 | 1 | NO | PC |  | 314,86 | G | 45 | 113 | 76 | MM | 4055626345963 | 85363010 | DE | EC000943 | Imagen | Catálogo
0851026 | D-TP-VBS | Tapa final | Tapa final, profundidad: 40 mm, anchura: 2,2 mm, altura: 80 mm, color: gris | 181.47 | 100 | BE | Industrial Cabinet Connectivity (ICC) | BE1 | BE1Z1X | 50 | 50 | NO | PC |  | 3,80 | G | 30 | 16 | 300 | MM | 4017918007980 | 85389099 | DE | EC000886 | Imagen | Catálogo
2882925 | DT-TELE-RJ45 | Dispositivo de protec. contra sobretensiones | Conector intermedio con protección contra sobretensiones para interfaces de telecomunicación analógicas y digitales (VDSL de hasta 50 Mbits/s). Conexión: RJ45 (RJ12/RJ11) y borne de tornillo (COMBICON). Alternativamente, encajable sobre carril. | 206.55 | 1 | CL | Trabtech (TT) | CL3 | CL3221 | 1 | 1 | NO | PC |  | 324,50 | G | 48 | 115 | 79 | MM | 4046356155137 | 85369010 | DE | EC000943 | Imagen | Catálogo
2801593 | DT-TELE-SHDSL | Dispositivo de protec. contra sobretensiones | Pieza intermedia con protección contra sobretensiones para dos interfaces de telecomunicación SHDSL (puertos). Conexión: RJ45 (RJ12/RJ11) y borne de tornillo enchufable. Alternativamente, encajable sobre carril. | 203.58 | 1 | CL | Trabtech (TT) | CL3 | CL3221 | 1 | 1 | NO | PC |  | 323,00 | G | 47 | 113 | 78 | MM | 4046356868457 | 85363010 | DE | EC000943 | Imagen | Catálogo
1464188 | DT-TELE-WM-RJ45-PT-I | Dispositivo de protec. contra sobretensiones | Protección contra sobretensiones con indicación de estado para interfaces de telecomunicación analógicas y digitales (VDSL hasta 250 Mbit/s, G.fast hasta 1,5 Gbit/s) en carcasa para instalación en superficie. Alternativamente, montaje en carril DIN. Protección contra sobrecarga integrada (power-cross). Conexión: RJ45 (RJ12) y push-in. | 176.73 | 1 | CL | Trabtech (TT) | CL3 | CL3221 | 1 | 1 | NO | PC |  | 113,90 | G | 83 | 63 | 111 | MM | 4063151856779 | 85363030 | DE | EC000943 | Imagen | Catálogo
2920612 | DT-UFB-485/BS | Dispositivo de protec. contra sobretensiones | Adaptador D-SUB 9 con protección contra sobretensiones para interfaces RS-485. Alternativamente, encajable sobre carril. | 263.83 | 1 | CL | Trabtech (TT) | CL3 | CL3112 | 1 | 1 | NO | PC |  | 333,90 | G | 47 | 113 | 78 | MM | 4046356155120 | 85363010 | DE | EC000943 | Imagen | Catálogo
2803069 | DT-UFB-V24/S-9-SB | Dispositivo de protec. contra sobretensiones | Adaptador con protección contra sobretensiones para interfaz V.24. Conexión: Macho-hembra D-SUB-9, para el montaje en la línea | 272.67 | 1 | CL | Trabtech (TT) | CL3 | CL3112 | 1 | 1 | NO | PC |  | 325,00 | G | 47 | 113 | 78 | MM | 4046356312974 | 85363010 | DE | EC000943 | Imagen | Catálogo
2775113 | D-UDK 4 | Tapa final | Tapa final, profundidad: 35,9 mm, anchura: 1,5 mm, altura: 63,5 mm, color: gris | 140.38 | 100 | BE | Industrial Cabinet Connectivity (ICC) | BE1 | BE1Z1X | 50 | 50 | NO | PC |  | 3,54 | G | 26 | 150 | 140 | MM | 4017918068455 | 85389099 | DE | EC000886 | Imagen | Catálogo
2775197 | D-UDK 4 BU | Tapa final | Tapa final, profundidad: 35,9 mm, anchura: 1,5 mm, altura: 63,5 mm, color: azul | 140.38 | 100 | BE | Industrial Cabinet Connectivity (ICC) | BE1 | BE1Z1X | 50 | 50 | NO | PC |  | 3,66 | G | 43 | 123 | 108 | MM | 4017918068493 | 85389099 | DE | EC000886 | Imagen | Catálogo
2777027 | D-UDK-RELG | Tapa final | Tapa final, anchura: 1,5 mm | 162.18 | 100 | DK | Interface Components (IF) | DK6 | DK61BZ | 50 | 50 | NO | PC |  | 4,29 | G | 22 | 165 | 160 | MM | 4017918068615 | 85389099 | DE | EC002586 | Imagen | Catálogo
2880642 | D-UFB-PB | Dispositivo de protec. contra sobretensiones | Protección fina contra sobretensiones en conector D-SUB de 9 polos para aplicaciones PROFIBUS DP con una velocidad de transmisión de hasta 12 Mbit/s. | 184.04 | 1 | CL | Trabtech (TT) | CL3 | CL3113 | 1 | 1 | NO | PC |  | 52,80 | G | 33 | 80 | 60 | MM | 4046356048989 | 85363010 | DE | EC000943 | Imagen | Catálogo
0304023 | D-UGSK | Tapa final | Tapa final, profundidad: 41,5 mm, anchura: 2,2 mm, altura: 61 mm, color: gris | 144.38 | 100 | BE | Industrial Cabinet Connectivity (ICC) | BE1 | BE1Z1X | 50 | 50 | NO | PC |  | 5,97 | G | 26 | 195 | 275 | MM | 4017918000530 | 85389099 | DE | EC000886 | Imagen | Catálogo
0704021 | D-UHSK 2000 | Tapa final | Tapa final, profundidad: 60,6 mm, anchura: 2 mm, altura: 52 mm, color: gris | 243.53 | 100 | BE | Industrial Cabinet Connectivity (ICC) | BE1 | BE1Z1X | 50 | 50 | NO | PC |  | 5,65 | G | 48 | 160 | 300 | MM | 4017918003654 | 85389099 | DE | EC000886 | Imagen | Catálogo
3001022 | D-UK 2,5 | Tapa final | Tapa final, profundidad: 30,7 mm, anchura: 1,5 mm, altura: 42,5 mm, color: gris | 102.81 | 100 | BE | Industrial Cabinet Connectivity (ICC) | BE1 | BE1Z1X | 50 | 50 | NO | PC |  | 1,76 | G | 18 | 140 | 130 | MM | 4017918089771 | 85389099 | DE | EC000886 | Imagen | Catálogo
3001103 | D-UK 2,5 BU | Tapa final | Tapa final, profundidad: 30,7 mm, anchura: 1,5 mm, altura: 42,5 mm, color: azul | 102.81 | 100 | BE | Industrial Cabinet Connectivity (ICC) | BE1 | BE1Z1X | 50 | 50 | NO | PC |  | 1,72 | G | 24 | 135 | 268 | MM | 4017918089825 | 85389099 | DE | EC000886 | Imagen | Catálogo
3002047 | D-UK 3-MSTB | Tapa final | Tapa final, color: gris, familia de artículos: DECKEL + RZ + DP, anchura: 2,5 mm | 76.71 | 100 | BE | Industrial Cabinet Connectivity (ICC) | BE1 | BE1Z1X | 50 | 50 | NO | PC |  | 2,17 | G | 25 | 125 | 175 | MM | 4017918090067 | 85389099 | PL | EC000886 | Imagen | Catálogo
3002322 | D-UK 3-MSTB-5,08-F | Tapa final | Tapa final, paso: 5,08 mm, profundidad: 47 mm, anchura: 5,1 mm, altura: 39,3 mm, número de polos: 1, color: gris | 329.75 | 100 | BE | Industrial Cabinet Connectivity (ICC) | BE1 | BE1Z1X | 50 | 50 | NO | PC |  | 4,25 | G | 45 | 136 | 108 | MM | 4017918090234 | 85389099 | PL | EC000886 | Imagen | Catálogo
3002089 | D-UK 3-MVSTB | Tapa final | Tapa final, paso: 0 mm, profundidad: 47 mm, anchura: 2,5 mm, altura: 48 mm, número de polos: 1, color: gris | 109.06 | 100 | BE | Industrial Cabinet Connectivity (ICC) | BE1 | BE1Z1X | 50 | 50 | NO | PC |  | 2,09 | G | 27 | 126 | 190 | MM | 4017918090098 | 85389099 | PL | EC000886 | Imagen | Catálogo
3003020 | D-UK 4/10 | Tapa final | Tapa final, profundidad: 35,9 mm, anchura: 1,8 mm, altura: 42,5 mm, color: gris | 105.89 | 100 | BE | Industrial Cabinet Connectivity (ICC) | BE1 | BE1Z1X | 50 | 50 | NO | PC |  | 2,14 | G | 23 | 180 | 130 | MM | 4017918090425 | 85389099 | CN | EC000886 | Imagen | Catálogo
3073911 | D-UK 4/10 BK | Tapa final | Tapa final, anchura: 1,8 mm, color: negro | 112.17 | 100 | BE | Industrial Cabinet Connectivity (ICC) | BE1 | BE1Z1X | 50 | 50 | NO | PC |  | 2,12 | G | 26 | 126 | 175 | MM | 4046356336666 | 85389099 | DE | EC000886 | Imagen | Catálogo
3003101 | D-UK 4/10 BU | Tapa final | Tapa final, profundidad: 47 mm, anchura: 1,8 mm, altura: 42,5 mm, color: azul | 102.81 | 100 | BE | Industrial Cabinet Connectivity (ICC) | BE1 | BE1Z1X | 50 | 50 | NO | PC |  | 2,09 | G | 19 | 157 | 264 | MM | 4017918090487 | 85389099 | CN | EC000886 | Imagen | Catálogo
3003114 | D-UK 4/10 YE | Tapa final | Tapa final, color: amarillo | 18.09 | 100 | BE | Industrial Cabinet Connectivity (ICC) | BE1 | BE1Z1X | 50 | 50 | NO | PC |  | 2,55 | G | 0 | 0 | 0 |  | 4017918250348 | 0 | 0 | 0 |  | Catálogo
1923034 | D-UK 5-TWIN | Tapa final | Tapa final, profundidad: 36 mm, anchura: 2 mm, altura: 50 mm, color: gris | 120.36 | 100 | BE | Industrial Cabinet Connectivity (ICC) | BE1 | BE1Z1X | 50 | 50 | NO | PC |  | 3,47 | G | 25 | 160 | 155 | MM | 4017918052430 | 85389099 | DE | EC000886 | Imagen | Catálogo
1923050 | D-UK 5-TWIN BU | Tapa final | Tapa final, profundidad: 47 mm, anchura: 2 mm, altura: 50,5 mm, color: azul | 120.36 | 100 | BE | Industrial Cabinet Connectivity (ICC) | BE1 | BE1Z1X | 50 | 50 | NO | PC |  | 3,54 | G | 32 | 160 | 150 | MM | 4017918052454 | 85389099 | DE | EC000886 | Imagen | Catálogo
3006027 | D-UK 16 | Tapa final | Tapa final, profundidad: 42,7 mm, anchura: 1,5 mm, altura: 42,5 mm, color: gris | 125.34 | 100 | BE | Industrial Cabinet Connectivity (ICC) | BE1 | BE1Z1X | 50 | 50 | NO | PC |  | 2,65 | G | 27 | 151 | 269 | MM | 4017918091293 | 85389099 | DE | EC000886 | Imagen | Catálogo
3006108 | D-UK 16 BU | Tapa final | Tapa final, profundidad: 54 mm, anchura: 1,5 mm, altura: 42,5 mm, color: azul | 125.34 | 100 | BE | Industrial Cabinet Connectivity (ICC) | BE1 | BE1Z1X | 50 | 50 | NO | PC |  | 2,73 | G | 30 | 140 | 255 | MM | 4017918091354 | 85389099 | DE | EC000886 | Imagen | Catálogo
3003023 | D-UK 4/10-NS 35 | Tapa final | Tapa final, con pie de fijación para el montaje sobre carril, profundidad: 46,5 mm, anchura: 1,8 mm, altura: 50,6 mm, color: gris, clase de montaje: NS 35/7,5 | 118.24 | 100 | BE | Industrial Cabinet Connectivity (ICC) | BE1 | BE1Z1X | 50 | 50 | NO | PC |  | 2,39 | G | 32 | 170 | 170 | MM | 4055626430652 | 85389099 | DE | EC000886 | Imagen | Catálogo
3000543 | D-UK 5-HESI N | Tapa final | Tapa final, profundidad: 35,05 mm, anchura: 2,2 mm, altura: 58 mm, color: negro | 110.51 | 100 | BE | Industrial Cabinet Connectivity (ICC) | BE1 | BE1Z1X | 50 | 50 | NO | PC |  | 3,08 | G | 50 | 150 | 120 | MM | 4046356676007 | 85389099 | CN | EC000886 | Imagen | Catálogo
3072802 | D-UK 6-T | Tapa final | Tapa final, profundidad: 37,9 mm, anchura: 2,2 mm, altura: 66,5 mm, color: gris | 195.26 | 100 | BE | Industrial Cabinet Connectivity (ICC) | BE1 | BE1Z1X | 50 | 50 | NO | PC |  | 3,36 | G | 30 | 180 | 160 | MM | 4046356773096 | 85389099 | IN | EC000886 | Imagen | Catálogo
3002186 | D-UK3D-MSTBV-5,08 | Tapa final | Tapa final, paso: 5,08 mm, profundidad: 49,5 mm, anchura: 2 mm, altura: 60 mm, número de polos: 1, color: gris | 119.65 | 100 | BE | Industrial Cabinet Connectivity (ICC) | BE1 | BE1Z1X | 50 | 50 | NO | PC |  | 4,16 | G | 30 | 175 | 125 | MM | 4017918090197 | 85389099 | PL | EC000886 | Imagen | Catálogo
2770024 | D-UKK 3/5 | Tapa final | Tapa final, profundidad: 52 mm, anchura: 2,5 mm, altura: 56 mm, color: gris | 150.42 | 100 | BE | Industrial Cabinet Connectivity (ICC) | BE1 | BE1Z1X | 50 | 50 | NO | PC |  | 4,41 | G | 40 | 194 | 260 | MM | 4017918067762 | 85389099 | DE | EC000886 | Imagen | Catálogo
2770228 | D-UKK 3/5 BK | Tapa final | Tapa final, anchura: 2,5 mm, altura: 66,5 mm, color: negro | 177.94 | 100 | CL | Trabtech (TT) | CL2 | CL2227 | 50 | 50 | NO | PC |  | 4,54 | G | 42 | 195 | 150 | MM | 4017918067854 | 85389099 | DE | EC000886 | Imagen | Catálogo
2770105 | D-UKK 3/5 BU | Tapa final | Tapa final, profundidad: 62 mm, anchura: 2,5 mm, altura: 56 mm, color: azul | 150.42 | 100 | BE | Industrial Cabinet Connectivity (ICC) | BE1 | BE1Z1X | 50 | 50 | NO | PC |  | 4,48 | G | 32 | 200 | 150 | MM | 4017918067809 | 85389099 | DE | EC000886 | Imagen | Catálogo
2770891 | D-UKK 3-MSTB-5,08 | Tapa final | Tapa final, paso: 5,08 mm, profundidad: 53,5 mm, anchura: 2,5 mm, altura: 50 mm, número de polos: 1, color: gris | 142.88 | 100 | BE | Industrial Cabinet Connectivity (ICC) | BE1 | BE1Z1X | 50 | 50 | NO | PC |  | 4,01 | G | 34 | 159 | 260 | MM | 4017918068127 | 85389099 | DE | EC000886 | Imagen | Catálogo
2770914 | D-UKK 3-MSTB-5,08 L | Tapa final | Tapa final, paso: 5,08 mm, profundidad: 42,3 mm, anchura: 2,5 mm, altura: 50 mm, número de polos: 1, color: gris | 142.88 | 100 | BE | Industrial Cabinet Connectivity (ICC) | BE1 | BE1Z1X | 50 | 50 | NO | PC |  | 4,08 | G | 27 | 167 | 262 | MM | 4017918068134 | 85389099 | DE | EC000886 | Imagen | Catálogo
2770875 | D-UKK 3-MSTBVH-5,08 | Tapa final | Tapa final, paso: 5,08 mm, profundidad: 52,3 mm, anchura: 2,5 mm, altura: 56,7 mm, número de polos: 1, color: gris | 102.81 | 100 | BE | Industrial Cabinet Connectivity (ICC) | BE1 | BE1Z1X | 50 | 50 | NO | PC |  | 3,96 | G | 38 | 125 | 160 | MM | 4017918068103 | 85389099 | DE | EC000886 | Imagen | Catálogo
2770862 | D-UKK 3-MSTBVH-5,08 L | Tapa final | Tapa final, paso: 5,08 mm, profundidad: 52,3 mm, anchura: 2,5 mm, altura: 56,7 mm, número de polos: 1, color: gris | 102.81 | 100 | BE | Industrial Cabinet Connectivity (ICC) | BE1 | BE1Z1X | 50 | 50 | NO | PC |  | 4,27 | G | 0 | 125 | 175 | MM | 4017918068097 | 85389099 | DE | EC000886 | Imagen | Catálogo
2770558 | D-UKK 4 | Tapa final | Tapa final, profundidad: 59 mm, anchura: 1,5 mm, altura: 72 mm, color: gris | 145.41 | 100 | BE | Industrial Cabinet Connectivity (ICC) | BE1 | BE1Z1X | 50 | 50 | NO | PC |  | 4,14 | G | 35 | 150 | 210 | MM | 4017918067960 | 85389099 | DE | EC000886 | Imagen | Catálogo
2771023 | D-UKKB 3/5 | Tapa final | Tapa final, profundidad: 52 mm, anchura: 2,5 mm, altura: 67,2 mm, color: gris | 165.47 | 100 | BE | Industrial Cabinet Connectivity (ICC) | BE1 | BE1Z1X | 50 | 50 | NO | PC |  | 5,04 | G | 34 | 185 | 165 | MM | 4017918068172 | 85389099 | DE | EC000886 | Imagen | Catálogo
2771104 | D-UKKB 3/5 BU | Tapa final | Tapa final, profundidad: 62 mm, anchura: 2,5 mm, altura: 67 mm, color: azul | 165.47 | 100 | BE | Industrial Cabinet Connectivity (ICC) | BE1 | BE1Z1X | 50 | 50 | NO | PC |  | 5,05 | G | 49 | 160 | 179 | MM | 4017918068202 | 85389099 | DE | EC000886 | Imagen | Catálogo
3001394 | D-UKKB 10 | Tapa final | Tapa final, profundidad: 73 mm, anchura: 1,5 mm, altura: 77,5 mm, color: gris | 238.21 | 100 | BE | Industrial Cabinet Connectivity (ICC) | BE1 | BE1Z1X | 50 | 50 | NO | PC |  | 6,13 | G | 33 | 222 | 246 | MM | 4017918089887 | 85389099 | TR | EC000886 | Imagen | Catálogo
2820864 | D-URELG | Tapa final | Tapa final | 150.24 | 100 | DK | Interface Components (IF) | DK6 | DK61BZ | 50 | 50 | NO | PC |  | 3,14 | G | 24 | 177 | 120 | MM | 4017918076887 | 85389099 | DE | EC002586 |  | Catálogo
2820738 | D-URELG-PMTK | Tapa final | Tapa final | 202.53 | 100 | DK | Interface Components (IF) | DK6 | DK61BZ | 50 | 50 | NO | PC | F | 6,40 | G | 280 | 160 | 280 | MM | 4017918076863 | 85369010 | PL | EC002586 |  | Catálogo
5032044 | D-URKN | Tapa final | Tapa final, profundidad: 42 mm, anchura: 1,5 mm, altura: 43 mm, color: gris | 72.73 | 100 | BE | Industrial Cabinet Connectivity (ICC) | BE1 | BE1Z1X | 50 | 50 | NO | PC |  | 2,68 | G | 43 | 128 | 146 | MM | 4017918099176 | 85389099 | DE | EC000886 | Imagen | Catálogo
0701121 | D-URK-ND | Tapa final | Tapa final, profundidad: 36,1 mm, anchura: 2,5 mm, altura: 64 mm, color: gris | 176.44 | 100 | BE | Industrial Cabinet Connectivity (ICC) | BE1 | BE1Z1X | 50 | 50 | NO | PC |  | 5,40 | G | 19 | 200 | 270 | MM | 4017918003630 | 85389099 | DE | EC000886 | Imagen | Catálogo
0310020 | D-URTK | Tapa | Tapa, profundidad: 41,5 mm, anchura: 2,2 mm, altura: 72 mm, color: gris | 191.56 | 100 | BE | Industrial Cabinet Connectivity (ICC) | BE1 | BE1Z1X | 50 | 50 | NO | PC |  | 6,12 | G | 62 | 170 | 158 | MM | 4017918001056 | 85389099 | DE | EC000886 | Imagen | Catálogo
3026340 | D-URTK 6 | Tapa final | Tapa final, profundidad: 46,5 mm, anchura: 2 mm, altura: 91 mm, color: gris | 187.88 | 100 | BE | Industrial Cabinet Connectivity (ICC) | BE1 | BE1Z1X | 10 | 10 | NO | PC |  | 5,70 | G | 17 | 166 | 268 | MM | 4017918168032 | 85389099 | DE | EC000886 | Imagen | Catálogo
0308029 | D-URTK/S-BEN | Tapa final | Tapa final, profundidad: 48,5 mm, anchura: 2,2 mm, altura: 61 mm, color: gris | 176.44 | 100 | BE | Industrial Cabinet Connectivity (ICC) | BE1 | BE1Z1X | 50 | 50 | NO | PC |  | 7,05 | G | 17 | 194 | 265 | MM | 4017918000936 | 85389099 | DE | EC000886 | Imagen | Catálogo
0321022 | D-URTK/SS | Tapa final | Tapa final, profundidad: 28,8 mm, anchura: 1 mm, altura: 56,5 mm, color: gris | 135.18 | 100 | BE | Industrial Cabinet Connectivity (ICC) | BE1 | BE1Z1X | 50 | 50 | NO | PC |  | 1,99 | G | 17 | 170 | 273 | MM | 4017918001704 | 85389099 | DE | EC000886 | Imagen | Catálogo
0301589 | D-URTK-BEN | Tapa final | Tapa final, profundidad: 48,5 mm, anchura: 1,5 mm, altura: 61,2 mm, color: gris | 93.97 | 100 | BE | Industrial Cabinet Connectivity (ICC) | BE1 | BE1Z1X | 50 | 50 | NO | PC |  | 6,52 | G | 50 | 173 | 260 | MM | 4017918000288 | 85389099 | DE | EC000886 | Imagen | Catálogo
1209091 | DUSPOL EXPERT | Comprobador de tensión | Comprobador de tensión, para tensiones continuas y alternas de 12 V hasta 1000 V AC/1000 V DC, IP65 | 144.14 | 1 | BH | Industrial Cabinet Solutions (ICS) | BH3 | BH3312 | 1 | 1 | SÍ | PC |  | 367,00 | G | 59 | 86 | 360 | MM | 4046356309905 | 90303370 | IE | EC002781 | Imagen | Catálogo
3070370 | D-USST 4/10 | Tapa final | Tapa final, profundidad: 47 mm, anchura: 2,2 mm, altura: 52 mm, color: gris | 71.32 | 100 | BE | Industrial Cabinet Connectivity (ICC) | BE1 | BE1Z1X | 50 | 50 | NO | PC |  | 3,60 | G | 29 | 165 | 165 | MM | 4046356549271 | 85389099 | DE | EC000886 | Imagen | Catálogo
3070304 | D-USST 4-MT | Tapa final | Tapa final, profundidad: 47 mm, anchura: 2,2 mm, altura: 63,4 mm, color: gris | 71.32 | 100 | BE | Industrial Cabinet Connectivity (ICC) | BE1 | BE1Z1X | 50 | 50 | NO | PC |  | 4,18 | G | 38 | 158 | 200 | MM | 4046356674058 | 85389099 | PL | EC000886 | Imagen | Catálogo
3070367 | D-USST 6-T | Tapa final | Tapa final, profundidad: 41,7 mm, anchura: 2,2 mm, altura: 82 mm, color: gris | 178.1 | 100 | BE | Industrial Cabinet Connectivity (ICC) | BE1 | BE1Z1X | 50 | 50 | NO | PC |  | 4,96 | G | 33 | 228 | 260 | MM | 4046356549288 | 85389099 | DE | EC000886 | Imagen | Catálogo
3070369 | D-USST 6-T CS | Tapa final | Tapa final, con desprendimientos laterales para terminales de cable, también se puede usar como placa de separación, profundidad: 41,7 mm, anchura: 2,2 mm, altura: 82 mm, color: gris | 178.1 | 100 | BE | Industrial Cabinet Connectivity (ICC) | BE1 | BE1Z1X | 50 | 50 | NO | PC |  | 4,81 | G | 42 | 160 | 260 | MM | 4055626275499 | 85389099 | DE | EC000886 | Imagen | Catálogo
1082647 | D-USST 6-T/SB HV | Tapa final | Tapa final, profundidad: 48,5 mm, anchura: 2,2 mm, altura: 88,5 mm, color: gris | 178.1 | 100 | BE | Industrial Cabinet Connectivity (ICC) | BE1 | BE1Z1X | 10 | 10 | NO | PC |  | 5,50 | G | 0 | 0 | 0 |  | 4055626815091 | 85389099 | DE | EC000886 | Imagen | Catálogo
3047206 | D-UT 16 | Tapa final | Tapa final, profundidad: 47,3 mm, anchura: 2,2 mm, altura: 52,8 mm, color: gris | 96.47 | 100 | BE | Industrial Cabinet Connectivity (ICC) | BE1 | BE1Z1X | 50 | 50 | NO | PC |  | 3,56 | G | 37 | 170 | 130 | MM | 4017918977597 | 85389099 | DE | EC000886 | Imagen | Catálogo
3047028 | D-UT 2,5/10 | Tapa final | Tapa final, profundidad: 39,8 mm, anchura: 2,2 mm, altura: 47 mm, color: gris | 77.15 | 100 | BE | Industrial Cabinet Connectivity (ICC) | BE1 | BE1Z1X | 50 | 50 | NO | PC |  | 2,56 | G | 34 | 160 | 120 | MM | 4017918960346 | 85389099 | DE | EC000886 | Imagen | Catálogo
3047235 | D-UT 2,5/10 BU | Tapa final | Tapa final, profundidad: 39,8 mm, anchura: 2,2 mm, altura: 47 mm, color: azul | 77.15 | 100 | BE | Industrial Cabinet Connectivity (ICC) | BE1 | BE1Z1X | 50 | 50 | NO | PC |  | 2,56 | G | 26 | 140 | 140 | MM | 4017918984274 | 85389099 | DE | EC000886 | Imagen | Catálogo
3047219 | D-UT 2,5/10 OG | Tapa final | Tapa final, profundidad: 39,8 mm, anchura: 2,2 mm, altura: 47 mm, color: naranja | 81.43 | 100 | BE | Industrial Cabinet Connectivity (ICC) | BE1 | BE1Z1X | 50 | 50 | NO | PC |  | 2,54 | G | 35 | 161 | 140 | MM | 4017918977269 | 85389099 | DE | EC000886 | Imagen | Catálogo
3047248 | D-UT 2,5/10 YE | Tapa final | Tapa final, profundidad: 39,8 mm, anchura: 2,2 mm, altura: 47 mm, color: amarillo | 81.43 | 100 | BE | Industrial Cabinet Connectivity (ICC) | BE1 | BE1Z1X | 50 | 50 | NO | PC |  | 2,56 | G | 14 | 168 | 266 | MM | 4017918991753 | 85389099 | DE | EC000886 | Imagen | Catálogo
3047154 | D-UT 2,5/1P | Tapa final | Tapa final, profundidad: 39,8 mm, anchura: 2,2 mm, altura: 47,6 mm, color: gris | 77.15 | 100 | BE | Industrial Cabinet Connectivity (ICC) | BE1 | BE1Z1X | 50 | 50 | NO | PC |  | 2,38 | G | 22 | 150 | 160 | MM | 4017918975715 | 85389099 | DE | EC000886 | Imagen | Catálogo
3047170 | D-UT 2,5/4-QUATTRO | Tapa final | Tapa final, profundidad: 39,8 mm, anchura: 2,2 mm, altura: 64,4 mm, color: gris | 79.33 | 100 | BE | Industrial Cabinet Connectivity (ICC) | BE1 | BE1Z1X | 50 | 50 | NO | PC |  | 3,48 | G | 30 | 175 | 155 | MM | 4046356055918 | 85389099 | DE | EC000886 | Imagen | Catálogo
3047141 | D-UT 2,5/4-TWIN | Tapa final | Tapa final, profundidad: 39,8 mm, anchura: 2,2 mm, altura: 56,8 mm, color: gris | 77.15 | 100 | BE | Industrial Cabinet Connectivity (ICC) | BE1 | BE1Z1X | 50 | 50 | NO | PC |  | 3,05 | G | 27 | 165 | 145 | MM | 4017918956622 | 85389099 | DE | EC000886 | Imagen | Catálogo
3047142 | D-UT 2,5/4-TWIN BU | Tapa final | Tapa final, profundidad: 47,5 mm, anchura: 2,2 mm, altura: 57,8 mm, color: azul | 77.15 | 100 | BE | Industrial Cabinet Connectivity (ICC) | BE1 | BE1Z1X | 50 | 50 | NO | PC |  | 3,01 | G | 39 | 175 | 125 | MM | 4046356670951 | 85389099 | DE | EC000886 | Imagen | Catálogo
3214314 | D-UT 2,5-3L | Tapa final | Tapa final, profundidad: 69,8 mm, anchura: 2,2 mm, altura: 90 mm, color: gris | 119.3 | 100 | BE | Industrial Cabinet Connectivity (ICC) | BE1 | BE1Z1X | 50 | 50 | NO | PC |  | 6,88 | G | 38 | 245 | 185 | MM | 4046356575461 | 85389099 | DE | EC000886 | Imagen | Catálogo
3001382 | D-UT 4/1P-H | Tapa final | Tapa final, anchura: 2,2 mm, altura: 49,8 mm, color: gris | 77.22 | 100 | BE | Industrial Cabinet Connectivity (ICC) | BE1 | BE1Z1X | 50 | 50 | NO | PC |  | 2,72 | G | 31 | 160 | 140 | MM | 4055626115658 | 85389099 | PL | EC000886 | Imagen | Catálogo
3048852 | D-UT 4-QUATTRO HV | Tapa final | Tapa final, profundidad: 42,3 mm, anchura: 2,2 mm, altura: 64,4 mm, color: gris | 79.53 | 100 | BE | Industrial Cabinet Connectivity (ICC) | BE1 | BE1Z1X | 50 | 50 | NO | PC |  | 3,80 | G | 58 | 180 | 190 | MM | 4046356517324 | 85389099 | CN | EC000886 | Imagen | Catálogo
3045648 | D-UT 4-QUATTRO/ 2P | Tapa final | Tapa final, profundidad: 39,8 mm, anchura: 2,2 mm, altura: 81,4 mm, color: gris | 79.33 | 100 | BE | Industrial Cabinet Connectivity (ICC) | BE1 | BE1Z1X | 50 | 50 | NO | PC |  | 3,77 | G | 44 | 160 | 180 | MM | 4046356091664 | 85389099 | PL | EC000886 | Imagen | Catálogo
3000710 | D-UT 4-TWIN HV | Tapa final | Tapa final, profundidad: 47,5 mm, anchura: 2,2 mm, altura: 57,8 mm, color: gris | 84.71 | 100 | BE | Industrial Cabinet Connectivity (ICC) | BE1 | BE1Z1X | 50 | 50 | NO | PC |  | 3,33 | G | 25 | 180 | 285 | MM | 4046356726191 | 85389099 | CN | EC000886 | Imagen | Catálogo
3045237 | D-UT 4-TWIN/ 1P | Tapa final | Tapa final, profundidad: 39,8 mm, anchura: 2,2 mm, altura: 55,2 mm, color: gris | 77.15 | 100 | BE | Industrial Cabinet Connectivity (ICC) | BE1 | BE1Z1X | 50 | 50 | NO | PC |  | 2,82 | G | 26 | 160 | 297 | MM | 4046356115247 | 85389099 | PL | EC000886 | Imagen | Catálogo
3046707 | D-UT 6-3L | Tapa final | Tapa final, profundidad: 91,1 mm, anchura: 2,2 mm, altura: 110 mm, color: gris | 187.4 | 100 | BE | Industrial Cabinet Connectivity (ICC) | BE1 | BE1Z1X | 50 | 50 | NO | PC |  | 10,54 | G | 70 | 330 | 120 | MM | 4055626140308 | 85389099 | DE | EC000886 | Imagen | Catálogo
3060607 | D-UT 6-QUATTRO/2P | Tapa final | Tapa final, profundidad: 52,4 mm, anchura: 2,2 mm, altura: 86,5 mm, color: gris | 95.63 | 100 | BE | Industrial Cabinet Connectivity (ICC) | BE2 | BE2Z1X | 50 | 50 | NO | PC |  | 4,57 | G | 35 | 180 | 310 | MM | 4046356605595 | 85389099 | CN | EC000886 | Imagen | Catálogo
3072816 | D-UT 6-T/SP | Tapa final | Tapa final, profundidad: 48,3 mm, anchura: 2,2 mm, altura: 105,2 mm, color: gris | 157.23 | 100 | BE | Industrial Cabinet Connectivity (ICC) | BE1 | BE1Z1X | 50 | 50 | NO | PC |  | 6,16 | G | 38 | 240 | 205 | MM | 4046356787079 | 85389099 | DE | EC000886 | Imagen | Catálogo
3070147 | D-UT 6-T-HV | Tapa final | Tapa final, profundidad: 43,6 mm, anchura: 2,2 mm, altura: 72,6 mm, color: gris | 175.76 | 100 | BE | Industrial Cabinet Connectivity (ICC) | BE1 | BE1Z1X | 50 | 50 | SÍ | PC |  | 4,96 | G | 50 | 230 | 145 | MM | 4046356545204 | 85389099 | CN | EC000886 | Imagen | Catálogo
1025464 | D-UTI 6/3 | Tapa final | Tapa final, profundidad: 50,7 mm, anchura: 2,2 mm, altura: 95 mm, color: gris | 67.32 | 100 | BE | Industrial Cabinet Connectivity (ICC) | BE2 | BE2Z1X | 50 | 50 | NO | PC |  | 5,10 | G | 36 | 160 | 285 | MM | 4055626517049 | 85389099 | PL | EC000886 | Imagen | Catálogo
3076036 | D-UTI/3 | Tapa final | Tapa final, profundidad: 51,2 mm, anchura: 2,2 mm, altura: 93,5 mm, color: gris | 67.32 | 100 | BE | Industrial Cabinet Connectivity (ICC) | BE2 | BE2Z1X | 50 | 50 | NO | PC |  | 4,85 | G | 40 | 205 | 180 | MM | 4046356644051 | 85389099 | DE | EC000886 | Imagen | Catálogo
3047491 | D-UTME 4 | Tapa final | Tapa, 2,2 mm de ancho | 119.87 | 100 | BE | Industrial Cabinet Connectivity (ICC) | BE1 | BE1Z1X | 10 | 10 | NO | PC |  | 3,55 | G | 15 | 125 | 95 | MM | 4046356510363 | 85389099 | PL | EC000886 | Imagen | Catálogo
3057429 | D-UTME 4/1P | Tapa final | Tapa, 2,2 mm de ancho | 123.7 | 100 | BE | Industrial Cabinet Connectivity (ICC) | BE1 | BE1Z1X | 10 | 10 | NO | PC |  | 4,05 | G | 115 | 120 | 35 | MM | 4046356520119 | 85389099 | PL | EC000886 | Imagen | Catálogo
3057445 | D-UTME 4-CT/1P | Tapa final | Tapa, 2,2 mm de ancho | 125.64 | 100 | BE | Industrial Cabinet Connectivity (ICC) | BE1 | BE1Z1X | 10 | 10 | NO | PC |  | 4,27 | G | 21 | 126 | 190 | MM | 4046356520133 | 85389099 | PL | EC000886 | Imagen | Catálogo
3047426 | D-UTME 6 | Tapa final | Tapa final, profundidad: 49,6 mm, anchura: 2,2 mm, altura: 100,8 mm, color: gris | 164.83 | 100 | BE | Industrial Cabinet Connectivity (ICC) | BE1 | BE1Z1X | 10 | 10 | NO | PC |  | 5,50 | G | 17 | 170 | 110 | MM | 4046356291095 | 85389099 | DE | EC000886 | Imagen | Catálogo
3245079 | D-UTN 2,5/10 | Tapa final | Tapa, para los bornes UTN 2,5, UTN 4, UTN 6, UTN 10 | 81.43 | 100 | BE | Industrial Cabinet Connectivity (ICC) | BE1 | BE1Z1X | 50 | 50 | NO | PC |  | 3,01 | G | 35 | 160 | 140 | MM | 4046356299961 | 85389099 | PL | EC000886 | Imagen | Catálogo
3044676 | D-UTT 2,5/4 | Tapa final | Tapa final, profundidad: 57,4 mm, anchura: 2,2 mm, altura: 80,1 mm, color: gris | 72.86 | 100 | BE | Industrial Cabinet Connectivity (ICC) | BE1 | BE1Z1X | 50 | 50 | NO | PC |  | 5,67 | G | 43 | 210 | 180 | MM | 4046356914161 | 85389099 | PL | EC000886 | Imagen | Catálogo
3047293 | D-UTTB 2,5/4 | Tapa final | Tapa final, profundidad: 57,5 mm, anchura: 2,2 mm, altura: 69,9 mm, color: gris | 109.89 | 100 | BE | Industrial Cabinet Connectivity (ICC) | BE1 | BE1Z1X | 50 | 50 | NO | PC |  | 4,63 | G | 42 | 220 | 160 | MM | 4017918997267 | 85389099 | DE | EC000886 | Imagen | Catálogo
3060393 | D-UTTB 2,5/4 2P | Tapa final | Tapa final, profundidad: 66 mm, anchura: 2,2 mm, altura: 74,3 mm, color: gris | 109.89 | 100 | BE | Industrial Cabinet Connectivity (ICC) | BE1 | BE1Z1X | 50 | 50 | NO | PC |  | 4,88 | G | 40 | 224 | 256 | MM | 4046356132060 | 85389099 | DE | EC000886 | Imagen | Catálogo
3047455 | D-UTTB 2,5/4 BU | Tapa final | Tapa final, profundidad: 57,5 mm, anchura: 2,2 mm, altura: 69,9 mm, color: azul | 109.89 | 100 | BE | Industrial Cabinet Connectivity (ICC) | BE1 | BE1Z1X | 50 | 50 | NO | PC |  | 4,63 | G | 42 | 160 | 275 | MM | 4046356284691 | 85389099 | DE | EC000886 | Imagen | Catálogo
3074376 | D-UTTB 2,5/4 ZBU GY | Tapa final | Tapa final, anchura: 4,78 mm, color: gris | 105.65 | 100 | BE | Industrial Cabinet Connectivity (ICC) | BE1 | BE1Z1X | 50 | 50 | NO | PC |  | 4,56 | G | 43 | 160 | 270 | MM | 4046356367042 | 85389099 | DE | EC000886 | Imagen | Catálogo
3000709 | D-UTTB 4 HV | Tapa final | Tapa final, profundidad: 57,5 mm, anchura: 2,2 mm, altura: 75,6 mm, color: gris | 108.75 | 100 | BE | Industrial Cabinet Connectivity (ICC) | BE1 | BE1Z1X | 50 | 50 | NO | PC |  | 5,25 | G | 45 | 170 | 320 | MM | 4046356724647 | 85389099 | CN | EC000886 | Imagen | Catálogo
1922022 | D-UVK 4 | Tapa final | Tapa final, anchura: 2,3 mm, color: gris | 170.47 | 100 | BE | Industrial Cabinet Connectivity (ICC) | BE1 | BE1Z1X | 50 | 50 | NO | PC |  | 5,61 | G | 37 | 163 | 200 | MM | 4017918052409 | 85389099 | DE | EC000886 | Imagen | Catálogo
1920024 | D-UVKB 4 | Tapa final | Tapa final, profundidad: 34 mm, anchura: 2,2 mm, altura: 68 mm, color: gris | 177.68 | 100 | BE | Industrial Cabinet Connectivity (ICC) | BE1 | BE1Z1X | 50 | 50 | NO | PC |  | 3,22 | G | 41 | 155 | 180 | MM | 4017918052386 | 85389099 | DE | EC000886 | Imagen | Catálogo
1271517 | DW-HV M8/1 M6/2 | Conectores de corriente de alta intensidad | Conectores de corriente de alta intensidad | 259.68 | 100 | BE | Industrial Cabinet Connectivity (ICC) | BE4 | BE4ZWX | 10 | 10 | NO | PC |  | 5,30 | G | 12 | 63 | 55 | MM | 4063151462574 | 74152100 | CN | EC002848 | Imagen | Catálogo
1343141 | D-XT 1,5/2,5 | Tapa final | Tapa final, profundidad: 29,1 mm, anchura: 2,2 mm, altura: 48,6 mm, color: gris | 65.33 | 100 | BE | Industrial Cabinet Connectivity (ICC) | BE2 | BE2Z1X | 50 | 50 | NO | PC |  | 2,13 | G | 0 | 0 | 0 |  | 4063151654818 | 85389099 | CN | EC000886 | Imagen | Catálogo
1641136 | D-XT 1,5-QUATTRO | End cover | End cover, depth: 29.1 mm, width: 2.2 mm, height: 66.3 mm, color: gray | 65.42 | 100 | BE | Industrial Cabinet Connectivity (ICC) | BE2 | BE2Z1X | 50 | 50 | NO | PC |  | 2,87 | g | 0 | 0 | 0 | 0 | 4067923168237 | 85389099 | CN | EC000886 |  | Catálogo
1641135 | D-XT 1,5-TWIN | End cover | End cover, depth: 29.1 mm, width: 2.2 mm, height: 57.5 mm, color: gray | 63.48 | 100 | BE | Industrial Cabinet Connectivity (ICC) | BE2 | BE2Z1X | 50 | 50 | NO | PC |  | 2,47 | g | 0 | 0 | 0 | 0 | 4067923168510 | 85389099 | CN | EC000886 |  | Catálogo
1641359 | D-XT 2,5-3L-0,8 OG | End cover | End cover, depth: 50.3 mm, width: 0.8 mm, height: 102.2 mm, color: gray | 92.34 | 100 | BE | Industrial Cabinet Connectivity (ICC) | BE2 | BE2Z1X | 50 | 50 | NO | PC |  | 3,82 | g | 0 | 0 | 0 | 0 | 4067923168589 | 85389099 | DE |  |  | Catálogo
1343146 | D-XT 2,5-TWIN | Tapa final | Tapa final, profundidad: 29 mm, anchura: 2,2 mm, altura: 60,5 mm, color: gris | 65.33 | 100 | BE | Industrial Cabinet Connectivity (ICC) | BE2 | BE2Z1X | 50 | 50 | NO | PC |  | 2,39 | G | 0 | 0 | 0 |  | 4063151655105 | 85389099 | CN | EC000886 | Imagen | Catálogo
1453880 | D-XTTB 2,5 | Tapa final | Tapa final, profundidad: 39,6 mm, anchura: 2,2 mm, altura: 89,6 mm, color: gris | 67.09 | 100 | BE | Industrial Cabinet Connectivity (ICC) | BE2 | BE2Z1X | 50 | 50 | NO | PC |  | 4,03 | G | 40 | 220 | 160 | MM | 4063151841584 | 85389099 | CN | EC000886 | Imagen | Catálogo
1874458 | D-XTTB 2,5-QUATTRO-0,8 | End cover | End cover, depth: 39.9 mm, width: 0.8 mm, height: 111.9 mm, color: gray | 92.32 | 100 | BE | Industrial Cabinet Connectivity (ICC) | BE2 | BE2Z1X | 50 | 50 | NO | PC |  | 3,58 | g | 0 | 0 | 0 | 0 | 4067923536630 | 85389099 | CN |  |  | Catálogo
1677926 | D-XTTB 2,5-QUATTRO-0,8 OG | End cover | End cover, depth: 39.9 mm, width: 0.8 mm, height: 111.9 mm, color: orange | 95.1 | 100 | BE | Industrial Cabinet Connectivity (ICC) | BE2 | BE2Z1X | 50 | 50 | NO | PC |  | 3,58 | g | 0 | 0 | 0 | 0 | 4067923230347 | 85389099 | CN |  |  | Catálogo
1329608 | D-XTV 10 | Tapa final | Tapa final, profundidad: 42,6 mm, anchura: 2,2 mm, altura: 72 mm, color: gris | 81.87 | 100 | BE | Industrial Cabinet Connectivity (ICC) | BE2 | BE2Z1X | 50 | 50 | NO | PC |  | 5,21 | G | 30 | 300 | 170 | MM | 4063151624378 | 85389099 | CN | EC000886 | Imagen | Catálogo
1329609 | D-XTV 10-TWIN | Tapa final | Tapa final, profundidad: 62,3 mm, anchura: 2,2 mm, altura: 89,1 mm, color: gris | 115.11 | 100 | BE | Industrial Cabinet Connectivity (ICC) | BE2 | BE2Z1X | 50 | 50 | NO | PC |  | 7,26 | G | 60 | 220 | 160 | MM | 4063151624644 | 85369010 | CN | EC000886 | Imagen | Catálogo
1329675 | D-XTV 16 | Tapa final | Tapa final, profundidad: 43,6 mm, anchura: 2,2 mm, altura: 77,2 mm, color: gris | 104 | 100 | BE | Industrial Cabinet Connectivity (ICC) | BE2 | BE2Z1X | 50 | 50 | NO | PC |  | 5,54 | G | 50 | 200 | 140 | MM | 4063151624743 | 85369010 | CN | EC000886 | Imagen | Catálogo
1329515 | D-XTV 6 | Tapa final | Tapa final, profundidad: 36 mm, anchura: 2,2 mm, altura: 62,8 mm, color: gris | 75.23 | 100 | BE | Industrial Cabinet Connectivity (ICC) | BE2 | BE2Z1X | 50 | 50 | NO | PC |  | 3,63 | G | 40 | 160 | 130 | MM | 4063151623166 | 85389099 | CN | EC000886 | Imagen | Catálogo
1329517 | D-XTV 6-QUATTRO | Tapa final | Tapa final, profundidad: 51,4 mm, anchura: 2,2 mm, altura: 90,6 mm, color: gris | 80.84 | 100 | BE | Industrial Cabinet Connectivity (ICC) | BE2 | BE2Z1X | 50 | 50 | NO | PC |  | 6,64 | G | 40 | 170 | 170 | MM | 4063151624347 | 85389099 | CN | EC000886 | Imagen | Catálogo
1329516 | D-XTV 6-TWIN | Tapa final | Tapa final, profundidad: 51,4 mm, anchura: 2,2 mm, altura: 76,7 mm, color: gris | 77.45 | 100 | BE | Industrial Cabinet Connectivity (ICC) | BE2 | BE2Z1X | 50 | 50 | NO | PC |  | 5,22 | G | 45 | 190 | 120 | MM | 4063151623173 | 85389099 | CN | EC000886 | Imagen | Catálogo
1447809 | D-XTVMEA 6 | Tapa final | Tapa final, profundidad: 41,9 mm, anchura: 2,2 mm, altura: 104,4 mm, color: gris | 200.1 | 100 | BE | Industrial Cabinet Connectivity (ICC) | BE2 | BE2Z1X | 10 | 10 | NO | PC |  | 5,68 | G | 18 | 150 | 120 | MM | 4063151831868 | 85389099 | PL | EC000886 | Imagen | Catálogo
1935763 | D-ZFKDS 1,5-C | Tapa final | Tapa final, color: verde, familia de artículos: DECKEL + RZ + DP | 14.17 | 100 | AA | PCB Connectors (PCC) | AAR | AARZCA | 100 | 100 | NO | PC |  | 0,18 | G | 0 | 0 | 0 | MM | 4017918906696 | 85369010 | PL | EC002943 | Imagen | Catálogo
3031050 | D-ZPV 1,5/2,5 (8/1) | Tapa final | Tapa final, profundidad: 43,2 mm, anchura: 2 mm, altura: 141 mm, color: gris | 80.46 | 100 | BE | Industrial Cabinet Connectivity (ICC) | BE2 | BE2Z1X | 25 | 25 | NO | PC |  | 7,09 | G | 40 | 231 | 270 | MM | 4017918166717 | 85389099 | DE | EC000886 | Imagen | Catálogo
3001999 | E AB A 130X80X60 12MPT | Caja de conexión | Caja de conexión, con 12 bornes de 2,5 mm² en la tecnología push-in, material: ABS, gris, 130 mm x 80 mm x 60 mm, tipo de cierre: Tapa atornillada | 59.04 | 1 | BH | Industrial Cabinet Solutions (ICS) | BH8 | BH8231 | 1 | 1 | SÍ | PC |  | 416,30 | G | 75 | 225 | 130 | MM | 4055626083834 | 85369010 | IN | EC000261 | Imagen | Catálogo
3002003 | E AB A 130X80X60 12TB | Caja de conexión | Caja de conexión, con 12 bornes de 2,5 mm² en la tecnología de conexión por tornillo, material: ABS, gris, 130 mm x 80 mm x 60 mm, tipo de cierre: Tapa atornillada | 56.83 | 1 | BH | Industrial Cabinet Solutions (ICS) | BH8 | BH8231 | 1 | 1 | SÍ | PC |  | 438,00 | G | 80 | 230 | 130 | MM | 4055626083865 | 85371098 | IN | EC000261 | Imagen | Catálogo
3002001 | E AB A 180X130X100 20PT | Caja de conexión | Caja de conexión, con 20 bornes de 2,5 mm² en la tecnología push-in, material: ABS, gris, 180 mm x 130 mm x 100 mm, tipo de cierre: Tapa atornillada | 77.48 | 1 | BH | Industrial Cabinet Solutions (ICS) | BH8 | BH8231 | 1 | 1 | SÍ | PC |  | 828,00 | G | 186 | 260 | 217 | MM | 4055626083841 | 85371098 | IN | EC000261 | Imagen | Catálogo
3002004 | E AB A 180X130X100 20TB | Caja de conexión | Caja de conexión, con 20 bornes de 2,5 mm² en la tecnología de conexión por tornillo, material: ABS, gris, 180 mm x 130 mm x 100 mm, tipo de cierre: Tapa atornillada | 75.6 | 1 | BH | Industrial Cabinet Solutions (ICS) | BH8 | BH8231 | 1 | 1 | SÍ | PC |  | 798,00 | G | 0 | 0 | 0 |  | 4055626083872 | 85371098 | IN | EC000261 | Imagen | Catálogo
3001998 | E AB A 85X83X60 6MPT | Caja de conexión | Caja de conexión, con 6 bornes de 2,5 mm² en la tecnología push-in, material: ABS, gris, 85 mm x 83 mm x 60 mm, tipo de cierre: Tapa atornillada | 42.59 | 1 | BH | Industrial Cabinet Solutions (ICS) | BH8 | BH8231 | 1 | 1 | SÍ | PC |  | 317,20 | G | 82 | 227 | 132 | MM | 4055626083827 | 85369010 | IN | EC000261 | Imagen | Catálogo
3002002 | E AB A 85X83X60 6TB | Caja de conexión | Caja de conexión, con 6 bornes de 2,5 mm² en la tecnología de conexión por tornillo, material: ABS, gris, 85 mm x 83 mm x 60 mm, tipo de cierre: Tapa atornillada | 44.26 | 1 | BH | Industrial Cabinet Solutions (ICS) | BH8 | BH8231 | 1 | 1 | SÍ | PC |  | 339,20 | G | 0 | 0 | 0 |  | 4055626083858 | 85369010 | IN | EC000261 | Imagen | Catálogo
0899338 | E PE A 75X80X75 | Caja vacía | Caja vacía, material: Poliéster reforzada con fibra de vidrio, gris ardilla RAL 7000, 75 mm x 80 mm x 75 mm, tipo de cierre: Tapa atornillada | 126.16 | 1 | BH | Industrial Cabinet Solutions (ICS) | BH9 | BH9141 | 1 | 1 | SÍ | PC |  | 639,00 | G | 80 | 80 | 80 | MM | 4055626276076 | 85389099 | IN | EC000261 | Imagen | Catálogo
1453444 | E.300/E.600-CARDBOARD BOX | Embalaje original | Embalaje original, incluido inserto para el transporte seguro de la impresora THERMOMARK E.300 (D)/E.600 (D) | 97.23 | 1 | BG | Marking and Installation (MI) | BGS | BGS12Y | 1 | 1 | NO | PC |  | 1.990,80 | G | 0 | 0 | 0 |  | 4063151841096 | 48191000 | DE | EC003947 | Imagen | Catálogo
1554299 | E.FOX S 10 (EF) | Máquina pelacables | Máquina pelacables con pantalla táctil de 5 , ajuste de parámetros eléctricos y selección de favoritos mediante lector de código de barras, para conductores y cables de hasta 10 mm²/AWG 8 de diámetro, cable de alimentación con cara enchufable tipo EF | Consultar | 1 | BH | Industrial Cabinet Solutions (ICS) | BH3 | BH3221 | 1 | 1 | NO | PC |  | 11.610,00 | G | 0 | 0 | 0 |  | 4067923033047 | 84798100 | DE | EC002778 | Imagen | Catálogo
1457325 | E.FOX S 10/BIN | Accesorios autómatas herramienta | Vaina de cierre para autómata para desaislar | 67.55 | 1 | BH | Industrial Cabinet Solutions (ICS) | BH3 | BH322Y | 1 | 1 | NO | PC |  | 113,60 | G |  |  |  |  | 4063151848057 | 84799070 | DE | EC000163 |  | Catálogo
1457327 | E.FOX S 10/CJ | Mordaza de repuesto | Matriz de repuesto para máquina pelacables | 120.96 | 1 | BH | Industrial Cabinet Solutions (ICS) | BH3 | BH322Y | 1 | 1 | NO | PC |  | 42,40 | G | 0 | 0 | 0 |  | 4063151844981 | 84799070 | DE | EC000163 | Imagen | Catálogo
1457330 | E.FOX S 10/SB | Cuchilla de repuesto | Cuchilla de repuesto para autómata para desaislar | 161.32 | 1 | BH | Industrial Cabinet Solutions (ICS) | BH3 | BH322Y | 1 | 1 | NO | PC |  | 12,40 | G | 0 | 0 | 0 |  | 4063151848262 | 82089000 | DE | EC000163 | Imagen | Catálogo
1554155 | E.FOX S 10/SB-F | Cuchilla de repuesto | Cuchilla plana para máquina pelacables, mecanizado de cable plano de hasta 7,6 mm de ancho | 276.07 | 1 | BH | Industrial Cabinet Solutions (ICS) | BH3 | BH322Z | 1 | 1 | NO | PC |  | 11,80 | G | 0 | 0 | 0 |  | 4067923033221 | 82089000 | DE | EC002778 | Imagen | Catálogo
1457323 | E.FOX S 10/TR | Accesorios autómatas herramienta | Disparador de tecla de arranque para autómata de desaislar | 30.26 | 1 | BH | Industrial Cabinet Solutions (ICS) | BH3 | BH322Y | 1 | 1 | NO | PC |  | 4,30 | G |  |  |  |  | 4063151846664 | 84799070 | DE | EC000163 |  | Catálogo
1201044 | E/1 | Soporte final | Soporte final, anchura: 8 mm | 142.73 | 100 | BE | Industrial Cabinet Connectivity (ICC) | BE7 | BE7111 | 100 | 100 | NO | PC |  | 9,60 | G | 19 | 160 | 297 | MM | 4017918017170 | 85369010 | PL | EC001041 | Imagen | Catálogo
1201659 | E/AL-NS 32 | Soporte final | Soporte final, para el apoyo de UKH 50 hasta UKH 240, se desliza sobre el carril NS 32 y se sujeta con 2 tornillos, anchura: 10 mm, color: Aluminio | 554.06 | 100 | BE | Industrial Cabinet Connectivity (ICC) | BE7 | BE7111 | 10 | 10 | NO | PC |  | 30,37 | G | 31 | 125 | 148 | MM | 4017918017422 | 76169990 | DE | EC001041 | Imagen | Catálogo
1201662 | E/AL-NS 35 | Soporte final | Soporte final, para el apoyo de UKH 50 hasta UKH 240, se desliza sobre el carril NS 35 y se sujeta con 2 tornillos, anchura: 10 mm, color: Aluminio | 531.45 | 100 | BE | Industrial Cabinet Connectivity (ICC) | BE7 | BE7111 | 10 | 10 | NO | PC |  | 29,86 | G | 31 | 105 | 125 | MM | 4017918017439 | 76169990 | DE | EC001041 | Imagen | Catálogo
1401637 | E/MBK | Soporte final | Soporte final, anchura: 6,2 mm, color: Gris | 89.39 | 100 | BE | Industrial Cabinet Connectivity (ICC) | BE7 | BE7111 | 100 | 100 | NO | PC |  | 1,63 | G | 0 | 0 | 0 | MM | 4017918020484 | 39269097 | PL | EC001041 | Imagen | Catálogo
2203310 | E/ME TBUS NS35 BK | Soporte final | Soporte final, ejecución resistente para conector de bus para carriles | 173.21 | 100 | AC | DCS | ACH | ACHACZ | 50 | 250 | NO | PC | F | 14,14 | G | 84 | 258 | 168 | MM | 4055626367583 | 39269097 | DE | EC001041 | Imagen | Catálogo
2713780 | E/ME TBUS NS35 GY | Soporte final | Soporte final, ejecución resistente para conector de bus para carriles | 173.21 | 100 | AC | DCS | ACH | ACHACZ | 50 | 50 | NO | PC |  | 14,68 | G | 85 | 260 | 200 | MM | 4017918943493 | 39269097 | DE | EC001041 | Imagen | Catálogo
1421633 | E/MK | Soporte final | Soporte final, anchura: 6,2 mm, color: Gris | 80.28 | 100 | BE | Industrial Cabinet Connectivity (ICC) | BE7 | BE7111 | 100 | 100 | NO | PC |  | 1,42 | G | 0 | 0 | 0 | MM | 4017918021559 | 39269097 | PL | EC001041 | Imagen | Catálogo
1421659 | E/MK 1 | Soporte final | Soporte final, anchura: 6 mm, color: Gris | 80.28 | 100 | BE | Industrial Cabinet Connectivity (ICC) | BE7 | BE7111 | 100 | 100 | NO | PC |  | 2,63 | G | 65 | 119 | 92 | MM | 4017918021573 | 39269097 | PL | EC001041 | Imagen | Catálogo
0800886 | E/NS 35 N | Soporte final | Soporte final, anchura: 9,5 mm, color: Gris | 185.1 | 100 | BE | Industrial Cabinet Connectivity (ICC) | BE7 | BE7111 | 50 | 50 | NO | PC |  | 14,16 | G | 41 | 248 | 109 | MM | 4017918129309 | 39269097 | DE | EC001041 | Imagen | Catálogo
0804271 | E/NS 35 N BK | Soporte final | Soporte final, material: PA, clase de montaje: NS 35/7,5, NS 35/15, color: negro | 196.22 | 100 | BE | Industrial Cabinet Connectivity (ICC) | BE7 | BE7111 | 50 | 50 | NO | PC |  | 13,95 | G | 37 | 244 | 107 | MM | 4055626268521 | 76169990 | DE | EC001041 | Imagen | Catálogo
3240269 | E/NS 35 N-APH | Soporte para perfil cobertor | Soporte para perfil cobertor, Perno distanciador = 0,5 Nm ... 0,6 Nm, para caperuzas, material: PA, clase de montaje: NS 35/7,5, NS 35/15, color: gris | 1444.66 | 100 | BE | Industrial Cabinet Connectivity (ICC) | BE6 | BE61ZX | 10 | 10 | NO | PC |  | 29,79 | G | 60 | 174 | 99 | MM | 4055626049588 | 73269098 | FR | EC004591 | Imagen | Catálogo
3246966 | E/TB | Soporte final | Soporte final, material: PA, clase de montaje: NS 35/7,5, NS 35/15, color: gris oscuro | 122.25 | 100 | BE | Industrial Cabinet Connectivity (ICC) | BEN | BEN111 | 50 | 50 | NO | PC |  | 9,62 | G | 70 | 180 | 120 | MM | 4046356706247 | 39269097 | IN | EC001041 | Imagen | Catálogo
3246973 | E/TB H | Soporte final | Soporte final, para el apoyo final de los bornes de doble piso y de tres pisos, anchura: 10 mm, color: Gris | 135.79 | 100 | BE | Industrial Cabinet Connectivity (ICC) | BEN | BEN111 | 50 | 50 | NO | PC |  | 10,84 | G | 90 | 300 | 150 | MM | 4046356706254 | 39269097 | PL | EC001041 | Imagen | Catálogo
1201455 | E/U | Soporte final | Soporte final, anchura: 8,5 mm, color: Gris | 109.32 | 100 | BE | Industrial Cabinet Connectivity (ICC) | BE7 | BE7111 | 100 | 100 | NO | PC |  | 4,49 | G | 32 | 160 | 285 | MM | 4017918017330 | 39269097 | PL | EC001041 | Imagen | Catálogo
1201442 | E/UK | Soporte final | Soporte final, material: PA, clase de montaje: NS 35/7,5, NS 35/15, color: gris | 114.25 | 100 | BE | Industrial Cabinet Connectivity (ICC) | BE7 | BE7111 | 50 | 50 | NO | PC |  | 7,10 | G | 42 | 180 | 205 | MM | 4017918017323 | 39269097 | CN | EC001041 | Imagen | Catálogo
1201413 | E/UK 1 | Soporte final | Soporte final, para el apoyo final de los bornes de doble piso y de tres pisos, anchura: 10 mm, color: Gris | 133.77 | 100 | BE | Industrial Cabinet Connectivity (ICC) | BE7 | BE7111 | 50 | 50 | NO | PC |  | 10,83 | G | 65 | 145 | 265 | MM | 4017918017316 | 39269097 | PL | EC001041 | Imagen | Catálogo
1202577 | E/UK-NS 35 | Soporte final | Soporte final, para el apoyo final de los bornes de doble piso y de tres pisos, anchura: 10 mm, color: Gris | 138.26 | 100 | BE | Industrial Cabinet Connectivity (ICC) | BE7 | BE7111 | 50 | 50 | NO | PC |  | 10,20 | G | 60 | 130 | 235 | MM | 4017918017927 | 39269097 | IN | EC001041 | Imagen | Catálogo
1227418 | E/UK-NS 35 GN | Soporte final | Soporte final, para el apoyo final de bornas de dos y tres pisos, anchura: 10 mm, color: verde | 146.2 | 100 | BE | Industrial Cabinet Connectivity (ICC) | BE7 | BE7111 | 50 | 50 | NO | PC |  | 9,91 | G | 0 | 0 | 0 |  | 4063151319977 | 39269097 | IN | EC001041 | Imagen | Catálogo
0805360 | EA 4 | Cobertor | Cobertores individuales para cubrir el borne UK 2,5 N, encajables, color: transparente | 105.91 | 100 | BE | Industrial Cabinet Connectivity (ICC) | BE7 | BE7124 | 50 | 50 | NO | PC |  | 0,72 | G | 30 | 150 | 90 | MM | 4017918137885 | 39269097 | DE | EC001777 | Imagen | Catálogo
1024014 | EA 5 | Cobertor | Cobertor, material: ABS, color: transparente | 105.91 | 100 | BE | Industrial Cabinet Connectivity (ICC) | BE7 | BE7124 | 100 | 100 | NO | PC |  | 0,88 | G | 48 | 127 | 155 | MM | 4017918015268 | 39269097 | DE | EC001777 | Imagen | Catálogo
1024085 | EA 5-WS | Cobertor | Cobertores individuales, para cubrir un borne, con impresión negra (flecha-rayo), encajable, color: Transparente/amarillo | 105.91 | 100 | BE | Industrial Cabinet Connectivity (ICC) | BE7 | BE7124 | 100 | 100 | NO | PC |  | 0,87 | G | 48 | 125 | 190 | MM | 4017918015275 | 39269097 | DE | EC001777 | Imagen | Catálogo
1024250 | EA 7 | Cobertor | Cobertor, material: ABS, color: transparente | 134.5 | 100 | BE | Industrial Cabinet Connectivity (ICC) | BE7 | BE7124 | 100 | 100 | NO | PC |  | 1,72 | G | 35 | 280 | 160 | MM | 4017918015282 | 39269097 | DE | EC001777 | Imagen | Catálogo
0800747 | EA 7-WS | Cobertor | Cobertores individuales, para cubrir un borne, con impresión negra (flecha-rayo), encajable, color: Transparente/amarillo | 130.72 | 100 | BE | Industrial Cabinet Connectivity (ICC) | BE7 | BE7124 | 100 | 100 | NO | PC |  | 1,69 | G | 48 | 166 | 189 | MM | 4017918105495 | 39269097 | DE | EC001777 | Imagen | Catálogo
1024263 | EA 11 | Cobertor | Cobertor individual, para cubrir un borne, encajable, no rotulabe, color: Transparente | 145.97 | 100 | BE | Industrial Cabinet Connectivity (ICC) | BE7 | BE7124 | 50 | 50 | NO | PC |  | 1,96 | G | 60 | 160 | 285 | MM | 4017918015299 | 39269097 | DE | EC001777 | Imagen | Catálogo
1301407 | EA-G 5/ 2 SONDERBEDRUCKUNG | Perfil cobertor | Cobertor individual para el borne G5/2, rotulado según indicaciones del cliente | 57.15 | 100 | BG | Marking and Installation (MI) | BG8 | BG814B | 100 | 100 | NO | PC | F | 0,65 | G | 17 | 125 | 195 | MM | 4017918256296 | 39269097 | PL | EC000761 | Imagen | Catálogo
1301423 | EA-G 5/ 3 SONDERBEDRUCKUNG | Cobertor | Cobertor individual para el borne G5/3, rotulado según indicaciones del cliente | 59.31 | 100 | BG | Marking and Installation (MI) | BG8 | BG814B | 100 | 100 | NO | PC | F | 0,98 | G | 0 | 0 | 0 |  | 4017918256302 | 39269097 | PL | EC000761 |  | Catálogo
1711408 | EA-MKDS | Cobertor | Cobertor individual para bornes para placa de circuito impreso MKDS 3 de uno y varios pisos, para cubrir polos individuales de bornes, encajable a presión, color: naranja, transparente | 32.88 | 100 | BE | Industrial Cabinet Connectivity (ICC) | BE7 | BE7124 | 100 | 100 | NO | PC |  | 0,16 | G | 14 | 91 | 85 | MM | 4017918023706 | 85389099 | DE | EC002498 | Imagen | Catálogo
1831016 | EA-MSTB 2,5/ 5 | Accesorios | Tapa para orificios para tornillo de las familias de conectores MSTB con paso de 5,0 mm y 5,08 mm. Se pueden alinear y acortar para el uso con otros números de polos. | 24.35 | 100 | AA | PCB Connectors (PCC) | AAR | AARZZA | 50 | 50 | NO | PC |  | 0,16 | G | 12 | 93 | 73 | MM | 4017918051495 | 85389099 | DE | EC002638 | Imagen | Catálogo
1401158 | EB 2- 5 | Peine puenteador | Peine puenteador, paso: 5 mm, número de polos: 2, color: gris | 67.72 | 100 | BE | Industrial Cabinet Connectivity (ICC) | BE1 | BE1Z2X | 100 | 100 | NO | PC |  | 0,44 | G | 0 | 0 | 0 | MM | 4017918020231 | 85366990 | PL | EC000489 | Imagen | Catálogo
0201155 | EB 2- 6 | Peine puenteador | Peine puenteador, paso: 6,2 mm, número de polos: 2, color: gris | 100.31 | 100 | BE | Industrial Cabinet Connectivity (ICC) | BE1 | BE1Z2X | 100 | 100 | NO | PC |  | 1,09 | G | 20 | 90 | 65 | MM | 4017918098278 | 85366990 | PL | EC000489 | Imagen | Catálogo
0710882 | EB 2- 6 OG | Peine puenteador | Peine puenteador, paso: 6,2 mm, número de polos: 2, color: naranja | 93.21 | 100 | BE | Industrial Cabinet Connectivity (ICC) | BE1 | BE1Z2X | 100 | 100 | NO | PC | F | 1,10 | G | 0 | 0 | 0 | MM | 4017918479299 | 85366990 | PL | EC000489 | Imagen | Catálogo
0202154 | EB 2- 8 | Peine puenteador | Peine puenteador, paso: 8 mm, número de polos: 2, color: gris | 120.36 | 100 | BE | Industrial Cabinet Connectivity (ICC) | BE1 | BE1Z2X | 100 | 100 | NO | PC |  | 2,17 | G | 30 | 158 | 95 | MM | 4017918097936 | 85366990 | PL | EC000489 | Imagen | Catálogo
0710918 | EB 2- 8 OG | Peine puenteador | Peine puenteador, de 2 polos, aislado, color del material aislante: naranja | 124.86 | 100 | BE | Industrial Cabinet Connectivity (ICC) | BE1 | BE1Z2X | 100 | 100 | NO | PC | F | 2,12 | G | 28 | 91 | 110 | MM | 4017918479244 | 85366990 | PL | EC000489 | Imagen | Catálogo
0801157 | EB 2- BK 4 | Peine puenteador | Peine puenteador, de 2 polos, para borne en banda BK 4 | 215.62 | 100 | BE | Industrial Cabinet Connectivity (ICC) | BE1 | BE1Z2X | 100 | 100 | NO | PC |  | 0,99 | G | 0 | 0 | 0 | MM | 4017918006273 | 85366990 | PL | EC000489 | Imagen | Catálogo
2716693 | EB 2- DIK RD | Peine puenteador | Peine puenteador, paso: 6,15 mm, número de polos: 2, color: rojo | 122.83 | 100 | BE | Industrial Cabinet Connectivity (ICC) | BE1 | BE1Z2X | 10 | 10 | NO | PC |  | 0,98 | G | 8 | 90 | 65 | MM | 4017918104832 | 85366990 | PL | EC000489 | Imagen | Catálogo
0203153 | EB 2-10 | Peine puenteador | Peine puenteador, paso: 10 mm, número de polos: 2, color: gris | 157.93 | 100 | BE | Industrial Cabinet Connectivity (ICC) | BE1 | BE1Z2X | 100 | 100 | NO | PC |  | 3,03 | G | 26 | 126 | 190 | MM | 4017918098308 | 85366990 | PL | EC000489 | Imagen | Catálogo
0203166 | EB 2-15 | Peine puenteador | Peine puenteador, paso: 15,25 mm, número de polos: 2, color: gris | 343.5 | 100 | BE | Industrial Cabinet Connectivity (ICC) | BE1 | BE1Z2X | 100 | 100 | NO | PC |  | 7,46 | G | 53 | 125 | 150 | MM | 4017918098612 | 85366990 | PL | EC000489 | Imagen | Catálogo
3009300 | EB 2-18 | Peine puenteador | Peine puenteador, paso: 17,8 mm, número de polos: 2, color: gris claro | 401.19 | 100 | BE | Industrial Cabinet Connectivity (ICC) | BE1 | BE1Z2X | 50 | 50 | NO | PC |  | 7,00 | G | 52 | 122 | 84 | MM | 4046356743631 | 85366990 | DE | EC000489 | Imagen | Catálogo
0206150 | EB 2-20 | Peine puenteador | Peine puenteador, de 2 polos, aislado | 566.58 | 100 | BE | Industrial Cabinet Connectivity (ICC) | BE1 | BE1Z2X | 10 | 10 | NO | PC |  | 9,06 | G | 16 | 92 | 90 | MM | 4017918098315 | 85366990 | PL | EC000489 | Imagen | Catálogo
0207159 | EB 2-25 | Peine puenteador | Peine puenteador, de 2 polos, aislado | 839.85 | 100 | BE | Industrial Cabinet Connectivity (ICC) | BE1 | BE1Z2X | 10 | 10 | NO | PC |  | 26,80 | G | 15 | 175 | 125 | MM | 4017918098933 | 85366990 | PL | EC000489 | Imagen | Catálogo
0201362 | EB 2-25/UKH | Peine puenteador | Peine puenteador, paso: 25 mm, número de polos: 2, color: gris | 1664.73 | 100 | BE | Industrial Cabinet Connectivity (ICC) | BE1 | BE1Z2X | 10 | 10 | NO | PC |  | 78,55 | G | 50 | 148 | 74 | MM | 4017918098018 | 85366990 | DE | EC000489 | Imagen | Catálogo
0201388 | EB 2-31/UKH | Peine puenteador | Peine puenteador, paso: 31 mm, número de polos: 2, color: gris | 2392.35 | 100 | BE | Industrial Cabinet Connectivity (ICC) | BE1 | BE1Z2X | 10 | 10 | NO | PC |  | 126,87 | G | 65 | 120 | 94 | MM | 4017918098568 | 85366990 | DE | EC000489 | Imagen | Catálogo
0201401 | EB 2-36/UKH | Peine puenteador | Peine puenteador, paso: 36 mm, número de polos: 2, color: gris | 2760.73 | 100 | BE | Industrial Cabinet Connectivity (ICC) | BE1 | BE1Z2X | 10 | 10 | NO | PC |  | 152,08 | G | 52 | 219 | 73 | MM | 4017918098216 | 85366990 | DE | EC000489 | Imagen | Catálogo
1948048 | EB 2-CC 7,5 | Peine puenteador | Peine puenteador, paso: 7,5 mm, número de polos: 2, longitud: 17 mm, color: gris | 152.88 | 100 | BE | Industrial Cabinet Connectivity (ICC) | BE1 | BE1Z2X | 100 | 100 | NO | PC |  | 1,00 | G | 20 | 92 | 67 | MM | 4017918918668 | 85366990 | PL | EC000489 | Imagen | Catálogo
3026065 | EB 2-OTTA 2,5 | Peine puenteador | Peine puenteador, paso: 9 mm, número de polos: 2, color: gris | 114.24 | 100 | BE | Industrial Cabinet Connectivity (ICC) | BE1 | BE1Z2X | 10 | 10 | NO | PC |  | 2,62 | G | 15 | 85 | 26 | MM | 4017918139094 | 85369095 | PL | EC000489 | Imagen | Catálogo
0790608 | EB 2-OTTA 6 | Peine puenteador | Peine puenteador, paso: 11 mm, número de polos: 2, color: gris | 148.98 | 100 | BE | Industrial Cabinet Connectivity (ICC) | BE1 | BE1Z2X | 10 | 10 | NO | PC |  | 4,09 | G | 0 | 0 | 0 | MM | 4017918254292 | 85369095 | PL | EC000489 | Imagen | Catálogo
1401145 | EB 3- 5 | Peine puenteador | Peine puenteador, paso: 5 mm, número de polos: 3, color: gris | 100.31 | 100 | BE | Industrial Cabinet Connectivity (ICC) | BE1 | BE1Z2X | 100 | 100 | NO | PC |  | 0,68 | G | 0 | 0 | 0 | MM | 4017918020224 | 85366990 | PL | EC000489 | Imagen | Catálogo
0201142 | EB 3- 6 | Peine puenteador | Peine puenteador, paso: 6,2 mm, número de polos: 3, color: gris | 145.41 | 100 | BE | Industrial Cabinet Connectivity (ICC) | BE1 | BE1Z2X | 100 | 100 | NO | PC |  | 1,69 | G | 32 | 91 | 140 | MM | 4017918098865 | 85366990 | PL | EC000489 | Imagen | Catálogo
0710895 | EB 3- 6 OG | Peine puenteador | Peine puenteador, de 3 polos, aislado, color del material aislante: naranja | 150.79 | 100 | BE | Industrial Cabinet Connectivity (ICC) | BE1 | BE1Z2X | 100 | 100 | NO | PC |  | 1,70 | G | 0 | 0 | 0 | MM | 4017918479282 | 85366990 | PL | EC000489 | Imagen | Catálogo
5020807 | EB 3- 6/ST | Peine puenteador | Peine puenteador, paso: 6 mm, número de polos: 3, color: gris | 424.28 | 100 | BE | Industrial Cabinet Connectivity (ICC) | BE1 | BE1Z2X | 10 | 10 | NO | PC |  | 2,35 | G | 11 | 91 | 65 | MM | 4017918095161 | 85366990 | PL | EC000489 | Imagen | Catálogo
0202141 | EB 3- 8 | Peine puenteador | Peine puenteador, paso: 8 mm, número de polos: 3, color: gris | 175.49 | 100 | BE | Industrial Cabinet Connectivity (ICC) | BE1 | BE1Z2X | 100 | 100 | NO | PC |  | 3,36 | G | 34 | 169 | 114 | MM | 4017918098605 | 85366990 | CN | EC000489 | Imagen | Catálogo
0710921 | EB 3- 8 OG | Peine puenteador | Peine puenteador, de 3 polos, aislado, color del material aislante: naranja | 187.24 | 100 | BE | Industrial Cabinet Connectivity (ICC) | BE1 | BE1Z2X | 100 | 100 | NO | PC |  | 3,36 | G | 5 | 180 | 115 | MM | 4017918479268 | 85366990 | PL | EC000489 | Imagen | Catálogo
5020810 | EB 3- 8/ST | Peine puenteador | Peine puenteador, número de polos: 3, color: gris | 503.79 | 100 | BE | Industrial Cabinet Connectivity (ICC) | BE1 | BE1Z2X | 10 | 10 | NO | PC |  | 4,45 | G | 12 | 91 | 90 | MM | 4017918095178 | 85366990 | PL | EC000489 | Imagen | Catálogo
2716745 | EB 3- DIK RD | Peine puenteador | Peine puenteador, paso: 6,15 mm, número de polos: 3, color: rojo | 177.97 | 100 | BE | Industrial Cabinet Connectivity (ICC) | BE1 | BE1Z2X | 10 | 10 | NO | PC |  | 1,42 | G | 10 | 91 | 67 | MM | 4017918104993 | 85366990 | PL | EC000489 | Imagen | Catálogo
0203328 | EB 3-10 | Peine puenteador | Peine puenteador, paso: 10 mm, número de polos: 3, color: gris | 235.68 | 100 | BE | Industrial Cabinet Connectivity (ICC) | BE1 | BE1Z2X | 10 | 10 | NO | PC |  | 5,27 | G | 13 | 90 | 140 | MM | 4017918098339 | 85366990 | PL | EC000489 | Imagen | Catálogo
0205106 | EB 3-15 K/UK 35 | Peine puenteador | Peine puenteador, paso: 15 mm, número de polos: 3, color: gris | 566.58 | 100 | BE | Industrial Cabinet Connectivity (ICC) | BE1 | BE1Z2X | 10 | 10 | NO | PC |  | 17,19 | G | 24 | 72 | 93 | MM | 4017918098131 | 85366990 | PL | EC000489 | Imagen | Catálogo
3009305 | EB 3-18 | Peine puenteador | Peine puenteador, paso: 17,8 mm, número de polos: 3, color: gris claro | 500.96 | 100 | BE | Industrial Cabinet Connectivity (ICC) | BE1 | BE1Z2X | 50 | 50 | NO | PC |  | 11,31 | G | 100 | 157 | 88 | MM | 4046356743648 | 85366990 | DE | EC000489 | Imagen | Catálogo
0201375 | EB 3-25/UKH | Peine puenteador | Peine puenteador, paso: 25 mm, número de polos: 3, longitud: 39 mm, color: gris | 2410.74 | 100 | BE | Industrial Cabinet Connectivity (ICC) | BE1 | BE1Z2X | 10 | 10 | NO | PC |  | 120,95 | G | 54 | 187 | 94 | MM | 4017918099121 | 85366990 | DE | EC000489 | Imagen | Catálogo
0201391 | EB 3-31/UKH | Peine puenteador | Peine puenteador, paso: 31 mm, número de polos: 3, color: gris | 3552.8 | 100 | BE | Industrial Cabinet Connectivity (ICC) | BE1 | BE1Z2X | 10 | 10 | NO | PC |  | 195,56 | G | 59 | 228 | 103 | MM | 4017918098827 | 85366990 | DE | EC000489 | Imagen | Catálogo
0201414 | EB 3-36/UKH | Peine puenteador | Peine puenteador, paso: 36 mm, número de polos: 3, color: gris | 4073.18 | 100 | BE | Industrial Cabinet Connectivity (ICC) | BE1 | BE1Z2X | 10 | 10 | NO | PC |  | 237,56 | G | 60 | 189 | 118 | MM | 4017918098940 | 85366990 | DE | EC000489 | Imagen | Catálogo
3026078 | EB 3-OTTA 2,5 | Peine puenteador | Peine puenteador, paso: 9 mm, número de polos: 3, color: gris | 166.38 | 100 | BE | Industrial Cabinet Connectivity (ICC) | BE1 | BE1Z2X | 10 | 10 | NO | PC |  | 3,94 | G | 11 | 91 | 70 | MM | 4017918139100 | 85369095 | PL | EC000489 | Imagen | Catálogo
3026036 | EB 3-OTTA 6 | Peine puenteador | Peine puenteador, paso: 11,1 mm, número de polos: 3, color: gris | 216 | 100 | BE | Industrial Cabinet Connectivity (ICC) | BE1 | BE1Z2X | 10 | 10 | NO | PC |  | 6,26 | G | 13 | 90 | 60 | MM | 4017918139063 | 85369095 | PL | EC000489 | Imagen | Catálogo
1401161 | EB 4- 5 | Peine puenteador | Peine puenteador, número de polos: 4, color: gris | 137.86 | 100 | BE | Industrial Cabinet Connectivity (ICC) | BE1 | BE1Z2X | 100 | 100 | NO | PC |  | 0,91 | G | 0 | 0 | 0 | MM | 4017918020248 | 85366990 | PL | EC000489 | Imagen | Catálogo
0202142 | EB 4- 8 | Peine puenteador | Peine puenteador, paso: 8 mm, número de polos: 4, color: gris | 220.74 | 100 | BE | Industrial Cabinet Connectivity (ICC) | BE1 | BE1Z2X | 100 | 100 | NO | PC |  | 4,50 | G | 30 | 125 | 193 | MM | 4046356750028 | 85366990 | PL | EC000489 | Imagen | Catálogo
2716758 | EB 4- DIK RD | Peine puenteador | Peine puenteador, paso: 6,15 mm, número de polos: 4, color: rojo | 235.68 | 100 | BE | Industrial Cabinet Connectivity (ICC) | BE1 | BE1Z2X | 10 | 10 | NO | PC |  | 1,83 | G | 10 | 90 | 65 | MM | 4017918062019 | 85366990 | PL | EC000489 | Imagen | Catálogo
0203331 | EB 4-10 | Peine puenteador | Peine puenteador, número de polos: 4, color: gris | 318.39 | 100 | BE | Industrial Cabinet Connectivity (ICC) | BE1 | BE1Z2X | 10 | 10 | NO | PC |  | 6,83 | G | 11 | 126 | 95 | MM | 4017918098643 | 85366990 | PL | EC000489 | Imagen | Catálogo
3009306 | EB 4-18 | Peine puenteador | Peine puenteador, paso: 17,8 mm, número de polos: 4, color: gris claro | 586.06 | 100 | BE | Industrial Cabinet Connectivity (ICC) | BE1 | BE1Z2X | 10 | 10 | NO | PC |  | 14,70 | G | 0 | 0 | 0 |  | 4046356936620 | 85366990 | DE | EC000489 | Imagen | Catálogo
3026081 | EB 4-OTTA 2,5 | Peine puenteador | Peine puenteador, paso: 9 mm, número de polos: 4, color: gris | 223.49 | 100 | BE | Industrial Cabinet Connectivity (ICC) | BE1 | BE1Z2X | 10 | 10 | NO | PC |  | 5,25 | G | 18 | 91 | 65 | MM | 4017918139117 | 85369095 | PL | EC000489 | Imagen | Catálogo
3026049 | EB 4-OTTA 6 | Peine puenteador | Peine puenteador, paso: 11,1 mm, número de polos: 4, color: gris | 288.03 | 100 | BE | Industrial Cabinet Connectivity (ICC) | BE1 | BE1Z2X | 10 | 10 | NO | PC |  | 8,82 | G | 17 | 126 | 190 | MM | 4017918139070 | 85369095 | PL | EC000489 | Imagen | Catálogo
1401174 | EB 5- 5 | Peine puenteador | Peine puenteador, número de polos: 5, color: gris | 167.99 | 100 | BE | Industrial Cabinet Connectivity (ICC) | BE1 | BE1Z2X | 100 | 100 | NO | PC |  | 1,16 | G | 0 | 0 | 0 | MM | 4017918020255 | 85366990 | PL | EC000489 | Imagen | Catálogo
2716677 | EB 5- DIK BU | Peine puenteador | Peine puenteador, paso: 6,15 mm, número de polos: 5, color: azul | 298.3 | 100 | BE | Industrial Cabinet Connectivity (ICC) | BE1 | BE1Z2X | 10 | 10 | NO | PC |  | 2,28 | G | 11 | 91 | 65 | MM | 4017918105051 | 85366990 | PL | EC000489 | Imagen | Catálogo
2716761 | EB 5- DIK RD | Peine puenteador | Peine puenteador, paso: 6,15 mm, número de polos: 5, color: rojo | 298.3 | 100 | BE | Industrial Cabinet Connectivity (ICC) | BE1 | BE1Z2X | 10 | 10 | NO | PC |  | 2,28 | G | 9 | 91 | 65 | MM | 4017918105129 | 85366990 | PL | EC000489 | Imagen | Catálogo
3026094 | EB 5-OTTA 2,5 | Peine puenteador | Peine puenteador, paso: 9 mm, número de polos: 5, color: gris | 283.31 | 100 | BE | Industrial Cabinet Connectivity (ICC) | BE1 | BE1Z2X | 10 | 10 | NO | PC |  | 6,50 | G | 18 | 91 | 70 | MM | 4017918139124 | 85369095 | PL | EC000489 | Imagen | Catálogo
3026050 | EB 5-OTTA 6 | Peine puenteador | Peine puenteador, paso: 11,1 mm, número de polos: 5, color: gris | 373.33 | 100 | BE | Industrial Cabinet Connectivity (ICC) | BE1 | BE1Z2X | 10 | 10 | NO | PC |  | 10,81 | G | 12 | 127 | 102 | MM | 4055626337890 | 85369095 | PL | EC000489 | Imagen | Catálogo
5020755 | EB 6- 6/DR | Peine puenteador | Peine puenteador, paso: 6,2 mm, número de polos: 6, color: gris | 458.02 | 100 | BE | Industrial Cabinet Connectivity (ICC) | BE1 | BE1Z2X | 10 | 10 | NO | PC |  | 3,49 | G | 10 | 91 | 70 | MM | 4017918095116 | 85366990 | PL | EC000489 | Imagen | Catálogo
3026104 | EB 6-OTTA 2,5 | Peine puenteador | Peine puenteador, paso: 9 mm, número de polos: 6, color: gris | 335.2 | 100 | BE | Industrial Cabinet Connectivity (ICC) | BE1 | BE1Z2X | 10 | 10 | NO | PC |  | 7,94 | G | 0 | 90 | 120 | MM | 4017918139131 | 85369095 | PL | EC000489 | Imagen | Catálogo
3026117 | EB 7-OTTA 2,5 | Peine puenteador | Peine puenteador, paso: 9 mm, número de polos: 7, color: gris | 393.57 | 100 | BE | Industrial Cabinet Connectivity (ICC) | BE1 | BE1Z2X | 10 | 10 | NO | PC |  | 9,15 | G | 15 | 91 | 75 | MM | 4017918139148 | 85369095 | PL | EC000489 | Imagen | Catálogo
3026052 | EB 7-OTTA 6 | Peine puenteador | Peine puenteador, paso: 11,1 mm, número de polos: 7, color: gris | 511.46 | 100 | BE | Industrial Cabinet Connectivity (ICC) | BE1 | BE1Z2X | 10 | 10 | NO | PC |  | 15,39 | G | 20 | 125 | 105 | MM | 4017918139087 | 85369095 | PL | EC000489 | Imagen | Catálogo
1780125 | EB 8- KDS 3-SI | Peine puenteador | Peine puenteador, número de polos: 8, color: gris | 556.59 | 100 | BE | Industrial Cabinet Connectivity (ICC) | BE1 | BE1Z2X | 10 | 10 | NO | PC |  | 4,00 | G | 6 | 90 | 80 | MM | 4017918040741 | 85366990 | PL | EC000489 | Imagen | Catálogo
3072340 | EB 1/3/5/7-8 | Peine puenteador | Peine puenteador, paso: 16,4 mm, número de polos: 4, esquema de polos: 1, 3, 5, 7, longitud: 24 mm, color: gris | 81.16 | 100 | BE | Industrial Cabinet Connectivity (ICC) | BE1 | BE1Z2X | 10 | 10 | NO | PC |  | 6,52 | G | 15 | 120 | 70 | MM | 4055626176024 | 85366990 | CN | EC000489 | Imagen | Catálogo
3072341 | EB 1/3/5-8 | Peine puenteador | Peine puenteador, paso: 16,4 mm, número de polos: 3, esquema de polos: 1,3,5, longitud: 24 mm, color: gris | 58.08 | 100 | BE | Industrial Cabinet Connectivity (ICC) | BE1 | BE1Z2X | 10 | 10 | NO | PC |  | 4,89 | G | 20 | 100 | 100 | MM | 4055626176031 | 85366990 | CN | EC000489 | Imagen | Catálogo
1401132 | EB 10- 5 | Peine puenteador | Peine puenteador, paso: 5,2 mm, número de polos: 10, color: gris | 308.4 | 100 | BE | Industrial Cabinet Connectivity (ICC) | BE1 | BE1Z2X | 10 | 10 | NO | PC |  | 2,59 | G | 0 | 0 | 0 | MM | 4017918020217 | 85366990 | PL | EC000489 | Imagen | Catálogo
0201139 | EB 10- 6 | Peine puenteador | Peine puenteador, paso: 6,2 mm, número de polos: 10, color: gris | 436.25 | 100 | BE | Industrial Cabinet Connectivity (ICC) | BE1 | BE1Z2X | 10 | 10 | NO | PC |  | 6,00 | G | 12 | 90 | 70 | MM | 4017918098124 | 85366990 | PL | EC000489 | Imagen | Catálogo
0710905 | EB 10- 6 OG | Peine puenteador | Peine puenteador, de 10 polos, aislado, color del material aislante: naranja | 443.71 | 100 | BE | Industrial Cabinet Connectivity (ICC) | BE1 | BE1Z2X | 100 | 100 | NO | PC | F | 6,06 | G | 40 | 175 | 160 | MM | 4017918479275 | 85366990 | PL | EC000489 | Imagen | Catálogo
5030907 | EB 10- 6/SO (1/4/7/10) | Peine puenteador | Peine puenteador, paso: 6 mm, número de polos: 10, esquema de polos: 1,4,7,10, color: gris | 417.02 | 100 | BE | Industrial Cabinet Connectivity (ICC) | BE1 | BE1Z2X | 10 | 10 | NO | PC |  | 4,03 | G | 17 | 91 | 85 | MM | 4017918287481 | 85366990 | PL | EC000489 | Imagen | Catálogo
0202138 | EB 10- 8 | Peine puenteador | Peine puenteador, paso: 8 mm, número de polos: 10, color: gris | 534 | 100 | BE | Industrial Cabinet Connectivity (ICC) | BE1 | BE1Z2X | 10 | 10 | NO | PC |  | 12,06 | G | 22 | 165 | 76 | MM | 4017918098261 | 85366990 | PL | EC000489 | Imagen | Catálogo
0710934 | EB 10- 8 OG | Peine puenteador | Peine puenteador, número de polos: 10, color: naranja | 569.18 | 100 | BE | Industrial Cabinet Connectivity (ICC) | BE1 | BE1Z2X | 100 | 100 | NO | PC |  | 11,80 | G | 50 | 250 | 130 | MM | 4017918479251 | 85366990 | PL | EC000489 | Imagen | Catálogo
0202455 | EB 10- 8 VERP SIEM | Peine puenteador | Peine puenteador, número de polos: 10, color: gris | 513.93 | 100 | BE | Industrial Cabinet Connectivity (ICC) | BE1 | BE1Z2X | 10 | 10 | NO | PC |  | 11,77 | G | 20 | 140 | 90 | MM | 4017918253653 | 85366990 | PL | EC000489 | Imagen | Catálogo
2716680 | EB 10- DIK BU | Peine puenteador | Peine puenteador, paso: 6,15 mm, número de polos: 10, color: azul | 546.57 | 100 | BE | Industrial Cabinet Connectivity (ICC) | BE1 | BE1Z2X | 10 | 10 | NO | PC |  | 4,38 | G | 19 | 83 | 68 | MM | 4017918061968 | 85366990 | PL | EC000489 | Imagen | Catálogo
2716965 | EB 10- DIK BU 30GRAD | Peine puenteador | Peine puenteador, paso: 6,15 mm, número de polos: 10, color: azul | 985.27 | 100 | BE | Industrial Cabinet Connectivity (ICC) | BE1 | BE1Z2X | 10 | 10 | NO | PC |  | 4,50 | G | 10 | 90 | 81 | MM | 4017918324117 | 85366990 | PL | EC000489 | Imagen | Catálogo
2715937 | EB 10- DIK GY | Peine puenteador | Peine puenteador, paso: 6,15 mm, número de polos: 10, color: gris | 546.57 | 100 | BE | Industrial Cabinet Connectivity (ICC) | BE1 | BE1Z2X | 10 | 10 | NO | PC |  | 4,46 | G | 14 | 90 | 136 | MM | 4017918061685 | 85366990 | PL | EC000489 | Imagen | Catálogo
2716774 | EB 10- DIK RD | Peine puenteador | Peine puenteador, paso: 6,15 mm, número de polos: 10, color: rojo | 546.57 | 100 | BE | Industrial Cabinet Connectivity (ICC) | BE1 | BE1Z2X | 10 | 10 | NO | PC |  | 4,43 | G | 19 | 83 | 68 | MM | 4017918062026 | 85366990 | PL | EC000489 | Imagen | Catálogo
2716978 | EB 10- DIK RD 30GRAD | Peine puenteador | Peine puenteador, paso: 6,15 mm, número de polos: 10, color: rojo | 985.27 | 100 | BE | Industrial Cabinet Connectivity (ICC) | BE1 | BE1Z2X | 10 | 10 | NO | PC |  | 4,44 | G | 11 | 91 | 91 | MM | 4017918324124 | 85366990 | PL | EC000489 | Imagen | Catálogo
0790420 | EB 10- OTTA 6 | Peine puenteador | Peine puenteador, paso: 11,1 mm, número de polos: 10, color: gris | 710.12 | 100 | BE | Industrial Cabinet Connectivity (ICC) | BE1 | BE1Z2X | 10 | 10 | NO | PC |  | 21,64 | G | 22 | 120 | 190 | MM | 4017918005535 | 85369095 | PL | EC000489 | Imagen | Catálogo
0203137 | EB 10-10 | Peine puenteador | Peine puenteador, paso: 10 mm, número de polos: 10, color: gris | 719.52 | 100 | BE | Industrial Cabinet Connectivity (ICC) | BE1 | BE1Z2X | 10 | 10 | NO | PC |  | 16,74 | G | 19 | 126 | 190 | MM | 4017918098148 | 85366990 | PL | EC000489 | Imagen | Catálogo
3006137 | EB 10-12 | Peine puenteador | Peine puenteador, paso: 12 mm, número de polos: 10, color: gris | 789.73 | 100 | BE | Industrial Cabinet Connectivity (ICC) | BE1 | BE1Z2X | 10 | 10 | NO | PC |  | 20,18 | G | 21 | 132 | 116 | MM | 4017918091361 | 85366990 | PL | EC000489 | Imagen | Catálogo
0204136 | EB 10-14 | Peine puenteador | Peine puenteador, paso: 14 mm, número de polos: 10, color: gris | 1218.42 | 100 | BE | Industrial Cabinet Connectivity (ICC) | BE1 | BE1Z2X | 10 | 10 | NO | PC | F | 36,93 | G | 20 | 175 | 125 | MM | 4017918099060 | 85366990 | PL | EC000489 | Imagen | Catálogo
0205135 | EB 10-15 | Peine puenteador | Peine puenteador, paso: 15,25 mm, número de polos: 10, color: gris | 1321.23 | 100 | BE | Industrial Cabinet Connectivity (ICC) | BE1 | BE1Z2X | 10 | 10 | NO | PC |  | 41,82 | G | 40 | 126 | 190 | MM | 4017918098285 | 85366990 | PL | EC000489 | Imagen | Catálogo
0205096 | EB 10-15 K/UK 35 | Peine puenteador | Peine puenteador, paso: 15 mm, número de polos: 10, color: gris | 1459.06 | 100 | BE | Industrial Cabinet Connectivity (ICC) | BE1 | BE1Z2X | 10 | 10 | NO | PC |  | 58,44 | G | 18 | 125 | 57 | MM | 4017918098759 | 85366990 | PL | EC000489 | Imagen | Catálogo
3026120 | EB 10-OTTA 2,5 | Peine puenteador | Peine puenteador, paso: 9 mm, número de polos: 10, color: gris | 561.13 | 100 | BE | Industrial Cabinet Connectivity (ICC) | BE1 | BE1Z2X | 10 | 10 | NO | PC |  | 13,25 | G | 20 | 200 | 125 | MM | 4017918139155 | 85369095 | PL | EC000489 | Imagen | Catálogo
3260067 | EB 2-20/PT | Peine puenteador | Peine puenteador, paso: 20 mm, número de polos: 2, longitud: 64 mm, color: rojo | 823.44 | 100 | BE | Industrial Cabinet Connectivity (ICC) | BE2 | BE2Z2X | 10 | 10 | NO | PC |  | 27,10 | G | 37 | 100 | 140 | MM | 4046356997980 | 85366990 | PL | EC000489 | Imagen | Catálogo
3260157 | EB 2-25/PT | Peine puenteador | Peine puenteador, paso: 25 mm, número de polos: 2, longitud: 73 mm, color: rojo | 979.2 | 100 | BE | Industrial Cabinet Connectivity (ICC) | BE2 | BE2Z2X | 10 | 10 | NO | PC |  | 50,78 | G | 37 | 160 | 297 | MM | 4046356779111 | 85366990 | PL | EC000489 | Imagen | Catálogo
3215057 | EB 2-31/PT | Peine puenteador | Peine puenteador, paso: 31 mm, número de polos: 2, longitud: 78 mm, color: rojo | 2280.57 | 100 | BE | Industrial Cabinet Connectivity (ICC) | BE2 | BE2Z2X | 5 | 5 | NO | PC |  | 70,20 | G | 45 | 126 | 185 | MM | 4046356903677 | 85366990 | PL | EC000489 | Imagen | Catálogo
3260068 | EB 3-20/PT | Peine puenteador | Peine puenteador, paso: 20 mm, número de polos: 3, longitud: 65 mm, color: rojo | 1039.73 | 100 | BE | Industrial Cabinet Connectivity (ICC) | BE2 | BE2Z2X | 10 | 10 | NO | PC |  | 42,79 | G | 50 | 160 | 275 | MM | 4046356997997 | 85366990 | PL | EC000489 | Imagen | Catálogo
3260160 | EB 3-25/PT | Peine puenteador | Peine puenteador, paso: 25 mm, número de polos: 3, longitud: 73 mm, color: rojo | 1302.06 | 100 | BE | Industrial Cabinet Connectivity (ICC) | BE2 | BE2Z2X | 10 | 10 | NO | PC |  | 80,42 | G | 80 | 160 | 240 | MM | 4046356779128 | 85366990 | PL | EC000489 | Imagen | Catálogo
3215058 | EB 3-31/PT | Peine puenteador | Peine puenteador, paso: 31 mm, número de polos: 3, longitud: 78 mm, color: rojo | 3403.42 | 100 | BE | Industrial Cabinet Connectivity (ICC) | BE2 | BE2Z2X | 5 | 5 | NO | PC |  | 109,00 | G | 30 | 285 | 145 | MM | 4046356903561 | 85366990 | PL | EC000489 | Imagen | Catálogo
3009341 | EB 36-27 | Peine puenteador | Peine puenteador, paso: 27 mm, número de polos: 36, color: gris | 6307.65 | 100 | BE | Industrial Cabinet Connectivity (ICC) | BE1 | BE1Z2X | 1 | 1 | NO | PC |  | 535,00 | G | 20 | 1000 | 40 | MM | 4017918091798 | 85366990 | DE | EC000489 | Imagen | Catálogo
3260161 | EB 4-25/PT | Peine puenteador | Peine puenteador, paso: 25 mm, número de polos: 4, longitud: 73 mm, color: rojo | 5321.46 | 100 | BE | Industrial Cabinet Connectivity (ICC) | BE2 | BE2Z2X | 10 | 10 | NO | PC |  | 109,58 | G | 58 | 162 | 263 | MM | 4055626137476 | 85366990 | PL | EC000489 | Imagen | Catálogo
3009299 | EB 56-18 | Peine puenteador | Peine puenteador, paso: 18 mm, número de polos: 56, color: gris | 6307.65 | 100 | BE | Industrial Cabinet Connectivity (ICC) | BE1 | BE1Z2X | 5 | 5 | NO | PC |  | 260,00 | G | 0 | 0 | 0 |  | 4017918091767 | 85366990 | DE | EC000489 | Imagen | Catálogo
3009367 | EB 56-18/L1-L2-L3 | Peine puenteador | Peine puenteador, paso: 18 mm, número de polos: 56, color: gris | 181.16 | 1 | BE | Industrial Cabinet Connectivity (ICC) | BE1 | BE1Z2X | 1 | 1 | NO | PC |  | 630,00 | G | 0 | 0 | 0 |  | 4017918091811 | 85366990 | DE | EC000489 | Imagen | Catálogo
2715940 | EB 80- DIK BU | Peine puenteador | Peine puenteador, paso: 6,2 mm, número de polos: 80, color: azul | 4798.42 | 100 | BE | Industrial Cabinet Connectivity (ICC) | BE1 | BE1Z2X | 1 | 1 | NO | PC |  | 35,50 | G | 12 | 495 | 9 | MM | 4017918061692 | 85366990 | DE | EC000489 | Imagen | Catálogo
2715953 | EB 80- DIK RD | Peine puenteador | Peine puenteador, paso: 6,2 mm, número de polos: 80, color: rojo | 4798.42 | 100 | BE | Industrial Cabinet Connectivity (ICC) | BE1 | BE1Z2X | 1 | 1 | NO | PC |  | 35,20 | G | 19 | 595 | 3 | MM | 4017918061708 | 85366990 | DE | EC000489 | Imagen | Catálogo
3009338 | EB 80-12 | Peine puenteador | Peine puenteador, paso: 12 mm, número de polos: 80, color: gris | 5919.07 | 100 | BE | Industrial Cabinet Connectivity (ICC) | BE1 | BE1Z2X | 1 | 1 | NO | PC |  | 150,00 | G | 20 | 1030 | 50 | MM | 4017918091781 | 85366990 | DE | EC000489 | Imagen | Catálogo
3260162 | EBK 4-25/PT | Peine puenteador | Puente de cortocircuito para puesta a tierra y cortocircuito, corrientes de cortocircuito 800 A/15 s, 1300 A/5 s, 2700 A/10 ms, longitud: 74,5 mm, anchura: 140,5 mm, color: verde-amarillo | 54.01 | 1 | BE | Industrial Cabinet Connectivity (ICC) | BE2 | BE2Z2X | 10 | 10 | NO | PC |  | 115,60 | G | 80 | 140 | 110 | MM | 4055626137483 | 85366990 | PL | EC000489 | Imagen | Catálogo
2303145 | EBL 2- 5 | Peine puenteador | Peine puenteador, paso: 5,2 mm, número de polos: 2, color: gris | 60.13 | 100 | BE | Industrial Cabinet Connectivity (ICC) | BE1 | BE1Z2X | 10 | 10 | NO | PC |  | 0,92 | G | 5 | 90 | 136 | MM | 4017918058425 | 85366990 | PL | EC000489 | Imagen | Catálogo
0710853 | EBL 2- 5 OG | Peine puenteador | Peine puenteador, de 2 polos, aislado | 59.16 | 100 | BE | Industrial Cabinet Connectivity (ICC) | BE1 | BE1Z2X | 100 | 100 | NO | PC |  | 0,71 | G | 0 | 0 | 0 | MM | 4017918479312 | 85366990 | PL | EC000489 | Imagen | Catálogo
2303158 | EBL 3- 5 | Peine puenteador | Peine puenteador, paso: 5,2 mm, número de polos: 3, color: gris | 90.23 | 100 | BE | Industrial Cabinet Connectivity (ICC) | BE1 | BE1Z2X | 10 | 10 | NO | PC |  | 1,30 | G | 61 | 10 | 68 | MM | 4017918058432 | 85366990 | PL | EC000489 | Imagen | Catálogo
0710866 | EBL 3- 5 OG | Peine puenteador | Peine puenteador, de 3 polos, aislado | 89.68 | 100 | BE | Industrial Cabinet Connectivity (ICC) | BE1 | BE1Z2X | 100 | 100 | NO | PC |  | 1,10 | G | 0 | 0 | 0 | MM | 4017918479329 | 85366990 | PL | EC000489 | Imagen | Catálogo
2303161 | EBL 4- 5 | Peine puenteador | Peine puenteador, paso: 5,2 mm, número de polos: 4, color: gris | 120.36 | 100 | BE | Industrial Cabinet Connectivity (ICC) | BE1 | BE1Z2X | 10 | 10 | NO | PC |  | 1,68 | G | 5 | 90 | 136 | MM | 4017918058449 | 85366990 | PL | EC000489 | Imagen | Catálogo
2303132 | EBL 10- 5 | Peine puenteador | Peine puenteador, paso: 5,2 mm, número de polos: 10, color: gris | 270.77 | 100 | BE | Industrial Cabinet Connectivity (ICC) | BE1 | BE1Z2X | 10 | 10 | NO | PC |  | 3,99 | G | 13 | 91 | 138 | MM | 4017918058418 | 85366990 | PL | EC000489 | Imagen | Catálogo
0710879 | EBL 10- 5 OG | Peine puenteador | Peine puenteador, de 10 polos, seccionable, aislado | 269.68 | 100 | BE | Industrial Cabinet Connectivity (ICC) | BE1 | BE1Z2X | 10 | 100 | NO | PC | F | 4,04 | G | 0 | 0 | 0 | MM | 4017918479305 | 85366990 | PL | EC000489 | Imagen | Catálogo
1733169 | EBP 2- 5 | Peine puenteador | Peine puenteador para conectores en paso de 5,0 mm y/o 5,08 mm | 53.32 | 100 | AA | PCB Connectors (PCC) | AAH | AAHZFC | 10 | 10 | NO | PC |  | 0,58 | G | 5 | 91 | 138 | MM | 4017918026509 | 85366990 | CN | EC002943 | Imagen | Catálogo
1890248 | EBP 2- 5 (VPE 500) | Peine puenteador | Peine puenteador para conectores en paso de 5,0 mm y/o 5,08 mm | 53.32 | 100 | AA | PCB Connectors (PCC) | AAH | AAHZFC | 500 | 500 | NO | PC |  | 0,36 | G | 15 | 126 | 190 | MM | 4017918391256 | 85366990 | CN | EC002943 | Imagen | Catálogo
1773057 | EBP 2- 5 BK | Peine puenteador | Puente, color: negro, superficie de contacto: Estaño, familia de artículos: EBP | 53.32 | 100 | AA | PCB Connectors (PCC) | AAH | AAHZFC | 50 | 50 | NO | PC |  | 0,40 | G | 0 | 0 | 0 | MM | 4046356464635 | 85366990 | CN | EC002943 | Imagen | Catálogo
1733172 | EBP 3- 5 | Peine puenteador | Peine puenteador para conectores en paso de 5,0 mm y/o 5,08 mm | 79.98 | 100 | AA | PCB Connectors (PCC) | AAH | AAHZFC | 10 | 10 | NO | PC |  | 0,78 | G | 5 | 80 | 50 | MM | 4017918026516 | 85366990 | CN | EC002943 | Imagen | Catálogo
1856388 | EBP 3- 5 GY LP37-12 SM | Peine puenteador | Puente, color: gris, superficie de contacto: Estaño, familia de artículos: EBP | 148.56 | 100 | AA | PCB Connectors (PCC) | AAH | AAHZFC | 10 | 10 | NO | PC | F | 0,75 | G | 0 | 0 | 0 | MM | 4055626052830 | 85366990 | CN | EC002943 | Imagen | Catálogo
1741238 | EBP 3- 5 PA1,3 VPE2500 | Peine puenteador | Puente, color: gris, superficie de contacto: Estaño, familia de artículos: EBP | 79.98 | 100 | AA | PCB Connectors (PCC) | AAH | AAHZFC | 2500 | 2500 | NO | PC | F | 0,50 | G | 170 | 170 | 263 | MM | 4046356292283 | 85366990 | CN | EC002943 | Imagen | Catálogo
1733185 | EBP 4- 5 | Peine puenteador | Peine puenteador para conectores en paso de 5,0 mm y/o 5,08 mm | 106.65 | 100 | AA | PCB Connectors (PCC) | AAH | AAHZFC | 10 | 10 | NO | PC |  | 0,98 | G | 5 | 80 | 70 | MM | 4017918026523 | 85366990 | PL | EC002943 | Imagen | Catálogo
1733198 | EBP 5- 5 | Peine puenteador | Peine puenteador para conectores en paso de 5,0 mm y/o 5,08 mm | 133.31 | 100 | AA | PCB Connectors (PCC) | AAH | AAHZFC | 10 | 10 | NO | PC |  | 1,18 | G | 6 | 90 | 136 | MM | 4017918026530 | 85366990 | CN | EC002943 | Imagen | Catálogo
1733208 | EBP 6- 5 | Peine puenteador | Peine puenteador para conectores en paso de 5,0 mm y/o 5,08 mm | 159.97 | 100 | AA | PCB Connectors (PCC) | AAH | AAHZFC | 10 | 10 | NO | PC |  | 1,38 | G | 70 | 10 | 100 | MM | 4017918026547 | 85366990 | CN | EC002943 | Imagen | Catálogo
1481769 | EBP 4- 5 CUTP2 | Peine puenteador | Puente, color: gris, superficie de contacto: Estaño, familia de artículos: EBP, anchura: 19 mm | 137.07 | 100 | AA | PCB Connectors (PCC) | AAH | AAHZFC | 10 | 1000 | NO | PC | F | 0,91 | G | 0 | 0 | 0 | MM | 4063151901349 | 85366990 | CN | EC002943 | Imagen | Catálogo
1733495 | EBPL 2-3,81 | Peine puenteador | Puente de inserción para conectores con conexión por tornillo en paso de 3,81 mm | 59.82 | 100 | AA | PCB Connectors (PCC) | AAH | AAHZFB | 50 | 50 | NO | PC |  | 0,22 | G | 5 | 145 | 90 | MM | 4046356165983 | 85366990 | CN | EC002943 | Imagen | Catálogo
1733505 | EBPL 3-3,81 | Peine puenteador | Puente de inserción para conectores con conexión por tornillo en paso de 3,81 mm | 84.09 | 100 | AA | PCB Connectors (PCC) | AAH | AAHZFB | 50 | 50 | NO | PC |  | 0,34 | G | 6 | 91 | 69 | MM | 4046356165990 | 85366990 | CN | EC002943 | Imagen | Catálogo
1733518 | EBPL 4-3,81 | Peine puenteador | Puente de inserción para conectores con conexión por tornillo en paso de 3,81 mm | 118.04 | 100 | AA | PCB Connectors (PCC) | AAH | AAHZFB | 50 | 50 | NO | PC |  | 0,44 | G | 90 | 145 | 5 | MM | 4046356166003 | 85366990 | CN | EC002943 | Imagen | Catálogo
3118151 | EBS 2- 8 | Peine puenteador | Peine puenteador, paso: 8 mm, número de polos: 2, color: gris | 112.84 | 100 | BE | Industrial Cabinet Connectivity (ICC) | BE1 | BE1Z2X | 100 | 100 | NO | PC |  | 2,06 | G | 27 | 83 | 77 | MM | 4017918092900 | 85366990 | PL | EC000489 | Imagen | Catálogo
3118148 | EBS 3- 8 | Peine puenteador | Peine puenteador, paso: 8 mm, número de polos: 3, color: gris | 165.47 | 100 | BE | Industrial Cabinet Connectivity (ICC) | BE1 | BE1Z2X | 50 | 50 | NO | PC |  | 3,16 | G | 29 | 76 | 74 | MM | 4017918092894 | 85366990 | PL | EC000489 | Imagen | Catálogo
3118135 | EBS 10- 8 | Peine puenteador | Peine puenteador, paso: 8 mm, número de polos: 10, color: gris | 531.5 | 100 | BE | Industrial Cabinet Connectivity (ICC) | BE1 | BE1Z2X | 10 | 10 | NO | PC |  | 11,65 | G | 12 | 125 | 95 | MM | 4017918092887 | 85366990 | PL | EC000489 | Imagen | Catálogo
3000766 | EC 1 12DC/10A S-R | Interruptores de protección de aparatos electrónicos | Interruptor de protección electrónico, entrada de reset y salida de estado, corriente nominal: 10 A | 90.2 | 1 | CL | Trabtech (TT) | CLA | CLA131 | 10 | 1 | SÍ | PC |  | 71,88 | G | 58 | 175 | 100 | MM | 4046356708623 | 85362010 | DE | EC003538 | Imagen | Catálogo
3000760 | EC 1 12DC/1A S-R | Interruptores de protección de aparatos electrónicos | Interruptor de protección electrónico, entrada de reset y salida de estado, corriente nominal: 1 A | 78.26 | 1 | CL | Trabtech (TT) | CLA | CLA131 | 6 | 1 | SÍ | PC |  | 70,25 | G | 58 | 175 | 100 | MM | 4046356708548 | 85362010 | DE | EC003538 | Imagen | Catálogo
3000761 | EC 1 12DC/2A S-R | Interruptores de protección de aparatos electrónicos | Interruptor de protección electrónico, entrada de reset y salida de estado, corriente nominal: 2 A | 78.26 | 1 | CL | Trabtech (TT) | CLA | CLA131 | 10 | 1 | SÍ | PC |  | 71,56 | G | 58 | 175 | 100 | MM | 4046356708555 | 85362010 | DE | EC003538 | Imagen | Catálogo
3000762 | EC 1 12DC/3A S-R | Interruptores de protección de aparatos electrónicos | Interruptor de protección electrónico, entrada de reset y salida de estado, corriente nominal: 3 A | 78.26 | 1 | CL | Trabtech (TT) | CLA | CLA131 | 6 | 6 | NO | PC |  | 68,10 | G | 58 | 175 | 100 | MM | 4046356708579 | 85362010 | DE | EC003538 | Imagen | Catálogo
3000763 | EC 1 12DC/4A S-R | Interruptores de protección de aparatos electrónicos | Interruptor de protección electrónico, entrada de reset y salida de estado, corriente nominal: 4 A | 75.22 | 1 | CL | Trabtech (TT) | CLA | CLA131 | 6 | 1 | SÍ | PC |  | 68,20 | G | 58 | 175 | 100 | MM | 4046356708593 | 85362010 | DE | EC003538 | Imagen | Catálogo
3000765 | EC 1 12DC/6A S-R | Interruptores de protección de aparatos electrónicos | Interruptor de protección electrónico, entrada de reset y salida de estado, corriente nominal: 6 A | 78.26 | 1 | CL | Trabtech (TT) | CLA | CLA131 | 6 | 1 | SÍ | PC |  | 71,50 | G | 58 | 175 | 100 | MM | 4046356708609 | 85362010 | DE | EC003538 | Imagen | Catálogo
0830981 | EC-300 M8 | Cable de puesta a tierra | Cable de puesta a tierra | 195.68 | 100 | BH | Industrial Cabinet Solutions (ICS) | BH8 | BH8412 | 100 | 100 | NO | PC |  | 17,50 | G | 41 | 165 | 400 | MM | 4046356934374 | 85446010 | DE | EC001285 | Imagen | Catálogo
0903041 | EC-E 0,5A DC24V | Interruptores de protección de aparatos electrónicos | Interruptor de protección electrónico, 1 entrada de reset, corriente nominal: 0,5 A | 74.98 | 1 | CL | Trabtech (TT) | CLA | CLA131 | 6 | 1 | SÍ | PC |  | 67,57 | G | 55 | 175 | 100 | MM | 4046356466875 | 85362010 | DE | EC003538 | Imagen | Catálogo
0903042 | EC-E 1A DC24V | Interruptores de protección de aparatos electrónicos | Interruptor de protección electrónico, 1 entrada de reset, corriente nominal: 1 A | 74.98 | 1 | CL | Trabtech (TT) | CLA | CLA131 | 6 | 1 | SÍ | PC |  | 67,75 | G | 57 | 174 | 98 | MM | 4046356466882 | 85362010 | DE | EC003538 | Imagen | Catálogo
0903043 | EC-E 2A DC24V | Interruptores de protección de aparatos electrónicos | Interruptor de protección electrónico, 1 entrada de reset, corriente nominal: 2 A | 74.98 | 1 | CL | Trabtech (TT) | CLA | CLA131 | 6 | 1 | SÍ | PC |  | 70,50 | G | 57 | 174 | 98 | MM | 4046356466899 | 85362010 | DE | EC003538 | Imagen | Catálogo
0903044 | EC-E 3A DC24V | Interruptores de protección de aparatos electrónicos | Interruptor de protección electrónico, 1 entrada de reset, corriente nominal: 3 A | 74.98 | 1 | CL | Trabtech (TT) | CLA | CLA131 | 6 | 1 | SÍ | PC |  | 68,10 | G | 60 | 180 | 100 | MM | 4046356466905 | 85362010 | DE | EC003538 | Imagen | Catálogo
0903045 | EC-E 4A DC24V | Interruptores de protección de aparatos electrónicos | Interruptor de protección electrónico, 1 entrada de reset, corriente nominal: 4 A | 74.98 | 1 | CL | Trabtech (TT) | CLA | CLA131 | 6 | 1 | SÍ | PC |  | 68,48 | G | 59 | 174 | 100 | MM | 4046356466912 | 85362010 | DE | EC003538 | Imagen | Catálogo
0903046 | EC-E 6A DC24V | Interruptores de protección de aparatos electrónicos | Interruptor de protección electrónico, 1 entrada de reset, corriente nominal: 6 A | 74.98 | 1 | CL | Trabtech (TT) | CLA | CLA131 | 6 | 1 | SÍ | PC |  | 68,00 | G | 57 | 174 | 98 | MM | 4046356466929 | 85362010 | DE | EC003538 | Imagen | Catálogo
0903047 | EC-E 8A DC24V | Interruptores de protección de aparatos electrónicos | Interruptor de protección electrónico, 1 entrada de reset, corriente nominal: 8 A | 87.66 | 1 | CL | Trabtech (TT) | CLA | CLA131 | 6 | 1 | SÍ | PC |  | 70,68 | G | 57 | 174 | 99 | MM | 4046356466936 | 85362010 | DE | EC003538 | Imagen | Catálogo
0903048 | EC-E 10A DC24V | Interruptores de protección de aparatos electrónicos | Interruptor de protección electrónico, 1 entrada de reset, corriente nominal: 10 A | 87.66 | 1 | CL | Trabtech (TT) | CLA | CLA131 | 6 | 1 | SÍ | PC |  | 69,28 | G | 57 | 174 | 98 | MM | 4046356466943 | 85362010 | DE | EC003538 | Imagen | Catálogo
0903049 | EC-E 12A DC24V | Interruptores de protección de aparatos electrónicos | Interruptor de protección electrónico, 1 entrada de reset, corriente nominal: 12 A | 87.66 | 1 | CL | Trabtech (TT) | CLA | CLA131 | 6 | 1 | SÍ | PC |  | 69,55 | G | 57 | 174 | 98 | MM | 4046356466950 | 85362010 | DE | EC003538 | Imagen | Catálogo
0903022 | EC-E1 0,5A | Interruptores de protección de aparatos electrónicos | Interruptor de protección electrónico, contacto de señales: 1 contacto abierto, corriente nominal: 0,5 A | 73.49 | 1 | CL | Trabtech (TT) | CLA | CLA131 | 6 | 1 | SÍ | PC |  | 70,50 | G | 58 | 174 | 99 | MM | 4046356450287 | 85362010 | DE | EC003538 | Imagen | Catálogo
0903030 | EC-E1 10A | Interruptores de protección de aparatos electrónicos | Interruptor de protección electrónico, contacto de señales: 1 contacto abierto, corriente nominal: 10 A | 87.66 | 1 | CL | Trabtech (TT) | CLA | CLA131 | 6 | 1 | SÍ | PC |  | 69,95 | G | 60 | 175 | 100 | MM | 4046356328050 | 85362010 | DE | EC003538 | Imagen | Catálogo
0903031 | EC-E1 12A | Interruptores de protección de aparatos electrónicos | Interruptor de protección electrónico, contacto de señales: 1 contacto abierto, corriente nominal: 12 A | 87.66 | 1 | CL | Trabtech (TT) | CLA | CLA131 | 6 | 1 | SÍ | PC |  | 70,80 | G | 59 | 175 | 99 | MM | 4046356328067 | 85362010 | DE | EC003538 | Imagen | Catálogo
0903023 | EC-E1 1A | Interruptores de protección de aparatos electrónicos | Interruptor de protección electrónico, contacto de señales: 1 contacto abierto, corriente nominal: 1 A | 73.49 | 1 | CL | Trabtech (TT) | CLA | CLA131 | 6 | 1 | SÍ | PC |  | 68,92 | G | 60 | 174 | 99 | MM | 4046356327992 | 85362010 | DE | EC003538 | Imagen | Catálogo
0903024 | EC-E1 2A | Interruptores de protección de aparatos electrónicos | Interruptor de protección electrónico, contacto de señales: 1 contacto abierto, corriente nominal: 2 A | 74.98 | 1 | CL | Trabtech (TT) | CLA | CLA131 | 6 | 1 | SÍ | PC |  | 70,25 | G | 60 | 174 | 99 | MM | 4046356328005 | 85362010 | DE | EC003538 | Imagen | Catálogo
0903025 | EC-E1 3A | Interruptores de protección de aparatos electrónicos | Interruptor de protección electrónico, contacto de señales: 1 contacto abierto, corriente nominal: 3 A | 74.98 | 1 | CL | Trabtech (TT) | CLA | CLA131 | 6 | 1 | SÍ | PC |  | 68,28 | G | 59 | 175 | 99 | MM | 4046356328012 | 85362010 | DE | EC003538 | Imagen | Catálogo
0903026 | EC-E1 4A | Interruptores de protección de aparatos electrónicos | Interruptor de protección electrónico, contacto de señales: 1 contacto abierto, corriente nominal: 4 A | 74.98 | 1 | CL | Trabtech (TT) | CLA | CLA131 | 6 | 1 | SÍ | PC |  | 69,02 | G | 60 | 174 | 99 | MM | 4046356328029 | 85362010 | DE | EC003538 | Imagen | Catálogo
0903028 | EC-E1 6A | Interruptores de protección de aparatos electrónicos | Interruptor de protección electrónico, contacto de señales: 1 contacto abierto, corriente nominal: 6 A | 74.98 | 1 | CL | Trabtech (TT) | CLA | CLA131 | 6 | 1 | SÍ | PC |  | 69,00 | G | 59 | 176 | 100 | MM | 4046356328036 | 85362010 | DE | EC003538 | Imagen | Catálogo
0903029 | EC-E1 8A | Interruptores de protección de aparatos electrónicos | Interruptor de protección electrónico, contacto de señales: 1 contacto abierto, corriente nominal: 8 A | 87.66 | 1 | CL | Trabtech (TT) | CLA | CLA131 | 6 | 1 | SÍ | PC |  | 70,20 | G | 57 | 174 | 98 | MM | 4046356328043 | 85362010 | DE | EC003538 | Imagen | Catálogo
0903040 | EC-E4 0,5A | Interruptores de protección de aparatos electrónicos | Interruptor de protección electrónico | 73.49 | 1 | CL | Trabtech (TT) | CLA | CLA131 | 6 | 1 | SÍ | PC |  | 70,50 | G | 60 | 180 | 100 | MM | 4046356457972 | 85362010 | DE | EC003538 | Imagen | Catálogo
0903038 | EC-E4 10A | Interruptores de protección de aparatos electrónicos | Interruptor de protección electrónico, contacto de señales: 1 contacto cerrado, corriente nominal: 10 A | 87.66 | 1 | CL | Trabtech (TT) | CLA | CLA131 | 6 | 1 | SÍ | PC |  | 71,50 | G | 57 | 178 | 98 | MM | 4046356328135 | 85362010 | DE | EC003538 | Imagen | Catálogo
0903039 | EC-E4 12A | Interruptores de protección de aparatos electrónicos | Interruptor de protección electrónico, contacto de señales: 1 contacto cerrado, corriente nominal: 12 A | 87.66 | 1 | CL | Trabtech (TT) | CLA | CLA131 | 6 | 1 | SÍ | PC |  | 70,01 | G | 60 | 170 | 100 | MM | 4046356328142 | 85362010 | DE | EC003538 | Imagen | Catálogo
0903032 | EC-E4 1A | Interruptores de protección de aparatos electrónicos | Interruptor de protección electrónico, contacto de señales: 1 contacto cerrado, corriente nominal: 1 A | 74.98 | 1 | CL | Trabtech (TT) | CLA | CLA131 | 6 | 1 | SÍ | PC |  | 70,20 | G | 60 | 175 | 100 | MM | 4046356328074 | 85362010 | DE | EC003538 | Imagen | Catálogo
0903033 | EC-E4 2A | Interruptores de protección de aparatos electrónicos | Interruptor de protección electrónico, contacto de señales: 1 contacto cerrado, corriente nominal: 2 A | 74.98 | 1 | CL | Trabtech (TT) | CLA | CLA131 | 6 | 1 | SÍ | PC |  | 68,03 | G | 60 | 174 | 99 | MM | 4046356328081 | 85362010 | DE | EC003538 | Imagen | Catálogo
0903034 | EC-E4 3A | Interruptores de protección de aparatos electrónicos | Interruptor de protección electrónico, contacto de señales: 1 contacto cerrado, corriente nominal: 3 A | 74.98 | 1 | CL | Trabtech (TT) | CLA | CLA131 | 6 | 1 | SÍ | PC |  | 69,13 | G | 55 | 175 | 100 | MM | 4046356328098 | 85362010 | DE | EC003538 | Imagen | Catálogo
0903035 | EC-E4 4A | Interruptores de protección de aparatos electrónicos | Interruptor de protección electrónico, contacto de señales: 1 contacto cerrado, corriente nominal: 4 A | 74.98 | 1 | CL | Trabtech (TT) | CLA | CLA131 | 6 | 1 | SÍ | PC |  | 69,37 | G | 60 | 176 | 99 | MM | 4046356328104 | 85362010 | DE | EC003538 | Imagen | Catálogo
0903036 | EC-E4 6A | Interruptores de protección de aparatos electrónicos | Interruptor de protección electrónico, contacto de señales: 1 contacto cerrado, corriente nominal: 6 A | 74.98 | 1 | CL | Trabtech (TT) | CLA | CLA131 | 6 | 1 | SÍ | PC |  | 70,00 | G | 58 | 175 | 99 | MM | 4046356328111 | 85362010 | DE | EC003538 | Imagen | Catálogo
0903037 | EC-E4 8A | Interruptores de protección de aparatos electrónicos | Interruptor de protección electrónico, contacto de señales: 1 contacto cerrado, corriente nominal: 8 A | 87.66 | 1 | CL | Trabtech (TT) | CLA | CLA131 | 6 | 1 | SÍ | PC |  | 70,33 | G | 0 | 0 | 0 |  | 4046356328128 | 85362010 | DE | EC003538 | Imagen | Catálogo
1172926 | ECLR 2.X SL | Software de programación | Software de programación. | 105.24 | 1 | DR | Automation Systems (AS) | DRD | DRDCBD | 1 | 1 | SÍ | PC |  | n.a. | G |  |  |  |  | 4063151198473 | 0 | 0 | EC001435 |  | Catálogo
1191986 | ECM-UC-100A-MRTU | Convertidor de corriente | Convertidor de corriente para medir corrientes continuas, alternas y distorsionadas. Configuración mediante interfaz USB-C a través de servidor web (sin 24 V DC). Rangos de medición de corriente: 0 A ... 125 A. Configuración de interfaz Modbus/RTU (RS-485), Configuración estándar, Conexión push-in | 607.57 | 1 | CM | Power Supplies; | CMM | CMMA34 | 1 | 1 | NO | PC |  | 141,20 | G | 30 | 128 | 118 | MM | 4063151244200 | 85043129 | DE | EC002475 | Imagen | Catálogo
1191984 | ECM-UC-100A-MTCP | Convertidor de corriente | Convertidor de corriente para medir corrientes continuas, alternas y distorsionadas. Configuración mediante interfaz USB-C a través de servidor web (sin 24 V DC). Rangos de medición de corriente: 0 A ... 125 A. Configuración de interfaz Modbus/TCP (RJ45), Configuración estándar, Conexión push-in | 705.25 | 1 | CM | Power Supplies; | CMM | CMMA34 | 1 | 1 | NO | PC |  | 143,00 | G | 30 | 128 | 118 | MM | 4063151243531 | 85043129 | DE | EC002475 | Imagen | Catálogo
1136513 | ECM-UC-100A-UI | Convertidor de corriente | Convertidor de corriente para medir corrientes continuas, alternas y distorsionadas. Configuración mediante interfaz USB-C a través de servidor web (sin 24 V DC). Rangos de medición de corriente: 0 A ... 125 A. Configuración estándar, Conexión push-in | 571.09 | 1 | CM | Power Supplies; | CMM | CMMA34 | 1 | 1 | SÍ | PC |  | 141,20 | G | 0 | 0 | 0 |  | 4063151072810 | 85043129 | DE | EC002475 | Imagen | Catálogo
1698172 | ECM-UC-100A-UI-REL | Convertidor de corriente | Convertidor de corriente para medir corrientes continuas, alternas y distorsionadas. Configuración mediante interfaz USB-C a través de servidor web (sin 24 V DC). Rangos de medición de corriente: 0 A ... 125 A. Salida de relé, Configuración estándar, Conexión push-in | 627.35 | 1 | CM | Power Supplies; | CMM | CMMA34 | 1 | 1 | SÍ | PC |  | 163,00 | G | 0 | 0 | 0 |  | 4067923263055 | 85043129 | DE | EC002475 | Imagen | Catálogo
1191969 | ECM-UC-10A-MRTU | Convertidor de corriente | Convertidor de corriente para medir corrientes continuas, alternas y distorsionadas. Configuración mediante interfaz USB-C a través de servidor web (sin 24 V DC). 4 rangos de medición de corriente: 0 A ... 0,1 A a 0 A ... 12,5 A. Configuración de interfaz Modbus/RTU (RS-485), Configuración estándar, Conexión push-in | 569.13 | 1 | CM | Power Supplies; | CMM | CMMA33 | 1 | 1 | NO | PC |  | 147,40 | G | 30 | 128 | 118 | MM | 4063151243258 | 85043129 | DE | EC002475 | Imagen | Catálogo
1191970 | ECM-UC-10A-MTCP | Convertidor de corriente | Convertidor de corriente para medir corrientes continuas, alternas y distorsionadas. Configuración mediante interfaz USB-C a través de servidor web (sin 24 V DC). 4 rangos de medición de corriente: 0 A ... 0,1 A a 0 A ... 12,5 A. Configuración de interfaz Modbus/TCP (RJ45), Configuración estándar, Conexión push-in | 680.77 | 1 | CM | Power Supplies; | CMM | CMMA33 | 1 | 1 | NO | PC |  | 149,00 | G | 30 | 128 | 118 | MM | 4063151243753 | 85043129 | DE | EC002475 | Imagen | Catálogo
1136504 | ECM-UC-10A-UI | Convertidor de corriente | Convertidor de corriente para medir corrientes continuas, alternas y distorsionadas. Configuración mediante interfaz USB-C a través de servidor web (sin 24 V DC). 4 rangos de medición de corriente: 0 A ... 0,1 A a 0 A ... 12,5 A. Configuración estándar, Conexión push-in | 524.71 | 1 | CM | Power Supplies; | CMM | CMMA33 | 1 | 1 | SÍ | PC |  | 149,60 | G | 0 | 0 | 0 |  | 4063151073107 | 85043129 | DE | EC002475 | Imagen | Catálogo
1698164 | ECM-UC-10A-UI-REL | Convertidor de corriente | Convertidor de corriente para medir corrientes continuas, alternas y distorsionadas. Configuración mediante interfaz USB-C a través de servidor web (sin 24 V DC). 4 rangos de medición de corriente: 0 A ... 0,1 A a 0 A ... 12,5 A. Salida de relé, Configuración estándar, Conexión push-in | 585.02 | 1 | CM | Power Supplies; | CMM | CMMA33 | 1 | 1 | SÍ | PC |  | 171,30 | G | 30 | 128 | 118 | MM | 4067923262850 | 85043129 | DE | EC002475 | Imagen | Catálogo
1308331 | ECOR-1-BSC2/FO/1X21 | Zócalo de relé | Zócalo de relé ECOR-1, para relé FASTON, Terminal de horquilla, 1 conmutador, Tensión de entrada 230 V AC | 5.53 | 1 | DK | Interface Components (IF) | DKF | DKF312 | 10 | 10 | NO | PC |  | 26,93 | G | 45 | 27 | 80 | MM | 4063151559410 | 85366990 | CN | EC001456 | Imagen | Catálogo
1308332 | ECOR-1-BSC2/FO/2X21 | Zócalo de relé | Zócalo de relé ECOR-1, para relé FASTON, Terminal de horquilla, 2 contactos conmutados, Tensión de entrada 230 V AC | 5.53 | 1 | DK | Interface Components (IF) | DKF | DKF312 | 10 | 10 | NO | PC |  | 31,40 | G | 0 | 0 | 0 |  | 4063151558963 | 85366990 | CN | EC001456 | Imagen | Catálogo
1027546 | ECOR-1-BSC2-RT/2X21 | Zócalo de relé | Zócalo de relé ECOR-1..., para relés de potencia en miniatura o minirelés de conmutación con 1 o 2 contactos conmutados, conexión por espárrago, para montaje sobre NS 35/7,5. | 3.95 | 1 | DK | Interface Components (IF) | DKF | DKF312 | 10 | 10 | NO | PC |  | 35,30 | G | 45 | 159 | 95 | MM | 4055626522210 | 85366990 | CN | EC001456 | Imagen | Catálogo
2907518 | ECOR-1-BSC3/2X21 | Zócalo de relé | Zócalo de relé ECOR-1..., para relés de potencia en miniatura o minirelés de conmutación con 1 o 2 inversores, conexión por tornillo, posibilidad de enchufe para módulos de entrada/antiparasitarios, para montaje sobre NS 35/7,5 | 3.95 | 1 | DK | Interface Components (IF) | DKF | DKF312 | 10 | 10 | NO | PC |  | 49,44 | G | 70 | 170 | 95 | MM | 4055626214351 | 85366990 | CN | EC001456 | Imagen | Catálogo
1089994 | ECOR-2-BSC2/4X21 | Zócalo de relé | Zócalo de relé ECOR-2, para relés industriales con 2 o 4 inversores, conexión por tornillo, posibilidad de enchufe para módulos de entrada/antiparasitarios, para montaje sobre NS 35/7,5 | 4.94 | 1 | DK | Interface Components (IF) | DKF | DKF312 | 10 | 10 | NO | PC |  | 68,75 | G | 52 | 154 | 159 | MM | 4055626897837 | 85366990 | CN | EC001456 | Imagen | Catálogo
2908341 | ECOR-2-BSC2-RT/2X21 | Zócalo de relé | Zócalo de relé ECOR-2, para relés industriales con 2 contactos conmutados, conexión por espárrago, para montaje sobre NS 35/7,5 | 4.94 | 1 | DK | Interface Components (IF) | DKF | DKF313 | 10 | 10 | NO | PC |  | 41,27 | G | 78 | 158 | 72 | MM | 4055626293097 | 85366990 | CN | EC001456 | Imagen | Catálogo
2908214 | ECOR-2-BSC2-RT/4X21 | Zócalo de relé | Zócalo de relé ECOR-2, para relés industriales con 4 contactos conmutados, conexión por espárrago, para montaje sobre NS 35/7,5 | 4.94 | 1 | DK | Interface Components (IF) | DKF | DKF313 | 10 | 10 | NO | PC |  | 55,07 | G | 76 | 160 | 71 | MM | 4055626289144 | 85366990 | CN | EC001456 | Imagen | Catálogo
2907521 | ECOR-2-BSC3/4X21 | Zócalo de relé | Zócalo de relé ECOR-2, para relés industriales con 2 o 4 inversores, conexión por tornillo, posibilidad de enchufe para módulos de entrada/antiparasitarios, para montaje sobre NS 35/7,5 | 4.94 | 1 | DK | Interface Components (IF) | DKF | DKF313 | 10 | 10 | NO | PC |  | 76,20 | G | 71 | 164 | 154 | MM | 4055626214382 | 85366990 | CN | EC001456 | Imagen | Catálogo
2907520 | ECOR-3-BSC1/3X21 | Zócalo de relé | Zócalo de relé ECOR-3, para relés octales con 3 inversores, conexión por tornillo, posibilidad de enchufe para módulos de entrada/antiparasitarios, para montaje sobre NS 35/7,5 | 5.63 | 1 | DK | Interface Components (IF) | DKF | DKF314 | 10 | 10 | NO | PC |  | 70,00 | G | 51 | 155 | 158 | MM | 4055626214375 | 85366990 | CN | EC001456 | Imagen | Catálogo
2907522 | ECOR-3-BSC1-RT/3X21 | Zócalo de relé | Zócalo de relé ECOR-3, para relés octales con 3 contactos conmutados, conexión por espárrago, para montaje sobre NS 35/7,5 | 5.63 | 1 | DK | Interface Components (IF) | DKF | DKF314 | 10 | 10 | NO | PC |  | 60,27 | G | 62 | 171 | 97 | MM | 4055626214399 | 85366990 | CN | EC001456 | Imagen | Catálogo
1157947 | ECOR-4-BSC2/4X21 | Zócalo de relé | Zócalo de relé ECOR-4 para relé de potencia con 4 conmutadores, conexión por tornillo de terminal de cable circular, para montaje sobre NS 35/7,5 | 8.54 | 1 | DK | Interface Components (IF) | DKF | DKF314 | 10 | 10 | NO | PC |  | 80,93 | G | 88 | 229 | 62 | MM | 4063151163907 | 85366990 | CN | EC001456 | Imagen | Catálogo
1325205 | ECOR-FO-RH-1H | Brida de sujeción | Brida de sujeción de relé con función de extracción, adecuado para zócalo de relé ECOR-1 FASTON. | 0.65 | 1 | DK | Interface Components (IF) | DKF | DKF31Z | 10 | 10 | NO | PC |  | 2,11 | G | 20 | 90 | 90 | MM | 4063151616311 | 85389099 | CN | EC002586 | Imagen | Catálogo
2907524 | ECOR-RH-1L | Brida de sujeción para relé | Brida de fijación, con función de extracción y superficie para rotulación de equipos integrada (7,5 x 15 mm), adecuada para zócalo de relé ECOR-1, para minirelé de conmutación pequeño de 16 mm de altura y relé de estado sólido | 55.03 | 100 | DK | Interface Components (IF) | DKF | DKF347 | 10 | 10 | NO | PC |  | 2,21 | G | 25 | 100 | 70 | MM | 4055626216911 | 85389099 | CN | EC002586 | Imagen | Catálogo
1051972 | ECOR-RH-2L | Brida de sujeción para relé | Brida de sujeción para relé, con función de extracción y superficie de señalización de aparatos integrada (8 x 25 mm), adecuada para zócalo de relé ECOR-2, para relés industriales de 29 mm de altura | 55.03 | 100 | DK | Interface Components (IF) | DKF | DKF347 | 10 | 10 | NO | PC |  | 4,39 | G | 37 | 130 | 115 | MM | 4055626674841 | 85389099 | CN | EC002586 | Imagen | Catálogo
2908533 | ECOR-RHM-2 | Brida de sujeción para relé | Brida de sujeción de relé, versión por cable, apta para portarrelé ECOR-2 | 53.94 | 100 | DK | Interface Components (IF) | DKF | DKF347 | 10 | 10 | NO | PC |  | 0,76 | G | 10 | 130 | 100 | MM | 4055626323237 | 85389099 | CN | EC002586 | Imagen | Catálogo
1044822 | EC-PC 6/ 2-ST-BUS | Pieza de aislamiento | Tapa aislamiento, color: verde, familia de artículos: EC-PC 6/..-ST-BUS, anchura: 26,24 mm | 182.58 | 100 | AA | PCB Connectors (PCC) | AAH | AAHZBK | 25 | 25 | NO | PC |  | 2,06 | G | 63 | 78 | 115 | MM | 4055626634111 | 85389099 | DE | EC002943 | Imagen | Catálogo
1507098 | EC-PC 6/ 2-ST-BUS BK | Capuchón aislante | Tapa aislamiento, color: negro, familia de artículos: EC-PC 6/..-ST-BUS, anchura: 26,24 mm | 182.58 | 100 | AA | PCB Connectors (PCC) | AAH | AAHZBK | 25 | 100 | NO | PC |  | 2,02 | G | 63 | 78 | 115 | MM | 4063151968403 | 85389099 | DE | EC002943 | Imagen | Catálogo
1044820 | EC-PC 6/ 3-ST-BUS | Pieza de aislamiento | Tapa aislamiento, color: verde, familia de artículos: EC-PC 6/..-ST-BUS, anchura: 36,4 mm | 225.08 | 100 | AA | PCB Connectors (PCC) | AAH | AAHZBK | 25 | 25 | NO | PC |  | 2,80 | G | 63 | 78 | 115 | MM | 4055626633947 | 85389099 | DE | EC002943 | Imagen | Catálogo
1083247 | EC-PC 6/ 3-ST-BUS BK | Pieza de aislamiento | Tapa aislamiento, color: negro, familia de artículos: EC-PC 6/..-ST-BUS, anchura: 36,4 mm | 225.08 | 100 | AA | PCB Connectors (PCC) | AAH | AAHZBK | 25 | 25 | NO | PC |  | 2,69 | G | 63 | 78 | 115 | MM | 4055626816760 | 85389099 | DE | EC002943 | Imagen | Catálogo
1054713 | ECS-B-122X109-L-UV1-NV | Caja para electrónica | Carcasa no ventilada de la familia ECS, bloqueo por encaje. Índice de protección IP66/IP67/IP68/IP69 en caso de combinación con la placa frontal correspondiente. Color: negro (9005), anchura: 172 mm, altura: 116 mm, profundidad: 64 mm | 35.14 | 1 | AC | DCS | ACF | ACFDAA | 5 | 5 | NO | PC |  | 263,64 | G | 0 | 0 | 0 |  | 4055626690926 | 84879090 | US | EC002779 | Imagen | Catálogo
1054714 | ECS-B-122X109-L-UV1-V | Caja para electrónica | Carcasa ventilada de la familia ECS, bloqueo por encaje. Índice de protección IP66/IP67/IP68/IP69 en caso de combinación con la placa frontal correspondiente. Color: negro (9005), anchura: 172 mm, altura: 116 mm, profundidad: 64 mm | 43.99 | 1 | AC | DCS | ACF | ACFDAA | 5 | 5 | NO | PC |  | 264,60 | G | 0 | 0 | 0 |  | 4055626690827 | 84879090 | US | EC002779 | Imagen | Catálogo
1054705 | ECS-B-122X109-L-UV-NV GY | Caja para electrónica | Carcasa no ventilada de la familia ECS, bloqueo por encaje. Índice de protección IP66/IP67/IP68/IP69 en caso de combinación con la placa frontal correspondiente. Color: gris (7042), anchura: 172 mm, altura: 116 mm, profundidad: 64 mm | 35.14 | 1 | AC | DCS | ACF | ACFDAA | 5 | 5 | NO | PC |  | 264,20 | G | 140 | 451 | 244 | MM | 4055626691206 | 84879090 | US | EC002779 | Imagen | Catálogo
1054702 | ECS-B-122X109-L-UV-V GY | Caja para electrónica | Carcasa ventilada de la familia ECS, bloqueo por encaje. Índice de protección IP66/IP67/IP68/IP69 en caso de combinación con la placa frontal correspondiente. Color: gris (7042), anchura: 172 mm, altura: 116 mm, profundidad: 64 mm | 43.99 | 1 | AC | DCS | ACF | ACFDAA | 5 | 5 | NO | PC |  | 266,20 | G | 138 | 450 | 241 | MM | 4055626690919 | 84879090 | US | EC002779 | Imagen | Catálogo
1054708 | ECS-B-122X109-S-UV -V GY | Caja para electrónica | Carcasa ventilada de la familia ECS, bloqueo por tornillo. Índice de protección IP66/IP67/IP68/IP69 en caso de combinación con la placa frontal correspondiente. Color: gris (7042), anchura: 164 mm, altura: 116 mm, profundidad: 64 mm | 44.27 | 1 | AC | DCS | ACF | ACFDAA | 5 | 5 | NO | PC |  | 262,52 | G | 137 | 450 | 240 | MM | 4055626689180 | 84879090 | US | EC002779 | Imagen | Catálogo
1054711 | ECS-B-122X109-S-UV1-NV | Caja para electrónica | Carcasa no ventilada de la familia ECS, bloqueo por tornillo. Índice de protección IP66/IP67/IP68/IP69 en caso de combinación con la placa frontal correspondiente. Color: negro (9005), anchura: 164 mm, altura: 116 mm, profundidad: 64 mm | 35.43 | 1 | AC | DCS | ACF | ACFDAA | 5 | 5 | NO | PC |  | 259,40 | G | 130 | 240 | 450 | MM | 4055626690377 | 84879090 | US | EC002779 | Imagen | Catálogo
1054710 | ECS-B-122X109-S-UV1-V | Caja para electrónica | Carcasa ventilada de la familia ECS, bloqueo por tornillo. Índice de protección IP66/IP67/IP68/IP69 en caso de combinación con la placa frontal correspondiente. Color: negro (9005), anchura: 164 mm, altura: 116 mm, profundidad: 64 mm | 44.27 | 1 | AC | DCS | ACF | ACFDAA | 5 | 5 | NO | PC |  | 265,40 | G | 141 | 451 | 241 | MM | 4055626689197 | 84879090 | US | EC002779 | Imagen | Catálogo
1054706 | ECS-B-122X109-S-UV-NV GY | Caja para electrónica | Carcasa no ventilada de la familia ECS, bloqueo por tornillo. Índice de protección IP66/IP67/IP68/IP69 en caso de combinación con la placa frontal correspondiente. Color: gris (7042), anchura: 164 mm, altura: 116 mm, profundidad: 64 mm | 35.43 | 1 | AC | DCS | ACF | ACFDAA | 5 | 5 | NO | PC |  | 261,00 | G | 140 | 454 | 243 | MM | 4055626689982 | 84879090 | US | EC002779 | Imagen | Catálogo
2230001 | ECS-B-122X169-L-UV1-NV | Caja para electrónica | Carcasa no ventilada de la familia ECS, bloqueo por encaje. Índice de protección IP66/IP67/IP68/IP69 en caso de combinación con la placa frontal correspondiente. Color: negro (9005), anchura: 170 mm, altura: 176 mm, profundidad: 64 mm | 37.73 | 1 | AC | DCS | ACF | ACFDAA | 5 | 5 | NO | PC |  | 263,00 | G | 190 | 450 | 240 | MM | 4055626381343 | 84879090 | US | EC002779 | Imagen | Catálogo
2230000 | ECS-B-122X169-L-UV1-V | Caja para electrónica | Carcasa ventilada de la familia ECS, bloqueo por encaje. Índice de protección IP66/IP67/IP68/IP69 en caso de combinación con la placa frontal correspondiente. Color: negro (9005), anchura: 170 mm, altura: 176 mm, profundidad: 64 mm | 52.02 | 1 | AC | DCS | ACF | ACFDAA | 5 | 5 | NO | PC |  | 265,60 | G | 190 | 240 | 450 | MM | 4055626381336 | 84879090 | US | EC002779 | Imagen | Catálogo
1050212 | ECS-B-122X169-L-UV-NV GY | Caja para electrónica | Carcasa no ventilada de la familia ECS, bloqueo por encaje. Índice de protección IP66/IP67/IP68/IP69 en caso de combinación con la placa frontal correspondiente. Color: gris (7042), anchura: 170 mm, altura: 176 mm, profundidad: 64 mm | 37.73 | 1 | AC | DCS | ACF | ACFDAA | 5 | 5 | NO | PC |  | 354,30 | G | 0 | 0 | 0 |  | 4055626665092 | 84879090 | US | EC002779 | Imagen | Catálogo
1050206 | ECS-B-122X169-L-UV-V GY | Caja para electrónica | Carcasa ventilada de la familia ECS, bloqueo por encaje. Índice de protección IP66/IP67/IP68/IP69 en caso de combinación con la placa frontal correspondiente. Color: gris (7042), anchura: 170 mm, altura: 176 mm, profundidad: 64 mm | 52.02 | 1 | AC | DCS | ACF | ACFDAA | 5 | 5 | NO | PC |  | 265,60 | G | 200 | 456 | 248 | MM | 4055626665078 | 84879090 | US | EC002779 | Imagen | Catálogo
2230003 | ECS-B-122X169-S-UV1-NV | Caja para electrónica | Carcasa no ventilada de la familia ECS, bloqueo por tornillo. Índice de protección IP66/IP67/IP68/IP69 en caso de combinación con la placa frontal correspondiente. Color: negro (9005), anchura: 164 mm, altura: 176 mm, profundidad: 64 mm | 38.38 | 1 | AC | DCS | ACF | ACFDAA | 5 | 5 | NO | PC |  | 260,60 | G | 185 | 450 | 235 | MM | 4055626381374 | 84879090 | US | EC002779 | Imagen | Catálogo
2230002 | ECS-B-122X169-S-UV1-V | Caja para electrónica | Caja ventilada de la familia ECS, bloqueo por tornillo, índice de protección: IP66/67/68/69 en combinación con la placa frontal correspondiente, color: negro (9005), anchura: 164 mm, altura: 176 mm, profundidad: 64 mm | 52.67 | 1 | AC | DCS | ACF | ACFDAA | 5 | 5 | NO | PC |  | 261,00 | G | 200 | 450 | 240 | MM | 4055626381350 | 84879090 | US | EC002779 | Imagen | Catálogo
1050207 | ECS-B-122X169-S-UV-NV GY | Caja para electrónica | Carcasa no ventilada de la familia ECS, bloqueo por tornillo. Índice de protección IP66/IP67/IP68/IP69 en caso de combinación con la placa frontal correspondiente. Color: gris (7042), anchura: 164 mm, altura: 176 mm, profundidad: 64 mm | 38.38 | 1 | AC | DCS | ACF | ACFDAA | 5 | 5 | NO | PC |  | 260,60 | G | 190 | 450 | 245 | MM | 4055626665085 | 84879090 | US | EC002779 | Imagen | Catálogo
1050209 | ECS-B-122X169-S-UV-V GY | Caja para electrónica | Carcasa ventilada de la familia ECS, bloqueo por tornillo. Índice de protección IP66/IP67/IP68/IP69 en caso de combinación con la placa frontal correspondiente. Color: gris (7042), anchura: 164 mm, altura: 176 mm, profundidad: 64 mm | 52.67 | 1 | AC | DCS | ACF | ACFDAA | 5 | 5 | NO | PC |  | 261,00 | G | 198 | 459 | 241 | MM | 4055626662787 | 84879090 | US | EC002779 | Imagen | Catálogo
1168500 | ECS-B-122X169-S-UV-V YE | Caja para electrónica | Caja ventilada de la familia ECS, bloqueo por tornillo. Índice de protección IP66/IP67/IP68/IP69 en combinación con la placa frontal correspondiente. Color: amarillo (1018), anchura: 164 mm, altura: 176 mm, profundidad: 64 mm | 75.05 | 1 | AC | DCS | ACF | ACFDAA | 5 | 5 | NO | PC |  | 276,70 | G | 0 | 0 | 0 |  | 4063151186333 | 84879090 | US | EC002779 | Imagen | Catálogo
1186431 | ECS-B-64X80-L-UV-NV GY | Caja para electrónica | Caja no ventilada de la familia ECS, bloqueo por encaje. Índice de protección IP66/IP67/IP68/IP69 en combinación con la placa frontal correspondiente. Color: gris (7042); anchura: 97 mm; altura: 86 mm; profundidad: 45 mm | 6.94 | 1 | AC | DCS | ACF | ACFDAA | 5 | 5 | NO | PC |  | 71,40 | G | 110 | 230 | 110 | MM | 4063151226558 | 84879090 | US | EC002779 | Imagen | Catálogo
1196942 | ECS-B-64X80-L-UV-V GY | Caja para electrónica | Caja ventilada de la familia ECS, bloqueo por encaje. Índice de protección IP66/IP67/IP68/IP69 en combinación con la placa frontal correspondiente. Color: gris (7042); anchura: 97 mm; altura: 86 mm; profundidad: 45 mm | 13.32 | 1 | AC | DCS | ACF | ACFDAA | 5 | 5 | NO | PC |  | 71,70 | G | 0 | 0 | 0 |  | 4063151255442 | 84879090 | US | EC002779 | Imagen | Catálogo
1186433 | ECS-B-64X80-S-UV-NV GY | Caja para electrónica | Caja no ventilada de la familia ECS, bloqueo por tornillo. Índice de protección IP66/IP67/IP68/IP69 en combinación con la placa frontal correspondiente. Color: gris (7042); anchura: 97 mm; altura: 86 mm; profundidad: 44 mm | 8.36 | 1 | AC | DCS | ACF | ACFDAA | 5 | 5 | NO | PC |  | 71,70 | G | 0 | 0 | 0 |  | 4063151228149 | 84879090 | US | EC002779 | Imagen | Catálogo
1196941 | ECS-B-64X80-S-UV-V GY | Caja para electrónica | Caja ventilada de la familia ECS, bloqueo por tornillo, índice de protección: IP66/67/68/69 en combinación con la placa frontal correspondiente, color: gris (7042), anchura: 97 mm, altura: 86 mm, profundidad: 45 mm | 14.31 | 1 | AC | DCS | ACF | ACFDAA | 5 | 5 | NO | PC |  | 72,20 | G | 0 | 0 | 0 |  | 4063151255633 | 84879090 | US | EC002779 | Imagen | Catálogo
2230012 | ECS-BL | Abrazadera de seguridad | Fijación de seguridad para placa de circuito impreso | 52.02 | 100 | AC | DCS | ACF | ACFDAZ | 10 | 10 | NO | PC |  | 0,32 | G | 7 | 75 | 65 | MM | 4063151129699 | 73269098 | CN | EC002779 | Imagen | Catálogo
1292759 | ECS-EX 122X109-L-UV1-V | Caja para electrónica | Carcasa ventilada de la familia ECS, bloqueo por encaje. Índice de protección IP66/IP67/IP68/IP69 en caso de combinación con la placa frontal correspondiente. Color: negro (9005), anchura: 172 mm, altura: 116 mm, profundidad: 64 mm | 94.01 | 1 | AC | DCS | ACF | ACFDAA | 1 | 1 | NO | PC |  | 433,20 | G | 138 | 200 | 84 | MM | 4063151526412 | 84879090 | US | EC001031 | Imagen | Catálogo
1292758 | ECS-EX 122X109-S-UV1-V | Caja para electrónica | Carcasa ventilada de la familia ECS, bloqueo por tornillo. Índice de protección IP66/IP67/IP68/IP69 en caso de combinación con la placa frontal correspondiente. Color: negro (9005), anchura: 164 mm, altura: 116 mm, profundidad: 64 mm | 93.16 | 1 | AC | DCS | ACF | ACFDAA | 1 | 1 | NO | PC |  | 397,20 | G | 0 | 0 | 0 |  | 4063151526245 | 84879090 | US | EC001031 | Imagen | Catálogo
1292761 | ECS-EX 122X169-L-UV1-V | Caja para electrónica | Carcasa ventilada de la familia ECS, bloqueo por encaje. Índice de protección IP66/IP67/IP68/IP69 en caso de combinación con la placa frontal correspondiente. Color: negro (9005), anchura: 170 mm, altura: 176 mm, profundidad: 64 mm | 99.1 | 1 | AC | DCS | ACF | ACFDAA | 1 | 1 | NO | PC |  | 449,60 | G | 0 | 0 | 0 |  | 4063151525064 | 84879090 | US | EC001031 | Imagen | Catálogo
1292760 | ECS-EX 122X169-S-UV1-V | Caja para electrónica | Caja ventilada de la familia ECS, bloqueo por tornillo, índice de protección: IP66/67/68/69 en combinación con la placa frontal correspondiente, color: negro (9005), anchura: 164 mm, altura: 176 mm, profundidad: 64 mm | 86.38 | 1 | AC | DCS | ACF | ACFDAA | 1 | 1 | NO | PC |  | 457,80 | G | 0 | 0 | 0 |  | 4063151525972 | 84879090 | US | EC001031 | Imagen | Catálogo
1311021 | ECS-KIT-122X109-S-UV-7042 | Caja para electrónica | Caja vacía para montaje en pared o en poste, gris 7042, caja para electrónica modular con placa frontal, para aplicaciones en exteriores, índice de protección: IP66/IP67/IP68/IP69, anchura 164 mm, altura 120 mm, profundidad 64 mm, superficie de la placa de circuito impreso 7330 mm² | 60.87 | 1 | AC | DCS | ACF | ACFDAK | 1 | 1 | NO | PC |  | 334,80 | G | 83 | 194 | 137 | MM | 4063151588731 | 84879090 | US | EC001031 | Imagen | Catálogo
1311023 | ECS-KIT-122X109-S-UV-9005 | Caja para electrónica | Caja vacía para montaje en pared o en poste, negro 9005, caja para electrónica modular con placa frontal, para aplicaciones en exteriores, índice de protección: IP66/IP67/IP68/IP69, anchura 164 mm, altura 120 mm, profundidad 64 mm, superficie de la placa de circuito impreso 7330 mm² | 60.87 | 1 | AC | DCS | ACF | ACFDAK | 1 | 1 | NO | PC |  | 333,18 | G | 85 | 197 | 138 | MM | 4063151589028 | 84879090 | US | EC001031 | Imagen | Catálogo
1311019 | ECS-KIT-122X169-S-UV-7042 | Caja para electrónica | Caja vacía para montaje en pared o en poste, gris 7042, caja para electrónica modular con placa frontal, para aplicaciones en exteriores, índice de protección: IP66/IP67/IP68/IP69, anchura 164 mm, altura 180 mm, profundidad 64 mm, superficie de la placa de circuito impreso 13 160 mm² | 68.56 | 1 | AC | DCS | ACF | ACFDAK | 1 | 1 | NO | PC | F | 434,35 | G | 86 | 258 | 175 | MM | 4063151589011 | 84879090 | US | EC001031 | Imagen | Catálogo
1311020 | ECS-KIT-122X169-S-UV-9005 | Caja para electrónica | Caja vacía para montaje en pared o en poste, negro 9005, caja para electrónica modular con placa frontal, para aplicaciones en exteriores, índice de protección: IP66/IP67/IP68/IP69, anchura 164 mm, altura 180 mm, profundidad 64 mm, superficie de la placa de circuito impreso 13 160 mm² | 68.56 | 1 | AC | DCS | ACF | ACFDAK | 1 | 1 | NO | PC |  | 432,00 | G | 85 | 257 | 175 | MM | 4063151585037 | 84879090 | US | EC001031 | Imagen | Catálogo
1319373 | ECS-KIT-64X80-S-UV-7042 | Caja para electrónica | Caja vacía para montaje en pared o en poste, gris 7042, caja para electrónica modular con placa frontal, para aplicaciones en exteriores, índice de protección: IP66/IP67/IP68/IP69, anchura: 97 mm, altura: 87 mm, profundidad: 42 mm, superficie de la placa de circuito impreso: 4100 mm² | 19.9 | 1 | AC | DCS | ACF | ACFDAK | 1 | 1 | NO | PC |  | 144,50 | G | 81 | 175 | 130 | MM | 4063151604424 | 84879090 | US | EC001031 | Imagen | Catálogo
2230005 | ECS-P-122X169-L-UV1-1M12 | Placa frontal | Placa frontal de la familia ECS, conector hembra SPEEDCON M12 (1 unidades), bloqueo por encaje. Índice de protección IP66/IP67/IP68/IP69 en combinación con la caja correspondiente. Color: negro (9005), anchura: 196 mm, altura: 34 mm, profundidad: 62 mm | 31.23 | 1 | AC | DCS | ACF | ACFDAB | 5 | 5 | NO | PC |  | 125,88 | G | 0 | 0 | 0 |  | 4055626381404 | 84879090 | US | EC002779 | Imagen | Catálogo
1135437 | ECS-P-122X169-L-UV1-1M1FM12 | Placa frontal | Placa frontal con conectores SPEEDCON M12 (1 conector macho y 1 conector hembra), bloqueo por encaje. Índice de protección IP66/67/69 en combinación con la caja correspondiente, anchura: 196 mm, altura: 34 mm, profundidad: 62 mm, color: negro (9005) | 37.06 | 1 | AC | DCS | ACF | ACFDAB | 5 | 5 | NO | PC | F | 140,30 | G | 0 | 0 | 0 |  | 4063151069216 | 84879090 | US | EC002779 | Imagen | Catálogo
2230006 | ECS-P-122X169-L-UV1-2M12 | Placa frontal | Placa frontal de la familia ECS, conector hembra SPEEDCON M12 (2 unidades), bloqueo por encaje. Índice de protección IP66/IP67/IP68/IP69 en combinación con la caja correspondiente. Color: negro (9005), anchura: 196 mm, altura: 34 mm, profundidad: 62 mm | 37.07 | 1 | AC | DCS | ACF | ACFDAB | 5 | 5 | NO | PC |  | 139,62 | G | 70 | 315 | 210 | MM | 4055626381411 | 84879090 | US | EC002779 | Imagen | Catálogo
2230004 | ECS-P-122X169-L-UV1-B | Placa frontal | Placa frontal de la familia ECS, vacía, bloqueo por encaje. Índice de protección IP66/IP67/IP68/IP69 en caso de combinación con la carcasa correspondiente. Color: negro (9005), anchura: 196 mm, altura: 34 mm, profundidad: 62 mm | 21.46 | 1 | AC | DCS | ACF | ACFDAB | 5 | 5 | NO | PC |  | 121,34 | G | 75 | 316 | 215 | MM | 4055626381398 | 84879090 | US | EC002779 | Imagen | Catálogo
1135329 | ECS-P-122X169-L-UV1-B M20/M25 | Placa frontal | Placa frontal de la familia ECS, preparada para prensaestopas M20 (1x) y M25 (1x), bloqueo por encaje. Índice de protección IP66/IP67/IP68/IP69 en caso de combinación con la carcasa correspondiente. Color: negro (9005), anchura: 196 mm, altura: 34 mm, profundidad: 62 mm | 30.97 | 1 | AC | DCS | ACF | ACFDAB | 5 | 50 | NO | PC | F | 126,10 | G | 0 | 0 | 0 |  | 4063151151478 | 84879090 | US | EC002779 | Imagen | Catálogo
1135328 | ECS-P-122X169-L-UV1-B M25 | Placa frontal | Placa frontal de la familia ECS, preparada para prensaestopas M25 (1x), bloqueo por encaje. Índice de protección IP66/IP67/IP68/IP69 en caso de combinación con la carcasa correspondiente. Color: negro (9005), anchura: 196 mm, altura: 34 mm, profundidad: 62 mm | 29.97 | 1 | AC | DCS | ACF | ACFDAB | 5 | 50 | NO | PC | F | 127,20 | G | 0 | 0 | 0 |  | 4063151150693 | 84879090 | US | EC002779 | Imagen | Catálogo
1135275 | ECS-P-122X169-L-UV1-B M25/M25 | Placa frontal | Placa frontal de la familia ECS, preparada para prensaestopas M25 (2x), bloqueo por encaje. Índice de protección IP66/IP67/IP68/IP69 en caso de combinación con la carcasa correspondiente. Color: negro (9005), anchura: 196 mm, altura: 34 mm, profundidad: 62 mm | 31.16 | 1 | AC | DCS | ACF | ACFDAB | 5 | 50 | NO | PC | F | 125,60 | G | 0 | 0 | 0 |  | 4063151152215 | 84879090 | US | EC002779 | Imagen | Catálogo
1782121 | ECS-P-122X169-L-UV1-B S2038 | Placa frontal | Placa frontal de la familia ECS, vacía, bloqueo por encaje. Índice de protección IP66/IP67/IP68/IP69 en caso de combinación con la carcasa correspondiente. Color: negro (9005), anchura: 196 mm, altura: 34 mm, profundidad: 62 mm | 32.22 | 1 | AC | DCS | ACF | ACFDAB | 5 | 100 | NO | PC | F | 115,60 | G | 0 | 0 | 0 |  | 4067923419834 | 84879090 | DE | EC002779 | Imagen | Catálogo
2230007 | ECS-P-122X169-L-UV1-CG | Placa frontal | Placa frontal de la familia ECS con prensaestopas, bloqueo por encaje. Índice de protección IP66/IP67/IP68/IP69 en caso de combinación con la carcasa correspondiente. Color: negro (9005), anchura: 196 mm, altura: 34 mm, profundidad: 62 mm | 29.93 | 1 | AC | DCS | ACF | ACFDAB | 5 | 5 | NO | PC |  | 130,20 | G | 0 | 0 | 0 |  | 4055626381428 | 84879090 | US | EC002779 | Imagen | Catálogo
1050385 | ECS-P-122X169-L-UV-1M12 GY | Placa frontal | Placa frontal de la familia ECS, conector hembra SPEEDCON M12 (1 unidades), bloqueo por encaje. Índice de protección IP66/IP67/IP68/IP69 en combinación con la caja correspondiente. Color: gris (7042); anchura: 196 mm; altura: 34 mm; profundidad: 62 mm | 31.23 | 1 | AC | DCS | ACF | ACFDAB | 5 | 5 | NO | PC |  | 129,00 | G | 0 | 0 | 0 |  | 4055626666921 | 84879090 | US | EC002779 | Imagen | Catálogo
1135439 | ECS-P-122X169-L-UV-1M1FM12 GY | Placa frontal | Placa frontal con conectores SPEEDCON M12 (1 conector macho y 1 conector hembra), bloqueo por encaje. Índice de protección IP66/67/69 en combinación con la caja correspondiente, anchura: 196 mm, altura: 34 mm, profundidad: 62 mm, color: gris (7042) | 37.06 | 1 | AC | DCS | ACF | ACFDAB | 5 | 5 | NO | PC | F | 140,30 | G | 0 | 0 | 0 |  | 4063151069407 | 84879090 | US | EC002779 | Imagen | Catálogo
1050384 | ECS-P-122X169-L-UV-2M12 GY | Placa frontal | Placa frontal de la familia ECS, conector hembra SPEEDCON M12 (2 unidades), bloqueo por encaje. Índice de protección IP66/IP67/IP68/IP69 en combinación con la caja correspondiente. Color: gris (7042); anchura: 196 mm; altura: 34 mm; profundidad: 62 mm | 37.06 | 1 | AC | DCS | ACF | ACFDAB | 5 | 5 | NO | PC |  | 135,10 | G | 0 | 0 | 0 |  | 4055626662893 | 84879090 | US | EC002779 | Imagen | Catálogo
1050386 | ECS-P-122X169-L-UV-B GY | Placa frontal | Placa frontal de la familia ECS, vacía, bloqueo por encaje. Índice de protección IP66/IP67/IP68/IP69 en caso de combinación con la carcasa correspondiente. Color: gris (7042), anchura: 196 mm, altura: 34 mm, profundidad: 62 mm | 21.46 | 1 | AC | DCS | ACF | ACFDAB | 5 | 5 | NO | PC |  | 120,10 | G | 80 | 315 | 212 | MM | 4055626666235 | 84879090 | US | EC002779 | Imagen | Catálogo
1050383 | ECS-P-122X169-L-UV-CG GY | Placa frontal | Placa frontal de la familia ECS con prensaestopas, bloqueo por encaje. Índice de protección IP66/IP67/IP68/IP69 en caso de combinación con la carcasa correspondiente. Color: gris (7042), anchura: 196 mm, altura: 34 mm, profundidad: 62 mm | 29.93 | 1 | AC | DCS | ACF | ACFDAB | 5 | 5 | NO | PC |  | 132,19 | G | 0 | 0 | 0 |  | 4055626666143 | 84879090 | US | EC002779 | Imagen | Catálogo
2230009 | ECS-P-122X169-S-UV1-1M12 | Placa frontal | Placa frontal de la familia ECS, conector hembra SPEEDCON M12 (1 unidades), bloqueo por tornillo. Índice de protección IP66/IP67/IP68/IP69 en combinación con la caja correspondiente. Color: negro (9005), anchura: 163 mm, altura: 30 mm, profundidad: 62 mm | 31.87 | 1 | AC | DCS | ACF | ACFDAB | 5 | 5 | NO | PC |  | 123,74 | G | 73 | 310 | 213 | MM | 4055626381442 | 84879090 | US | EC002779 | Imagen | Catálogo
1091841 | ECS-P-122X169-S-UV1-1M1FM12 | Placa frontal | Placa frontal con conectores SPEEDCON M12 (1 conector macho, 1 conector hembra), bloqueo por tornillo. Índice de protección IP66/67/69 en combinación con la caja correspondiente, anchura: 163 mm, altura: 30 mm, profundidad: 62 mm, color: negro (9005) | 37.73 | 1 | AC | DCS | ACF | ACFDAB | 5 | 5 | NO | PC |  | 125,82 | G | 73 | 313 | 213 | MM | 4055626906324 | 84879090 | US | EC002779 | Imagen | Catálogo
2230010 | ECS-P-122X169-S-UV1-2M12 | Placa frontal | Placa frontal de la familia ECS, conector hembra SPEEDCON M12 (2 unidades), bloqueo por tornillo. Índice de protección IP66/IP67/IP68/IP69 en combinación con la caja correspondiente. Color: negro (9005), anchura: 163 mm, altura: 30 mm, profundidad: 62 mm | 37.73 | 1 | AC | DCS | ACF | ACFDAB | 5 | 5 | NO | PC |  | 128,79 | G | 0 | 0 | 0 |  | 4055626381459 | 84879090 | US | EC002779 | Imagen | Catálogo
2230008 | ECS-P-122X169-S-UV1-B | Placa frontal | Placa frontal de la familia ECS, vacía, bloqueo por tornillo. Índice de protección IP66/IP67/IP68/IP69 en caso de combinación con la carcasa correspondiente. Color: negro (9005), anchura: 163 mm, altura: 30 mm, profundidad: 62 mm | 21.85 | 1 | AC | DCS | ACF | ACFDAB | 5 | 5 | NO | PC |  | 114,21 | G | 73 | 314 | 214 | MM | 4055626381435 | 84879090 | US | EC002779 | Imagen | Catálogo
1250152 | ECS-P-122X169-S-UV1-B S1570 | Placa frontal | Placa frontal de la familia ECS, vacía, bloqueo por tornillo. Índice de protección IP66/67/69 en caso de combinación con la carcasa correspondiente. Color: negro (9005), anchura: 163 mm, altura: 30 mm, profundidad: 62 mm | 34.47 | 1 | AC | DCS | ACF | ACFDAB | 5 | 50 | NO | PC | F | 107.68 | G | 0 | 0 | 0 |  | 4063151355784 | 84879090 | US | EC001031 | Imagen | Catálogo
1518548 | ECS-P-122X169-S-UV1-B S1808 | Placa frontal | Placa frontal de la familia ECS | 39.65 | 1 | AC | DCS | ACF | ACFDAB | 5 | 25 | NO | PC | F | 112 | G | 0 | 0 | 0 |  | 4063151982171 | 84879090 | US | EC001031 | Imagen | Catálogo
1889010 | ECS-P-122X169-S-UV1-B S2182 | Front plate | Screw locking blank faceplate of the ECS Family. IP66/IP67/IP68/IP69 rated when mated with associated enclosure. Color: Black (9005), Width: 163 mm, Height: 30 mm, Depth: 62 mm | 38.11 | 1 | AC | DCS | ACF | ACFDAB | 5 | 100 | NO | PC | F | 109,40 | g | 0 | 0 | 0 | 0 | 4067923562035 | 84879090 | DE |  |  | Catálogo
2230011 | ECS-P-122X169-S-UV1-CG | Placa frontal | Placa frontal de la familia ECS con prensaestopas, bloqueo por tornillo. Índice de protección IP66/IP67/IP68/IP69 en caso de combinación con la carcasa correspondiente. Color: negro (9005), anchura: 163 mm, altura: 30 mm, profundidad: 62 mm | 30.57 | 1 | AC | DCS | ACF | ACFDAB | 5 | 5 | NO | PC |  | 131,42 | G | 73 | 315 | 214 | MM | 4055626381466 | 84879090 | US | EC002779 | Imagen | Catálogo
1050381 | ECS-P-122X169-S-UV-1M12 GY | Placa frontal | Placa frontal de la familia ECS, conector hembra SPEEDCON M12 (1 unidades), bloqueo por tornillo. Índice de protección IP66/IP67/IP68/IP69 en combinación con la caja correspondiente. Color: gris (7042); anchura: 163 mm; altura: 30 mm; profundidad: 62 mm | 31.86 | 1 | AC | DCS | ACF | ACFDAB | 5 | 5 | NO | PC |  | 123,32 | G | 72 | 314 | 215 | MM | 4055626666228 | 84879090 | US | EC002779 | Imagen | Catálogo
1135438 | ECS-P-122X169-S-UV-1M1FM12 GY | Placa frontal | Placa frontal con conectores SPEEDCON M12 (1 conector macho y 1 conector hembra), bloqueo por tornillo, índice de protección IP66/67/69 en combinación con la caja correspondiente, anchura: 163 mm, altura: 30 mm, profundidad: 62 mm, color: gris (7042) | 37.73 | 1 | AC | DCS | ACF | ACFDAB | 5 | 5 | NO | PC | F | 135,70 | G | 0 | 0 | 0 |  | 4063151069308 | 84879090 | US | EC002779 | Imagen | Catálogo
1143773 | ECS-P-122X169-S-UV1-VC3AML4/8 | Placa frontal | Placa frontal de la familia ECS, lista para la integración de un conector modular rectangular Variocon VC3, bloqueo por tornillo, índice de protección IP66/IP67/IP68/IP69 si se combina con carcasa ECS; color: negro (RAL 9005); anchura: 163 mm; altura: 30 mm; profundidad: 62 mm | 48.9 | 1 | AC | DCS | ACF | ACFDAB | 5 | 5 | NO | PC |  | 56,00 | G | 0 | 0 | 0 |  | 4063151130374 | 84879090 | US | EC002779 | Imagen | Catálogo
1050379 | ECS-P-122X169-S-UV-2M12 GY | Placa frontal | Placa frontal de la familia ECS, conector hembra SPEEDCON M12 (2 unidades), bloqueo por tornillo. Índice de protección IP66/IP67/IP68/IP69 en combinación con la caja correspondiente. Color: gris (7042); anchura: 163 mm; altura: 30 mm; profundidad: 62 mm | 37.73 | 1 | AC | DCS | ACF | ACFDAB | 5 | 5 | NO | PC |  | 128,50 | G | 0 | 0 | 0 |  | 4055626665238 | 84879090 | US | EC002779 | Imagen | Catálogo
1050382 | ECS-P-122X169-S-UV-B GY | Placa frontal | Placa frontal de la familia ECS, vacía, bloqueo por tornillo. Índice de protección IP66/IP67/IP68/IP69 en caso de combinación con la carcasa correspondiente. Color: gris (7042), anchura: 163 mm, altura: 30 mm, profundidad: 62 mm | 21.85 | 1 | AC | DCS | ACF | ACFDAB | 5 | 5 | NO | PC |  | 116,00 | G | 75 | 314 | 214 | MM | 4055626665245 | 84879090 | US | EC002779 | Imagen | Catálogo
1050380 | ECS-P-122X169-S-UV-CG GY | Placa frontal | Placa frontal de la familia ECS con prensaestopas, bloqueo por tornillo. Índice de protección IP66/IP67/IP68/IP69 en caso de combinación con la carcasa correspondiente. Color: gris (7042), anchura: 163 mm, altura: 30 mm, profundidad: 62 mm | 33.94 | 1 | AC | DCS | ACF | ACFDAB | 5 | 5 | NO | PC |  | 124,80 | G | 0 | 0 | 0 |  | 4055626662886 | 84879090 | US | EC002779 | Imagen | Catálogo
1862254 | ECS-P-64X80-L-UV1-B-NS | Front plate | Snap-in locking blank faceplate of the ECS Family. IP66/67/69 rated when mated with associated enclosure. Color: Gray (7042), Width: 97 mm, Height: 15 mm, Depth: 42 mm | 7.36 | 1 | AC | DCS | ACF | ACFDAB | 5 | 5 | NO | PC |  | 29,80 | g | 48 | 183 | 113 | MM | 4067923521650 | 84879090 | US |  |  | Catálogo
1186436 | ECS-P-64X80-L-UV-B GY | Placa frontal | Placa frontal de la familia ECS, vacía, bloqueo por encaje. Índice de protección IP66/IP67/IP68/IP69 en combinación con la caja correspondiente. Color: gris (7042); anchura: 97 mm; altura: 15 mm; profundidad: 42 mm | 7.53 | 1 | AC | DCS | ACF | ACFDAB | 5 | 10 | NO | PC |  | 29,80 | G | 0 | 0 | 0 |  | 4063151226275 | 84879090 | US | EC002779 | Imagen | Catálogo
1186435 | ECS-P-64X80-S-UV-B GY | Placa frontal | Placa frontal de la familia ECS, vacía, bloqueo por tornillo. Índice de protección IP66/IP67/IP68/IP69 en combinación con la caja correspondiente. Color: gris (7042); anchura: 97 mm; altura: 15 mm; profundidad: 42 mm | 7.92 | 1 | AC | DCS | ACF | ACFDAB | 5 | 10 | NO | PC |  | 29,00 | G | 0 | 0 | 0 |  | 4063151227371 | 84879090 | US | EC002779 | Imagen | Catálogo
1004300 | ECS-PCB | Placa de circuito impreso | Placa de circuito impreso | 39.14 | 1 | AC | DCS | ACF | ACFDAZ | 1 | 1 | SÍ | PC |  | 78,40 | G | 3 | 255 | 250 | MM | 4055626472386 | 85340019 | US | EC001031 | Imagen | Catálogo
2230013 | ECS-PM | Soporte de montaje | Juego de sujeción para montaje en poste | 39.02 | 1 | AC | DCS | ACF | ACFDAG | 1 | 1 | SÍ | PC |  | 181,50 | G | 46 | 225 | 200 | MM | 4055626461212 | 39269097 | US | EC002779 | Imagen | Catálogo
1457020 | ECS-SKT-122X109-S-UV-7042 | Caja para electrónica | Caja vacía para montaje en pared o en poste, gris 7042, caja para electrónica modular con placa frontal, para aplicaciones en exteriores, índice de protección: IP66/IP67/IP68/IP69, anchura 164 mm, altura 120 mm, profundidad 64 mm, superficie de la placa de circuito impreso 7330 mm² | 64.58 | 1 | AC | DCS | ACF | ACFDAK | 1 | 1 | NO | PC |  | 336,70 | G | 83 | 194 | 141 | MM | 4063151854560 | 84879090 | DE | EC001031 | Imagen | Catálogo
1457013 | ECS-SKT-122X169-S-UV-9005 | Caja para electrónica | Caja vacía para montaje en pared o en poste, negro 9005, caja para electrónica modular con placa frontal, para aplicaciones en exteriores, índice de protección: IP66/IP67/IP68/IP69, anchura 164 mm, altura 180 mm, profundidad 64 mm, superficie de la placa de circuito impreso 13 160 mm² | 72.67 | 1 | AC | DCS | ACF | ACFDAK | 1 | 1 | NO | PC |  | 436,90 | G | 84 | 258 | 168 | MM | 4063151854577 | 84879090 | DE | EC001031 | Imagen | Catálogo
1457026 | ECS-SKT-64X80-S-UV-7042 | Caja para electrónica | Caja vacía para montaje en pared o en poste, gris 7042, caja para electrónica modular con placa frontal, para aplicaciones en exteriores, índice de protección: IP66/IP67/IP68/IP69, anchura: 97 mm, altura: 87 mm, profundidad: 42 mm, superficie de la placa de circuito impreso: 4100 mm² | 21.38 | 1 | AC | DCS | ACF | ACFDAK | 1 | 1 | NO | PC |  | 134,00 | G | 82 | 176 | 132 | MM | 4063151855604 | 84879090 | DE | EC001031 | Imagen | Catálogo
1646966 | EEM-EC377-SON | Equipo de medición | Equipo de medición | 674.29 | 1 | CM | Power Supplies; | CMM | CMMC11 | 1 | 1 | SÍ | PC |  | 363,10 | G |  |  |  |  | 4067923176737 | 90303100 | CN | 0 |  | Catálogo
2907983 | EEM-MA370 | Equipo de medición | Medidor de energía multifuncional con interfaz Modbus TCP integrada para medir parámetros eléctricos en instalaciones de baja tensión hasta 690 V. (phoenixcontact.com/empro-help) | 754.66 | 1 | CM | Power Supplies; | CMM | CMMC21 | 1 | 1 | NO | PC |  | 328,80 | G | 0 | 0 | 0 |  | 4055626260532 | 90303100 | DE | EC002301 | Imagen | Catálogo
1127059 | EEM-MA370-24DC | Equipo de medición | Medidor de energía multifuncional con alimentación de 24 V DC e interfaz Modbus/TCP integrada para medir parámetros eléctricos en instalaciones de baja tensión hasta 690 V (phoenixcontact.com/empro-help) | 754.66 | 1 | CM | Power Supplies; | CMM | CMMC21 | 1 | 1 | NO | PC |  | 311,40 | G | 0 | 0 | 0 |  | 4063151055240 | 90303100 | DE | EC002301 | Imagen | Catálogo
2907980 | EEM-MA370-R | Equipo de medición | Medidor de energía multifuncional con interfaz Modbus RTU/TCP integrada para medir parámetros eléctricos en instalaciones de baja tensión hasta 690 V. (phoenixcontact.com/empro-help) | 752.93 | 1 | CM | Power Supplies; | CMM | CMMC21 | 1 | 1 | NO | PC |  | 337,49 | G | 0 | 0 | 0 |  | 4055626260570 | 90303100 | DE | EC002301 | Imagen | Catálogo
2908307 | EEM-MA371 | Equipo de medición | Medidor de energía multifuncional con conexión Rogowski directa e interfaz Modbus/TCP integrada para medir parámetros eléctricos en instalaciones de baja tensión hasta 690 V. (phoenixcontact.com/empro-help) | 754.66 | 1 | CM | Power Supplies; | CMM | CMMC21 | 1 | 1 | NO | PC |  | 305,45 | G | 0 | 0 | 0 |  | 4055626471983 | 90303100 | DE | EC002301 | Imagen | Catálogo
1127058 | EEM-MA371-24DC | Equipo de medición | Medidor de energía multifuncional con alimentación de 24 V DC, conexión Rogowski directa e interfaz Modbus/TCP integrada para medir parámetros eléctricos en instalaciones de baja tensión hasta 690 V (phoenixcontact.com/empro-help) | 754.66 | 1 | CM | Power Supplies; | CMM | CMMC21 | 1 | 1 | NO | PC |  | 288,46 | G | 0 | 0 | 0 |  | 4063151055233 | 90303100 | DE | EC002301 | Imagen | Catálogo
2907985 | EEM-MA371-R | Equipo de medición | Medidor de energía multifuncional con conexión Rogowski directa e interfaz Modbus RTU/TCP integrada para medir parámetros eléctricos en instalaciones de baja tensión hasta 690 V. (phoenixcontact.com/empro-help) | 794.47 | 1 | CM | Power Supplies; | CMM | CMMC21 | 1 | 1 | NO | PC |  | 312,87 | G | 0 | 0 | 0 |  | 4055626476094 | 90303100 | DE | EC002301 | Imagen | Catálogo
2907945 | EEM-MA770 | Equipo de medición | Medidor de energía multifuncional con interfaz Modbus TCP integrada para medir parámetros eléctricos en instalaciones de baja tensión hasta 690 V. (phoenixcontact.com/empro-help) | 774.56 | 1 | CM | Power Supplies; | CMM | CMMC21 | 1 | 1 | NO | PC |  | 421,80 | G | 0 | 0 | 0 |  | 4055626260389 | 90303900 | DE | EC002301 | Imagen | Catálogo
1127052 | EEM-MA770-24DC | Equipo de medición | Medidor de energía multifuncional con alimentación de 24 V DC e interfaz Modbus/TCP integrada para medir parámetros eléctricos en instalaciones de baja tensión hasta 690 V (phoenixcontact.com/empro-help) | 794.47 | 1 | CM | Power Supplies; | CMM | CMMC21 | 1 | 1 | NO | PC |  | 412,52 | G | 0 | 0 | 0 |  | 4063151055226 | 90303100 | DE | EC002301 | Imagen | Catálogo
2907953 | EEM-MA770-EIP | Equipo de medición | Medidor de energía multifuncional con interfaz Modbus/TCP y Ethernet/IP integrada para medir parámetros eléctricos en instalaciones de baja tensión hasta 690 V. (phoenixcontact.com/empro-help) | 1511.33 | 1 | CM | Power Supplies; | CMM | CMMC21 | 1 | 1 | NO | PC |  | 516,84 | G | 0 | 0 | 0 |  | 4055626261096 | 90303100 | DE | EC002301 | Imagen | Catálogo
2907946 | EEM-MA770-PN | Equipo de medición | Medidor de energía multifuncional con interfaz Modbus/TCP y PROFINET integrada para medir parámetros eléctricos en instalaciones de baja tensión hasta 690 V. (phoenixcontact.com/empro-help) | 1172.81 | 1 | CM | Power Supplies; | CMM | CMMC21 | 1 | 1 | NO | PC |  | 515,80 | G | 0 | 0 | 0 |  | 4055626260372 | 90303100 | DE | EC002301 | Imagen | Catálogo
2907944 | EEM-MA770-R | Equipo de medición | Medidor de energía multifuncional con interfaz Modbus RTU/TCP integrada para medir parámetros eléctricos en instalaciones de baja tensión hasta 690 V. (phoenixcontact.com/empro-help) | 834.32 | 1 | CM | Power Supplies; | CMM | CMMC21 | 1 | 1 | NO | PC |  | 436,86 | G | 0 | 0 | 0 |  | 4055626261089 | 90303100 | DE | EC002301 | Imagen | Catálogo
2908286 | EEM-MA771 | Equipo de medición | Medidor de energía multifuncional con conexión Rogowski directa e interfaz Modbus/TCP integrada para medir parámetros eléctricos en instalaciones de baja tensión hasta 690 V. (phoenixcontact.com/empro-help) | 774.56 | 1 | CM | Power Supplies; | CMM | CMMC21 | 1 | 1 | NO | PC |  | 397,00 | G | 0 | 0 | 0 |  | 4055626471969 | 90303100 | DE | EC002301 | Imagen | Catálogo
1127060 | EEM-MA771-24DC | Equipo de medición | Medidor de energía multifuncional con alimentación de 24 V DC, conexión Rogowski directa e interfaz Modbus/TCP integrada para medir parámetros eléctricos en instalaciones de baja tensión hasta 690 V (phoenixcontact.com/empro-help) | 794.47 | 1 | CM | Power Supplies; | CMM | CMMC21 | 1 | 1 | NO | PC |  | 389,21 | G | 0 | 0 | 0 |  | 4063151054779 | 90303100 | DE | EC002301 | Imagen | Catálogo
2908302 | EEM-MA771-EIP | Equipo de medición | Medidor de energía multifuncional con conexión Rogowski directa e interfaz Modbus/TCP y Ethernet/IP integrada para medir parámetros eléctricos en instalaciones de baja tensión hasta 690 V. (phoenixcontact.com/empro-help) | 1511.33 | 1 | CM | Power Supplies; | CMM | CMMC21 | 1 | 1 | NO | PC |  | 491,61 | G | 0 | 0 | 0 |  | 4055626369051 | 90303100 | DE | EC002301 | Imagen | Catálogo
2908301 | EEM-MA771-PN | Equipo de medición | Medidor de energía multifuncional con conexión Rogowski directa e interfaz Modbus/TCP y PROFINET integrada para medir parámetros eléctricos en instalaciones de baja tensión hasta 690 V. (phoenixcontact.com/empro-help) | 1172.81 | 1 | CM | Power Supplies; | CMM | CMMC21 | 1 | 1 | NO | PC |  | 492,00 | G | 0 | 0 | 0 |  | 4055626369044 | 90303100 | DE | EC002301 | Imagen | Catálogo
2908285 | EEM-MA771-R | Equipo de medición | Medidor de energía multifuncional con conexión Rogowski directa e interfaz Modbus RTU/TCP integrada para medir parámetros eléctricos en instalaciones de baja tensión hasta 690 V. (phoenixcontact.com/empro-help) | 834.32 | 1 | CM | Power Supplies; | CMM | CMMC21 | 1 | 1 | NO | PC |  | 420,00 | G | 0 | 0 | 0 |  | 4055626471952 | 90303100 | DE | EC002301 | Imagen | Catálogo
2907954 | EEM-MB370 | Equipo de medición | Medidor de energía multifuncional sin pantalla con interfaz Modbus TCP integrada para medir parámetros eléctricos en instalaciones de baja tensión hasta 690 V. (phoenixcontact.com/empro-help) | 655.08 | 1 | CM | Power Supplies; | CMM | CMMC21 | 1 | 1 | NO | PC |  | 302,73 | G | 0 | 0 | 0 |  | 4055626498331 | 90303100 | DE | EC002301 | Imagen | Catálogo
1127061 | EEM-MB370-24DC | Equipo de medición | Medidor de energía multifuncional sin pantalla con alimentación de 24 V DC e interfaz Modbus/TCP integrada para medir parámetros eléctricos en instalaciones de baja tensión hasta 690 V (phoenixcontact.com/empro-help) | 655.08 | 1 | CM | Power Supplies; | CMM | CMMC21 | 1 | 1 | NO | PC |  | 287,00 | G | 0 | 0 | 0 |  | 4063151055332 | 90303100 | DE | EC002301 | Imagen | Catálogo
2907971 | EEM-MB370-EIP | Equipo de medición | Medidor de energía multifuncional sin pantalla con interfaz Modbus TCP y Ethernet/IP integrada para medir parámetros eléctricos en instalaciones de baja tensión hasta 690 V. (phoenixcontact.com/empro-help) | 1391.85 | 1 | CM | Power Supplies; | CMM | CMMC21 | 1 | 1 | NO | PC |  | 445,00 | G | 0 | 0 | 0 |  | 4055626260921 | 90303100 | DE | EC002301 | Imagen | Catálogo
2907984 | EEM-MB370-PN | Equipo de medición | Medidor de energía multifuncional sin pantalla con interfaz Modbus/TCP y PROFINET integrada para medir parámetros eléctricos en instalaciones de baja tensión hasta 690 V. (phoenixcontact.com/empro-help) | 1152.91 | 1 | CM | Power Supplies; | CMM | CMMC21 | 1 | 1 | NO | PC |  | 435,50 | G | 0 | 0 | 0 |  | 4055626260525 | 90303100 | DE | EC002301 | Imagen | Catálogo
2907955 | EEM-MB371 | Equipo de medición | Medidor de energía multifuncional sin pantalla con conexión Rogowski directa e interfaz Modbus/TCP integrada para medir parámetros eléctricos en instalaciones de baja tensión hasta 690 V. (phoenixcontact.com/empro-help) | 655.08 | 1 | CM | Power Supplies; | CMM | CMMC21 | 1 | 1 | NO | PC |  | 280,40 | G | 0 | 0 | 0 |  | 4055626498348 | 90303100 | DE | EC002301 | Imagen | Catálogo
1127055 | EEM-MB371-24DC | Equipo de medición | Medidor de energía multifuncional sin pantalla con alimentación de 24 V DC, con conexión Rogowski directa e interfaz Modbus/TCP integrada para medir parámetros eléctricos en instalaciones de baja tensión hasta 690 V (phoenixcontact.com/empro-help) | 655.08 | 1 | CM | Power Supplies; | CMM | CMMC21 | 1 | 1 | NO | PC |  | 262,50 | G | 0 | 0 | 0 |  | 4063151055127 | 90303100 | DE | EC002301 | Imagen | Catálogo
2907976 | EEM-MB371-EIP | Equipo de medición | Medidor de energía multifuncional sin pantalla con conexión Rogowski directa e interfaz Modbus TCP y Ethernet/IP integrada para medir parámetros eléctricos en instalaciones de baja tensión hasta 690 V. (phoenixcontact.com/empro-help) | 1391.85 | 1 | CM | Power Supplies; | CMM | CMMC21 | 1 | 1 | NO | PC |  | 314,00 | G | 0 | 0 | 0 |  | 4055626718156 | 90303100 | DE | EC002301 | Imagen | Catálogo
2908308 | EEM-MB371-PN | Equipo de medición | Medidor de energía multifuncional sin pantalla con conexión Rogowski directa e interfaz Modbus/TCP y PROFINET integrada para medir parámetros eléctricos en instalaciones de baja tensión hasta 690 V. (phoenixcontact.com/empro-help) | 1152.91 | 1 | CM | Power Supplies; | CMM | CMMC21 | 1 | 1 | NO | PC |  | 312,80 | G | 0 | 0 | 0 |  | 4055626471976 | 90303100 | DE | EC002301 | Imagen | Catálogo
2902078 | EEM-MKT-DRA | Adaptador para carril DIN | Adaptador para carril DIN para medidores de energía de la serie EEM-MA770-X y EEM-MA771-X | 112.26 | 1 | CM | Power Supplies; | CMM | CMMC1Z | 1 | 1 | SÍ | PC |  | 559,90 | G | 0 | 0 | 0 |  | 4055626000978 | 73269098 | DE | EC002295 | Imagen | Catálogo
1269236 | EEM-PM157-SLP | Equipo de medición | Contador de energía de corriente continua con medición directa hasta 1000 V/650 A, con interfaces RS-485 para software de programación y para el control de carga DC, corrección de pérdidas del cable de carga, temperatura de servicio hasta +80 °C, certificado para fines de facturación | 3214.61 | 1 | CM | Power Supplies; | CMM | CMMC31 | 1 | 1 | NO | PC |  | 505,50 | G | 0 | 0 | 0 |  | 4063151421748 | 90303100 | DE | EC002301 | Imagen | Catálogo
1551889 | EEM-RS485-PCM | Adaptador para programación | Adaptador de comunicación RS485-USB para leer y configurar contadores de energía DC | 96.44 | 1 | CM | Power Supplies; | CMM | CMMC31 | 1 | 1 | SÍ | PC |  | 42,00 | G | 0 | 0 | 0 |  | 4067923029361 | 85176200 | DE | EC002498 | Imagen | Catálogo
1158951 | EEM-SB370-C | Equipo de medición | Medidor de energía multifuncional sin pantalla con interfaz Ethernet y Proficloud.io integrada para medir parámetros eléctricos en instalaciones de baja tensión hasta 690 V. (phoenixcontact.com/empro-help) | 1590.96 | 1 | CM | Power Supplies; | CMM | CMMC21 | 1 | 1 | NO | PC |  | 336,09 | G | 0 | 0 | 0 |  | 4063151166410 | 90303100 | DE | EC002301 | Imagen | Catálogo
1158947 | EEM-SB371-C | Equipo de medición | Medidor de energía multifuncional sin pantalla con conexión Rogowski directa e interfaz Ethernet y Proficloud.io integrada para medir parámetros eléctricos en instalaciones de baja tensión hasta 690 V. (phoenixcontact.com/empro-help) | 1590.96 | 1 | CM | Power Supplies; | CMM | CMMC21 | 1 | 1 | NO | PC |  | 312,29 | G | 0 | 0 | 0 |  | 4063151166014 | 90303100 | DE | EC002301 | Imagen | Catálogo
1674507 | EEM-XM157 | Measuring device | 1-phase energy meter with direct measurement up to 45 A AC, Modbus/RTU interface, 2 pulse outputs, operating temperature up to +70°C, certified in accordance with Measuring Instruments Directive (MID) | 205.86 | 1 | CM | Power Supplies; | CMM | CMMC11 | 1 | 1 | sí | PC |  | 101,30 | g | 0 | 0 | 0 | 0 | 4067923225022 | 90283019 | CN | EC002301 |  | Catálogo
1674509 | EEM-XM355 | Measuring device | 3-phase energy meter with current transformer measurement 1 A/5 A AC, Modbus/RTU interface, 2 pulse outputs, 4 tariffs (via Modbus), operating temperature up to +70°C, certified in accordance with Measuring Instruments Directive (MID) | 419.64 | 1 | CM | Power Supplies; | CMM | CMMC11 | 1 | 1 | sí | PC |  | 304,30 | g | 0 | 0 | 0 | 0 | 4067923223998 | 90283019 | CN | EC002301 |  | Catálogo
1674511 | EEM-XM357 | Equipo de medición | Contador de energía trifásico con medición directa hasta 100 A AC, interfaz Modbus/RTU, 2 salidas de pulsos, 4 tarifas (a través de Modbus), temperatura de servicio hasta +70 °C, certificado según la directiva MID | 459.23 | 1 | CM | Power Supplies; | CMM | CMMC11 | 1 | 1 | SÍ | PC |  | 385,00 | G | 0 | 0 | 0 |  | 4067923225138 | 90283019 | CN | EC002301 | Imagen | Catálogo
1674510 | EEM-XM375 | Measuring device | 3-phase energy meter with current transformer measurement 1 A/5 A AC, Modbus/TCP interface, operating temperature up to +70°C, certified in accordance with Measuring Instruments Directive (MID) | 435.48 | 1 | CM | Power Supplies; | CMM | CMMC11 | 1 | 1 | sí | PC |  | 301,00 | g | 0 | 0 | 0 | 0 | 4067923224452 | 90283019 | CN | EC002301 |  | Catálogo
1674501 | EEM-XM377 | Equipo de medición | Contador de energía trifásico con medición directa hasta 100 A AC, interfaz Modbus/TCP, temperatura de servicio hasta +70 °C, certificado según la directiva MID | 475.07 | 1 | CM | Power Supplies; | CMM | CMMC11 | 1 | 1 | SÍ | PC |  | 370,70 | G | 0 | 0 | 0 |  | 4067923225121 | 90283019 | CN | EC002301 | Imagen | Catálogo
2764726 | EG 22,5-A/ABS BU | Parte superior de la carcasa | Caja para componentes, Cubierta, para conexión a los dos lados, anchura: 22,5 mm, altura: 75 mm, color: azul (similar RAL 5015) | 261.45 | 100 | AC | DCS | ACH | ACHCGA | 20 | 20 | NO | PC |  | 9,10 | G | 33 | 231 | 159 | MM | 4017918273330 | 85389099 | PL | EC002779 | Imagen | Catálogo
2764072 | EG 22,5-A/ABS GN | Parte superior de la carcasa | Tapa de carcasa, para conexión bilateral | 242.78 | 100 | AC | DCS | ACH | ACHCGA | 20 | 20 | NO | PC |  | 9,15 | G | 33 | 231 | 159 | MM | 4017918065829 | 85389099 | PL | EC002779 | Imagen | Catálogo
2764823 | EG 22,5-A/PC GN | Parte superior de la carcasa | Tapa de carcasa, para conexión bilateral | 3.79 | 1 | AC | DCS | ACH | ACHCGA | 20 | 20 | NO | PC |  | 10,17 | G | 34 | 235 | 159 | MM | 4017918131883 | 85389099 | PL | EC002779 | Imagen | Catálogo
1141312 | EG 22,5-A/PC KMGY | Parte superior de la carcasa | Caja para componentes, Cubierta, para conexión a los dos lados, anchura: 22,5 mm, altura: 75 mm, color: gris claro (similar RAL 7035) | 3.67 | 1 | AC | DCS | ACH | ACHCGA | 10 | 500 | NO | PC | F | 8,80 | G | 0 | 0 | 0 |  | 4063151090579 | 85472000 | PL | EC002779 | Imagen | Catálogo
2764085 | EG 22,5-AB/ABS GN | Parte superior de la carcasa | Caja para componentes, Cubierta, para conexión a los dos lados, anchura: 22,5 mm, altura: 75 mm, color: verde (similar RAL 6021) | 242.78 | 100 | AC | DCS | ACH | ACHCGA | 25 | 25 | NO | PC | F | 7,74 | G | 65 | 280 | 140 | MM | 4017918065836 | 85389099 | PL | EC002779 | Imagen | Catálogo
2907897 | EG 22,5-AB/ABS GN O.R | Parte superior de la carcasa | Caja para componentes, Cubierta, para conexión a los dos lados, anchura: 22,5 mm, altura: 75 mm, color: verde (similar RAL 6021) | 242.78 | 100 | AC | DCS | ACH | ACHCGA | 25 | 25 | NO | PC | F | 7,73 | G | 0 | 0 | 0 |  | 4017918277840 | 85389099 | PL | EC002779 | Imagen | Catálogo
2907046 | EG 22,5-AE/ABS GN | Parte superior de la carcasa | Caja para componentes, Cubierta, para conexión a un lado, anchura: 22,5 mm, altura: 75 mm, color: verde (similar RAL 6021) | 257.73 | 100 | AC | DCS | ACH | ACHCGA | 20 | 20 | NO | PC | F | 9,91 | G | 33 | 231 | 159 | MM | 4017918126568 | 85389099 | PL | EC002779 | Imagen | Catálogo
2906636 | EG 22,5-AG/ABS GN | Parte superior de la carcasa | Caja para componentes, Cubierta, cerrada, anchura: 22,5 mm, altura: 75 mm, color: verde (similar RAL 6021) | 257.73 | 100 | AC | DCS | ACH | ACHCGA | 20 | 20 | NO | PC | F | 10,83 | G | 33 | 231 | 159 | MM | 4017918126438 | 85389099 | PL | EC002779 | Imagen | Catálogo
2890409 | EG 22,5-G/ABS BU | Parte inferior de la carcasa | Caja para componentes, Parte inferior de la carcasa, con pie de fijación, sin rendijas de ventilación, anchura: 22,5 mm, altura: 75 mm, color: azul (similar RAL 5015), puenteado transversal: sin conector de bus, número de polos conector transversal: no relevante | 5.31 | 1 | AC | DCS | ACH | ACHCGA | 10 | 500 | NO | PC | F | 36,92 | G | 88 | 267 | 115 | MM | 4046356084086 | 85389099 | PL | EC002779 | Imagen | Catálogo
2764043 | EG 22,5-G/ABS GN | Parte inferior de la carcasa | Caja para componentes, Parte inferior de la carcasa, con pie de fijación, sin rendijas de ventilación, anchura: 22,5 mm, altura: 75 mm, color: verde (similar RAL 6021), puenteado transversal: sin conector de bus, número de polos conector transversal: no relevante | 5.3 | 1 | AC | DCS | ACH | ACHCGA | 10 | 10 | NO | PC |  | 36,30 | G | 88 | 267 | 115 | MM | 4017918065805 | 85389099 | PL | EC002779 | Imagen | Catálogo
2764014 | EG 22,5-G/ABS GY | Parte inferior de la carcasa | Parte inferior de la carcasa, con pie de fijación | 4.8 | 1 | AC | DCS | ACH | ACHCGA | 10 | 300 | NO | PC | F | 36,49 | G | 88 | 267 | 115 | MM | 4017918273156 | 85389099 | PL | EC002779 | Imagen | Catálogo
2764797 | EG 22,5-GMF/PC GN | Parte inferior de la carcasa | Caja para componentes, Parte inferior de la carcasa con pasador de metal, sin rendijas de ventilación, anchura: 22,5 mm, altura: 75 mm, color: verde (similar RAL 6021), puenteado transversal: sin conector de bus, número de polos conector transversal: no relevante | 8.45 | 1 | AC | DCS | ACH | ACHCGA | 10 | 10 | NO | PC |  | 42,38 | G | 85 | 264 | 110 | MM | 4017918131852 | 85389099 | PL | EC002779 | Imagen | Catálogo
1141311 | EG 22,5-GMF/PC KMGY | Parte inferior de la carcasa | Caja para componentes, Parte inferior de la carcasa con pasador de metal, sin rendijas de ventilación, anchura: 22,5 mm, altura: 75 mm, color: gris claro (similar RAL 7035), puenteado transversal: sin conector de bus, número de polos conector transversal: no relevante | 8.14 | 1 | AC | DCS | ACH | ACHCGA | 10 | 500 | NO | PC | F | 38,30 | G | 88 | 267 | 115 | MM | 4063151099220 | 85472000 | PL | EC002779 | Imagen | Catálogo
2907240 | EG 22,5-GPL/ABS GN | Parte inferior de la carcasa | Caja para componentes, Parte inferior, sin rendijas de ventilación, anchura: 22,5 mm, color: verde (similar RAL 6021), puenteado transversal: sin conector de bus, número de polos conector transversal: no relevante | 9.14 | 1 | AC | DCS | ACH | ACHCGA | 10 | 10 | NO | PC | F | 34,91 | G | 85 | 265 | 110 | MM | 4017918277703 | 85389099 | PL | EC002779 | Imagen | Catálogo
2909688 | EG 45-A/ABS BK | Parte superior de la carcasa | Caja para componentes, Cubierta, para conexión a los dos lados, anchura: 45 mm, altura: 75 mm, color: negro (similar RAL 9005) | 3.33 | 1 | AC | DCS | ACH | ACHCGA | 100 | 100 | NO | PC | F | 20,21 | G | 173 | 467 | 317 | MM | 4017918406608 | 85389099 | PL | EC002779 | Imagen | Catálogo
2764179 | EG 45-A/ABS GN | Parte superior de la carcasa | Caja para componentes, Cubierta, para conexión a los dos lados, anchura: 45 mm, altura: 75 mm, color: verde (similar RAL 6021) | 285.75 | 100 | AC | DCS | ACH | ACHCGA | 20 | 20 | NO | PC |  | 14,40 | G | 33 | 456 | 159 | MM | 4017918065881 | 85389099 | PL | EC002779 | Imagen | Catálogo
2706849 | EG 45-A/ABS GN S76 | Parte superior de la caja | Carcasa, Cubierta, para conexión a los dos lados, anchura: 45 mm, altura: 75 mm, color: verde (6021) | 9.33 | 1 | AC | DCS | ACH | ACHCGA | 10 | 10 | NO | PC |  | 11.6 | G | 0 | 0 | 0 |  | 4017918844967 | 85389099 | DE | EC001031 | Imagen | Catálogo
2764250 | EG 45-A/ABS GY | Parte superior de la carcasa | Caja para componentes, Cubierta, para conexión a los dos lados, anchura: 45 mm, altura: 75 mm, color: gris ventana (similar RAL 7040) | 3.04 | 1 | AC | DCS | ACH | ACHCGA | 10 | 10 | NO | PC | F | 14,60 | G | 60 | 189 | 118 | MM | 4017918245108 | 85389099 | PL | EC002779 | Imagen | Catálogo
2869100 | EG 45-A/PC BK S60 | Parte superior de la caja | Carcasa, Cubierta, para conexión a los dos lados, anchura: 45 mm, altura: 75 mm, color: negro (9005) | 12.23 | 1 | AC | DCS | ACH | ACHCGA | 10 | 10 | NO | PC |  | 12.88 | G | 0 | 0 | 0 |  | 4017918923365 | 85389099 | DE | EC001031 | Imagen | Catálogo
2764878 | EG 45-A/PC GN | Parte superior de la carcasa | Tapa de carcasa, para conexión bilateral | 4.53 | 1 | AC | DCS | ACH | ACHCGA | 20 | 20 | NO | PC |  | 15,91 | G | 34 | 461 | 160 | MM | 4017918119676 | 85389099 | PL | EC002779 | Imagen | Catálogo
2853129 | EG 45-A/PC GY | Parte superior de la carcasa | Caja para componentes, Cubierta, para conexión a los dos lados, anchura: 45 mm, altura: 75 mm, color: gris ventana (similar RAL 7040) | 5.1 | 1 | AC | DCS | ACH | ACHCGA | 20 | 20 | NO | PC | F | 15,82 | G | 33 | 456 | 159 | MM | 4017918423001 | 85389099 | PL | EC002779 | Imagen | Catálogo
2764182 | EG 45-AB/ABS GN | Parte superior de la carcasa | Tapa de carcasa con plantilla de orificios, para conexión bilateral | 285.75 | 100 | AC | DCS | ACH | ACHCGA | 10 | 10 | NO | PC |  | 11,45 | G | 49 | 160 | 240 | MM | 4017918065898 | 85389099 | PL | EC002779 | Imagen | Catálogo
2764483 | EG 45-AB/ABS GN (VE100) | Parte superior de la carcasa | Caja para componentes, Parte superior, anchura: 45 mm, altura: 75 mm, color: verde (similar RAL 6021) | 285.75 | 100 | AC | DCS | ACH | ACHCGA | 100 | 100 | NO | PC |  | 13,00 | G | 170 | 335 | 260 | MM | 4017918273231 | 85389099 | PL | EC002779 | Imagen | Catálogo
2706690 | EG 45-AE/ABS BU | Parte superior de la carcasa | Tapa de carcasa, para conexión unilateral | 251.53 | 100 | AC | DCS | ACH | ACHCGA | 20 | 500 | NO | PC |  | 15,73 | G | 0 | 0 | 0 |  | 4017918829605 | 85389099 | PL | EC002779 | Imagen | Catálogo
2764409 | EG 45-AE/ABS GN | Parte superior de la carcasa | Caja para componentes, Cubierta, para conexión a un lado, anchura: 45 mm, altura: 75 mm, color: verde (similar RAL 6021) | 3.04 | 1 | AC | DCS | ACH | ACHCGA | 10 | 10 | NO | PC |  | 15,02 | G | 96 | 133 | 114 | MM | 4017918065997 | 85389099 | PL | EC002779 | Imagen | Catálogo
2764865 | EG 45-AE/PC GN | Parte superior de la carcasa | Caja para componentes, Cubierta, para conexión a un lado, anchura: 45 mm, altura: 75 mm, color: verde (similar RAL 6021) | 4.74 | 1 | AC | DCS | ACH | ACHCGA | 20 | 20 | NO | PC | F | 17,50 | G | 33 | 456 | 159 | MM | 4017918131920 | 85389099 | PL | EC002779 | Imagen | Catálogo
2907363 | EG 45-AG/ABS GN | Parte superior de la carcasa | Caja para componentes, Cubierta, cerrada, anchura: 45 mm, altura: 75 mm, color: verde (similar RAL 6021) | 3.04 | 1 | AC | DCS | ACH | ACHCGA | 20 | 20 | NO | PC |  | 17,78 | G | 35 | 461 | 161 | MM | 4017918131470 | 85389099 | PL | EC002779 | Imagen | Catálogo
2869508 | EG 45-AG/PC BK | Parte superior de la carcasa | Caja para componentes, Cubierta, cerrada, anchura: 45 mm, altura: 75 mm, color: negro (similar RAL 9005) | 5.05 | 1 | AC | DCS | ACH | ACHCGA | 20 | 20 | NO | PC |  | 19,89 | G | 33 | 456 | 159 | MM | 4017918944162 | 85389099 | PL | EC002779 | Imagen | Catálogo
2764881 | EG 45-AG/PC GN | Parte superior de la carcasa | Caja para componentes, Cubierta, cerrada, anchura: 45 mm, altura: 75 mm, color: verde (similar RAL 6021) | 5.05 | 1 | AC | DCS | ACH | ACHCGA | 20 | 20 | NO | PC | F | 19,70 | G | 33 | 456 | 159 | MM | 4017918131937 | 85389099 | PL | EC002779 | Imagen | Catálogo
2709930 | EG 45-AG/PC KMGY S4 | Parte superior de la caja | Carcasa, Cubierta, cerrada, anchura: 45 mm, altura: 75 mm, color: gris luminoso (7035) | 26.94 | 1 | AC | DCS | ACH | ACHCGA | 10 | 10 | NO | PC |  | 12.4 | G | 0 | 0 | 0 |  | 4017918888107 | 85389099 | DE | EC001031 | Imagen | Catálogo
2764140 | EG 45-G/ABS GN | Parte inferior de la carcasa | Caja para componentes, Parte inferior de la carcasa, con pie de fijación, sin rendijas de ventilación, anchura: 45 mm, altura: 75 mm, color: verde (similar RAL 6021), puenteado transversal: sin conector de bus, número de polos conector transversal: no relevante | 6.53 | 1 | AC | DCS | ACH | ACHCGA | 10 | 10 | NO | PC |  | 54,73 | G | 85 | 260 | 200 | MM | 4017918065850 | 85389099 | PL | EC002779 | Imagen | Catálogo
2764108 | EG 45-G/ABS GY | Parte inferior de la carcasa | Parte inferior de la carcasa, con pie de fijación | 6.87 | 1 | AC | DCS | ACH | ACHCGA | 10 | 10 | NO | PC |  | 54,22 | G | 83 | 257 | 199 | MM | 4017918368678 | 85389099 | PL | EC002779 | Imagen | Catálogo
2907185 | EG 45-GL /ABS GN | Parte inferior de la carcasa | Parte inferior de la carcasa con canal de ventilación y con pie de fijación | 24.46 | 1 | AC | DCS | ACH | ACHCGA | 10 | 10 | NO | PC |  | 51,72 | G | 85 | 258 | 200 | MM | 4017918277680 | 85389099 | DE | EC002779 |  | Catálogo
2869090 | EG 45-GMF/PC BK | Parte inferior de la carcasa | Caja para componentes, Parte inferior de la carcasa con pasador de metal, sin rendijas de ventilación, anchura: 4 mm, altura: 75 mm, color: negro (similar RAL 9005), puenteado transversal: sin conector de bus, número de polos conector transversal: no relevante | 10.33 | 1 | AC | DCS | ACH | ACHCGA | 10 | 10 | NO | PC |  | 62,89 | G | 82 | 259 | 199 | MM | 4017918923372 | 85389099 | PL | EC002779 | Imagen | Catálogo
2764849 | EG 45-GMF/PC GN | Parte inferior de la carcasa | Caja para componentes, Parte inferior de la carcasa con pasador de metal, sin rendijas de ventilación, anchura: 45 mm, altura: 75 mm, color: verde (similar RAL 6021), puenteado transversal: sin conector de bus, número de polos conector transversal: no relevante | 10.33 | 1 | AC | DCS | ACH | ACHCGA | 10 | 10 | NO | PC |  | 64,47 | G | 85 | 260 | 200 | MM | 4017918131906 | 85389099 | PL | EC002779 | Imagen | Catálogo
2853381 | EG 45-GMF/PC GY | Parte inferior de la carcasa | Parte inferior de la carcasa, con cerrojo-pie metálico | 11.4 | 1 | AC | DCS | ACH | ACHCGA | 100 | 100 | NO | PC | F | 65,00 | G | 322 | 591 | 391 | MM | 4017918439170 | 85389099 | PL | EC002779 | Imagen | Catálogo
2709943 | EG 45-GMF/PC KMGY | Parte inferior de la carcasa | Caja para componentes, Parte inferior de la carcasa con pasador de metal, sin rendijas de ventilación, anchura: 45 mm, altura: 75 mm, color: gris claro (similar RAL 7035), puenteado transversal: sin conector de bus, número de polos conector transversal: no relevante | 10.33 | 1 | AC | DCS | ACH | ACHCGA | 10 | 10 | NO | PC | F | 64,19 | G | 85 | 260 | 200 | MM | 4017918888213 | 85389099 | PL | EC002779 | Imagen | Catálogo
2735386 | EG 45-GMFP/PC GY | Parte inferior de la carcasa | Parte inferior de la carcasa, con cerrojo-pie metálico y abertura para toma de pruebas con tapa lateral | 14.9 | 1 | AC | DCS | ACH | ACHCGA | 10 | 10 | NO | PC | F | 60,77 | G | 85 | 260 | 200 | MM | 4017918572167 | 85389099 | PL | EC002779 | Imagen | Catálogo
2906018 | EG 45-GP/ABS BEIGE | Parte inferior de la carcasa | Caja para componentes, Parte inferior de la carcasa, con pie de fijación y abertura para pruebas con tapa lateral, sin rendijas de ventilación, anchura: 45 mm, altura: 75 mm, color: beige (similar RAL 7032), puenteado transversal: sin conector de bus, número de polos conector transversal: no relevante | 9.55 | 1 | AC | DCS | ACH | ACHCGA | 10 | 10 | NO | PC | F | 53,57 | G | 84 | 259 | 199 | MM | 4017918247584 | 85389099 | PL | EC002779 | Imagen | Catálogo
2764153 | EG 45-GP/ABS GN | Parte inferior de la carcasa | Caja para componentes, Parte inferior de la carcasa, con pie de fijación y abertura para pruebas con tapa lateral, sin rendijas de ventilación, anchura: 45 mm, altura: 75 mm, color: verde (similar RAL 6021), puenteado transversal: sin conector de bus, número de polos conector transversal: no relevante | 8.45 | 1 | AC | DCS | ACH | ACHCGA | 10 | 10 | NO | PC |  | 52,74 | G | 83 | 258 | 200 | MM | 4017918065867 | 85389099 | PL | EC002779 | Imagen | Catálogo
2764111 | EG 45-GP/ABS GY | Parte inferior de la carcasa | Caja para componentes, Parte inferior de la carcasa, con pie de fijación y abertura para pruebas con tapa lateral, sin rendijas de ventilación, anchura: 45 mm, altura: 75 mm, color: gris ventana (similar RAL 7040), puenteado transversal: sin conector de bus, número de polos conector transversal: no relevante | 8.87 | 1 | AC | DCS | ACH | ACHCGA | 10 | 10 | NO | PC | F | 53,24 | G | 85 | 260 | 200 | MM | 4017918246921 | 85389099 | PL | EC002779 | Imagen | Catálogo
2706810 | EG 45-GPL/ABS GN S73 | Parte inferior de la carcasa | Parte inferior de la carcasa, con canal de ventilación, pie de fijación y abertura para pruebas con tapa lateral | 31.4 | 1 | AC | DCS | ACH | ACHCGA | 10 | 10 | NO | PC |  | 50.85 | G | 0 | 0 | 0 |  | 4017918842734 | 85389099 | DE | EC001031 | Imagen | Catálogo
2764357 | EG 67,5-A/ABS GN | Parte superior de la carcasa | Caja para componentes, Cubierta, para conexión a los dos lados, anchura: 67,5 mm, altura: 75 mm, color: verde (similar RAL 6021) | 3.17 | 1 | AC | DCS | ACH | ACHCGA | 12 | 48 | NO | PC |  | 19,19 | G | 35 | 465 | 159 | MM | 4017918099503 | 85389099 | PL | EC002779 | Imagen | Catálogo
2764933 | EG 67,5-A/PC GN | Parte superior de la carcasa | Caja para componentes, Cubierta, para conexión a los dos lados, anchura: 67,5 mm, altura: 75 mm, color: verde (similar RAL 6021) | 4.86 | 1 | AC | DCS | ACH | ACHCGA | 12 | 48 | NO | PC |  | 20,47 | G | 35 | 460 | 159 | MM | 4017918131975 | 85389099 | PL | EC002779 | Imagen | Catálogo
2735470 | EG 67,5-A/PC GN S34 | Parte superior de la caja | Carcasa, Cubierta, para conexión a los dos lados, anchura: 67,5 mm, altura: 75 mm, color: verde (6021) | 21.16 | 1 | AC | DCS | ACH | ACHCGA | 10 | 10 | NO | PC |  | 14.31 | G | 0 | 0 | 0 |  | 4017918583705 | 85369010 | DE | EC001031 | Imagen | Catálogo
2853226 | EG 67,5-A/PC GN SO67 | Parte superior de la carcasa | Caja para componentes, Parte superior, anchura: 67,5 mm, color: verde (similar RAL 6021) | 14.47 | 1 | AC | DCS | ACH | ACHCGA | 10 | 10 | NO | PC |  | 14,70 | G | 0 | 0 | 0 |  | 4017918426330 | 85369010 | DE | EC002779 | Imagen | Catálogo
2764920 | EG 67,5-AE/PC GN | Parte superior de la carcasa | Caja para componentes, Cubierta, para conexión a un lado, anchura: 67,5 mm, altura: 75 mm, color: verde (similar RAL 6021) | 5.3 | 1 | AC | DCS | ACH | ACHCGA | 12 | 48 | NO | PC | F | 24,19 | G | 33 | 456 | 159 | MM | 4017918131968 | 85389099 | PL | EC002779 | Imagen | Catálogo
2764946 | EG 67,5-AG/PC GN | Parte superior de la carcasa | Caja para componentes, Cubierta, cerrada, anchura: 67,5 mm, profundidad: 75 mm, color: verde (similar RAL 6021) | 5.41 | 1 | AC | DCS | ACH | ACHCGA | 12 | 12 | NO | PC |  | 26,10 | G | 33 | 456 | 159 | MM | 4017918131982 | 85389099 | PL | EC002779 | Imagen | Catálogo
2764292 | EG 67,5-G/ABS GN | Parte inferior de la carcasa | Caja para componentes, Parte inferior de la carcasa, con pie de fijación, sin rendijas de ventilación, anchura: 67,5 mm, altura: 75 mm, color: verde (similar RAL 6021), puenteado transversal: sin conector de bus, número de polos conector transversal: no relevante | 8.87 | 1 | AC | DCS | ACH | ACHCGA | 5 | 5 | NO | PC |  | 83,22 | G | 98 | 362 | 115 | MM | 4017918108052 | 85389099 | PL | EC002779 | Imagen | Catálogo
2764894 | EG 67,5-GMF/PC GN | Parte inferior de la carcasa | Caja para componentes, Parte inferior de la carcasa con pasador de metal, sin rendijas de ventilación, anchura: 67,5 mm, altura: 75 mm, color: verde (similar RAL 6021), puenteado transversal: sin conector de bus, número de polos conector transversal: no relevante | 13.98 | 1 | AC | DCS | ACH | ACHCGA | 10 | 10 | NO | PC |  | 81,81 | G | 84 | 281 | 276 | MM | 4017918131944 | 85389099 | PL | EC002779 | Imagen | Catálogo
2735467 | EG 67,5-GMF/PC GN S33 | Parte inferior de la carcasa | Carcasa, Parte inferior de la carcasa con pasador de metal, sin rendijas de ventilación, anchura: 67,5 mm, altura: 75 mm, color: verde (6021), puenteado transversal: sin conector de bus, número de polos conector transversal: no relevante | 28.31 | 1 | AC | DCS | ACH | ACHCGA | 10 | 10 | NO | PC |  | 80.07 | G | 0 | 0 | 0 |  | 4017918583699 | 85369010 | DE | EC001031 | Imagen | Catálogo
2764399 | EG 90-A/ABS GN | Parte superior de la carcasa | Caja para componentes, Cubierta, para conexión a los dos lados, anchura: 90 mm, altura: 75 mm, color: verde (similar RAL 6021) | 3.49 | 1 | AC | DCS | ACH | ACHCGA | 10 | 10 | NO | PC |  | 22,89 | G | 56 | 365 | 121 | MM | 4017918065980 | 85389099 | PL | EC002779 | Imagen | Catálogo
2764988 | EG 90-A/PC GN | Parte superior de la carcasa | Tapa de carcasa, para conexión bilateral | 5.22 | 1 | AC | DCS | ACH | ACHCGA | 10 | 10 | NO | PC |  | 24,78 | G | 56 | 366 | 121 | MM | 4017918107932 | 85389099 | PL | EC002779 | Imagen | Catálogo
2764991 | EG 90-AG/PC GN | Parte superior de la carcasa | Caja para componentes, Cubierta, cerrada, anchura: 90 mm, altura: 75 mm, color: verde (similar RAL 6021) | 6.66 | 1 | AC | DCS | ACH | ACHCGA | 10 | 10 | NO | PC |  | 33,07 | G | 88 | 267 | 115 | MM | 4017918132026 | 85389099 | PL | EC002779 | Imagen | Catálogo
2764328 | EG 90-G/ABS GN | Parte inferior de la carcasa | Caja para componentes, Parte inferior de la carcasa, con pie de fijación, sin rendijas de ventilación, anchura: 90 mm, altura: 75 mm, color: verde (similar RAL 6021), puenteado transversal: sin conector de bus, número de polos conector transversal: no relevante | 10.64 | 1 | AC | DCS | ACH | ACHCGA | 10 | 10 | NO | PC |  | 87,45 | G | 202 | 280 | 178 | MM | 4017918099510 | 85389099 | PL | EC002779 | Imagen | Catálogo
2764959 | EG 90-GMF/PC GN | Parte inferior de la carcasa | Caja para componentes, Parte inferior de la carcasa con pasador de metal, sin rendijas de ventilación, anchura: 90 mm, altura: 75 mm, color: verde (similar RAL 6021), puenteado transversal: sin conector de bus, número de polos conector transversal: no relevante | 16.67 | 1 | AC | DCS | ACH | ACHCGA | 10 | 10 | NO | PC |  | 101,15 | G | 200 | 279 | 180 | MM | 4017918131999 | 85389099 | PL | EC002779 | Imagen | Catálogo
2200638 | EG MF 17,5 | Anclaje de base | Anclaje de base, para montaje sobre carril DIN, con resorte incluido | 161.47 | 100 | AC | DCS | ACH | ACHCGZ | 50 | 100 | NO | PC | F | 3,54 | G | 52 | 148 | 76 | MM | 4046356644402 | 85389099 | DE | EC002779 | Imagen | Catálogo
2764331 | EG-PTK/N-GN | Componentes de carcasa para electrónica | Componentes de carcasa para electrónica, color: verde ,Caja para componentes, color: verde | 29.41 | 100 | AC | DCS | ACH | ACHCGZ | 50 | 10000 | NO | PC |  | 0,21 | G | 0 | 0 | 0 | MM | 4017918065959 | 39269097 | DE | EC002779 |  | Catálogo
2908906 | EG-SCHLOSSSCHNAPPER (VPE 1000) | Componentes de carcasa para electrónica | Caja para componentes, color: rojo (similar RAL 3001) | 47.52 | 100 | AC | DCS | ACH | ACHCGZ | 1000 | 1000 | NO | PC | F | 1,11 | G | 92 | 259 | 199 | MM | 4017918383305 | 85389099 | PL | EC002779 |  | Catálogo
1074614 | EH 17,5 F-FP/ABS-PC BK9005 | Tapón ciego | Caja para carril DIN, Tapón ciego para puntos de embornaje no equipados (diseño plano), con rendijas de ventilación, anchura: 16,3 mm, altura: 33,39 mm, profundidad: 13,67 mm, color: negro (similar RAL 9005) | 70.77 | 100 | AC | DCS | ACH | ACHCHC | 10 | 1 | SÍ | PC |  | 2,40 | G | 0 | 0 | 0 |  | 4055626775623 | 39269097 | IN | EC002779 | Imagen | Catálogo
1074611 | EH 17,5 F-FP/ABS-PC GY7035 | Tapón ciego | Caja para carril DIN, Tapón ciego para puntos de embornaje no equipados (diseño plano), con rendijas de ventilación, anchura: 16,3 mm, altura: 33,39 mm, profundidad: 13,67 mm, color: gris claro (similar RAL 7035) | 70.77 | 100 | AC | DCS | ACH | ACHCHC | 10 | 1 | SÍ | PC |  | 6,10 | G | 0 | 0 | 0 |  | 4055626771496 | 39269097 | IN | EC002779 | Imagen | Catálogo
1071147 | EH 17,5-FP/ABS-PC BK9005 | Tapón ciego | Caja para carril DIN, Tapón ciego para puntos de embornaje no equipados (diseño alto), anchura: 16,3 mm, altura: 19,65 mm, profundidad: 13,67 mm, color: negro (similar RAL 9005) | 70.77 | 100 | AC | DCS | ACH | ACHCHC | 50 | 1 | SÍ | PC |  | 5,80 | G | 0 | 0 | 0 |  | 4055626752471 | 39269097 | IN | EC002779 | Imagen | Catálogo
1071142 | EH 17,5-FP/ABS-PC GY7035 | Tapón ciego | Caja para carril DIN, Tapón ciego para puntos de embornaje no equipados (diseño alto), anchura: 16,3 mm, altura: 19,65 mm, profundidad: 13,67 mm, color: gris claro (similar RAL 7035) | 70.77 | 100 | AC | DCS | ACH | ACHCHC | 50 | 1 | SÍ | PC |  | 1,65 | G | 0 | 0 | 0 |  | 4055626751641 | 39269097 | IN | EC002779 | Imagen | Catálogo
1311033 | EH 22,5 - KIT - FB+CDS/ABS-PC-7035 + 2MK | Set de carcasa | Caja para carril DIN, para montaje sobre carril DIN, color: gris claro (similar RAL 7035), anchura: 22,6 mm, altura: 77 mm, profundidad: 50,2 mm, incl. 2 unidades de bornas para placa de circuito impreso, 4 polos, conexión por tornillo, para 2,5 mm², corriente nominal: 24 A, 400 V, superficie de la placa de circuito impreso: 750 mm² | 5.22 | 1 | AC | DCS | ACH | ACHCHK | 1 | 1 | NO | PC |  | 50,95 | G | 43 | 109 | 97 | MM | 4063151588984 | 85369010 | DE | EC001031 | Imagen | Catálogo
2200666 | EH 22,5 F-B/ABS BK9005 | Parte inferior de la carcasa | Caja para carril DIN, Parte inferior de la carcasa con anclaje de base, diseño plano, sin rendijas de ventilación, anchura: 22,6 mm, altura: 75 mm, profundidad: 30,3 mm, color: negro (similar RAL 9005), puenteado transversal: sin conector de bus, número de polos conector transversal: no relevante | 207.59 | 100 | AC | DCS | ACH | ACHCHB | 10 | 10 | NO | PC |  | 12,76 | G | 44 | 158 | 128 | MM | 4046356911153 | 84879090 | IN | EC002779 | Imagen | Catálogo
2200665 | EH 22,5 F-B/ABS GY7035 | Parte inferior de la carcasa | Caja para carril DIN, Parte inferior de la carcasa con anclaje de base, diseño plano, sin rendijas de ventilación, anchura: 22,6 mm, altura: 75 mm, profundidad: 30,3 mm, color: gris claro (similar RAL 7035), puenteado transversal: sin conector de bus, número de polos conector transversal: no relevante | 207.59 | 100 | AC | DCS | ACH | ACHCHB | 10 | 10 | NO | PC |  | 13,07 | G | 43 | 157 | 127 | MM | 4046356911146 | 84879090 | IN | EC002779 | Imagen | Catálogo
1071149 | EH 22,5 F-B/ABS-PC BK9005 | Parte inferior de la carcasa | Caja para carril DIN, Parte inferior de la carcasa con anclaje de base, diseño plano, sin rendijas de ventilación, anchura: 22,6 mm, altura: 75 mm, profundidad: 30,3 mm, color: negro (similar RAL 9005), puenteado transversal: sin conector de bus, número de polos conector transversal: no relevante | 2.45 | 1 | AC | DCS | ACH | ACHCHB | 10 | 10 | NO | PC |  | 68,30 | G | 40 | 154 | 127 | MM | 4055626752723 | 84879090 | IN | EC002779 | Imagen | Catálogo
1071148 | EH 22,5 F-B/ABS-PC GY7035 | Parte inferior de la carcasa | Caja para carril DIN, Parte inferior de la carcasa con anclaje de base, diseño plano, sin rendijas de ventilación, anchura: 22,6 mm, altura: 75 mm, profundidad: 30,3 mm, color: gris claro (similar RAL 7035), puenteado transversal: sin conector de bus, número de polos conector transversal: no relevante | 2.45 | 1 | AC | DCS | ACH | ACHCHB | 10 | 10 | NO | PC |  | 14,45 | G | 44 | 160 | 128 | MM | 4055626751498 | 84879090 | IN | EC002779 | Imagen | Catálogo
1074970 | EH 22,5 F-C CS/ABS-PC BK9005 | Parte superior de la carcasa | Caja para carril DIN, Parte superior de la carcasa, diseño plano, sin orificio de conexión, anchura: 22,6 mm, altura: 75,26 mm, profundidad: 36,95 mm, color: negro (similar RAL 9005) | 186.36 | 100 | AC | DCS | ACH | ACHCHC | 10 | 1 | SÍ | PC |  | 12,20 | G | 0 | 0 | 0 |  | 4055626777900 | 84879090 | IN | EC002779 | Imagen | Catálogo
1074973 | EH 22,5 F-C CS/ABS-PC GY7035 | Parte superior de la carcasa | Caja para carril DIN, Parte superior de la carcasa, diseño plano, sin orificio de conexión, anchura: 22,6 mm, altura: 75,26 mm, profundidad: 36,95 mm, color: gris claro (similar RAL 7035) | 186.36 | 100 | AC | DCS | ACH | ACHCHC | 10 | 1 | SÍ | PC |  | 12,20 | G | 0 | 0 | 0 |  | 4055626777238 | 84879090 | IN | EC002779 | Imagen | Catálogo
2201453 | EH 22,5 F-C DS/ABS GY7035 | Parte superior de la carcasa | Caja para carril DIN, Parte superior de la carcasa, diseño plano, orificio de conexión en ambos lados, orificio de conexión en ambos lados, anchura: 22,6 mm, altura: 74,16 mm, profundidad: 36,95 mm, color: gris claro (similar RAL 7035) | 152.62 | 100 | AC | DCS | ACH | ACHCHC | 10 | 10 | NO | PC |  | 12,08 | G | 42 | 158 | 124 | MM | 4046356911245 | 84879090 | IN | EC002779 | Imagen | Catálogo
1074971 | EH 22,5 F-C DS/ABS-PC BK9005 | Parte superior de la carcasa | Caja para carril DIN, Parte superior de la carcasa, diseño plano, orificio de conexión en ambos lados, orificio de conexión en ambos lados, anchura: 22,6 mm, altura: 75,26 mm, profundidad: 36,95 mm, color: negro (similar RAL 9005) | 186.36 | 100 | AC | DCS | ACH | ACHCHC | 10 | 1 | SÍ | PC |  | 9,80 | G | 0 | 0 | 0 |  | 4055626776972 | 84879090 | IN | EC002779 | Imagen | Catálogo
1034687 | EH 22,5 F-C DS/ABS-PC GY7035 | Parte superior de la carcasa | Caja para carril DIN, Parte superior de la carcasa, diseño plano, orificio de conexión en ambos lados, orificio de conexión en ambos lados, anchura: 22,6 mm, altura: 75,26 mm, profundidad: 36,95 mm, color: gris claro (similar RAL 7035) | 198.15 | 100 | AC | DCS | ACH | ACHCHC | 10 | 10 | NO | PC |  | 13,07 | G | 43 | 158 | 127 | MM | 4055626541501 | 84879090 | IN | EC002779 | Imagen | Catálogo
1074972 | EH 22,5 F-C SS/ABS-PC BK9005 | Parte superior de la carcasa | Caja para carril DIN, Parte superior de la carcasa, diseño plano, orificio de conexión en un lado, orificio de conexión en un lado, anchura: 22,6 mm, altura: 75,26 mm, profundidad: 36,95 mm, color: negro (similar RAL 9005) | 186.36 | 100 | AC | DCS | ACH | ACHCHC | 10 | 1 | SÍ | PC |  | 39,10 | G | 0 | 0 | 0 |  | 4055626777429 | 84879090 | IN | EC002779 | Imagen | Catálogo
1071151 | EH 22,5 F-C SS/ABS-PC GY7035 | Parte superior de la carcasa | Caja para carril DIN, Parte superior de la carcasa, diseño plano, orificio de conexión en un lado, orificio de conexión en un lado, anchura: 22,6 mm, altura: 75,26 mm, profundidad: 36,95 mm, color: gris claro (similar RAL 7035) | 186.36 | 100 | AC | DCS | ACH | ACHCHC | 10 | 10 | NO | PC |  | 14,40 | G | 43 | 158 | 127 | MM | 4055626752532 | 84879090 | IN | EC002779 | Imagen | Catálogo
1074664 | EH 22,5 F-FP/ABS-PC BK9005 | Tapón ciego | Caja para carril DIN, Tapón ciego para puntos de embornaje no equipados (diseño plano), con rendijas de ventilación, anchura: 21,35 mm, altura: 33,39 mm, profundidad: 13,67 mm, color: negro (similar RAL 9005) | 70.77 | 100 | AC | DCS | ACH | ACHCHC | 10 | 1 | SÍ | PC |  | 6,10 | G | 0 | 0 | 0 |  | 4055626777726 | 39269097 | IN | EC002779 | Imagen | Catálogo
1074622 | EH 22,5 F-FP/ABS-PC GY7035 | Tapón ciego | Caja para carril DIN, Tapón ciego para puntos de embornaje no equipados (diseño plano), con rendijas de ventilación, anchura: 21,35 mm, altura: 33,39 mm, profundidad: 13,67 mm, color: gris claro (similar RAL 7035) | 70.77 | 100 | AC | DCS | ACH | ACHCHC | 10 | 1 | SÍ | PC |  | 6,10 | G | 0 | 0 | 0 |  | 4055626774336 | 39269097 | IN | EC002779 | Imagen | Catálogo
2201248 | EH 22,5-B/ABS GY7035 | Parte inferior de la carcasa | Caja para carril DIN, Parte inferior de la carcasa con anclaje de base, diseño alto, con rendijas de ventilación, anchura: 22,6 mm, altura: 75 mm, profundidad: 87,3 mm, color: gris claro (similar RAL 7035), puenteado transversal: sin conector de bus, número de polos conector transversal: no relevante | 3.26 | 1 | AC | DCS | ACH | ACHCHA | 10 | 10 | NO | PC |  | 37,34 | G | 97 | 159 | 126 | MM | 4046356749916 | 84879090 | IN | EC002779 | Imagen | Catálogo
1025842 | EH 22,5-B/ABS-PC BK9005 | Parte inferior de la carcasa | Caja para carril DIN, Parte inferior de la carcasa con anclaje de base, diseño alto, con rendijas de ventilación, anchura: 22,6 mm, altura: 75 mm, profundidad: 87,3 mm, color: negro (similar RAL 9005), puenteado transversal: sin conector de bus, número de polos conector transversal: no relevante | 4.16 | 1 | AC | DCS | ACH | ACHCHA | 10 | 10 | NO | PC |  | 40,70 | G | 0 | 0 | 0 |  | 4055626516899 | 84879090 | IN | EC002779 | Imagen | Catálogo
1025838 | EH 22,5-B/ABS-PC GY7035 | Parte inferior de la carcasa | Caja para carril DIN, Parte inferior de la carcasa con anclaje de base, diseño alto, con rendijas de ventilación, anchura: 22,6 mm, altura: 75 mm, profundidad: 87,3 mm, color: gris claro (similar RAL 7035), puenteado transversal: sin conector de bus, número de polos conector transversal: no relevante | 4.16 | 1 | AC | DCS | ACH | ACHCHA | 10 | 10 | NO | PC |  | 41,77 | G | 96 | 159 | 126 | MM | 4055626516882 | 84879090 | IN | EC002779 | Imagen | Catálogo
1753018 | EH 22,5-B4 | Parte inferior de la carcasa | Caja para carril DIN, Parte inferior de la carcasa | 50.75 | 1 | AC | DCS | ACH | ACHCHB | 10 | 10 | NO | PC |  | 37,00 | G |  |  |  |  | 4067923451582 | 84879090 | DE | EC002779 |  | Catálogo
2201252 | EH 22,5-C CS/ABS GY7035 | Parte superior de la carcasa | Caja para carril DIN, Parte superior de la carcasa, diseño alto, sin orificio de conexión, anchura: 22,6 mm, altura: 75,26 mm, profundidad: 36,95 mm, color: gris claro (similar RAL 7035) | 183.13 | 100 | AC | DCS | ACH | ACHCHC | 10 | 10 | NO | PC |  | 13,37 | G | 45 | 160 | 124 | MM | 4046356749954 | 84879090 | IN | EC002779 | Imagen | Catálogo
1026270 | EH 22,5-C CS/ABS-PC BK9005 | Parte superior de la carcasa | Caja para carril DIN, Parte superior de la carcasa, diseño alto, sin orificio de conexión, anchura: 22,6 mm, altura: 75,26 mm, profundidad: 36,95 mm, color: negro (similar RAL 9005) | 2.34 | 1 | AC | DCS | ACH | ACHCHC | 10 | 10 | NO | PC |  | 16,70 | G | 0 | 0 | 0 |  | 4055626518299 | 84879090 | IN | EC002779 | Imagen | Catálogo
1026264 | EH 22,5-C CS/ABS-PC GY7035 | Parte superior de la carcasa | Caja para carril DIN, Parte superior de la carcasa, diseño alto, sin orificio de conexión, anchura: 22,6 mm, altura: 75,26 mm, profundidad: 36,95 mm, color: gris claro (similar RAL 7035) | 2.34 | 1 | AC | DCS | ACH | ACHCHC | 10 | 10 | NO | PC |  | 16,70 | G | 0 | 0 | 0 |  | 4055626518664 | 84879090 | IN | EC002779 | Imagen | Catálogo
1025889 | EH 22,5-C DS/ABS-PC BK9005 | Parte superior de la carcasa | Caja para carril DIN, Parte superior de la carcasa, diseño alto, orificio de conexión en ambos lados, orificio de conexión en ambos lados, anchura: 22,6 mm, altura: 75,26 mm, profundidad: 36,95 mm, color: negro (similar RAL 9005) | 2.34 | 1 | AC | DCS | ACH | ACHCHC | 10 | 10 | NO | PC |  | 14,50 | G | 40 | 155 | 120 | MM | 4055626518817 | 84879090 | IN | EC002779 | Imagen | Catálogo
1025865 | EH 22,5-C DS/ABS-PC GY7035 | Parte superior de la carcasa | Caja para carril DIN, Parte superior de la carcasa, diseño alto, orificio de conexión en ambos lados, orificio de conexión en ambos lados, anchura: 22,6 mm, altura: 75,26 mm, profundidad: 36,95 mm, color: gris claro (similar RAL 7035) | 2.34 | 1 | AC | DCS | ACH | ACHCHC | 10 | 10 | NO | PC |  | 12,70 | G | 44 | 158 | 127 | MM | 4055626517698 | 84879090 | IN | EC002779 | Imagen | Catálogo
1025855 | EH 22,5-C SS/ABS-PC BK9005 | Parte superior de la carcasa | Caja para carril DIN, Parte superior de la carcasa, diseño alto, orificio de conexión en un lado, orificio de conexión en un lado, anchura: 22,6 mm, altura: 75,26 mm, profundidad: 36,95 mm, color: negro (similar RAL 9005) | 2.34 | 1 | AC | DCS | ACH | ACHCHC | 10 | 10 | NO | PC |  | 15,40 | G | 0 | 0 | 0 |  | 4055626518121 | 84879090 | IN | EC002779 | Imagen | Catálogo
1075366 | EH 22,5-C SS/ABS-PC GY7035 | Parte superior de la carcasa | Caja para carril DIN, Parte superior de la carcasa, diseño alto, orificio de conexión en un lado, orificio de conexión en un lado, anchura: 22,6 mm, altura: 75,26 mm, profundidad: 36,95 mm, color: gris claro (similar RAL 7035) | 224.11 | 100 | AC | DCS | ACH | ACHCHC | 10 | 1 | SÍ | PC |  | 16,30 | G | 0 | 0 | 0 |  | 4055626780306 | 84879090 | IN | EC002779 | Imagen | Catálogo
2201843 | EH 22,5-FP/ABS GY7035 | Tapón ciego | Caja para carril DIN, Tapón ciego para puntos de embornaje no equipados (diseño alto), anchura: 21,35 mm, altura: 19,65 mm, profundidad: 13,67 mm, color: gris claro (similar RAL 7035) | 58.27 | 100 | AC | DCS | ACH | ACHCHZ | 50 | 50 | NO | PC |  | 1,77 | G | 0 | 0 | 0 |  | 4046356914659 | 39269097 | IN | EC002779 | Imagen | Catálogo
1071144 | EH 22,5-FP/ABS-PC BK9005 | Tapón ciego | Caja para carril DIN, Tapón ciego para puntos de embornaje no equipados (diseño alto), anchura: 21,35 mm, altura: 19,65 mm, profundidad: 13,67 mm, color: negro (similar RAL 9005) | 70.77 | 100 | AC | DCS | ACH | ACHCHC | 50 | 1 | SÍ | PC |  | 5,80 | G | 0 | 0 | 0 |  | 4055626751252 | 39269097 | IN | EC002779 | Imagen | Catálogo
1071139 | EH 22,5-FP/ABS-PC GY7035 | Tapón ciego | Caja para carril DIN, Tapón ciego para puntos de embornaje no equipados (diseño alto), anchura: 21,35 mm, altura: 19,65 mm, profundidad: 13,67 mm, color: gris claro (similar RAL 7035) | 70.77 | 100 | AC | DCS | ACH | ACHCHC | 50 | 50 | NO | PC |  | 2,11 | G | 0 | 0 | 0 |  | 4055626751481 | 39269097 | IN | EC002779 | Imagen | Catálogo
1311034 | EH 22,5-KIT-B+CDS/ABS-PC-7035+2MKDS34 | Set de carcasa | Caja para carril DIN, para montaje sobre carril DIN, color: gris claro (similar RAL 7035), anchura: 22,6 mm, altura: 77 mm, profundidad: 107,2 mm, incl. 2 unidades de bornas para placa de circuito impreso, 4 polos, conexión por tornillo, para 2,5 mm², corriente nominal: 24 A, 400 V, superficie de la placa de circuito impreso: 4900 mm² | 6.25 | 1 | AC | DCS | ACH | ACHCHK | 1 | 1 | NO | PC | F | 76,30 | G | 42 | 109 | 98 | MM | 4063151585365 | 85369010 | DE | EC001031 | Imagen | Catálogo
1074875 | EH 35 F-B/ABS-PC BK9005 | Parte inferior de la carcasa | Caja para carril DIN, Parte inferior de la carcasa con anclaje de base, diseño plano, sin rendijas de ventilación, anchura: 35,1 mm, altura: 75 mm, profundidad: 30,3 mm, color: negro (similar RAL 9005), puenteado transversal: sin conector de bus, número de polos conector transversal: no relevante | 2.75 | 1 | AC | DCS | ACH | ACHCHB | 10 | 1 | SÍ | PC |  | 18,57 | G | 0 | 0 | 0 |  | 4055626776743 | 84879090 | IN | EC002779 | Imagen | Catálogo
1074877 | EH 35 F-B/ABS-PC GY7035 | Parte inferior de la carcasa | Caja para carril DIN, Parte inferior de la carcasa con anclaje de base, diseño plano, sin rendijas de ventilación, anchura: 35,1 mm, altura: 75 mm, profundidad: 30,3 mm, color: gris claro (similar RAL 7035), puenteado transversal: sin conector de bus, número de polos conector transversal: no relevante | 2.75 | 1 | AC | DCS | ACH | ACHCHB | 10 | 10 | NO | PC |  | 19,10 | G | 42 | 185 | 165 | MM | 4055626776651 | 84879090 | IN | EC002779 | Imagen | Catálogo
1074849 | EH 35 F-C CS/ABS-PC BK9005 | Parte superior de la carcasa | Caja para carril DIN, Parte superior de la carcasa, diseño plano, sin orificio de conexión, anchura: 35,1 mm, altura: 74,65 mm, profundidad: 36,95 mm, color: negro (similar RAL 9005) | 218.21 | 100 | AC | DCS | ACH | ACHCHC | 10 | 10 | NO | PC |  | 20,80 | G | 0 | 0 | 0 |  | 4055626776514 | 84879090 | IN | EC002779 | Imagen | Catálogo
1074866 | EH 35 F-C CS/ABS-PC GY7035 | Parte superior de la carcasa | Caja para carril DIN, Parte superior de la carcasa, diseño plano, sin orificio de conexión, anchura: 35,1 mm, altura: 74,65 mm, profundidad: 36,95 mm, color: gris claro (similar RAL 7035) | 218.21 | 100 | AC | DCS | ACH | ACHCHC | 10 | 10 | NO | PC |  | 20,80 | G | 0 | 0 | 0 |  | 4055626776736 | 84879090 | IN | EC002779 | Imagen | Catálogo
1074857 | EH 35 F-C DS/ABS-PC BK9005 | Parte superior de la carcasa | Caja para carril DIN, Parte superior de la carcasa, diseño plano, orificio de conexión en ambos lados, orificio de conexión en ambos lados, anchura: 35,1 mm, altura: 74,65 mm, profundidad: 36,95 mm, color: negro (similar RAL 9005) | 218.21 | 100 | AC | DCS | ACH | ACHCHC | 10 | 10 | NO | PC |  | 20,80 | G | 0 | 0 | 0 |  | 4055626774084 | 84879090 | IN | EC002779 | Imagen | Catálogo
1074870 | EH 35 F-C DS/ABS-PC GY7035 | Parte superior de la carcasa | Caja para carril DIN, Parte superior de la carcasa, diseño plano, orificio de conexión en ambos lados, orificio de conexión en ambos lados, anchura: 35,1 mm, altura: 74,65 mm, profundidad: 36,95 mm, color: gris claro (similar RAL 7035) | 218.21 | 100 | AC | DCS | ACH | ACHCHC | 10 | 10 | NO | PC |  | 18,10 | G | 0 | 0 | 0 |  | 4055626776934 | 84879090 | IN | EC002779 | Imagen | Catálogo
1074862 | EH 35 F-C SS/ABS-PC BK9005 | Parte superior de la carcasa | Caja para carril DIN, Parte superior de la carcasa, diseño plano, orificio de conexión en un lado, orificio de conexión en un lado, anchura: 35,1 mm, altura: 74,65 mm, profundidad: 36,95 mm, color: negro (similar RAL 9005) | 218.21 | 100 | AC | DCS | ACH | ACHCHC | 10 | 10 | NO | PC |  | 15,90 | G | 0 | 0 | 0 |  | 4055626776842 | 84879090 | IN | EC002779 | Imagen | Catálogo
1075106 | EH 35 F-C SS/ABS-PC GY7035 | Parte superior de la carcasa | Caja para carril DIN, Parte superior de la carcasa, diseño plano, orificio de conexión en un lado, orificio de conexión en un lado, anchura: 35,1 mm, altura: 74,65 mm, profundidad: 36,95 mm, color: gris claro (similar RAL 7035) | 218.21 | 100 | AC | DCS | ACH | ACHCHC | 10 | 10 | NO | PC |  | 24,50 | G | 0 | 0 | 0 |  | 4055626777689 | 84879090 | IN | EC002779 | Imagen | Catálogo
1069975 | EH 35-B/ABS-PC BK9005 | Parte inferior de la carcasa | Caja para carril DIN, Parte inferior de la carcasa con anclaje de base, diseño alto, con rendijas de ventilación, anchura: 35,1 mm, altura: 75 mm, profundidad: 87,3 mm, color: negro (similar RAL 9005), puenteado transversal: sin conector de bus, número de polos conector transversal: no relevante | 4.22 | 1 | AC | DCS | ACH | ACHCHA | 10 | 1 | SÍ | PC |  | 40,40 | G | 0 | 0 | 0 |  | 4055626748313 | 84879090 | IN | EC002779 | Imagen | Catálogo
1069974 | EH 35-B/ABS-PC GY7035 | Parte inferior de la carcasa | Caja para carril DIN, Parte inferior de la carcasa con anclaje de base, diseño alto, con rendijas de ventilación, anchura: 35,1 mm, altura: 75 mm, profundidad: 87,3 mm, color: gris claro (similar RAL 7035), puenteado transversal: sin conector de bus, número de polos conector transversal: no relevante | 4.22 | 1 | AC | DCS | ACH | ACHCHA | 10 | 1 | SÍ | PC |  | 40,40 | G | 0 | 0 | 0 |  | 4055626748139 | 84879090 | IN | EC002779 | Imagen | Catálogo
1070717 | EH 35-C CS/ABS-PC BK9005 | Parte superior de la carcasa | Caja para carril DIN, Parte superior de la carcasa, diseño alto, sin orificio de conexión, anchura: 35,1 mm, altura: 75 mm, profundidad: 36,95 mm, color: negro (similar RAL 9005) | 2.5 | 1 | AC | DCS | ACH | ACHCHC | 10 | 10 | NO | PC |  | 11,80 | G | 0 | 0 | 0 |  | 4055626750088 | 84879090 | IN | EC002779 | Imagen | Catálogo
1069990 | EH 35-C CS/ABS-PC GY7035 | Parte superior de la carcasa | Caja para carril DIN, Parte superior de la carcasa, diseño alto, sin orificio de conexión, anchura: 35,1 mm, altura: 75 mm, profundidad: 36,95 mm, color: gris claro (similar RAL 7035) | 2.5 | 1 | AC | DCS | ACH | ACHCHC | 10 | 10 | NO | PC |  | 11,80 | G | 0 | 0 | 0 |  | 4055626747682 | 84879090 | IN | EC002779 | Imagen | Catálogo
1069993 | EH 35-C DS/ABS-PC BK9005 | Parte superior de la carcasa | Caja para carril DIN, Parte superior de la carcasa, diseño alto, orificio de conexión en ambos lados, orificio de conexión en ambos lados, anchura: 35,1 mm, altura: 75 mm, profundidad: 36,95 mm, color: negro (similar RAL 9005) | 2.5 | 1 | AC | DCS | ACH | ACHCHC | 10 | 10 | NO | PC |  | 16,00 | G | 0 | 0 | 0 |  | 4055626748221 | 84879090 | IN | EC002779 | Imagen | Catálogo
1069984 | EH 35-C DS/ABS-PC GY7035 | Parte superior de la carcasa | Caja para carril DIN, Parte superior de la carcasa, diseño alto, orificio de conexión en ambos lados, orificio de conexión en ambos lados, anchura: 35,1 mm, altura: 75 mm, profundidad: 36,95 mm, color: gris claro (similar RAL 7035) | 2.5 | 1 | AC | DCS | ACH | ACHCHC | 10 | 10 | NO | PC |  | 11,80 | G | 0 | 0 | 0 |  | 4055626748047 | 84879090 | IN | EC002779 | Imagen | Catálogo
1069992 | EH 35-C SS/ABS-PC BK9005 | Parte superior de la carcasa | Caja para carril DIN, Parte superior de la carcasa, diseño alto, orificio de conexión en un lado, orificio de conexión en un lado, anchura: 35,1 mm, altura: 75 mm, profundidad: 36,95 mm, color: negro (similar RAL 9005) | 2.5 | 1 | AC | DCS | ACH | ACHCHC | 10 | 10 | NO | PC |  | 13,90 | G | 0 | 0 | 0 |  | 4055626748054 | 84879090 | IN | EC002779 | Imagen | Catálogo
1069978 | EH 35-C SS/ABS-PC GY7035 | Parte superior de la carcasa | Caja para carril DIN, Parte superior de la carcasa, diseño alto, orificio de conexión en un lado, orificio de conexión en un lado, anchura: 35,1 mm, altura: 75 mm, profundidad: 36,95 mm, color: gris claro (similar RAL 7035) | 2.5 | 1 | AC | DCS | ACH | ACHCHC | 10 | 10 | NO | PC |  | 17,58 | G | 0 | 0 | 0 |  | 4055626748146 | 84879090 | IN | EC002779 | Imagen | Catálogo
2200474 | EH 45 F-B/ABS GY7035 | Parte inferior de la carcasa | Caja para carril DIN, Parte inferior de la carcasa con anclaje de base, diseño plano, sin rendijas de ventilación, anchura: 45,1 mm, altura: 75 mm, profundidad: 30,3 mm, color: gris claro (similar RAL 7035), puenteado transversal: sin conector de bus, número de polos conector transversal: no relevante | 2.55 | 1 | AC | DCS | ACH | ACHCHB | 10 | 10 | NO | PC |  | 19,67 | G | 44 | 234 | 162 | MM | 4046356909464 | 84879090 | IN | EC002779 | Imagen | Catálogo
1074968 | EH 45 F-B/ABS-PC BK9005 | Parte inferior de la carcasa | Caja para carril DIN, Parte inferior de la carcasa con anclaje de base, diseño plano, sin rendijas de ventilación, anchura: 45,1 mm, altura: 75 mm, profundidad: 30,3 mm, color: negro (similar RAL 9005), puenteado transversal: sin conector de bus, número de polos conector transversal: no relevante | 3.05 | 1 | AC | DCS | ACH | ACHCHB | 10 | 10 | NO | PC |  | 21,37 | G | 0 | 0 | 0 |  | 4055626777610 | 84879090 | IN | EC002779 | Imagen | Catálogo
1074969 | EH 45 F-B/ABS-PC GY7035 | Parte inferior de la carcasa | Caja para carril DIN, Parte inferior de la carcasa con anclaje de base, diseño plano, sin rendijas de ventilación, anchura: 45,1 mm, altura: 75 mm, profundidad: 30,3 mm, color: gris claro (similar RAL 7035), puenteado transversal: sin conector de bus, número de polos conector transversal: no relevante | 3.05 | 1 | AC | DCS | ACH | ACHCHB | 10 | 10 | NO | PC |  | 21,30 | G | 44 | 234 | 162 | MM | 4055626776194 | 84879090 | IN | EC002779 | Imagen | Catálogo
1074956 | EH 45 F-C CS/ABS-PC BK9005 | Parte superior de la carcasa | Caja para carril DIN, Parte superior de la carcasa, diseño plano, sin orificio de conexión, anchura: 45,1 mm, altura: 74,65 mm, profundidad: 36,95 mm, color: negro (similar RAL 9005) | 2.45 | 1 | AC | DCS | ACH | ACHCHC | 10 | 10 | NO | PC |  | 24,50 | G | 0 | 0 | 0 |  | 4055626777511 | 84879090 | IN | EC002779 | Imagen | Catálogo
1074965 | EH 45 F-C CS/ABS-PC GY7035 | Parte superior de la carcasa | Caja para carril DIN, Parte superior de la carcasa, diseño plano, sin orificio de conexión, anchura: 45,1 mm, altura: 74,65 mm, profundidad: 36,95 mm, color: gris claro (similar RAL 7035) | 2.45 | 1 | AC | DCS | ACH | ACHCHC | 10 | 10 | NO | PC |  | 24,50 | G | 0 | 0 | 0 |  | 4055626776774 | 84879090 | IN | EC002779 | Imagen | Catálogo
1074963 | EH 45 F-C DS/ABS-PC BK9005 | Parte superior de la carcasa | Caja para carril DIN, Parte superior de la carcasa, diseño plano, orificio de conexión en ambos lados, orificio de conexión en ambos lados, anchura: 45,1 mm, altura: 74,65 mm, profundidad: 36,95 mm, color: negro (similar RAL 9005) | 2.45 | 1 | AC | DCS | ACH | ACHCHC | 10 | 10 | NO | PC |  | 20,67 | G | 0 | 0 | 0 |  | 4055626777221 | 84879090 | IN | EC002779 | Imagen | Catálogo
1074966 | EH 45 F-C DS/ABS-PC GY7035 | Parte superior de la carcasa | Caja para carril DIN, Parte superior de la carcasa, diseño plano, orificio de conexión en ambos lados, orificio de conexión en ambos lados, anchura: 45,1 mm, altura: 74,65 mm, profundidad: 36,95 mm, color: gris claro (similar RAL 7035) | 2.45 | 1 | AC | DCS | ACH | ACHCHC | 10 | 10 | NO | PC |  | 21,08 | G | 0 | 0 | 0 |  | 4055626777801 | 84879090 | IN | EC002779 | Imagen | Catálogo
1074964 | EH 45 F-C SS/ABS-PC BK9005 | Parte superior de la carcasa | Caja para carril DIN, Parte superior de la carcasa, diseño plano, orificio de conexión en un lado, orificio de conexión en un lado, anchura: 45,1 mm, altura: 74,65 mm, profundidad: 36,95 mm, color: negro (similar RAL 9005) | 2.45 | 1 | AC | DCS | ACH | ACHCHC | 10 | 10 | NO | PC |  | 39,10 | G |  |  |  |  | 4055626776965 | 84879090 | IN | EC002779 |  | Catálogo
1074967 | EH 45 F-C SS/ABS-PC GY7035 | Parte superior de la carcasa | Caja para carril DIN, Parte superior de la carcasa, diseño plano, orificio de conexión en un lado, orificio de conexión en un lado, anchura: 45,1 mm, altura: 74,65 mm, profundidad: 36,95 mm, color: gris claro (similar RAL 7035) | 2.45 | 1 | AC | DCS | ACH | ACHCHC | 10 | 10 | NO | PC |  | 39,10 | G | 0 | 0 | 0 |  | 4055626777528 | 84879090 | IN | EC002779 | Imagen | Catálogo
1026308 | EH 45-B/ABS-PC BK9005 | Parte inferior de la carcasa | Caja para carril DIN, Parte inferior de la carcasa con anclaje de base, diseño alto, con rendijas de ventilación, anchura: 45,1 mm, altura: 75 mm, profundidad: 87,3 mm, color: negro (similar RAL 9005), puenteado transversal: sin conector de bus, número de polos conector transversal: no relevante | 4.8 | 1 | AC | DCS | ACH | ACHCHA | 10 | 10 | NO | PC |  | 62,67 | G | 0 | 0 | 0 |  | 4055626519081 | 84879090 | IN | EC002779 | Imagen | Catálogo
1026283 | EH 45-B/ABS-PC GY7035 | Parte inferior de la carcasa | Caja para carril DIN, Parte inferior de la carcasa con anclaje de base, diseño alto, con rendijas de ventilación, anchura: 45,1 mm, altura: 75 mm, profundidad: 87,3 mm, color: gris claro (similar RAL 7035), puenteado transversal: sin conector de bus, número de polos conector transversal: no relevante | 4.8 | 1 | AC | DCS | ACH | ACHCHA | 10 | 10 | NO | PC |  | 58,94 | G | 98 | 234 | 163 | MM | 4055626518978 | 84879090 | IN | EC002779 | Imagen | Catálogo
1069883 | EH 45-C CS/ABS-PC BK9005 | Parte superior de la carcasa | Caja para carril DIN, Parte superior de la carcasa, diseño alto, sin orificio de conexión, anchura: 45,1 mm, altura: 75,26 mm, profundidad: 36,95 mm, color: negro (similar RAL 9005) | 2.8 | 1 | AC | DCS | ACH | ACHCHC | 10 | 10 | NO | PC |  | 20,00 | G | 0 | 0 | 0 |  | 4055626746920 | 84879090 | IN | EC002779 | Imagen | Catálogo
1069876 | EH 45-C CS/ABS-PC GY7035 | Parte superior de la carcasa | Caja para carril DIN, Parte superior de la carcasa, diseño alto, sin orificio de conexión, anchura: 45,1 mm, altura: 75,26 mm, profundidad: 36,95 mm, color: gris claro (similar RAL 7035) | 2.8 | 1 | AC | DCS | ACH | ACHCHC | 10 | 10 | NO | PC |  | 20,00 | G | 0 | 0 | 0 |  | 4055626745381 | 84879090 | IN | EC002779 | Imagen | Catálogo
1039826 | EH 45-C DS/ABS-PC BK9005 | Parte superior de la carcasa | Caja para carril DIN, Parte superior de la carcasa, diseño alto, orificio de conexión en ambos lados, orificio de conexión en ambos lados, anchura: 45,1 mm, altura: 75,26 mm, profundidad: 36,95 mm, color: negro (similar RAL 9005) | 2.98 | 1 | AC | DCS | ACH | ACHCHC | 10 | 10 | NO | PC |  | 18,45 | G |  |  |  |  | 4055626595788 | 84879090 | IN | EC002779 |  | Catálogo
1029844 | EH 45-C DS/ABS-PC GY7035 | Parte superior de la carcasa | Caja para carril DIN, Parte superior de la carcasa, diseño alto, orificio de conexión en ambos lados, orificio de conexión en ambos lados, anchura: 45,1 mm, altura: 75,26 mm, profundidad: 36,95 mm, color: gris claro (similar RAL 7035) | 2.98 | 1 | AC | DCS | ACH | ACHCHC | 10 | 10 | NO | PC |  | 18,56 | G | 40 | 230 | 160 | MM | 4055626531885 | 84879090 | IN | EC002779 | Imagen | Catálogo
1069879 | EH 45-C SS/ABS-PC BK9005 | Parte superior de la carcasa | Caja para carril DIN, Parte superior de la carcasa, diseño alto, orificio de conexión en un lado, orificio de conexión en un lado, anchura: 45,1 mm, altura: 75,26 mm, profundidad: 36,95 mm, color: negro (similar RAL 9005) | 2.8 | 1 | AC | DCS | ACH | ACHCHC | 10 | 10 | NO | PC |  | 17,30 | G | 0 | 0 | 0 |  | 4055626747552 | 84879090 | IN | EC002779 | Imagen | Catálogo
1029835 | EH 45-C SS/ABS-PC GY7035 | Parte superior de la carcasa | Caja para carril DIN, Parte superior de la carcasa, diseño alto, orificio de conexión en un lado, orificio de conexión en un lado, anchura: 45,1 mm, altura: 75,26 mm, profundidad: 36,95 mm, color: gris claro (similar RAL 7035) | 2.98 | 1 | AC | DCS | ACH | ACHCHC | 10 | 10 | NO | PC |  | 17,30 | G | 0 | 0 | 0 |  | 4055626531632 | 84879090 | IN | EC002779 | Imagen | Catálogo
2202552 | EH 45F/16 DEV-PCB | Placa de circuito impreso | Pletina de trama perforada para el EH 45 FLAT DEV-KIT; para bornes MKDS-5,08; adecuada para soldadura manual | 7.44 | 1 | AC | DCS | ACH | ACHCHE | 1 | 1 | SÍ | PC |  | 11,22 | G | 2 | 90 | 136 | MM | 4055626142678 | 85340011 | CN | EC001031 | Imagen | Catálogo
1074813 | EH 52,5 F-B/ABS-PC BK9005 | Parte inferior de la carcasa | Caja para carril DIN, Parte inferior de la carcasa con anclaje de base, diseño plano, sin rendijas de ventilación, anchura: 52,6 mm, altura: 75 mm, profundidad: 30,3 mm, color: negro (similar RAL 9005), puenteado transversal: sin conector de bus, número de polos conector transversal: no relevante | 3.35 | 1 | AC | DCS | ACH | ACHCHB | 10 | 10 | NO | PC |  | 25,21 | G | 0 | 0 | 0 |  | 4055626776125 | 84879090 | IN | EC002779 | Imagen | Catálogo
1074838 | EH 52,5 F-B/ABS-PC GY7035 | Parte inferior de la carcasa | Caja para carril DIN, Parte inferior de la carcasa con anclaje de base, diseño plano, sin rendijas de ventilación, anchura: 52,6 mm, altura: 75 mm, profundidad: 30,3 mm, color: gris claro (similar RAL 7035), puenteado transversal: sin conector de bus, número de polos conector transversal: no relevante | 3.35 | 1 | AC | DCS | ACH | ACHCHB | 10 | 10 | NO | PC |  | 24,00 | G | 0 | 0 | 0 |  | 4055626776637 | 84879090 | IN | EC002779 | Imagen | Catálogo
1074754 | EH 52,5 F-C CS/ABS-PC BK9005 | Parte superior de la carcasa | Caja para carril DIN, Parte superior de la carcasa, diseño plano, sin orificio de conexión, anchura: 52,6 mm, altura: 74,65 mm, profundidad: 36,95 mm, color: negro (similar RAL 9005) | 2.75 | 1 | AC | DCS | ACH | ACHCHC | 10 | 1 | SÍ | PC |  | 28,80 | G | 0 | 0 | 0 |  | 4055626776224 | 84879090 | IN | EC002779 | Imagen | Catálogo
1074794 | EH 52,5 F-C CS/ABS-PC GY7035 | Parte superior de la carcasa | Caja para carril DIN, Parte superior de la carcasa, diseño plano, sin orificio de conexión, anchura: 52,6 mm, altura: 74,65 mm, profundidad: 36,95 mm, color: gris claro (similar RAL 7035) | 2.75 | 1 | AC | DCS | ACH | ACHCHC | 10 | 1 | SÍ | PC |  | 27,54 | G | 0 | 0 | 0 |  | 4055626776408 | 84879090 | IN | EC002779 | Imagen | Catálogo
1074755 | EH 52,5 F-C DS/ABS-PC BK9005 | Parte superior de la carcasa | Caja para carril DIN, Parte superior de la carcasa, diseño plano, orificio de conexión en ambos lados, orificio de conexión en ambos lados, anchura: 52,6 mm, altura: 74,65 mm, profundidad: 36,95 mm, color: negro (similar RAL 9005) | 2.75 | 1 | AC | DCS | ACH | ACHCHC | 10 | 1 | SÍ | PC |  | 48,90 | G | 0 | 0 | 0 |  | 4055626776040 | 84879090 | IN | EC002779 | Imagen | Catálogo
1074802 | EH 52,5 F-C DS/ABS-PC GY7035 | Parte superior de la carcasa | Caja para carril DIN, Parte superior de la carcasa, diseño plano, orificio de conexión en ambos lados, orificio de conexión en ambos lados, anchura: 52,6 mm, altura: 74,65 mm, profundidad: 36,95 mm, color: gris claro (similar RAL 7035) | 2.75 | 1 | AC | DCS | ACH | ACHCHC | 10 | 1 | SÍ | PC |  | 48,90 | G | 0 | 0 | 0 |  | 4055626776507 | 84879090 | IN | EC002779 | Imagen | Catálogo
1074788 | EH 52,5 F-C SS/ABS-PC BK9005 | Parte superior de la carcasa | Caja para carril DIN, Parte superior de la carcasa, diseño plano, orificio de conexión en un lado, orificio de conexión en un lado, anchura: 52,6 mm, altura: 74,65 mm, profundidad: 36,95 mm, color: negro (similar RAL 9005) | 2.75 | 1 | AC | DCS | ACH | ACHCHC | 10 | 1 | SÍ | PC |  | 24,50 | G | 0 | 0 | 0 |  | 4055626778426 | 84879090 | IN | EC002779 | Imagen | Catálogo
1074796 | EH 52,5 F-C SS/ABS-PC GY7035 | Parte superior de la carcasa | Caja para carril DIN, Parte superior de la carcasa, diseño plano, orificio de conexión en un lado, orificio de conexión en un lado, anchura: 52,6 mm, altura: 74,65 mm, profundidad: 36,95 mm, color: gris claro (similar RAL 7035) | 2.75 | 1 | AC | DCS | ACH | ACHCHC | 10 | 10 | NO | PC |  | 25,08 | G | 0 | 0 | 0 |  | 4055626775586 | 84879090 | IN | EC002779 | Imagen | Catálogo
2201740 | EH 52,5-B/ABS BK9005 | Parte inferior de la carcasa | Caja para carril DIN, Parte inferior de la carcasa con anclaje de base, diseño alto, con rendijas de ventilación, anchura: 52,6 mm, altura: 75 mm, profundidad: 87,3 mm, color: negro (similar RAL 9005), puenteado transversal: sin conector de bus, número de polos conector transversal: no relevante | 4.02 | 1 | AC | DCS | ACH | ACHCHA | 10 | 10 | NO | PC |  | 61,96 | G | 96 | 270 | 160 | MM | 4046356906661 | 84879090 | IN | EC002779 | Imagen | Catálogo
1071042 | EH 52,5-B/ABS-PC BK9005 | Parte inferior de la carcasa | Caja para carril DIN, Parte inferior de la carcasa con anclaje de base, diseño alto, con rendijas de ventilación, anchura: 52,6 mm, altura: 75 mm, profundidad: 87,3 mm, color: negro (similar RAL 9005), puenteado transversal: sin conector de bus, número de polos conector transversal: no relevante | 4.81 | 1 | AC | DCS | ACH | ACHCHA | 10 | 1 | SÍ | PC |  | 68,20 | G | 0 | 0 | 0 |  | 4055626751467 | 84879090 | IN | EC002779 | Imagen | Catálogo
1070996 | EH 52,5-B/ABS-PC GY7035 | Parte inferior de la carcasa | Caja para carril DIN, Parte inferior de la carcasa con anclaje de base, diseño alto, con rendijas de ventilación, anchura: 52,6 mm, altura: 75 mm, profundidad: 87,3 mm, color: gris claro (similar RAL 7035), puenteado transversal: sin conector de bus, número de polos conector transversal: no relevante | 4.81 | 1 | AC | DCS | ACH | ACHCHA | 10 | 1 | SÍ | PC |  | 65,90 | G | 0 | 0 | 0 |  | 4055626751238 | 84879090 | IN | EC002779 | Imagen | Catálogo
1071102 | EH 52,5-C CS/ABS-PC BK9005 | Parte superior de la carcasa | Caja para carril DIN, Parte superior de la carcasa, diseño alto, sin orificio de conexión, anchura: 52,6 mm, altura: 75 mm, profundidad: 36,95 mm, color: negro (similar RAL 9005) | 3.12 | 1 | AC | DCS | ACH | ACHCHC | 10 | 1 | SÍ | PC |  | 11,80 | G | 0 | 0 | 0 |  | 4055626750873 | 84879090 | IN | EC002779 | Imagen | Catálogo
1071087 | EH 52,5-C CS/ABS-PC GY7035 | Parte superior de la carcasa | Caja para carril DIN, Parte superior de la carcasa, diseño alto, sin orificio de conexión, anchura: 52,6 mm, altura: 75 mm, profundidad: 36,95 mm, color: gris claro (similar RAL 7035) | 3.12 | 1 | AC | DCS | ACH | ACHCHC | 10 | 1 | SÍ | PC |  | 11,80 | G | 0 | 0 | 0 |  | 4055626752709 | 84879090 | IN | EC002779 | Imagen | Catálogo
1071101 | EH 52,5-C DS/ABS-PC BK9005 | Parte superior de la carcasa | Caja para carril DIN, Parte superior de la carcasa, diseño alto, orificio de conexión en ambos lados, orificio de conexión en ambos lados, anchura: 52,6 mm, altura: 75 mm, profundidad: 36,95 mm, color: negro (similar RAL 9005) | 3.12 | 1 | AC | DCS | ACH | ACHCHC | 10 | 1 | SÍ | PC |  | 15,00 | G | 0 | 0 | 0 |  | 4055626752808 | 84879090 | IN | EC002779 | Imagen | Catálogo
1071067 | EH 52,5-C DS/ABS-PC GY7035 | Parte superior de la carcasa | Caja para carril DIN, Parte superior de la carcasa, diseño alto, orificio de conexión en ambos lados, orificio de conexión en ambos lados, anchura: 52,6 mm, altura: 75 mm, profundidad: 36,95 mm, color: gris claro (similar RAL 7035) | 3.12 | 1 | AC | DCS | ACH | ACHCHC | 10 | 1 | SÍ | PC |  | 22,09 | G | 0 | 0 | 0 |  | 4055626750491 | 84879090 | IN | EC002779 | Imagen | Catálogo
2201746 | EH 52,5-C SS/ABS BK9005 | Parte superior de la carcasa | Caja para carril DIN, Parte superior de la carcasa, diseño alto, orificio de conexión en un lado, orificio de conexión en un lado, anchura: 52,6 mm, altura: 75 mm, profundidad: 36,95 mm, color: negro (similar RAL 9005) | 2.6 | 1 | AC | DCS | ACH | ACHCHC | 10 | 10 | NO | PC |  | 22,15 | G | 45 | 273 | 160 | MM | 4046356908184 | 84879090 | IN | EC002779 | Imagen | Catálogo
1071092 | EH 52,5-C SS/ABS-PC BK9005 | Parte superior de la carcasa | Caja para carril DIN, Parte superior de la carcasa, diseño alto, orificio de conexión en un lado, orificio de conexión en un lado, anchura: 52,6 mm, altura: 75 mm, profundidad: 36,95 mm, color: negro (similar RAL 9005) | 3.12 | 1 | AC | DCS | ACH | ACHCHC | 10 | 1 | SÍ | PC |  | 21,72 | G | 0 | 0 | 0 |  | 4055626751627 | 84879090 | IN | EC002779 | Imagen | Catálogo
1071054 | EH 52,5-C SS/ABS-PC GY7035 | Parte superior de la carcasa | Caja para carril DIN, Parte superior de la carcasa, diseño alto, orificio de conexión en un lado, orificio de conexión en un lado, anchura: 52,6 mm, altura: 75 mm, profundidad: 36,95 mm, color: gris claro (similar RAL 7035) | 3.12 | 1 | AC | DCS | ACH | ACHCHC | 10 | 1 | SÍ | PC |  | 20,80 | G | 0 | 0 | 0 |  | 4055626750293 | 84879090 | IN | EC002779 | Imagen | Catálogo
1074951 | EH 67,5 F-B/ABS-PC BK9005 | Parte inferior de la carcasa | Caja para carril DIN, Parte inferior de la carcasa con anclaje de base, diseño plano, sin rendijas de ventilación, anchura: 67,6 mm, altura: 75 mm, profundidad: 30,3 mm, color: negro (similar RAL 9005), puenteado transversal: sin conector de bus, número de polos conector transversal: no relevante | 3.66 | 1 | AC | DCS | ACH | ACHCHB | 10 | 1 | SÍ | PC |  | 70,90 | G | 0 | 0 | 0 |  | 4055626777368 | 84879090 | IN | EC002779 | Imagen | Catálogo
1074952 | EH 67,5 F-B/ABS-PC GY7035 | Parte inferior de la carcasa | Caja para carril DIN, Parte inferior de la carcasa con anclaje de base, diseño plano, sin rendijas de ventilación, anchura: 67,6 mm, altura: 75 mm, profundidad: 30,3 mm, color: gris claro (similar RAL 7035), puenteado transversal: sin conector de bus, número de polos conector transversal: no relevante | 3.66 | 1 | AC | DCS | ACH | ACHCHB | 10 | 1 | SÍ | PC |  | 27,65 | G | 0 | 0 | 0 |  | 4055626777603 | 84879090 | IN | EC002779 | Imagen | Catálogo
1074946 | EH 67,5 F-C CS/ABS-PC BK9005 | Parte superior de la carcasa | Caja para carril DIN, Parte superior de la carcasa, diseño plano, sin orificio de conexión, anchura: 67,6 mm, altura: 74,65 mm, profundidad: 36,95 mm, color: negro (similar RAL 9005) | 3.05 | 1 | AC | DCS | ACH | ACHCHC | 10 | 1 | SÍ | PC |  | 42,80 | G | 0 | 0 | 0 |  | 4055626776392 | 84879090 | IN | EC002779 | Imagen | Catálogo
1074947 | EH 67,5 F-C CS/ABS-PC GY7035 | Parte superior de la carcasa | Caja para carril DIN, Parte superior de la carcasa, diseño plano, sin orificio de conexión, anchura: 67,6 mm, altura: 74,65 mm, profundidad: 36,95 mm, color: gris claro (similar RAL 7035) | 3.05 | 1 | AC | DCS | ACH | ACHCHC | 10 | 1 | SÍ | PC |  | 42,80 | G | 0 | 0 | 0 |  | 4055626777412 | 84879090 | IN | EC002779 | Imagen | Catálogo
1074945 | EH 67,5 F-C DS/ABS-PC BK9005 | Parte superior de la carcasa | Caja para carril DIN, Parte superior de la carcasa, diseño plano, orificio de conexión en ambos lados, orificio de conexión en ambos lados, anchura: 67,6 mm, altura: 74,65 mm, profundidad: 36,95 mm, color: negro (similar RAL 9005) | 3.05 | 1 | AC | DCS | ACH | ACHCHC | 10 | 1 | SÍ | PC |  | 42,80 | G | 0 | 0 | 0 |  | 4055626777405 | 84879090 | IN | EC002779 | Imagen | Catálogo
1074950 | EH 67,5 F-C DS/ABS-PC GY7035 | Parte superior de la carcasa | Caja para carril DIN, Parte superior de la carcasa, diseño plano, orificio de conexión en ambos lados, orificio de conexión en ambos lados, anchura: 67,6 mm, altura: 74,65 mm, profundidad: 36,95 mm, color: gris claro (similar RAL 7035) | 3.05 | 1 | AC | DCS | ACH | ACHCHC | 10 | 1 | SÍ | PC |  | 26,80 | G | 0 | 0 | 0 |  | 4055626776958 | 84879090 | IN | EC002779 | Imagen | Catálogo
1255382 | EH 67,5 F-C SS/ABS-PC BK S1578 | Parte superior de la caja | Caja para carril, Parte superior de la carcasa, diseño plano, orificio de conexión en un lado, orificio de conexión en un lado, anchura: 67,6 mm, altura: 74,65 mm, profundidad: 36,95 mm, color: negro (9005) | 11.84 | 1 | AC | DCS | ACH | ACHCHC | 10 | 100 | NO | PC | F | 27.474 | G | 0 | 0 | 0 |  | 4063151362287 | 84879090 | DE | EC001031 | Imagen | Catálogo
1074942 | EH 67,5 F-C SS/ABS-PC BK9005 | Parte superior de la carcasa | Caja para carril DIN, Parte superior de la carcasa, diseño plano, orificio de conexión en un lado, orificio de conexión en un lado, anchura: 67,6 mm, altura: 74,65 mm, profundidad: 36,95 mm, color: negro (similar RAL 9005) | 3.05 | 1 | AC | DCS | ACH | ACHCHC | 10 | 1 | SÍ | PC |  | 29,57 | G | 0 | 0 | 0 |  | 4055626777337 | 84879090 | IN | EC002779 | Imagen | Catálogo
1074949 | EH 67,5 F-C SS/ABS-PC GY7035 | Parte superior de la carcasa | Caja para carril DIN, Parte superior de la carcasa, diseño plano, orificio de conexión en un lado, orificio de conexión en un lado, anchura: 67,6 mm, altura: 74,65 mm, profundidad: 36,95 mm, color: gris claro (similar RAL 7035) | 3.05 | 1 | AC | DCS | ACH | ACHCHC | 10 | 1 | SÍ | PC |  | 39,10 | G | 0 | 0 | 0 |  | 4055626777504 | 84879090 | IN | EC002779 | Imagen | Catálogo
1069885 | EH 67,5-B/ABS-PC BK9005 | Parte inferior de la carcasa | Caja para carril DIN, Parte inferior de la carcasa con anclaje de base, diseño alto, con rendijas de ventilación, anchura: 67,6 mm, altura: 75 mm, profundidad: 87,3 mm, color: negro (similar RAL 9005), puenteado transversal: sin conector de bus, número de polos conector transversal: no relevante | 5.13 | 1 | AC | DCS | ACH | ACHCHA | 10 | 1 | SÍ | PC |  | 74,82 | G | 0 | 0 | 0 |  | 4055626747651 | 84879090 | IN | EC002779 | Imagen | Catálogo
1069884 | EH 67,5-B/ABS-PC GY7035 | Parte inferior de la carcasa | Caja para carril DIN, Parte inferior de la carcasa con anclaje de base, diseño alto, con rendijas de ventilación, anchura: 67,6 mm, altura: 75 mm, profundidad: 87,3 mm, color: gris claro (similar RAL 7035), puenteado transversal: sin conector de bus, número de polos conector transversal: no relevante | 5.13 | 1 | AC | DCS | ACH | ACHCHA | 10 | 1 | SÍ | PC |  | 77,30 | G | 0 | 0 | 0 |  | 4055626747811 | 84879090 | IN | EC002779 | Imagen | Catálogo
1069894 | EH 67,5-C CS/ABS-PC BK9005 | Parte superior de la carcasa | Caja para carril DIN, Parte superior de la carcasa, diseño alto, sin orificio de conexión, anchura: 67,6 mm, altura: 75,26 mm, profundidad: 36,95 mm, color: negro (similar RAL 9005) | 3.41 | 1 | AC | DCS | ACH | ACHCHC | 10 | 1 | SÍ | PC |  | 34,70 | G | 0 | 0 | 0 |  | 4055626747781 | 84879090 | IN | EC002779 | Imagen | Catálogo
1069889 | EH 67,5-C CS/ABS-PC GY7035 | Parte superior de la carcasa | Caja para carril DIN, Parte superior de la carcasa, diseño alto, sin orificio de conexión, anchura: 67,6 mm, altura: 75,26 mm, profundidad: 36,95 mm, color: gris claro (similar RAL 7035) | 3.41 | 1 | AC | DCS | ACH | ACHCHC | 10 | 1 | SÍ | PC |  | 34,30 | G | 0 | 0 | 0 |  | 4055626746692 | 84879090 | IN | EC002779 | Imagen | Catálogo
1069893 | EH 67,5-C DS/ABS-PC BK9005 | Parte superior de la carcasa | Caja para carril DIN, Parte superior de la carcasa, diseño alto, orificio de conexión en ambos lados, orificio de conexión en ambos lados, anchura: 67,6 mm, altura: 75,26 mm, profundidad: 36,95 mm, color: negro (similar RAL 9005) | 3.41 | 1 | AC | DCS | ACH | ACHCHC | 10 | 1 | SÍ | PC |  | 28,50 | G | 0 | 0 | 0 |  | 4055626746852 | 84879090 | IN | EC002779 | Imagen | Catálogo
1069888 | EH 67,5-C DS/ABS-PC GY7035 | Parte superior de la carcasa | Caja para carril DIN, Parte superior de la carcasa, diseño alto, orificio de conexión en ambos lados, orificio de conexión en ambos lados, anchura: 67,6 mm, altura: 75,26 mm, profundidad: 36,95 mm, color: gris claro (similar RAL 7035) | 3.41 | 1 | AC | DCS | ACH | ACHCHC | 10 | 1 | SÍ | PC |  | 23,86 | G | 0 | 0 | 0 |  | 4055626746845 | 84879090 | IN | EC002779 | Imagen | Catálogo
1069890 | EH 67,5-C SS/ABS-PC BK9005 | Parte superior de la carcasa | Caja para carril DIN, Parte superior de la carcasa, diseño alto, orificio de conexión en un lado, orificio de conexión en un lado, anchura: 67,6 mm, altura: 75,26 mm, profundidad: 36,95 mm, color: negro (similar RAL 9005) | 3.41 | 1 | AC | DCS | ACH | ACHCHC | 10 | 1 | SÍ | PC |  | 30,90 | G | 0 | 0 | 0 |  | 4055626748016 | 84879090 | IN | EC002779 | Imagen | Catálogo
1069887 | EH 67,5-C SS/ABS-PC GY7035 | Parte superior de la carcasa | Caja para carril DIN, Parte superior de la carcasa, diseño alto, orificio de conexión en un lado, orificio de conexión en un lado, anchura: 67,6 mm, altura: 75,26 mm, profundidad: 36,95 mm, color: gris claro (similar RAL 7035) | 3.41 | 1 | AC | DCS | ACH | ACHCHC | 10 | 1 | SÍ | PC |  | 30,90 | G | 0 | 0 | 0 |  | 4055626748009 | 84879090 | IN | EC002779 | Imagen | Catálogo
1074752 | EH 70 F-B/ABS-PC BK9005 | Parte inferior de la carcasa | Caja para carril DIN, Parte inferior de la carcasa con anclaje de base, diseño plano, sin rendijas de ventilación, anchura: 70,1 mm, altura: 75 mm, profundidad: 30,3 mm, color: negro (similar RAL 9005), puenteado transversal: sin conector de bus, número de polos conector transversal: no relevante | 3.98 | 1 | AC | DCS | ACH | ACHCHB | 10 | 1 | SÍ | PC |  | 79,50 | G | 0 | 0 | 0 |  | 4055626776026 | 84879090 | IN | EC002779 | Imagen | Catálogo
1074753 | EH 70 F-B/ABS-PC GY7035 | Parte inferior de la carcasa | Caja para carril DIN, Parte inferior de la carcasa con anclaje de base, diseño plano, sin rendijas de ventilación, anchura: 70,1 mm, altura: 75 mm, profundidad: 30,3 mm, color: gris claro (similar RAL 7035), puenteado transversal: sin conector de bus, número de polos conector transversal: no relevante | 3.98 | 1 | AC | DCS | ACH | ACHCHB | 10 | 1 | SÍ | PC |  | 79,50 | G | 0 | 0 | 0 |  | 4055626775579 | 84879090 | IN | EC002779 | Imagen | Catálogo
1074746 | EH 70 F-C CS/ABS-PC BK9005 | Parte superior de la carcasa | Caja para carril DIN, Parte superior de la carcasa, diseño plano, sin orificio de conexión, anchura: 70,1 mm, altura: 74,65 mm, profundidad: 36,95 mm, color: negro (similar RAL 9005) | 3.35 | 1 | AC | DCS | ACH | ACHCHC | 10 | 1 | SÍ | PC |  | 67,30 | G | 0 | 0 | 0 |  | 4055626775982 | 84879090 | IN | EC002779 | Imagen | Catálogo
1074747 | EH 70 F-C CS/ABS-PC GY7035 | Parte superior de la carcasa | Caja para carril DIN, Parte superior de la carcasa, diseño plano, sin orificio de conexión, anchura: 70,1 mm, altura: 74,65 mm, profundidad: 36,95 mm, color: gris claro (similar RAL 7035) | 3.35 | 1 | AC | DCS | ACH | ACHCHC | 10 | 1 | SÍ | PC |  | 67,30 | G | 0 | 0 | 0 |  | 4055626774350 | 84879090 | IN | EC002779 | Imagen | Catálogo
1074748 | EH 70 F-C DS/ABS-PC BK9005 | Parte superior de la carcasa | Caja para carril DIN, Parte superior de la carcasa, diseño plano, orificio de conexión en ambos lados, orificio de conexión en ambos lados, anchura: 70,1 mm, altura: 74,65 mm, profundidad: 36,95 mm, color: negro (similar RAL 9005) | 3.35 | 1 | AC | DCS | ACH | ACHCHC | 10 | 1 | SÍ | PC |  | 67,50 | G | 0 | 0 | 0 |  | 4055626776200 | 84879090 | IN | EC002779 | Imagen | Catálogo
1074750 | EH 70 F-C DS/ABS-PC GY7035 | Parte superior de la carcasa | Caja para carril DIN, Parte superior de la carcasa, diseño plano, orificio de conexión en ambos lados, orificio de conexión en ambos lados, anchura: 70,1 mm, altura: 74,65 mm, profundidad: 36,95 mm, color: gris claro (similar RAL 7035) | 3.35 | 1 | AC | DCS | ACH | ACHCHC | 10 | 1 | SÍ | PC |  | 67,50 | G | 0 | 0 | 0 |  | 4055626776217 | 84879090 | IN | EC002779 | Imagen | Catálogo
1074749 | EH 70 F-C SS/ABS-PC BK9005 | Parte superior de la carcasa | Caja para carril DIN, Parte superior de la carcasa, diseño plano, orificio de conexión en un lado, orificio de conexión en un lado, anchura: 70,1 mm, altura: 74,65 mm, profundidad: 36,95 mm, color: negro (similar RAL 9005) | 3.35 | 1 | AC | DCS | ACH | ACHCHC | 10 | 1 | SÍ | PC |  | 36,70 | G | 0 | 0 | 0 |  | 4055626775777 | 84879090 | IN | EC002779 | Imagen | Catálogo
1074751 | EH 70 F-C SS/ABS-PC GY7035 | Parte superior de la carcasa | Caja para carril DIN, Parte superior de la carcasa, diseño plano, orificio de conexión en un lado, orificio de conexión en un lado, anchura: 70,1 mm, altura: 74,65 mm, profundidad: 36,95 mm, color: gris claro (similar RAL 7035) | 3.35 | 1 | AC | DCS | ACH | ACHCHC | 10 | 1 | SÍ | PC |  | 36,70 | G | 0 | 0 | 0 |  | 4055626776309 | 84879090 | IN | EC002779 | Imagen | Catálogo
1071114 | EH 70-B/ABS-PC BK9005 | Parte inferior de la carcasa | Caja para carril DIN, Parte inferior de la carcasa con anclaje de base, diseño alto, con rendijas de ventilación, anchura: 70,1 mm, altura: 75 mm, profundidad: 87,3 mm, color: negro (similar RAL 9005), puenteado transversal: sin conector de bus, número de polos conector transversal: no relevante | 3.72 | 1 | AC | DCS | ACH | ACHCHC | 10 | 1 | SÍ | PC |  | 73,66 | G | 0 | 0 | 0 |  | 4055626752525 | 84879090 | IN | EC002779 | Imagen | Catálogo
1071110 | EH 70-B/ABS-PC GY7035 | Parte inferior de la carcasa | Caja para carril DIN, Parte inferior de la carcasa con anclaje de base, diseño alto, con rendijas de ventilación, anchura: 70,1 mm, altura: 75 mm, profundidad: 87,3 mm, color: gris claro (similar RAL 7035), puenteado transversal: sin conector de bus, número de polos conector transversal: no relevante | 5.44 | 1 | AC | DCS | ACH | ACHCHC | 10 | 1 | SÍ | PC |  | 68,10 | G | 0 | 0 | 0 |  | 4055626751245 | 84879090 | IN | EC002779 | Imagen | Catálogo
1071138 | EH 70-C CS/ABS-PC BK9005 | Parte superior de la carcasa | Caja para carril DIN, Parte superior de la carcasa, diseño alto, sin orificio de conexión, anchura: 70,1 mm, altura: 75 mm, profundidad: 36,95 mm, color: negro (similar RAL 9005) | 3.72 | 1 | AC | DCS | ACH | ACHCHC | 10 | 1 | SÍ | PC |  | 11,80 | G | 0 | 0 | 0 |  | 4055626752457 | 84879090 | IN | EC002779 | Imagen | Catálogo
1071127 | EH 70-C CS/ABS-PC GY7035 | Parte superior de la carcasa | Caja para carril DIN, Parte superior de la carcasa, diseño alto, sin orificio de conexión, anchura: 70,1 mm, altura: 75 mm, profundidad: 36,95 mm, color: gris claro (similar RAL 7035) | 3.72 | 1 | AC | DCS | ACH | ACHCHC | 10 | 1 | SÍ | PC |  | 11,80 | G | 0 | 0 | 0 |  | 4055626751733 | 84879090 | IN | EC002779 | Imagen | Catálogo
1071132 | EH 70-C DS/ABS-PC BK9005 | Parte superior de la carcasa | Caja para carril DIN, Parte superior de la carcasa, diseño alto, orificio de conexión en ambos lados, orificio de conexión en ambos lados, anchura: 70,1 mm, altura: 75 mm, profundidad: 36,95 mm, color: negro (similar RAL 9005) | 3.72 | 1 | AC | DCS | ACH | ACHCHC | 10 | 1 | SÍ | PC |  | 15,00 | G | 0 | 0 | 0 |  | 4055626751740 | 84879090 | IN | EC002779 | Imagen | Catálogo
1071125 | EH 70-C DS/ABS-PC GY7035 | Parte superior de la carcasa | Caja para carril DIN, Parte superior de la carcasa, diseño alto, orificio de conexión en ambos lados, orificio de conexión en ambos lados, anchura: 70,1 mm, altura: 75 mm, profundidad: 36,95 mm, color: gris claro (similar RAL 7035) | 3.72 | 1 | AC | DCS | ACH | ACHCHC | 10 | 1 | SÍ | PC |  | 15,00 | G | 0 | 0 | 0 |  | 4055626751634 | 84879090 | IN | EC002779 | Imagen | Catálogo
1071128 | EH 70-C SS/ABS-PC BK9005 | Parte superior de la carcasa | Caja para carril DIN, Parte superior de la carcasa, diseño alto, orificio de conexión en un lado, orificio de conexión en un lado, anchura: 70,1 mm, altura: 75 mm, profundidad: 36,95 mm, color: negro (similar RAL 9005) | 3.72 | 1 | AC | DCS | ACH | ACHCHC | 10 | 1 | SÍ | PC |  | 24,70 | G | 0 | 0 | 0 |  | 4055626752440 | 84879090 | IN | EC002779 | Imagen | Catálogo
1071115 | EH 70-C SS/ABS-PC GY7035 | Parte superior de la carcasa | Caja para carril DIN, Parte superior de la carcasa, diseño alto, orificio de conexión en un lado, orificio de conexión en un lado, anchura: 70,1 mm, altura: 75 mm, profundidad: 36,95 mm, color: gris claro (similar RAL 7035) | 3.72 | 1 | AC | DCS | ACH | ACHCHC | 10 | 1 | SÍ | PC |  | 24,70 | G | 0 | 0 | 0 |  | 4055626751726 | 84879090 | IN | EC002779 | Imagen | Catálogo
2200664 | EH 90 F-B/ABS BK9005 | Parte inferior de la carcasa | Caja para carril DIN, Parte inferior de la carcasa con anclaje de base, diseño plano, sin rendijas de ventilación, anchura: 90,1 mm, altura: 75 mm, profundidad: 30,3 mm, color: negro (similar RAL 9005), puenteado transversal: sin conector de bus, número de polos conector transversal: no relevante | 3.56 | 1 | AC | DCS | ACH | ACHCHB | 10 | 10 | NO | PC |  | 33,00 | G | 44 | 463 | 163 | MM | 4046356911139 | 84879090 | IN | EC002779 | Imagen | Catálogo
1074938 | EH 90 F-B/ABS-PC BK9005 | Parte inferior de la carcasa | Caja para carril DIN, Parte inferior de la carcasa con anclaje de base, diseño plano, sin rendijas de ventilación, anchura: 90,1 mm, altura: 75 mm, profundidad: 30,3 mm, color: negro (similar RAL 9005), puenteado transversal: sin conector de bus, número de polos conector transversal: no relevante | 4.27 | 1 | AC | DCS | ACH | ACHCHB | 10 | 1 | SÍ | PC |  | 66,92 | G | 0 | 0 | 0 |  | 4055626776491 | 84879090 | IN | EC002779 | Imagen | Catálogo
1074941 | EH 90 F-B/ABS-PC GY7035 | Parte inferior de la carcasa | Caja para carril DIN, Parte inferior de la carcasa con anclaje de base, diseño plano, sin rendijas de ventilación, anchura: 90,1 mm, altura: 75 mm, profundidad: 30,3 mm, color: gris claro (similar RAL 7035), puenteado transversal: sin conector de bus, número de polos conector transversal: no relevante | 4.27 | 1 | AC | DCS | ACH | ACHCHB | 10 | 10 | NO | PC |  | 35,80 | G | 44 | 462 | 165 | MM | 4055626777320 | 84879090 | IN | EC002779 | Imagen | Catálogo
1074880 | EH 90 F-C CS/ABS-PC BK9005 | Parte superior de la carcasa | Caja para carril DIN, Parte superior de la carcasa, diseño plano, sin orificio de conexión, anchura: 90,1 mm, altura: 74,65 mm, profundidad: 36,95 mm, color: negro (similar RAL 9005) | 3.66 | 1 | AC | DCS | ACH | ACHCHC | 10 | 1 | SÍ | PC |  | 57,69 | G | 0 | 0 | 0 |  | 4055626776361 | 84879090 | IN | EC002779 | Imagen | Catálogo
1074933 | EH 90 F-C CS/ABS-PC GY7035 | Parte superior de la carcasa | Caja para carril DIN, Parte superior de la carcasa, diseño plano, sin orificio de conexión, anchura: 90,1 mm, altura: 74,65 mm, profundidad: 36,95 mm, color: gris claro (similar RAL 7035) | 3.66 | 1 | AC | DCS | ACH | ACHCHC | 10 | 1 | SÍ | PC |  | 42,00 | G | 0 | 0 | 0 |  | 4055626776699 | 84879090 | IN | EC002779 | Imagen | Catálogo
2201779 | EH 90 F-C DS/ABS BK9005 | Parte superior de la carcasa | Caja para carril DIN, Parte superior de la carcasa, diseño plano, orificio de conexión en ambos lados, orificio de conexión en ambos lados, anchura: 90,1 mm, altura: 74,65 mm, profundidad: 36,95 mm, color: negro (similar RAL 9005) | 3.05 | 1 | AC | DCS | ACH | ACHCHC | 10 | 10 | NO | PC |  | 33,00 | G | 44 | 460 | 162 | MM | 4046356911979 | 84879090 | IN | EC002779 | Imagen | Catálogo
1074882 | EH 90 F-C DS/ABS-PC BK9005 | Parte superior de la carcasa | Caja para carril DIN, Parte superior de la carcasa, diseño plano, orificio de conexión en ambos lados, orificio de conexión en ambos lados, anchura: 90,1 mm, altura: 74,65 mm, profundidad: 36,95 mm, color: negro (similar RAL 9005) | 3.66 | 1 | AC | DCS | ACH | ACHCHC | 10 | 1 | SÍ | PC |  | 57,69 | G | 0 | 0 | 0 |  | 4055626774398 | 84879090 | IN | EC002779 | Imagen | Catálogo
1074934 | EH 90 F-C DS/ABS-PC GY7035 | Parte superior de la carcasa | Caja para carril DIN, Parte superior de la carcasa, diseño plano, orificio de conexión en ambos lados, orificio de conexión en ambos lados, anchura: 90,1 mm, altura: 74,65 mm, profundidad: 36,95 mm, color: gris claro (similar RAL 7035) | 3.66 | 1 | AC | DCS | ACH | ACHCHC | 10 | 10 | NO | PC |  | 34,45 | G | 0 | 0 | 0 |  | 4055626776484 | 85389099 | IN | EC002779 | Imagen | Catálogo
1075103 | EH 90 F-C SS/ABS-PC BK9005 | Parte superior de la carcasa | Caja para carril DIN, Parte superior de la carcasa, diseño plano, orificio de conexión en un lado, orificio de conexión en un lado, anchura: 90,1 mm, altura: 74,65 mm, profundidad: 36,95 mm, color: negro (similar RAL 9005) | 3.66 | 1 | AC | DCS | ACH | ACHCHC | 10 | 1 | SÍ | PC |  | 39,10 | G | 0 | 0 | 0 |  | 4055626779133 | 84879090 | IN | EC002779 | Imagen | Catálogo
1074935 | EH 90 F-C SS/ABS-PC GY7035 | Parte superior de la carcasa | Caja para carril DIN, Parte superior de la carcasa, diseño plano, orificio de conexión en un lado, orificio de conexión en un lado, anchura: 90,1 mm, altura: 74,65 mm, profundidad: 36,95 mm, color: gris claro (similar RAL 7035) | 3.66 | 1 | AC | DCS | ACH | ACHCHC | 10 | 1 | SÍ | PC |  | 36,92 | G | 0 | 0 | 0 |  | 4055626776767 | 85389099 | IN | EC002779 | Imagen | Catálogo
2201487 | EH 90-B/ABS GY7035 | Parte inferior de la carcasa | Caja para carril DIN, Parte inferior de la carcasa con anclaje de base, diseño alto, con rendijas de ventilación, anchura: 90,1 mm, altura: 75 mm, profundidad: 87,3 mm, color: gris claro (similar RAL 7035), puenteado transversal: sin conector de bus, número de polos conector transversal: no relevante | 4.86 | 1 | AC | DCS | ACH | ACHCHA | 10 | 10 | NO | PC |  | 81,60 | G | 98 | 465 | 162 | MM | 4046356809351 | 85389099 | IN | EC002779 | Imagen | Catálogo
1069903 | EH 90-B/ABS-PC BK9005 | Parte inferior de la carcasa | Caja para carril DIN, Parte inferior de la carcasa con anclaje de base, diseño alto, con rendijas de ventilación, anchura: 90,1 mm, altura: 75 mm, profundidad: 87,3 mm, color: negro (similar RAL 9005), puenteado transversal: sin conector de bus, número de polos conector transversal: no relevante | 5.8 | 1 | AC | DCS | ACH | ACHCHA | 10 | 1 | SÍ | PC |  | 90,46 | G | 0 | 0 | 0 |  | 4055626747569 | 85389099 | IN | EC002779 | Imagen | Catálogo
1069900 | EH 90-B/ABS-PC GY7035 | Parte inferior de la carcasa | Caja para carril DIN, Parte inferior de la carcasa con anclaje de base, diseño alto, con rendijas de ventilación, anchura: 90,1 mm, altura: 75 mm, profundidad: 87,3 mm, color: gris claro (similar RAL 7035), puenteado transversal: sin conector de bus, número de polos conector transversal: no relevante | 5.8 | 1 | AC | DCS | ACH | ACHCHA | 10 | 10 | NO | PC |  | 93,75 | G | 97 | 463 | 162 | MM | 4055626747927 | 85389099 | IN | EC002779 | Imagen | Catálogo
1069971 | EH 90-C CS/ABS-PC BK9005 | Parte superior de la carcasa | Caja para carril DIN, Parte superior de la carcasa, diseño alto, sin orificio de conexión, anchura: 90,1 mm, altura: 75,27 mm, profundidad: 36,95 mm, color: negro (similar RAL 9005) | 3.98 | 1 | AC | DCS | ACH | ACHCHC | 10 | 1 | SÍ | PC |  | 35,80 | G | 0 | 0 | 0 |  | 4055626748023 | 85389099 | IN | EC002779 | Imagen | Catálogo
1069919 | EH 90-C CS/ABS-PC GY7035 | Parte superior de la carcasa | Caja para carril DIN, Parte superior de la carcasa, diseño alto, sin orificio de conexión, anchura: 90,1 mm, altura: 75,27 mm, profundidad: 36,95 mm, color: gris claro (similar RAL 7035) | 3.98 | 1 | AC | DCS | ACH | ACHCHC | 10 | 1 | SÍ | PC |  | 35,80 | G | 0 | 0 | 0 |  | 4055626747576 | 85389099 | IN | EC002779 | Imagen | Catálogo
1069938 | EH 90-C DS/ABS-PC BK9005 | Parte superior de la carcasa | Caja para carril DIN, Parte superior de la carcasa, diseño alto, orificio de conexión en ambos lados, orificio de conexión en ambos lados, anchura: 90,1 mm, altura: 75,27 mm, profundidad: 36,95 mm, color: negro (similar RAL 9005) | 3.98 | 1 | AC | DCS | ACH | ACHCHC | 10 | 1 | SÍ | PC |  | 27,10 | G | 0 | 0 | 0 |  | 4055626746388 | 85389099 | IN | EC002779 | Imagen | Catálogo
1069915 | EH 90-C DS/ABS-PC GY7035 | Parte superior de la carcasa | Caja para carril DIN, Parte superior de la carcasa, diseño alto, orificio de conexión en ambos lados, orificio de conexión en ambos lados, anchura: 90,1 mm, altura: 75,27 mm, profundidad: 36,95 mm, color: gris claro (similar RAL 7035) | 3.98 | 1 | AC | DCS | ACH | ACHCHC | 10 | 1 | SÍ | PC |  | 30,26 | G | 0 | 0 | 0 |  | 4055626746098 | 85389099 | IN | EC002779 | Imagen | Catálogo
2201523 | EH 90-C SS/ABS GY7035 | Parte superior de la carcasa | Caja para carril DIN, Parte superior de la carcasa, diseño alto, orificio de conexión en un lado, orificio de conexión en un lado, anchura: 90,1 mm, altura: 75,27 mm, profundidad: 36,95 mm, color: gris claro (similar RAL 7035) | 3.32 | 1 | AC | DCS | ACH | ACHCHC | 10 | 10 | NO | PC |  | 30,55 | G | 42 | 459 | 160 | MM | 4046356832137 | 85389099 | IN | EC002779 | Imagen | Catálogo
1069924 | EH 90-C SS/ABS-PC BK9005 | Parte superior de la carcasa | Caja para carril DIN, Parte superior de la carcasa, diseño alto, orificio de conexión en un lado, orificio de conexión en un lado, anchura: 90,1 mm, altura: 75,27 mm, profundidad: 36,95 mm, color: negro (similar RAL 9005) | 3.98 | 1 | AC | DCS | ACH | ACHCHC | 10 | 1 | SÍ | PC |  | 31,20 | G | 0 | 0 | 0 |  | 4055626748207 | 85389099 | IN | EC002779 | Imagen | Catálogo
1069907 | EH 90-C SS/ABS-PC GY7035 | Parte superior de la carcasa | Caja para carril DIN, Parte superior de la carcasa, diseño alto, orificio de conexión en un lado, orificio de conexión en un lado, anchura: 90,1 mm, altura: 75,27 mm, profundidad: 36,95 mm, color: gris claro (similar RAL 7035) | 3.98 | 1 | AC | DCS | ACH | ACHCHC | 10 | 10 | NO | PC |  | 33,50 | G | 45 | 462 | 162 | MM | 4055626747828 | 84879090 | IN | EC002779 | Imagen | Catálogo
2940799 | EIK1-SVN-24P | Módulo de relé de estado sólido | Borne electrónico amplificador de conexión, para detectores de aproximación inductivos según NAMUR, con indicaciones luminosas para señal de sensor y fallos | 120.84 | 1 | DK | Interface Components (IF) | DK6 | DK61A3 | 10 | 1 | SÍ | PC |  | 22,17 | G | 68 | 122 | 97 | MM | 4017918080242 | 85365019 | CN | EC001504 | Imagen | Catálogo
0401023 | EK 135 | Borne de alimentación | Borne de alimentación, corriente nominal: 101 A, tipo de conexión: Conexión por tornillo, Sección de dimensionamiento: 25 mm², sección: 0,75 mm² - 35 mm², montaje: Barra colectora del neutro, color: color aluminio | 912.51 | 100 | BE | Industrial Cabinet Connectivity (ICC) | BE7 | BE7331 | 10 | 10 | NO | PC |  | 38,72 | G | 25 | 127 | 195 | MM | 4017918001773 | 85369010 | PL | EC000001 | Imagen | Catálogo
2833628 | EL3-M52 | Brida de sujeción para relé | Brida de sujeción para relé, versión de hilos, para relés octales de 52 mm de altura | 35.02 | 100 | DK | Interface Components (IF) | DKF | DKF347 | 10 | 10 | NO | PC |  | 1,32 | G | 23 | 130 | 90 | MM | 4017918933753 | 85389099 | CN | EC002586 | Imagen | Catálogo
1032920 | ELR 1-SC-230AC/600AC-20 | Contactor semiconductor | Contactor semiconductor monofásico, tensión de entrada: 230 V AC, corriente de salida: 20 A, interruptor a tensión nula | 154.36 | 1 | DK | Interface Components (IF) | DK6 | DK6831 | 1 | 1 | SÍ | PC |  | 263,60 | G | 29 | 187 | 150 | MM | 4055626537849 | 85364900 | MT | EC000066 | Imagen | Catálogo
1032922 | ELR 1-SC-230AC/600AC-30 | Contactor semiconductor | Contactor semiconductor monofásico, tensión de entrada: 230 V AC, corriente de salida: 30 A, interruptor a tensión nula | 186.72 | 1 | DK | Interface Components (IF) | DK6 | DK6831 | 1 | 1 | SÍ | PC |  | 265,00 | G | 28 | 187 | 149 | MM | 4055626536477 | 85364900 | MT | EC000066 | Imagen | Catálogo
1032927 | ELR 1-SC-230AC/600AC-50 | Contactor semiconductor | Contactor semiconductor monofásico, tensión de entrada: 230 V AC, corriente de salida: 50 A, interruptor a tensión nula | 243.98 | 1 | DK | Interface Components (IF) | DK6 | DK6831 | 1 | 1 | SÍ | PC |  | 519,60 | G | 42 | 193 | 141 | MM | 4055626538105 | 85364900 | MT | EC000066 | Imagen | Catálogo
1032919 | ELR 1-SC-24DC/600AC-20 | Contactor semiconductor | Contactor semiconductor monofásico, tensión de entrada: 24 V DC, corriente de salida: 20 A, interruptor a tensión nula | 139.3 | 1 | DK | Interface Components (IF) | DK6 | DK6831 | 1 | 1 | SÍ | PC |  | 260,50 | G | 29 | 186 | 150 | MM | 4055626537726 | 85364190 | MT | EC000066 | Imagen | Catálogo
1032921 | ELR 1-SC-24DC/600AC-30 | Contactor semiconductor | Contactor semiconductor monofásico, tensión de entrada: 24 V DC, corriente de salida: 30 A, interruptor a tensión nula | 169.77 | 1 | DK | Interface Components (IF) | DK6 | DK6831 | 1 | 1 | SÍ | PC |  | 261,70 | G | 29 | 186 | 150 | MM | 4055626537924 | 85364190 | MT | EC000066 | Imagen | Catálogo
1032926 | ELR 1-SC-24DC/600AC-50 | Contactor semiconductor | Contactor semiconductor monofásico, tensión de entrada: 24 V DC, corriente de salida: 50 A, interruptor a tensión nula | 218.91 | 1 | DK | Interface Components (IF) | DK6 | DK6831 | 1 | 1 | SÍ | PC |  | 519,60 | G | 41 | 192 | 140 | MM | 4055626536897 | 85364190 | MT | EC000066 | Imagen | Catálogo
1812699 | ELR 3-SC-24DC/600AC-10 | Contactor semiconductor | Contactor semiconductor trifásico, tensión de entrada: 24 V DC, corriente de salida: 10 A, interruptor de tensión cero | 302.84 | 1 | DK | Interface Components (IF) | DK6 | DK6841 | 1 | 1 | SÍ | PC |  | n.a. | G | 0 | 0 | 0 |  | 4067923440401 | 85364190 | MT | 0 | Imagen | Catálogo
1812693 | ELR 3-SC-24DC/600AC-20 | Contactor semiconductor | Contactor semiconductor trifásico, tensión de entrada: 24 V DC, corriente de salida: 20 A, interruptor de tensión cero | 337.25 | 1 | DK | Interface Components (IF) | DK6 | DK6841 | 1 | 1 | SÍ | PC |  | n.a. | G | 0 | 0 | 0 |  | 4067923440302 | 85364190 | MT | EC000066 | Imagen | Catálogo
1812692 | ELR 3-SC-24DC/600AC-30 | Contactor semiconductor | Contactor semiconductor trifásico, tensión de entrada: 24 V DC, corriente de salida: 30 A, interruptor de tensión cero | 474.91 | 1 | DK | Interface Components (IF) | DK6 | DK6841 | 1 | 1 | SÍ | PC |  | n.a. | G | 0 | 0 | 0 |  | 4067923439399 | 85364190 | MT | 0 | Imagen | Catálogo
1291655 | ELR DCR-PT-24DC-10 | Relé inversor | Relé inversor electrónico para la activación de motores DC, con indicación luminosa y circuito de protección, salida: 24 V DC/10 A con un tiempo de conmutación de 5 ms | 351.9 | 1 | DK | Interface Components (IF) | DK7 | DK7623 | 1 | 0 | SÍ | PC |  | 115,30 | G | 0 | 0 | 0 |  | 4063151524142 | 85371098 | DE | EC002055 | Imagen | Catálogo
1291615 | ELR DCR-PT-24DC-3 | Relé inversor | Relé inversor electrónico para el control de motores DC, con indicación luminosa y circuito de protección, salida: 24 V DC/3 A con un tiempo de conmutación de 5 ms | 218.95 | 1 | DK | Interface Components (IF) | DK7 | DK7622 | 1 | 1 | NO | PC |  | 114,40 | G | 0 | 0 | 0 |  | 4063151523985 | 85371098 | DE | EC002055 | Imagen | Catálogo
2903914 | ELR H3-IES-PT- 24DC/500AC-0,6 | Arrancador de motor híbrido | Controlador de arranque híbrido para arrancar motores 3~ AC de hasta 500 V AC y 0,6 A de corriente de salida, con tensión de control de 24 V DC, desconexión por sobrecarga ajustable, función de parada de emergencia hasta SIL 3/PL e y conexión push-in. | 240.21 | 1 | DK | Interface Components (IF) | DK7 | DK7411 | 1 | 1 | SÍ | PC |  | 285,40 | G | 0 | 0 | 0 |  | 4046356771375 | 85371098 | DE | EC001037 | Imagen | Catálogo
2903916 | ELR H3-IES-PT- 24DC/500AC-2 | Arrancador de motor híbrido | Controlador de arranque híbrido para arrancar motores 3~ AC de hasta 500 V AC y 2,4 A de corriente de salida, con tensión de control de 24 V DC, desconexión por sobrecarga ajustable, función de parada de emergencia hasta SIL 3/PL e y conexión push-in. | 240.21 | 1 | DK | Interface Components (IF) | DK7 | DK7411 | 1 | 1 | SÍ | PC |  | 279,40 | G | 0 | 0 | 0 |  | 4046356771399 | 85371098 | DE | EC001037 | Imagen | Catálogo
2909557 | ELR H3-IES-PT- 24DC/500AC-3-P | Arrancador de motor híbrido | Arrancador de motor híbrido como alternativa al circuito de protección clásico. Arranca motores de 3~ AC hasta 3 A, ofrece protección del motor, ATEX y paro de emergencia hasta SIL 3. Posibilidad de desconexión en grupo, alimentación y ampliación de relés mediante conectores de bus para carril. | 334.56 | 1 | DK | Interface Components (IF) | DK7 | DK7471 | 1 | 1 | SÍ | PC |  | 306,00 | G | 0 | 0 | 0 |  | 4055626406077 | 85371098 | DE | EC001037 | Imagen | Catálogo
2903918 | ELR H3-IES-PT- 24DC/500AC-9 | Arrancador de motor híbrido | Controlador de arranque híbrido para arrancar motores 3~ AC de hasta 500 V AC y 9 A de corriente de salida, con tensión de control de 24 V DC, desconexión por sobrecarga ajustable, función de parada de emergencia hasta SIL 3/PL e y conexión push-in. | 230.98 | 1 | DK | Interface Components (IF) | DK7 | DK7413 | 1 | 1 | SÍ | PC |  | 287,20 | G | 0 | 0 | 0 |  | 4046356771412 | 85371098 | DE | EC001037 | Imagen | Catálogo
2909555 | ELR H3-IES-PT- 24DC/500AC-9-P | Arrancador de motor híbrido | Arrancador de motor híbrido como alternativa al circuito de protección clásico. Arranca motores de 3~ AC hasta 9 A, ofrece protección del motor, ATEX y paro de emergencia hasta SIL 3. Posibilidad de desconexión en grupo, alimentación y ampliación de relés mediante conectores de bus para carril. | 334.56 | 1 | DK | Interface Components (IF) | DK7 | DK7473 | 1 | 1 | SÍ | PC |  | 306,00 | G | 0 | 0 | 0 |  | 4055626406053 | 85371098 | DE | EC001037 | Imagen | Catálogo
2905142 | ELR H3-IES-PT/500AC-3-IFS | Arrancador de motor híbrido | Controlador de arranque híbrido interconectable en redes para arrancar motores 3~ AC hasta 500 V AC, corriente de salida: 3 A, función de parada de emergencia, desconexión por sobrecarga ajustable y conexión push-in, conector de bus para carril adjunto. | 359.97 | 1 | DK | Interface Components (IF) | DK7 | DK7431 | 1 | 1 | SÍ | PC |  | 295,40 | G | 0 | 0 | 0 |  | 4046356920476 | 85371098 | DE | EC001037 | Imagen | Catálogo
2908671 | ELR H3-IES-PT/500AC-3-IOL | Arrancador de motor híbrido | Controlador de arranque híbrido interconectable en redes para arrancar motores 3~ AC hasta 500 V AC y corriente de salida 3 A, con desconexión por sobrecarga ajustable, función de parada de emergencia hasta SIL 3/PL e y conexión push-in. Conexión a IO-Link. | 389.68 | 1 | DK | Interface Components (IF) | DK7 | DK7431 | 1 | 1 | NO | PC |  | 299,30 | G | 0 | 0 | 0 |  | 4055626321264 | 85371098 | DE | EC001037 | Imagen | Catálogo
2905143 | ELR H3-IES-PT/500AC-9-IFS | Arrancador de motor híbrido | Controlador de arranque híbrido interconectable en redes para arrancar motores 3~ AC hasta 500 V AC, corriente de salida: 9 A, función de parada de emergencia, desconexión por sobrecarga ajustable y conexión push-in, conector de bus para carril adjunto. | 359.97 | 1 | DK | Interface Components (IF) | DK7 | DK7433 | 1 | 1 | SÍ | PC |  | 290,00 | G | 0 | 0 | 0 |  | 4046356920353 | 85371098 | DE | EC001037 | Imagen | Catálogo
2908672 | ELR H3-IES-PT/500AC-9-IOL | Arrancador de motor híbrido | Controlador de arranque híbrido interconectable en redes para arrancar motores 3~ AC hasta 500 V AC y corriente de salida 9 A, con desconexión por sobrecarga ajustable, función de parada de emergencia hasta SIL 3/PL e y conexión push-in. Conexión a IO-Link. | 389.68 | 1 | DK | Interface Components (IF) | DK7 | DK7433 | 1 | 1 | NO | PC |  | 299,37 | G | 0 | 0 | 0 |  | 4055626321271 | 85371098 | DE | EC001037 | Imagen | Catálogo
2906061 | ELR H3-IES-PT-24DC/500AC-06-T | Arrancador de motor híbrido | Arrancador de motor híbrido; funciones: Arrancar motor, Protección del motor (clase 10A), Parada de emergencia, Mayor resistencia a las tensiones transitorias, ATEX; entrada: 24 V DC; salida: 3~, 500 V AC, 600 mA; Conexión push-in | 247.71 | 1 | DK | Interface Components (IF) | DK7 | DK7411 | 1 | 1 | SÍ | PC |  | 286,80 | G | 0 | 0 | 0 |  | 4055626024707 | 85371098 | DE | EC001037 | Imagen | Catálogo
2906062 | ELR H3-IES-PT-24DC/500AC-2-T | Arrancador de motor híbrido | Arrancador de motor híbrido; funciones: Arrancar motor, Protección del motor (clase 10A), Parada de emergencia, Mayor resistencia a las tensiones transitorias, ATEX; entrada: 24 V DC; salida: 3~, 500 V AC, 2,4 A; Conexión push-in | 257.6 | 1 | DK | Interface Components (IF) | DK7 | DK7411 | 1 | 1 | SÍ | PC |  | 290,20 | G | 0 | 0 | 0 |  | 4055626024714 | 85371098 | DE | EC001037 | Imagen | Catálogo
2906064 | ELR H3-IES-PT-24DC/500AC-9-T | Arrancador de motor híbrido | Arrancador de motor híbrido; funciones: Arrancar motor, Protección del motor (clase 10A), Parada de emergencia, Mayor resistencia a las tensiones transitorias, ATEX; entrada: 24 V DC; salida: 3~, 500 V AC, 9 A; Conexión push-in | 247.71 | 1 | DK | Interface Components (IF) | DK7 | DK7413 | 1 | 1 | SÍ | PC |  | 288,30 | G | 0 | 0 | 0 |  | 4055626024721 | 85371098 | DE | EC001037 | Imagen | Catálogo
2900566 | ELR H3-IES-SC- 24DC/500AC-0,6 | Arrancador de motor híbrido | Controlador de arranque híbrido para arrancar motores 3~ AC de hasta 500 V AC y 0,6 A de corriente de salida, con una tensión de control de 24 V DC, disyuntor de sobrecarga ajustable, función de parada de emergencia hasta SIL 3/PL e y conexión por tornillo. | 240.21 | 1 | DK | Interface Components (IF) | DK7 | DK7411 | 1 | 1 | SÍ | PC |  | 293,40 | G | 0 | 0 | 0 |  | 4046356526128 | 85371098 | DE | EC001037 | Imagen | Catálogo
2900567 | ELR H3-IES-SC- 24DC/500AC-2 | Arrancador de motor híbrido | Controlador de arranque híbrido para arrancar motores 3~ AC de hasta 500 V AC y 2,4 A de corriente de salida, con una tensión de control de 24 V DC, disyuntor de sobrecarga ajustable, función de parada de emergencia hasta SIL 3/PL e y conexión por tornillo. | 240.21 | 1 | DK | Interface Components (IF) | DK7 | DK7411 | 1 | 1 | SÍ | PC |  | 295,40 | G | 0 | 0 | 0 |  | 4046356526135 | 85371098 | DE | EC001037 | Imagen | Catálogo
2900569 | ELR H3-IES-SC- 24DC/500AC-9 | Arrancador de motor híbrido | Controlador de arranque híbrido para arrancar motores 3~ AC de hasta 500 V AC y 9 A de corriente de salida, con una tensión de control de 24 V DC, disyuntor de sobrecarga ajustable, función de parada de emergencia hasta SIL 3/PL e y conexión por tornillo. | 240.21 | 1 | DK | Interface Components (IF) | DK7 | DK7413 | 1 | 1 | SÍ | PC |  | 297,00 | G | 0 | 0 | 0 |  | 4046356526159 | 85371098 | DE | EC001037 | Imagen | Catálogo
2900568 | ELR H3-IES-SC-230AC/500AC-2 | Arrancador de motor híbrido | Controlador de arranque híbrido para arrancar motores de 3~ AC hasta 550 V AC, con entrada de 230 V AC, corriente de salida de 2,4 A, función de parada de emergencia y desconexión por sobrecarga ajustable. | 240.21 | 1 | DK | Interface Components (IF) | DK7 | DK7411 | 1 | 1 | SÍ | PC |  | 301,47 | G | 0 | 0 | 0 |  | 4046356526142 | 85371098 | DE | EC001037 | Imagen | Catálogo
2900570 | ELR H3-IES-SC-230AC/500AC-9 | Arrancador de motor híbrido | Controlador de arranque híbrido para arrancar motores de 3~ AC hasta 550 V AC, con entrada de 230 V AC, corriente de salida de 9 A, función de parada de emergencia y desconexión por sobrecarga ajustable. | 240.21 | 1 | DK | Interface Components (IF) | DK7 | DK7413 | 1 | 1 | SÍ | PC |  | 299,60 | G | 0 | 0 | 0 |  | 4046356526166 | 85371098 | DE | EC001037 | Imagen | Catálogo
2903920 | ELR H3-I-PT- 24DC/500AC-0,6 | Arrancador de motor híbrido | Controlador de arranque híbrido para arrancar motores 3~ AC de hasta 500 V AC y 0,6 A de corriente de salida, con tensión de control de 24 V DC, desconexión por sobrecarga ajustable y conexión push-in. | 206.98 | 1 | DK | Interface Components (IF) | DK7 | DK7421 | 1 | 1 | SÍ | PC |  | 227,24 | G | 0 | 0 | 0 |  | 4046356771436 | 85371098 | DE | EC001037 | Imagen | Catálogo
2903922 | ELR H3-I-PT- 24DC/500AC-2 | Arrancador de motor híbrido | Controlador de arranque híbrido para arrancar motores 3~ AC de hasta 500 V AC y 2,4 A de corriente de salida, con tensión de control de 24 V DC, desconexión por sobrecarga ajustable y conexión push-in. | 206.98 | 1 | DK | Interface Components (IF) | DK7 | DK7421 | 1 | 1 | SÍ | PC |  | 227,62 | G | 0 | 0 | 0 |  | 4046356771450 | 85371098 | DE | EC001037 | Imagen | Catálogo
2909563 | ELR H3-I-PT- 24DC/500AC-3-P | Arrancador de motor híbrido | Arrancador de motor híbrido como alternativa al circuito de contactores clásico. Arranca motores de 3~ AC hasta 3 A y ofrece protección para el motor. Posibilidad de alimentación y ampliación de relés mediante conectores de bus para carril. | 275.52 | 1 | DK | Interface Components (IF) | DK7 | DK7481 | 1 | 1 | NO | PC |  | 242,22 | G | 0 | 0 | 0 |  | 4055626406633 | 85371098 | DE | EC001037 | Imagen | Catálogo
2903924 | ELR H3-I-PT- 24DC/500AC-9 | Arrancador de motor híbrido | Controlador de arranque híbrido para arrancar motores 3~ AC de hasta 500 V AC y 9 A de corriente de salida, con tensión de control de 24 V DC, desconexión por sobrecarga ajustable y conexión push-in. | 206.98 | 1 | DK | Interface Components (IF) | DK7 | DK7423 | 1 | 1 | SÍ | PC |  | 230,40 | G | 0 | 0 | 0 |  | 4046356771672 | 85371098 | DE | EC001037 | Imagen | Catálogo
2909561 | ELR H3-I-PT- 24DC/500AC-9-P | Arrancador de motor híbrido | Arrancador de motor híbrido como alternativa al circuito de contactores clásico. Arranca motores de 3~ AC hasta 9 A y ofrece protección para el motor. Posibilidad de alimentación y ampliación de relés mediante conectores de bus para carril. | 275.52 | 1 | DK | Interface Components (IF) | DK7 | DK7483 | 1 | 1 | NO | PC |  | 244,20 | G | 0 | 0 | 0 |  | 4055626406619 | 85371098 | DE | EC001037 | Imagen | Catálogo
2900542 | ELR H3-I-SC- 24DC/500AC-0,6 | Arrancador de motor híbrido | Controlador de arranque híbrido para arrancar motores 3~ AC de hasta 500 V AC y 0,6 A de corriente de salida, con una tensión de control de 24 V DC, disyuntor de sobrecarga ajustable y conexión por tornillo. | 205.5 | 1 | DK | Interface Components (IF) | DK7 | DK7421 | 1 | 1 | SÍ | PC |  | 241,81 | G | 0 | 0 | 0 |  | 4046356527675 | 85371098 | DE | EC001037 | Imagen | Catálogo
2900543 | ELR H3-I-SC- 24DC/500AC-2 | Arrancador de motor híbrido | Controlador de arranque híbrido para arrancar motores 3~ AC de hasta 500 V AC y 2,4 A de corriente de salida, con una tensión de control de 24 V DC, disyuntor de sobrecarga ajustable y conexión por tornillo. | 205.5 | 1 | DK | Interface Components (IF) | DK7 | DK7421 | 1 | 1 | SÍ | PC |  | 241,40 | G | 0 | 0 | 0 |  | 4046356527682 | 85371098 | DE | EC001037 | Imagen | Catálogo
2900545 | ELR H3-I-SC- 24DC/500AC-9 | Arrancador de motor híbrido | Controlador de arranque híbrido para arrancar motores 3~ AC de hasta 500 V AC y 9 A de corriente de salida, con una tensión de control de 24 V DC, disyuntor de sobrecarga ajustable y conexión por tornillo. | 205.5 | 1 | DK | Interface Components (IF) | DK7 | DK7423 | 1 | 1 | SÍ | PC |  | 243,70 | G | 0 | 0 | 0 |  | 4046356527705 | 85371098 | DE | EC001037 | Imagen | Catálogo
2909570 | ELR H3-IS-PT- 24DC/500AC-3-P | Arrancador de motor híbrido | Arrancador de motor híbrido como alternativa al circuito de protección clásico. Arranca motores de 3~ AC hasta 3 A, ofrece protección del motor y paro de emergencia hasta SIL 3 / PL e. Posibilidad de desconexión en grupo, alimentación y ampliación de relés mediante conectores de bus para carril. | 295.19 | 1 | DK | Interface Components (IF) | DK7 | DK7471 | 1 | 1 | NO | PC |  | 300,13 | G | 0 | 0 | 0 |  | 4055626426273 | 85371098 | DE | EC001037 | Imagen | Catálogo
2909568 | ELR H3-IS-PT- 24DC/500AC-9-P | Arrancador de motor híbrido | Arrancador de motor híbrido como alternativa al circuito de protección clásico. Arranca motores de 3~ AC hasta 9 A, ofrece protección del motor y paro de emergencia hasta SIL 3 / PL e. Posibilidad de desconexión en grupo, alimentación y ampliación de relés mediante conectores de bus para carril. | 295.19 | 1 | DK | Interface Components (IF) | DK7 | DK7473 | 1 | 1 | NO | PC |  | 306,00 | G | 0 | 0 | 0 |  | 4055626426211 | 85371098 | DE | EC001037 | Imagen | Catálogo
2900530 | ELR H3-SC- 24DC/500AC-9 | Arrancador de motor híbrido | Controlador de arranque híbrido para arrancar motores 3~ AC de hasta 500 V AC y 9 A de corriente de salida, con una tensión de control de 24 V DC y conexión por tornillo. | 194.67 | 1 | DK | Interface Components (IF) | DK7 | DK7423 | 1 | 1 | SÍ | PC |  | 192,60 | G | 0 | 0 | 0 |  | 4046356526012 | 85371098 | DE | EC001037 | Imagen | Catálogo
1151618 | ELR H51-IES-24DC500AC-3-IFS | Arrancador de motor híbrido | Arrancador de motor híbrido; funciones: arranque del motor, inversión del motor, protección del motor, paro de emergencia, capacidad de interconexión, protección contra cortocircuito; entrada: 24 V DC; salida: 3~, 500 V AC, 3 A; tipo de conexión: conexión push-in y por tornillo; conexión al sistema Interface | 557.99 | 1 | DK | Interface Components (IF) | DK7 | DK7456 | 1 | 1 | SÍ | PC |  | 490,00 | G | 0 | 0 | 0 |  | 4063151149079 | 85371098 | DE | EC001037 | Imagen | Catálogo
1151587 | ELR H51-IES-24DC500AC-9-IFS | Arrancador de motor híbrido | Arrancador de motor híbrido; funciones: arranque del motor, inversión del motor, protección del motor, paro de emergencia, capacidad de interconexión, protección contra cortocircuito; entrada: 24 V DC; salida: 3~, 500 V AC, 9 A; tipo de conexión: conexión push-in y por tornillo; conexión al sistema Interface | 557.99 | 1 | DK | Interface Components (IF) | DK7 | DK7457 | 1 | 1 | SÍ | PC |  | 483,90 | G | 0 | 0 | 0 |  | 4063151149444 | 85371098 | DE | EC001037 | Imagen | Catálogo
2902746 | ELR H51-IESSC-24DC500AC-06 | Arrancador de motor híbrido | Controlador de arranque híbrido resistente a los cortocircuitos para invertir motores 3~ AC hasta 550 V AC, con entrada de 24 V DC, corriente de salida de 0,6 A, función de paro de emergencia y desconexión por sobrecarga ajustable. Utilizable únicamente con adaptador EM-RD o EM-RI o placa de distribución de energía. | 422.22 | 1 | DK | Interface Components (IF) | DK7 | DK7452 | 1 | 1 | SÍ | PC |  | 436,84 | G | 0 | 0 | 0 |  | 4046356673624 | 85371098 | DE | EC001037 | Imagen | Catálogo
2902744 | ELR H51-IESSC-24DC500AC-2 | Arrancador de motor híbrido | Controlador de arranque híbrido resistente a los cortocircuitos para invertir motores de 3~ AC hasta 550 V AC, con entrada de 24 V DC, corriente de salida de 2,4 A, función de paro de emergencia y desconexión por sobrecarga ajustable. Utilizable únicamente con adaptador EM-RD o EM-RI o placa de distribución de energía. | 439.1 | 1 | DK | Interface Components (IF) | DK7 | DK7452 | 1 | 1 | SÍ | PC |  | 430,44 | G | 0 | 0 | 0 |  | 4046356674539 | 85371098 | DE | EC001037 | Imagen | Catálogo
2902745 | ELR H51-IESSC-24DC500AC-9 | Arrancador de motor híbrido | Controlador de arranque híbrido resistente a los cortocircuitos para invertir motores de 3~ AC hasta 550 V AC, con entrada de 24 V DC, corriente de salida de 9 A, función de paro de emergencia y desconexión por sobrecarga ajustable. Utilizable únicamente con adaptador EM-RD o EM-RI o placa de distribución de energía. | 422.22 | 1 | DK | Interface Components (IF) | DK7 | DK7454 | 1 | 1 | SÍ | PC |  | 432,45 | G | 0 | 0 | 0 |  | 4046356673631 | 85371098 | DE | EC001037 | Imagen | Catálogo
2900559 | ELR H5-ES-SC- 24DC/500AC-2 | Arrancador de motor híbrido | Controlador de arranque híbrido para invertir motores de 3~ AC hasta 550 V AC, con entrada de 24 V DC, corriente de salida de 2,4 A y función de parada de emergencia. | 257.04 | 1 | DK | Interface Components (IF) | DK7 | DK7412 | 1 | 1 | SÍ | PC |  | 311,00 | G | 35 | 153 | 111 | MM | 4046356527828 | 85371098 | DE | EC001037 | Imagen | Catálogo
2900561 | ELR H5-ES-SC- 24DC/500AC-9 | Arrancador de motor híbrido | Controlador de arranque híbrido para invertir motores de 3~ AC hasta 550 V AC, con entrada de 24 V DC, corriente de salida de 9 A y función de parada de emergencia. | 257.04 | 1 | DK | Interface Components (IF) | DK7 | DK7414 | 1 | 1 | SÍ | PC |  | 311,05 | G | 35 | 153 | 111 | MM | 4046356527842 | 85371098 | DE | EC001037 | Imagen | Catálogo
2903902 | ELR H5-IES-PT- 24DC/500AC-0,6 | Arrancador de motor híbrido | Controlador de arranque híbrido para invertir motores 3~ AC hasta 500 V AC y 0,6 A de corriente de salida, con tensión de control de 24 V DC, desconexión por sobrecarga ajustable, función de parada de emergencia hasta SIL 3 / PL e y conexión push-in | 273.76 | 1 | DK | Interface Components (IF) | DK7 | DK7412 | 1 | 1 | SÍ | PC |  | 305,00 | G | 35 | 153 | 111 | MM | 4046356770552 | 85371098 | DE | EC001037 | Imagen | Catálogo
2903904 | ELR H5-IES-PT- 24DC/500AC-2 | Arrancador de motor híbrido | Controlador de arranque híbrido para invertir motores 3~ AC hasta 500 V AC y 2,4 A de corriente de salida, con tensión de control de 24 V DC, desconexión por sobrecarga ajustable, función de parada de emergencia hasta SIL 3 / PL e y conexión push-in | 273.76 | 1 | DK | Interface Components (IF) | DK7 | DK7412 | 1 | 1 | SÍ | PC |  | 310,50 | G | 35 | 153 | 111 | MM | 4046356771276 | 85371098 | DE | EC001037 | Imagen | Catálogo
2909556 | ELR H5-IES-PT- 24DC/500AC-3-P | Arrancador de motor híbrido | Arrancador de motor híbrido como alternativa al circuito de protección inversor clásico. Invierte motores de 3~ AC hasta 3 A, ofrece protección del motor, ATEX y paro de emergencia hasta SIL 3. Posibilidad de desconexión en grupo, alimentación y ampliación de relés mediante conectores de bus para carril. | 354.25 | 1 | DK | Interface Components (IF) | DK7 | DK7472 | 1 | 1 | SÍ | PC |  | 316,90 | G | 0 | 0 | 0 |  | 4055626406060 | 85371098 | DE | EC001037 | Imagen | Catálogo
2903906 | ELR H5-IES-PT- 24DC/500AC-9 | Arrancador de motor híbrido | Controlador de arranque híbrido para invertir motores 3~ AC hasta 500 V AC y 9 A de corriente de salida, con tensión de control de 24 V DC, desconexión por sobrecarga ajustable, función de parada de emergencia hasta SIL 3 / PL e y conexión push-in | 273.76 | 1 | DK | Interface Components (IF) | DK7 | DK7414 | 1 | 1 | SÍ | PC |  | 312,00 | G | 35 | 153 | 111 | MM | 4046356771290 | 85371098 | DE | EC001037 | Imagen | Catálogo
2909554 | ELR H5-IES-PT- 24DC/500AC-9-P | Arrancador de motor híbrido | Arrancador de motor híbrido como alternativa al circuito de protección inversor clásico. Invierte motores de 3~ AC hasta 9 A, ofrece protección del motor, ATEX y paro de emergencia hasta SIL 3. Posibilidad de desconexión en grupo, alimentación y ampliación de relés mediante conectores de bus para carril. | 354.25 | 1 | DK | Interface Components (IF) | DK7 | DK7474 | 1 | 1 | NO | PC |  | 317,90 | G | 0 | 0 | 0 |  | 4055626406046 | 85371098 | DE | EC001037 | Imagen | Catálogo
2905138 | ELR H5-IES-PT/500AC-06-IFS | Arrancador de motor híbrido | Controlador de arranque híbrido interconectable en redes para invertir motores 3~ AC hasta 500 V AC y corriente de salida de 0,6 A, con desconexión por sobrecarga ajustable, función de parada de emergencia hasta SIL 3 / PL e y conexión push-in, conector de bus para carril adjunto. | 369.28 | 1 | DK | Interface Components (IF) | DK7 | DK7432 | 1 | 1 | SÍ | PC |  | 310,70 | G | 0 | 0 | 0 |  | 4046356919531 | 85371098 | DE | EC001037 | Imagen | Catálogo
2905139 | ELR H5-IES-PT/500AC-3-IFS | Arrancador de motor híbrido | Controlador de arranque híbrido interconectable en redes para invertir motores 3~ AC hasta 500 V AC y corriente de salida de 3 A, con desconexión por sobrecarga ajustable, función de parada de emergencia hasta SIL 3 / PL e y conexión push-in, conector de bus para carril adjunto. | 369.28 | 1 | DK | Interface Components (IF) | DK7 | DK7432 | 1 | 1 | SÍ | PC |  | 309,30 | G | 0 | 0 | 0 |  | 4046356919548 | 85371098 | DE | EC001037 | Imagen | Catálogo
2908669 | ELR H5-IES-PT/500AC-3-IOL | Arrancador de motor híbrido | Controlador de arranque híbrido interconectable en redes para invertir motores 3~ AC hasta 500 V AC y corriente de salida 3 A, con desconexión por sobrecarga ajustable, función de parada de emergencia hasta SIL 3/PL e y conexión push-in. Conexión a IO-Link. | 426.79 | 1 | DK | Interface Components (IF) | DK7 | DK7432 | 1 | 1 | NO | PC |  | 308,80 | G | 0 | 0 | 0 |  | 4055626321240 | 85371098 | DE | EC001037 | Imagen | Catálogo
2905140 | ELR H5-IES-PT/500AC-9-IFS | Arrancador de motor híbrido | Controlador de arranque híbrido interconectable en redes para invertir motores 3~ AC hasta 500 V AC y corriente de salida de 9 A, con desconexión por sobrecarga ajustable, función de parada de emergencia hasta SIL 3 / PL e y conexión push-in, conector de bus para carril adjunto. | 369.28 | 1 | DK | Interface Components (IF) | DK7 | DK7434 | 1 | 1 | SÍ | PC |  | 308,08 | G | 0 | 0 | 0 |  | 4046356920483 | 85371098 | DE | EC001037 | Imagen | Catálogo
2908670 | ELR H5-IES-PT/500AC-9-IOL | Arrancador de motor híbrido | Controlador de arranque híbrido interconectable en redes para invertir motores 3~ AC hasta 500 V AC y corriente de salida 9 A, con desconexión por sobrecarga ajustable, función de parada de emergencia hasta SIL 3/PL e y conexión push-in. Conexión a IO-Link. | 426.79 | 1 | DK | Interface Components (IF) | DK7 | DK7434 | 1 | 1 | NO | PC |  | 306,22 | G | 0 | 0 | 0 |  | 4055626321257 | 85371098 | DE | EC001037 | Imagen | Catálogo
2906058 | ELR H5-IES-PT-24DC/500AC-06-T | Arrancador de motor híbrido | Arrancador de motor híbrido; funciones: Arrancar motor, Reversión motor, Protección del motor (clase 10A), Parada de emergencia, Mayor resistencia a las tensiones transitorias, ATEX; entrada: 24 V DC; salida: 3~, 500 V AC, 600 mA; Conexión push-in | 292.77 | 1 | DK | Interface Components (IF) | DK7 | DK7412 | 1 | 1 | SÍ | PC |  | 300,49 | G | 35 | 153 | 111 | MM | 4055626024615 | 85371098 | DE | EC001037 | Imagen | Catálogo
2906059 | ELR H5-IES-PT-24DC/500AC-2-T | Arrancador de motor híbrido | Arrancador de motor híbrido; funciones: Arrancar motor, Reversión motor, Protección del motor (clase 10A), Parada de emergencia, Mayor resistencia a las tensiones transitorias, ATEX; entrada: 24 V DC; salida: 3~, 500 V AC, 2,4 A; Conexión push-in | 281.51 | 1 | DK | Interface Components (IF) | DK7 | DK7412 | 1 | 1 | SÍ | PC |  | 297,00 | G | 35 | 153 | 111 | MM | 4055626024608 | 85371098 | DE | EC001037 | Imagen | Catálogo
2906060 | ELR H5-IES-PT-24DC/500AC-9-T | Arrancador de motor híbrido | Arrancador de motor híbrido; funciones: Arrancar motor, Reversión motor, Protección del motor (clase 10A), Parada de emergencia, Mayor resistencia a las tensiones transitorias, ATEX; entrada: 24 V DC; salida: 3~, 500 V AC, 9 A; Conexión push-in | 292.77 | 1 | DK | Interface Components (IF) | DK7 | DK7414 | 1 | 1 | SÍ | PC |  | 302,90 | G | 35 | 153 | 111 | MM | 4055626024592 | 85371098 | DE | EC001037 | Imagen | Catálogo
2900582 | ELR H5-IES-SC- 24DC/500AC-0,6 | Arrancador de motor híbrido | Controlador de arranque híbrido para invertir motores 3~ AC de hasta 500 V AC y 0,6 A de corriente de salida, con una tensión de control de 24 V DC, disyuntor de sobrecarga ajustable, función de parada de emergencia hasta SIL 3/PL e y conexión por tornillo. | 273 | 1 | DK | Interface Components (IF) | DK7 | DK7412 | 1 | 1 | SÍ | PC |  | 322,60 | G | 35 | 153 | 111 | MM | 4046356526289 | 85371098 | DE | EC001037 | Imagen | Catálogo
2900414 | ELR H5-IES-SC- 24DC/500AC-2 | Arrancador de motor híbrido | Controlador de arranque híbrido para invertir motores 3~ CA de hasta 500 V CA y 2,4 A de corriente de salida, con una tensión de control de 24 V CC, disyuntor de sobrecarga ajustable, función de parada de emergencia hasta SIL 3 / PL e y conexión por tornillo | 273 | 1 | DK | Interface Components (IF) | DK7 | DK7412 | 1 | 1 | SÍ | PC |  | 323,10 | G | 35 | 153 | 111 | MM | 4046356504058 | 85371098 | DE | EC001037 | Imagen | Catálogo
2900421 | ELR H5-IES-SC- 24DC/500AC-9 | Arrancador de motor híbrido | Controlador de arranque híbrido para invertir motores 3~ AC de hasta 500 V AC y 9 A de corriente de salida, con una tensión de control de 24 V DC, disyuntor de sobrecarga ajustable, función de parada de emergencia hasta SIL 3/PL e y conexión por tornillo. | 273 | 1 | DK | Interface Components (IF) | DK7 | DK7414 | 1 | 1 | SÍ | PC |  | 324,60 | G | 35 | 153 | 111 | MM | 4046356504676 | 85371098 | DE | EC001037 | Imagen | Catálogo
2900420 | ELR H5-IES-SC-230AC/500AC-2 | Arrancador de motor híbrido | Controlador de arranque híbrido para invertir motores 3~ AC hasta 500 V AC y 2,4 A de corriente de salida, con tensión de control de 230 V AC, desconexión por sobrecarga ajustable y función de parada de emergencia hasta SIL 3 / PL e | 273 | 1 | DK | Interface Components (IF) | DK7 | DK7412 | 1 | 1 | SÍ | PC |  | 313,00 | G | 35 | 153 | 111 | MM | 4046356504065 | 85371098 | DE | EC001037 | Imagen | Catálogo
2900422 | ELR H5-IES-SC-230AC/500AC-9 | Arrancador de motor híbrido | Controlador de arranque híbrido para invertir motores 3~ AC hasta 500 V AC y 9 A de corriente de salida, con tensión de control de 230 V AC, desconexión por sobrecarga ajustable y función de parada de emergencia hasta SIL 3 / PL e | 273 | 1 | DK | Interface Components (IF) | DK7 | DK7414 | 1 | 1 | SÍ | PC |  | 315,80 | G | 35 | 153 | 111 | MM | 4046356504683 | 85371098 | DE | EC001037 | Imagen | Catálogo
2903908 | ELR H5-I-PT- 24DC/500AC-0,6 | Arrancador de motor híbrido | Controlador de arranque híbrido para invertir motores 3~ AC de hasta 500 V AC y 0,6 A de corriente de salida, con tensión de control de 24 V DC, desconexión por sobrecarga ajustable y conexión push-in. | 238.86 | 1 | DK | Interface Components (IF) | DK7 | DK7422 | 1 | 1 | SÍ | PC |  | 242,50 | G | 0 | 0 | 0 |  | 4046356771313 | 85371098 | DE | EC001037 | Imagen | Catálogo
2903910 | ELR H5-I-PT- 24DC/500AC-2 | Arrancador de motor híbrido | Controlador de arranque híbrido para invertir motores 3~ AC de hasta 500 V AC y 2,4 A de corriente de salida, con tensión de control de 24 V DC, desconexión por sobrecarga ajustable y conexión push-in. | 238.86 | 1 | DK | Interface Components (IF) | DK7 | DK7422 | 1 | 1 | SÍ | PC |  | 239,50 | G | 0 | 0 | 0 |  | 4046356771337 | 85371098 | DE | EC001037 | Imagen | Catálogo
2909562 | ELR H5-I-PT- 24DC/500AC-3-P | Arrancador de motor híbrido | Arrancador de motor híbrido como alternativa al circuito de contactores inversores clásico. Invierte motores de 3~ AC hasta 3 A y ofrece protección para el motor. Posibilidad de alimentación y ampliación de relés mediante conectores de bus para carril. | 295.19 | 1 | DK | Interface Components (IF) | DK7 | DK7482 | 1 | 1 | NO | PC |  | 256,10 | G | 0 | 0 | 0 |  | 4055626406626 | 85371098 | DE | EC001037 | Imagen | Catálogo
2903912 | ELR H5-I-PT- 24DC/500AC-9 | Arrancador de motor híbrido | Controlador de arranque híbrido para invertir motores 3~ AC de hasta 500 V AC y 9 A de corriente de salida, con tensión de control de 24 V DC, desconexión por sobrecarga ajustable y conexión push-in. | 238.86 | 1 | DK | Interface Components (IF) | DK7 | DK7424 | 1 | 1 | SÍ | PC |  | 242,20 | G | 0 | 0 | 0 |  | 4046356771351 | 85371098 | DE | EC001037 | Imagen | Catálogo
2909560 | ELR H5-I-PT- 24DC/500AC-9-P | Arrancador de motor híbrido | Arrancador de motor híbrido como alternativa al circuito de contactores inversores clásico. Invierte motores de 3~ AC hasta 9 A y ofrece protección para el motor. Posibilidad de alimentación y ampliación de relés mediante conectores de bus para carril. | 295.19 | 1 | DK | Interface Components (IF) | DK7 | DK7484 | 1 | 1 | NO | PC |  | 260,00 | G | 0 | 0 | 0 |  | 4055626406602 | 85371098 | DE | EC001037 | Imagen | Catálogo
1160740 | ELR H5-I-PT- 24DC/500AC-9-P02 | Arrancador de motor híbrido | Arrancador de motor híbrido modular para arrancar e invertir motores, incl. protección del motor y supervisión de campo rotativo, entrada: 24 V DC, salida: 3~, 500 V AC, 9 A, tipo de conexión: conexión push-in | 287.38 | 1 | DK | Interface Components (IF) | DK7 | DK7424 | 1 | 1 | NO | PC |  | 303,60 | G | 0 | 0 | 0 |  | 4063151168667 | 85371098 | DE | EC001037 | Imagen | Catálogo
1199926 | ELR H5-I-PT-24DC/500AC-2-L | Arrancador de motor híbrido | Arrancador de motor híbrido, inversión de motores 3~ AC hasta 550 V AC/2,4 A, entrada de 24 V DC, característica de disparo clase 10, función de sobrecarga, sin supervisión de simetría y sin detección de fallo de fase y subcarga. Posibilidad de conexión de motores monofásicos. | 242.99 | 1 | DK | Interface Components (IF) | DK7 | DK7422 | 1 | 1 | NO | PC |  | 238,00 | G | 0 | 0 | 0 |  | 4063151262891 | 85371098 | DE | EC001037 | Imagen | Catálogo
2900573 | ELR H5-I-SC- 24DC/500AC-0,6 | Arrancador de motor híbrido | Controlador de arranque híbrido para invertir motores 3~ AC de hasta 500 V AC y 0,6 A de corriente de salida, con una tensión de control de 24 V DC, disyuntor de sobrecarga ajustable y conexión por tornillo. | 237.93 | 1 | DK | Interface Components (IF) | DK7 | DK7422 | 1 | 1 | SÍ | PC |  | 254,00 | G | 0 | 0 | 0 |  | 4046356527859 | 85371098 | DE | EC001037 | Imagen | Catálogo
2900574 | ELR H5-I-SC- 24DC/500AC-2 | Arrancador de motor híbrido | Controlador de arranque híbrido para invertir motores 3~ AC de hasta 500 V AC y 2,4 A de corriente de salida, con una tensión de control de 24 V DC, disyuntor de sobrecarga ajustable y conexión por tornillo. | 236.4 | 1 | DK | Interface Components (IF) | DK7 | DK7422 | 1 | 1 | SÍ | PC |  | 256,10 | G | 0 | 0 | 0 |  | 4046356527866 | 85371098 | DE | EC001037 | Imagen | Catálogo
2901063 | ELR H5-I-SC- 24DC/500AC-2-SP | Arrancador de motor híbrido | Controlador de arranque híbrido para invertir motores de 3~ AC hasta 550 V AC, con entrada de 24 V DC, corriente de salida de 2,4 A, desconexión por sobrecarga ajustable, característica de disparo de la clase 10 y sin detección de subcarga. | 262.81 | 1 | DK | Interface Components (IF) | DK7 | DK7422 | 1 | 1 | SÍ | PC |  | 256,00 | G | 0 | 0 | 0 |  | 4046356577861 | 85371098 | DE | EC001037 | Imagen | Catálogo
2900576 | ELR H5-I-SC- 24DC/500AC-9 | Arrancador de motor híbrido | Controlador de arranque híbrido para invertir motores 3~ AC de hasta 500 V AC y 9 A de corriente de salida, con una tensión de control de 24 V DC, disyuntor de sobrecarga ajustable y conexión por tornillo. | 237.93 | 1 | DK | Interface Components (IF) | DK7 | DK7424 | 1 | 1 | SÍ | PC |  | 258,41 | G | 0 | 0 | 0 |  | 4046356528184 | 85371098 | DE | EC001037 | Imagen | Catálogo
2905513 | ELR H5-I-SC-24DC/500AC-2-L | Arrancador de motor híbrido | Arrancador de motor híbrido, inversión de motores 3~ AC hasta 550 V AC/2,4 A, entrada de 24 V DC, característica de disparo clase 10, función de sobrecarga, sin supervisión de simetría y sin detección de fallo de fase y subcarga. Posibilidad de conexión de motores monofásicos. | 242.99 | 1 | DK | Interface Components (IF) | DK7 | DK7422 | 1 | 1 | SÍ | PC |  | 256,21 | G | 0 | 0 | 0 |  | 4046356964715 | 85371098 | DE | EC001037 | Imagen | Catálogo
2904678 | ELR H5-I-SC-24DC/500AC-9-SP | Arrancador de motor híbrido | Controlador de arranque híbrido para invertir motores de 3~ AC hasta 550 V AC, con entrada de 24 V DC, corriente de salida de 9 A, desconexión por sobrecarga ajustable y sin detección de subcarga. | 262.81 | 1 | DK | Interface Components (IF) | DK7 | DK7424 | 1 | 1 | SÍ | PC |  | 255,00 | G | 0 | 0 | 0 |  | 4046356871792 | 85371098 | DE | EC001037 | Imagen | Catálogo
2909569 | ELR H5-IS-PT- 24DC/500AC-3-P | Arrancador de motor híbrido | Arrancador de motor híbrido como alternativa al circuito de protección inversor clásico. Invierte motores de 3~ AC hasta 3 A, ofrece protección del motor y paro de emergencia hasta SIL 3 / PL e. Posibilidad de desconexión en grupo, alimentación y ampliación de relés mediante conectores de bus para carril. | 314.88 | 1 | DK | Interface Components (IF) | DK7 | DK7472 | 1 | 1 | NO | PC |  | 316,90 | G | 0 | 0 | 0 |  | 4055626426266 | 85371098 | DE | EC001037 | Imagen | Catálogo
2909567 | ELR H5-IS-PT- 24DC/500AC-9-P | Arrancador de motor híbrido | Arrancador de motor híbrido como alternativa al circuito de protección inversor clásico. Invierte motores de 3~ AC hasta 9 A, ofrece protección del motor y paro de emergencia hasta SIL 3 / PL e. Posibilidad de desconexión en grupo, alimentación y ampliación de relés mediante conectores de bus para carril. | 314.88 | 1 | DK | Interface Components (IF) | DK7 | DK7474 | 1 | 1 | NO | PC |  | 315,00 | G | 0 | 0 | 0 |  | 4055626425498 | 85371098 | DE | EC001037 | Imagen | Catálogo
2900538 | ELR H5-SC- 24DC/500AC-9 | Arrancador de motor híbrido | Controlador de arranque híbrido para invertir motores 3~ AC de hasta 500 V AC y 9 A de corriente de salida, con una tensión de control de 24 V DC y conexión por tornillo. | 205.5 | 1 | DK | Interface Components (IF) | DK7 | DK7424 | 1 | 1 | SÍ | PC |  | 210,07 | G | 0 | 0 | 0 |  | 4046356526104 | 85371098 | DE | EC001037 | Imagen | Catálogo
1368127 | ELR HDC-PT-24/650/55-IOL | Interruptor de protección | Interruptor de protección DC para proteger, supervisar y conmutar cargas DC elevadas, precarga del circuito intermedio; parametrizable, 0 V DC ... 800 V DC, hasta 55 A, desconexión en caso de cortocircuito en &lt; 10 µs gracias a la tecnología híbrida, comunicación de bus integrada | 1913.22 | 1 | DK | Interface Components (IF) | DK7 | DK7811 | 1 | 0 | SÍ | PC |  | 1.320,00 | G | 0 | 0 | 0 |  | 4063151723149 | 85371098 | DE | EC000228 | Imagen | Catálogo
2297374 | ELR W2+1- 24DC/500AC-37 | Contactor inversor semiconductor | Contactor inversor semiconductor trifásico con entrada de 24 V DC, corriente de salida de 37 A, interruptor a tensión nula, opcionalmente con fusible térmico | 871.14 | 1 | DK | Interface Components (IF) | DK6 | DK6841 | 1 | 1 | SÍ | PC |  | 1.834,00 | G | 0 | 0 | 0 |  | 4046356175739 | 85364190 | DE | EC000066 | Imagen | Catálogo
2297293 | ELR W3- 24DC/500AC- 2 | Contactor inversor semiconductor | Contactor inversor semiconductor trifásico con entrada de 24 V DC, corriente de salida de 2 A, interruptor a tensión nula, opcionalmente con fusible térmico | 473.03 | 1 | DK | Interface Components (IF) | DK6 | DK6841 | 1 | 1 | SÍ | PC |  | 425,89 | G | 0 | 0 | 0 |  | 4046356175654 | 85364900 | DE | EC000066 | Imagen | Catálogo
2297031 | ELR W3- 24DC/500AC- 2I | Arrancador de motor híbrido | Controlador de arranque híbrido para invertir motores 3~ AC de hasta 500 V AC y 2 A de corriente de salida, con una tensión de control de 24 V DC, disyuntor de sobrecarga ajustable, función de parada de emergencia hasta SIL 3/PL e y conexión por tornillo. | 295.12 | 1 | DK | Interface Components (IF) | DK7 | DK7412 | 1 | 1 | SÍ | PC |  | 318,50 | G | 35 | 153 | 111 | MM | 4046356167864 | 85371098 | DE | EC001037 | Imagen | Catálogo
2297109 | ELR W3- 24DC/500AC- 2I-BR | Arrancador de motor híbrido | Arrancador de motor híbrido para invertir motores de 3~ AC hasta 550 V AC, con entrada de 24 V DC, corriente de salida de 2,4 A, desconexión por sobrecarga ajustable y detección de fallo de fases limitada | 307.44 | 1 | DK | Interface Components (IF) | DK7 | DK7422 | 1 | 1 | SÍ | PC |  | 301,60 | G | 35 | 153 | 111 | MM | 4046356428347 | 85371098 | DE | EC001037 | Imagen | Catálogo
2297057 | ELR W3- 24DC/500AC- 9I | Arrancador de motor híbrido | Controlador de arranque híbrido para invertir motores 3~ AC de hasta 500 V AC y 9 A de corriente de salida, con una tensión de control de 24 V DC, disyuntor de sobrecarga ajustable, función de parada de emergencia hasta SIL 3/PL e y conexión por tornillo. | 297.95 | 1 | DK | Interface Components (IF) | DK7 | DK7414 | 1 | 1 | SÍ | PC |  | 318,00 | G | 35 | 153 | 111 | MM | 4046356170581 | 85371098 | DE | EC001037 | Imagen | Catálogo
2900795 | ELR W3- 24DC/500AC- 9I-BR | Arrancador de motor híbrido | Arrancador de motor híbrido para invertir motores de 3~ AC hasta 550 V AC, con entrada de 24 V DC, corriente de salida de 9 A, desconexión por sobrecarga ajustable y detección de fallo de fases limitada | 307.44 | 1 | DK | Interface Components (IF) | DK7 | DK7424 | 1 | 1 | SÍ | PC |  | 298,70 | G | 35 | 153 | 111 | MM | 4046356550826 | 85371098 | DE | EC001037 | Imagen | Catálogo
2964186 | ELR W3/ 9-500 | Relé inversor | Inversor electrónico, para la activación directa de consumidores en la red trifásica, con indicación luminosa y circuito de protección, salida: 110-550 V AC/3 x 9 A | 1014.72 | 1 | DK | Interface Components (IF) | DK6 | DK6841 | 1 | 1 | NO | PC |  | 778,50 | G | 124 | 130 | 95 | MM | 4017918099398 | 85364900 | DE | EC000066 | Imagen | Catálogo
2297044 | ELR W3-230AC/500AC- 2I | Arrancador de motor híbrido | Arrancador de motor híbrido para invertir motores trifásicos de hasta 500 V AC y 2 A de corriente de salida, con tensión de control de 230 V AC, desconexión por sobrecarga ajustable, función de paro de emergencia hasta SIL 3/PL e y conexión por tornillo | 297.95 | 1 | DK | Interface Components (IF) | DK7 | DK7412 | 1 | 1 | SÍ | PC |  | 313,30 | G | 35 | 153 | 111 | MM | 4046356170574 | 85371098 | DE | EC001037 | Imagen | Catálogo
2297060 | ELR W3-230AC/500AC- 9I | Arrancador de motor híbrido | Arrancador de motor híbrido para invertir motores trifásicos hasta 500 V AC y 9 A de corriente de salida, con tensión de control de 230 V AC, desconexión por sobrecarga ajustable, función de paro de emergencia hasta SIL 3/PL e y conexión por tornillo | 295.12 | 1 | DK | Interface Components (IF) | DK7 | DK7414 | 1 | 1 | SÍ | PC |  | 314,68 | G | 35 | 153 | 111 | MM | 4046356170598 | 85371098 | DE | EC001037 | Imagen | Catálogo
2203861 | ELR-TBUS-22,5-P | Conector de bus para carril DIN | Conector de bus para carril especial adecuado solo para ELR H...-P y EM-...-P | 18.39 | 1 | AC | DCS | ACH | ACHACA | 10 | 10 | NO | PC |  | 6,54 | G | 46 | 112 | 76 | MM | 4055626449685 | 85366990 | DE | EC002637 | Imagen | Catálogo
2908702 | ELR-TBUS-22,5-P | Conector de bus para carril DIN | Conector de bus para carril especial adecuado solo para arrancadores de motor híbrido modulares CONTACTRON pro, ELR H...-P y EM-...-P. En el paquete se incluyen 10 conectores de bus para carril. | 19.78 | 1 | DK | Interface Components (IF) | DK7 | DK74ZZ | 10 | 10 | NO | PC |  | 7,02 | G | 67 | 121 | 70 | MM | 4055626323190 | 85366990 | DE | EC002637 | Imagen | Catálogo
2902747 | EM RD-ADAPTER | Adaptador | Adaptador para el montaje de arrancadores de motores híbridos resistentes al cortocircuito del modelo ELR-H51... en carriles simétricos de 35 mm. | 46.99 | 1 | DK | Interface Components (IF) | DK7 | DK7455 | 1 | 1 | SÍ | PC |  | 94,10 | G | 35 | 160 | 297 | MM | 4046356673617 | 85369095 | DE | EC002498 | Imagen | Catálogo
2909573 | EM-2RPT/21AU-R/L-P | Módulo de ampliación | Relé de módulo de ampliación para arrancador de motor híbrido ELR-...-P, respuesta de marcha a la derecha y la izquierda con señal de control y conexión push-in, conector de bus para carril incluido | 125.44 | 1 | DK | Interface Components (IF) | DK7 | DK7485 | 1 | 1 | SÍ | PC |  | 152,00 | G | 35 | 153 | 111 | MM | 4055626445489 | 85364190 | DE | EC001437 | Imagen | Catálogo
1896967 | EMC 1,5/ 4-GF-3,81 | Carcasa de base para placa de circuito impreso | Carcasa base placa de circuito impreso, sección nominal: 1,5 mm², color: verde, corriente nominal: 8 A, tensión nominal (III/2): 160 V, superficie de contacto: Sn, tipo de conexión del contacto: Macho, número de potenciales: 4, número de filas: 1, número de polos: 4, número de conexiones: 4, familia de artículos: EMC 1,5/..-GF, paso: 3,81 mm, montaje: Técnica de encaje a presión, disposición de pines: Disposición de pines lineal, longitud del pin [P]: 3,5 mm, número de pines de soldadura por potencial: 1, sistema enchufable: COMBICON MC 1,5, Orientación de la cara enchufable: Estándar, bloqueo: Bloqueo por tornillo, tipo de sujeción: Sujeción aérea (rosca), tipo de embalaje: empaquetado en caja | 516.38 | 100 | AA | PCB Connectors (PCC) | AAB | AAB1FD | 50 | 50 | NO | PC |  | 2,62 | G |  |  |  |  | 4017918166106 | 85366930 | PL | EC002637 | Imagen | Catálogo
1897005 | EMC 1,5/ 8-GF-3,81 | Carcasa de base para placa de circuito impreso | Carcasa base placa de circuito impreso, sección nominal: 1,5 mm², color: verde, corriente nominal: 8 A, tensión nominal (III/2): 160 V, superficie de contacto: Sn, tipo de conexión del contacto: Macho, número de potenciales: 8, número de filas: 1, número de polos: 8, número de conexiones: 8, familia de artículos: EMC 1,5/..-GF, paso: 3,81 mm, montaje: Técnica de encaje a presión, disposición de pines: Disposición de pines lineal, longitud del pin [P]: 3,5 mm, número de pines de soldadura por potencial: 1, sistema enchufable: COMBICON MC 1,5, Orientación de la cara enchufable: Estándar, bloqueo: Bloqueo por tornillo, tipo de sujeción: Sujeción aérea (rosca), tipo de embalaje: empaquetado en caja | 711.76 | 100 | AA | PCB Connectors (PCC) | AAB | AAB1FD | 50 | 50 | NO | PC | F | 3,94 | G |  |  |  |  | 4017918166144 | 85366930 | PL | EC002637 | Imagen | Catálogo
3213247 | EMC SET SKH 134/134 | Borne para conexión de pantalla | Juego de bornes de pantalla compuesto de: conector de barra colectora C-NBB, riel angular NLS 3/10 AV 134/134 y soporte de bornes de pantalla AB-SKH | 19.68 | 1 | BE | Industrial Cabinet Connectivity (ICC) | BE7 | BE751Z | 10 | 10 | NO | PC |  | 106,71 | G | 0 | 0 | 0 |  | 4046356555371 | 73269098 | CN | EC000001 | Imagen | Catálogo
2901504 | EM-CAN-GATEWAY-IFS | Interfaz de datos | Pasarela de enlace para la conexión de hasta 32 dispositivos del sistema Interface mediante CANopen® a un sistema de control de orden superior. Los dispositivos del sistema Interface se conectan a la pasarela de enlace mediante conectores de bus para carril DIN. El conector de bus para carril DIN viene incluido. | 502.02 | 1 | DK | Interface Components (IF) | DK7 | DK7722 | 1 | 1 | SÍ | PC |  | 155,05 | G | 0 | 0 | 0 |  | 4046356607100 | 85176200 | DE | EC001604 | Imagen | Catálogo
1276911 | EM-CSS-FAN-35 | Ventilador | Ventilador intercambiable para arrancador de velocidad CONTACTRON de 35 mm de anchura | 24 | 1 | DK | Interface Components (IF) | DK7 | DK731Z | 1 | 1 | NO | PC |  | 43,10 | G | 54 | 89 | 75 | MM | 4063151470845 | 84145915 | TW | EC002498 | Imagen | Catálogo
1276912 | EM-CSS-FAN-45 | Ventilador | Ventilador intercambiable para arrancador de velocidad CONTACTRON de 45 mm de anchura | 27 | 1 | DK | Interface Components (IF) | DK7 | DK731Z | 1 | 1 | NO | PC |  | 46,90 | G | 0 | 0 | 0 |  | 4063151471217 | 84145915 | TW | EC002498 | Imagen | Catálogo
1276914 | EM-CSS-MOTORSHIELD-35 | Conexión de pantalla | Chapa de protección para cables de motor para CONTACTRON Speed Starter de 35 mm de anchura | 9.6 | 1 | DK | Interface Components (IF) | DK7 | DK731Z | 1 | 1 | NO | PC |  | 56,70 | G | 52 | 88 | 76 | MM | 4063151470647 | 73269098 | TW | EC002498 | Imagen | Catálogo
1276916 | EM-CSS-MOTORSHIELD-45 | Conexión de pantalla | Chapa de protección para cables de motor para arrancador de velocidad CONTACTRON de 45 mm de anchura | 14.56 | 1 | DK | Interface Components (IF) | DK7 | DK731Z | 1 | 1 | NO | PC |  | 64,40 | G | 52 | 86 | 78 | MM | 4063151470852 | 73269098 | TW | EC002498 | Imagen | Catálogo
1451206 | EM-CSS-SHIELDING-SET-SCC-35 | Conexión de pantalla | Juego de accesorios para una conexión sencilla y fiable al CONTACTRON Speed Starter, compuesto por una chapa de protección de 35 mm, 2 bornas de conexión de pantalla para la línea de señales y una borna de conexión de pantalla para la línea del motor. | 21.93 | 1 | DK | Interface Components (IF) | DK7 | DK731Z | 1 | 0 | SÍ | PC |  | 93,50 | G | 64 | 69 | 121 | MM | 4063151837976 | 85369010 | DE | EC002498 | Imagen | Catálogo
1451208 | EM-CSS-SHIELDING-SET-SCC-45 | Conexión de pantalla | Juego de accesorios para una conexión sencilla y fiable al CONTACTRON Speed Starter, compuesto por una chapa de protección de 45 mm, 2 bornas de conexión de pantalla para la línea de señales y una borna de conexión de pantalla para la línea del motor. | 22 | 1 | DK | Interface Components (IF) | DK7 | DK731Z | 1 | 0 | SÍ | PC |  | 109,40 | G | 64 | 64 | 120 | MM | 4063151837389 | 85369010 | DE | EC002498 | Imagen | Catálogo
2946560 | EMD 12-REL/KSR-G 24/21 | Módulo de relés | Módulo de relés | 123.32 | 1 | DK | Interface Components (IF) | DK6 | DK61C2 | 10 | 10 | NO | PC |  | 51,99 | G | 54 | 243 | 78 | MM | 4017918082307 | 85364190 | DE | EC001437 |  | Catálogo
2904473 | EM-D-8/4-24DC-IFS | Módulo de ampliación | El módulo de ampliación le ofrece entradas y salidas digitales para las aplicaciones más complejas con equipos de sistema Interface (IFS) para procesar señales adicionales en el campo. Fácil conexión mediante conector de bus para carril como esclavo a una pasarela de enlace IFS. | 461.1 | 1 | DK | Interface Components (IF) | DK7 | DK772Z | 1 | 1 | SÍ | PC |  | 175,00 | G | 0 | 0 | 0 |  | 4046356826051 | 85389091 | DE | EC001599 | Imagen | Catálogo
2903525 | EMD-BL-3V-400 | Relé de control | Relé de control para la supervisión de tensiones trifásicas de 400 V AC ±30%, Window o Window con secuencia de fases, 1 contacto conmutado, con conexión por tornillo | 191.31 | 1 | DK | Interface Components (IF) | DK6 | DK6481 | 1 | 1 | SÍ | PC |  | 82,10 | G | 0 | 0 | 0 |  | 4046356747219 | 85364900 | AT | EC001438 | Imagen | Catálogo
2903526 | EMD-BL-3V-400-PT | Relé de control | Relé de control para la supervisión de tensiones trifásicas de 400 V AC ±30%, Window o Window con secuencia de fases, 1 contacto conmutado, con conexión push-in | 200.87 | 1 | DK | Interface Components (IF) | DK6 | DK6481 | 1 | 1 | SÍ | PC |  | 73,18 | G | 0 | 0 | 0 |  | 4046356747226 | 85364900 | AT | EC001438 | Imagen | Catálogo
2903521 | EMD-BL-C-10 | Relé de control | Relé de supervisión para la supervisión de corrientes de 1 fase de 0 A...5 A AC o 0 A...10 A AC, sobrecorriente/subcorriente o Window, 1 contacto inversor, con conexión por tornillo | 224.62 | 1 | DK | Interface Components (IF) | DK6 | DK6482 | 1 | 1 | SÍ | PC |  | 79,10 | G | 0 | 0 | 0 |  | 4046356747257 | 85364900 | AT | EC001440 | Imagen | Catálogo
2903522 | EMD-BL-C-10-PT | Relé de control | Relé de supervisión para la supervisión de corrientes de 1 fase de 0 A...5 A AC o 0 A...10 A AC, sobrecorriente/subcorriente o Window, 1 contacto inversor, con conexión push-in | 213.92 | 1 | DK | Interface Components (IF) | DK6 | DK6482 | 1 | 1 | SÍ | PC |  | 70,70 | G | 0 | 0 | 0 |  | 4046356747264 | 85364900 | AT | EC001440 | Imagen | Catálogo
2903527 | EMD-BL-PH-480 | Relé de control | Relé de control para la supervisión de secuencia de fases y asimetría en tensiones trifásicas con 208 ... 480 V AC/120...277 V AC, asimetría configurable, 1 contacto conmutado, con conexión por tornillo | 135.2 | 1 | DK | Interface Components (IF) | DK6 | DK6481 | 1 | 1 | SÍ | PC |  | 81,30 | G | 92 | 73 | 31 | MM | 4046356747233 | 85364900 | AT | EC001441 | Imagen | Catálogo
2903528 | EMD-BL-PH-480-PT | Relé de control | Relé de control para la supervisión de secuencia de fases y asimetría en tensiones trifásicas con 208 ... 480 V AC/120...277 V AC, asimetría configurable, 1 contacto conmutado, con conexión push-in | 135.2 | 1 | DK | Interface Components (IF) | DK6 | DK6481 | 1 | 1 | SÍ | PC |  | 72,20 | G | 0 | 0 | 0 |  | 4046356747240 | 85364900 | AT | EC001441 | Imagen | Catálogo
2906252 | EMD-BL-PTC | Relé de control | Supervisión de la temperatura del devanado del motor (máximo 6 PTC) para sensor de temperatura según DIN 44081 y DIN 44082 con supervisión de cortocircuito del circuito de termistores, con conexión por tornillo. | 140.21 | 1 | DK | Interface Components (IF) | DK6 | DK6481 | 1 | 1 | SÍ | PC |  | 79,70 | G | 92 | 72 | 31 | MM | 4055626053738 | 85364900 | AT | EC001446 | Imagen | Catálogo
2906253 | EMD-BL-PTC-PT | Relé de control | Supervisión de la temperatura del devanado del motor (máximo 6 PTC) para sensor de temperatura según DIN 44081 y DIN 44082 con supervisión de cortocircuito del circuito de termistores, con conexión push-in. | 140.21 | 1 | DK | Interface Components (IF) | DK6 | DK6481 | 1 | 1 | SÍ | PC |  | 72,00 | G | 92 | 73 | 31 | MM | 4055626053745 | 85364900 | AT | EC001446 | Imagen | Catálogo
2903523 | EMD-BL-V-230 | Relé de control | Relé de control para la supervisión de tensiones monofásicas de 24 V AC/DC o 230 V AC, subtensión o Window, 1 contacto conmutado, con conexión por tornillo | 197.25 | 1 | DK | Interface Components (IF) | DK6 | DK6481 | 1 | 1 | SÍ | PC |  | 79,70 | G | 0 | 0 | 0 |  | 4046356747271 | 85364900 | AT | EC001438 | Imagen | Catálogo
2903524 | EMD-BL-V-230-PT | Relé de control | Relé de control para la supervisión de tensiones monofásicas de 24 V AC/DC o 230 V AC, subtensión o Window, 1 contacto conmutado, con conexión push-in | 197.25 | 1 | DK | Interface Components (IF) | DK6 | DK6481 | 1 | 1 | SÍ | PC |  | 71,50 | G | 0 | 0 | 0 |  | 4046356747288 | 85364900 | AT | EC001438 | Imagen | Catálogo
2885773 | EMD-FL-3V-230 | Relé de control | Relé de supervisión para la supervisión de tensiones de 3 fases de 160 ... 300 V AC, subtensión, Window, secuencia de fases, fallo de fases, asimetría, fuente de alimentación de largo alcance, 2 contactos conmutados | 451.58 | 1 | DK | Interface Components (IF) | DK6 | DK6631 | 1 | 1 | SÍ | PC |  | 164,90 | G | 28 | 110 | 118 | MM | 4046356100786 | 85364900 | AT | EC001438 | Imagen | Catálogo
2866064 | EMD-FL-3V-400 | Relé de control | Relé de supervisión para la supervisión de tensiones de 3 fases de 280...520 V AC, subtensión, Window, secuencia de fases, fallo de fases, asimetría, fuente de alimentación de largo alcance, 2 contactos conmutados | 446.04 | 1 | DK | Interface Components (IF) | DK6 | DK6631 | 1 | 1 | SÍ | PC |  | 165,80 | G | 30 | 110 | 115 | MM | 4017918975029 | 85364900 | AT | EC001438 | Imagen | Catálogo
2867979 | EMD-FL-3V-500 | Relé de control | Relé de supervisión para la supervisión de tensiones de 3 fases de 350...650 V AC, subtensión, Window, secuencia de fases, fallo de fases, asimetría, tensión de alimentación seleccionable a través de módulo de potencia, 2 contactos conmutados | 511.84 | 1 | DK | Interface Components (IF) | DK6 | DK6631 | 1 | 1 | SÍ | PC |  | 271,00 | G | 56 | 167 | 125 | MM | 4046356046985 | 85364900 | AT | EC001438 | Imagen | Catálogo
2885249 | EMD-FL-3V-690 | Relé de control | Relé de supervisión para la supervisión de tensiones de 3 fases de 483...897 V AC, subtensión, Window, secuencia de fases, fallo de fases, asimetría, tensión de alimentación seleccionable a través de módulo de potencia, 2 contactos conmutados | 537.41 | 1 | DK | Interface Components (IF) | DK6 | DK6631 | 1 | 1 | SÍ | PC |  | 270,80 | G | 57 | 167 | 125 | MM | 4017918996482 | 85364900 | AT | EC001438 | Imagen | Catálogo
2866022 | EMD-FL-C-10 | Relé de control | Relé de supervisión para la supervisión de corrientes de 1 fase de 0...10 A AC/DC, sobrecorriente/mínimo de corriente o Window, memoria de errores, fuente de alimentación de largo alcance, 2 contactos conmutados | 454.45 | 1 | DK | Interface Components (IF) | DK6 | DK6632 | 1 | 1 | SÍ | PC |  | 166,50 | G | 29 | 122 | 93 | MM | 4017918975005 | 85364900 | AT | EC001440 | Imagen | Catálogo
2885809 | EMD-FL-PF-400 | Relé de control | Relé de supervisión para supervisión de cargas (cos ϕ = 0,1 ... 1) en redes de 1 y 3 fases, carga baja, sobrecarga, Window, memoria de errores, fuente de alimentación de largo alcance, 2 contactos conmutados | 471.68 | 1 | DK | Interface Components (IF) | DK6 | DK6633 | 1 | 1 | SÍ | PC |  | 167,60 | G | 124 | 94 | 28 | MM | 4046356100779 | 85364900 | AT | EC002055 | Imagen | Catálogo
2866048 | EMD-FL-V-300 | Relé de control | Relé de supervisión para la supervisión de tensiones de 1 fase de 0...300 V CA/CC, sobretensión/subtensión o Window, memoria de errores, fuente de alimentación de largo alcance, 2 contactos conmutados | 468.34 | 1 | DK | Interface Components (IF) | DK6 | DK6631 | 1 | 1 | SÍ | PC |  | 166,00 | G | 26 | 121 | 94 | MM | 4017918975012 | 85364900 | AT | EC001438 | Imagen | Catálogo
2866051 | EMD-SL-3V-400 | Relé de control | Relé de supervisión para la supervisión de tensiones de 3 fases de 280...520 V CA, Window, sin conexión del neutro, tensión de alimentación seleccionable a través de módulo de potencia, 1 contacto conmutado | 288.81 | 1 | DK | Interface Components (IF) | DK6 | DK6631 | 1 | 1 | SÍ | PC |  | 134,00 | G | 122 | 93 | 28 | MM | 4017918952655 | 85364900 | AT | EC001438 | Imagen | Catálogo
2885278 | EMD-SL-3V-400-N | Relé de control | Relé de supervisión para la supervisión de tensiones de 3 fases de 280...520 V CA, Window, con conexión del neutro, tensión de alimentación seleccionable a través de módulo de potencia, 1 contacto conmutado | 327.64 | 1 | DK | Interface Components (IF) | DK6 | DK6631 | 1 | 1 | SÍ | PC |  | 137,80 | G | 123 | 94 | 28 | MM | 4017918996512 | 85364900 | AT | EC001438 | Imagen | Catálogo
2866019 | EMD-SL-C-OC-10 | Relé de control | Relé de supervisión para la supervisión de corrientes de 1 fase de 0...10 A AC/DC, sobrecorriente, tensión de alimentación seleccionable a través de módulo de potencia, 1 contacto conmutado | 300.18 | 1 | DK | Interface Components (IF) | DK6 | DK6632 | 1 | 1 | SÍ | PC |  | 137,00 | G | 30 | 110 | 115 | MM | 4017918952662 | 85364900 | AT | EC001440 | Imagen | Catálogo
2867937 | EMD-SL-C-UC-10 | Relé de control | Relé de supervisión para la supervisión de corrientes de 1 fase de 0...10 A CA/CC, mínimo de corriente, tensión de alimentación seleccionable a través de módulo de potencia, 1 contacto conmutado | 339.09 | 1 | DK | Interface Components (IF) | DK6 | DK6632 | 1 | 1 | SÍ | PC |  | 136,70 | G | 0 | 0 | 0 |  | 4046356046954 | 85364900 | AT | EC001440 | Imagen | Catálogo
2885906 | EMD-SL-LL-230 | Relé de control | Relé de supervisión para el control del nivel de carga de líquidos conductores, supervisión mínima y máxima, tensión de alimentación 230 V CA, 2 contactos conmutados | 339.29 | 1 | DK | Interface Components (IF) | DK6 | DK6634 | 1 | 1 | SÍ | PC |  | 193,00 | G | 122 | 93 | 29 | MM | 4046356144148 | 85364900 | AT | EC001447 | Imagen | Catálogo
2866077 | EMD-SL-PH-400 | Relé de control | Relé de supervisión para supervisión de secuencia de fases, fallo de fases y asimetría, 342 ... 457 V CA, alimentación de la tensión de medición, 2 contactos conmutados | 180.08 | 1 | DK | Interface Components (IF) | DK6 | DK6631 | 1 | 1 | SÍ | PC |  | 149,00 | G | 23 | 122 | 93 | MM | 4017918952679 | 85364900 | AT | EC001441 | Imagen | Catálogo
2905597 | EMD-SL-PH-690 | Relé de control | Relé de control para la monitorización de la secuencia de fases, fallo de fase y asimetría en 208 V AC... 690 V AC de tensiones trifásicas, 2 contactos conmutados, con conexión por tornillo | 241.66 | 1 | DK | Interface Components (IF) | DK6 | DK6631 | 1 | 1 | SÍ | PC |  | 154,90 | G | 123 | 93 | 29 | MM | 4046356967198 | 85364900 | AT | EC001441 | Imagen | Catálogo
2866103 | EMD-SL-PS- 24AC | Módulo de potencia | Módulos de potencia, enchufables, para EMD-SL-..., tensión de alimentación: 20,2...26,4 V AC | 22.73 | 1 | DK | Interface Components (IF) | DK6 | DK663Z | 1 | 1 | SÍ | PC |  | 47,00 | G | 37 | 35 | 24 | MM | 4017918952709 | 85043180 | DE | EC002498 | Imagen | Catálogo
2885359 | EMD-SL-PS- 24DC | Módulo de potencia | Módulos de potencia, enchufables, para EMD-SL-..., tensión de alimentación: 20 V DC ... 30 V DC | 56.88 | 1 | DK | Interface Components (IF) | DK6 | DK663Z | 1 | 1 | NO | PC |  | 24,10 | G | 23 | 39 | 35 | MM | 4046356049887 | 85043180 | AT | EC002498 | Imagen | Catálogo
2866116 | EMD-SL-PS-110AC | Módulo de potencia | Módulos de potencia, enchufables, para EMD-SL-..., tensión de alimentación: 88...121 V AC | 22.73 | 1 | DK | Interface Components (IF) | DK6 | DK663Z | 1 | 1 | SÍ | PC |  | 50,00 | G | 23 | 38 | 34 | MM | 4017918952686 | 85043180 | DE | EC002498 | Imagen | Catálogo
2885731 | EMD-SL-PS-120AC | Módulo de potencia | Módulos de potencia, enchufables, para EMD-SL-..., tensión de alimentación: 108 V AC ... 132 V AC | 23.96 | 1 | DK | Interface Components (IF) | DK6 | DK663Z | 1 | 1 | SÍ | PC |  | 49,00 | G | 38 | 34 | 23 | MM | 4046356097055 | 85043180 | DE | EC002498 | Imagen | Catálogo
2866129 | EMD-SL-PS-230AC | Módulo de potencia | Módulos de potencia, enchufables, para EMD-SL-..., tensión de alimentación: 195...264 V AC | 22.73 | 1 | DK | Interface Components (IF) | DK6 | DK663Z | 1 | 1 | SÍ | PC |  | 50,30 | G | 37 | 55 | 54 | MM | 4017918952693 | 85043180 | DE | EC002498 | Imagen | Catálogo
2885294 | EMD-SL-PS45-230AC | Módulo de potencia | Módulos de potencia, enchufables, para EMD-FL-..., tensión de alimentación: 195 V AC ... 264 V AC | 25.15 | 1 | DK | Interface Components (IF) | DK6 | DK663Z | 1 | 1 | SÍ | PC |  | 89,90 | G | 33 | 38 | 34 | MM | 4017918996536 | 85043180 | DE | EC002498 | Imagen | Catálogo
2885304 | EMD-SL-PS45-400AC | Módulo de potencia | Módulos de potencia, enchufables, para EMD-FL-..., tensión de alimentación: 323...456 V AC | 25.15 | 1 | DK | Interface Components (IF) | DK6 | DK663Z | 1 | 1 | SÍ | PC |  | 90,50 | G | 38 | 34 | 33 | MM | 4017918996543 | 85043180 | DE | EC002498 | Imagen | Catálogo
2885317 | EMD-SL-PS45-500AC | Módulo de potencia | Módulos de potencia, enchufables, para EMD-FL-..., tensión de alimentación: 425...550 V AC | 25.15 | 1 | DK | Interface Components (IF) | DK6 | DK663Z | 1 | 1 | SÍ | PC |  | 90,70 | G | 38 | 35 | 33 | MM | 4017918996550 | 85043180 | DE | EC002498 | Imagen | Catálogo
2866093 | EMD-SL-PTC | Relé de control | Relé de supervisión para la supervisión de la temperatura de devanados de motor (máximo 6 PTC) con memoria de errores, para sensor de temperatura según DIN 44081, función de prueba con tecla de prueba/reset integrada, tensión de alimentación seleccionable a través de módulo de potencia, 2 contactos conmutados | 182.11 | 1 | DK | Interface Components (IF) | DK6 | DK6634 | 1 | 1 | SÍ | PC |  | 145,10 | G | 30 | 110 | 115 | MM | 4017918952716 | 85364900 | AT | EC001446 | Imagen | Catálogo
2866035 | EMD-SL-V-UV-300 | Relé de control | Relé de supervisión para la supervisión de tensiones de 1 fase de 0...300 V CA/CC, subtensión, tensión de alimentación seleccionable a través de módulo de potencia, 1 contacto conmutado | 297.76 | 1 | DK | Interface Components (IF) | DK6 | DK6631 | 1 | 1 | SÍ | PC |  | 134,20 | G | 28 | 122 | 93 | MM | 4017918924331 | 85364900 | AT | EC001438 | Imagen | Catálogo
5600461 | EM-DUO 120/15 | Toma de corriente | Toma de corriente doble montada sobre carril con dos conectores hembra 120 V AC/15 A, para el montaje en un carril de 35 mm según EN 60715. Para una mayor seguridad, la clavija de tierra se encuentra en la parte superior, con lo que se evitan cortocircuitos entre las lengüetas conductoras y no conductoras de tensión.Color de la carcasa: marfil. Variante nacional: EE.UU. Tipo de conexión: conexión por tornillo. | 55.02 | 1 | BE | Industrial Cabinet Connectivity (ICC) | BE7 | BE7613 | 1 | 1 | NO | PC |  | 249.5 | G | 71 | 166 | 94 | MM | 4017918929930 | 85366990 | US | EC001663 | Imagen | Catálogo
5602519 | EM-DUO 120/20/GFI | Toma de corriente | Toma de corriente, tipo de conexión: Conexión por tornillo, color: marfil, tensión nominal: 125 V AC, corriente nominal: 20 A, normas/disposiciones: UL 508, CSA 22.2 | 109.16 | 1 | BE | Industrial Cabinet Connectivity (ICC) | BE7 | BE7613 | 1 | 1 | NO | PC |  | 299,30 | G | 72 | 165 | 92 | MM | 4046356688406 | 85366990 | US | EC001663 | Imagen | Catálogo
5603049 | EM-DUO 120/20/GFI/AUX | Toma de corriente | Toma de corriente, tipo de conexión: Conexión por tornillo, color: marfil, tensión nominal: 125 V AC, corriente nominal: 20 A, normas/disposiciones: UL 508, CSA 22.2 | 157.83 | 1 | BE | Industrial Cabinet Connectivity (ICC) | BE7 | BE7613 | 1 | 1 | NO | PC |  | 330,90 | G | 70 | 170 | 95 | MM | 4046356349031 | 85366990 | US | EC001663 | Imagen | Catálogo
5602630 | EM-DUO 250/15 | Toma de corriente | Toma de corriente doble para montar sobre carril con dos conectores hembra de 250 V AC/15 A para el montaje en un carril de 35 mm según EN 60715. Para una mayor seguridad, la clavija de tierra se encuentra en la parte superior, con lo que se evitan cortocircuitos entre las lengüetas conductoras y no conductoras de tensión.Color de la carcasa: marfil. Variante nacional: EE.UU. Tipo de conexión: conexión por tornillo. | 91.14 | 1 | BE | Industrial Cabinet Connectivity (ICC) | BE7 | BE7613 | 1 | 1 | NO | PC |  | 292.9 | G | 75 | 167 | 92 | MM | 4046356684408 | 85366990 | US | EC001663 | Imagen | Catálogo
5600462 | EM-DUO/120/15/GFI | Toma de corriente | Toma de corriente, tipo de conexión: Conexión por tornillo, color: marfil, tensión nominal: 125 V AC, corriente nominal: 15 A, normas/disposiciones: UL 508, UL 943 | 93.66 | 1 | BE | Industrial Cabinet Connectivity (ICC) | BE7 | BE7613 | 1 | 1 | NO | PC |  | 294,90 | G | 72 | 165 | 93 | MM | 4046356139526 | 85366990 | US | EC001663 | Imagen | Catálogo
5602192 | EM-DUO120/20/GFI/AUX/NO | Toma de corriente | Toma de corriente, tipo de conexión: Conexión por tornillo, color: marfil, tensión nominal: 125 V AC, corriente nominal: 20 A, normas/disposiciones: UL 508, CSA 22.2 | 156.35 | 1 | BE | Industrial Cabinet Connectivity (ICC) | BE7 | BE7613 | 1 | 1 | NO | PC |  | 328,50 | G | 75 | 165 | 90 | MM | 4046356126236 | 85366990 | US | EC001663 | Imagen | Catálogo
2901988 | EM-ETH-GATEWAY-IFS | Interfaz de datos | Pasarela de enlace para la conexión de hasta 32 dispositivos del sistema Interface mediante EtherNet/IP™ a un sistema de control de orden superior. Los dispositivos del sistema Interface se conectan a la pasarela de enlace mediante conectores de bus para carril DIN. El conector de bus para carril DIN viene incluido. | 522.1 | 1 | DK | Interface Components (IF) | DK7 | DK7712 | 1 | 1 | NO | PC |  | 165,69 | G | 0 | 0 | 0 |  | 4046356641937 | 85176200 | DE | EC001604 | Imagen | Catálogo
2947750 | EMG 10-B2 | Caja para electrónica | Módulo para equipar, compuesto por carcasa, bornes de conexión MKDS 3 y placa de circuito impreso | 42.67 | 1 | AC | DCS | ACH | ACHCBA | 10 | 1 | SÍ | PC |  | 22,53 | G | 60 | 120 | 90 | MM | 4017918082864 | 85369010 | DE | EC001031 | Imagen | Catálogo
2947763 | EMG 10-H 7,5MM KLAR | Tapa | Tapa, para el encapsulado protegido contra suciedad y contactos casuales de los componentes, ejecución transparente. Altura: 7,5 mm | 3.14 | 1 | AC | DCS | ACH | ACHCBA | 10 | 10 | NO | PC |  | 1,99 | G | 23 | 107 | 60 | MM | 4017918082871 | 39269097 | DE | EC002779 | Imagen | Catálogo
2947747 | EMG 10-LG | Caja para electrónica | Carcasa para electrónica, con pie universal, sin bornes de conexión por tornillo ni capuchón | 10.24 | 1 | AC | DCS | ACH | ACHCBA | 10 | 10 | NO | PC |  | 12,42 | G | 66 | 119 | 93 | MM | 4017918082857 | 84879090 | DE | EC001031 | Imagen | Catálogo
2948885 | EMG 10-OE- 5DC/ 48DC/100 | Módulo de relé de estado sólido | Relé de estado sólido de introducción, con indicador luminoso y circuito de protección en circuito de entrada y salida, entrada: 5 V DC, salida: 4 - 48 V DC/máx. 100 mA | 107.42 | 1 | DK | Interface Components (IF) | DK6 | DK61C1 | 10 | 10 | NO | PC |  | 37,21 | G | 60 | 240 | 100 | MM | 4017918083557 | 85364190 | DE | EC001504 | Imagen | Catálogo
2948898 | EMG 10-OE- 12DC/ 48DC/100 | Módulo de relé de estado sólido | Relé de estado sólido de introducción, con indicador luminoso y circuito de protección en circuito de entrada y salida, entrada: 12 V DC, salida: 4 - 48 V DC/máx. 100 mA | 105.56 | 1 | DK | Interface Components (IF) | DK6 | DK61C1 | 10 | 10 | NO | PC | F | 37,97 | G | 55 | 220 | 90 | MM | 4017918083564 | 85364190 | DE | EC001504 | Imagen | Catálogo
2948908 | EMG 10-OE- 24DC/ 48DC/100 | Módulo de relé de estado sólido | Relé de estado sólido de introducción, con indicador luminoso y circuito de protección en circuito de entrada y salida, entrada: 24 V DC, salida: 4 - 48 V DC/máx. 100 mA | 105.56 | 1 | DK | Interface Components (IF) | DK6 | DK61C1 | 10 | 10 | SÍ | PC |  | 36,98 | G | 56 | 220 | 93 | MM | 4017918083571 | 85364190 | DE | EC001504 | Imagen | Catálogo
2948953 | EMG 10-OE-230AC/ 48DC/100 | Módulo de relé de estado sólido | Relé de estado sólido de introducción, con indicador luminoso y circuito de protección en circuito de entrada y salida, entrada: 230 V AC, salida: 4 - 48 V DC/máx. 100 mA | 126.04 | 1 | DK | Interface Components (IF) | DK6 | DK61C1 | 10 | 10 | NO | PC | F | 41,17 | G | 54 | 222 | 94 | MM | 4017918083625 | 85364900 | DE | EC001504 | Imagen | Catálogo
2311700 | EMG 10-OE-230AC/48DC/100/SO218 | Módulo de relé de estado sólido | Relé de estado sólido de entrada, con indicador luminoso y circuito de protección en el circuito de salida y entrada, entrada: 230 V AC, salida: 4 V DC - 48 V DC/máx. 35 mA, variante específica del cliente para disparo de 50 Hz | 293.72 | 1 | DK | Interface Components (IF) | DK6 | DK61CY | 10 | 50 | NO | PC | F | 39,22 | G | 53 | 220 | 93 | MM | 4046356287326 | 85364900 | DE | EC001504 | Imagen | Catálogo
2944203 | EMG 10-OV- 5DC/24DC/1 | Módulo de relé de estado sólido | Relé de estado sólido de potencia, con indicador luminoso y circuito de protección en circuito de entrada y salida, entrada: 5 V DC, salida: 5-36 V DC/ máx. 1 A | 129.99 | 1 | DK | Interface Components (IF) | DK6 | DK61C1 | 10 | 10 | NO | PC |  | 37,78 | G | 56 | 219 | 93 | MM | 4017918081508 | 85364190 | DE | EC001504 | Imagen | Catálogo
2944216 | EMG 10-OV- 12DC/24DC/1 | Módulo de relé de estado sólido | Relé de estado sólido de potencia, con indicador luminoso y circuito de protección en circuito de entrada y salida, entrada: 12 V DC, salida: 5-36 V DC/máx. 1 A | 129.99 | 1 | DK | Interface Components (IF) | DK6 | DK61C1 | 10 | 10 | NO | PC |  | 38,35 | G | 55 | 219 | 93 | MM | 4017918081515 | 85364190 | DE | EC001504 | Imagen | Catálogo
2944229 | EMG 10-OV- 24DC/24DC/1 | Módulo de relé de estado sólido | Relé de estado sólido de potencia, con indicador luminoso y circuito de protección en circuito de entrada y salida, entrada: 24 V DC, salida: 5-36 V DC/máx. 1 A | 129.99 | 1 | DK | Interface Components (IF) | DK6 | DK61C1 | 10 | 10 | NO | PC |  | 39,35 | G | 54 | 218 | 93 | MM | 4017918081522 | 85364190 | DE | EC001504 | Imagen | Catálogo
2944232 | EMG 10-OV- 60DC/24DC/1 | Módulo de relé de estado sólido | Relé de estado sólido de potencia, con indicador luminoso y circuito de protección en circuito de entrada y salida, entrada: 48 V-60 V DC, salida: 5-36 V DC/máx. 1 A | 129.99 | 1 | DK | Interface Components (IF) | DK6 | DK61C1 | 10 | 10 | NO | PC | F | 38,91 | G | 61 | 220 | 100 | MM | 4017918081539 | 85364190 | DE | EC001504 | Imagen | Catálogo
2944245 | EMG 10-OV-110DC/24DC/1 | Módulo de relé de estado sólido | Relé de estado sólido de potencia, con indicador luminoso y circuito de protección en circuito de entrada y salida, entrada: 110 V DC, salida: 5-36 V DC/máx. 1 A | 140.11 | 1 | DK | Interface Components (IF) | DK6 | DK61C1 | 10 | 10 | NO | PC | F | 40,53 | G | 50 | 220 | 90 | MM | 4017918081546 | 85364900 | DE | EC001504 | Imagen | Catálogo
2944258 | EMG 10-OV-220DC/24DC/1 | Módulo de relé de estado sólido | Relé de estado sólido de potencia, con indicador luminoso y circuito de protección en circuito de entrada y salida, entrada: 220 V DC, salida: 5-36 V DC/máx. 1 A | 140.11 | 1 | DK | Interface Components (IF) | DK6 | DK61C1 | 10 | 10 | NO | PC | F | 38,53 | G | 54 | 220 | 92 | MM | 4017918081553 | 85364900 | DE | EC001504 | Imagen | Catálogo
2944274 | EMG 10-OV-230AC/24DC/1 | Módulo de relé de estado sólido | Relé de estado sólido de potencia, con indicador luminoso y circuito de protección en circuito de entrada y salida, entrada: 230 V AC, salida: 5-36 V DC/máx. 1 A | 150.85 | 1 | DK | Interface Components (IF) | DK6 | DK61C1 | 10 | 10 | NO | PC |  | 39,99 | G | 55 | 220 | 93 | MM | 4017918081577 | 85364900 | DE | EC001504 | Imagen | Catálogo
2942658 | EMG 10-REL/KSR- 24/21-LC | Módulo de relés | Módulo de relés, con mini-relé de conmutación soldado, contacto (AgNi): Potencias medianas hasta grandes, 1 contacto conmutado, tensión de entrada 24 V AC/DC | 87.84 | 1 | DK | Interface Components (IF) | DK6 | DK61C2 | 10 | 10 | NO | PC |  | 41,29 | G | 65 | 120 | 95 | MM | 4017918080808 | 85364190 | DE | EC001437 | Imagen | Catálogo
2964416 | EMG 10-REL/KSR-230/ 1-LC AU | Módulo de relés | Módulo de relé, con mini-relé de conmutación soldado, contacto de oro para potencias pequeñas, 1 contacto abierto, tensión de entrada 230 V AC/DC | 85.62 | 1 | DK | Interface Components (IF) | DK6 | DK61C2 | 10 | 10 | NO | PC |  | 36,76 | G | 65 | 120 | 94 | MM | 4017918107475 | 85364900 | DE | EC001437 | Imagen | Catálogo
2964393 | EMG 10-REL/KSR-230/21-LC AU | Módulo de relés | Módulo de relé, con mini-relé de conmutación soldado, contacto de oro para potencias pequeñas, 1 contacto conmutado, tensión de entrada 230 V AC/DC | 88.26 | 1 | DK | Interface Components (IF) | DK6 | DK61C2 | 10 | 10 | NO | PC |  | 41,62 | G | 66 | 119 | 93 | MM | 4017918107451 | 85364900 | DE | EC001437 | Imagen | Catálogo
2942108 | EMG 10-REL/KSR-G 24/ 1-LC | Módulo de relés | Módulo de relés, con mini-relé de conmutación soldado, contactos (AgNi): Potencias medianas hasta grandes, 1 contacto abierto, tensión de entrada 24 V DC | 55.5 | 1 | DK | Interface Components (IF) | DK6 | DK61C2 | 10 | 10 | NO | PC |  | 36,05 | G | 65 | 120 | 91 | MM | 4017918080594 | 85364190 | DE | EC001437 | Imagen | Catálogo
2940087 | EMG 10-REL/KSR-G 24/ 1-LC AU | Módulo de relés | Módulo de relé, con mini-relé de conmutación soldado, contacto de oro para potencias pequeñas, 1 contacto abierto, tensión de entrada 24 V DC | 61.69 | 1 | DK | Interface Components (IF) | DK6 | DK61C2 | 10 | 10 | NO | PC |  | 35,72 | G | 66 | 118 | 92 | MM | 4017918079857 | 85364190 | DE | EC001437 | Imagen | Catálogo
2942807 | EMG 10-REL/KSR-G 24/ 1-LCU | Módulo de relés | Módulo de relés, con mini-relé de conmutación soldado, contactos (AgNi): Potencias medianas hasta grandes, 1 contacto abierto, tensión de entrada 24 V DC, disposición girada en 180° | 55.5 | 1 | DK | Interface Components (IF) | DK6 | DK61C2 | 10 | 10 | NO | PC |  | 36,86 | G | 66 | 118 | 93 | MM | 4017918080853 | 85364190 | DE | EC001437 | Imagen | Catálogo
2942111 | EMG 10-REL/KSR-G 24/ 2-LC | Módulo de relés | Módulo de relés, con mini-relé de conmutación soldado, contacto (AgNi): Potencias medianas hasta grandes, 1 contacto cerrado, tensión de entrada 24 V DC | 55.5 | 1 | DK | Interface Components (IF) | DK6 | DK61C2 | 10 | 10 | NO | PC |  | 35,49 | G | 65 | 118 | 93 | MM | 4017918080600 | 85364190 | DE | EC001437 | Imagen | Catálogo
2942153 | EMG 10-REL/KSR-G 24/21-LC | Módulo de relés | Módulo de relés, con mini-relé de conmutación soldado, contacto (AgNi): Potencias medianas hasta grandes, 1 contacto conmutado, tensión de entrada 24 V DC | 60.8 | 1 | DK | Interface Components (IF) | DK6 | DK61C2 | 10 | 10 | NO | PC |  | 40,82 | G | 65 | 120 | 93 | MM | 4017918080648 | 85364190 | DE | EC001437 | Imagen | Catálogo
2940090 | EMG 10-REL/KSR-G 24/21-LC AU | Módulo de relés | Módulo de relé, con mini-relé de conmutación soldado, contacto de oro para potencias pequeñas, 1 contacto conmutado, tensión de entrada 24 V DC | 66.55 | 1 | DK | Interface Components (IF) | DK6 | DK61C2 | 10 | 10 | NO | PC |  | 41,08 | G | 65 | 120 | 90 | MM | 4017918079864 | 85364190 | DE | EC001437 | Imagen | Catálogo
2940359 | EMG 10-REL/KSR-G 24/21-LCU | Módulo de relés | Módulo de relés, con mini-relé de conmutación soldado, contacto (AgNi): Potencias medianas hasta grandes, 1 contacto conmutado, tensión de entrada 24 V DC, disposición girada en 180° | 60.8 | 1 | DK | Interface Components (IF) | DK6 | DK61C2 | 10 | 1 | SÍ | PC |  | 40,30 | G | 70 | 120 | 100 | MM | 4017918080051 | 85364190 | DE | EC001437 | Imagen | Catálogo
2948306 | EMG 12-B2 | Caja para electrónica | Módulo para equipar, compuesto por carcasa, bornes de conexión MKDS 3 y placa de circuito impreso | 42.67 | 1 | AC | DCS | ACH | ACHCBA | 10 | 1 | SÍ | PC |  | 27,19 | G | 70 | 120 | 90 | MM | 4017918083250 | 85369010 | DE | EC001031 | Imagen | Catálogo
2947116 | EMG 12-H 7,5MM KLAR | Tapa | Tapa, para el encapsulado protegido contra suciedad y contactos casuales de los componentes, ejecución transparente. Altura: 7,5 mm, anchura: 12,5 mm | 3.68 | 1 | AC | DCS | ACH | ACHCBA | 10 | 10 | NO | PC |  | 2,28 | G | 19 | 96 | 55 | MM | 4017918082581 | 39269097 | DE | EC002779 | Imagen | Catálogo
2907910 | EMG 12-LG | Caja para electrónica | Carcasa para electrónica, con pie universal, sin bornes de conexión por tornillo ni capuchón | 9.98 | 1 | AC | DCS | ACH | ACHCBA | 10 | 10 | NO | PC |  | 16,68 | G | 44 | 209 | 97 | MM | 4017918147990 | 84879090 | DE | EC001031 | Imagen | Catálogo
2948283 | EMG 12-LG S | Caja para electrónica | Caja para electrónica, color: verde ,Caja para componentes, sin rendijas de ventilación, Parte inferior y superior, puenteado transversal: sin conector de bus, color: verde, anchura: 12 mm, número de polos conector transversal: no relevante | 10.52 | 1 | AC | DCS | ACH | ACHCBA | 10 | 10 | NO | PC | F | 16,89 | G | 38 | 204 | 87 | MM | 4017918083236 | 84879090 | DE | EC001031 | Imagen | Catálogo
2942962 | EMG 12-LG/SET | Caja para electrónica | Juego de carcasa para electrónica, compuesto por carcasa para electrónica y bloques de bornes para tarjeta, paso 5 | 14.33 | 1 | AC | DCS | ACH | ACHCBA | 10 | 10 | NO | PC |  | 25,65 | G | 59 | 186 | 116 | MM | 4017918080921 | 85369010 | DE | EC001031 | Imagen | Catálogo
2948746 | EMG 12-OV- 24DC/ 60DC/1 | Módulo de relé de estado sólido | Relé de estado sólido de potencia, con indicador luminoso y circuito de protección en circuito de entrada y salida, entrada: 24 V DC, salida: 12-60 V DC/máx. 1 A | 228.86 | 1 | DK | Interface Components (IF) | DK6 | DK61C1 | 10 | 10 | NO | PC |  | 48,51 | G | 58 | 210 | 122 | MM | 4017918083410 | 85364190 | DE | EC001504 | Imagen | Catálogo
2948827 | EMG 12-OV- 24DC/240AC/1 | Módulo de relé de estado sólido | Relé de estado sólido de potencia, con indicador luminoso y circuito de protección en circuito de entrada y salida, entrada: 24 V DC, salida: 24-280 V AC/máx. 1 A | 153.45 | 1 | DK | Interface Components (IF) | DK6 | DK61C1 | 10 | 10 | NO | PC |  | 46,64 | G | 59 | 209 | 122 | MM | 4017918083496 | 85364190 | DE | EC001504 | Imagen | Catálogo
2949240 | EMG 12-REL/KSR- 24/1 | Módulo de relés | Módulo de relé, con mini-relé de conmutación soldado, contacto (AgNi): Potencias medianas hasta grandes, 1 contacto abierto, tensión de entrada 24 V AC/DC | 96.29 | 1 | DK | Interface Components (IF) | DK6 | DK61C2 | 10 | 1 | SÍ | PC |  | 44,42 | G | 80 | 10 | 243 | MM | 4017918083748 | 85364190 | DE | EC001437 |  | Catálogo
2942616 | EMG 12-REL/KSR-230/1AU | Módulo de relés | Módulo de relé con mini-relé de conmutación soldado, contacto (AgPd60 5 µm dorado duro): potencias medianas hasta grandes, 1 contacto abierto, tensión de entrada 230 V CA/CC | 109.95 | 1 | DK | Interface Components (IF) | DK6 | DK61C2 | 10 | 10 | NO | PC | F | 45,77 | G | 50 | 245 | 80 | MM | 4017918080792 | 85364900 | DE | EC001437 |  | Catálogo
2943437 | EMG 12-TR/INV | Amplificador de conexión | Módulo inversor. El módulo inversor invierte las señales de las salidas por transistor NPN de conexión a masa en salidas PNP de conexión a positivo, así como las señales de conexión PNP en señales de conexión NPN. | 67.99 | 1 | DK | Interface Components (IF) | DK6 | DK61C3 | 10 | 10 | NO | PC |  | 30,65 | G | 56 | 243 | 78 | MM | 4017918081089 | 85365019 | DE | EC001504 | Imagen | Catálogo
2947815 | EMG 15-B3 | Caja para electrónica | Módulo para equipar, compuesto por carcasa, bornes de conexión MKDS 3 y placa de circuito impreso | 48.98 | 1 | AC | DCS | ACH | ACHCBA | 10 | 1 | SÍ | PC |  | 32,15 | G | 50 | 185 | 95 | MM | 4017918082925 | 85369010 | DE | EC001031 | Imagen | Catálogo
2947828 | EMG 15-H 7,5MM KLAR | Tapa | Tapa, para el encapsulado protegido contra suciedad y contactos casuales de los componentes, ejecución transparente. Altura: 7,5 mm, anchura: 15 mm | 4.54 | 1 | AC | DCS | ACH | ACHCBA | 10 | 10 | NO | PC |  | 2,48 | G | 19 | 96 | 55 | MM | 4017918082932 | 39269097 | DE | EC002779 | Imagen | Catálogo
2947831 | EMG 15-H 15MM KLAR | Tapa | Tapa, para el encapsulado protegido contra suciedad y contactos casuales de los componentes, ejecución transparente. Altura: 15 mm, anchura: 15 mm | 4.68 | 1 | AC | DCS | ACH | ACHCBA | 10 | 10 | NO | PC |  | 3,92 | G | 32 | 114 | 83 | MM | 4017918082949 | 39269097 | DE | EC002779 | Imagen | Catálogo
2908508 | EMG 15-LG | Caja para electrónica | Carcasa para electrónica, con pie universal, para insertar una placa de circuito impreso, sin bornes de conexión por tornillo ni capuchón | 10.24 | 1 | AC | DCS | ACH | ACHCBA | 10 | 10 | NO | PC |  | 16,74 | G | 53 | 184 | 93 | MM | 4017918158040 | 84879090 | DE | EC001031 | Imagen | Catálogo
2942975 | EMG 15-LG/SET | Caja para electrónica | Juego de carcasa para electrónica, compuesto por carcasa para electrónica y bloques de bornes para tarjeta, paso 5 | 16.54 | 1 | AC | DCS | ACH | ACHCBA | 10 | 10 | NO | PC |  | 28,80 | G | 53 | 189 | 93 | MM | 4017918080938 | 85369010 | DE | EC001031 | Imagen | Catálogo
2946081 | EMG 17-B3 | Caja para electrónica | Módulo para equipar, compuesto por carcasa, bornes de conexión MKDS 3 y placa de circuito impreso | 49.76 | 1 | AC | DCS | ACH | ACHCBA | 10 | 1 | SÍ | PC |  | 34,18 | G | 50 | 185 | 95 | MM | 4017918082048 | 85369010 | DE | EC001031 | Imagen | Catálogo
2946094 | EMG 17-H 7,5MM KLAR | Tapa | Tapa, para el encapsulado protegido contra suciedad y contactos casuales de los componentes, ejecución transparente. Altura: 7,5 mm, anchura: 17 mm | 4.68 | 1 | AC | DCS | ACH | ACHCBA | 10 | 10 | NO | PC |  | 2,49 | G | 23 | 107 | 61 | MM | 4017918082055 | 39269097 | DE | EC002779 | Imagen | Catálogo
2946104 | EMG 17-H 15MM KLAR | Tapa | Tapa, para el encapsulado protegido contra suciedad y contactos casuales de los componentes, ejecución transparente. Altura: 15 mm, anchura: 17 mm | 4.68 | 1 | AC | DCS | ACH | ACHCBA | 10 | 10 | NO | PC |  | 4,32 | G | 29 | 118 | 114 | MM | 4017918082062 | 39269097 | DE | EC002779 | Imagen | Catálogo
2946078 | EMG 17-LG | Caja para electrónica | Caja para electrónica, con pie universal, para insertar una placa de circuito impreso, sin bornes de conexión por tornillo ni tapa, paso 5 | 10.24 | 1 | AC | DCS | ACH | ACHCBA | 10 | 10 | NO | PC |  | 17,94 | G | 54 | 219 | 93 | MM | 4017918082031 | 84879090 | DE | EC001031 | Imagen | Catálogo
2942409 | EMG 17-LG/O | Caja para electrónica | Carcasa para electrónica, con pie universal, para insertar una placa de circuito impreso, sin bornes de conexión por tornillo ni capuchón, paso 5, con receptáculo de bornes abierto | 11.14 | 1 | AC | DCS | ACH | ACHCBA | 10 | 10 | NO | PC |  | 17,04 | G | 55 | 219 | 93 | MM | 4017918080723 | 84879090 | DE | EC001031 | Imagen | Catálogo
2954141 | EMG 17-OV- 12DC/ 60DC/3 | Módulo de relé de estado sólido | Relé de estado sólido de potencia, con indicador luminoso y circuito de protección en circuito de entrada y salida, entrada: 12 V DC, salida: 12-60 V DC/ máx. 3 A | 177.43 | 1 | DK | Interface Components (IF) | DK6 | DK61C1 | 10 | 10 | NO | PC | F | 86,91 | G | 55 | 310 | 115 | MM | 4017918084806 | 85364190 | DE | EC001504 | Imagen | Catálogo
2954222 | EMG 17-OV- 12DC/240AC/3 | Módulo de relé de estado sólido | Relé de estado sólido de potencia, con indicador luminoso y circuito de protección en circuito de entrada y salida, entrada: 12 V DC, salida: 48-280 V AC/ máx. 3 A | 219.14 | 1 | DK | Interface Components (IF) | DK6 | DK61C1 | 10 | 1 | SÍ | PC |  | 89,43 | G | 55 | 313 | 112 | MM | 4017918084882 | 85364190 | DE | EC001504 | Imagen | Catálogo
2946803 | EMG 17-OV- 24DC/ 24DC/2 | Módulo de relé de estado sólido | Relé de estado sólido de potencia, con indicador luminoso y circuito de protección en circuito de entrada y salida, entrada: 24 V DC, salida: resistente a cortocircuitos, 10-30 V DC/máx. 2 A | 251.09 | 1 | DK | Interface Components (IF) | DK6 | DK61C1 | 10 | 1 | SÍ | PC |  | 53,36 | G | 55 | 310 | 112 | MM | 4017918082444 | 85364190 | DE | EC001504 | Imagen | Catálogo
2942810 | EMG 17-OV- 24DC/ 48DC/2 | Módulo de relé de estado sólido | Interfaz de relé de estado sólido contra inducciones parásitas por el lado de control, entrada: 24 V DC, salida: 48 V DC/2 A | 177.43 | 1 | DK | Interface Components (IF) | DK6 | DK61C1 | 10 | 10 | NO | PC | F | 87,60 | G | 55 | 320 | 120 | MM | 4017918080860 | 85364190 | DE | EC001504 | Imagen | Catálogo
2954154 | EMG 17-OV- 24DC/ 60DC/3 | Módulo de relé de estado sólido | Relé de estado sólido de potencia, con indicador luminoso y circuito de protección en circuito de entrada y salida, entrada: 24 V DC, salida: 12-60 V DC/ máx. 3 A | 177.43 | 1 | DK | Interface Components (IF) | DK6 | DK61C1 | 10 | 10 | NO | PC |  | 87,10 | G | 55 | 308 | 112 | MM | 4017918084813 | 85364190 | DE | EC001504 | Imagen | Catálogo
2954235 | EMG 17-OV- 24DC/240AC/3 | Módulo de relé de estado sólido | Relé de estado sólido de potencia, con indicador luminoso y circuito de protección en circuito de entrada y salida, entrada: 24 V DC, salida: 48-280 V AC/ máx. 3 A | 219.14 | 1 | DK | Interface Components (IF) | DK6 | DK61C1 | 10 | 1 | SÍ | PC |  | 85,92 | G | 55 | 313 | 112 | MM | 4017918084899 | 85364190 | DE | EC001504 | Imagen | Catálogo
2954280 | EMG 17-OV-230AC/240AC/3 | Módulo de relé de estado sólido | Relé de estado sólido de potencia, con indicador luminoso y circuito de protección en circuito de entrada y salida, entrada: 230 V AC, salida: 48-280 V AC/ máx. 3 A | 232.54 | 1 | DK | Interface Components (IF) | DK6 | DK61C1 | 10 | 10 | NO | PC | F | 89,05 | G | 60 | 320 | 125 | MM | 4017918084943 | 85364900 | DE | EC001504 | Imagen | Catálogo
2943259 | EMG 17-OV-TTL/ 24DC/2 | Módulo de relé de estado sólido | Relé de estado sólido de potencia, con indicador luminoso y circuito de protección en circuito de entrada y salida, entrada: TTL 5 V DC, salida: resistencia a cortocircuitos, 24 V DC/máx. 2 A | 265.28 | 1 | DK | Interface Components (IF) | DK6 | DK61C1 | 10 | 1 | SÍ | PC |  | 54,40 | G | 55 | 310 | 112 | MM | 4017918107543 | 85364190 | DE | EC001504 | Imagen | Catálogo
2947420 | EMG 17-REL/KSR- 12/21 | Módulo de relés | Módulo de relé, con mini-relé de conmutación soldado, contacto (AgNi): Potencias medianas hasta grandes, conexión doble A2, 1 contacto conmutado, tensión de entrada 12 V AC/DC | 94.96 | 1 | DK | Interface Components (IF) | DK6 | DK61C2 | 10 | 10 | NO | PC |  | 56,76 | G | 112 | 10 | 311 | MM | 4017918107536 | 85364190 | DE | EC001437 |  | Catálogo
2953854 | EMG 17-REL/KSR- 24/21 | Módulo de relés | Módulo de relés, con mini-relé de conmutación soldado, contacto (AgNi): Potencias medianas hasta grandes, conexión doble A2, 1 contacto conmutado, tensión de entrada 24 V AC/DC | 94.96 | 1 | DK | Interface Components (IF) | DK6 | DK61C2 | 10 | 1 | SÍ | PC |  | 55,12 | G | 113 | 10 | 310 | MM | 4017918084622 | 85364190 | DE | EC001437 | Imagen | Catálogo
2946366 | EMG 17-REL/KSR- 24/21/SO54 | Módulo de relés | Módulo de relés, con mini-relé de conmutación soldado, contacto (AgNi): Potencias medianas hasta grandes, 1 contacto conmutado, tensión de entrada 24 V AC/DC | 91.15 | 1 | DK | Interface Components (IF) | DK6 | DK61C2 | 10 | 10 | NO | PC |  | 53,70 | G | 55 | 310 | 112 | MM | 4017918082284 | 85364190 | DE | EC001437 |  | Catálogo
2940391 | EMG 17-REL/KSR- 24/21-21-LC | Módulo de relés | Módulo de relés, con mini-relé de conmutación soldado, contacto (AgNi): Potencias medianas hasta grandes, 2 contactos conmutados, tensión de entrada 24 V AC/DC | 90.97 | 1 | DK | Interface Components (IF) | DK6 | DK61C2 | 10 | 1 | SÍ | PC |  | 56,58 | G | 54 | 222 | 113 | MM | 4017918080068 | 85364190 | DE | EC001437 | Imagen | Catálogo
2941439 | EMG 17-REL/KSR- 24/21-21-LC AU | Módulo de relés | Módulo de relé, con mini-relé de conmutación soldado, contacto (AgNi+Au): Potencias pequeñas hasta grandes, 2 contactos conmutados, tensión de entrada 24 V AC/DC | 118.85 | 1 | DK | Interface Components (IF) | DK6 | DK61C2 | 10 | 10 | NO | PC |  | 56,96 | G | 54 | 218 | 112 | MM | 4017918080433 | 85364190 | DE | EC001437 | Imagen | Catálogo
2948416 | EMG 17-REL/KSR- 24/21AU BK | Módulo de relés | Módulo de relé, con mini-relé de conmutación soldado, contacto (AgPd60 5 µm dorado duro): Potencias medianas hasta grandes, conexión doble A2, 1 contacto conmutado, tensión de entrada 24 V AC/DC | 100.7 | 1 | DK | Interface Components (IF) | DK6 | DK61C2 | 10 | 10 | NO | PC | F | 56,30 | G | 55 | 310 | 110 | MM | 4017918083298 | 85364190 | DE | EC001437 | Imagen | Catálogo
2940401 | EMG 17-REL/KSR- 48/21-21-LC | Módulo de relés | Módulo de relés, con mini-relé de conmutación soldado, contacto (AgNi): Potencias medianas hasta grandes, 2 contactos conmutados, tensión de entrada 48 V AC/DC | 107.42 | 1 | DK | Interface Components (IF) | DK6 | DK61C2 | 10 | 1 | SÍ | PC |  | 56,73 | G | 54 | 220 | 114 | MM | 4017918080075 | 85364190 | DE | EC001437 | Imagen | Catálogo
2941332 | EMG 17-REL/KSR- 48/21-21-LC AU | Módulo de relés | Módulo de relé, con mini-relé de conmutación soldado, contacto (AgNi+Au): Potencias pequeñas hasta grandes, 2 contactos conmutados, tensión de entrada 48 V AC/DC | 129.99 | 1 | DK | Interface Components (IF) | DK6 | DK61C2 | 10 | 1 | SÍ | PC | F | 56,64 | G | 0 | 0 | 0 |  | 4017918080372 | 85364190 | DE | EC001437 | Imagen | Catálogo
2940414 | EMG 17-REL/KSR- 60/21-21-LC | Módulo de relés | Módulo de relés, con mini-relé de conmutación soldado, contacto (AgNi): Potencias medianas hasta grandes, 2 contactos conmutados, tensión de entrada 60 V AC/DC | 107.42 | 1 | DK | Interface Components (IF) | DK6 | DK61C2 | 10 | 1 | SÍ | PC |  | 57,10 | G | 53 | 220 | 112 | MM | 4017918080082 | 85364190 | DE | EC001437 | Imagen | Catálogo
2940427 | EMG 17-REL/KSR-120/21-21-LC | Módulo de relés | Módulo de relés, con mini-relé de conmutación soldado, contacto (AgNi): Potencias medianas hasta grandes, 2 contactos conmutados, tensión de entrada 120 V AC/DC | 114.89 | 1 | DK | Interface Components (IF) | DK6 | DK61C2 | 10 | 1 | SÍ | PC |  | 56,10 | G | 55 | 220 | 110 | MM | 4017918080099 | 85364900 | DE | EC001437 | Imagen | Catálogo
2941455 | EMG 17-REL/KSR-120/21-21-LC AU | Módulo de relés | Módulo de relé, con mini-relé de conmutación soldado, contacto (AgNi+Au): Potencias pequeñas hasta grandes, 2 contactos conmutados, tensión de entrada 120 V AC/DC | 133.12 | 1 | DK | Interface Components (IF) | DK6 | DK61C2 | 10 | 1 | SÍ | PC |  | 57,41 | G | 54 | 219 | 114 | MM | 4017918080457 | 85364190 | DE | EC001437 | Imagen | Catálogo
2946353 | EMG 17-REL/KSR-230/21/SO 54 | Módulo de relés | Módulo de relés, con mini-relé de conmutación soldado, contacto (AgNi): Potencias medianas hasta grandes, 1 contacto conmutado, tensión de entrada 230 V AC/DC | 113.44 | 1 | DK | Interface Components (IF) | DK6 | DK61C2 | 10 | 10 | NO | PC |  | 54,40 | G | 58 | 310 | 110 | MM | 4017918082277 | 85364900 | DE | EC001437 |  | Catálogo
2944520 | EMG 17-REL/KSR-230/21AU | Módulo de relés | Módulo de relé, con mini-relé de conmutación soldado, contacto (AgPd60 5 µm dorado duro): Potencias medianas hasta grandes, conexión doble A2, 1 contacto conmutado, tensión de entrada 230 V AC/DC | 117.13 | 1 | DK | Interface Components (IF) | DK6 | DK61C2 | 10 | 10 | NO | PC | F | 55,00 | G | 0 | 0 | 0 |  | 4017918081621 | 85364900 | DE | EC001437 | Imagen | Catálogo
2941646 | EMG 17-REL/KSR-G 24/2E/SO38 | Relé | Módulo relé para altas corrientes constantes, con relé soldado, contactos (AgSnO): Potencias medianas hasta grandes, 1 contacto abierto, tensión de entrada 24 V DC, corriente constante límite 10 A, con 2 entradas para servicio manual/automático | 160.41 | 1 | DK | Interface Components (IF) | DK6 | DK61CY | 10 | 10 | NO | PC |  | 58,06 | G | 56 | 312 | 112 | MM | 4017918080556 | 85364190 | DE | EC001437 | Imagen | Catálogo
2940430 | EMG 17-REL/KSR-W230/21-21-LC | Módulo de relés | Módulo de relés, con mini-relé de conmutación soldado, contacto (AgNi): Potencias medianas hasta grandes, 2 contactos conmutados, tensión de entrada 230 V AC | 139.32 | 1 | DK | Interface Components (IF) | DK6 | DK61C2 | 10 | 1 | SÍ | PC |  | 56,69 | G | 112 | 10 | 218 | MM | 4017918080105 | 85364900 | DE | EC001437 | Imagen | Catálogo
2941468 | EMG 17-REL/KSR-W230/21-21-LCAU | Módulo de relés | Módulo de relé, con mini-relé de conmutación soldado, contacto (AgNi+Au): potencias pequeñas hasta grandes, 2 contactos conmutados, tensión de entrada 230 V AC | 173.03 | 1 | DK | Interface Components (IF) | DK6 | DK61C2 | 10 | 1 | SÍ | PC |  | 55,77 | G | 54 | 221 | 114 | MM | 4017918080464 | 85364190 | DE | EC001437 | Imagen | Catálogo
2952910 | EMG 17-REL/SG-B 24/21/M | Módulo de relés | Módulo de relé, con minirelé de conmutación remanente soldado, con circuito de diodos con conmutación a negativo, contactos (AgSnO): potencias pequeña a grande, 1 contacto conmutado, tensión de entrada de 24 V DC | 124.62 | 1 | DK | Interface Components (IF) | DK6 | DK61C2 | 10 | 10 | NO | PC |  | 47,27 | G | 55 | 310 | 111 | MM | 4017918084509 | 85364190 | DE | EC001437 | Imagen | Catálogo
2956411 | EMG 17-REL/SG-B 24/21/P | Módulo de relés | Módulo de relé, con minirelé de conmutación remanente soldado, con circuito de diodos con conmutación a positivo, contactos (AgSnO): potencias pequeña a grande, 1 contacto conmutado, tensión de entrada de 24 V DC | 117.58 | 1 | DK | Interface Components (IF) | DK6 | DK61C2 | 10 | 10 | NO | PC |  | 47,50 | G | 60 | 320 | 115 | MM | 4017918085773 | 85364190 | DE | EC001437 | Imagen | Catálogo
2946654 | EMG 17-REL/SG-B 48/21/P | Módulo de relés | Módulo de relé, con minirelé de conmutación remanente soldado, con circuito de diodos con conmutación a positivo, contactos (AgSnO): potencias pequeña a grande, 1 contacto conmutado, tensión de entrada de 48 V DC | 119.7 | 1 | DK | Interface Components (IF) | DK6 | DK61C2 | 10 | 10 | NO | PC | F | 46,47 | G | 56 | 311 | 113 | MM | 4017918118037 | 85364190 | DE | EC001437 | Imagen | Catálogo
2298014 | EMG 22-B1-REL-G 24/TRN24-AND | Módulo de relés | Módulo de relé, con mini-relé de conmutación, con activación de transistor NPN integrada, para corrientes de mando bajas, contacto (AgNi 90/10): potencias medianas hasta grandes, 2 contactos abiertos, tensión de mando nominal 24 V DC | 227 | 1 | DK | Interface Components (IF) | DK6 | DK61Y1 | 10 | 10 | NO | PC | F | 82,92 | G | 57 | 317 | 117 | MM | 4017918483807 | 85364190 | DE | EC001437 |  | Catálogo
2946146 | EMG 22-B4 | Caja para electrónica | Módulo para equipar, compuesto por carcasa, bornes de conexión MKDS 3 y placa de circuito impreso | 51.98 | 1 | AC | DCS | ACH | ACHCBA | 10 | 1 | SÍ | PC |  | 42,66 | G | 51 | 187 | 122 | MM | 4017918082109 | 85369010 | DE | EC001031 | Imagen | Catálogo
1465748 | EMG 22-B4 S1767 | Caja para electrónica | Módulo para equipar, compuesto por carcasa, bornes de conexión MKDS 3 y placa de circuito impreso | 51.68 | 1 | AC | DCS | ACH | ACHCBA | 10 | 100 | NO | PC | F | 45,83 | G |  |  |  |  | 4063151858346 | 85389099 | DE | EC001031 |  | Catálogo
2950048 | EMG 22-DIO 4E | Componente de diodos | Módulo de diodos, con 4 diodos, de conexión individual, tipo de diodo 1N 4007 | 51.83 | 1 | DK | Interface Components (IF) | DK6 | DK66M1 | 10 | 1 | SÍ | PC |  | 45,18 | G | 59 | 185 | 116 | MM | 4017918083922 | 85411000 | DE | EC000683 | Imagen | Catálogo
2952790 | EMG 22-DIO 4E-1N5408 | Componente de diodos | Módulo de diodos, con 4 diodos, de conexión individual, tipo de diodo 1N 5408 | 59.4 | 1 | DK | Interface Components (IF) | DK6 | DK66M1 | 10 | 1 | SÍ | PC |  | 47,25 | G | 60 | 185 | 115 | MM | 4017918084486 | 85411000 | DE | EC000683 | Imagen | Catálogo
2952211 | EMG 22-DIO 4M-1N5408 | Componente de diodos | Módulo de diodos, con 4 diodos, ánodo común, tipo de diodo 1N 5408 | 59.4 | 1 | DK | Interface Components (IF) | DK6 | DK66M1 | 10 | 1 | SÍ | PC |  | 46,27 | G | 59 | 187 | 117 | MM | 4017918084370 | 85411000 | DE | EC000683 | Imagen | Catálogo
2952198 | EMG 22-DIO 4P-1N5408 | Componente de diodos | Módulo de diodos, con 4 diodos, cátodo común, tipo de diodo 1N 5408 | 59.4 | 1 | DK | Interface Components (IF) | DK6 | DK66M1 | 10 | 1 | SÍ | PC |  | 46,36 | G | 59 | 187 | 116 | MM | 4017918084363 | 85411000 | DE | EC000683 | Imagen | Catálogo
2950077 | EMG 22-DIO 7M | Componente de diodos | Módulo de diodos, con 7 diodos, ánodo común, tipo de diodo 1N 4007 | 59.48 | 1 | DK | Interface Components (IF) | DK6 | DK66M1 | 10 | 1 | SÍ | PC |  | 44,64 | G | 60 | 190 | 115 | MM | 4017918083946 | 85411000 | DE | EC000683 | Imagen | Catálogo
2950064 | EMG 22-DIO 7P | Componente de diodos | Módulo de diodos, para la ampliación con 7 diodos 1N 4007, cátodo común | 56.11 | 1 | DK | Interface Components (IF) | DK6 | DK66M1 | 10 | 1 | SÍ | PC |  | 44,95 | G | 60 | 188 | 117 | MM | 4017918083939 | 85411000 | DE | EC000683 | Imagen | Catálogo
2946159 | EMG 22-H 7,5MM KLAR | Tapa | Tapa, para el encapsulado protegido contra suciedad y contactos casuales de los componentes, ejecución transparente. Altura: 7,5 mm, anchura: 22,5 mm | 4.87 | 1 | AC | DCS | ACH | ACHCBA | 10 | 10 | NO | PC |  | 3,36 | G | 24 | 120 | 60 | MM | 4017918082116 | 39269097 | DE | EC002779 | Imagen | Catálogo
2946162 | EMG 22-H 15MM KLAR | Tapa | Tapa, para el encapsulado protegido contra suciedad y contactos casuales de los componentes, ejecución transparente. Altura: 15 mm, anchura: 22,5 mm | 4.87 | 1 | AC | DCS | ACH | ACHCBA | 10 | 10 | NO | PC |  | 4,95 | G | 25 | 20 | 40 | MM | 4017918082123 | 39269097 | DE | EC002779 | Imagen | Catálogo
2946175 | EMG 22-H 52MM GN | Tapa | Tapa, para el encapsulado protegido contra suciedad y contactos casuales de los componentes, ejecución verde. Altura: 52 mm, anchura: 22,5 mm | 6.72 | 1 | AC | DCS | ACH | ACHCBA | 10 | 10 | NO | PC |  | 11,56 | G | 53 | 184 | 93 | MM | 4017918082130 | 85369010 | DE | EC002779 | Imagen | Catálogo
2946133 | EMG 22-LG | Caja para electrónica | Carcasa para electrónica, con pie universal, para insertar una placa de circuito impreso, sin bornes de conexión por tornillo ni capuchón | 10.92 | 1 | AC | DCS | ACH | ACHCBA | 10 | 10 | NO | PC |  | 21,61 | G | 57 | 260 | 98 | MM | 4017918082093 | 84879090 | DE | EC001031 | Imagen | Catálogo
2951885 | EMG 22-REL/KSR- 24/21 | Módulo de relés | Módulo de relés, con mini-relé de conmutación soldado, contacto (AgNi): Potencias medianas hasta grandes, 1 contacto conmutado, tensión de entrada 24 V AC/DC | 107.42 | 1 | DK | Interface Components (IF) | DK6 | DK61C2 | 10 | 10 | NO | PC |  | 61,00 | G | 57 | 310 | 112 | MM | 4017918084295 | 85364190 | DE | EC001437 | Imagen | Catálogo
2950323 | EMG 22-REL/KSR- 24/21-21 | Módulo de relés | Módulo de relés, con mini-relé de conmutación soldado, contacto (AgNi): Potencias medianas hasta grandes, 2 contactos conmutados, tensión de entrada 24 V AC/DC | 110.92 | 1 | DK | Interface Components (IF) | DK6 | DK61C2 | 10 | 1 | SÍ | PC |  | 61,17 | G | 55 | 307 | 111 | MM | 4017918083991 | 85364190 | DE | EC001437 |  | Catálogo
2947718 | EMG 22-REL/KSR- 24/21-21AU | Módulo de relés | Módulo de relé, con mini-relé de conmutación soldado, contacto (AgNi+Au): Potencias pequeñas hasta grandes, 2 contactos conmutados, tensión de entrada 24 V AC/DC | 143.25 | 1 | DK | Interface Components (IF) | DK6 | DK61C2 | 10 | 10 | NO | PC |  | 61,95 | G | 56 | 310 | 113 | MM | 4017918082833 | 85364190 | DE | EC001437 |  | Catálogo
2947721 | EMG 22-REL/KSR- 24/21AU | Módulo de relés | Módulo de relé, con mini-relé de conmutación soldado, contacto (AgNi+Au): Potencias pequeñas hasta grandes, 1 contactos conmutados, tensión de entrada 24 V AC/DC | 126.43 | 1 | DK | Interface Components (IF) | DK6 | DK61C2 | 10 | 10 | NO | PC | F | 62,56 | G | 55 | 310 | 110 | MM | 4017918082840 | 85364190 | DE | EC001437 | Imagen | Catálogo
2953977 | EMG 22-REL/KSR-120/21-21 | Módulo de relés | Módulo de relés, con mini-relé de conmutación soldado, contacto (AgNi): Potencias medianas hasta grandes, 2 contactos conmutados, tensión de entrada 120 V AC/DC | 126.43 | 1 | DK | Interface Components (IF) | DK6 | DK61C2 | 10 | 10 | NO | PC | F | 62,00 | G | 48 | 74 | 23 | MM | 4017918084707 | 85364900 | DE | EC001437 |  | Catálogo
2952855 | EMG 22-REL/KSR-230/21 | Módulo de relés | Módulo de relés, con mini-relé de conmutación soldado, contacto (AgNi): Potencias medianas hasta grandes, 1 contacto conmutado, tensión de entrada 230 V AC/DC | 127.71 | 1 | DK | Interface Components (IF) | DK6 | DK61C2 | 10 | 10 | NO | PC |  | 63,33 | G | 57 | 313 | 112 | MM | 4017918084493 | 85364900 | DE | EC001437 | Imagen | Catálogo
2949295 | EMG 22-REL/KSR-230/21/AU | Módulo de relés | Módulo de relé, con mini-relé de conmutación soldado, contacto (AgNi+Au): Potencias pequeñas hasta grandes, 1 contactos conmutados, tensión de entrada 230 V AC/DC | 146 | 1 | DK | Interface Components (IF) | DK6 | DK61C2 | 10 | 10 | NO | PC | F | 64,50 | G | 40 | 60 | 20 | MM | 4017918083755 | 85364900 | DE | EC001437 | Imagen | Catálogo
2940061 | EMG 22-REL/KSR-230/21/AU/SO46 | Módulo de relés | Interfaces de relés contra interferencias parásitas en el lado de mando, con mini-relés de conmutación soldados, contactos (Au): Potencias pequeñas, 1 contacto conmutado, tensión de entrada 230 V AC | 185.4 | 1 | DK | Interface Components (IF) | DK6 | DK61C2 | 10 | 10 | NO | PC |  | 67,57 | G | 56 | 310 | 111 | MM | 4017918079840 | 85364900 | DE | EC001437 | Imagen | Catálogo
2949787 | EMG 22-REL/KSR-G 24/TRN 5 | Relé híbrido | Módulo de relé, con mini-relé de conmutación, con activación de transistor NPN integrada, para corrientes de mando bajas, contacto (AgNi): Potencias medianas hasta grandes, 1 contacto conmutado, tensión nominal de mando 5 V DC | 146.51 | 1 | DK | Interface Components (IF) | DK6 | DK61C2 | 10 | 10 | NO | PC |  | 62,14 | G | 56 | 310 | 111 | MM | 4017918083861 | 85364190 | DE | EC001437 | Imagen | Catálogo
2952363 | EMG 22-REL/KSR-G 24/TRN12 | Relé híbrido | Módulo de relé, con mini-relé de conmutación, con activación de transistor NPN integrada, para corrientes de mando bajas, contacto (AgNi): Potencias medianas hasta grandes, 1 contacto conmutado, tensión nominal de mando 12 V DC | 146.51 | 1 | DK | Interface Components (IF) | DK6 | DK61C2 | 10 | 10 | NO | PC |  | 62,50 | G | 55 | 310 | 110 | MM | 4017918084462 | 85364190 | DE | EC001437 | Imagen | Catálogo
2944407 | EMG 22-REL/KSR-G 24/TRN24/SO62 | Módulo de relés | Módulo de relé, con mini-relé de conmutación, con activación de transistor NPN integrada, para corrientes de mando bajas, contacto (AgNi 90/10): potencias medianas hasta grandes, 2 contactos abiertos, tensión de mando nominal 24 V DC | 204.45 | 1 | DK | Interface Components (IF) | DK6 | DK61Y1 | 10 | 10 | NO | PC |  | 83,56 | G | 58 | 368 | 113 | MM | 4017918278922 | 85364190 | DE | EC001437 |  | Catálogo
2952350 | EMG 22-REL/KSR-G 24/TRN35 | Relé híbrido | Módulo de relé, con mini-relé de conmutación, con activación de transistor NPN integrada, para corrientes de mando bajas, contacto (AgNi): Potencias medianas hasta grandes, 1 contacto conmutado, tensión nominal de mando 24 V DC | 146.51 | 1 | DK | Interface Components (IF) | DK6 | DK61C2 | 10 | 10 | NO | PC |  | 63,12 | G | 56 | 310 | 112 | MM | 4017918084455 | 85364190 | DE | EC001437 | Imagen | Catálogo
2944795 | EMG 22-REL/KSR-W230/21-21 | Módulo de relés | Módulo de relé, con minirelé de conmutación remanente soldado, contacto (AgNi): potencias de medianas a grandes, 2 conmutadores, tensión de entrada de 230 V AC/DC | 142.37 | 1 | DK | Interface Components (IF) | DK6 | DK61C2 | 10 | 10 | NO | PC |  | 61,33 | G | 55 | 310 | 111 | MM | 4017918081713 | 85364900 | DE | EC001437 | Imagen | Catálogo
2948335 | EMG 25-B4 | Caja para electrónica | Módulo para equipar, compuesto por carcasa, bornes de conexión MKDS 3 y placa de circuito impreso | 56.94 | 1 | AC | DCS | ACH | ACHCBA | 10 | 1 | SÍ | PC |  | 50,96 | G | 55 | 258 | 96 | MM | 4017918083281 | 85369010 | DE | EC001031 | Imagen | Catálogo
2947132 | EMG 25-H 7,5MM KLAR | Tapa | Tapa, para el encapsulado protegido contra suciedad y contactos casuales de los componentes, ejecución transparente. Altura: 7,5 mm, anchura: 25 mm | 4.27 | 1 | AC | DCS | ACH | ACHCBA | 5 | 5 | NO | PC |  | 4,36 | G | 24 | 107 | 60 | MM | 4017918082604 | 39269097 | DE | EC002779 | Imagen | Catálogo
2947145 | EMG 25-H 52MM GN | Tapa | Tapa, para el encapsulado protegido contra suciedad y contactos casuales de los componentes, ejecución verde. Altura: 52 mm, anchura: 25 mm | 7.31 | 1 | AC | DCS | ACH | ACHCBA | 5 | 5 | NO | PC |  | 13,44 | G | 66 | 118 | 68 | MM | 4017918082611 | 85472000 | DE | EC002779 | Imagen | Catálogo
2948319 | EMG 25-LG | Caja para electrónica | Carcasa para electrónica, con pie de encaje para carril EN 50022 para insertar una placa de circuito impreso, sin bornes de conexión por tornillo ni capuchón | 14.95 | 1 | AC | DCS | ACH | ACHCBA | 5 | 5 | NO | PC |  | 30,60 | G | 54 | 185 | 93 | MM | 4017918083267 | 84879090 | DE | EC001031 | Imagen | Catálogo
2942700 | EMG 25-REL/KSR- 24/21-21/SO16 | Módulo de relés | Módulo de relés, con mini-relé de conmutación soldado, contacto (AgNi): Potencias medianas hasta grandes, 2 contactos conmutados, tensión de entrada 24 V AC/DC | 174.16 | 1 | DK | Interface Components (IF) | DK6 | DK61Y1 | 10 | 10 | NO | PC |  | 70,70 | G | 80 | 266 | 88 | MM | 4017918278670 | 85364190 | DE | EC001437 |  | Catálogo
2964843 | EMG 25-REL/KSR-230/2X21AU/SO46 | Módulo de relés | Interfaces de relés contra interferencias parásitas en el lado de mando, con mini-relés de conmutación soldados, contactos (Au): Potencias pequeñas, 2 contactos conmutados, tensión de entrada 230 V AC | 196.08 | 1 | DK | Interface Components (IF) | DK6 | DK61C2 | 10 | 1 | SÍ | PC | F | 72,83 | G | 65 | 120 | 95 | MM | 4017918156947 | 85364900 | DE | EC001437 | Imagen | Catálogo
2947873 | EMG 30-B5 | Caja para electrónica | Módulo para equipar, compuesto por carcasa, bornes de conexión MKDS 3 y placa de circuito impreso | 61.88 | 1 | AC | DCS | ACH | ACHCBA | 10 | 1 | SÍ | PC |  | 56,67 | G | 112 | 10 | 308 | MM | 4017918082987 | 85369010 | DE | EC001031 | Imagen | Catálogo
2947886 | EMG 30-H 7,5MM KLAR | Tapa | Tapa, para el encapsulado protegido contra suciedad y contactos casuales de los componentes, ejecución transparente. Altura: 7,5 mm, anchura: 30 mm | 4.87 | 1 | AC | DCS | ACH | ACHCBA | 5 | 5 | NO | PC |  | 4,56 | G | 24 | 107 | 60 | MM | 4017918082994 | 39269097 | DE | EC002779 | Imagen | Catálogo
2947899 | EMG 30-H 15MM KLAR | Tapa | Tapa, para el encapsulado protegido contra suciedad y contactos casuales de los componentes, ejecución transparente. Altura: 15 mm, anchura: 30 mm | 5.12 | 1 | AC | DCS | ACH | ACHCBA | 5 | 5 | NO | PC |  | 7,46 | G | 32 | 114 | 82 | MM | 4017918083007 | 39269097 | DE | EC002779 | Imagen | Catálogo
2947860 | EMG 30-LG | Caja para electrónica | Carcasa para electrónica, con pie de encaje para carril EN 50022 para insertar una placa de circuito impreso, sin bornes de conexión por tornillo ni capuchón | 14.95 | 1 | AC | DCS | ACH | ACHCBA | 5 | 5 | NO | PC |  | 30,06 | G | 59 | 187 | 116 | MM | 4017918082970 | 84879090 | DE | EC001031 | Imagen | Catálogo
2301671 | EMG 30-REL/MR-G220/21-21/SO109 | Módulo de relés | Módulo de relé, con mini-relé de conmutación soldado, contacto (AgNi): Potencias medianas hasta grandes, 2 contactos conmutados, tensión de entrada 220 V DC | 194.49 | 1 | DK | Interface Components (IF) | DK6 | DK61Y1 | 5 | 5 | NO | PC |  | 72,39 | G | 57 | 219 | 92 | MM | 4017918960759 | 85364900 | DE | EC001437 |  | Catálogo
2944533 | EMG 30-S2/16A | Módulo de conexión | Módulo de conmutación VARIOFACE, con conexión por tornillo, para montaje en NS 32 o NS 35/7,5 | 164.93 | 1 | DK | Interface Components (IF) | DK6 | DK66MY | 5 | 5 | NO | PC |  | 75,51 | G | 62 | 187 | 116 | MM | 4017918278939 | 85365080 | DE | EC002780 |  | Catálogo
2940252 | EMG 30-SP- 4K7LIN | Generador de valor nominal | Potenciómetro para valor nominal, para la prefijación individual de valores nominales, valor de resistencia 4,7 kΩ | 108.12 | 1 | DK | Interface Components (IF) | DK1 | DK1129 | 10 | 1 | SÍ | PC |  | 55,19 | G | 0 | 0 | 0 |  | 4017918079956 | 85334010 | DE | EC001027 | Imagen | Catálogo
2942124 | EMG 30-SP-10K LIN | Generador de valor nominal | Potenciómetro para valor nominal, para la prefijación individual de valores nominales, valor de resistencia 10 kΩ | 108.12 | 1 | DK | Interface Components (IF) | DK1 | DK1129 | 10 | 10 | NO | PC |  | 53,65 | G | 62 | 308 | 113 | MM | 4017918080617 | 85334010 | DE | EC001027 | Imagen | Catálogo
2942137 | EMG 30-SPK-10K LIN | Generador de valor nominal | Potenciómetro para valor nominal de actuación en cascada, para la selección de valores nominales preajustables a través de una señal de mando de 24 V, valor de resistencia 10 kΩ | 161.36 | 1 | DK | Interface Components (IF) | DK1 | DK1129 | 10 | 10 | NO | PC |  | 68,21 | G | 65 | 311 | 113 | MM | 4017918080624 | 85334010 | DE | EC001027 | Imagen | Catálogo
2947158 | EMG 37-H 7,5MM KLAR | Tapa | Tapa, para el encapsulado protegido contra suciedad y contactos casuales de los componentes, ejecución transparente. Altura: 7,5 mm | 5.89 | 1 | AC | DCS | ACH | ACHCBA | 5 | 5 | NO | PC |  | 6,70 | G | 28 | 118 | 64 | MM | 4017918082628 | 39269097 | DE | EC002779 | Imagen | Catálogo
2947051 | EMG 37-LG | Caja para electrónica | Carcasa para electrónica, con pie de encaje para carril EN 50022 para insertar una placa de circuito impreso, sin bornes de conexión por tornillo ni capuchón | 15.62 | 1 | AC | DCS | ACH | ACHCBA | 5 | 5 | NO | PC |  | 35,16 | G | 54 | 221 | 113 | MM | 4017918082529 | 84879090 | DE | EC001031 | Imagen | Catálogo
2940029 | EMG 37-LG/SET | Caja para electrónica | Juego de carcasa para electrónica, compuesto por carcasa para electrónica y bloques de bornes para tarjeta, paso 5 | 29.16 | 1 | AC | DCS | ACH | ACHCBA | 10 | 1 | SÍ | PC |  | 61,59 | G | 63 | 237 | 162 | MM | 4017918079802 | 85369010 | DE | EC001031 | Imagen | Catálogo
2946201 | EMG 45-B8 | Caja para electrónica | Módulo para equipar, compuesto por carcasa, bornes de conexión MKDS 3 y placa de circuito impreso | 69.31 | 1 | AC | DCS | ACH | ACHCBA | 5 | 1 | SÍ | PC |  | 85,06 | G | 98 | 5 | 259 | MM | 4017918082161 | 85369010 | DE | EC001031 | Imagen | Catálogo
2950103 | EMG 45-DIO 8E | Componente de diodos | Módulo de diodos, con 8 diodos, de conexión individual, tipo de diodo 1N 4007 | 86.88 | 1 | DK | Interface Components (IF) | DK6 | DK66M1 | 5 | 1 | SÍ | PC |  | 85,88 | G | 55 | 258 | 95 | MM | 4017918083953 | 85411000 | DE | EC000683 | Imagen | Catálogo
2954798 | EMG 45-DIO 8E/LP | Componente de diodos | Módulo para comprobación de lámparas, 2 diodos con cátodo común, respectivamente: Ejecución de 4 pares, para la conexión individual | 89.64 | 1 | DK | Interface Components (IF) | DK6 | DK66M1 | 5 | 1 | SÍ | PC |  | 82,70 | G | 55 | 260 | 95 | MM | 4017918085131 | 85411000 | DE | EC000683 | Imagen | Catálogo
2949389 | EMG 45-DIO 8E-1N5408 | Componente de diodos | Módulo de diodos, con 8 diodos, de conexión individual, tipo de diodo 1N 5408 | 93.46 | 1 | DK | Interface Components (IF) | DK6 | DK66M1 | 5 | 1 | SÍ | PC |  | 91,84 | G | 55 | 260 | 97 | MM | 4017918083779 | 85411000 | DE | EC000683 | Imagen | Catálogo
2954882 | EMG 45-DIO 8M-1N5408 | Componente de diodos | Módulo de diodos, con 8 diodos, ánodo común, tipo de diodo 1N 5408 | 83.18 | 1 | DK | Interface Components (IF) | DK6 | DK66M1 | 5 | 1 | SÍ | PC |  | 91,09 | G | 57 | 260 | 98 | MM | 4017918085162 | 85411000 | DE | EC000683 | Imagen | Catálogo
2954879 | EMG 45-DIO 8P-1N5408 | Componente de diodos | Módulo de diodos, con 8 diodos, cátodo común, tipo de diodo 1N 5408 | 88.19 | 1 | DK | Interface Components (IF) | DK6 | DK66M1 | 5 | 1 | SÍ | PC |  | 91,58 | G | 98 | 5 | 258 | MM | 4017918085155 | 85411000 | DE | EC000683 | Imagen | Catálogo
2950129 | EMG 45-DIO14M | Componente de diodos | Módulo de diodos, con 14 diodos, ánodo común, tipo de diodo 1N 4007 | 92.42 | 1 | DK | Interface Components (IF) | DK6 | DK66M1 | 5 | 1 | SÍ | PC |  | 88,16 | G | 55 | 260 | 95 | MM | 4017918083977 | 85411000 | DE | EC000683 | Imagen | Catálogo
2950132 | EMG 45-DIO14M/LP | Componente de diodos | Módulo para comprobación de lámparas, 2 diodos con cátodo común, respectivamente: Ejecución de 7 pares, con activación común | 124.02 | 1 | DK | Interface Components (IF) | DK6 | DK66M1 | 5 | 1 | SÍ | PC |  | 86,89 | G | 98 | 5 | 258 | MM | 4017918083984 | 85411000 | DE | EC000683 | Imagen | Catálogo
2950116 | EMG 45-DIO14P | Componente de diodos | Módulo de diodos, para la ampliación con 14 diodos 1N 4007, con cátodo común | 92.42 | 1 | DK | Interface Components (IF) | DK6 | DK66M1 | 5 | 1 | SÍ | PC |  | 88,56 | G | 55 | 258 | 97 | MM | 4017918083960 | 85411000 | DE | EC000683 | Imagen | Catálogo
2946214 | EMG 45-H 7,5MM KLAR | Tapa | Tapa, para el encapsulado protegido contra suciedad y contactos casuales de los componentes, ejecución transparente. Altura: 7,5 mm | 6.15 | 1 | AC | DCS | ACH | ACHCBA | 5 | 5 | NO | PC |  | 8,52 | G | 45 | 150 | 65 | MM | 4017918082178 | 39269097 | DE | EC002779 | Imagen | Catálogo
2946227 | EMG 45-H 15MM KLAR | Tapa | Tapa, para el encapsulado protegido contra suciedad y contactos casuales de los componentes, ejecución transparente. Altura: 15 mm, anchura: 45 mm | 6.15 | 1 | AC | DCS | ACH | ACHCBA | 5 | 5 | NO | PC |  | 9,69 | G | 65 | 119 | 68 | MM | 4017918082185 | 39269097 | DE | EC002779 | Imagen | Catálogo
2946191 | EMG 45-LG | Caja para electrónica | Carcasa para electrónica, para insertar una placa de circuito impreso, sin bornes de conexión por tornillo ni tapa | 13.63 | 1 | AC | DCS | ACH | ACHCBA | 5 | 5 | NO | PC |  | 40,59 | G | 55 | 310 | 110 | MM | 4017918082154 | 84879090 | DE | EC001031 | Imagen | Catálogo
2942315 | EMG 45-LG/O | Caja para electrónica | Carcasa para electrónica, para insertar una placa de circuito impreso, sin bornes de conexión por tornillo ni capuchón, con receptáculo de bornes abierto | 13.63 | 1 | AC | DCS | ACH | ACHCBA | 5 | 5 | NO | PC |  | 39,10 | G | 52 | 305 | 103 | MM | 4017918080686 | 84879090 | DE | EC001031 | Imagen | Catálogo
2950996 | EMG 45-RELS/IR1-G 24 | Zócalo de relé | Módulo de relé, con 1 zócalo enchufable para relés industriales del tamaño 1, contacto: 4 contactos conmutados, tensión de entrada 24-48 V DC, con indicación luminosa, diodo de rueda libre y otro contra inversión de polaridad | 112.24 | 1 | DK | Interface Components (IF) | DK6 | DK61C3 | 5 | 5 | NO | PC |  | 99.44 | G | 55 | 310 | 112 | MM | 4017918084165 | 85364190 | DE | EC001456 | Imagen | Catálogo
2947925 | EMG 50-H 7,5MM KLAR | Tapa | Tapa, para el encapsulado protegido contra suciedad y contactos casuales de los componentes, ejecución transparente. Altura: 7,5 mm, anchura: 50 mm | 6.15 | 1 | AC | DCS | ACH | ACHCBA | 5 | 5 | NO | PC |  | 7,34 | G | 29 | 117 | 64 | MM | 4017918083038 | 39269097 | DE | EC002779 | Imagen | Catálogo
2947242 | EMG 50-LG | Caja para electrónica | Carcasa para electrónica, para insertar una placa de circuito impreso, sin bornes de conexión por tornillo ni tapa | 17.98 | 1 | AC | DCS | ACH | ACHCBA | 5 | 5 | NO | PC |  | 51,38 | G | 80 | 267 | 87 | MM | 4017918082680 | 84879090 | DE | EC001031 | Imagen | Catálogo
2940045 | EMG 50-LG/SET | Caja para electrónica | Juego de carcasa para electrónica, compuesto por módulo para electrónica y bloques de bornes para tarjeta, paso 5 | 35.51 | 1 | AC | DCS | ACH | ACHCBA | 5 | 5 | NO | PC |  | 87,00 | G | 80 | 265 | 87 | MM | 4017918079826 | 85369010 | DE | EC001031 | Imagen | Catálogo
2947954 | EMG 75-H 7,5MM KLAR | Tapa | Tapa, para el encapsulado protegido contra suciedad y contactos casuales de los componentes, ejecución transparente. Altura: 7,5 mm, anchura: 75 mm | 6.72 | 1 | AC | DCS | ACH | ACHCBA | 5 | 5 | NO | PC |  | 10,43 | G | 42 | 92 | 89 | MM | 4017918083069 | 39269097 | DE | EC002779 | Imagen | Catálogo
2947967 | EMG 75-H 15MM KLAR | Tapa | Tapa, para el encapsulado protegido contra suciedad y contactos casuales de los componentes, ejecución transparente. Altura: 15 mm, anchura: 75 mm | 7.03 | 1 | AC | DCS | ACH | ACHCBA | 5 | 5 | NO | PC |  | 14,93 | G | 49 | 156 | 74 | MM | 4017918083076 | 39269097 | DE | EC002779 | Imagen | Catálogo
2947378 | EMG 75-LG | Caja para electrónica | Carcasa para electrónica, para insertar una placa de circuito impreso, sin bornes de conexión por tornillo ni tapa | 19.71 | 1 | AC | DCS | ACH | ACHCBA | 5 | 5 | NO | PC |  | 66,55 | G | 85 | 266 | 111 | MM | 4017918082710 | 84879090 | DE | EC001031 | Imagen | Catálogo
2941879 | EMG 75-LG/O | Caja para electrónica | Carcasa para electrónica, para insertar una placa de circuito impreso, sin bornes de conexión por tornillo ni capuchón, con receptáculo de bornes abierto | 19.71 | 1 | AC | DCS | ACH | ACHCBA | 5 | 5 | NO | PC |  | 55,01 | G | 85 | 265 | 111 | MM | 4017918101060 | 84879090 | DE | EC001031 | Imagen | Catálogo
2954808 | EMG 90-DIO 16E/LP | Componente de diodos | Módulo para comprobación de lámparas, 2 diodos con cátodo común, respectivamente: Ejecución de 8 pares, para la conexión individual | 189.39 | 1 | DK | Interface Components (IF) | DK6 | DK66M1 | 5 | 1 | SÍ | PC |  | 149,66 | G | 114 | 5 | 268 | MM | 4017918085148 | 85411000 | DE | EC000683 | Imagen | Catálogo
2954895 | EMG 90-DIO 17E | Componente de diodos | Módulo de diodos, con 17 diodos, de conexión individual, tipo de diodo 1N 4007 | 184.91 | 1 | DK | Interface Components (IF) | DK6 | DK66M1 | 5 | 1 | SÍ | PC |  | 166,34 | G | 82 | 265 | 110 | MM | 4017918085179 | 85411000 | DE | EC000683 | Imagen | Catálogo
2954934 | EMG 90-DIO 32M | Componente de diodos | Módulo de diodos, con 32 diodos, ánodo común, tipo de diodo 1N 4007 | 234.52 | 1 | DK | Interface Components (IF) | DK6 | DK66M1 | 5 | 1 | SÍ | PC |  | 165,47 | G | 85 | 265 | 110 | MM | 4017918085193 | 85411000 | DE | EC000683 | Imagen | Catálogo
2954785 | EMG 90-DIO 32M/LP | Componente de diodos | Módulo para comprobación de lámparas, 2 diodos con cátodo común, respectivamente: Ejecución de 16 pares, con activación común | 205.44 | 1 | DK | Interface Components (IF) | DK6 | DK66M1 | 5 | 1 | SÍ | PC |  | 165,20 | G | 85 | 265 | 110 | MM | 4017918085124 | 85411000 | DE | EC000683 | Imagen | Catálogo
2954918 | EMG 90-DIO 32P | Componente de diodos | Módulo de diodos, para la ampliación con 32 diodos 1N 4007, cátodo común | 221.22 | 1 | DK | Interface Components (IF) | DK6 | DK66M1 | 5 | 5 | NO | PC |  | 166,50 | G | 85 | 266 | 110 | MM | 4017918085186 | 85411000 | DE | EC000683 | Imagen | Catálogo
2945396 | EMG 90-H 7,5MM KLAR | Tapa | Tapa, para el encapsulado protegido contra suciedad y contactos casuales de los componentes, ejecución transparente. Altura: 7,5 mm | 7.91 | 1 | AC | DCS | ACH | ACHCBA | 5 | 5 | NO | PC |  | 12,00 | G | 28 | 117 | 113 | MM | 4017918081799 | 39269097 | DE | EC002779 | Imagen | Catálogo
2945406 | EMG 90-H 15MM KLAR | Tapa | Tapa, para el encapsulado protegido contra suciedad y contactos casuales de los componentes, ejecución transparente. Altura: 15 mm, anchura: 90 mm | 8.69 | 1 | AC | DCS | ACH | ACHCBA | 5 | 5 | NO | PC |  | 16,90 | G | 52 | 186 | 73 | MM | 4017918081805 | 39269097 | DE | EC002779 | Imagen | Catálogo
2946256 | EMG 90-LG | Caja para electrónica | Carcasa para electrónica, para insertar una placa de circuito impreso, sin bornes de conexión por tornillo ni tapa | 29.98 | 1 | AC | DCS | ACH | ACHCBA | 5 | 5 | NO | PC |  | 66,30 | G | 81 | 281 | 147 | MM | 4017918082215 | 84879090 | DE | EC001031 | Imagen | Catálogo
2941581 | EMG 90-LG/O | Caja para electrónica | Carcasa para electrónica, para insertar una placa de circuito impreso, sin bornes de conexión por tornillo ni capuchón, con receptáculo de bornes abierto | 29.98 | 1 | AC | DCS | ACH | ACHCBA | 5 | 5 | NO | PC |  | 61,27 | G | 83 | 281 | 146 | MM | 4017918080525 | 84879090 | DE | EC001031 | Imagen | Catálogo
2944193 | EMG100-H 7,5MM KLAR | Tapa | Tapa, para el encapsulado protegido contra suciedad y contactos casuales de los componentes, ejecución transparente. Altura: 7,5 mm | 8.24 | 1 | AC | DCS | ACH | ACHCBA | 5 | 5 | NO | PC |  | 13,16 | G | 24 | 113 | 104 | MM | 4017918081492 | 39269097 | DE | EC002779 | Imagen | Catálogo
2947080 | EMG100-LG | Caja para electrónica | Carcasa para electrónica, para insertar una placa de circuito impreso, sin bornes de conexión por tornillo ni tapa | 37.4 | 1 | AC | DCS | ACH | ACHCBA | 5 | 5 | NO | PC |  | 80,42 | G | 96 | 360 | 118 | MM | 4017918082550 | 84879090 | DE | EC001031 | Imagen | Catálogo
2201178 | EMG100-LG S537 | Caja para electrónica | Caja para electrónica | 58.96 | 1 | AC | DCS | ACH | ACHCBA | 5 | 1000 | NO | PC | F | 82,11 | G | 0 | 0 | 0 |  | 4046356795395 | 84879090 | DE | EC001031 | Imagen | Catálogo
2907570 | EMG100-LG/MSTB | Caja para electrónica | Carcasa para electrónica, para insertar una placa de circuito impreso, sin bornes de conexión por tornillo ni capuchón, con abertura lateral para conector enchufable | 37.4 | 1 | AC | DCS | ACH | ACHCBA | 5 | 5 | NO | PC | F | 79,77 | G | 87 | 356 | 96 | MM | 4017918131586 | 84879090 | DE | EC001031 | Imagen | Catálogo
2908391 | EMG100-LG/MSTB GY | Caja para electrónica | Carcasa para electrónica, para insertar una placa de circuito impreso, sin bornes de conexión por tornillo ni capuchón, con abertura lateral para conector enchufable | 37.4 | 1 | AC | DCS | ACH | ACHCBA | 5 | 5 | NO | PC | F | 80,92 | G | 0 | 0 | 0 |  | 4017918359980 | 84879090 | DE | EC001031 | Imagen | Catálogo
2943194 | EMG125-H 7,5MM KLAR | Tapa | Tapa, para el encapsulado protegido contra suciedad y contactos casuales de los componentes, ejecución transparente. Altura: 7,5 mm | 10.52 | 1 | AC | DCS | ACH | ACHCBA | 5 | 5 | NO | PC |  | 18,35 | G | 49 | 155 | 74 | MM | 4017918081027 | 39269097 | DE | EC002779 | Imagen | Catálogo
2943181 | EMG125-H 15MM KLAR | Tapa | Tapa, para el encapsulado protegido contra suciedad y contactos casuales de los componentes, ejecución transparente. Altura: 15 mm, anchura: 125 mm | 11.69 | 1 | AC | DCS | ACH | ACHCBA | 5 | 5 | NO | PC |  | 23,62 | G | 52 | 184 | 93 | MM | 4017918081010 | 39269097 | DE | EC002779 | Imagen | Catálogo
2735603 | EMG125-H 15MM KLAR S36 | Cubierta | Tapa, para el encapsulado protegido contra suciedad y contactos casuales de los componentes, ejecución transparente. Altura: 15 mm, anchura: 125 mm | 12.39 | 1 | AC | DCS | ACH | ACHCBA | 5 | 5 | NO | PC | F | 22.86 | G | 0 | 0 | 0 |  | 4017918592523 | 39269097 | DE | EC001031 | Imagen | Catálogo
2947983 | EMG125-LG | Caja para electrónica | Carcasa para electrónica, para insertar una placa de circuito impreso, sin bornes de conexión por tornillo ni tapa | 39.87 | 1 | AC | DCS | ACH | ACHCBA | 2 | 2 | NO | PC |  | 103,10 | G | 81 | 174 | 131 | MM | 4017918083090 | 84879090 | DE | EC001031 | Imagen | Catálogo
2907020 | EMG125-LG OG | Caja para electrónica | Carcasa para electrónica, para insertar una placa de circuito impreso, sin bornes de conexión por tornillo ni tapa | 39.87 | 1 | AC | DCS | ACH | ACHCBA | 2 | 2 | NO | PC | F | 100,00 | G | 0 | 0 | 0 |  | 4017918245054 | 84879090 | DE | EC001031 | Imagen | Catálogo
2735593 | EMG125-LG S35 | Caja para electrónica | Carcasa, sin rendijas de ventilación, Parte inferior y superior, puenteado transversal: sin conector de bus, anchura: 125 mm, número de polos conector transversal: no relevante | 40.2 | 1 | AC | DCS | ACH | ACHCBA | 2 | 2 | NO | PC |  | 101.2 | G | 0 | 0 | 0 |  | 4017918592516 | 84879090 | DE | EC001031 | Imagen | Catálogo
2943288 | EMG125-LG/MSTB | Caja para electrónica | Carcasa para electrónica, para insertar una placa de circuito impreso, sin bornes de conexión por tornillo ni capuchón, con abertura lateral para conector enchufable | 39.87 | 1 | AC | DCS | ACH | ACHCBA | 2 | 2 | NO | PC | F | 99,90 | G | 76 | 170 | 120 | MM | 4017918131135 | 84879090 | DE | EC001031 | Imagen | Catálogo
2943178 | EMG150-H 7,5MM KLAR | Tapa | Tapa, para el encapsulado protegido contra suciedad y contactos casuales de los componentes, ejecución transparente. Altura: 7,5 mm | 11.28 | 1 | AC | DCS | ACH | ACHCBA | 5 | 5 | NO | PC |  | 21,45 | G | 50 | 156 | 74 | MM | 4017918081003 | 39269097 | DE | EC002779 | Imagen | Catálogo
2943165 | EMG150-H 15MM KLAR | Tapa | Tapa, para el encapsulado protegido contra suciedad y contactos casuales de los componentes, ejecución transparente. Altura: 15 mm, anchura: 150 mm | 12.98 | 1 | AC | DCS | ACH | ACHCBA | 5 | 5 | NO | PC |  | 26,50 | G | 52 | 184 | 93 | MM | 4017918080990 | 39269097 | DE | EC002779 | Imagen | Catálogo
2946023 | EMG150-LG | Caja para electrónica | Carcasa para electrónica, para insertar una placa de circuito impreso, sin bornes de conexión por tornillo ni tapa | 44.58 | 1 | AC | DCS | ACH | ACHCBA | 2 | 2 | NO | PC |  | 115,80 | G | 63 | 237 | 162 | MM | 4017918081997 | 84879090 | DE | EC001031 | Imagen | Catálogo
2906571 | EMG150-LG/O | Caja para electrónica | Carcasa para electrónica, para insertar una placa de circuito impreso, sin bornes de conexión por tornillo ni capuchón, con receptáculo de bornes abierto | 44.58 | 1 | AC | DCS | ACH | ACHCBA | 2 | 2 | NO | PC |  | 104,00 | G | 62 | 237 | 162 | MM | 4017918131357 | 84879090 | DE | EC001031 | Imagen | Catálogo
2947035 | EMG-GKS 12 | Material de rotulación | Placa identificadora de equipos, ancho: 12 mm, superficie: 12x8 mm, p. ej. para material de marcado autoadhesivo EML(10x7) R | 58.49 | 100 | AC | DCS | ACH | ACHCBZ | 50 | 50 | NO | PC |  | 0,33 | G | 17 | 73 | 75 | MM | 4017918082512 | 39269097 | DE | EC002779 | Imagen | Catálogo
2941510 | EMG-KA | Cobertor | Tapa ciega para bornes/tornillos, juego compuesto de 50 tiras para bornes y taladros para tornillos, 1 tira cubre 12 puntos de embornaje. | 2.93 | 1 | AC | DCS | ACH | ACHCBZ | 50 | 50 | NO | PC |  | 1,83 | G | 30 | 127 | 125 | MM | 4017918080488 | 39269097 | DE | EC002779 | Imagen | Catálogo
2947585 | EMG-SGKS 10 | Material de rotulación | Índice de identificación de aparatos, estrecho | 58.49 | 100 | AC | DCS | ACH | ACHCBZ | 50 | 50 | NO | PC |  | 0,28 | G | 14 | 71 | 58 | MM | 4017918082802 | 39269097 | DE | EC002779 | Imagen | Catálogo
2948995 | EMK 12-B2 | Caja para electrónica | Módulo para equipar, compuesto por carcasa, bornes de conexión MKDS 3 y placa de circuito impreso | 44.3 | 1 | AC | DCS | ACH | ACHCAC | 10 | 1 | SÍ | PC |  | 24,46 | G | 66 | 119 | 93 | MM | 4017918083663 | 85340090 | DE | EC001031 |  | Catálogo
0801816 | EML (100X30)R YE | Etiqueta | Etiqueta, Rollo, amarillo, sin rotular, rotulable con: THERMOMARK E.300 (D)/600 (D), THERMOMARK ROLL 2.0, THERMOMARK ROLL, THERMOMARK ROLL X1, THERMOMARK ROLLMASTER 300/600, THERMOMARK X1.2, clase de montaje: pegado, Número de índices individuales: 500, altura del campo de texto: 30 mm, anchura del campo de texto: 100 mm | 516.07 | 1 | BG | Marking and Installation (MI) | BG2 | BG2411 | 1 | 1 | NO | PC |  | 388,40 | G | 123 | 85 | 85 | MM | 4046356735575 | 39269097 | PL | EC001288 | Imagen | Catálogo
0800286 | EML (100X40)R | Etiqueta | Etiqueta, Rollo, blanco, sin rotular, rotulable con: THERMOMARK E.300 (D)/600 (D), THERMOMARK ROLL 2.0, THERMOMARK ROLL, THERMOMARK ROLL X1, THERMOMARK ROLLMASTER 300/600, THERMOMARK X1.2, clase de montaje: pegado, Número de índices individuales: 300, altura del campo de texto: 40 mm, anchura del campo de texto: 100 mm | 304.57 | 1 | BG | Marking and Installation (MI) | BG2 | BG2411 | 1 | 1 | NO | PC |  | 307,60 | G | 120 | 85 | 85 | MM | 4046356572552 | 39269097 | PL | EC001288 | Imagen | Catálogo
0802698 | EML (100X40)R CUS | Etiqueta | Etiqueta, disponible: por líneas, blanco, rotulado según las indicaciones del cliente, clase de montaje: pegado, altura del campo de texto: 40 mm, anchura del campo de texto: 100 mm | 994.8 | 100 | BG | Marking and Installation (MI) | BG8 | BG8141 | 1 | 1 | NO | PC | F | 1,99 | G | 0 | 0 | 0 | MM | 4046356857130 | 49119900 | PL | EC001288 | Imagen | Catálogo
0802697 | EML (100X40)R SR | Etiqueta | Etiqueta, Rollo, plata, sin rotular, rotulable con: THERMOMARK E.300 (D)/600 (D), THERMOMARK ROLL 2.0, THERMOMARK ROLL, THERMOMARK ROLL X1, THERMOMARK ROLLMASTER 300/600, THERMOMARK X1.2, clase de montaje: pegado, Número de índices individuales: 300, altura del campo de texto: 40 mm, anchura del campo de texto: 100 mm | 455.38 | 1 | BG | Marking and Installation (MI) | BG2 | BG2411 | 1 | 1 | NO | PC |  | 305,25 | G | 123 | 86 | 86 | MM | 4046356783132 | 39269097 | DE | EC001288 | Imagen | Catálogo
0828993 | EML (100X40)R SR CUS | Etiqueta | Etiqueta, plata/mate, rotulado según las indicaciones del cliente, rotulable con: THERMOMARK ROLL, THERMOMARK ROLL X1, THERMOMARK ROLLMASTER 300/600, THERMOMARK X1.2, THERMOMARK S1.1, clase de montaje: pegado, altura del campo de texto: 40 mm, anchura del campo de texto: 100 mm | 1226.82 | 100 | BG | Marking and Installation (MI) | BG8 | BG8141 | 1 | 1 | NO | PC | F | 1,99 | G | 0 | 0 | 0 | MM | 4046356857147 | 49119900 | PL | EC001288 | Imagen | Catálogo
0817125 | EML (100X73)R | Etiqueta | Etiqueta, Rollo, blanco, sin rotular, rotulable con: THERMOMARK E.300 (D)/600 (D), THERMOMARK ROLL 2.0, THERMOMARK ROLL, THERMOMARK ROLL X1, THERMOMARK ROLLMASTER 300/600, THERMOMARK X1.2, clase de montaje: pegado, Número de índices individuales: 300, altura del campo de texto: 73 mm, anchura del campo de texto: 100 mm | 292.44 | 1 | BG | Marking and Installation (MI) | BG2 | BG2411 | 1 | 1 | NO | PC |  | 513,20 | G | 126 | 112 | 112 | MM | 4046356107617 | 39269097 | PL | EC001288 | Imagen | Catálogo
0824282 | EML (100X73)R CUS | Etiqueta | Etiqueta, disponible: por líneas, blanco, rotulado según las indicaciones del cliente, clase de montaje: pegado, altura del campo de texto: 73 mm, anchura del campo de texto: 100 mm | 443.37 | 100 | BG | Marking and Installation (MI) | BG8 | BG8141 | 1 | 1 | NO | PC | F | 1,99 | G | 0 | 0 | 0 | MM | 4046356351515 | 49119900 | PL | EC001288 | Imagen | Catálogo
0817112 | EML (100X73)R SR | Etiqueta | Etiqueta, Rollo, plata, sin rotular, rotulable con: THERMOMARK E.300 (D)/600 (D), THERMOMARK ROLL 2.0, THERMOMARK ROLL, THERMOMARK ROLL X1, THERMOMARK ROLLMASTER 300/600, THERMOMARK X1.2, clase de montaje: pegado, Número de índices individuales: 300, altura del campo de texto: 73 mm, anchura del campo de texto: 100 mm | 487.44 | 1 | BG | Marking and Installation (MI) | BG2 | BG2411 | 1 | 1 | NO | PC |  | 510,00 | G | 126 | 112 | 112 | MM | 4046356107877 | 39269097 | DE | EC001288 | Imagen | Catálogo
0824283 | EML (100X73)R SR CUS | Etiqueta | Etiqueta, disponible: por líneas, plata/mate, rotulado según las indicaciones del cliente, clase de montaje: pegado, altura del campo de texto: 73 mm, anchura del campo de texto: 100 mm | 507.25 | 100 | BG | Marking and Installation (MI) | BG8 | BG8141 | 1 | 1 | NO | PC | F | 1,99 | G | 0 | 0 | 0 | MM | 4046356351522 | 49119900 | PL | EC001288 | Imagen | Catálogo
0817138 | EML (100X73)R YE | Etiqueta | Etiqueta, Rollo, amarillo, sin rotular, rotulable con: THERMOMARK E.300 (D)/600 (D), THERMOMARK ROLL 2.0, THERMOMARK ROLL, THERMOMARK ROLL X1, THERMOMARK ROLLMASTER 300/600, THERMOMARK X1.2, clase de montaje: pegado, Número de índices individuales: 300, altura del campo de texto: 73 mm, anchura del campo de texto: 100 mm | 626.37 | 1 | BG | Marking and Installation (MI) | BG2 | BG2411 | 1 | 1 | NO | PC |  | 537,50 | G | 126 | 112 | 112 | MM | 4046356107761 | 39269097 | PL | EC001288 | Imagen | Catálogo
0824284 | EML (100X73)R YE CUS | Etiqueta | Etiqueta, disponible: por líneas, amarillo, rotulado según las indicaciones del cliente, clase de montaje: pegado, altura del campo de texto: 73 mm, anchura del campo de texto: 100 mm | 552.67 | 100 | BG | Marking and Installation (MI) | BG8 | BG8141 | 1 | 1 | NO | PC | F | 2,25 | G | 0 | 0 | 0 | MM | 4046356351539 | 49119900 | PL | EC001288 | Imagen | Catálogo
0817154 | EML (100X90)R | Etiqueta | Etiqueta, Rollo, blanco, sin rotular, rotulable con: THERMOMARK E.300 (D)/600 (D), THERMOMARK ROLL 2.0, THERMOMARK ROLL, THERMOMARK ROLL X1, THERMOMARK ROLLMASTER 300/600, THERMOMARK X1.2, clase de montaje: pegado, Número de índices individuales: 250, altura del campo de texto: 90 mm, anchura del campo de texto: 100 mm | 275.42 | 1 | BG | Marking and Installation (MI) | BG2 | BG2411 | 1 | 1 | NO | PC |  | 514,80 | G | 126 | 112 | 112 | MM | 4046356107624 | 39269097 | PL | EC001288 | Imagen | Catálogo
0824285 | EML (100X90)R CUS | Etiqueta | Etiqueta, disponible: por líneas, blanco, rotulado según las indicaciones del cliente, clase de montaje: pegado, altura del campo de texto: 90 mm, anchura del campo de texto: 100 mm | 455.74 | 100 | BG | Marking and Installation (MI) | BG8 | BG8141 | 1 | 1 | NO | PC | F | 1,99 | G | 0 | 0 | 0 | MM | 4046356351546 | 49119900 | PL | EC001288 | Imagen | Catálogo
0817141 | EML (100X90)R SR | Etiqueta | Etiqueta, Rollo, plata, sin rotular, rotulable con: THERMOMARK E.300 (D)/600 (D), THERMOMARK ROLL 2.0, THERMOMARK ROLL, THERMOMARK ROLL X1, THERMOMARK ROLLMASTER 300/600, THERMOMARK X1.2, clase de montaje: pegado, Número de índices individuales: 250, altura del campo de texto: 90 mm, anchura del campo de texto: 100 mm | 541.03 | 1 | BG | Marking and Installation (MI) | BG2 | BG2411 | 1 | 1 | NO | PC |  | 513,20 | G | 126 | 112 | 112 | MM | 4046356107884 | 39269097 | DE | EC001288 | Imagen | Catálogo
0824286 | EML (100X90)R SR CUS | Etiqueta | Etiqueta, disponible: por líneas, plata/mate, rotulado según las indicaciones del cliente, clase de montaje: pegado, altura del campo de texto: 90 mm, anchura del campo de texto: 100 mm | 558.83 | 100 | BG | Marking and Installation (MI) | BG8 | BG8141 | 1 | 1 | NO | PC | F | 1,97 | G | 0 | 0 | 0 | MM | 4046356351553 | 49119900 | PL | EC001288 | Imagen | Catálogo
0815787 | EML (100XE)RL SR | Etiqueta | Etiqueta, Rollo, plata, sin rotular, rotulable con: THERMOMARK E.300 (D)/600 (D), THERMOMARK ROLL 2.0, THERMOMARK ROLL, THERMOMARK ROLL X1, THERMOMARK ROLLMASTER 300/600, THERMOMARK X1.2, clase de montaje: pegado, Número de índices individuales: 1, altura del campo de texto: 100 mm, anchura del campo de texto: 90000 mm | 1628 | 1 | BG | Marking and Installation (MI) | BG2 | BG2411 | 1 | 1 | NO | PC |  | 1.664,10 | G | 104 | 156 | 156 | MM | 4046356124249 | 39269097 | DE | EC001288 | Imagen | Catálogo
0803137 | EML (105X23)R | Etiqueta | Etiqueta, Rollo, blanco, sin rotular, rotulable con: THERMOMARK E.300 (D)/600 (D), THERMOMARK ROLL 2.0, THERMOMARK ROLL, THERMOMARK ROLL X1, THERMOMARK ROLLMASTER 300/600, THERMOMARK X1.2, clase de montaje: pegado, Número de índices individuales: 1000, altura del campo de texto: 23 mm, anchura del campo de texto: 105 mm | 659.93 | 1 | BG | Marking and Installation (MI) | BG2 | BG2411 | 1 | 1 | NO | PC |  | 585,80 | G | 110 | 125 | 110 | MM | 4046356977098 | 39269097 | PL | EC001288 | Imagen | Catálogo
0815583 | EML (10X4)R | Etiqueta | Etiqueta, Rollo, blanco, sin rotular, rotulable con: THERMOMARK E.300 (D)/600 (D), THERMOMARK ROLL 2.0, THERMOMARK ROLL, THERMOMARK ROLL X1, THERMOMARK ROLLMASTER 300/600, THERMOMARK X1.2, clase de montaje: pegado, Número de índices individuales: 10000, altura del campo de texto: 4 mm, anchura del campo de texto: 10 mm | 419.5 | 1 | BG | Marking and Installation (MI) | BG2 | BG2411 | 1 | 1 | NO | PC |  | 238,90 | G | 120 | 85 | 85 | MM | 4046356124492 | 39269097 | PL | EC001288 | Imagen | Catálogo
0824289 | EML (10X4)R CUS | Etiqueta | Etiqueta, disponible: por líneas, blanco, rotulado según las indicaciones del cliente, clase de montaje: pegado, altura del campo de texto: 4 mm, anchura del campo de texto: 10 mm | 381.48 | 100 | BG | Marking and Installation (MI) | BG8 | BG8141 | 1 | 1 | NO | PC | F | 0,25 | G | 0 | 0 | 0 | MM | 4046356351577 | 49119900 | PL | EC001288 | Imagen | Catálogo
0816663 | EML (10X7)R | Etiqueta | Etiqueta, Rollo, blanco, sin rotular, rotulable con: THERMOMARK E.300 (D)/600 (D), THERMOMARK ROLL 2.0, THERMOMARK ROLL, THERMOMARK ROLL X1, THERMOMARK ROLLMASTER 300/600, THERMOMARK X1.2, clase de montaje: pegado, Número de índices individuales: 10000, altura del campo de texto: 7 mm, anchura del campo de texto: 10 mm | 372.9 | 1 | BG | Marking and Installation (MI) | BG2 | BG2411 | 1 | 1 | NO | PC |  | 329,02 | G | 120 | 85 | 85 | MM | 4046356107488 | 39269097 | PL | EC001288 | Imagen | Catálogo
0824290 | EML (10X7)R CUS | Etiqueta | Etiqueta, disponible: por líneas, blanco, rotulado según las indicaciones del cliente, clase de montaje: pegado, altura del campo de texto: 7 mm, anchura del campo de texto: 10 mm | 389.75 | 100 | BG | Marking and Installation (MI) | BG8 | BG8141 | 1 | 1 | NO | PC | F | 0,26 | G | 0 | 0 | 0 | MM | 4046356351584 | 49119900 | PL | EC001288 | Imagen | Catálogo
0816676 | EML (10X7)R YE | Etiqueta | Etiqueta, Rollo, amarillo, sin rotular, rotulable con: THERMOMARK E.300 (D)/600 (D), THERMOMARK ROLL 2.0, THERMOMARK ROLL, THERMOMARK ROLL X1, THERMOMARK ROLLMASTER 300/600, THERMOMARK X1.2, clase de montaje: pegado, Número de índices individuales: 10000, altura del campo de texto: 7 mm, anchura del campo de texto: 10 mm | 519.1 | 1 | BG | Marking and Installation (MI) | BG2 | BG2411 | 1 | 1 | NO | PC |  | 333,40 | G | 120 | 85 | 85 | MM | 4046356107631 | 39269097 | PL | EC001288 | Imagen | Catálogo
0824291 | EML (10X7)R YE CUS | Etiqueta | Etiqueta, disponible: por líneas, amarillo, rotulado según las indicaciones del cliente, clase de montaje: pegado, altura del campo de texto: 7 mm, anchura del campo de texto: 10 mm | 389.75 | 100 | BG | Marking and Installation (MI) | BG8 | BG8141 | 1 | 1 | NO | PC | F | 0,29 | G | 0 | 0 | 0 | MM | 4046356351591 | 49119900 | PL | EC001288 | Imagen | Catálogo
0815596 | EML (110XE)R | Etiqueta | Etiqueta, Rollo, blanco, sin rotular, rotulable con: THERMOMARK E.300 (D)/600 (D), THERMOMARK ROLL 2.0, THERMOMARK ROLL, THERMOMARK ROLL X1, THERMOMARK ROLLMASTER 300/600, THERMOMARK X1.2, clase de montaje: pegado, Número de índices individuales: 1, altura del campo de texto: 110 mm, anchura del campo de texto: 40000 mm | 835.95 | 1 | BG | Marking and Installation (MI) | BG2 | BG2411 | 1 | 1 | NO | PC |  | 890,00 | G | 126 | 111 | 112 | MM | 4046356124263 | 39269097 | PL | EC001288 | Imagen | Catálogo
0801994 | EML (110XE)R SR | Etiqueta | Etiqueta, Rollo, plata, sin rotular, rotulable con: THERMOMARK ROLLMASTER 300/600, THERMOMARK X1.2, THERMOMARK ROLL X1, THERMOMARK ROLL 2.0, THERMOMARK ROLL, clase de montaje: pegado, Número de índices individuales: 1, altura del campo de texto: 110 mm, anchura del campo de texto: 40000 mm | 913.98 | 1 | BG | Marking and Installation (MI) | BG2 | BG2411 | 1 | 1 | NO | PC |  | 761,00 | G | 110 | 125 | 115 | MM | 4046356770422 | 39269097 | DE | EC001288 | Imagen | Catálogo
0815606 | EML (110XE)R YE | Etiqueta | Etiqueta, Rollo, amarillo, sin rotular, rotulable con: THERMOMARK E.300 (D)/600 (D), THERMOMARK ROLL 2.0, THERMOMARK ROLL, THERMOMARK ROLL X1, THERMOMARK ROLLMASTER 300/600, THERMOMARK X1.2, clase de montaje: pegado, Número de índices individuales: 1, altura del campo de texto: 110 mm, anchura del campo de texto: 40000 mm | 913.98 | 1 | BG | Marking and Installation (MI) | BG2 | BG2411 | 1 | 1 | NO | PC |  | 907,40 | G | 127 | 110 | 113 | MM | 4046356124270 | 39269097 | PL | EC001288 | Imagen | Catálogo
0824348 | EML (15X6) R YE CUS | Etiqueta | Etiqueta, disponible: por líneas, amarillo, rotulado según las indicaciones del cliente, clase de montaje: pegado, altura del campo de texto: 6 mm, anchura del campo de texto: 15 mm | 443.37 | 100 | BG | Marking and Installation (MI) | BG8 | BG8141 | 1 | 1 | NO | PC | F | 0,43 | G | 0 | 0 | 0 | MM | 4046356352123 | 49119900 | PL | EC001288 | Imagen | Catálogo
0803275 | EML (15X6)R | Etiqueta | Etiqueta, Rollo, blanco, sin rotular, rotulable con: THERMOMARK E.300 (D)/600 (D), THERMOMARK ROLL 2.0, THERMOMARK ROLL, THERMOMARK ROLL X1, THERMOMARK ROLLMASTER 300/600, THERMOMARK X1.2, clase de montaje: pegado, Número de índices individuales: 2500, altura del campo de texto: 6 mm, anchura del campo de texto: 15 mm | 459.46 | 1 | BG | Marking and Installation (MI) | BG2 | BG2411 | 1 | 1 | NO | PC |  | 156,79 | G | 120 | 70 | 70 | MM | 4055626016269 | 39199080 | PL | EC001288 | Imagen | Catálogo
8191129 | EML (15X6)R CUS | Etiqueta | Etiqueta, Rollo, disponible: por líneas, blanco, rotulado, clase de montaje: pegado, altura del campo de texto: 6 mm, anchura del campo de texto: 15 mm | 430.44 | 100 | BG | Marking and Installation (MI) | BG8 | BG8141 | 1 | 1 | NO | PC | F | 1,99 | G | 0 | 0 | 0 | MM | 4055626017020 | 49119900 | PL | EC001288 | Imagen | Catálogo
0819288 | EML (15X6)R YE | Etiqueta | Etiqueta, Rollo, amarillo, sin rotular, rotulable con: THERMOMARK E.300 (D)/600 (D), THERMOMARK ROLL 2.0, THERMOMARK ROLL, THERMOMARK ROLL X1, THERMOMARK ROLLMASTER 300/600, THERMOMARK X1.2, clase de montaje: pegado, Número de índices individuales: 2500, altura del campo de texto: 6 mm, anchura del campo de texto: 15 mm | 481.9 | 1 | BG | Marking and Installation (MI) | BG2 | BG2411 | 1 | 1 | NO | PC |  | 152,50 | G | 122 | 70 | 70 | MM | 4046356144209 | 39269097 | PL | EC001288 | Imagen | Catálogo
0804548 | EML (15X6)RL YE | Etiqueta | Etiqueta, Rollo, amarillo, sin rotular, rotulable con: THERMOMARK E.300 (D)/600 (D), THERMOMARK ROLL 2.0, THERMOMARK ROLL, THERMOMARK ROLL X1, THERMOMARK ROLLMASTER 300/600, THERMOMARK X1.2, clase de montaje: pegado, Número de índices individuales: 10000, altura del campo de texto: 6 mm, anchura del campo de texto: 15 mm | 563.83 | 1 | BG | Marking and Installation (MI) | BG2 | BG2411 | 1 | 1 | NO | PC |  | 505,00 | G | 114 | 114 | 98 | MM | 4055626408804 | 39269097 | PL | EC001288 | Imagen | Catálogo
1131781 | EML (15X6)RL-S YE | Etiqueta | Etiqueta, Rollo, amarillo, sin rotular, rotulable con: THERMOMARK ROLLMASTER 300/600, THERMOMARK X1.2, THERMOMARK ROLL X1, THERMOMARK ROLL 2.0, THERMOMARK ROLL, clase de montaje: pegado, Número de índices individuales: 10000, altura del campo de texto: 6 mm, anchura del campo de texto: 15 mm | 586.45 | 1 | BG | Marking and Installation (MI) | BG2 | BG2411 | 1 | 1 | NO | PC |  | 362,60 | G | 0 | 0 | 0 |  | 4063151061067 | 39269097 | DE | EC001288 | Imagen | Catálogo
0815677 | EML (15X9)R | Etiqueta | Etiqueta, Rollo, blanco, sin rotular, rotulable con: THERMOMARK E.300 (D)/600 (D), THERMOMARK ROLL 2.0, THERMOMARK ROLL, THERMOMARK ROLL X1, THERMOMARK ROLLMASTER 300/600, THERMOMARK X1.2, clase de montaje: pegado, Número de índices individuales: 2500, altura del campo de texto: 9 mm, anchura del campo de texto: 15 mm | 255.83 | 1 | BG | Marking and Installation (MI) | BG2 | BG2411 | 1 | 1 | NO | PC |  | 159,10 | G | 120 | 70 | 70 | MM | 4046356124287 | 39269097 | PL | EC001288 | Imagen | Catálogo
0824294 | EML (15X9)R CUS | Etiqueta | Etiqueta, disponible: por líneas, blanco, rotulado según las indicaciones del cliente, clase de montaje: pegado, altura del campo de texto: 9 mm, anchura del campo de texto: 15 mm | 412.41 | 100 | BG | Marking and Installation (MI) | BG8 | BG8141 | 1 | 1 | NO | PC | F | 1,99 | G | 0 | 0 | 0 | MM | 4046356351607 | 49119900 | PL | EC001288 | Imagen | Catálogo
0816032 | EML (15X9)R SR | Etiqueta | Etiqueta, Rollo, plata, sin rotular, rotulable con: THERMOMARK E.300 (D)/600 (D), THERMOMARK ROLL 2.0, THERMOMARK ROLL, THERMOMARK ROLL X1, THERMOMARK ROLLMASTER 300/600, THERMOMARK X1.2, clase de montaje: pegado, Número de índices individuales: 2500, altura del campo de texto: 9 mm, anchura del campo de texto: 15 mm | 326.55 | 1 | BG | Marking and Installation (MI) | BG2 | BG2411 | 1 | 1 | NO | PC |  | 162,00 | G | 122 | 70 | 70 | MM | 4046356107778 | 39269097 | DE | EC001288 | Imagen | Catálogo
0824295 | EML (15X9)R SR CUS | Etiqueta | Etiqueta, disponible: por líneas, plata/mate, rotulado según las indicaciones del cliente, clase de montaje: pegado, altura del campo de texto: 9 mm, anchura del campo de texto: 15 mm | 412.41 | 100 | BG | Marking and Installation (MI) | BG8 | BG8141 | 1 | 1 | NO | PC | F | 1,99 | G | 0 | 0 | 0 | MM | 4046356351614 | 49119900 | PL | EC001288 | Imagen | Catálogo
0816045 | EML (15X9)R YE | Etiqueta | Etiqueta, Rollo, amarillo, sin rotular, rotulable con: THERMOMARK E.300 (D)/600 (D), THERMOMARK ROLL 2.0, THERMOMARK ROLL, THERMOMARK ROLL X1, THERMOMARK ROLLMASTER 300/600, THERMOMARK X1.2, clase de montaje: pegado, Número de índices individuales: 2500, altura del campo de texto: 9 mm, anchura del campo de texto: 15 mm | 117.2 | 1 | BG | Marking and Installation (MI) | BG2 | BG2411 | 1 | 1 | NO | PC |  | 163,30 | G | 120 | 70 | 71 | MM | 4046356107648 | 39269097 | PL | EC001288 | Imagen | Catálogo
0824296 | EML (15X9)R YE CUS | Etiqueta | Etiqueta, disponible: por líneas, amarillo, rotulado según las indicaciones del cliente, clase de montaje: pegado, altura del campo de texto: 9 mm, anchura del campo de texto: 15 mm | 412.41 | 100 | BG | Marking and Installation (MI) | BG8 | BG8141 | 1 | 1 | NO | PC | F | 1,99 | G | 0 | 0 | 0 | MM | 4046356351621 | 49119900 | PL | EC001288 | Imagen | Catálogo
0804677 | EML (15X9)RL YE | Etiqueta | Etiqueta, Rollo, amarillo, sin rotular, rotulable con: THERMOMARK E.300 (D)/600 (D), THERMOMARK ROLL 2.0, THERMOMARK ROLL, THERMOMARK ROLL X1, THERMOMARK ROLLMASTER 300/600, THERMOMARK X1.2, clase de montaje: pegado, Número de índices individuales: 10000, altura del campo de texto: 9 mm, anchura del campo de texto: 15 mm | 643.14 | 1 | BG | Marking and Installation (MI) | BG2 | BG2411 | 1 | 1 | NO | PC |  | 490,50 | G | 101 | 113 | 113 | MM | 4055626437989 | 39269097 | PL | EC001288 | Imagen | Catálogo
1117364 | EML (15XE)R | Etiqueta | Etiqueta, Rollo, blanco, sin rotular, rotulable con: THERMOMARK E.300 (D)/600 (D), THERMOMARK ROLL 2.0, THERMOMARK ROLL, THERMOMARK ROLL X1, THERMOMARK ROLLMASTER 300/600, THERMOMARK X1.2, clase de montaje: pegado, Número de índices individuales: 1, altura del campo de texto: 15 mm, anchura del campo de texto: 40000 mm | 244.34 | 1 | BG | Marking and Installation (MI) | BG2 | BG2411 | 1 | 1 | NO | PC |  | 119,50 | G | 19 | 115 | 100 | MM | 4063151044282 | 39269097 | PL | EC001288 | Imagen | Catálogo
0816702 | EML (16,5X5)R | Etiqueta | Etiqueta, Rollo, blanco, sin rotular, rotulable con: THERMOMARK E.300 (D)/600 (D), THERMOMARK ROLL 2.0, THERMOMARK ROLL, THERMOMARK ROLL X1, THERMOMARK ROLLMASTER 300/600, THERMOMARK X1.2, clase de montaje: pegado, Número de índices individuales: 2500, altura del campo de texto: 5 mm, anchura del campo de texto: 16,5 mm | 173.52 | 1 | BG | Marking and Installation (MI) | BG2 | BG2411 | 1 | 1 | NO | PC |  | 131,50 | G | 122 | 70 | 70 | MM | 4046356107495 | 39269097 | PL | EC001288 | Imagen | Catálogo
0824297 | EML (16,5X5)R CUS | Etiqueta | Etiqueta, disponible: por líneas, blanco, rotulado según las indicaciones del cliente, clase de montaje: pegado, altura del campo de texto: 5 mm, anchura del campo de texto: 16,6 mm | 391.77 | 100 | BG | Marking and Installation (MI) | BG8 | BG8141 | 1 | 1 | NO | PC | F | 0,01 | G | 0 | 0 | 0 | MM | 4046356351638 | 49119900 | PL | EC001288 | Imagen | Catálogo
0816728 | EML (16,5X5)R YE | Etiqueta | Etiqueta, Rollo, amarillo, sin rotular, rotulable con: THERMOMARK E.300 (D)/600 (D), THERMOMARK ROLL 2.0, THERMOMARK ROLL, THERMOMARK ROLL X1, THERMOMARK ROLLMASTER 300/600, THERMOMARK X1.2, clase de montaje: pegado, Número de índices individuales: 2500, altura del campo de texto: 5 mm, anchura del campo de texto: 16,5 mm | 214.99 | 1 | BG | Marking and Installation (MI) | BG2 | BG2411 | 1 | 1 | NO | PC |  | 130,70 | G | 122 | 70 | 70 | MM | 4046356107655 | 39269097 | PL | EC001288 | Imagen | Catálogo
0824298 | EML (16,5X5)R YE CUS | Etiqueta | Etiqueta, disponible: por líneas, amarillo, rotulado según las indicaciones del cliente, clase de montaje: pegado, altura del campo de texto: 5 mm, anchura del campo de texto: 16,6 mm | 391.77 | 100 | BG | Marking and Installation (MI) | BG8 | BG8141 | 1 | 1 | NO | PC | F | 1,99 | G | 0 | 0 | 0 | MM | 4046356351645 | 49119900 | PL | EC001288 | Imagen | Catálogo
0816113 | EML (16,5X5)RL | Etiqueta | Etiqueta, Rollo, blanco, sin rotular, rotulable con: THERMOMARK E.300 (D)/600 (D), THERMOMARK ROLL 2.0, THERMOMARK ROLL, THERMOMARK ROLL X1, THERMOMARK ROLLMASTER 300/600, THERMOMARK X1.2, clase de montaje: pegado, Número de índices individuales: 10000, altura del campo de texto: 5 mm, anchura del campo de texto: 16,5 mm | 268.12 | 1 | BG | Marking and Installation (MI) | BG2 | BG2411 | 1 | 1 | NO | PC |  | 404,60 | G | 105 | 105 | 105 | MM | 4046356107891 | 39269097 | PL | EC001288 | Imagen | Catálogo
0816126 | EML (16,5X5)RL YE | Etiqueta | Etiqueta, Rollo, amarillo, sin rotular, rotulable con: THERMOMARK E.300 (D)/600 (D), THERMOMARK ROLL 2.0, THERMOMARK ROLL, THERMOMARK ROLL X1, THERMOMARK ROLLMASTER 300/600, THERMOMARK X1.2, clase de montaje: pegado, Número de índices individuales: 10000, altura del campo de texto: 5 mm, anchura del campo de texto: 16,5 mm | 377.74 | 1 | BG | Marking and Installation (MI) | BG2 | BG2411 | 1 | 1 | NO | PC |  | 410,70 | G | 105 | 105 | 105 | MM | 4046356107952 | 39269097 | PL | EC001288 | Imagen | Catálogo
0818001 | EML (16X7)R | Etiqueta | Etiqueta, Rollo, blanco, sin rotular, rotulable con: THERMOMARK E.300 (D)/600 (D), THERMOMARK ROLL 2.0, THERMOMARK ROLL, THERMOMARK ROLL X1, THERMOMARK ROLLMASTER 300/600, THERMOMARK X1.2, clase de montaje: pegado, Número de índices individuales: 10000, altura del campo de texto: 7 mm, anchura del campo de texto: 16 mm | 455.88 | 1 | BG | Marking and Installation (MI) | BG2 | BG2411 | 1 | 1 | NO | PC |  | 511,80 | G | 126 | 112 | 112 | MM | 4046356125505 | 39269097 | PL | EC001288 | Imagen | Catálogo
0824301 | EML (16X7)R CUS | Etiqueta | Etiqueta, disponible: por líneas, blanco, rotulado según las indicaciones del cliente, clase de montaje: pegado, altura del campo de texto: 7 mm, anchura del campo de texto: 16 mm | 373.23 | 100 | BG | Marking and Installation (MI) | BG8 | BG8141 | 1 | 1 | NO | PC | F | 0,42 | G | 0 | 0 | 0 | MM | 4046356351676 | 49119900 | PL | EC001288 | Imagen | Catálogo
0816731 | EML (16X7)R YE | Etiqueta | Etiqueta, Rollo, amarillo, sin rotular, rotulable con: THERMOMARK E.300 (D)/600 (D), THERMOMARK ROLL 2.0, THERMOMARK ROLL, THERMOMARK ROLL X1, THERMOMARK ROLLMASTER 300/600, THERMOMARK X1.2, clase de montaje: pegado, Número de índices individuales: 10000, altura del campo de texto: 7 mm, anchura del campo de texto: 16 mm | 594.68 | 1 | BG | Marking and Installation (MI) | BG2 | BG2411 | 1 | 1 | NO | PC |  | 519,00 | G | 126 | 112 | 112 | MM | 4046356107662 | 39269097 | PL | EC001288 | Imagen | Catálogo
0824302 | EML (16X7)R YE CUS | Etiqueta | Etiqueta, disponible: por líneas, amarillo, rotulado según las indicaciones del cliente, clase de montaje: pegado, altura del campo de texto: 7 mm, anchura del campo de texto: 16 mm | 379.41 | 100 | BG | Marking and Installation (MI) | BG8 | BG8141 | 1 | 1 | NO | PC | F | 0,42 | G | 0 | 0 | 0 | MM | 4046356351683 | 49119900 | PL | EC001288 | Imagen | Catálogo
1866337 | EML (16X7)RL-S YE | Label | Label, Roll, unmarked, can be labeled with: THERMOMARK ROLLMASTER 300/600, THERMOMARK X1.2, THERMOMARK ROLL X1, THERMOMARK ROLL 2.0, THERMOMARK ROLL, mounting type: adhesive, Number of individual labels: 10000, text field height: 7 mm, text field width: 16 mm | 661.24 | 1 | BG | Marking and Installation (MI) | BG2 | BG2411 | 1 | 1 | NO | PC |  | 262,65 | g | 0 | 0 | 0 | 0 | 4067923525382 | 39269097 | DE |  |  | Catálogo
0816744 | EML (17,5X8)R | Etiqueta | Etiqueta, Rollo, blanco, sin rotular, rotulable con: THERMOMARK E.300 (D)/600 (D), THERMOMARK ROLL 2.0, THERMOMARK ROLL, THERMOMARK ROLL X1, THERMOMARK ROLLMASTER 300/600, THERMOMARK X1.2, clase de montaje: pegado, Número de índices individuales: 2500, altura del campo de texto: 8 mm, anchura del campo de texto: 17,5 mm | 113.58 | 1 | BG | Marking and Installation (MI) | BG2 | BG2411 | 1 | 1 | NO | PC |  | 167,71 | G | 122 | 70 | 70 | MM | 4046356107501 | 39269097 | PL | EC001288 | Imagen | Catálogo
0824303 | EML (17,5X8)R CUS | Etiqueta | Etiqueta, disponible: por líneas, blanco, rotulado según las indicaciones del cliente, clase de montaje: pegado, altura del campo de texto: 8 mm, anchura del campo de texto: 17,5 mm | 373.23 | 100 | BG | Marking and Installation (MI) | BG8 | BG8141 | 1 | 1 | NO | PC | F | 1,99 | G | 0 | 0 | 0 | MM | 4046356351690 | 49119900 | PL | EC001288 | Imagen | Catálogo
0816757 | EML (17,5X8)R YE | Etiqueta | Etiqueta, Rollo, amarillo, sin rotular, rotulable con: THERMOMARK E.300 (D)/600 (D), THERMOMARK ROLL 2.0, THERMOMARK ROLL, THERMOMARK ROLL X1, THERMOMARK ROLLMASTER 300/600, THERMOMARK X1.2, clase de montaje: pegado, Número de índices individuales: 2500, altura del campo de texto: 8 mm, anchura del campo de texto: 17,5 mm | 186.91 | 1 | BG | Marking and Installation (MI) | BG2 | BG2411 | 1 | 1 | NO | PC |  | 168,70 | G | 122 | 70 | 70 | MM | 4046356107679 | 39269097 | PL | EC001288 | Imagen | Catálogo
0824304 | EML (17,5X8)R YE CUS | Etiqueta | Etiqueta, disponible: por líneas, amarillo, rotulado según las indicaciones del cliente, clase de montaje: pegado, altura del campo de texto: 8 mm, anchura del campo de texto: 17,5 mm | 385.58 | 100 | BG | Marking and Installation (MI) | BG8 | BG8141 | 1 | 1 | NO | PC | F | 0,28 | G | 0 | 0 | 0 | MM | 4046356351706 | 49119900 | PL | EC001288 | Imagen | Catálogo
0816139 | EML (17,5X8)RL YE | Etiqueta | Etiqueta, Rollo, amarillo, sin rotular, rotulable con: THERMOMARK E.300 (D)/600 (D), THERMOMARK ROLL 2.0, THERMOMARK ROLL, THERMOMARK ROLL X1, THERMOMARK ROLLMASTER 300/600, THERMOMARK X1.2, clase de montaje: pegado, Número de índices individuales: 10000, altura del campo de texto: 8 mm, anchura del campo de texto: 17,5 mm | 664.92 | 1 | BG | Marking and Installation (MI) | BG2 | BG2411 | 1 | 1 | NO | PC |  | 555,90 | G | 109 | 113 | 113 | MM | 4046356107969 | 39269097 | PL | EC001288 | Imagen | Catálogo
1866338 | EML (17,5X8)RL-S YE | Label | Label, Roll, unmarked, can be labeled with: THERMOMARK ROLLMASTER 300/600, THERMOMARK X1.2, THERMOMARK ROLL X1, THERMOMARK ROLL 2.0, THERMOMARK ROLL, mounting type: adhesive, Number of individual labels: 10000, text field height: 8 mm, text field width: 17.5 mm | 721.35 | 1 | BG | Marking and Installation (MI) | BG2 | BG2411 | 1 | 1 | NO | PC |  | 317,05 | g | 0 | 0 | 0 | 0 | 4067923526907 | 39269097 | DE |  |  | Catálogo
0828460 | EML (18X6)RL YE | Etiqueta | Etiqueta, Rollo, amarillo, sin rotular, rotulable con: THERMOMARK E.300 (D)/600 (D), THERMOMARK ROLL 2.0, THERMOMARK ROLL, THERMOMARK ROLL X1, THERMOMARK ROLLMASTER 300/600, THERMOMARK X1.2, clase de montaje: pegado, Número de índices individuales: 10000, altura del campo de texto: 6 mm, anchura del campo de texto: 18 mm | 360.15 | 1 | BG | Marking and Installation (MI) | BG2 | BG2411 | 1 | 1 | NO | PC |  | 482,50 | G | 99 | 113 | 113 | MM | 4046356519878 | 39269097 | PL | EC001288 | Imagen | Catálogo
0802733 | EML (18X7)RL YE | Etiqueta | Etiqueta, Rollo, amarillo, sin rotular, rotulable con: THERMOMARK E.300 (D)/600 (D), THERMOMARK ROLL 2.0, THERMOMARK ROLL, THERMOMARK ROLL X1, THERMOMARK ROLLMASTER 300/600, THERMOMARK X1.2, clase de montaje: pegado, Número de índices individuales: 10000, altura del campo de texto: 7 mm, anchura del campo de texto: 18 mm | 607.12 | 1 | BG | Marking and Installation (MI) | BG2 | BG2411 | 1 | 1 | NO | PC |  | 495,30 | G | 92 | 117 | 117 | MM | 4046356845861 | 39269097 | PL | EC001288 | Imagen | Catálogo
0802734 | EML (18X7)RL YE CUS | Etiqueta | Etiqueta, disponible: por líneas, amarillo, rotulado según las indicaciones del cliente, clase de montaje: pegado, altura del campo de texto: 7 mm, anchura del campo de texto: 18 mm | 730.19 | 100 | BG | Marking and Installation (MI) | BG8 | BG8141 | 1 | 1 | NO | PC | F | 0,31 | G | 0 | 0 | 0 | MM | 4046356845878 | 49119900 | PL | EC001288 | Imagen | Catálogo
0816760 | EML (19X6)R | Etiqueta | Etiqueta, Rollo, blanco, sin rotular, rotulable con: THERMOMARK E.300 (D)/600 (D), THERMOMARK ROLL 2.0, THERMOMARK ROLL, THERMOMARK ROLL X1, THERMOMARK ROLLMASTER 300/600, THERMOMARK X1.2, clase de montaje: pegado, Número de índices individuales: 2500, altura del campo de texto: 6 mm, anchura del campo de texto: 19 mm | 123.33 | 1 | BG | Marking and Installation (MI) | BG2 | BG2411 | 1 | 1 | NO | PC |  | 155,70 | G | 122 | 70 | 70 | MM | 4046356107518 | 39269097 | PL | EC001288 | Imagen | Catálogo
0824306 | EML (19X6)R CUS | Etiqueta | Etiqueta, disponible: por líneas, blanco, rotulado según las indicaciones del cliente, clase de montaje: pegado, altura del campo de texto: 6 mm, anchura del campo de texto: 19 mm | 369.12 | 100 | BG | Marking and Installation (MI) | BG8 | BG8141 | 1 | 1 | NO | PC | F | 1,99 | G | 0 | 0 | 0 | MM | 4046356351720 | 49119900 | PL | EC001288 | Imagen | Catálogo
0800107 | EML (19X6)R YE | Etiqueta | Etiqueta, Rollo, amarillo, sin rotular, rotulable con: THERMOMARK E.300 (D)/600 (D), THERMOMARK ROLL 2.0, THERMOMARK ROLL, THERMOMARK ROLL X1, THERMOMARK ROLLMASTER 300/600, THERMOMARK X1.2, clase de montaje: pegado, Número de índices individuales: 2500, altura del campo de texto: 6 mm, anchura del campo de texto: 19 mm | 176.46 | 1 | BG | Marking and Installation (MI) | BG2 | BG2411 | 1 | 1 | NO | PC |  | 160,10 | G | 121 | 70 | 70 | MM | 4046356661300 | 39269097 | PL | EC001288 | Imagen | Catálogo
0830396 | EML (19X6)R YE CUS | Etiqueta | Etiqueta, disponible: por líneas, amarillo, rotulado según las indicaciones del cliente, clase de montaje: pegado, altura del campo de texto: 6 mm, anchura del campo de texto: 19 mm | 774.12 | 100 | BG | Marking and Installation (MI) | BG8 | BG8141 | 1 | 1 | NO | PC | F | 1,99 | G | 0 | 0 | 0 | MM | 4046356717038 | 49119900 | PL | EC001288 | Imagen | Catálogo
1060223 | EML (19X6)RL | Etiqueta | Etiqueta, Rollo, blanco, sin rotular, rotulable con: THERMOMARK ROLLMASTER 300/600, THERMOMARK X1.2, THERMOMARK ROLL X1, THERMOMARK ROLL 2.0, THERMOMARK ROLL, clase de montaje: pegado, Número de índices individuales: 10000, altura del campo de texto: 6 mm, anchura del campo de texto: 19 mm | 301.43 | 1 | BG | Marking and Installation (MI) | BG2 | BG2411 | 1 | 1 | NO | PC |  | 460,60 | G | 99 | 115 | 115 | MM | 4055626711300 | 39269097 | PL | EC001288 | Imagen | Catálogo
0816773 | EML (20X7)R YE | Etiqueta | Etiqueta, Rollo, amarillo, sin rotular, rotulable con: THERMOMARK E.300 (D)/600 (D), THERMOMARK ROLL 2.0, THERMOMARK ROLL, THERMOMARK ROLL X1, THERMOMARK ROLLMASTER 300/600, THERMOMARK X1.2, clase de montaje: pegado, Número de índices individuales: 2500, altura del campo de texto: 7 mm, anchura del campo de texto: 20 mm | 267.68 | 1 | BG | Marking and Installation (MI) | BG2 | BG2411 | 1 | 1 | NO | PC |  | 193,00 | G | 122 | 70 | 70 | MM | 4046356107686 | 39269097 | PL | EC001288 | Imagen | Catálogo
0824308 | EML (20X7)R YE CUS | Etiqueta | Etiqueta, disponible: por líneas, amarillo, rotulado según las indicaciones del cliente, clase de montaje: pegado, altura del campo de texto: 7 mm, anchura del campo de texto: 20 mm | 389.75 | 100 | BG | Marking and Installation (MI) | BG8 | BG8141 | 1 | 1 | NO | PC | F | 0,38 | G | 0 | 0 | 0 | MM | 4046356351744 | 49119900 | PL | EC001288 | Imagen | Catálogo
0816786 | EML (20X8)R | Etiqueta | Etiqueta, Rollo, blanco, sin rotular, rotulable con: THERMOMARK E.300 (D)/600 (D), THERMOMARK ROLL 2.0, THERMOMARK ROLL, THERMOMARK ROLL X1, THERMOMARK ROLLMASTER 300/600, THERMOMARK X1.2, clase de montaje: pegado, Número de índices individuales: 2500, altura del campo de texto: 8 mm, anchura del campo de texto: 20 mm | 140.41 | 1 | BG | Marking and Installation (MI) | BG2 | BG2411 | 1 | 1 | NO | PC |  | 177,00 | G | 120 | 70 | 70 | MM | 4046356107525 | 39269097 | PL | EC001288 | Imagen | Catálogo
0824309 | EML (20X8)R CUS | Etiqueta | Etiqueta, disponible: por líneas, blanco, rotulado según las indicaciones del cliente, clase de montaje: pegado, altura del campo de texto: 8 mm, anchura del campo de texto: 20 mm | 371.17 | 100 | BG | Marking and Installation (MI) | BG8 | BG8141 | 1 | 1 | NO | PC | F | 0,31 | G | 0 | 0 | 0 | MM | 4046356351751 | 49119900 | PL | EC001288 | Imagen | Catálogo
0816799 | EML (20X8)R YE | Etiqueta | Etiqueta, Rollo, amarillo, sin rotular, rotulable con: THERMOMARK E.300 (D)/600 (D), THERMOMARK ROLL 2.0, THERMOMARK ROLL, THERMOMARK ROLL X1, THERMOMARK ROLLMASTER 300/600, THERMOMARK X1.2, clase de montaje: pegado, Número de índices individuales: 2500, altura del campo de texto: 8 mm, anchura del campo de texto: 20 mm | 113.58 | 1 | BG | Marking and Installation (MI) | BG2 | BG2411 | 1 | 1 | NO | PC |  | 179,70 | G | 121 | 71 | 71 | MM | 4046356107693 | 39269097 | PL | EC001288 | Imagen | Catálogo
0824310 | EML (20X8)R YE CUS | Etiqueta | Etiqueta, disponible: por líneas, amarillo, rotulado según las indicaciones del cliente, clase de montaje: pegado, altura del campo de texto: 8 mm, anchura del campo de texto: 20 mm | 371.17 | 100 | BG | Marking and Installation (MI) | BG8 | BG8141 | 1 | 1 | NO | PC | F | 0,75 | G | 0 | 0 | 0 | MM | 4046356351768 | 49119900 | PL | EC001288 | Imagen | Catálogo
0802999 | EML (20X8)R/TL | Etiqueta | Etiqueta, Rollo, blanco, sin rotular, rotulable con: THERMOMARK E.300 (D)/600 (D), THERMOMARK ROLL 2.0, THERMOMARK ROLL, THERMOMARK ROLL X1, THERMOMARK ROLLMASTER 300/600, THERMOMARK X1.2, clase de montaje: pegado, Número de índices individuales: 1000, altura del campo de texto: 8 mm, anchura del campo de texto: 20 mm | 56.93 | 1 | BG | Marking and Installation (MI) | BG2 | BG2411 | 1 | 1 | NO | PC |  | 80,70 | G | 100 | 54 | 54 | MM | 4046356867573 | 39269097 | PL | EC001288 | Imagen | Catálogo
0816155 | EML (20X8)RL YE | Etiqueta | Etiqueta, Rollo, amarillo, sin rotular, rotulable con: THERMOMARK E.300 (D)/600 (D), THERMOMARK ROLL 2.0, THERMOMARK ROLL, THERMOMARK ROLL X1, THERMOMARK ROLLMASTER 300/600, THERMOMARK X1.2, clase de montaje: pegado, Número de índices individuales: 10000, altura del campo de texto: 8 mm, anchura del campo de texto: 20 mm | 387.49 | 1 | BG | Marking and Installation (MI) | BG2 | BG2411 | 1 | 1 | NO | PC |  | 614,00 | G | 100 | 120 | 120 | MM | 4046356107976 | 39269097 | PL | EC001288 | Imagen | Catálogo
1866339 | EML (20X8)RL-S YE | Label | Label, Roll, unmarked, can be labeled with: THERMOMARK ROLLMASTER 300/600, THERMOMARK X1.2, THERMOMARK ROLL X1, THERMOMARK ROLL 2.0, THERMOMARK ROLL, mounting type: adhesive, Number of individual labels: 10000, text field height: 8 mm, text field width: 20 mm | 781.47 | 1 | BG | Marking and Installation (MI) | BG2 | BG2411 | 1 | 1 | NO | PC |  | 340,35 | g | 0 | 0 | 0 | 0 | 4067923526341 | 39269097 | DE |  |  | Catálogo
0802762 | EML (20X8)RXL | Etiqueta | Etiqueta, Rollo, blanco, sin rotular, rotulable con: THERMOMARK E.300 (D)/600 (D), THERMOMARK ROLL 2.0, THERMOMARK ROLL, THERMOMARK ROLL X1, THERMOMARK ROLLMASTER 300/600, THERMOMARK X1.2, clase de montaje: pegado, Número de índices individuales: 20000, altura del campo de texto: 8 mm, anchura del campo de texto: 20 mm | 569.19 | 1 | BG | Marking and Installation (MI) | BG2 | BG2411 | 1 | 1 | NO | PC |  | 1.049,80 | G | 100 | 150 | 100 | MM | 4046356862011 | 39269097 | PL | EC001288 | Imagen | Catálogo
0803452 | EML (20XE)R | Etiqueta | Etiqueta, Rollo, blanco, sin rotular, rotulable con: THERMOMARK E.300 (D)/600 (D), THERMOMARK ROLL 2.0, THERMOMARK ROLL, THERMOMARK ROLL X1, THERMOMARK ROLLMASTER 300/600, THERMOMARK X1.2, clase de montaje: pegado, Número de índices individuales: 1, altura del campo de texto: 20 mm, anchura del campo de texto: 40000 mm | 152.03 | 1 | BG | Marking and Installation (MI) | BG2 | BG2411 | 1 | 1 | NO | PC |  | 167,20 | G | 27 | 101 | 105 | MM | 4055626087894 | 39199080 | PL | EC001288 | Imagen | Catálogo
0803453 | EML (20XE)R YE | Etiqueta | Etiqueta, Rollo, amarillo, sin rotular, rotulable con: THERMOMARK E.300 (D)/600 (D), THERMOMARK ROLL 2.0, THERMOMARK ROLL, THERMOMARK ROLL X1, THERMOMARK ROLLMASTER 300/600, THERMOMARK X1.2, clase de montaje: pegado, Número de índices individuales: 1, altura del campo de texto: 20 mm, anchura del campo de texto: 40000 mm | 169.91 | 1 | BG | Marking and Installation (MI) | BG2 | BG2411 | 1 | 1 | NO | PC |  | 167,10 | G | 23 | 100 | 100 | MM | 4055626088709 | 39199080 | PL | EC001288 | Imagen | Catálogo
0816812 | EML (21,5X21,5)R SR | Etiqueta | Etiqueta, Rollo, plata, sin rotular, rotulable con: THERMOMARK E.300 (D)/600 (D), THERMOMARK ROLL 2.0, THERMOMARK ROLL, THERMOMARK ROLL X1, THERMOMARK ROLLMASTER 300/600, THERMOMARK X1.2, clase de montaje: pegado, Número de índices individuales: 2500, altura del campo de texto: 21,5 mm, anchura del campo de texto: 21,5 mm | 670.25 | 1 | BG | Marking and Installation (MI) | BG2 | BG2411 | 1 | 1 | NO | PC |  | 345,30 | G | 123 | 85 | 85 | MM | 4046356107785 | 39269097 | DE | EC001288 | Imagen | Catálogo
0824312 | EML (21,5X21,5)R SR CUS | Etiqueta | Etiqueta, disponible: por líneas, plata/mate, rotulado según las indicaciones del cliente, clase de montaje: pegado, altura del campo de texto: 21,5 mm, anchura del campo de texto: 21,5 mm | 453.65 | 100 | BG | Marking and Installation (MI) | BG8 | BG8141 | 1 | 1 | NO | PC | F | 1,99 | G | 0 | 0 | 0 | MM | 4046356351782 | 49119900 | PL | EC001288 | Imagen | Catálogo
0830291 | EML (24X3)R | Etiqueta | Etiqueta, Rollo, blanco, sin rotular, rotulable con: THERMOMARK E.300 (D)/600 (D), THERMOMARK ROLL 2.0, THERMOMARK ROLL, THERMOMARK ROLL X1, THERMOMARK ROLLMASTER 300/600, THERMOMARK X1.2, clase de montaje: pegado, Número de índices individuales: 2500, altura del campo de texto: 3 mm, anchura del campo de texto: 24 mm | 197.3 | 1 | BG | Marking and Installation (MI) | BG2 | BG2411 | 1 | 1 | NO | PC |  | 137,90 | G | 90 | 130 | 90 | MM | 4046356716765 | 39269097 | PL | EC001288 | Imagen | Catálogo
0830397 | EML (24X3)R CUS | Etiqueta | Etiqueta, disponible: por líneas, blanco, rotulado según las indicaciones del cliente, clase de montaje: pegado, altura del campo de texto: 3 mm, anchura del campo de texto: 24 mm | 753.83 | 100 | BG | Marking and Installation (MI) | BG8 | BG8141 | 1 | 1 | NO | PC | F | 0,20 | G | 0 | 0 | 0 | MM | 4046356717045 | 49119900 | PL | EC001288 | Imagen | Catálogo
0800061 | EML (24X4)R | Etiqueta | Etiqueta, Rollo, blanco, sin rotular, rotulable con: THERMOMARK E.300 (D)/600 (D), THERMOMARK ROLL 2.0, THERMOMARK ROLL, THERMOMARK ROLL X1, THERMOMARK ROLLMASTER 300/600, THERMOMARK X1.2, clase de montaje: pegado, Número de índices individuales: 1000, altura del campo de texto: 4 mm, anchura del campo de texto: 24 mm | 345.76 | 1 | BG | Marking and Installation (MI) | BG2 | BG2411 | 1 | 1 | NO | PC |  | 84,60 | G | 120 | 70 | 70 | MM | 4046356547451 | 39269097 | PL | EC001288 | Imagen | Catálogo
0803683 | EML (24X4)R YE | Etiqueta | Etiqueta, Rollo, amarillo, sin rotular, rotulable con: THERMOMARK E.300 (D)/600 (D), THERMOMARK ROLL 2.0, THERMOMARK ROLL, THERMOMARK ROLL X1, THERMOMARK ROLLMASTER 300/600, THERMOMARK X1.2, clase de montaje: pegado, Número de índices individuales: 1000, altura del campo de texto: 4 mm, anchura del campo de texto: 24 mm | 366.64 | 1 | BG | Marking and Installation (MI) | BG2 | BG2411 | 1 | 1 | NO | PC |  | 86,60 | G | 121 | 70 | 70 | MM | 4055626129525 | 39199080 | PL | EC001288 | Imagen | Catálogo
0816825 | EML (25,4X12,7)R | Etiqueta | Etiqueta, Rollo, blanco, sin rotular, rotulable con: THERMOMARK E.300 (D)/600 (D), THERMOMARK ROLL 2.0, THERMOMARK ROLL, THERMOMARK ROLL X1, THERMOMARK ROLLMASTER 300/600, THERMOMARK X1.2, clase de montaje: pegado, Número de índices individuales: 2500, altura del campo de texto: 12,7 mm, anchura del campo de texto: 25,4 mm | 260.78 | 1 | BG | Marking and Installation (MI) | BG2 | BG2411 | 1 | 1 | NO | PC |  | 281,30 | G | 120 | 85 | 85 | MM | 4046356107532 | 39269097 | PL | EC001288 | Imagen | Catálogo
0824313 | EML (25,4X12,7)R CUS | Etiqueta | Etiqueta, disponible: por líneas, blanco, rotulado según las indicaciones del cliente, clase de montaje: pegado, altura del campo de texto: 12,7 mm, anchura del campo de texto: 25,4 mm | 379.41 | 100 | BG | Marking and Installation (MI) | BG8 | BG8141 | 1 | 1 | NO | PC | F | 0,58 | G | 0 | 0 | 0 | MM | 4046356351799 | 49119900 | PL | EC001288 | Imagen | Catálogo
0801841 | EML (25,4X12,7)R TR | Etiqueta | Etiqueta, Rollo, transparente, sin rotular, rotulable con: THERMOMARK E.300 (D)/600 (D), THERMOMARK ROLL 2.0, THERMOMARK ROLL, THERMOMARK ROLL X1, THERMOMARK ROLLMASTER 300/600, THERMOMARK X1.2, clase de montaje: pegado, Número de índices individuales: 2500, altura del campo de texto: 12,7 mm, anchura del campo de texto: 25,4 mm | 284.63 | 1 | BG | Marking and Installation (MI) | BG2 | BG2411 | 1 | 1 | NO | PC |  | 270,50 | G | 122 | 85 | 87 | MM | 4046356749138 | 39269097 | DE | EC001288 | Imagen | Catálogo
0816838 | EML (25,4X12,7)R YE | Etiqueta | Etiqueta, Rollo, amarillo, sin rotular, rotulable con: THERMOMARK E.300 (D)/600 (D), THERMOMARK ROLL 2.0, THERMOMARK ROLL, THERMOMARK ROLL X1, THERMOMARK ROLLMASTER 300/600, THERMOMARK X1.2, clase de montaje: pegado, Número de índices individuales: 2500, altura del campo de texto: 12,7 mm, anchura del campo de texto: 25,4 mm | 314.43 | 1 | BG | Marking and Installation (MI) | BG2 | BG2411 | 1 | 1 | NO | PC |  | 282,00 | G | 120 | 85 | 85 | MM | 4046356107709 | 39269097 | PL | EC001288 | Imagen | Catálogo
0824314 | EML (25,4X12,7)R YE CUS | Etiqueta | Etiqueta, disponible: por líneas, amarillo, rotulado según las indicaciones del cliente, clase de montaje: pegado, altura del campo de texto: 12,7 mm, anchura del campo de texto: 25,4 mm | 385.58 | 100 | BG | Marking and Installation (MI) | BG8 | BG8141 | 1 | 1 | NO | PC | F | 1,99 | G | 0 | 0 | 0 | MM | 4046356351805 | 49119900 | PL | EC001288 | Imagen | Catálogo
0816087 | EML (25,4X12,7)RL | Etiqueta | Etiqueta, Rollo, blanco, sin rotular, rotulable con: THERMOMARK E.300 (D)/600 (D), THERMOMARK ROLL 2.0, THERMOMARK ROLL, THERMOMARK ROLL X1, THERMOMARK ROLLMASTER 300/600, THERMOMARK X1.2, clase de montaje: pegado, Número de índices individuales: 10000, altura del campo de texto: 12,7 mm, anchura del campo de texto: 25,4 mm | 852.92 | 1 | BG | Marking and Installation (MI) | BG2 | BG2411 | 1 | 1 | NO | PC |  | 963,00 | G | 93 | 140 | 140 | MM | 4046356107914 | 39269097 | PL | EC001288 | Imagen | Catálogo
0816854 | EML (26,5X12)R SR | Etiqueta | Etiqueta, Rollo, plata, sin rotular, rotulable con: THERMOMARK E.300 (D)/600 (D), THERMOMARK ROLL 2.0, THERMOMARK ROLL, THERMOMARK ROLL X1, THERMOMARK ROLLMASTER 300/600, THERMOMARK X1.2, clase de montaje: pegado, Número de índices individuales: 2500, altura del campo de texto: 12 mm, anchura del campo de texto: 26,5 mm | 450.9 | 1 | BG | Marking and Installation (MI) | BG2 | BG2411 | 1 | 1 | NO | PC |  | 278,00 | G | 120 | 85 | 85 | MM | 4046356107808 | 39269097 | DE | EC001288 | Imagen | Catálogo
0824315 | EML (26,5X12)R SR CUS | Etiqueta | Etiqueta, disponible: por líneas, plata/mate, rotulado según las indicaciones del cliente, clase de montaje: pegado, altura del campo de texto: 12 mm, anchura del campo de texto: 26,5 mm | 402.12 | 100 | BG | Marking and Installation (MI) | BG8 | BG8141 | 1 | 1 | NO | PC | F | 1,99 | G | 0 | 0 | 0 | MM | 4046356351812 | 49119900 | PL | EC001288 | Imagen | Catálogo
0816883 | EML (26,5X17,5)R SR | Etiqueta | Etiqueta, Rollo, plata, sin rotular, rotulable con: THERMOMARK E.300 (D)/600 (D), THERMOMARK ROLL 2.0, THERMOMARK ROLL, THERMOMARK ROLL X1, THERMOMARK ROLLMASTER 300/600, THERMOMARK X1.2, clase de montaje: pegado, Número de índices individuales: 2500, altura del campo de texto: 17,5 mm, anchura del campo de texto: 26,5 mm | 329.04 | 1 | BG | Marking and Installation (MI) | BG2 | BG2411 | 1 | 1 | NO | PC |  | 347,12 | G | 120 | 85 | 85 | MM | 4046356107815 | 39269097 | DE | EC001288 | Imagen | Catálogo
0824318 | EML (26,5X17,5)R SR CUS | Etiqueta | Etiqueta, disponible: por líneas, plata/mate, rotulado según las indicaciones del cliente, clase de montaje: pegado, altura del campo de texto: 17,5 mm, anchura del campo de texto: 26,5 mm | 387.66 | 100 | BG | Marking and Installation (MI) | BG8 | BG8141 | 1 | 1 | NO | PC | F | 0,38 | G | 0 | 0 | 0 | MM | 4046356351843 | 49119900 | PL | EC001288 | Imagen | Catálogo
0816896 | EML (26,5X17,5)R YE | Etiqueta | Etiqueta, Rollo, amarillo, sin rotular, rotulable con: THERMOMARK E.300 (D)/600 (D), THERMOMARK ROLL 2.0, THERMOMARK ROLL, THERMOMARK ROLL X1, THERMOMARK ROLLMASTER 300/600, THERMOMARK X1.2, clase de montaje: pegado, Número de índices individuales: 2500, altura del campo de texto: 17,5 mm, anchura del campo de texto: 26,5 mm | 363.14 | 1 | BG | Marking and Installation (MI) | BG2 | BG2411 | 1 | 1 | NO | PC |  | 380,00 | G | 135 | 115 | 115 | MM | 4046356107716 | 39269097 | PL | EC001288 | Imagen | Catálogo
0824319 | EML (26,5X17,5)R YE CUS | Etiqueta | Etiqueta, disponible: por líneas, amarillo, rotulado según las indicaciones del cliente, clase de montaje: pegado, altura del campo de texto: 17,5 mm, anchura del campo de texto: 26,5 mm | 391.77 | 100 | BG | Marking and Installation (MI) | BG8 | BG8141 | 1 | 1 | NO | PC | F | 0,88 | G | 0 | 0 | 0 | MM | 4046356351850 | 49119900 | PL | EC001288 | Imagen | Catálogo
0816906 | EML (26,5X18,5)R SR | Etiqueta | Etiqueta, Rollo, plata, sin rotular, rotulable con: THERMOMARK E.300 (D)/600 (D), THERMOMARK ROLL 2.0, THERMOMARK ROLL, THERMOMARK ROLL X1, THERMOMARK ROLLMASTER 300/600, THERMOMARK X1.2, clase de montaje: pegado, Número de índices individuales: 2500, altura del campo de texto: 18,5 mm, anchura del campo de texto: 26,5 mm | 575.17 | 1 | BG | Marking and Installation (MI) | BG2 | BG2411 | 1 | 1 | NO | PC |  | 354,20 | G | 120 | 85 | 85 | MM | 4046356107822 | 39269097 | DE | EC001288 | Imagen | Catálogo
0824320 | EML (26,5X18,5)R SR CUS | Etiqueta | Etiqueta, disponible: por líneas, plata/mate, rotulado según las indicaciones del cliente, clase de montaje: pegado, altura del campo de texto: 18,5 mm, anchura del campo de texto: 26,5 mm | 414.48 | 100 | BG | Marking and Installation (MI) | BG8 | BG8141 | 1 | 1 | NO | PC | F | 1,99 | G | 0 | 0 | 0 | MM | 4046356351867 | 49119900 | PL | EC001288 | Imagen | Catálogo
0816919 | EML (26,5X26,5)R SR | Etiqueta | Etiqueta, Rollo, plata, sin rotular, rotulable con: THERMOMARK E.300 (D)/600 (D), THERMOMARK ROLL 2.0, THERMOMARK ROLL, THERMOMARK ROLL X1, THERMOMARK ROLLMASTER 300/600, THERMOMARK X1.2, clase de montaje: pegado, Número de índices individuales: 1000, altura del campo de texto: 26,5 mm, anchura del campo de texto: 26,5 mm | 321.71 | 1 | BG | Marking and Installation (MI) | BG2 | BG2411 | 1 | 1 | NO | PC |  | 220,25 | G | 124 | 85 | 85 | MM | 4046356107839 | 39269097 | DE | EC001288 | Imagen | Catálogo
0824321 | EML (26,5X26,5)R SR CUS | Etiqueta | Etiqueta, disponible: por líneas, plata/mate, rotulado según las indicaciones del cliente, clase de montaje: pegado, altura del campo de texto: 26,5 mm, anchura del campo de texto: 26,5 mm | 387.66 | 100 | BG | Marking and Installation (MI) | BG8 | BG8141 | 1 | 1 | NO | PC | F | 1,99 | G | 0 | 0 | 0 | MM | 4046356351874 | 49119900 | PL | EC001288 | Imagen | Catálogo
0816841 | EML (26,5X7,5)R SR | Etiqueta | Etiqueta, Rollo, plata, sin rotular, rotulable con: THERMOMARK E.300 (D)/600 (D), THERMOMARK ROLL 2.0, THERMOMARK ROLL, THERMOMARK ROLL X1, THERMOMARK ROLLMASTER 300/600, THERMOMARK X1.2, clase de montaje: pegado, Número de índices individuales: 2500, altura del campo de texto: 7,5 mm, anchura del campo de texto: 26,5 mm | 343.61 | 1 | BG | Marking and Installation (MI) | BG2 | BG2411 | 1 | 1 | NO | PC |  | 221,70 | G | 90 | 90 | 110 | MM | 4046356107792 | 39269097 | DE | EC001288 | Imagen | Catálogo
0824322 | EML (26,5X7,5)R SR CUS | Etiqueta | Etiqueta, disponible: por líneas, plata/mate, rotulado según las indicaciones del cliente, clase de montaje: pegado, altura del campo de texto: 7,5 mm, anchura del campo de texto: 26,5 mm | 389.75 | 100 | BG | Marking and Installation (MI) | BG8 | BG8141 | 1 | 1 | NO | PC | F | 1,99 | G | 0 | 0 | 0 | MM | 4046356351881 | 49119900 | PL | EC001288 | Imagen | Catálogo
1097010 | EML (27X8)R TR | Etiqueta | Etiqueta, Rollo, transparente, sin rotular, rotulable con: THERMOMARK ROLLMASTER 300/600, THERMOMARK X1.2, THERMOMARK ROLL X1, THERMOMARK ROLL 2.0, THERMOMARK ROLL, clase de montaje: pegado, Número de índices individuales: 2500, altura del campo de texto: 8 mm, anchura del campo de texto: 27 mm | 407.26 | 1 | BG | Marking and Installation (MI) | BG2 | BG2411 | 1 | 1 | NO | PC |  | 215,00 | G | 122 | 84 | 85 | MM | 4055626936222 | 39269097 | DE | EC001288 | Imagen | Catálogo
0828172 | EML (29X29)R-ME | Etiqueta para carcasa ME ... SF-UT | Etiqueta para carcasa ME ... SF-UT, Rollo, blanco, sin rotular, rotulable con: THERMOMARK ROLLMASTER 300/600, THERMOMARK X1.2, THERMOMARK ROLL X1, THERMOMARK ROLL 2.0, THERMOMARK ROLL, clase de montaje: pegado, Número de índices individuales: 2000, altura del campo de texto: 29 mm, anchura del campo de texto: 29 mm | 432.18 | 1 | BG | Marking and Installation (MI) | BG2 | BG2411 | 1 | 1 | NO | PC |  | 492,30 | G | 60 | 130 | 130 | MM | 4046356484077 | 39269097 | PL | EC001288 | Imagen | Catálogo
0816922 | EML (30X20)R | Etiqueta | Etiqueta, Rollo, blanco, sin rotular, rotulable con: THERMOMARK E.300 (D)/600 (D), THERMOMARK ROLL 2.0, THERMOMARK ROLL, THERMOMARK ROLL X1, THERMOMARK ROLLMASTER 300/600, THERMOMARK X1.2, clase de montaje: pegado, Número de índices individuales: 2500, altura del campo de texto: 20 mm, anchura del campo de texto: 30 mm | 287.57 | 1 | BG | Marking and Installation (MI) | BG2 | BG2411 | 1 | 1 | NO | PC |  | 425,81 | G | 120 | 85 | 85 | MM | 4046356107549 | 39269097 | PL | EC001288 | Imagen | Catálogo
0824323 | EML (30X20)R CUS | Etiqueta | Etiqueta, disponible: por líneas, blanco, rotulado según las indicaciones del cliente, clase de montaje: pegado, altura del campo de texto: 20 mm, anchura del campo de texto: 30 mm | 383.55 | 100 | BG | Marking and Installation (MI) | BG8 | BG8141 | 1 | 1 | NO | PC | F | 1,99 | G | 0 | 0 | 0 | MM | 4046356351898 | 49119900 | PL | EC001288 | Imagen | Catálogo
0816935 | EML (30X20)R YE | Etiqueta | Etiqueta, Rollo, amarillo, sin rotular, rotulable con: THERMOMARK E.300 (D)/600 (D), THERMOMARK ROLL 2.0, THERMOMARK ROLL, THERMOMARK ROLL X1, THERMOMARK ROLLMASTER 300/600, THERMOMARK X1.2, clase de montaje: pegado, Número de índices individuales: 2500, altura del campo de texto: 20 mm, anchura del campo de texto: 30 mm | 331.46 | 1 | BG | Marking and Installation (MI) | BG2 | BG2411 | 1 | 1 | NO | PC |  | 448,80 | G | 126 | 112 | 112 | MM | 4046356107723 | 39269097 | PL | EC001288 | Imagen | Catálogo
0824324 | EML (30X20)R YE CUS | Etiqueta | Etiqueta, disponible: por líneas, amarillo, rotulado según las indicaciones del cliente, clase de montaje: pegado, altura del campo de texto: 20 mm, anchura del campo de texto: 30 mm | 387.66 | 100 | BG | Marking and Installation (MI) | BG8 | BG8141 | 1 | 1 | NO | PC | F | 1,99 | G | 0 | 0 | 0 | MM | 4046356351904 | 49119900 | PL | EC001288 | Imagen | Catálogo
1362252 | EML (30X210)R YE | Etiqueta | Etiqueta, Rollo, amarillo, sin rotular, rotulable con: THERMOMARK E.300 (D)/600 (D), THERMOMARK ROLL 2.0, THERMOMARK ROLL, THERMOMARK ROLL X1, THERMOMARK ROLLMASTER 300/600, THERMOMARK X1.2, clase de montaje: pegado, Número de índices individuales: 750, altura del campo de texto: 210 mm, anchura del campo de texto: 30 mm | 701.5 | 1 | BG | Marking and Installation (MI) | BG2 | BG2411 | 1 | 1 | NO | PC |  | 1.060,70 | G | 0 | 0 | 0 |  | 4063151699581 | 39269097 | PL | EC001288 | Imagen | Catálogo
0800020 | EML (32X25)R YE | Etiqueta | Etiqueta, Rollo, amarillo, sin rotular, rotulable con: THERMOMARK E.300 (D)/600 (D), THERMOMARK ROLL 2.0, THERMOMARK ROLL, THERMOMARK ROLL X1, THERMOMARK ROLLMASTER 300/600, THERMOMARK X1.2, clase de montaje: pegado, Número de índices individuales: 1500, altura del campo de texto: 25 mm, anchura del campo de texto: 32 mm | 1376.84 | 1 | BG | Marking and Installation (MI) | BG2 | BG2411 | 1 | 1 | NO | PC |  | 362,75 | G | 126 | 113 | 112 | MM | 4046356517591 | 39269097 | PL | EC001288 | Imagen | Catálogo
0803136 | EML (36X25)R | Etiqueta | Etiqueta, Rollo, blanco, sin rotular, rotulable con: THERMOMARK E.300 (D)/600 (D), THERMOMARK ROLL 2.0, THERMOMARK ROLL, THERMOMARK ROLL X1, THERMOMARK ROLLMASTER 300/600, THERMOMARK X1.2, clase de montaje: pegado, Número de índices individuales: 1000, altura del campo de texto: 25 mm, anchura del campo de texto: 36 mm | 498.71 | 1 | BG | Marking and Installation (MI) | BG2 | BG2411 | 1 | 1 | NO | PC |  | 275,00 | G | 124 | 85 | 86 | MM | 4046356977081 | 39269097 | PL | EC001288 | Imagen | Catálogo
0815716 | EML (37XE)RL TR | Etiqueta | Etiqueta, Rollo, transparente, sin rotular, rotulable con: THERMOMARK E.300 (D)/600 (D), THERMOMARK ROLL 2.0, THERMOMARK ROLL, THERMOMARK ROLL X1, THERMOMARK ROLLMASTER 300/600, THERMOMARK X1.2, clase de montaje: pegado, Número de índices individuales: 1, altura del campo de texto: 37 mm, anchura del campo de texto: 90000 mm | 1752.37 | 1 | BG | Marking and Installation (MI) | BG2 | BG2411 | 1 | 1 | NO | PC |  | 661,00 | G | 43 | 160 | 160 | MM | 4046356124317 | 39269097 | DE | EC001288 | Imagen | Catálogo
0816171 | EML (38,1X19)RL | Etiqueta | Etiqueta, Rollo, blanco, sin rotular, rotulable con: THERMOMARK E.300 (D)/600 (D), THERMOMARK ROLL 2.0, THERMOMARK ROLL, THERMOMARK ROLL X1, THERMOMARK ROLLMASTER 300/600, THERMOMARK X1.2, clase de montaje: pegado, Número de índices individuales: 10000, altura del campo de texto: 19 mm, anchura del campo de texto: 38,1 mm | 1137.4 | 1 | BG | Marking and Installation (MI) | BG2 | BG2411 | 1 | 1 | NO | PC |  | 1.670,00 | G | 91 | 161 | 161 | MM | 4046356107921 | 39269097 | PL | EC001288 | Imagen | Catálogo
0824327 | EML (38,1X19)RL CUS | Etiqueta | Etiqueta, disponible: por líneas, blanco, rotulado según las indicaciones del cliente, clase de montaje: pegado, altura del campo de texto: 19 mm, anchura del campo de texto: 38,1 mm | 433 | 100 | BG | Marking and Installation (MI) | BG8 | BG8141 | 1 | 1 | NO | PC | F | 1,99 | G | 0 | 0 | 0 | MM | 4046356351928 | 49119900 | PL | EC001288 | Imagen | Catálogo
0816951 | EML (38X17)R | Etiqueta | Etiqueta, Rollo, blanco, sin rotular, rotulable con: THERMOMARK E.300 (D)/600 (D), THERMOMARK ROLL 2.0, THERMOMARK ROLL, THERMOMARK ROLL X1, THERMOMARK ROLLMASTER 300/600, THERMOMARK X1.2, clase de montaje: pegado, Número de índices individuales: 2500, altura del campo de texto: 17 mm, anchura del campo de texto: 38 mm | 692.17 | 1 | BG | Marking and Installation (MI) | BG2 | BG2411 | 1 | 1 | NO | PC |  | 477,80 | G | 126 | 112 | 112 | MM | 4046356107556 | 39269097 | PL | EC001288 | Imagen | Catálogo
0824328 | EML (38X17)R CUS | Etiqueta | Etiqueta, disponible: por líneas, blanco, rotulado según las indicaciones del cliente, clase de montaje: pegado, altura del campo de texto: 17 mm, anchura del campo de texto: 38 mm | 402.12 | 100 | BG | Marking and Installation (MI) | BG8 | BG8141 | 1 | 1 | NO | PC | F | 1,99 | G | 0 | 0 | 0 | MM | 4046356351935 | 49119900 | PL | EC001288 | Imagen | Catálogo
0815729 | EML (40X15)R SR | Etiqueta | Etiqueta, Rollo, plata, sin rotular, rotulable con: THERMOMARK E.300 (D)/600 (D), THERMOMARK ROLL 2.0, THERMOMARK ROLL, THERMOMARK ROLL X1, THERMOMARK ROLLMASTER 300/600, THERMOMARK X1.2, clase de montaje: pegado, Número de índices individuales: 2500, altura del campo de texto: 15 mm, anchura del campo de texto: 40 mm | 431.41 | 1 | BG | Marking and Installation (MI) | BG2 | BG2411 | 1 | 1 | NO | PC |  | 446,10 | G | 14 | 112 | 112 | MM | 4046356124324 | 39269097 | DE | EC001288 | Imagen | Catálogo
0824329 | EML (40X15)R SR CUS | Etiqueta | Etiqueta, disponible: por líneas, plata/mate, rotulado según las indicaciones del cliente, clase de montaje: pegado, altura del campo de texto: 15 mm, anchura del campo de texto: 40 mm | 433 | 100 | BG | Marking and Installation (MI) | BG8 | BG8141 | 1 | 1 | NO | PC | F | 1,99 | G | 0 | 0 | 0 | MM | 4046356351942 | 49119900 | PL | EC001288 | Imagen | Catálogo
0818027 | EML (40X25)R | Etiqueta | Etiqueta, Rollo, blanco, sin rotular, rotulable con: THERMOMARK E.300 (D)/600 (D), THERMOMARK ROLL 2.0, THERMOMARK ROLL, THERMOMARK ROLL X1, THERMOMARK ROLLMASTER 300/600, THERMOMARK X1.2, clase de montaje: pegado, Número de índices individuales: 1000, altura del campo de texto: 25 mm, anchura del campo de texto: 40 mm | 365.96 | 1 | BG | Marking and Installation (MI) | BG2 | BG2411 | 1 | 1 | NO | PC |  | 289,68 | G | 120 | 85 | 85 | MM | 4046356124485 | 39269097 | PL | EC001288 | Imagen | Catálogo
0824330 | EML (40X25)R CUS | Etiqueta | Etiqueta, disponible: por líneas, blanco, rotulado según las indicaciones del cliente, clase de montaje: pegado, altura del campo de texto: 25 mm, anchura del campo de texto: 40 mm | 418.61 | 100 | BG | Marking and Installation (MI) | BG8 | BG8141 | 1 | 1 | NO | PC | F | 0,68 | G | 0 | 0 | 0 | MM | 4046356351959 | 49119900 | PL | EC001288 | Imagen | Catálogo
0816977 | EML (40X25)R YE | Etiqueta | Etiqueta, Rollo, amarillo, sin rotular, rotulable con: THERMOMARK E.300 (D)/600 (D), THERMOMARK ROLL 2.0, THERMOMARK ROLL, THERMOMARK ROLL X1, THERMOMARK ROLLMASTER 300/600, THERMOMARK X1.2, clase de montaje: pegado, Número de índices individuales: 1000, altura del campo de texto: 25 mm, anchura del campo de texto: 40 mm | 631.23 | 1 | BG | Marking and Installation (MI) | BG2 | BG2411 | 1 | 1 | NO | PC |  | 301,40 | G | 123 | 85 | 85 | MM | 4046356107730 | 39269097 | PL | EC001288 | Imagen | Catálogo
0824331 | EML (40X25)R YE CUS | Etiqueta | Etiqueta, disponible: por líneas, amarillo, rotulado según las indicaciones del cliente, clase de montaje: pegado, altura del campo de texto: 25 mm, anchura del campo de texto: 40 mm | 470.13 | 100 | BG | Marking and Installation (MI) | BG8 | BG8141 | 1 | 1 | NO | PC | F | 1,99 | G | 0 | 0 | 0 | MM | 4046356351966 | 49119900 | PL | EC001288 | Imagen | Catálogo
0830481 | EML (40X6)R | Etiqueta | Etiqueta, Rollo, blanco, sin rotular, rotulable con: THERMOMARK E.300 (D)/600 (D), THERMOMARK ROLL 2.0, THERMOMARK ROLL, THERMOMARK ROLL X1, THERMOMARK ROLLMASTER 300/600, THERMOMARK X1.2, clase de montaje: pegado, Número de índices individuales: 2500, altura del campo de texto: 6 mm, anchura del campo de texto: 40 mm | 239.05 | 1 | BG | Marking and Installation (MI) | BG2 | BG2411 | 1 | 1 | NO | PC |  | 262,30 | G | 123 | 85 | 86 | MM | 4046356716970 | 39269097 | PL | EC001288 | Imagen | Catálogo
0830487 | EML (40X6)R CUS | Etiqueta | Etiqueta, disponible: por líneas, blanco, rotulado según las indicaciones del cliente, clase de montaje: pegado, altura del campo de texto: 6 mm, anchura del campo de texto: 40 mm | 772.41 | 100 | BG | Marking and Installation (MI) | BG8 | BG8141 | 1 | 1 | NO | PC | F | 1,99 | G | 0 | 0 | 0 | MM | 4046356717052 | 49119900 | PL | EC001288 | Imagen | Catálogo
0830482 | EML (40X6)R YE | Etiqueta | Etiqueta, Rollo, amarillo, sin rotular, rotulable con: THERMOMARK E.300 (D)/600 (D), THERMOMARK ROLL 2.0, THERMOMARK ROLL, THERMOMARK ROLL X1, THERMOMARK ROLLMASTER 300/600, THERMOMARK X1.2, clase de montaje: pegado, Número de índices individuales: 2500, altura del campo de texto: 6 mm, anchura del campo de texto: 40 mm | 349.12 | 1 | BG | Marking and Installation (MI) | BG2 | BG2411 | 1 | 1 | NO | PC |  | 267,80 | G | 110 | 140 | 110 | MM | 4046356716987 | 39269097 | PL | EC001288 | Imagen | Catálogo
0830488 | EML (40X6)R YE CUS | Etiqueta | Etiqueta, disponible: por líneas, amarillo, rotulado según las indicaciones del cliente, clase de montaje: pegado, altura del campo de texto: 6 mm, anchura del campo de texto: 40 mm | 823.63 | 100 | BG | Marking and Installation (MI) | BG8 | BG8141 | 1 | 1 | NO | PC | F | 1,99 | G | 0 | 0 | 0 | MM | 4046356717069 | 49119900 | PL | EC001288 | Imagen | Catálogo
0816980 | EML (40X8)R | Etiqueta | Etiqueta, Rollo, blanco, sin rotular, rotulable con: THERMOMARK E.300 (D)/600 (D), THERMOMARK ROLL 2.0, THERMOMARK ROLL, THERMOMARK ROLL X1, THERMOMARK ROLLMASTER 300/600, THERMOMARK X1.2, clase de montaje: pegado, Número de índices individuales: 1000, altura del campo de texto: 8 mm, anchura del campo de texto: 40 mm | 716.52 | 1 | BG | Marking and Installation (MI) | BG2 | BG2411 | 1 | 1 | NO | PC |  | 156,10 | G | 120 | 70 | 70 | MM | 4046356107563 | 39269097 | PL | EC001288 | Imagen | Catálogo
0824332 | EML (40X8)R CUS | Etiqueta | Etiqueta, disponible: por líneas, blanco, rotulado según las indicaciones del cliente, clase de montaje: pegado, altura del campo de texto: 8 mm, anchura del campo de texto: 40 mm | 488.73 | 100 | BG | Marking and Installation (MI) | BG8 | BG8141 | 1 | 1 | NO | PC | F | 1,99 | G | 0 | 0 | 0 | MM | 4046356351973 | 49119900 | PL | EC001288 | Imagen | Catálogo
1097013 | EML (40X8)R TR | Etiqueta | Etiqueta, Rollo, transparente, sin rotular, rotulable con: THERMOMARK ROLLMASTER 300/600, THERMOMARK X1.2, THERMOMARK ROLL X1, THERMOMARK ROLL 2.0, THERMOMARK ROLL, clase de montaje: pegado, Número de índices individuales: 2500, altura del campo de texto: 8 mm, anchura del campo de texto: 40 mm | 439.84 | 1 | BG | Marking and Installation (MI) | BG2 | BG2411 | 1 | 1 | NO | PC |  | 301,10 | G | 125 | 85 | 83 | MM | 4055626935447 | 39269097 | DE | EC001288 | Imagen | Catálogo
0803712 | EML (40X8)R YE | Etiqueta | Etiqueta, Rollo, amarillo, sin rotular, rotulable con: THERMOMARK E.300 (D)/600 (D), THERMOMARK ROLL 2.0, THERMOMARK ROLL, THERMOMARK ROLL X1, THERMOMARK ROLLMASTER 300/600, THERMOMARK X1.2, clase de montaje: pegado, Número de índices individuales: 1000, altura del campo de texto: 8 mm, anchura del campo de texto: 40 mm | 733.27 | 1 | BG | Marking and Installation (MI) | BG2 | BG2411 | 1 | 1 | NO | PC |  | 159,10 | G | 121 | 69 | 70 | MM | 4055626142104 | 39199080 | PL | EC001288 | Imagen | Catálogo
0804540 | EML (40XE)R | Etiqueta | Etiqueta, Rollo, blanco, sin rotular, rotulable con: THERMOMARK E.300 (D)/600 (D), THERMOMARK ROLL 2.0, THERMOMARK ROLL, THERMOMARK ROLL X1, THERMOMARK ROLLMASTER 300/600, THERMOMARK X1.2, clase de montaje: pegado, Número de índices individuales: 1, altura del campo de texto: 40 mm, anchura del campo de texto: 40000 mm | 303.98 | 1 | BG | Marking and Installation (MI) | BG2 | BG2411 | 1 | 1 | NO | PC |  | 309,00 | G | 43 | 100 | 100 | MM | 4055626406282 | 39269097 | PL | EC001288 | Imagen | Catálogo
0804541 | EML (40XE)R YE | Etiqueta | Etiqueta, Rollo, amarillo, sin rotular, rotulable con: THERMOMARK E.300 (D)/600 (D), THERMOMARK ROLL 2.0, THERMOMARK ROLL, THERMOMARK ROLL X1, THERMOMARK ROLLMASTER 300/600, THERMOMARK X1.2, clase de montaje: pegado, Número de índices individuales: 1, altura del campo de texto: 40 mm, anchura del campo de texto: 40000 mm | 332.33 | 1 | BG | Marking and Installation (MI) | BG2 | BG2411 | 1 | 1 | NO | PC |  | 322,80 | G | 40 | 105 | 105 | MM | 4055626406299 | 39269097 | PL | EC001288 | Imagen | Catálogo
0828279 | EML (44X42)R-ME | Etiqueta para carcasa ME ... F-UT ... BUS ... | Etiqueta para carcasa ME ... F-UT ... BUS ..., Rollo, blanco, sin rotular, rotulable con: THERMOMARK ROLLMASTER 300/600, THERMOMARK X1.2, THERMOMARK ROLL X1, THERMOMARK ROLL 2.0, THERMOMARK ROLL, clase de montaje: pegado, Número de índices individuales: 200, altura del campo de texto: 42 mm, anchura del campo de texto: 44 mm | 432.18 | 1 | BG | Marking and Installation (MI) | BG2 | BG2411 | 1 | 1 | NO | PC |  | 129,00 | G | 121 | 84 | 85 | MM | 4046356484084 | 39269097 | PL | EC001288 | Imagen | Catálogo
0828169 | EML (44X49)R-ME | Etiqueta para carcasa ME ... F-UT ... TBUS ... | Etiqueta para carcasa ME ... F-UT ... TBUS ..., Rollo, blanco, sin rotular, rotulable con: THERMOMARK ROLLMASTER 300/600, THERMOMARK X1.2, THERMOMARK ROLL X1, THERMOMARK ROLL 2.0, THERMOMARK ROLL, clase de montaje: pegado, Número de índices individuales: 200, altura del campo de texto: 49 mm, anchura del campo de texto: 44 mm | 432.18 | 1 | BG | Marking and Installation (MI) | BG2 | BG2411 | 1 | 1 | NO | PC |  | 138,00 | G | 123 | 86 | 86 | MM | 4046356484091 | 39269097 | PL | EC001288 | Imagen | Catálogo
0828156 | EML (44X53)R-ME | Etiqueta para carcasa ME ... F-UT ... | Etiqueta para carcasa ME ... F-UT ..., Rollo, blanco, sin rotular, rotulable con: THERMOMARK ROLLMASTER 300/600, THERMOMARK X1.2, THERMOMARK ROLL X1, THERMOMARK ROLL 2.0, THERMOMARK ROLL, clase de montaje: pegado, Número de índices individuales: 200, altura del campo de texto: 53 mm, anchura del campo de texto: 44 mm | 288.13 | 1 | BG | Marking and Installation (MI) | BG2 | BG2411 | 1 | 1 | NO | PC |  | 151,00 | G | 50 | 70 | 70 | MM | 4046356484107 | 39269097 | PL | EC001288 | Imagen | Catálogo
0828266 | EML (44X64)R-ME | Etiqueta para carcasa ME ... UT ... BUS ... | Etiqueta para carcasa ME ... UT ... BUS ..., Rollo, blanco, sin rotular, rotulable con: THERMOMARK ROLLMASTER 300/600, THERMOMARK X1.2, THERMOMARK ROLL X1, THERMOMARK ROLL 2.0, THERMOMARK ROLL, clase de montaje: pegado, Número de índices individuales: 200, altura del campo de texto: 64 mm, anchura del campo de texto: 44 mm | 216.11 | 1 | BG | Marking and Installation (MI) | BG2 | BG2411 | 1 | 1 | NO | PC |  | 171,30 | G | 105 | 130 | 105 | MM | 4046356484114 | 39269097 | PL | EC001288 | Imagen | Catálogo
0828130 | EML (44X76)R-ME | Etiqueta para carcasa ME ... UT ... | Etiqueta para carcasa ME ... UT ..., Rollo, blanco, sin rotular, rotulable con: THERMOMARK ROLLMASTER 300/600, THERMOMARK X1.2, THERMOMARK ROLL X1, THERMOMARK ROLL 2.0, THERMOMARK ROLL, clase de montaje: pegado, Número de índices individuales: 200, altura del campo de texto: 76 mm, anchura del campo de texto: 44 mm | 133.8 | 1 | BG | Marking and Installation (MI) | BG2 | BG2411 | 1 | 1 | NO | PC |  | 191,60 | G | 122 | 86 | 86 | MM | 4046356484138 | 39269097 | PL | EC001288 | Imagen | Catálogo
0803907 | EML (47X22)R | Etiqueta | Etiqueta, Rollo, blanco, sin rotular, rotulable con: THERMOMARK E.300 (D)/600 (D), THERMOMARK ROLL 2.0, THERMOMARK ROLL, THERMOMARK ROLL X1, THERMOMARK ROLLMASTER 300/600, THERMOMARK X1.2, clase de montaje: pegado, Número de índices individuales: 1000, altura del campo de texto: 22 mm, anchura del campo de texto: 47 mm | 343.59 | 1 | BG | Marking and Installation (MI) | BG2 | BG2411 | 1 | 1 | NO | PC |  | 301,00 | G | 87 | 87 | 87 | MM | 4055626202563 | 39199080 | PL | EC001288 | Imagen | Catálogo
0816184 | EML (50,8X25,4)RL | Etiqueta | Etiqueta, Rollo, blanco, sin rotular, rotulable con: THERMOMARK E.300 (D)/600 (D), THERMOMARK ROLL 2.0, THERMOMARK ROLL, THERMOMARK ROLL X1, THERMOMARK ROLLMASTER 300/600, THERMOMARK X1.2, clase de montaje: pegado, Número de índices individuales: 3000, altura del campo de texto: 25,4 mm, anchura del campo de texto: 50,8 mm | 536.19 | 1 | BG | Marking and Installation (MI) | BG2 | BG2411 | 1 | 1 | NO | PC |  | 878,90 | G | 57 | 160 | 160 | MM | 4046356107938 | 39269097 | PL | EC001288 | Imagen | Catálogo
0824333 | EML (50,8X25,4)RL CUS | Etiqueta | Etiqueta, disponible: por líneas, blanco, rotulado según las indicaciones del cliente, clase de montaje: pegado, altura del campo de texto: 25,4 mm, anchura del campo de texto: 50,8 mm | 453.65 | 100 | BG | Marking and Installation (MI) | BG8 | BG8141 | 1 | 1 | NO | PC | F | 1,99 | G | 0 | 0 | 0 | MM | 4046356351980 | 49119900 | PL | EC001288 | Imagen | Catálogo
0830483 | EML (50X10)R | Etiqueta | Etiqueta, Rollo, blanco, sin rotular, rotulable con: THERMOMARK E.300 (D)/600 (D), THERMOMARK ROLL 2.0, THERMOMARK ROLL, THERMOMARK ROLL X1, THERMOMARK ROLLMASTER 300/600, THERMOMARK X1.2, clase de montaje: pegado, Número de índices individuales: 2500, altura del campo de texto: 10 mm, anchura del campo de texto: 50 mm | 300.74 | 1 | BG | Marking and Installation (MI) | BG2 | BG2411 | 1 | 1 | NO | PC |  | 408,40 | G | 120 | 112 | 112 | MM | 4046356716994 | 39269097 | PL | EC001288 | Imagen | Catálogo
0830489 | EML (50X10)R CUS | Etiqueta | Etiqueta, disponible: por líneas, blanco, rotulado según las indicaciones del cliente, clase de montaje: pegado, altura del campo de texto: 10 mm, anchura del campo de texto: 50 mm | 748.71 | 100 | BG | Marking and Installation (MI) | BG8 | BG8141 | 1 | 1 | NO | PC | F | 1,99 | G | 0 | 0 | 0 | MM | 4046356717076 | 49119900 | PL | EC001288 | Imagen | Catálogo
0830484 | EML (50X10)R YE | Etiqueta | Etiqueta, Rollo, amarillo, sin rotular, rotulable con: THERMOMARK E.300 (D)/600 (D), THERMOMARK ROLL 2.0, THERMOMARK ROLL, THERMOMARK ROLL X1, THERMOMARK ROLLMASTER 300/600, THERMOMARK X1.2, clase de montaje: pegado, Número de índices individuales: 2500, altura del campo de texto: 10 mm, anchura del campo de texto: 50 mm | 491.41 | 1 | BG | Marking and Installation (MI) | BG2 | BG2411 | 1 | 1 | NO | PC |  | 415,50 | G | 124 | 112 | 112 | MM | 4046356717007 | 39269097 | PL | EC001288 | Imagen | Catálogo
0830490 | EML (50X10)R YE CUS | Etiqueta | Etiqueta, disponible: por líneas, amarillo, rotulado según las indicaciones del cliente, clase de montaje: pegado, altura del campo de texto: 10 mm, anchura del campo de texto: 50 mm | 807.12 | 100 | BG | Marking and Installation (MI) | BG8 | BG8141 | 1 | 1 | NO | PC | F | 1,99 | G | 0 | 0 | 0 | MM | 4046356717083 | 49119900 | PL | EC001288 | Imagen | Catálogo
0815745 | EML (51X12,5)R TR | Etiqueta | Etiqueta, Rollo, transparente, sin rotular, rotulable con: THERMOMARK E.300 (D)/600 (D), THERMOMARK ROLL 2.0, THERMOMARK ROLL, THERMOMARK ROLL X1, THERMOMARK ROLLMASTER 300/600, THERMOMARK X1.2, clase de montaje: pegado, Número de índices individuales: 1000, altura del campo de texto: 12,5 mm, anchura del campo de texto: 51 mm | 622.53 | 1 | BG | Marking and Installation (MI) | BG2 | BG2411 | 1 | 1 | NO | PC |  | 209,20 | G | 122 | 70 | 71 | MM | 4046356124331 | 39269097 | DE | EC001288 | Imagen | Catálogo
0824334 | EML (51X12,5)R TR CUS | Etiqueta | Etiqueta, disponible: por líneas, transparente, rotulado según las indicaciones del cliente, clase de montaje: pegado, altura del campo de texto: 12,5 mm, anchura del campo de texto: 51 mm | 470.13 | 100 | BG | Marking and Installation (MI) | BG8 | BG8141 | 1 | 1 | NO | PC | F | 1,99 | G | 0 | 0 | 0 | MM | 4046356351997 | 49119900 | PL | EC001288 | Imagen | Catálogo
0817028 | EML (51X25)R | Etiqueta | Etiqueta, Rollo, blanco, sin rotular, rotulable con: THERMOMARK E.300 (D)/600 (D), THERMOMARK ROLL 2.0, THERMOMARK ROLL, THERMOMARK ROLL X1, THERMOMARK ROLLMASTER 300/600, THERMOMARK X1.2, clase de montaje: pegado, Número de índices individuales: 1000, altura del campo de texto: 25 mm, anchura del campo de texto: 51 mm | 321.71 | 1 | BG | Marking and Installation (MI) | BG2 | BG2411 | 1 | 1 | NO | PC |  | 359,00 | G | 124 | 112 | 111 | MM | 4046356107570 | 39269097 | PL | EC001288 | Imagen | Catálogo
0824335 | EML (51X25)R CUS | Etiqueta | Etiqueta, disponible: por líneas, blanco, rotulado según las indicaciones del cliente, clase de montaje: pegado, altura del campo de texto: 25 mm, anchura del campo de texto: 51 mm | 410.38 | 100 | BG | Marking and Installation (MI) | BG8 | BG8141 | 1 | 1 | NO | PC | F | 0,52 | G | 0 | 0 | 0 | MM | 4046356352000 | 49119900 | PL | EC001288 | Imagen | Catálogo
0817002 | EML (51X25)R SR | Etiqueta | Etiqueta, Rollo, plata, sin rotular, rotulable con: THERMOMARK E.300 (D)/600 (D), THERMOMARK ROLL 2.0, THERMOMARK ROLL, THERMOMARK ROLL X1, THERMOMARK ROLLMASTER 300/600, THERMOMARK X1.2, clase de montaje: pegado, Número de índices individuales: 1000, altura del campo de texto: 25 mm, anchura del campo de texto: 51 mm | 399.73 | 1 | BG | Marking and Installation (MI) | BG2 | BG2411 | 1 | 1 | NO | PC |  | 353,10 | G | 126 | 112 | 112 | MM | 4046356107846 | 39269097 | PL | EC001288 | Imagen | Catálogo
0824336 | EML (51X25)R SR CUS | Etiqueta | Etiqueta, disponible: por líneas, plata/mate, rotulado según las indicaciones del cliente, clase de montaje: pegado, altura del campo de texto: 25 mm, anchura del campo de texto: 51 mm | 426.85 | 100 | BG | Marking and Installation (MI) | BG8 | BG8141 | 1 | 1 | NO | PC | F | 1,99 | G | 0 | 0 | 0 | MM | 4046356352017 | 49119900 | PL | EC001288 | Imagen | Catálogo
0817031 | EML (51X25)R YE | Etiqueta | Etiqueta, Rollo, amarillo, sin rotular, rotulable con: THERMOMARK E.300 (D)/600 (D), THERMOMARK ROLL 2.0, THERMOMARK ROLL, THERMOMARK ROLL X1, THERMOMARK ROLLMASTER 300/600, THERMOMARK X1.2, clase de montaje: pegado, Número de índices individuales: 1000, altura del campo de texto: 25 mm, anchura del campo de texto: 51 mm | 492.31 | 1 | BG | Marking and Installation (MI) | BG2 | BG2411 | 1 | 1 | NO | PC |  | 372,00 | G | 126 | 112 | 112 | MM | 4046356107747 | 39269097 | PL | EC001288 | Imagen | Catálogo
0801353 | EML (51X25)R YE /RBO8 | Etiqueta | Etiqueta, amarillo/negro, rotulado, rotulable con: THERMOMARK ROLL 2.0, THERMOMARK ROLL, THERMOMARK ROLL X1, THERMOMARK ROLLMASTER 300/600, THERMOMARK X1.2: preimpreso, clase de montaje: pegado, altura del campo de texto: 25 mm, anchura del campo de texto: 51 mm | 162.59 | 100 | BG | Marking and Installation (MI) | BG2 | BG212B | 1 | 1 | NO | PC |  | 0,34 | G | 0 | 0 | 0 | MM | 4046356632829 | 49119900 | PL | EC001288 | Imagen | Catálogo
0824337 | EML (51X25)R YE CUS | Etiqueta | Etiqueta, disponible: por líneas, amarillo, rotulado según las indicaciones del cliente, clase de montaje: pegado, altura del campo de texto: 25 mm, anchura del campo de texto: 51 mm | 445.39 | 100 | BG | Marking and Installation (MI) | BG8 | BG8141 | 1 | 1 | NO | PC | F | 1,99 | G | 0 | 0 | 0 | MM | 4046356352024 | 49119900 | PL | EC001288 | Imagen | Catálogo
1488728 | EML (60X210)R YE | Etiqueta | Etiqueta, Rollo, amarillo, sin rotular, rotulable con: THERMOMARK E.300 (D)/600 (D), THERMOMARK ROLL 2.0, THERMOMARK ROLL, THERMOMARK ROLL X1, THERMOMARK ROLLMASTER 300/600, THERMOMARK X1.2, clase de montaje: pegado, Número de índices individuales: 250, altura del campo de texto: 210 mm, anchura del campo de texto: 60 mm | 466.22 | 1 | BG | Marking and Installation (MI) | BG2 | BG2411 | 1 | 1 | NO | PC |  | 723,80 | G | 0 | 0 | 0 |  | 4063151936211 | 39269097 | PL | EC001288 | Imagen | Catálogo
0804542 | EML (60XE)R | Etiqueta | Etiqueta, Rollo, blanco, sin rotular, rotulable con: THERMOMARK E.300 (D)/600 (D), THERMOMARK ROLL 2.0, THERMOMARK ROLL, THERMOMARK ROLL X1, THERMOMARK ROLLMASTER 300/600, THERMOMARK X1.2, clase de montaje: pegado, Número de índices individuales: 1, altura del campo de texto: 60 mm, anchura del campo de texto: 40000 mm | 455.93 | 1 | BG | Marking and Installation (MI) | BG2 | BG2411 | 1 | 1 | NO | PC |  | 459,30 | G | 70 | 104 | 104 | MM | 4055626406800 | 39269097 | PL | EC001288 | Imagen | Catálogo
0804543 | EML (60XE)R YE | Etiqueta | Etiqueta, Rollo, amarillo, sin rotular, rotulable con: THERMOMARK E.300 (D)/600 (D), THERMOMARK ROLL 2.0, THERMOMARK ROLL, THERMOMARK ROLL X1, THERMOMARK ROLLMASTER 300/600, THERMOMARK X1.2, clase de montaje: pegado, Número de índices individuales: 1, altura del campo de texto: 60 mm, anchura del campo de texto: 40000 mm | 498.53 | 1 | BG | Marking and Installation (MI) | BG2 | BG2411 | 1 | 1 | NO | PC |  | 484,80 | G | 63 | 101 | 101 | MM | 4055626406817 | 39269097 | PL | EC001288 | Imagen | Catálogo
0816197 | EML (69,8X31,8)RL | Etiqueta | Etiqueta, Rollo, blanco, sin rotular, rotulable con: THERMOMARK E.300 (D)/600 (D), THERMOMARK ROLL 2.0, THERMOMARK ROLL, THERMOMARK ROLL X1, THERMOMARK ROLLMASTER 300/600, THERMOMARK X1.2, clase de montaje: pegado, Número de índices individuales: 3000, altura del campo de texto: 31,8 mm, anchura del campo de texto: 69,8 mm | 923.67 | 1 | BG | Marking and Installation (MI) | BG2 | BG2411 | 1 | 1 | NO | PC |  | 1.478,70 | G | 77 | 171 | 171 | MM | 4046356107945 | 39269097 | PL | EC001288 | Imagen | Catálogo
0824339 | EML (69,8X31,8)RL CUS | Etiqueta | Etiqueta, disponible: por líneas, blanco, rotulado según las indicaciones del cliente, clase de montaje: pegado, altura del campo de texto: 31,8 mm, anchura del campo de texto: 69,8 mm | 439.19 | 100 | BG | Marking and Installation (MI) | BG8 | BG8141 | 1 | 1 | NO | PC | F | 1,99 | G | 0 | 0 | 0 | MM | 4046356352031 | 49119900 | PL | EC001288 | Imagen | Catálogo
0817060 | EML (70X32)R | Etiqueta | Etiqueta, Rollo, blanco, sin rotular, rotulable con: THERMOMARK E.300 (D)/600 (D), THERMOMARK ROLL 2.0, THERMOMARK ROLL, THERMOMARK ROLL X1, THERMOMARK ROLLMASTER 300/600, THERMOMARK X1.2, clase de montaje: pegado, Número de índices individuales: 1000, altura del campo de texto: 32 mm, anchura del campo de texto: 70 mm | 428.99 | 1 | BG | Marking and Installation (MI) | BG2 | BG2411 | 1 | 1 | NO | PC |  | 553,00 | G | 124 | 110 | 112 | MM | 4046356107587 | 39269097 | PL | EC001288 | Imagen | Catálogo
0824340 | EML (70X32)R CUS | Etiqueta | Etiqueta, disponible: por líneas, blanco, rotulado según las indicaciones del cliente, clase de montaje: pegado, altura del campo de texto: 32 mm, anchura del campo de texto: 70 mm | 391.77 | 100 | BG | Marking and Installation (MI) | BG8 | BG8141 | 1 | 1 | NO | PC | F | 0,50 | G | 0 | 0 | 0 | MM | 4046356352048 | 49119900 | PL | EC001288 | Imagen | Catálogo
0817057 | EML (70X32)R SR | Etiqueta | Etiqueta, Rollo, plata, sin rotular, rotulable con: THERMOMARK E.300 (D)/600 (D), THERMOMARK ROLL 2.0, THERMOMARK ROLL, THERMOMARK ROLL X1, THERMOMARK ROLLMASTER 300/600, THERMOMARK X1.2, clase de montaje: pegado, Número de índices individuales: 1000, altura del campo de texto: 32 mm, anchura del campo de texto: 70 mm | 962.71 | 1 | BG | Marking and Installation (MI) | BG2 | BG2411 | 1 | 1 | NO | PC |  | 552,20 | G | 126 | 112 | 112 | MM | 4046356107853 | 39269097 | DE | EC001288 | Imagen | Catálogo
0824341 | EML (70X32)R SR CUS | Etiqueta | Etiqueta, disponible: por líneas, plata/mate, rotulado según las indicaciones del cliente, clase de montaje: pegado, altura del campo de texto: 32 mm, anchura del campo de texto: 70 mm | 443.37 | 100 | BG | Marking and Installation (MI) | BG8 | BG8141 | 1 | 1 | NO | PC | F | 1,99 | G | 0 | 0 | 0 | MM | 4046356352055 | 49119900 | PL | EC001288 | Imagen | Catálogo
0817073 | EML (70X32)R YE | Etiqueta | Etiqueta, Rollo, amarillo, sin rotular, rotulable con: THERMOMARK E.300 (D)/600 (D), THERMOMARK ROLL 2.0, THERMOMARK ROLL, THERMOMARK ROLL X1, THERMOMARK ROLLMASTER 300/600, THERMOMARK X1.2, clase de montaje: pegado, Número de índices individuales: 1000, altura del campo de texto: 32 mm, anchura del campo de texto: 70 mm | 541.03 | 1 | BG | Marking and Installation (MI) | BG2 | BG2411 | 1 | 1 | NO | PC |  | 579,00 | G | 126 | 112 | 112 | MM | 4046356107754 | 39269097 | PL | EC001288 | Imagen | Catálogo
0824342 | EML (70X32)R YE CUS | Etiqueta | Etiqueta, disponible: por líneas, amarillo, rotulado según las indicaciones del cliente, clase de montaje: pegado, altura del campo de texto: 32 mm, anchura del campo de texto: 70 mm | 402.12 | 100 | BG | Marking and Installation (MI) | BG8 | BG8141 | 1 | 1 | NO | PC | F | 1,99 | G | 0 | 0 | 0 | MM | 4046356352062 | 49119900 | PL | EC001288 | Imagen | Catálogo
0817099 | EML (70X50)R | Etiqueta | Etiqueta, Rollo, blanco, sin rotular, rotulable con: THERMOMARK E.300 (D)/600 (D), THERMOMARK ROLL 2.0, THERMOMARK ROLL, THERMOMARK ROLL X1, THERMOMARK ROLLMASTER 300/600, THERMOMARK X1.2, clase de montaje: pegado, Número de índices individuales: 400, altura del campo de texto: 50 mm, anchura del campo de texto: 70 mm | 282.69 | 1 | BG | Marking and Installation (MI) | BG2 | BG2411 | 1 | 1 | NO | PC |  | 345,00 | G | 121 | 86 | 86 | MM | 4046356107594 | 39269097 | PL | EC001288 | Imagen | Catálogo
0824343 | EML (70X50)R CUS | Etiqueta | Etiqueta, disponible: por líneas, blanco, rotulado según las indicaciones del cliente, clase de montaje: pegado, altura del campo de texto: 50 mm, anchura del campo de texto: 70 mm | 416.53 | 100 | BG | Marking and Installation (MI) | BG8 | BG8141 | 1 | 1 | NO | PC | F | 1,99 | G | 0 | 0 | 0 | MM | 4046356352079 | 49119900 | PL | EC001288 | Imagen | Catálogo
0817086 | EML (70X50)R SR | Etiqueta | Etiqueta, Rollo, plata, sin rotular, rotulable con: THERMOMARK E.300 (D)/600 (D), THERMOMARK ROLL 2.0, THERMOMARK ROLL, THERMOMARK ROLL X1, THERMOMARK ROLLMASTER 300/600, THERMOMARK X1.2, clase de montaje: pegado, Número de índices individuales: 400, altura del campo de texto: 50 mm, anchura del campo de texto: 70 mm | 965.13 | 1 | BG | Marking and Installation (MI) | BG2 | BG2411 | 1 | 1 | NO | PC |  | 342,00 | G | 120 | 85 | 85 | MM | 4046356107860 | 39269097 | DE | EC001288 | Imagen | Catálogo
0824344 | EML (70X50)R SR CUS | Etiqueta | Etiqueta, disponible: por líneas, plata/mate, rotulado según las indicaciones del cliente, clase de montaje: pegado, altura del campo de texto: 50 mm, anchura del campo de texto: 70 mm | 581.48 | 100 | BG | Marking and Installation (MI) | BG8 | BG8141 | 1 | 1 | NO | PC | F | 1,99 | G | 0 | 0 | 0 | MM | 4046356352086 | 49119900 | PL | EC001288 | Imagen | Catálogo
0803438 | EML (70XE)R | Etiqueta | Etiqueta, Rollo, blanco, sin rotular, rotulable con: THERMOMARK E.300 (D)/600 (D), THERMOMARK ROLL 2.0, THERMOMARK ROLL, THERMOMARK ROLL X1, THERMOMARK ROLLMASTER 300/600, THERMOMARK X1.2, clase de montaje: pegado, Número de índices individuales: 1, altura del campo de texto: 70 mm, anchura del campo de texto: 40000 mm | 534.75 | 1 | BG | Marking and Installation (MI) | BG2 | BG2411 | 1 | 1 | NO | PC |  | 548,80 | G | 75 | 100 | 100 | MM | 4055626057224 | 39199080 | PL | EC001288 | Imagen | Catálogo
1157569 | EML (70XE)R GY | Etiqueta | Etiqueta, Rollo, gris, sin rotular, rotulable con: THERMOMARK ROLLMASTER 300/600, THERMOMARK X1.2, THERMOMARK ROLL X1, THERMOMARK ROLL 2.0, THERMOMARK ROLL, clase de montaje: pegado, Número de índices individuales: 1, altura del campo de texto: 70 mm, anchura del campo de texto: 40000 mm | 961.15 | 1 | BG | Marking and Installation (MI) | BG2 | BG2411 | 1 | 1 | NO | PC |  | 705,00 | G | 75 | 113 | 113 | MM | 4063151162184 | 39269097 | DE | EC001288 | Imagen | Catálogo
0830485 | EML (75X10)R | Etiqueta | Etiqueta, Rollo, blanco, sin rotular, rotulable con: THERMOMARK E.300 (D)/600 (D), THERMOMARK ROLL 2.0, THERMOMARK ROLL, THERMOMARK ROLL X1, THERMOMARK ROLLMASTER 300/600, THERMOMARK X1.2, clase de montaje: pegado, Número de índices individuales: 2500, altura del campo de texto: 10 mm, anchura del campo de texto: 75 mm | 385.14 | 1 | BG | Marking and Installation (MI) | BG2 | BG2411 | 1 | 1 | NO | PC |  | 599,50 | G | 127 | 133 | 134 | MM | 4046356717014 | 39269097 | PL | EC001288 | Imagen | Catálogo
0830491 | EML (75X10)R CUS | Etiqueta | Etiqueta, disponible: por líneas, blanco, rotulado según las indicaciones del cliente, clase de montaje: pegado, altura del campo de texto: 10 mm, anchura del campo de texto: 75 mm | 773.54 | 100 | BG | Marking and Installation (MI) | BG8 | BG8141 | 1 | 1 | NO | PC | F | 1,99 | G | 0 | 0 | 0 | MM | 4046356717090 | 49119900 | PL | EC001288 | Imagen | Catálogo
0830486 | EML (75X10)R YE | Etiqueta | Etiqueta, Rollo, amarillo, sin rotular, rotulable con: THERMOMARK E.300 (D)/600 (D), THERMOMARK ROLL 2.0, THERMOMARK ROLL, THERMOMARK ROLL X1, THERMOMARK ROLLMASTER 300/600, THERMOMARK X1.2, clase de montaje: pegado, Número de índices individuales: 2500, altura del campo de texto: 10 mm, anchura del campo de texto: 75 mm | 516.07 | 1 | BG | Marking and Installation (MI) | BG2 | BG2411 | 1 | 1 | NO | PC |  | 610,90 | G | 120 | 135 | 135 | MM | 4046356717021 | 39269097 | PL | EC001288 | Imagen | Catálogo
0830492 | EML (75X10)R YE CUS | Etiqueta | Etiqueta, disponible: por líneas, amarillo, rotulado según las indicaciones del cliente, clase de montaje: pegado, altura del campo de texto: 10 mm, anchura del campo de texto: 75 mm | 829.34 | 100 | BG | Marking and Installation (MI) | BG8 | BG8141 | 1 | 1 | NO | PC | F | 1,99 | G | 0 | 0 | 0 | MM | 4046356717106 | 49119900 | PL | EC001288 | Imagen | Catálogo
1088931 | EML (80X20) CUS | Etiqueta | Etiqueta, disponible: por líneas, blanco, rotulado según las indicaciones del cliente, clase de montaje: pegado, superficie útil: 80 x 20 mm | 1149.64 | 100 | BG | Marking and Installation (MI) | BG8 | BG8141 | 1 | 1 | SÍ | PC | F | 2,00 | G | 1 | 90 | 25 | MM | 4055626891491 | 0 | ES | 0 |  | Catálogo
0803138 | EML (80X20)R | Etiqueta | Etiqueta, Rollo, blanco, sin rotular, rotulable con: THERMOMARK E.300 (D)/600 (D), THERMOMARK ROLL 2.0, THERMOMARK ROLL, THERMOMARK ROLL X1, THERMOMARK ROLLMASTER 300/600, THERMOMARK X1.2, clase de montaje: pegado, Número de índices individuales: 1000, altura del campo de texto: 20 mm, anchura del campo de texto: 80 mm | 625.43 | 1 | BG | Marking and Installation (MI) | BG2 | BG2411 | 1 | 1 | NO | PC |  | 448,00 | G | 125 | 111 | 112 | MM | 4046356977104 | 39269097 | PL | EC001288 | Imagen | Catálogo
1688725 | EML (80X200)R YE | Etiqueta | Etiqueta, Rollo, amarillo, sin rotular, rotulable con: THERMOMARK E.300 (D)/600 (D), THERMOMARK ROLL 2.0, THERMOMARK ROLL, THERMOMARK ROLL X1, THERMOMARK ROLLMASTER 300/600, THERMOMARK X1.2, clase de montaje: pegado, Número de índices individuales: 250, altura del campo de texto: 200 mm, anchura del campo de texto: 80 mm | 985.58 | 1 | BG | Marking and Installation (MI) | BG2 | BG2411 | 1 | 1 | NO | PC |  | 906,20 | G | 0 | 0 | 0 |  | 4067923247536 | 39191080 | DE | EC001288 | Imagen | Catálogo
0817109 | EML (90X5)R | Etiqueta | Etiqueta, Rollo, blanco, sin rotular, rotulable con: THERMOMARK E.300 (D)/600 (D), THERMOMARK ROLL 2.0, THERMOMARK ROLL, THERMOMARK ROLL X1, THERMOMARK ROLLMASTER 300/600, THERMOMARK X1.2, clase de montaje: pegado, Número de índices individuales: 2500, altura del campo de texto: 5 mm, anchura del campo de texto: 90 mm | 736.01 | 1 | BG | Marking and Installation (MI) | BG2 | BG2411 | 1 | 1 | NO | PC |  | 493,07 | G | 126 | 113 | 113 | MM | 4046356107600 | 39269097 | PL | EC001288 | Imagen | Catálogo
0824346 | EML (90X5)R CUS | Etiqueta | Etiqueta, disponible: por líneas, blanco, rotulado según las indicaciones del cliente, clase de montaje: pegado, altura del campo de texto: 5 mm, anchura del campo de texto: 90 mm | 379.41 | 100 | BG | Marking and Installation (MI) | BG8 | BG8141 | 1 | 1 | NO | PC | F | 1,99 | G | 0 | 0 | 0 | MM | 4046356352109 | 49119900 | PL | EC001288 | Imagen | Catálogo
0815774 | EML (D17,5)R | Etiqueta | Etiqueta, Rollo, blanco, sin rotular, rotulable con: THERMOMARK E.300 (D)/600 (D), THERMOMARK ROLL 2.0, THERMOMARK ROLL, THERMOMARK ROLL X1, THERMOMARK ROLLMASTER 300/600, THERMOMARK X1.2, clase de montaje: pegado, Número de índices individuales: 2500, altura del campo de texto: 17,5 mm, anchura del campo de texto: 17,5 mm | 582.94 | 1 | BG | Marking and Installation (MI) | BG2 | BG2411 | 1 | 1 | NO | PC |  | 239,25 | G | 124 | 84 | 86 | MM | 4046356124355 | 39269097 | PL | EC001288 | Imagen | Catálogo
0824347 | EML (D17,5)R CUS | Etiqueta | Etiqueta, disponible: por líneas, blanco, rotulado según las indicaciones del cliente, clase de montaje: pegado, altura del campo de texto: 17,5 mm, anchura del campo de texto: 17,5 mm | 439.19 | 100 | BG | Marking and Installation (MI) | BG8 | BG8141 | 1 | 1 | NO | PC | F | 1,99 | G | 0 | 0 | 0 | MM | 4046356352116 | 49119900 | PL | EC001288 | Imagen | Catálogo
0804527 | EMLC (15X9)R | Etiqueta de tejido | Etiqueta de tejido, Rollo, blanco, sin rotular, rotulable con: THERMOMARK E.300 (D)/600 (D), THERMOMARK ROLL 2.0, THERMOMARK ROLL, THERMOMARK ROLL X1, THERMOMARK ROLLMASTER 300/600, THERMOMARK X1.2, clase de montaje: pegado, Número de índices individuales: 2500, altura del campo de texto: 9 mm, anchura del campo de texto: 15 mm | 281.93 | 1 | BG | Marking and Installation (MI) | BG2 | BG2411 | 1 | 1 | NO | PC |  | 152,60 | G | 0 | 0 | 0 |  | 4055626405681 | 39269097 | CN | EC001288 | Imagen | Catálogo
0800236 | EMLC (15X9)R YE | Etiqueta de tejido | Etiqueta de tejido, Rollo, amarillo, sin rotular, rotulable con: THERMOMARK E.300 (D)/600 (D), THERMOMARK ROLL 2.0, THERMOMARK ROLL, THERMOMARK ROLL X1, THERMOMARK ROLLMASTER 300/600, THERMOMARK X1.2, clase de montaje: pegado, Número de índices individuales: 2500, altura del campo de texto: 9 mm, anchura del campo de texto: 15 mm | 182.86 | 1 | BG | Marking and Installation (MI) | BG2 | BG2411 | 1 | 1 | NO | PC |  | 157,00 | G | 120 | 71 | 70 | MM | 4046356570794 | 39269097 | DE | EC001288 | Imagen | Catálogo
0830158 | EMLC (15X9)R YE CUS | Etiqueta de tejido | Etiqueta de tejido, disponible: por líneas, amarillo, rotulado según las indicaciones del cliente, clase de montaje: pegado, altura del campo de texto: 9 mm, anchura del campo de texto: 15 mm | 766.86 | 100 | BG | Marking and Installation (MI) | BG8 | BG8141 | 1 | 1 | NO | PC | F | 1,99 | G | 0 | 0 | 0 | MM | 4046356627498 | 49119900 | PL | EC001288 | Imagen | Catálogo
0804528 | EMLC (17,5X8)R | Etiqueta de tejido | Etiqueta de tejido, Rollo, blanco, sin rotular, rotulable con: THERMOMARK E.300 (D)/600 (D), THERMOMARK ROLL 2.0, THERMOMARK ROLL, THERMOMARK ROLL X1, THERMOMARK ROLLMASTER 300/600, THERMOMARK X1.2, clase de montaje: pegado, Número de índices individuales: 2500, altura del campo de texto: 8 mm, anchura del campo de texto: 17,5 mm | 290.71 | 1 | BG | Marking and Installation (MI) | BG2 | BG2411 | 1 | 1 | NO | PC |  | 158,82 | G | 121 | 70 | 70 | MM | 4055626405698 | 39269097 | CN | EC001288 | Imagen | Catálogo
0800237 | EMLC (17,5X8)R YE | Etiqueta de tejido | Etiqueta de tejido, Rollo, amarillo, sin rotular, rotulable con: THERMOMARK E.300 (D)/600 (D), THERMOMARK ROLL 2.0, THERMOMARK ROLL, THERMOMARK ROLL X1, THERMOMARK ROLLMASTER 300/600, THERMOMARK X1.2, clase de montaje: pegado, Número de índices individuales: 2500, altura del campo de texto: 8 mm, anchura del campo de texto: 17,5 mm | 192.5 | 1 | BG | Marking and Installation (MI) | BG2 | BG2411 | 1 | 1 | NO | PC |  | 162,20 | G | 120 | 69 | 69 | MM | 4046356570770 | 39269097 | DE | EC001288 | Imagen | Catálogo
0830159 | EMLC (17,5X8)R YE CUS | Etiqueta de tejido | Etiqueta de tejido, disponible: por líneas, amarillo, rotulado según las indicaciones del cliente, clase de montaje: pegado, altura del campo de texto: 8 mm, anchura del campo de texto: 17,5 mm | 804.65 | 100 | BG | Marking and Installation (MI) | BG8 | BG8141 | 1 | 1 | NO | PC | F | 1,99 | G | 0 | 0 | 0 | MM | 4046356627504 | 49119900 | PL | EC001288 | Imagen | Catálogo
1645742 | EMLC (19X12,7)RL | Etiqueta de tejido | Etiqueta de tejido, Rollo, blanco, sin rotular, rotulable con: THERMOMARK E.300 (D)/600 (D), THERMOMARK ROLL 2.0, THERMOMARK ROLL, THERMOMARK ROLL X1, THERMOMARK ROLLMASTER 300/600, THERMOMARK X1.2, clase de montaje: pegado, Número de índices individuales: 10000, altura del campo de texto: 12,7 mm, anchura del campo de texto: 19 mm | 1683.39 | 1 | BG | Marking and Installation (MI) | BG2 | BG2411 | 1 | 1 | NO | PC |  | 679,00 | G | 0 | 0 | 0 |  | 4067923175624 | 39269097 | DE | EC001288 | Imagen | Catálogo
0815680 | EMLC (20X8)R | Etiqueta de tejido | Etiqueta de tejido, Rollo, blanco, sin rotular, rotulable con: THERMOMARK E.300 (D)/600 (D), THERMOMARK ROLL 2.0, THERMOMARK ROLL, THERMOMARK ROLL X1, THERMOMARK ROLLMASTER 300/600, THERMOMARK X1.2, clase de montaje: pegado, Número de índices individuales: 2500, altura del campo de texto: 8 mm, anchura del campo de texto: 20 mm | 430.04 | 1 | BG | Marking and Installation (MI) | BG2 | BG2411 | 1 | 1 | NO | PC |  | 173,10 | G | 121 | 71 | 71 | MM | 4046356124362 | 39269097 | CN | EC001288 | Imagen | Catálogo
0824352 | EMLC (20X8)R CUS | Etiqueta de tejido | Etiqueta de tejido, disponible: por líneas, blanco, rotulado según las indicaciones del cliente, clase de montaje: pegado, altura del campo de texto: 8 mm, anchura del campo de texto: 20 mm | 404.4 | 100 | BG | Marking and Installation (MI) | BG8 | BG8141 | 1 | 1 | NO | PC | F | 1,99 | G | 0 | 0 | 0 | MM | 4046356352284 | 49119900 | PL | EC001288 | Imagen | Catálogo
0800235 | EMLC (20X8)R YE | Etiqueta de tejido | Etiqueta de tejido, Rollo, amarillo, sin rotular, rotulable con: THERMOMARK E.300 (D)/600 (D), THERMOMARK ROLL 2.0, THERMOMARK ROLL, THERMOMARK ROLL X1, THERMOMARK ROLLMASTER 300/600, THERMOMARK X1.2, clase de montaje: pegado, Número de índices individuales: 2500, altura del campo de texto: 8 mm, anchura del campo de texto: 20 mm | 192.5 | 1 | BG | Marking and Installation (MI) | BG2 | BG2411 | 1 | 1 | NO | PC |  | 175,00 | G | 120 | 70 | 70 | MM | 4046356570787 | 39269097 | DE | EC001288 | Imagen | Catálogo
0830157 | EMLC (20X8)R YE CUS | Etiqueta de tejido | Etiqueta de tejido, disponible: por líneas, amarillo, rotulado según las indicaciones del cliente, clase de montaje: pegado, altura del campo de texto: 8 mm, anchura del campo de texto: 20 mm | 773.87 | 100 | BG | Marking and Installation (MI) | BG8 | BG8141 | 1 | 1 | NO | PC | F | 1,99 | G | 0 | 0 | 0 | MM | 4046356627481 | 49119900 | PL | EC001288 | Imagen | Catálogo
1645500 | EMLC (20X8)RL | Etiqueta de tejido | Etiqueta de tejido, Rollo, blanco, sin rotular, rotulable con: THERMOMARK E.300 (D)/600 (D), THERMOMARK ROLL 2.0, THERMOMARK ROLL, THERMOMARK ROLL X1, THERMOMARK ROLLMASTER 300/600, THERMOMARK X1.2, clase de montaje: pegado, Número de índices individuales: 10000, altura del campo de texto: 8 mm, anchura del campo de texto: 20 mm | 705.11 | 1 | BG | Marking and Installation (MI) | BG2 | BG2411 | 1 | 1 | NO | PC |  | 586,20 | G | 0 | 0 | 0 |  | 4067923174559 | 39269097 | DE | EC001288 | Imagen | Catálogo
0815800 | EMLC (20X8)RL YE | Etiqueta de tejido | Etiqueta de tejido, Rollo, amarillo, sin rotular, rotulable con: THERMOMARK E.300 (D)/600 (D), THERMOMARK ROLL 2.0, THERMOMARK ROLL, THERMOMARK ROLL X1, THERMOMARK ROLLMASTER 300/600, THERMOMARK X1.2, clase de montaje: pegado, Número de índices individuales: 10000, altura del campo de texto: 8 mm, anchura del campo de texto: 20 mm | 705.11 | 1 | BG | Marking and Installation (MI) | BG2 | BG2411 | 1 | 1 | NO | PC |  | 586,00 | G | 102 | 128 | 128 | MM | 4046356124478 | 39269097 | DE | EC001288 | Imagen | Catálogo
0824353 | EMLC (20X8)RL YE CUS | Etiqueta de tejido | Etiqueta de tejido, disponible: por líneas, amarillo, rotulado según las indicaciones del cliente, clase de montaje: pegado, altura del campo de texto: 8 mm, anchura del campo de texto: 20 mm | 448.46 | 100 | BG | Marking and Installation (MI) | BG8 | BG8141 | 1 | 1 | NO | PC | F | 1,99 | G | 0 | 0 | 0 | MM | 4046356352291 | 49119900 | PL | EC001288 | Imagen | Catálogo
0800238 | EMLC (25,4X12,7)R YE | Etiqueta de tejido | Etiqueta de tejido, Rollo, amarillo, sin rotular, rotulable con: THERMOMARK E.300 (D)/600 (D), THERMOMARK ROLL 2.0, THERMOMARK ROLL, THERMOMARK ROLL X1, THERMOMARK ROLLMASTER 300/600, THERMOMARK X1.2, clase de montaje: pegado, Número de índices individuales: 2500, altura del campo de texto: 12,7 mm, anchura del campo de texto: 25,4 mm | 317.61 | 1 | BG | Marking and Installation (MI) | BG2 | BG2411 | 1 | 1 | NO | PC |  | 277,00 | G | 126 | 112 | 113 | MM | 4046356570800 | 39269097 | DE | EC001288 | Imagen | Catálogo
0830160 | EMLC (25,4X12,7)R YE CUS | Etiqueta de tejido | Etiqueta de tejido, disponible: por líneas, amarillo, rotulado según las indicaciones del cliente, clase de montaje: pegado, altura del campo de texto: 12,7 mm, anchura del campo de texto: 25,4 mm | 769.24 | 100 | BG | Marking and Installation (MI) | BG8 | BG8141 | 1 | 1 | NO | PC | F | 1,99 | G | 0 | 0 | 0 | MM | 4046356627511 | 49119900 | PL | EC001288 | Imagen | Catálogo
0800240 | EMLC (25X8)R YE | Etiqueta de tejido | Etiqueta de tejido, Rollo, amarillo, sin rotular, rotulable con: THERMOMARK E.300 (D)/600 (D), THERMOMARK ROLL 2.0, THERMOMARK ROLL, THERMOMARK ROLL X1, THERMOMARK ROLLMASTER 300/600, THERMOMARK X1.2, clase de montaje: pegado, Número de índices individuales: 2500, altura del campo de texto: 8 mm, anchura del campo de texto: 25 mm | 346.51 | 1 | BG | Marking and Installation (MI) | BG2 | BG2411 | 1 | 1 | NO | PC |  | 200,80 | G | 123 | 86 | 86 | MM | 4046356570817 | 39269097 | DE | EC001288 | Imagen | Catálogo
0830161 | EMLC (25X8)R YE CUS | Etiqueta de tejido | Etiqueta de tejido, disponible: por líneas, amarillo, rotulado según las indicaciones del cliente, clase de montaje: pegado, altura del campo de texto: 8 mm, anchura del campo de texto: 25 mm | 779.21 | 100 | BG | Marking and Installation (MI) | BG8 | BG8141 | 1 | 1 | NO | PC | F | 1,99 | G | 0 | 0 | 0 | MM | 4046356627528 | 49119900 | PL | EC001288 | Imagen | Catálogo
1645743 | EMLC (36,5X20)RL | Etiqueta de tejido | Etiqueta de tejido, Rollo, blanco, sin rotular, rotulable con: THERMOMARK E.300 (D)/600 (D), THERMOMARK ROLL 2.0, THERMOMARK ROLL, THERMOMARK ROLL X1, THERMOMARK ROLLMASTER 300/600, THERMOMARK X1.2, clase de montaje: pegado, Número de índices individuales: 5000, altura del campo de texto: 20 mm, anchura del campo de texto: 36,5 mm | 2713.88 | 1 | BG | Marking and Installation (MI) | BG2 | BG2411 | 1 | 1 | NO | PC |  | 875,50 | G | 0 | 0 | 0 |  | 4067923175358 | 39269097 | DE | EC001288 | Imagen | Catálogo
0800557 | EMLC (38X17)R YE | Etiqueta de tejido | Etiqueta de tejido, Rollo, amarillo, sin rotular, rotulable con: THERMOMARK E.300 (D)/600 (D), THERMOMARK ROLL 2.0, THERMOMARK ROLL, THERMOMARK ROLL X1, THERMOMARK ROLLMASTER 300/600, THERMOMARK X1.2, clase de montaje: pegado, Número de índices individuales: 1000, altura del campo de texto: 17 mm, anchura del campo de texto: 38 mm | 481.25 | 1 | BG | Marking and Installation (MI) | BG2 | BG2411 | 1 | 1 | NO | PC |  | 215,70 | G | 90 | 135 | 90 | MM | 4046356606929 | 39269097 | DE | EC001288 | Imagen | Catálogo
0830164 | EMLC (38X17)R YE CUS | Etiqueta de tejido | Etiqueta de tejido, disponible: por líneas, amarillo, rotulado según las indicaciones del cliente, clase de montaje: pegado, altura del campo de texto: 17 mm, anchura del campo de texto: 38 mm | 1058.47 | 100 | BG | Marking and Installation (MI) | BG8 | BG8141 | 1 | 1 | NO | PC | F | 1,99 | G | 0 | 0 | 0 |  | 4046356627559 | 49119900 | PL | EC001288 | Imagen | Catálogo
0800554 | EMLC (40X8)R | Etiqueta de tejido | Etiqueta de tejido, Rollo, blanco, sin rotular, rotulable con: THERMOMARK E.300 (D)/600 (D), THERMOMARK ROLL 2.0, THERMOMARK ROLL, THERMOMARK ROLL X1, THERMOMARK ROLLMASTER 300/600, THERMOMARK X1.2, clase de montaje: pegado, Número de índices individuales: 1000, altura del campo de texto: 8 mm, anchura del campo de texto: 40 mm | 481.25 | 1 | BG | Marking and Installation (MI) | BG2 | BG2411 | 1 | 1 | NO | PC |  | 155,10 | G | 123 | 86 | 86 | MM | 4046356606905 | 39269097 | CN | EC001288 | Imagen | Catálogo
0830162 | EMLC (40X8)R CUS | Etiqueta de tejido | Etiqueta de tejido, disponible: por líneas, blanco, rotulado según las indicaciones del cliente, clase de montaje: pegado, altura del campo de texto: 8 mm, anchura del campo de texto: 40 mm | 1038.56 | 100 | BG | Marking and Installation (MI) | BG8 | BG8141 | 1 | 1 | NO | PC | F | 1,99 | G | 0 | 0 | 0 | MM | 4046356627535 | 49119900 | PL | EC001288 | Imagen | Catálogo
0800555 | EMLC (40X8)R YE | Etiqueta de tejido | Etiqueta de tejido, Rollo, amarillo, sin rotular, rotulable con: THERMOMARK E.300 (D)/600 (D), THERMOMARK ROLL 2.0, THERMOMARK ROLL, THERMOMARK ROLL X1, THERMOMARK ROLLMASTER 300/600, THERMOMARK X1.2, clase de montaje: pegado, Número de índices individuales: 1000, altura del campo de texto: 8 mm, anchura del campo de texto: 40 mm | 481.25 | 1 | BG | Marking and Installation (MI) | BG2 | BG2411 | 1 | 1 | NO | PC |  | 152,50 | G | 74 | 91 | 91 | MM | 4046356606912 | 39269097 | DE | EC001288 | Imagen | Catálogo
0830163 | EMLC (40X8)R YE CUS | Etiqueta de tejido | Etiqueta de tejido, disponible: por líneas, amarillo, rotulado según las indicaciones del cliente, clase de montaje: pegado, altura del campo de texto: 8 mm, anchura del campo de texto: 40 mm | 1049.61 | 100 | BG | Marking and Installation (MI) | BG8 | BG8141 | 1 | 1 | NO | PC | F | 1,99 | G | 0 | 0 | 0 | MM | 4046356627542 | 49119900 | PL | EC001288 | Imagen | Catálogo
0817617 | EMLC (5,5X20)R | Etiqueta de tejido | Etiqueta de tejido, Rollo, blanco, sin rotular, rotulable con: THERMOMARK E.300 (D)/600 (D), THERMOMARK ROLL 2.0, THERMOMARK ROLL, THERMOMARK ROLL X1, THERMOMARK ROLLMASTER 300/600, THERMOMARK X1.2, clase de montaje: pegado, Número de índices individuales: 10000, altura del campo de texto: 5,5 mm, anchura del campo de texto: 20 mm | 1176.04 | 1 | BG | Marking and Installation (MI) | BG2 | BG2411 | 1 | 1 | NO | PC |  | 385,70 | G | 126 | 113 | 113 | MM | 4046356123464 | 39269097 | CN | EC001288 | Imagen | Catálogo
0824350 | EMLC (5,5X20)R CUS | Etiqueta de tejido | Etiqueta de tejido, disponible: por líneas, blanco, rotulado según las indicaciones del cliente, clase de montaje: pegado, altura del campo de texto: 20 mm, anchura del campo de texto: 5,5 mm | 882.86 | 100 | BG | Marking and Installation (MI) | BG8 | BG8141 | 1 | 1 | NO | PC | F | 1,99 | G | 0 | 0 | 0 | MM | 4046356352161 | 49119900 | PL | EC001288 | Imagen | Catálogo
0817620 | EMLC (5,5X40)R | Etiqueta de tejido | Etiqueta de tejido, Rollo, blanco, sin rotular, rotulable con: THERMOMARK E.300 (D)/600 (D), THERMOMARK ROLL 2.0, THERMOMARK ROLL, THERMOMARK ROLL X1, THERMOMARK ROLLMASTER 300/600, THERMOMARK X1.2, clase de montaje: pegado, Número de índices individuales: 5000, altura del campo de texto: 5,5 mm, anchura del campo de texto: 40 mm | 934.69 | 1 | BG | Marking and Installation (MI) | BG2 | BG2411 | 1 | 1 | NO | PC |  | 361,20 | G | 125 | 111 | 113 | MM | 4046356124171 | 39269097 | CN | EC001288 | Imagen | Catálogo
0824351 | EMLC (5,5X40)R CUS | Etiqueta de tejido | Etiqueta de tejido, disponible: por líneas, blanco, rotulado según las indicaciones del cliente, clase de montaje: pegado, altura del campo de texto: 40 mm, anchura del campo de texto: 5,5 mm | 770.75 | 100 | BG | Marking and Installation (MI) | BG8 | BG8141 | 1 | 1 | NO | PC | F | 0,78 | G | 0 | 0 | 0 | MM | 4046356352277 | 49119900 | PL | EC001288 | Imagen | Catálogo
0800558 | EMLC (51X25)R YE | Etiqueta de tejido | Etiqueta de tejido, Rollo, amarillo, sin rotular, rotulable con: THERMOMARK E.300 (D)/600 (D), THERMOMARK ROLL 2.0, THERMOMARK ROLL, THERMOMARK ROLL X1, THERMOMARK ROLLMASTER 300/600, THERMOMARK X1.2, clase de montaje: pegado, Número de índices individuales: 750, altura del campo de texto: 25 mm, anchura del campo de texto: 51 mm | 481.25 | 1 | BG | Marking and Installation (MI) | BG2 | BG2411 | 1 | 1 | NO | PC |  | 290,60 | G | 124 | 112 | 115 | MM | 4046356606936 | 39269097 | DE | EC001288 | Imagen | Catálogo
0830165 | EMLC (51X25)R YE CUS | Etiqueta de tejido | Etiqueta de tejido, disponible: por líneas, amarillo, rotulado según las indicaciones del cliente, clase de montaje: pegado, altura del campo de texto: 25 mm, anchura del campo de texto: 51 mm | 944.81 | 100 | BG | Marking and Installation (MI) | BG8 | BG8141 | 1 | 1 | NO | PC | F | 1,99 | G | 0 | 0 | 0 | MM | 4046356627566 | 49119900 | PL | EC001288 | Imagen | Catálogo
1182298 | EML-D (20X8)R | Etiqueta | Etiqueta, detectable, Rollo, blanco, sin rotular, rotulable con: THERMOMARK E.300 (D)/600 (D), THERMOMARK ROLL 2.0, THERMOMARK ROLL, THERMOMARK ROLL X1, THERMOMARK ROLLMASTER 300/600, THERMOMARK X1.2, clase de montaje: pegado, Número de índices individuales: 2500 | 961.15 | 1 | BG | Marking and Installation (MI) | BG2 | BG2411 | 1 | 1 | NO | PC |  | 270,00 | G | 103 | 101 | 101 | MM | 4063151219413 | 39269097 | PL | EC001288 | Imagen | Catálogo
1054876 | EML-D (40X15)R | Etiqueta | Etiqueta, detectable, Rollo, blanco, sin rotular, rotulable con: THERMOMARK E.300 (D)/600 (D), THERMOMARK ROLL 2.0, THERMOMARK ROLL, THERMOMARK ROLL X1, THERMOMARK ROLLMASTER 300/600, THERMOMARK X1.2, clase de montaje: pegado, Número de índices individuales: 1000, altura del campo de texto: 15 mm, anchura del campo de texto: 40 mm | 749.37 | 1 | BG | Marking and Installation (MI) | BG2 | BG2411 | 1 | 1 | NO | PC |  | 367,70 | G | 122 | 131 | 131 | MM | 4055626690735 | 39269097 | PL | EC001288 | Imagen | Catálogo
1054877 | EML-D (40X15)R SR | Etiqueta | Etiqueta, detectable, Rollo, plata, sin rotular, rotulable con: THERMOMARK E.300 (D)/600 (D), THERMOMARK ROLL 2.0, THERMOMARK ROLL, THERMOMARK ROLL X1, THERMOMARK ROLLMASTER 300/600, THERMOMARK X1.2, clase de montaje: pegado, Número de índices individuales: 1000, altura del campo de texto: 15 mm, anchura del campo de texto: 40 mm | 749.37 | 1 | BG | Marking and Installation (MI) | BG2 | BG2411 | 1 | 1 | NO | PC |  | 371,00 | G | 125 | 132 | 132 | MM | 4055626691633 | 39269097 | PL | EC001288 | Imagen | Catálogo
1054878 | EML-D (60X30)R | Etiqueta | Etiqueta, detectable, Rollo, blanco, sin rotular, rotulable con: THERMOMARK E.300 (D)/600 (D), THERMOMARK ROLL 2.0, THERMOMARK ROLL, THERMOMARK ROLL X1, THERMOMARK ROLLMASTER 300/600, THERMOMARK X1.2, clase de montaje: pegado, Número de índices individuales: 1000, altura del campo de texto: 30 mm, anchura del campo de texto: 60 mm | 1873.43 | 1 | BG | Marking and Installation (MI) | BG2 | BG2411 | 1 | 1 | NO | PC |  | 832,90 | G | 74 | 144 | 144 | MM | 4055626689470 | 39269097 | PL | EC001288 | Imagen | Catálogo
1054879 | EML-D (60X30)R SR | Etiqueta | Etiqueta, detectable, Rollo, plata, sin rotular, rotulable con: THERMOMARK E.300 (D)/600 (D), THERMOMARK ROLL 2.0, THERMOMARK ROLL, THERMOMARK ROLL X1, THERMOMARK ROLLMASTER 300/600, THERMOMARK X1.2, clase de montaje: pegado, Número de índices individuales: 1000, altura del campo de texto: 30 mm, anchura del campo de texto: 60 mm | 1873.43 | 1 | BG | Marking and Installation (MI) | BG2 | BG2411 | 1 | 1 | NO | PC |  | 817,20 | G | 72 | 139 | 139 | MM | 4055626691640 | 39269097 | PL | EC001288 | Imagen | Catálogo
0830566 | EML-ESD (15X15)R | Marcado de aparatos | Marcado de aparatos, Rollo, blanco, sin rotular, rotulable con: THERMOMARK E.300 (D)/600 (D), THERMOMARK ROLL 2.0, THERMOMARK ROLL, THERMOMARK ROLL X1, THERMOMARK ROLLMASTER 300/600, THERMOMARK X1.2, clase de montaje: pegado, Número de índices individuales: 4000, altura del campo de texto: 15 mm, anchura del campo de texto: 15 mm | 447.61 | 1 | BG | Marking and Installation (MI) | BG2 | BG2411 | 1 | 1 | NO | PC |  | 314,40 | G | 123 | 85 | 85 | MM | 4046356719155 | 39269097 | DE | EC001288 | Imagen | Catálogo
0830590 | EML-ESD (15X15)R CUS | Marcado de aparatos | Marcado de aparatos, disponible: por líneas, blanco, rotulado según las indicaciones del cliente, clase de montaje: pegado, altura del campo de texto: 15 mm, anchura del campo de texto: 15 mm | 907.03 | 100 | BG | Marking and Installation (MI) | BG8 | BG8141 | 1 | 1 | NO | PC | F | 1,52 | G | 0 | 0 | 0 | MM | 4046356720298 | 49119900 | PL | EC001288 | Imagen | Catálogo
0830565 | EML-ESD (15X6)R | Marcado de aparatos | Marcado de aparatos, Rollo, blanco, sin rotular, rotulable con: THERMOMARK E.300 (D)/600 (D), THERMOMARK ROLL 2.0, THERMOMARK ROLL, THERMOMARK ROLL X1, THERMOMARK ROLLMASTER 300/600, THERMOMARK X1.2, clase de montaje: pegado, Número de índices individuales: 4000, altura del campo de texto: 6 mm, anchura del campo de texto: 15 mm | 377.63 | 1 | BG | Marking and Installation (MI) | BG2 | BG2411 | 1 | 1 | NO | PC |  | 225,45 | G | 121 | 85 | 86 | MM | 4046356719148 | 39269097 | DE | EC001288 | Imagen | Catálogo
0830589 | EML-ESD (15X6)R CUS | Marcado de aparatos | Marcado de aparatos, disponible: por líneas, blanco, rotulado según las indicaciones del cliente, clase de montaje: pegado, altura del campo de texto: 6 mm, anchura del campo de texto: 15 mm | 906.46 | 100 | BG | Marking and Installation (MI) | BG8 | BG8141 | 1 | 1 | NO | PC | F | 0,24 | G | 0 | 0 | 0 | MM | 4046356720281 | 49119900 | PL | EC001288 | Imagen | Catálogo
0830567 | EML-ESD (20X7)R | Marcado de aparatos | Marcado de aparatos, Rollo, blanco, sin rotular, rotulable con: THERMOMARK E.300 (D)/600 (D), THERMOMARK ROLL 2.0, THERMOMARK ROLL, THERMOMARK ROLL X1, THERMOMARK ROLLMASTER 300/600, THERMOMARK X1.2, clase de montaje: pegado, Número de índices individuales: 4000, altura del campo de texto: 7 mm, anchura del campo de texto: 20 mm | 431.09 | 1 | BG | Marking and Installation (MI) | BG2 | BG2411 | 1 | 1 | NO | PC |  | 281,00 | G | 123 | 86 | 87 | MM | 4046356719162 | 39269097 | DE | EC001288 | Imagen | Catálogo
0830591 | EML-ESD (20X7)R CUS | Marcado de aparatos | Marcado de aparatos, disponible: por líneas, blanco, rotulado según las indicaciones del cliente, clase de montaje: pegado, altura del campo de texto: 7 mm, anchura del campo de texto: 20 mm | 898.93 | 100 | BG | Marking and Installation (MI) | BG8 | BG8141 | 1 | 1 | NO | PC | F | 1,99 | G | 0 | 0 | 0 | MM | 4046356720304 | 49119900 | PL | EC001288 | Imagen | Catálogo
0830568 | EML-ESD (24X4)R | Marcado de aparatos | Marcado de aparatos, Rollo, blanco, sin rotular, rotulable con: THERMOMARK E.300 (D)/600 (D), THERMOMARK ROLL 2.0, THERMOMARK ROLL, THERMOMARK ROLL X1, THERMOMARK ROLLMASTER 300/600, THERMOMARK X1.2, clase de montaje: pegado, Número de índices individuales: 4000, altura del campo de texto: 4 mm, anchura del campo de texto: 24 mm | 386.84 | 1 | BG | Marking and Installation (MI) | BG2 | BG2411 | 1 | 1 | NO | PC |  | 214,20 | G | 135 | 105 | 105 | MM | 4046356720076 | 39269097 | DE | EC001288 | Imagen | Catálogo
0830592 | EML-ESD (24X4)R CUS | Marcado de aparatos | Marcado de aparatos, disponible: por líneas, blanco, rotulado según las indicaciones del cliente, clase de montaje: pegado, altura del campo de texto: 4 mm, anchura del campo de texto: 24 mm | 756.01 | 100 | BG | Marking and Installation (MI) | BG8 | BG8141 | 1 | 1 | NO | PC | F | 1,99 | G | 0 | 0 | 0 | MM | 4046356720311 | 49119900 | PL | EC001288 | Imagen | Catálogo
0830570 | EML-ESD (25,4X12,7)R | Marcado de aparatos | Marcado de aparatos, Rollo, blanco, sin rotular, rotulable con: THERMOMARK E.300 (D)/600 (D), THERMOMARK ROLL 2.0, THERMOMARK ROLL, THERMOMARK ROLL X1, THERMOMARK ROLLMASTER 300/600, THERMOMARK X1.2, clase de montaje: pegado, Número de índices individuales: 2500, altura del campo de texto: 12,7 mm, anchura del campo de texto: 25,4 mm | 405.24 | 1 | BG | Marking and Installation (MI) | BG2 | BG2411 | 1 | 1 | NO | PC |  | 294,40 | G | 123 | 86 | 86 | MM | 4046356720090 | 39269097 | DE | EC001288 | Imagen | Catálogo
0830594 | EML-ESD (25,4X12,7)R CUS | Marcado de aparatos | Marcado de aparatos, disponible: por líneas, blanco, rotulado según las indicaciones del cliente, clase de montaje: pegado, altura del campo de texto: 12,7 mm, anchura del campo de texto: 25,4 mm | 914.4 | 100 | BG | Marking and Installation (MI) | BG8 | BG8141 | 1 | 1 | NO | PC | F | 1,99 | G | 0 | 0 | 0 | MM | 4046356720335 | 49119900 | PL | EC001288 | Imagen | Catálogo
0830569 | EML-ESD (25X8)R | Marcado de aparatos | Marcado de aparatos, Rollo, blanco, sin rotular, rotulable con: THERMOMARK E.300 (D)/600 (D), THERMOMARK ROLL 2.0, THERMOMARK ROLL, THERMOMARK ROLL X1, THERMOMARK ROLLMASTER 300/600, THERMOMARK X1.2, clase de montaje: pegado, Número de índices individuales: 4000, altura del campo de texto: 8 mm, anchura del campo de texto: 25 mm | 510.23 | 1 | BG | Marking and Installation (MI) | BG2 | BG2411 | 1 | 1 | NO | PC |  | 327,60 | G | 124 | 111 | 113 | MM | 4046356720083 | 39269097 | DE | EC001288 | Imagen | Catálogo
0830593 | EML-ESD (25X8)R CUS | Marcado de aparatos | Marcado de aparatos, disponible: por líneas, blanco, rotulado según las indicaciones del cliente, clase de montaje: pegado, altura del campo de texto: 8 mm, anchura del campo de texto: 25 mm | 841.1 | 100 | BG | Marking and Installation (MI) | BG8 | BG8141 | 1 | 1 | NO | PC | F | 1,99 | G | 0 | 0 | 0 | MM | 4046356720328 | 49119900 | PL | EC001288 | Imagen | Catálogo
0830572 | EML-ESD (35X6,5)R | Marcado de aparatos | Marcado de aparatos, Rollo, blanco, sin rotular, rotulable con: THERMOMARK E.300 (D)/600 (D), THERMOMARK ROLL 2.0, THERMOMARK ROLL, THERMOMARK ROLL X1, THERMOMARK ROLLMASTER 300/600, THERMOMARK X1.2, clase de montaje: pegado, Número de índices individuales: 2500, altura del campo de texto: 6,5 mm, anchura del campo de texto: 35 mm | 405.24 | 1 | BG | Marking and Installation (MI) | BG2 | BG2411 | 1 | 1 | NO | PC |  | 258,90 | G | 122 | 86 | 86 | MM | 4046356720113 | 39269097 | PL | EC001288 | Imagen | Catálogo
0830596 | EML-ESD (35X6,5)R CUS | Marcado de aparatos | Marcado de aparatos, disponible: por líneas, blanco, rotulado según las indicaciones del cliente, clase de montaje: pegado, altura del campo de texto: 6,5 mm, anchura del campo de texto: 35 mm | 803.89 | 100 | BG | Marking and Installation (MI) | BG8 | BG8141 | 1 | 1 | NO | PC | F | 1,99 | G | 0 | 0 | 0 | MM | 4046356720359 | 49119900 | PL | EC001288 | Imagen | Catálogo
0830573 | EML-ESD (40X15)R | Marcado de aparatos | Marcado de aparatos, Rollo, blanco, sin rotular, rotulable con: THERMOMARK E.300 (D)/600 (D), THERMOMARK ROLL 2.0, THERMOMARK ROLL, THERMOMARK ROLL X1, THERMOMARK ROLLMASTER 300/600, THERMOMARK X1.2, clase de montaje: pegado, Número de índices individuales: 2500, altura del campo de texto: 15 mm, anchura del campo de texto: 40 mm | 639.2 | 1 | BG | Marking and Installation (MI) | BG2 | BG2411 | 1 | 1 | NO | PC |  | 492,25 | G | 125 | 112 | 114 | MM | 4046356720120 | 39269097 | DE | EC001288 | Imagen | Catálogo
0830597 | EML-ESD (40X15)R CUS | Marcado de aparatos | Marcado de aparatos, disponible: por líneas, blanco, rotulado según las indicaciones del cliente, clase de montaje: pegado, Número de índices individuales: 2500, altura del campo de texto: 15 mm, anchura del campo de texto: 40 mm | 965.63 | 100 | BG | Marking and Installation (MI) | BG8 | BG8141 | 1 | 1 | NO | PC | F | 0,35 | G | 0 | 0 | 0 | MM | 4046356720366 | 49119900 | PL | EC001288 | Imagen | Catálogo
0830575 | EML-ESD (50X10)R | Marcado de aparatos | Marcado de aparatos, Rollo, blanco, sin rotular, rotulable con: THERMOMARK E.300 (D)/600 (D), THERMOMARK ROLL 2.0, THERMOMARK ROLL, THERMOMARK ROLL X1, THERMOMARK ROLLMASTER 300/600, THERMOMARK X1.2, clase de montaje: pegado, Número de índices individuales: 1000, altura del campo de texto: 10 mm, anchura del campo de texto: 50 mm | 324.21 | 1 | BG | Marking and Installation (MI) | BG2 | BG2411 | 1 | 1 | NO | PC |  | 200,80 | G | 133 | 105 | 94 | MM | 4046356720144 | 39269097 | DE | EC001288 | Imagen | Catálogo
0830599 | EML-ESD (50X10)R CUS | Marcado de aparatos | Marcado de aparatos, disponible: por líneas, blanco, rotulado según las indicaciones del cliente, clase de montaje: pegado, altura del campo de texto: 10 mm, anchura del campo de texto: 50 mm | 798.72 | 100 | BG | Marking and Installation (MI) | BG8 | BG8141 | 1 | 1 | NO | PC | F | 1,99 | G | 0 | 0 | 0 | MM | 4046356720380 | 49119900 | PL | EC001288 | Imagen | Catálogo
0830564 | EML-ESD (8X8)R | Marcado de aparatos | Marcado de aparatos, Rollo, blanco, sin rotular, rotulable con: THERMOMARK E.300 (D)/600 (D), THERMOMARK ROLL 2.0, THERMOMARK ROLL, THERMOMARK ROLL X1, THERMOMARK ROLLMASTER 300/600, THERMOMARK X1.2, clase de montaje: pegado, Número de índices individuales: 4000, altura del campo de texto: 8 mm, anchura del campo de texto: 8 mm | 313.15 | 1 | BG | Marking and Installation (MI) | BG2 | BG2411 | 1 | 1 | NO | PC |  | 143,00 | G | 123 | 86 | 86 | MM | 4046356719131 | 39269097 | DE | EC001288 | Imagen | Catálogo
0830588 | EML-ESD (8X8)R CUS | Marcado de aparatos | Marcado de aparatos, disponible: por líneas, blanco, rotulado según las indicaciones del cliente, clase de montaje: pegado, altura del campo de texto: 8 mm, anchura del campo de texto: 8 mm | 823.79 | 100 | BG | Marking and Installation (MI) | BG8 | BG8141 | 1 | 1 | NO | PC | F | 0,80 | G | 0 | 0 | 0 | MM | 4046356720274 | 49119900 | PL | EC001288 | Imagen | Catálogo
0803258 | EML-EX (100X40)R | Etiqueta | Etiqueta, Rollo, blanco, sin rotular, rotulable con: THERMOMARK E.300 (D)/600 (D), THERMOMARK ROLL 2.0, THERMOMARK ROLL, THERMOMARK ROLL X1, THERMOMARK ROLLMASTER 300/600, THERMOMARK X1.2, clase de montaje: pegado, Número de índices individuales: 300, altura del campo de texto: 40 mm, anchura del campo de texto: 100 mm | 600.43 | 1 | BG | Marking and Installation (MI) | BG2 | BG2611 | 1 | 1 | NO | PC |  | 309,00 | G | 121 | 86 | 86 | MM | 4046356939133 | 39269097 | PL | EC001288 | Imagen | Catálogo
0803268 | EML-EX (100X40)R CUS | Etiqueta | Etiqueta, blanco, rotulado, clase de montaje: pegado, altura del campo de texto: 40 mm, anchura del campo de texto: 100 mm | 1327.05 | 100 | BG | Marking and Installation (MI) | BG8 | BG8151 | 1 | 1 | NO | PC | F | 1,22 | G | 0 | 0 | 0 | MM | 4046356939348 | 49119900 | PL | EC001288 | Imagen | Catálogo
0803259 | EML-EX (100X73)R | Etiqueta | Etiqueta, Rollo, blanco, sin rotular, rotulable con: THERMOMARK E.300 (D)/600 (D), THERMOMARK ROLL 2.0, THERMOMARK ROLL, THERMOMARK ROLL X1, THERMOMARK ROLLMASTER 300/600, THERMOMARK X1.2, clase de montaje: pegado, Número de índices individuales: 300, altura del campo de texto: 73 mm, anchura del campo de texto: 100 mm | 1095.76 | 1 | BG | Marking and Installation (MI) | BG2 | BG2611 | 1 | 1 | NO | PC |  | 528,60 | G | 124 | 113 | 113 | MM | 4046356939140 | 39269097 | DE | EC001288 | Imagen | Catálogo
0803269 | EML-EX (100X73)R CUS | Etiqueta | Etiqueta, blanco, rotulado, clase de montaje: pegado, altura del campo de texto: 73 mm, anchura del campo de texto: 100 mm | 1258.69 | 100 | BG | Marking and Installation (MI) | BG8 | BG8151 | 1 | 1 | NO | PC | F | 1,99 | G | 0 | 0 | 0 | MM | 4046356939355 | 49119900 | PL | EC001288 | Imagen | Catálogo
0803251 | EML-EX (10X4)R | Etiqueta | Etiqueta, Rollo, blanco, sin rotular, rotulable con: THERMOMARK E.300 (D)/600 (D), THERMOMARK ROLL 2.0, THERMOMARK ROLL, THERMOMARK ROLL X1, THERMOMARK ROLLMASTER 300/600, THERMOMARK X1.2, clase de montaje: pegado, Número de índices individuales: 10000, altura del campo de texto: 4 mm, anchura del campo de texto: 10 mm | 733.08 | 1 | BG | Marking and Installation (MI) | BG2 | BG2611 | 1 | 1 | NO | PC |  | 220,90 | G | 122 | 82 | 87 | MM | 4046356937337 | 39269097 | PL | EC001288 | Imagen | Catálogo
0803261 | EML-EX (10X4)R CUS | Etiqueta | Etiqueta, Rollo, blanco, rotulado, clase de montaje: pegado, altura del campo de texto: 4 mm, anchura del campo de texto: 10 mm | 631.45 | 100 | BG | Marking and Installation (MI) | BG8 | BG8151 | 1 | 1 | NO | PC | F | 1,99 | G | 0 | 0 | 0 | MM | 4046356939287 | 49119900 | PL | EC001288 | Imagen | Catálogo
0803253 | EML-EX (15X9)R | Etiqueta | Etiqueta, Rollo, blanco, sin rotular, rotulable con: THERMOMARK E.300 (D)/600 (D), THERMOMARK ROLL 2.0, THERMOMARK ROLL, THERMOMARK ROLL X1, THERMOMARK ROLLMASTER 300/600, THERMOMARK X1.2, clase de montaje: pegado, Número de índices individuales: 2500, altura del campo de texto: 9 mm, anchura del campo de texto: 15 mm | 619.05 | 1 | BG | Marking and Installation (MI) | BG2 | BG2611 | 1 | 1 | NO | PC |  | 148,80 | G | 0 | 0 | 0 |  | 4046356937368 | 39269097 | PL | EC001288 | Imagen | Catálogo
0803262 | EML-EX (15X9)R CUS | Etiqueta | Etiqueta, Rollo, blanco, rotulado, clase de montaje: pegado, altura del campo de texto: 9 mm, anchura del campo de texto: 15 mm | 660.01 | 100 | BG | Marking and Installation (MI) | BG8 | BG8151 | 1 | 1 | NO | PC | F | 1,99 | G | 0 | 0 | 0 | MM | 4046356939294 | 49119900 | PL | EC001288 | Imagen | Catálogo
0803254 | EML-EX (20X8)R | Etiqueta | Etiqueta, Rollo, blanco, sin rotular, rotulable con: THERMOMARK E.300 (D)/600 (D), THERMOMARK ROLL 2.0, THERMOMARK ROLL, THERMOMARK ROLL X1, THERMOMARK ROLLMASTER 300/600, THERMOMARK X1.2, clase de montaje: pegado, Número de índices individuales: 2500, altura del campo de texto: 8 mm, anchura del campo de texto: 20 mm | 733.08 | 1 | BG | Marking and Installation (MI) | BG2 | BG2611 | 1 | 1 | NO | PC |  | 165,50 | G | 130 | 80 | 80 | MM | 4046356939072 | 39269097 | PL | EC001288 | Imagen | Catálogo
0803263 | EML-EX (20X8)R CUS | Etiqueta | Etiqueta, blanco, rotulado, clase de montaje: pegado, altura del campo de texto: 8 mm, anchura del campo de texto: 20 mm | 645.84 | 100 | BG | Marking and Installation (MI) | BG8 | BG8151 | 1 | 1 | NO | PC | F | 1,99 | G | 0 | 0 | 0 | MM | 4046356939300 | 49119900 | PL | EC001288 | Imagen | Catálogo
0803255 | EML-EX (30X20)R | Etiqueta | Etiqueta, Rollo, blanco, sin rotular, rotulable con: THERMOMARK E.300 (D)/600 (D), THERMOMARK ROLL 2.0, THERMOMARK ROLL, THERMOMARK ROLL X1, THERMOMARK ROLLMASTER 300/600, THERMOMARK X1.2, clase de montaje: pegado, Número de índices individuales: 2500, altura del campo de texto: 20 mm, anchura del campo de texto: 30 mm | 781.94 | 1 | BG | Marking and Installation (MI) | BG2 | BG2611 | 1 | 1 | NO | PC |  | 403,10 | G | 123 | 86 | 86 | MM | 4046356939089 | 39269097 | PL | EC001288 | Imagen | Catálogo
0803264 | EML-EX (30X20)R CUS | Etiqueta | Etiqueta, blanco, rotulado, clase de montaje: pegado, altura del campo de texto: 20 mm, anchura del campo de texto: 30 mm | 690.77 | 100 | BG | Marking and Installation (MI) | BG8 | BG8151 | 1 | 1 | NO | PC | F | 1,99 | G | 0 | 0 | 0 | MM | 4046356939317 | 49119900 | PL | EC001288 | Imagen | Catálogo
0803256 | EML-EX (40X25)R | Etiqueta | Etiqueta, Rollo, blanco, sin rotular, rotulable con: THERMOMARK E.300 (D)/600 (D), THERMOMARK ROLL 2.0, THERMOMARK ROLL, THERMOMARK ROLL X1, THERMOMARK ROLLMASTER 300/600, THERMOMARK X1.2, clase de montaje: pegado, Número de índices individuales: 1000, altura del campo de texto: 25 mm, anchura del campo de texto: 40 mm | 716.8 | 1 | BG | Marking and Installation (MI) | BG2 | BG2611 | 1 | 1 | NO | PC |  | 285,30 | G | 0 | 0 | 0 |  | 4046356939102 | 39269097 | PL | EC001288 | Imagen | Catálogo
0803266 | EML-EX (40X25)R CUS | Etiqueta | Etiqueta, blanco, rotulado, clase de montaje: pegado, altura del campo de texto: 25 mm, anchura del campo de texto: 140 mm | 783.26 | 100 | BG | Marking and Installation (MI) | BG8 | BG8151 | 1 | 1 | NO | PC | F | 1,99 | G | 0 | 0 | 0 | MM | 4046356939324 | 49119900 | PL | EC001288 | Imagen | Catálogo
0803257 | EML-EX (70X50)R | Etiqueta | Etiqueta, Rollo, blanco, sin rotular, rotulable con: THERMOMARK E.300 (D)/600 (D), THERMOMARK ROLL 2.0, THERMOMARK ROLL, THERMOMARK ROLL X1, THERMOMARK ROLLMASTER 300/600, THERMOMARK X1.2, clase de montaje: pegado, Número de índices individuales: 400, altura del campo de texto: 50 mm, anchura del campo de texto: 70 mm | 700.51 | 1 | BG | Marking and Installation (MI) | BG2 | BG2611 | 1 | 1 | NO | PC |  | 363,51 | G | 126 | 115 | 115 | MM | 4046356939119 | 39269097 | PL | EC001288 | Imagen | Catálogo
0803267 | EML-EX (70X50)R CUS | Etiqueta | Etiqueta, blanco, rotulado, clase de montaje: pegado, altura del campo de texto: 50 mm, anchura del campo de texto: 70 mm | 983.29 | 100 | BG | Marking and Installation (MI) | BG8 | BG8151 | 1 | 1 | NO | PC | F | 1,99 | G | 0 | 0 | 0 | MM | 4046356939331 | 49119900 | PL | EC001288 | Imagen | Catálogo
0800549 | EMLF (108XE)R | Etiqueta, altamente flexible | Etiqueta, altamente flexible, Rollo, blanco, sin rotular, rotulable con: THERMOMARK E.300 (D)/600 (D), THERMOMARK ROLL 2.0, THERMOMARK ROLL, THERMOMARK ROLL X1, THERMOMARK ROLLMASTER 300/600, THERMOMARK X1.2, clase de montaje: pegado, Número de índices individuales: 1, long. rollo: 48 m, altura del campo de texto: 108 mm, anchura del campo de texto: 48000 mm | 644.73 | 1 | BG | Marking and Installation (MI) | BG2 | BG2411 | 1 | 1 | NO | PC |  | 1.410,00 | G | 125 | 112 | 125 | MM | 4046356606691 | 39269097 | BE | EC001288 | Imagen | Catálogo
0804197 | EMLF (108XE)R BU | Etiqueta, altamente flexible | Etiqueta, altamente flexible, Rollo, azul, sin rotular, rotulable con: THERMOMARK E.300 (D)/600 (D), THERMOMARK ROLL 2.0, THERMOMARK ROLL, THERMOMARK ROLL X1, THERMOMARK ROLLMASTER 300/600, THERMOMARK X1.2, clase de montaje: pegado, Número de índices individuales: 1, long. rollo: 48 m, altura del campo de texto: 108 mm, anchura del campo de texto: 48000 mm | 644.73 | 1 | BG | Marking and Installation (MI) | BG2 | BG2411 | 1 | 1 | NO | PC |  | 1.339,30 | G | 110 | 115 | 115 | MM | 4055626234700 | 39199080 | BE | EC001288 | Imagen | Catálogo
0830183 | EMLF (108XE)R CUS | Etiqueta, altamente flexible | Etiqueta, altamente flexible, disponible: por líneas, blanco, rotulado según las indicaciones del cliente, clase de montaje: pegado, Número de índices individuales: 1, altura del campo de texto: 40000 mm, anchura del campo de texto: 108 mm | 1166.52 | 100 | BG | Marking and Installation (MI) | BG8 | BG8141 | 1 | 1 | NO | PC | F | 1,99 | G | 0 | 0 | 0 | MM | 4046356628150 | 49119900 | PL | EC001288 | Imagen | Catálogo
0804199 | EMLF (108XE)R OG | Etiqueta, altamente flexible | Etiqueta, altamente flexible, Rollo, naranja, sin rotular, rotulable con: THERMOMARK E.300 (D)/600 (D), THERMOMARK ROLL 2.0, THERMOMARK ROLL, THERMOMARK ROLL X1, THERMOMARK ROLLMASTER 300/600, THERMOMARK X1.2, clase de montaje: pegado, Número de índices individuales: 1, long. rollo: 48 m, altura del campo de texto: 108 mm, anchura del campo de texto: 48000 mm | 644.73 | 1 | BG | Marking and Installation (MI) | BG2 | BG2411 | 1 | 1 | NO | PC |  | 1.339,30 | G | 110 | 115 | 115 | MM | 4055626234724 | 39199080 | BE | EC001288 | Imagen | Catálogo
1335404 | EMLF (108XE)R OG CUS | Etiqueta, altamente flexible | Etiqueta, altamente flexible | 1228.65 | 100 | BG | Marking and Installation (MI) | BG8 | BG8141 | 1 | 1 | SÍ | PC | F | 15,00 | G | 0 | 0 | 0 |  | 4063151635336 | 0 | ES | EC001288 |  | Catálogo
0804198 | EMLF (108XE)R RD | Etiqueta, altamente flexible | Etiqueta, altamente flexible, Rollo, rojo, sin rotular, rotulable con: THERMOMARK E.300 (D)/600 (D), THERMOMARK ROLL 2.0, THERMOMARK ROLL, THERMOMARK ROLL X1, THERMOMARK ROLLMASTER 300/600, THERMOMARK X1.2, clase de montaje: pegado, Número de índices individuales: 1, long. rollo: 48 m, altura del campo de texto: 108 mm, anchura del campo de texto: 48000 mm | 644.73 | 1 | BG | Marking and Installation (MI) | BG2 | BG2411 | 1 | 1 | NO | PC |  | 1.321,00 | G | 126 | 112 | 126 | MM | 4055626234717 | 39199080 | BE | EC001288 | Imagen | Catálogo
0800551 | EMLF (108XE)R SR | Etiqueta, altamente flexible | Etiqueta, altamente flexible, Rollo, plata, sin rotular, rotulable con: THERMOMARK E.300 (D)/600 (D), THERMOMARK ROLL 2.0, THERMOMARK ROLL, THERMOMARK ROLL X1, THERMOMARK ROLLMASTER 300/600, THERMOMARK X1.2, clase de montaje: pegado, Número de índices individuales: 1, long. rollo: 48 m, altura del campo de texto: 108 mm, anchura del campo de texto: 48000 mm | 644.73 | 1 | BG | Marking and Installation (MI) | BG2 | BG2411 | 1 | 1 | NO | PC |  | 1.339,30 | G | 123 | 114 | 123 | MM | 4046356606714 | 39269097 | BE | EC001288 | Imagen | Catálogo
0830185 | EMLF (108XE)R SR CUS | Etiqueta, altamente flexible | Etiqueta, altamente flexible, disponible: por líneas, plata, rotulado según las indicaciones del cliente, clase de montaje: pegado, Número de índices individuales: 1, altura del campo de texto: 40000 mm, anchura del campo de texto: 108 mm | 1177.59 | 100 | BG | Marking and Installation (MI) | BG8 | BG8141 | 1 | 1 | NO | PC | F | 1,99 | G | 0 | 0 | 0 | MM | 4046356628273 | 49119900 | PL | EC001288 | Imagen | Catálogo
0800552 | EMLF (108XE)R TR | Etiqueta, altamente flexible | Etiqueta, altamente flexible, Rollo, transparente, sin rotular, rotulable con: THERMOMARK E.300 (D)/600 (D), THERMOMARK ROLL 2.0, THERMOMARK ROLL, THERMOMARK ROLL X1, THERMOMARK ROLLMASTER 300/600, THERMOMARK X1.2, clase de montaje: pegado, Número de índices individuales: 1, long. rollo: 48 m, altura del campo de texto: 108 mm, anchura del campo de texto: 48000 mm | 644.73 | 1 | BG | Marking and Installation (MI) | BG2 | BG2411 | 1 | 1 | NO | PC |  | 1.339,30 | G | 112 | 118 | 118 | MM | 4046356606721 | 39269097 | DE | EC001288 | Imagen | Catálogo
0830186 | EMLF (108XE)R TR CUS | Etiqueta, altamente flexible | Etiqueta, altamente flexible, disponible: por líneas, transparente, rotulado según las indicaciones del cliente, clase de montaje: pegado, Número de índices individuales: 1, altura del campo de texto: 40000 mm, anchura del campo de texto: 108 mm | 1176.12 | 100 | BG | Marking and Installation (MI) | BG8 | BG8141 | 1 | 1 | NO | PC | F | 1,99 | G | 0 | 0 | 0 | MM | 4046356628280 | 49119900 | PL | EC001288 | Imagen | Catálogo
0800550 | EMLF (108XE)R YE | Etiqueta, altamente flexible | Etiqueta, altamente flexible, Rollo, amarillo, sin rotular, rotulable con: THERMOMARK E.300 (D)/600 (D), THERMOMARK ROLL 2.0, THERMOMARK ROLL, THERMOMARK ROLL X1, THERMOMARK ROLLMASTER 300/600, THERMOMARK X1.2, clase de montaje: pegado, Número de índices individuales: 1, long. rollo: 48 m, altura del campo de texto: 108 mm, anchura del campo de texto: 48000 mm | 644.73 | 1 | BG | Marking and Installation (MI) | BG2 | BG2411 | 1 | 1 | NO | PC |  | 1.327,00 | G | 112 | 117 | 117 | MM | 4046356606707 | 39269097 | BE | EC001288 | Imagen | Catálogo
0830184 | EMLF (108XE)R YE CUS | Etiqueta, altamente flexible | Etiqueta, altamente flexible, disponible: por líneas, amarillo, rotulado según las indicaciones del cliente, clase de montaje: pegado, Número de índices individuales: 1, altura del campo de texto: 40000 mm, anchura del campo de texto: 108 mm | 1167.25 | 100 | BG | Marking and Installation (MI) | BG8 | BG8141 | 1 | 1 | NO | PC | F | 1,80 | G | 0 | 0 | 0 | MM | 4046356628167 | 49119900 | PL | EC001288 | Imagen | Catálogo
0804678 | EMLF (50XE)R YE | Etiqueta, altamente flexible | Etiqueta, altamente flexible, Rollo, amarillo, sin rotular, rotulable con: THERMOMARK E.300 (D)/600 (D), THERMOMARK ROLL 2.0, THERMOMARK ROLL, THERMOMARK ROLL X1, THERMOMARK ROLLMASTER 300/600, THERMOMARK X1.2, clase de montaje: pegado, Número de índices individuales: 1, long. rollo: 48 m, altura del campo de texto: 50 mm, anchura del campo de texto: 48000 mm | 396.45 | 1 | BG | Marking and Installation (MI) | BG2 | BG2411 | 1 | 1 | NO | PC |  | 613,00 | G | 50 | 120 | 120 | MM | 4055626447155 | 39199080 | DE | EC001288 | Imagen | Catálogo
0800680 | EMLF (85X32)R SR | Etiqueta, altamente flexible | Etiqueta, altamente flexible, Rollo, plata, sin rotular, rotulable con: THERMOMARK E.300 (D)/600 (D), THERMOMARK ROLL 2.0, THERMOMARK ROLL, THERMOMARK ROLL X1, THERMOMARK ROLLMASTER 300/600, THERMOMARK X1.2, clase de montaje: pegado, Número de índices individuales: 250, altura del campo de texto: 32 mm, anchura del campo de texto: 85 mm | 543.42 | 1 | BG | Marking and Installation (MI) | BG2 | BG2411 | 1 | 1 | NO | PC |  | 225,60 | G | 0 | 0 | 0 |  | 4046356616485 | 39269097 | DE | EC001288 | Imagen | Catálogo
0830731 | EML-HA (100X73)R | Etiqueta para superficies ásperas | Etiqueta para superficies ásperas, Rollo, blanco, sin rotular, rotulable con: THERMOMARK E.300 (D)/600 (D), THERMOMARK ROLL 2.0, THERMOMARK ROLL, THERMOMARK ROLL X1, THERMOMARK ROLLMASTER 300/600, THERMOMARK X1.2, clase de montaje: pegado, Número de índices individuales: 300, altura del campo de texto: 73 mm, anchura del campo de texto: 100 mm | 508.27 | 1 | BG | Marking and Installation (MI) | BG2 | BG2411 | 1 | 1 | NO | PC |  | 555,72 | G | 126 | 111 | 113 | MM | 4046356738743 | 39269097 | PL | EC001288 | Imagen | Catálogo
0830739 | EML-HA (100X73)R CUS | Etiqueta para superficies ásperas | Etiqueta para superficies ásperas, disponible: por líneas, blanco, rotulado según las indicaciones del cliente, clase de montaje: pegado, altura del campo de texto: 73 mm, anchura del campo de texto: 100 mm | 1500.74 | 100 | BG | Marking and Installation (MI) | BG8 | BG8141 | 1 | 1 | NO | PC | F | 2,65 | G | 0 | 0 | 0 | MM | 4046356738828 | 49119900 | PL | EC001288 | Imagen | Catálogo
0830735 | EML-HA (100X73)R SR | Etiqueta para superficies ásperas | Etiqueta para superficies ásperas, Rollo, plata, sin rotular, rotulable con: THERMOMARK E.300 (D)/600 (D), THERMOMARK ROLL 2.0, THERMOMARK ROLL, THERMOMARK ROLL X1, THERMOMARK ROLLMASTER 300/600, THERMOMARK X1.2, clase de montaje: pegado, Número de índices individuales: 300, altura del campo de texto: 73 mm, anchura del campo de texto: 100 mm | 508.27 | 1 | BG | Marking and Installation (MI) | BG2 | BG2411 | 1 | 1 | NO | PC |  | 565,30 | G | 126 | 112 | 112 | MM | 4046356738781 | 39269097 | PL | EC001288 | Imagen | Catálogo
0830743 | EML-HA (100X73)R SR CUS | Etiqueta para superficies ásperas | Etiqueta para superficies ásperas, disponible: por líneas, plata, rotulado según las indicaciones del cliente, clase de montaje: pegado, altura del campo de texto: 73 mm, anchura del campo de texto: 100 mm | 1508.84 | 100 | BG | Marking and Installation (MI) | BG8 | BG8141 | 1 | 1 | NO | PC | F | 1,99 | G | 0 | 0 | 0 | MM | 4046356738866 | 49119900 | PL | EC001288 | Imagen | Catálogo
0830732 | EML-HA (100X90)R | Etiqueta para superficies ásperas | Etiqueta para superficies ásperas, Rollo, blanco, sin rotular, rotulable con: THERMOMARK E.300 (D)/600 (D), THERMOMARK ROLL 2.0, THERMOMARK ROLL, THERMOMARK ROLL X1, THERMOMARK ROLLMASTER 300/600, THERMOMARK X1.2, clase de montaje: pegado, Número de índices individuales: 250, altura del campo de texto: 90 mm, anchura del campo de texto: 100 mm | 525.21 | 1 | BG | Marking and Installation (MI) | BG2 | BG2411 | 1 | 1 | NO | PC |  | 568,00 | G | 135 | 125 | 125 | MM | 4046356738750 | 39269097 | PL | EC001288 | Imagen | Catálogo
0830740 | EML-HA (100X90)R CUS | Etiqueta para superficies ásperas | Etiqueta para superficies ásperas, disponible: por líneas, blanco, rotulado según las indicaciones del cliente, clase de montaje: pegado, altura del campo de texto: 90 mm, anchura del campo de texto: 100 mm | 1296.82 | 100 | BG | Marking and Installation (MI) | BG8 | BG8141 | 1 | 1 | NO | PC | F | 6,50 | G | 0 | 0 | 0 | MM | 4046356738835 | 49119900 | PL | EC001288 | Imagen | Catálogo
0830736 | EML-HA (100X90)R SR | Etiqueta para superficies ásperas | Etiqueta para superficies ásperas, Rollo, plata, sin rotular, rotulable con: THERMOMARK E.300 (D)/600 (D), THERMOMARK ROLL 2.0, THERMOMARK ROLL, THERMOMARK ROLL X1, THERMOMARK ROLLMASTER 300/600, THERMOMARK X1.2, clase de montaje: pegado, Número de índices individuales: 250, altura del campo de texto: 90 mm, anchura del campo de texto: 100 mm | 525.21 | 1 | BG | Marking and Installation (MI) | BG2 | BG2411 | 1 | 1 | NO | PC |  | 583,60 | G | 127 | 112 | 113 | MM | 4046356738798 | 39269097 | PL | EC001288 | Imagen | Catálogo
0830744 | EML-HA (100X90)R SR CUS | Etiqueta para superficies ásperas | Etiqueta para superficies ásperas, disponible: por líneas, plata, rotulado según las indicaciones del cliente, clase de montaje: pegado, altura del campo de texto: 90 mm, anchura del campo de texto: 100 mm | 1301.96 | 100 | BG | Marking and Installation (MI) | BG8 | BG8141 | 1 | 1 | NO | PC | F | 1,99 | G | 0 | 0 | 0 | MM | 4046356738873 | 49119900 | PL | EC001288 | Imagen | Catálogo
0804647 | EML-HA (108XE)R | Etiqueta para superficies ásperas | Etiqueta para superficies ásperas, Rollo, blanco, sin rotular, rotulable con: THERMOMARK E.300 (D)/600 (D), THERMOMARK ROLL 2.0, THERMOMARK ROLL, THERMOMARK ROLL X1, THERMOMARK ROLLMASTER 300/600, THERMOMARK X1.2, clase de montaje: pegado, Número de índices individuales: 1, altura del campo de texto: 108 mm, anchura del campo de texto: 40000 mm | 1086.73 | 1 | BG | Marking and Installation (MI) | BG2 | BG2411 | 1 | 1 | NO | PC |  | 939,50 | G | 0 | 0 | 0 |  | 4055626428697 | 39269097 | PL | EC001288 | Imagen | Catálogo
0804648 | EML-HA (108XE)R YE | Etiqueta para superficies ásperas | Etiqueta para superficies ásperas, Rollo, amarillo, sin rotular, rotulable con: THERMOMARK E.300 (D)/600 (D), THERMOMARK ROLL 2.0, THERMOMARK ROLL, THERMOMARK ROLL X1, THERMOMARK ROLLMASTER 300/600, THERMOMARK X1.2, clase de montaje: pegado, Número de índices individuales: 1, altura del campo de texto: 108 mm, anchura del campo de texto: 40000 mm | 1086.73 | 1 | BG | Marking and Installation (MI) | BG2 | BG2411 | 1 | 1 | NO | PC |  | 1.239,00 | G | 114 | 118 | 118 | MM | 4055626429007 | 39269097 | PL | EC001288 | Imagen | Catálogo
0830600 | EML-HA (15X9)R | Etiqueta para superficies ásperas | Etiqueta para superficies ásperas, Rollo, blanco, sin rotular, rotulable con: THERMOMARK E.300 (D)/600 (D), THERMOMARK ROLL 2.0, THERMOMARK ROLL, THERMOMARK ROLL X1, THERMOMARK ROLLMASTER 300/600, THERMOMARK X1.2, clase de montaje: pegado, Número de índices individuales: 2500, altura del campo de texto: 9 mm, anchura del campo de texto: 15 mm | 271.08 | 1 | BG | Marking and Installation (MI) | BG2 | BG2411 | 1 | 1 | NO | PC |  | 153,80 | G | 125 | 70 | 70 | MM | 4046356719445 | 39269097 | PL | EC001288 | Imagen | Catálogo
0830622 | EML-HA (15X9)R CUS | Etiqueta para superficies ásperas | Etiqueta para superficies ásperas, disponible: por líneas, blanco, rotulado según las indicaciones del cliente, clase de montaje: pegado, altura del campo de texto: 9 mm, anchura del campo de texto: 15 mm | 785.45 | 100 | BG | Marking and Installation (MI) | BG8 | BG8141 | 1 | 1 | NO | PC | F | 1,99 | G | 0 | 0 | 0 | MM | 4046356719766 | 49119900 | PL | EC001288 | Imagen | Catálogo
0830611 | EML-HA (15X9)R SR | Etiqueta para superficies ásperas | Etiqueta para superficies ásperas, Rollo, plata, sin rotular, rotulable con: THERMOMARK E.300 (D)/600 (D), THERMOMARK ROLL 2.0, THERMOMARK ROLL, THERMOMARK ROLL X1, THERMOMARK ROLLMASTER 300/600, THERMOMARK X1.2, clase de montaje: pegado, Número de índices individuales: 2500, altura del campo de texto: 9 mm, anchura del campo de texto: 15 mm | 271.08 | 1 | BG | Marking and Installation (MI) | BG2 | BG2411 | 1 | 1 | NO | PC |  | 154,40 | G | 120 | 70 | 70 | MM | 4046356719650 | 39269097 | PL | EC001288 | Imagen | Catálogo
0830633 | EML-HA (15X9)R SR CUS | Etiqueta para superficies ásperas | Etiqueta para superficies ásperas, disponible: por líneas, plata, rotulado según las indicaciones del cliente, clase de montaje: pegado, altura del campo de texto: 9 mm, anchura del campo de texto: 15 mm | 785.45 | 100 | BG | Marking and Installation (MI) | BG8 | BG8141 | 1 | 1 | NO | PC | F | 2,30 | G | 0 | 0 | 0 | MM | 4046356719872 | 49119900 | PL | EC001288 | Imagen | Catálogo
0830601 | EML-HA (19X6)R | Etiqueta para superficies ásperas | Etiqueta para superficies ásperas, Rollo, blanco, sin rotular, rotulable con: THERMOMARK E.300 (D)/600 (D), THERMOMARK ROLL 2.0, THERMOMARK ROLL, THERMOMARK ROLL X1, THERMOMARK ROLLMASTER 300/600, THERMOMARK X1.2, clase de montaje: pegado, Número de índices individuales: 2500, altura del campo de texto: 6 mm, anchura del campo de texto: 19 mm | 216.87 | 1 | BG | Marking and Installation (MI) | BG2 | BG2411 | 1 | 1 | NO | PC |  | 148,80 | G | 122 | 70 | 70 | MM | 4046356719452 | 39269097 | PL | EC001288 | Imagen | Catálogo
0830623 | EML-HA (19X6)R CUS | Etiqueta para superficies ásperas | Etiqueta para superficies ásperas, disponible: por líneas, blanco, rotulado según las indicaciones del cliente, clase de montaje: pegado, altura del campo de texto: 6 mm, anchura del campo de texto: 19 mm | 779.92 | 100 | BG | Marking and Installation (MI) | BG8 | BG8141 | 1 | 1 | NO | PC | F | 1,99 | G | 0 | 0 | 0 | MM | 4046356719773 | 49119900 | PL | EC001288 | Imagen | Catálogo
0830612 | EML-HA (19X6)R SR | Etiqueta para superficies ásperas | Etiqueta para superficies ásperas, Rollo, plata, sin rotular, rotulable con: THERMOMARK E.300 (D)/600 (D), THERMOMARK ROLL 2.0, THERMOMARK ROLL, THERMOMARK ROLL X1, THERMOMARK ROLLMASTER 300/600, THERMOMARK X1.2, clase de montaje: pegado, Número de índices individuales: 2500, altura del campo de texto: 6 mm, anchura del campo de texto: 19 mm | 216.87 | 1 | BG | Marking and Installation (MI) | BG2 | BG2411 | 1 | 1 | NO | PC |  | 150,90 | G | 122 | 70 | 71 | MM | 4046356719667 | 39269097 | PL | EC001288 | Imagen | Catálogo
0830634 | EML-HA (19X6)R SR CUS | Etiqueta para superficies ásperas | Etiqueta para superficies ásperas, disponible: por líneas, plata, rotulado según las indicaciones del cliente, clase de montaje: pegado, altura del campo de texto: 6 mm, anchura del campo de texto: 19 mm | 779.92 | 100 | BG | Marking and Installation (MI) | BG8 | BG8141 | 1 | 1 | NO | PC | F | 1,99 | G | 0 | 0 | 0 | MM | 4046356719889 | 49119900 | PL | EC001288 | Imagen | Catálogo
0830603 | EML-HA (26,5X12)R | Etiqueta para superficies ásperas | Etiqueta para superficies ásperas, Rollo, blanco, sin rotular, rotulable con: THERMOMARK E.300 (D)/600 (D), THERMOMARK ROLL 2.0, THERMOMARK ROLL, THERMOMARK ROLL X1, THERMOMARK ROLLMASTER 300/600, THERMOMARK X1.2, clase de montaje: pegado, Número de índices individuales: 2500, altura del campo de texto: 12 mm, anchura del campo de texto: 26,5 mm | 432.02 | 1 | BG | Marking and Installation (MI) | BG2 | BG2411 | 1 | 1 | NO | PC |  | 274,43 | G | 124 | 85 | 85 | MM | 4046356719575 | 39269097 | PL | EC001288 | Imagen | Catálogo
0830625 | EML-HA (26,5X12)R CUS | Etiqueta para superficies ásperas | Etiqueta para superficies ásperas, disponible: por líneas, blanco, rotulado según las indicaciones del cliente, clase de montaje: pegado, altura del campo de texto: 12 mm, anchura del campo de texto: 26,5 mm | 787.69 | 100 | BG | Marking and Installation (MI) | BG8 | BG8141 | 1 | 1 | NO | PC | F | 1,99 | G | 0 | 0 | 0 | MM | 4046356719797 | 49119900 | PL | EC001288 | Imagen | Catálogo
0830614 | EML-HA (26,5X12)R SR | Etiqueta para superficies ásperas | Etiqueta para superficies ásperas, Rollo, plata, sin rotular, rotulable con: THERMOMARK E.300 (D)/600 (D), THERMOMARK ROLL 2.0, THERMOMARK ROLL, THERMOMARK ROLL X1, THERMOMARK ROLLMASTER 300/600, THERMOMARK X1.2, clase de montaje: pegado, Número de índices individuales: 2500, altura del campo de texto: 12 mm, anchura del campo de texto: 26,5 mm | 432.02 | 1 | BG | Marking and Installation (MI) | BG2 | BG2411 | 1 | 1 | NO | PC |  | 281,40 | G | 125 | 85 | 85 | MM | 4046356719681 | 39269097 | PL | EC001288 | Imagen | Catálogo
0830636 | EML-HA (26,5X12)R SR CUS | Etiqueta para superficies ásperas | Etiqueta para superficies ásperas, disponible: por líneas, plata, rotulado según las indicaciones del cliente, clase de montaje: pegado, Número de índices individuales: 2500, altura del campo de texto: 12 mm, anchura del campo de texto: 26,5 mm | 787.69 | 100 | BG | Marking and Installation (MI) | BG8 | BG8141 | 1 | 1 | NO | PC | F | 0,70 | G | 0 | 0 | 0 | MM | 4046356719902 | 49119900 | PL | EC001288 | Imagen | Catálogo
0830605 | EML-HA (40X15)R | Etiqueta para superficies ásperas | Etiqueta para superficies ásperas, Rollo, blanco, sin rotular, rotulable con: THERMOMARK E.300 (D)/600 (D), THERMOMARK ROLL 2.0, THERMOMARK ROLL, THERMOMARK ROLL X1, THERMOMARK ROLLMASTER 300/600, THERMOMARK X1.2, clase de montaje: pegado, Número de índices individuales: 1000, altura del campo de texto: 15 mm, anchura del campo de texto: 40 mm | 474.37 | 1 | BG | Marking and Installation (MI) | BG2 | BG2411 | 1 | 1 | NO | PC |  | 215,00 | G | 123 | 85 | 85 | MM | 4046356719599 | 39269097 | PL | EC001288 | Imagen | Catálogo
0830627 | EML-HA (40X15)R CUS | Etiqueta para superficies ásperas | Etiqueta para superficies ásperas, disponible: por líneas, blanco, rotulado según las indicaciones del cliente, clase de montaje: pegado, altura del campo de texto: 15 mm, anchura del campo de texto: 40 mm | 843.67 | 100 | BG | Marking and Installation (MI) | BG8 | BG8141 | 1 | 1 | NO | PC | F | 1,99 | G | 0 | 0 | 0 | MM | 4046356719810 | 49119900 | PL | EC001288 | Imagen | Catálogo
0830616 | EML-HA (40X15)R SR | Etiqueta para superficies ásperas | Etiqueta para superficies ásperas, Rollo, plata, sin rotular, rotulable con: THERMOMARK E.300 (D)/600 (D), THERMOMARK ROLL 2.0, THERMOMARK ROLL, THERMOMARK ROLL X1, THERMOMARK ROLLMASTER 300/600, THERMOMARK X1.2, clase de montaje: pegado, Número de índices individuales: 1000, altura del campo de texto: 15 mm, anchura del campo de texto: 40 mm | 474.37 | 1 | BG | Marking and Installation (MI) | BG2 | BG2411 | 1 | 1 | NO | PC |  | 216,70 | G | 123 | 85 | 85 | MM | 4046356719704 | 39269097 | PL | EC001288 | Imagen | Catálogo
0830638 | EML-HA (40X15)R SR CUS | Etiqueta para superficies ásperas | Etiqueta para superficies ásperas, disponible: por líneas, plata, rotulado según las indicaciones del cliente, clase de montaje: pegado, altura del campo de texto: 15 mm, anchura del campo de texto: 40 mm | 843.67 | 100 | BG | Marking and Installation (MI) | BG8 | BG8141 | 1 | 1 | NO | PC | F | 1,99 | G | 0 | 0 | 0 | MM | 4046356719926 | 49119900 | PL | EC001288 | Imagen | Catálogo
0830604 | EML-HA (40X8)R | Etiqueta para superficies ásperas | Etiqueta para superficies ásperas, Rollo, blanco, sin rotular, rotulable con: THERMOMARK E.300 (D)/600 (D), THERMOMARK ROLL 2.0, THERMOMARK ROLL, THERMOMARK ROLL X1, THERMOMARK ROLLMASTER 300/600, THERMOMARK X1.2, clase de montaje: pegado, Número de índices individuales: 2500, altura del campo de texto: 8 mm, anchura del campo de texto: 40 mm | 432.02 | 1 | BG | Marking and Installation (MI) | BG2 | BG2411 | 1 | 1 | NO | PC |  | 300,80 | G | 135 | 104 | 94 | MM | 4046356719582 | 39269097 | PL | EC001288 | Imagen | Catálogo
0830626 | EML-HA (40X8)R CUS | Etiqueta para superficies ásperas | Etiqueta para superficies ásperas, disponible: por líneas, blanco, rotulado según las indicaciones del cliente, clase de montaje: pegado, altura del campo de texto: 8 mm, anchura del campo de texto: 40 mm | 802.76 | 100 | BG | Marking and Installation (MI) | BG8 | BG8141 | 1 | 1 | NO | PC | F | 1,99 | G | 0 | 0 | 0 | MM | 4046356719803 | 49119900 | PL | EC001288 | Imagen | Catálogo
0830615 | EML-HA (40X8)R SR | Etiqueta para superficies ásperas | Etiqueta para superficies ásperas, Rollo, plata, sin rotular, rotulable con: THERMOMARK E.300 (D)/600 (D), THERMOMARK ROLL 2.0, THERMOMARK ROLL, THERMOMARK ROLL X1, THERMOMARK ROLLMASTER 300/600, THERMOMARK X1.2, clase de montaje: pegado, Número de índices individuales: 2500, altura del campo de texto: 8 mm, anchura del campo de texto: 40 mm | 432.02 | 1 | BG | Marking and Installation (MI) | BG2 | BG2411 | 1 | 1 | NO | PC |  | 301,20 | G | 124 | 85 | 86 | MM | 4046356719698 | 39269097 | PL | EC001288 | Imagen | Catálogo
0830637 | EML-HA (40X8)R SR CUS | Etiqueta para superficies ásperas | Etiqueta para superficies ásperas, disponible: por líneas, plata, rotulado según las indicaciones del cliente, clase de montaje: pegado, altura del campo de texto: 8 mm, anchura del campo de texto: 40 mm | 802.76 | 100 | BG | Marking and Installation (MI) | BG8 | BG8141 | 1 | 1 | NO | PC | F | 1,99 | G | 0 | 0 | 0 | MM | 4046356719919 | 49119900 | PL | EC001288 | Imagen | Catálogo
0830729 | EML-HA (51X25)R | Etiqueta para superficies ásperas | Etiqueta para superficies ásperas, Rollo, blanco, sin rotular, rotulable con: THERMOMARK E.300 (D)/600 (D), THERMOMARK ROLL 2.0, THERMOMARK ROLL, THERMOMARK ROLL X1, THERMOMARK ROLLMASTER 300/600, THERMOMARK X1.2, clase de montaje: pegado, Número de índices individuales: 1000, altura del campo de texto: 25 mm, anchura del campo de texto: 51 mm | 465.92 | 1 | BG | Marking and Installation (MI) | BG2 | BG2411 | 1 | 1 | NO | PC |  | 365,00 | G | 124 | 112 | 112 | MM | 4046356738729 | 39269097 | PL | EC001288 | Imagen | Catálogo
0830737 | EML-HA (51X25)R CUS | Etiqueta para superficies ásperas | Etiqueta para superficies ásperas, disponible: por líneas, blanco, rotulado según las indicaciones del cliente, clase de montaje: pegado, altura del campo de texto: 25 mm, anchura del campo de texto: 51 mm | 854 | 100 | BG | Marking and Installation (MI) | BG8 | BG8141 | 1 | 1 | NO | PC | F | 1,99 | G | 0 | 0 | 0 | MM | 4046356738804 | 49119900 | PL | EC001288 | Imagen | Catálogo
0830733 | EML-HA (51X25)R SR | Etiqueta para superficies ásperas | Etiqueta para superficies ásperas, Rollo, plata, sin rotular, rotulable con: THERMOMARK E.300 (D)/600 (D), THERMOMARK ROLL 2.0, THERMOMARK ROLL, THERMOMARK ROLL X1, THERMOMARK ROLLMASTER 300/600, THERMOMARK X1.2, clase de montaje: pegado, Número de índices individuales: 1000, altura del campo de texto: 25 mm, anchura del campo de texto: 51 mm | 465.92 | 1 | BG | Marking and Installation (MI) | BG2 | BG2411 | 1 | 1 | NO | PC |  | 389,10 | G | 126 | 112 | 112 | MM | 4046356738767 | 39269097 | PL | EC001288 | Imagen | Catálogo
0830741 | EML-HA (51X25)R SR CUS | Etiqueta para superficies ásperas | Etiqueta para superficies ásperas, disponible: por líneas, plata, rotulado según las indicaciones del cliente, clase de montaje: pegado, altura del campo de texto: 25 mm, anchura del campo de texto: 51 mm | 857.66 | 100 | BG | Marking and Installation (MI) | BG8 | BG8141 | 1 | 1 | NO | PC | F | 1,99 | G | 0 | 0 | 0 | MM | 4046356738842 | 49119900 | PL | EC001288 | Imagen | Catálogo
0803999 | EML-HA (51X25)R YE | Etiqueta para superficies ásperas | Etiqueta para superficies ásperas, Rollo, amarillo, sin rotular, rotulable con: THERMOMARK E.300 (D)/600 (D), THERMOMARK ROLL 2.0, THERMOMARK ROLL, THERMOMARK ROLL X1, THERMOMARK ROLLMASTER 300/600, THERMOMARK X1.2, clase de montaje: pegado, Número de índices individuales: 1000, altura del campo de texto: 25 mm, anchura del campo de texto: 51 mm | 977.44 | 1 | BG | Marking and Installation (MI) | BG2 | BG2411 | 1 | 1 | NO | PC |  | 324,80 | G | 66 | 96 | 96 | MM | 4055626232874 | 39199080 | DE | EC001288 | Imagen | Catálogo
0830606 | EML-HA (60X30)R | Etiqueta para superficies ásperas | Etiqueta para superficies ásperas, Rollo, blanco, sin rotular, rotulable con: THERMOMARK E.300 (D)/600 (D), THERMOMARK ROLL 2.0, THERMOMARK ROLL, THERMOMARK ROLL X1, THERMOMARK ROLLMASTER 300/600, THERMOMARK X1.2, clase de montaje: pegado, Número de índices individuales: 1000, altura del campo de texto: 30 mm, anchura del campo de texto: 60 mm | 491.31 | 1 | BG | Marking and Installation (MI) | BG2 | BG2411 | 1 | 1 | NO | PC |  | 481,00 | G | 136 | 128 | 115 | MM | 4046356719605 | 39269097 | PL | EC001288 | Imagen | Catálogo
0830628 | EML-HA (60X30)R CUS | Etiqueta para superficies ásperas | Etiqueta para superficies ásperas, disponible: por líneas, blanco, rotulado según las indicaciones del cliente, clase de montaje: pegado, altura del campo de texto: 30 mm, anchura del campo de texto: 60 mm | 911.44 | 100 | BG | Marking and Installation (MI) | BG8 | BG8141 | 1 | 1 | NO | PC | F | 1,99 | G | 0 | 0 | 0 | MM | 4046356719827 | 49119900 | PL | EC001288 | Imagen | Catálogo
0830617 | EML-HA (60X30)R SR | Etiqueta para superficies ásperas | Etiqueta para superficies ásperas, Rollo, plata, sin rotular, rotulable con: THERMOMARK E.300 (D)/600 (D), THERMOMARK ROLL 2.0, THERMOMARK ROLL, THERMOMARK ROLL X1, THERMOMARK ROLLMASTER 300/600, THERMOMARK X1.2, clase de montaje: pegado, Número de índices individuales: 1000, altura del campo de texto: 30 mm, anchura del campo de texto: 60 mm | 491.31 | 1 | BG | Marking and Installation (MI) | BG2 | BG2411 | 1 | 1 | NO | PC |  | 486,00 | G | 127 | 110 | 112 | MM | 4046356719711 | 39269097 | PL | EC001288 | Imagen | Catálogo
0830639 | EML-HA (60X30)R SR CUS | Etiqueta para superficies ásperas | Etiqueta para superficies ásperas, disponible: por líneas, plata, rotulado según las indicaciones del cliente, clase de montaje: pegado, altura del campo de texto: 30 mm, anchura del campo de texto: 60 mm | 911.44 | 100 | BG | Marking and Installation (MI) | BG8 | BG8141 | 1 | 1 | NO | PC | F | 0,60 | G | 0 | 0 | 0 | MM | 4046356719933 | 49119900 | PL | EC001288 | Imagen | Catálogo
0830608 | EML-HA (70X150)R | Etiqueta para superficies ásperas | Etiqueta para superficies ásperas, Rollo, blanco, sin rotular, rotulable con: THERMOMARK E.300 (D)/600 (D), THERMOMARK ROLL 2.0, THERMOMARK ROLL, THERMOMARK ROLL X1, THERMOMARK ROLLMASTER 300/600, THERMOMARK X1.2, clase de montaje: pegado, Número de índices individuales: 250, altura del campo de texto: 150 mm, anchura del campo de texto: 70 mm | 559.08 | 1 | BG | Marking and Installation (MI) | BG2 | BG2411 | 1 | 1 | NO | PC |  | 641,30 | G | 127 | 112 | 115 | MM | 4046356719629 | 39269097 | PL | EC001288 | Imagen | Catálogo
0830630 | EML-HA (70X150)R CUS | Etiqueta para superficies ásperas | Etiqueta para superficies ásperas, disponible: por líneas, blanco, rotulado según las indicaciones del cliente, clase de montaje: pegado, altura del campo de texto: 150 mm, anchura del campo de texto: 70 mm | 1557.65 | 100 | BG | Marking and Installation (MI) | BG8 | BG8141 | 1 | 1 | NO | PC | F | 1,99 | G | 0 | 0 | 0 | MM | 4046356719841 | 49119900 | PL | EC001288 | Imagen | Catálogo
0830619 | EML-HA (70X150)R SR | Etiqueta para superficies ásperas | Etiqueta para superficies ásperas, Rollo, plata, sin rotular, rotulable con: THERMOMARK E.300 (D)/600 (D), THERMOMARK ROLL 2.0, THERMOMARK ROLL, THERMOMARK ROLL X1, THERMOMARK ROLLMASTER 300/600, THERMOMARK X1.2, clase de montaje: pegado, Número de índices individuales: 250, altura del campo de texto: 150 mm, anchura del campo de texto: 70 mm | 559.08 | 1 | BG | Marking and Installation (MI) | BG2 | BG2411 | 1 | 1 | NO | PC |  | 652,00 | G | 127 | 113 | 114 | MM | 4046356719735 | 39269097 | PL | EC001288 | Imagen | Catálogo
0830641 | EML-HA (70X150)R SR CUS | Etiqueta para superficies ásperas | Etiqueta para superficies ásperas, disponible: por líneas, plata, rotulado según las indicaciones del cliente, clase de montaje: pegado, altura del campo de texto: 150 mm, anchura del campo de texto: 70 mm | 1557.65 | 100 | BG | Marking and Installation (MI) | BG8 | BG8141 | 1 | 1 | NO | PC | F | 1,99 | G | 0 | 0 | 0 | MM | 4046356719957 | 49119900 | PL | EC001288 | Imagen | Catálogo
0830607 | EML-HA (70X32)R | Etiqueta para superficies ásperas | Etiqueta para superficies ásperas, Rollo, blanco, sin rotular, rotulable con: THERMOMARK E.300 (D)/600 (D), THERMOMARK ROLL 2.0, THERMOMARK ROLL, THERMOMARK ROLL X1, THERMOMARK ROLLMASTER 300/600, THERMOMARK X1.2, clase de montaje: pegado, Número de índices individuales: 1000, altura del campo de texto: 32 mm, anchura del campo de texto: 70 mm | 525.21 | 1 | BG | Marking and Installation (MI) | BG2 | BG2411 | 1 | 1 | NO | PC |  | 584,90 | G | 127 | 111 | 114 | MM | 4046356719612 | 39269097 | PL | EC001288 | Imagen | Catálogo
0830629 | EML-HA (70X32)R CUS | Etiqueta para superficies ásperas | Etiqueta para superficies ásperas, disponible: por líneas, blanco, rotulado según las indicaciones del cliente, clase de montaje: pegado, altura del campo de texto: 32 mm, anchura del campo de texto: 70 mm | 947.57 | 100 | BG | Marking and Installation (MI) | BG8 | BG8141 | 1 | 1 | NO | PC | F | 1,99 | G | 0 | 0 | 0 | MM | 4046356719834 | 49119900 | PL | EC001288 | Imagen | Catálogo
0830618 | EML-HA (70X32)R SR | Etiqueta para superficies ásperas | Etiqueta para superficies ásperas, Rollo, plata, sin rotular, rotulable con: THERMOMARK E.300 (D)/600 (D), THERMOMARK ROLL 2.0, THERMOMARK ROLL, THERMOMARK ROLL X1, THERMOMARK ROLLMASTER 300/600, THERMOMARK X1.2, clase de montaje: pegado, Número de índices individuales: 1000, altura del campo de texto: 32 mm, anchura del campo de texto: 70 mm | 525.21 | 1 | BG | Marking and Installation (MI) | BG2 | BG2411 | 1 | 1 | NO | PC |  | 604,00 | G | 126 | 112 | 112 | MM | 4046356719728 | 39269097 | PL | EC001288 | Imagen | Catálogo
0830640 | EML-HA (70X32)R SR CUS | Etiqueta para superficies ásperas | Etiqueta para superficies ásperas, disponible: por líneas, plata, rotulado según las indicaciones del cliente, clase de montaje: pegado, altura del campo de texto: 32 mm, anchura del campo de texto: 70 mm | 947.57 | 100 | BG | Marking and Installation (MI) | BG8 | BG8141 | 1 | 1 | NO | PC | F | 1,00 | G | 0 | 0 | 0 | MM | 4046356719940 | 49119900 | PL | EC001288 | Imagen | Catálogo
0830730 | EML-HA (70X50)R | Etiqueta para superficies ásperas | Etiqueta para superficies ásperas, Rollo, blanco, sin rotular, rotulable con: THERMOMARK E.300 (D)/600 (D), THERMOMARK ROLL 2.0, THERMOMARK ROLL, THERMOMARK ROLL X1, THERMOMARK ROLLMASTER 300/600, THERMOMARK X1.2, clase de montaje: pegado, Número de índices individuales: 1000, altura del campo de texto: 50 mm, anchura del campo de texto: 70 mm | 643.79 | 1 | BG | Marking and Installation (MI) | BG2 | BG2411 | 1 | 1 | NO | PC |  | 870,70 | G | 122 | 145 | 145 | MM | 4046356738736 | 39269097 | PL | EC001288 | Imagen | Catálogo
0830738 | EML-HA (70X50)R CUS | Etiqueta para superficies ásperas | Etiqueta para superficies ásperas, disponible: por líneas, blanco, rotulado según las indicaciones del cliente, clase de montaje: pegado, altura del campo de texto: 50 mm, anchura del campo de texto: 70 mm | 1027.86 | 100 | BG | Marking and Installation (MI) | BG8 | BG8141 | 1 | 1 | NO | PC | F | 1,99 | G | 0 | 0 | 0 | MM | 4046356738811 | 49119900 | PL | EC001288 | Imagen | Catálogo
0830734 | EML-HA (70X50)R SR | Etiqueta para superficies ásperas | Etiqueta para superficies ásperas, Rollo, plata, sin rotular, rotulable con: THERMOMARK E.300 (D)/600 (D), THERMOMARK ROLL 2.0, THERMOMARK ROLL, THERMOMARK ROLL X1, THERMOMARK ROLLMASTER 300/600, THERMOMARK X1.2, clase de montaje: pegado, Número de índices individuales: 1000, altura del campo de texto: 50 mm, anchura del campo de texto: 70 mm | 643.79 | 1 | BG | Marking and Installation (MI) | BG2 | BG2411 | 1 | 1 | NO | PC |  | 889,60 | G | 126 | 132 | 132 | MM | 4046356738774 | 39269097 | PL | EC001288 | Imagen | Catálogo
0830742 | EML-HA (70X50)R SR CUS | Etiqueta para superficies ásperas | Etiqueta para superficies ásperas, disponible: por líneas, blanco, rotulado según las indicaciones del cliente, clase de montaje: pegado, altura del campo de texto: 50 mm, anchura del campo de texto: 70 mm | 1033.02 | 100 | BG | Marking and Installation (MI) | BG8 | BG8141 | 1 | 1 | NO | PC | F | 1,99 | G | 0 | 0 | 0 | MM | 4046356738859 | 49119900 | PL | EC001288 | Imagen | Catálogo
0830609 | EML-HA (76X51)R | Etiqueta para superficies ásperas | Etiqueta para superficies ásperas, Rollo, blanco, sin rotular, rotulable con: THERMOMARK E.300 (D)/600 (D), THERMOMARK ROLL 2.0, THERMOMARK ROLL, THERMOMARK ROLL X1, THERMOMARK ROLLMASTER 300/600, THERMOMARK X1.2, clase de montaje: pegado, Número de índices individuales: 1000, altura del campo de texto: 51 mm, anchura del campo de texto: 76 mm | 813.23 | 1 | BG | Marking and Installation (MI) | BG2 | BG2411 | 1 | 1 | NO | PC |  | 926,00 | G | 127 | 131 | 131 | MM | 4046356719636 | 39269097 | PL | EC001288 | Imagen | Catálogo
0830631 | EML-HA (76X51)R CUS | Etiqueta para superficies ásperas | Etiqueta para superficies ásperas, disponible: por líneas, blanco, rotulado según las indicaciones del cliente, clase de montaje: pegado, altura del campo de texto: 51 mm, anchura del campo de texto: 76 mm | 1095.66 | 100 | BG | Marking and Installation (MI) | BG8 | BG8141 | 1 | 1 | NO | PC | F | 1,99 | G | 0 | 0 | 0 | MM | 4046356719858 | 49119900 | PL | EC001288 | Imagen | Catálogo
0830620 | EML-HA (76X51)R SR | Etiqueta para superficies ásperas | Etiqueta para superficies ásperas, Rollo, plata, sin rotular, rotulable con: THERMOMARK E.300 (D)/600 (D), THERMOMARK ROLL 2.0, THERMOMARK ROLL, THERMOMARK ROLL X1, THERMOMARK ROLLMASTER 300/600, THERMOMARK X1.2, clase de montaje: pegado, Número de índices individuales: 1000, altura del campo de texto: 51 mm, anchura del campo de texto: 76 mm | 813.23 | 1 | BG | Marking and Installation (MI) | BG2 | BG2411 | 1 | 1 | NO | PC |  | 952,30 | G | 122 | 145 | 145 | MM | 4046356719742 | 39269097 | PL | EC001288 | Imagen | Catálogo
0830642 | EML-HA (76X51)R SR CUS | Etiqueta para superficies ásperas | Etiqueta para superficies ásperas, disponible: por líneas, plata, rotulado según las indicaciones del cliente, clase de montaje: pegado, altura del campo de texto: 51 mm, anchura del campo de texto: 76 mm | 1095.66 | 100 | BG | Marking and Installation (MI) | BG8 | BG8141 | 1 | 1 | NO | PC | F | 0,10 | G | 0 | 0 | 0 | MM | 4046356719964 | 49119900 | PL | EC001288 | Imagen | Catálogo
0830610 | EML-HA (85X32)R | Etiqueta para superficies ásperas | Etiqueta para superficies ásperas, Rollo, blanco, sin rotular, rotulable con: THERMOMARK E.300 (D)/600 (D), THERMOMARK ROLL 2.0, THERMOMARK ROLL, THERMOMARK ROLL X1, THERMOMARK ROLLMASTER 300/600, THERMOMARK X1.2, clase de montaje: pegado, Número de índices individuales: 1000, altura del campo de texto: 32 mm, anchura del campo de texto: 85 mm | 592.98 | 1 | BG | Marking and Installation (MI) | BG2 | BG2411 | 1 | 1 | NO | PC |  | 685,00 | G | 129 | 111 | 113 | MM | 4046356719643 | 39269097 | PL | EC001288 | Imagen | Catálogo
0830632 | EML-HA (85X32)R CUS | Etiqueta para superficies ásperas | Etiqueta para superficies ásperas, disponible: por líneas, blanco, rotulado según las indicaciones del cliente, clase de montaje: pegado, altura del campo de texto: 32 mm, anchura del campo de texto: 85 mm | 961.56 | 100 | BG | Marking and Installation (MI) | BG8 | BG8141 | 1 | 1 | NO | PC | F | 1,99 | G | 0 | 0 | 0 | MM | 4046356719865 | 49119900 | PL | EC001288 | Imagen | Catálogo
0830621 | EML-HA (85X32)R SR | Etiqueta para superficies ásperas | Etiqueta para superficies ásperas, Rollo, plata, sin rotular, rotulable con: THERMOMARK E.300 (D)/600 (D), THERMOMARK ROLL 2.0, THERMOMARK ROLL, THERMOMARK ROLL X1, THERMOMARK ROLLMASTER 300/600, THERMOMARK X1.2, clase de montaje: pegado, Número de índices individuales: 1000, altura del campo de texto: 32 mm, anchura del campo de texto: 85 mm | 592.98 | 1 | BG | Marking and Installation (MI) | BG2 | BG2411 | 1 | 1 | NO | PC |  | 712,80 | G | 129 | 112 | 113 | MM | 4046356719759 | 39269097 | PL | EC001288 | Imagen | Catálogo
0830643 | EML-HA (85X32)R SR CUS | Etiqueta para superficies ásperas | Etiqueta para superficies ásperas, disponible: por líneas, plata, rotulado según las indicaciones del cliente, clase de montaje: pegado, altura del campo de texto: 32 mm, anchura del campo de texto: 85 mm | 961.56 | 100 | BG | Marking and Installation (MI) | BG8 | BG8141 | 1 | 1 | NO | PC | F | 1,99 | G | 0 | 0 | 0 | MM | 4046356719971 | 49119900 | PL | EC001288 | Imagen | Catálogo
0800341 | EML-HT (15X15)R | Etiqueta de alta temperatura | Etiqueta de alta temperatura, p/ impresora de transferencia térmica, resistente durante 60 s hasta 300 grados C | 1048.13 | 1 | BG | Marking and Installation (MI) | BG2 | BG2411 | 1 | 1 | NO | PC |  | 355,60 | G | 124 | 86 | 86 | MM | 4046356579773 | 39269097 | DE | EC001288 | Imagen | Catálogo
0830170 | EML-HT (15X15)R CUS | Etiqueta de alta temperatura | Etiqueta de alta temperatura, para impresora transferencia térmica, redonda, 12 mm diám., resistente durante 60 s hasta 300 °C, identific. indiv. mes y año | 1199.58 | 100 | BG | Marking and Installation (MI) | BG8 | BG8141 | 1 | 1 | NO | PC | F | 1,40 | G | 0 | 0 | 0 |  | 4046356628013 | 49119900 | PL | EC001288 | Imagen | Catálogo
0830644 | EML-HT (15X6)R | Etiqueta de alta temperatura | Etiqueta de alta temperatura, p/ impresora de transferencia térmica, resistente durante 60 s hasta 300 grados C | 736.85 | 1 | BG | Marking and Installation (MI) | BG2 | BG2411 | 1 | 1 | NO | PC |  | 219,60 | G | 130 | 103 | 103 | MM | 4046356718387 | 39269097 | DE | EC001288 | Imagen | Catálogo
0830663 | EML-HT (15X6)R CUS | Etiqueta de alta temperatura | Etiqueta de alta temperatura, para impresora transferencia térmica, redonda, 12 mm diám., resistente durante 60 s hasta 300 °C, identific. indiv. mes y año | 1155.37 | 100 | BG | Marking and Installation (MI) | BG8 | BG8141 | 1 | 1 | NO | PC | F | 1,99 | G | 0 | 0 | 0 |  | 4046356719377 | 49119900 | PL | EC001288 | Imagen | Catálogo
0830645 | EML-HT (20X7)R | Etiqueta de alta temperatura | Etiqueta de alta temperatura, p/ impresora de transferencia térmica, resistente durante 60 s hasta 300 grados C | 911.85 | 1 | BG | Marking and Installation (MI) | BG2 | BG2411 | 1 | 1 | NO | PC |  | 279,30 | G | 130 | 103 | 103 | MM | 4046356718394 | 39269097 | DE | EC001288 | Imagen | Catálogo
0830664 | EML-HT (20X7)R CUS | Etiqueta de alta temperatura | Etiqueta de alta temperatura, para impresora transferencia térmica, redonda, 12 mm diám., resistente durante 60 s hasta 300 °C, identific. indiv. mes y año | 1183.36 | 100 | BG | Marking and Installation (MI) | BG8 | BG8141 | 1 | 1 | NO | PC | F | 0,93 | G | 0 | 0 | 0 |  | 4046356719384 | 49119900 | PL | EC001288 | Imagen | Catálogo
0800339 | EML-HT (40X15)R | Etiqueta de alta temperatura | Etiqueta de alta temperatura, p/ impresora de transferencia térmica, resistente durante 60 s hasta 300 grados C | 773.66 | 1 | BG | Marking and Installation (MI) | BG2 | BG2411 | 1 | 1 | NO | PC |  | 210,00 | G | 126 | 87 | 86 | MM | 4046356579667 | 39269097 | DE | EC001288 | Imagen | Catálogo
0830168 | EML-HT (40X15)R CUS | Etiqueta de alta temperatura | Etiqueta de alta temperatura, para impresora transferencia térmica, redonda, 12 mm diám., resistente durante 60 s hasta 300 °C, identific. indiv. mes y año | 1366.81 | 100 | BG | Marking and Installation (MI) | BG8 | BG8141 | 1 | 1 | NO | PC | F | 0,33 | G | 0 | 0 | 0 |  | 4046356627993 | 49119900 | PL | EC001288 | Imagen | Catálogo
0800338 | EML-HT (50X10)R | Etiqueta de alta temperatura | Etiqueta de alta temperatura, p/ impresora de transferencia térmica, resistente durante 60 s hasta 300 grados C | 688.96 | 1 | BG | Marking and Installation (MI) | BG2 | BG2411 | 1 | 1 | NO | PC |  | 184,90 | G | 0 | 0 | 0 |  | 4046356579643 | 39269097 | DE | EC001288 | Imagen | Catálogo
0830167 | EML-HT (50X10)R CUS | Etiqueta de alta temperatura | Etiqueta de alta temperatura, para impresora transferencia térmica, redonda, 12 mm diám., resistente durante 60 s hasta 300 °C, identific. indiv. mes y año | 1009.46 | 100 | BG | Marking and Installation (MI) | BG8 | BG8141 | 1 | 1 | NO | PC | F | 1,99 | G | 0 | 0 | 0 |  | 4046356627986 | 49119900 | PL | EC001288 | Imagen | Catálogo
1090082 | EML-LPR (100X73)R SR | Etiqueta | Etiqueta, Rollo, plata, sin rotular, rotulable con: THERMOMARK E.300 (D)/600 (D), THERMOMARK ROLL 2.0, THERMOMARK ROLL, THERMOMARK ROLL X1, clase de montaje: pegado, Número de índices individuales: 550, altura del campo de texto: 73 mm, anchura del campo de texto: 100 mm | 3723.18 | 1 | BG | Marking and Installation (MI) | BG2 | BG2411 | 1 | 1 | NO | PC |  | 1.861,00 | G | 79 | 200 | 200 | MM | 4055626898421 | 39199080 | DE | EC001288 | Imagen | Catálogo
1090079 | EML-LPR (70X32)R SR | Etiqueta | Etiqueta, Rollo, plata, sin rotular, rotulable con: THERMOMARK E.300 (D)/600 (D), THERMOMARK ROLL 2.0, THERMOMARK ROLL, THERMOMARK ROLL X1, clase de montaje: pegado, Número de índices individuales: 750, altura del campo de texto: 32 mm, anchura del campo de texto: 70 mm | 2796.69 | 1 | BG | Marking and Installation (MI) | BG2 | BG2411 | 1 | 1 | NO | PC |  | 861,00 | G | 42 | 193 | 193 | MM | 4055626897295 | 39199080 | DE | EC001288 | Imagen | Catálogo
1090080 | EML-LPR (70X50)R SR | Etiqueta | Etiqueta, Rollo, plata, sin rotular, rotulable con: THERMOMARK E.300 (D)/600 (D), THERMOMARK ROLL 2.0, THERMOMARK ROLL, THERMOMARK ROLL X1, clase de montaje: pegado, Número de índices individuales: 750, altura del campo de texto: 50 mm, anchura del campo de texto: 70 mm | 3076.37 | 1 | BG | Marking and Installation (MI) | BG2 | BG2411 | 1 | 1 | NO | PC |  | 1.335,00 | G | 60 | 210 | 210 | MM | 4055626898698 | 39199080 | DE | EC001288 | Imagen | Catálogo
1090081 | EML-LPR (85,6X54)R SR | Etiqueta | Etiqueta, Rollo, plata, sin rotular, rotulable con: THERMOMARK E.300 (D)/600 (D), THERMOMARK ROLL 2.0, THERMOMARK ROLL, THERMOMARK ROLL X1, clase de montaje: pegado, Número de índices individuales: 650, altura del campo de texto: 54 mm, anchura del campo de texto: 86,5 mm | 3384.71 | 1 | BG | Marking and Installation (MI) | BG2 | BG2411 | 1 | 1 | NO | PC |  | 1.482,70 | G | 61 | 195 | 195 | MM | 4055626898803 | 39199080 | DE | EC001288 | Imagen | Catálogo
1255582 | EML-LPR-D (100X73)R SR | Etiqueta | Etiqueta, detectable, Rollo, plata, sin rotular, rotulable con: THERMOMARK E.300 (D)/600 (D), THERMOMARK ROLL 2.0, THERMOMARK ROLL, THERMOMARK ROLL X1, clase de montaje: pegado, Número de índices individuales: 500 | 4317.03 | 1 | BG | Marking and Installation (MI) | BG2 | BG2411 | 1 | 1 | NO | PC |  | 2.227,60 | G | 227 | 227 | 211 | MM | 4063151362737 | 39199080 | SE | EC001288 | Imagen | Catálogo
1255581 | EML-LPR-D (85,6X54)R RD | Etiqueta | Etiqueta, detectable, Rollo, rojo, sin rotular, rotulable con: THERMOMARK E.300 (D)/600 (D), THERMOMARK ROLL 2.0, THERMOMARK ROLL, THERMOMARK ROLL X1, clase de montaje: pegado, Número de índices individuales: 600 | 3828.3 | 1 | BG | Marking and Installation (MI) | BG2 | BG2411 | 1 | 1 | NO | PC |  | 1.735,80 | G | 61 | 203 | 203 | MM | 4063151363215 | 39199080 | SE | EC001288 | Imagen | Catálogo
1255579 | EML-LPR-D (85,6X54)R SR | Etiqueta | Etiqueta, detectable, Rollo, plata, sin rotular, rotulable con: THERMOMARK E.300 (D)/600 (D), THERMOMARK ROLL 2.0, THERMOMARK ROLL, THERMOMARK ROLL X1, clase de montaje: pegado, Número de índices individuales: 600, altura del campo de texto: 54 mm, anchura del campo de texto: 85,6 mm | 3828.3 | 1 | BG | Marking and Installation (MI) | BG2 | BG2411 | 1 | 1 | NO | PC |  | 1.680,00 | G | 0 | 0 | 0 |  | 4063151362690 | 39199080 | SE | EC001288 | Imagen | Catálogo
1255580 | EML-LPR-D (85,6X54)R YE | Etiqueta | Etiqueta, detectable, Rollo, amarillo, sin rotular, rotulable con: THERMOMARK E.300 (D)/600 (D), THERMOMARK ROLL 2.0, THERMOMARK ROLL, THERMOMARK ROLL X1, clase de montaje: pegado, Número de índices individuales: 600 | 3828.3 | 1 | BG | Marking and Installation (MI) | BG2 | BG2411 | 1 | 1 | NO | PC |  | 1.726,20 | G | 0 | 0 | 0 |  | 4063151363055 | 39199080 | SE | EC001288 | Imagen | Catálogo
1314240 | EML-LT (40X150)R | Etiqueta | Etiqueta, Rollo, blanco, sin rotular, rotulable con: THERMOMARK E.300 (D)/600 (D), THERMOMARK ROLL 2.0, THERMOMARK ROLL, THERMOMARK ROLL X1, THERMOMARK ROLLMASTER 300/600, THERMOMARK X1.2, clase de montaje: pegado, Número de índices individuales: 1000, altura del campo de texto: 40 mm, anchura del campo de texto: 150 mm | 1184.76 | 1 | BG | Marking and Installation (MI) | BG2 | BG2411 | 1 | 1 | NO | PC |  | 1.198,30 | G | 0 | 0 | 0 |  | 4063151570453 | 39191080 | DE | EC001288 | Imagen | Catálogo
1314241 | EML-LT (40X150)R YE | Etiqueta | Etiqueta, Rollo, amarillo, sin rotular, rotulable con: THERMOMARK E.300 (D)/600 (D), THERMOMARK ROLL 2.0, THERMOMARK ROLL, THERMOMARK ROLL X1, THERMOMARK ROLLMASTER 300/600, THERMOMARK X1.2, clase de montaje: pegado, Número de índices individuales: 1000, altura del campo de texto: 40 mm, anchura del campo de texto: 150 mm | 1184.76 | 1 | BG | Marking and Installation (MI) | BG2 | BG2411 | 1 | 1 | NO | PC |  | 1.271,50 | G | 0 | 0 | 0 |  | 4063151571467 | 39191080 | DE | EC001288 | Imagen | Catálogo
1096330 | EMLP (100X30)R | Etiqueta | Etiqueta, Rollo, blanco, sin rotular, rotulable con: THERMOMARK E.300 (D)/600 (D), THERMOMARK ROLL 2.0, THERMOMARK ROLL, THERMOMARK ROLL X1, THERMOMARK ROLLMASTER 300/600, THERMOMARK X1.2, clase de montaje: pegado, Número de índices individuales: 250, altura del campo de texto: 30 mm, anchura del campo de texto: 100 mm | 1252.34 | 1 | BG | Marking and Installation (MI) | BG2 | BG2411 | 1 | 1 | NO | PC |  | 670,00 | G | 114 | 123 | 123 | MM | 4055626930572 | 39269097 | PL | EC001288 | Imagen | Catálogo
1096331 | EMLP (100X30)R BU | Etiqueta | Etiqueta, Rollo, azul, sin rotular, rotulable con: THERMOMARK E.300 (D)/600 (D), THERMOMARK ROLL 2.0, THERMOMARK ROLL, THERMOMARK ROLL X1, THERMOMARK ROLLMASTER 300/600, THERMOMARK X1.2, clase de montaje: pegado, Número de índices individuales: 250, altura del campo de texto: 30 mm, anchura del campo de texto: 100 mm | 1337.9 | 1 | BG | Marking and Installation (MI) | BG2 | BG2411 | 1 | 1 | NO | PC |  | 658,90 | G | 0 | 0 | 0 |  | 4055626931746 | 39269097 | DE | EC001288 | Imagen | Catálogo
1096332 | EMLP (100X30)R RD | Etiqueta | Etiqueta, Rollo, rojo, sin rotular, rotulable con: THERMOMARK E.300 (D)/600 (D), THERMOMARK ROLL 2.0, THERMOMARK ROLL, THERMOMARK ROLL X1, THERMOMARK ROLLMASTER 300/600, THERMOMARK X1.2, clase de montaje: pegado, Número de índices individuales: 250, altura del campo de texto: 30 mm, anchura del campo de texto: 100 mm | 1337.9 | 1 | BG | Marking and Installation (MI) | BG2 | BG2411 | 1 | 1 | NO | PC |  | 657,90 | G | 113 | 127 | 127 | MM | 4055626930862 | 39269097 | DE | EC001288 | Imagen | Catálogo
1096333 | EMLP (100X30)R YE | Etiqueta | Etiqueta, Rollo, amarillo, sin rotular, rotulable con: THERMOMARK E.300 (D)/600 (D), THERMOMARK ROLL 2.0, THERMOMARK ROLL, THERMOMARK ROLL X1, THERMOMARK ROLLMASTER 300/600, THERMOMARK X1.2, clase de montaje: pegado, Número de índices individuales: 250, altura del campo de texto: 30 mm, anchura del campo de texto: 100 mm | 1252.34 | 1 | BG | Marking and Installation (MI) | BG2 | BG2411 | 1 | 1 | NO | PC |  | 635,80 | G | 0 | 0 | 0 |  | 4055626931920 | 39269097 | PL | EC001288 | Imagen | Catálogo
0819453 | EMLP (13X9)R | Etiqueta | Etiqueta, Rollo, blanco, sin rotular, rotulable con: THERMOMARK E.300 (D)/600 (D), THERMOMARK ROLL 2.0, THERMOMARK ROLL, THERMOMARK ROLL X1, THERMOMARK ROLLMASTER 300/600, THERMOMARK X1.2, clase de montaje: pegado, Número de índices individuales: 500, altura del campo de texto: 9 mm, anchura del campo de texto: 13 mm | 183.59 | 1 | BG | Marking and Installation (MI) | BG2 | BG2411 | 1 | 1 | NO | PC |  | 137,88 | G | 92 | 88 | 88 | MM | 4046356159838 | 39269097 | PL | EC001288 | Imagen | Catálogo
0824354 | EMLP (13X9)R CUS | Etiqueta | Etiqueta, disponible: por líneas, blanco, rotulado según las indicaciones del cliente, clase de montaje: pegado, altura del campo de texto: 9 mm, anchura del campo de texto: 13 mm | 492.85 | 100 | BG | Marking and Installation (MI) | BG8 | BG8141 | 1 | 1 | NO | PC | F | 0,45 | G | 0 | 0 | 0 | MM | 4046356352307 | 49119900 | PL | EC001288 | Imagen | Catálogo
1764329 | EMLP (13X9)RL | Etiqueta | Etiqueta, Rollo, blanco, sin rotular, rotulable con: THERMOMARK E.300 (D)/600 (D), THERMOMARK ROLL 2.0, THERMOMARK ROLL, THERMOMARK ROLL X1, THERMOMARK ROLLMASTER 300/600, THERMOMARK X1.2, clase de montaje: pegado, Número de índices individuales: 2500, altura del campo de texto: 9 mm, anchura del campo de texto: 13 mm | 917.93 | 1 | BG | Marking and Installation (MI) | BG2 | BG2411 | 1 | 1 | NO | PC |  | 348,00 | G | 0 | 0 | 0 |  | 4067923372320 | 39269097 | PL | EC001288 | Imagen | Catálogo
0819466 | EMLP (17,5X12)R | Etiqueta | Etiqueta, Rollo, blanco, sin rotular, rotulable con: THERMOMARK E.300 (D)/600 (D), THERMOMARK ROLL 2.0, THERMOMARK ROLL, THERMOMARK ROLL X1, THERMOMARK ROLLMASTER 300/600, THERMOMARK X1.2, clase de montaje: pegado, Número de índices individuales: 500, altura del campo de texto: 12 mm, anchura del campo de texto: 17,5 mm | 293.7 | 1 | BG | Marking and Installation (MI) | BG2 | BG2411 | 1 | 1 | NO | PC |  | 190,00 | G | 106 | 95 | 95 | MM | 4046356159845 | 39269097 | PL | EC001288 | Imagen | Catálogo
0824355 | EMLP (17,5X12)R CUS | Etiqueta | Etiqueta, disponible: por líneas, blanco, rotulado según las indicaciones del cliente, clase de montaje: pegado, altura del campo de texto: 12 mm, anchura del campo de texto: 17,5 mm | 577.37 | 100 | BG | Marking and Installation (MI) | BG8 | BG8141 | 1 | 1 | NO | PC | F | 1,99 | G | 0 | 0 | 0 | MM | 4046356352314 | 49119900 | PL | EC001288 | Imagen | Catálogo
0802684 | EMLP (17,5X15)R | Etiqueta | Etiqueta, Rollo, blanco, sin rotular, rotulable con: THERMOMARK E.300 (D)/600 (D), THERMOMARK ROLL 2.0, THERMOMARK ROLL, THERMOMARK ROLL X1, THERMOMARK ROLLMASTER 300/600, THERMOMARK X1.2, clase de montaje: pegado, Número de índices individuales: 3000, altura del campo de texto: 15 mm, anchura del campo de texto: 17,5 mm | 853.8 | 1 | BG | Marking and Installation (MI) | BG2 | BG2411 | 1 | 1 | NO | PC |  | 674,40 | G | 111 | 124 | 124 | MM | 4046356791458 | 39269097 | PL | EC001288 | Imagen | Catálogo
0802690 | EMLP (17,5X15)R CUS | Etiqueta | Etiqueta, disponible: por líneas, blanco, rotulado según las indicaciones del cliente, clase de montaje: pegado, altura del campo de texto: 15 mm, anchura del campo de texto: 17,5 mm | 1315.26 | 100 | BG | Marking and Installation (MI) | BG8 | BG8141 | 1 | 1 | NO | PC | F | 1,99 | G | 0 | 0 | 0 | MM | 4046356791359 | 49119900 | PL | EC001288 | Imagen | Catálogo
0802685 | EMLP (17,5X15)R SR | Etiqueta | Etiqueta, Rollo, plata, sin rotular, rotulable con: THERMOMARK E.300 (D)/600 (D), THERMOMARK ROLL 2.0, THERMOMARK ROLL, THERMOMARK ROLL X1, THERMOMARK ROLLMASTER 300/600, THERMOMARK X1.2, clase de montaje: pegado, Número de índices individuales: 3000, altura del campo de texto: 15 mm, anchura del campo de texto: 17,5 mm | 853.8 | 1 | BG | Marking and Installation (MI) | BG2 | BG2411 | 1 | 1 | NO | PC |  | 682,66 | G | 132 | 166 | 140 | MM | 4046356791465 | 39269097 | DE | EC001288 | Imagen | Catálogo
0802691 | EMLP (17,5X15)R SR CUS | Etiqueta | Etiqueta, disponible: por líneas, plata, rotulado según las indicaciones del cliente, clase de montaje: pegado, altura del campo de texto: 15 mm, anchura del campo de texto: 17,5 mm | 1315.26 | 100 | BG | Marking and Installation (MI) | BG8 | BG8141 | 1 | 1 | NO | PC | F | 1,99 | G | 0 | 0 | 0 | MM | 4046356791366 | 49119900 | PL | EC001288 | Imagen | Catálogo
0826844 | EMLP (17X7)R | Etiqueta | Etiqueta, Rollo, blanco, sin rotular, rotulable con: THERMOMARK E.300 (D)/600 (D), THERMOMARK ROLL 2.0, THERMOMARK ROLL, THERMOMARK ROLL X1, THERMOMARK ROLLMASTER 300/600, THERMOMARK X1.2, clase de montaje: pegado, Número de índices individuales: 500, altura del campo de texto: 7 mm, anchura del campo de texto: 17 mm | 307.14 | 1 | BG | Marking and Installation (MI) | BG2 | BG2411 | 1 | 1 | NO | PC |  | 120,00 | G | 61 | 97 | 97 | MM | 4046356365888 | 39269097 | PL | EC001288 | Imagen | Catálogo
0827083 | EMLP (17X7)R CUS | Etiqueta | Etiqueta, disponible: por líneas, blanco, rotulado según las indicaciones del cliente, clase de montaje: pegado, altura del campo de texto: 7 mm, anchura del campo de texto: 17 mm | 589.73 | 100 | BG | Marking and Installation (MI) | BG8 | BG8141 | 1 | 1 | NO | PC | F | 1,99 | G | 0 | 0 | 0 | MM | 4046356448116 | 49119900 | PL | EC001288 | Imagen | Catálogo
0819479 | EMLP (20X7)R | Etiqueta | Etiqueta, Rollo, blanco, sin rotular, rotulable con: THERMOMARK E.300 (D)/600 (D), THERMOMARK ROLL 2.0, THERMOMARK ROLL, THERMOMARK ROLL X1, THERMOMARK ROLLMASTER 300/600, THERMOMARK X1.2, clase de montaje: pegado, Número de índices individuales: 500, altura del campo de texto: 7 mm, anchura del campo de texto: 20 mm | 220.3 | 1 | BG | Marking and Installation (MI) | BG2 | BG2411 | 1 | 1 | NO | PC |  | 170,40 | G | 110 | 93 | 93 | MM | 4046356159852 | 39269097 | PL | EC001288 | Imagen | Catálogo
0824356 | EMLP (20X7)R CUS | Etiqueta | Etiqueta, disponible: por líneas, blanco, rotulado según las indicaciones del cliente, clase de montaje: pegado, altura del campo de texto: 7 mm, anchura del campo de texto: 20 mm | 519.63 | 100 | BG | Marking and Installation (MI) | BG8 | BG8141 | 1 | 1 | NO | PC | F | 1,99 | G | 0 | 0 | 0 | MM | 4046356352321 | 49119900 | PL | EC001288 | Imagen | Catálogo
0819482 | EMLP (20X8)R | Etiqueta | Etiqueta, Rollo, blanco, sin rotular, rotulable con: THERMOMARK E.300 (D)/600 (D), THERMOMARK ROLL 2.0, THERMOMARK ROLL, THERMOMARK ROLL X1, THERMOMARK ROLLMASTER 300/600, THERMOMARK X1.2, clase de montaje: pegado, Número de índices individuales: 500, altura del campo de texto: 8 mm, anchura del campo de texto: 20 mm | 250.37 | 1 | BG | Marking and Installation (MI) | BG2 | BG2411 | 1 | 1 | NO | PC |  | 177,10 | G | 108 | 93 | 93 | MM | 4046356159869 | 39269097 | PL | EC001288 | Imagen | Catálogo
1096318 | EMLP (20X8)R BU | Etiqueta | Etiqueta, Rollo, azul, sin rotular, rotulable con: THERMOMARK E.300 (D)/600 (D), THERMOMARK ROLL 2.0, THERMOMARK ROLL, THERMOMARK ROLL X1, THERMOMARK ROLLMASTER 300/600, THERMOMARK X1.2, clase de montaje: pegado, Número de índices individuales: 500, altura del campo de texto: 8 mm, anchura del campo de texto: 20 mm | 627.2 | 1 | BG | Marking and Installation (MI) | BG2 | BG2411 | 1 | 1 | NO | PC |  | 181,00 | G | 90 | 90 | 90 | MM | 4055626931722 | 39191080 | DE | EC001288 | Imagen | Catálogo
0824357 | EMLP (20X8)R CUS | Etiqueta | Etiqueta, disponible: por líneas, blanco, rotulado según las indicaciones del cliente, clase de montaje: pegado, altura del campo de texto: 8 mm, anchura del campo de texto: 20 mm | 544.4 | 100 | BG | Marking and Installation (MI) | BG8 | BG8141 | 1 | 1 | NO | PC | F | 1,99 | G | 0 | 0 | 0 | MM | 4046356352338 | 49119900 | PL | EC001288 | Imagen | Catálogo
1096319 | EMLP (20X8)R RD | Etiqueta | Etiqueta, Rollo, rojo, sin rotular, rotulable con: THERMOMARK E.300 (D)/600 (D), THERMOMARK ROLL 2.0, THERMOMARK ROLL, THERMOMARK ROLL X1, THERMOMARK ROLLMASTER 300/600, THERMOMARK X1.2, clase de montaje: pegado, Número de índices individuales: 500, altura del campo de texto: 8 mm, anchura del campo de texto: 20 mm | 627.2 | 1 | BG | Marking and Installation (MI) | BG2 | BG2411 | 1 | 1 | NO | PC |  | 182,74 | G | 111 | 95 | 95 | MM | 4055626931531 | 39191080 | DE | EC001288 | Imagen | Catálogo
1096321 | EMLP (20X8)R YE | Etiqueta | Etiqueta, Rollo, amarillo, sin rotular, rotulable con: THERMOMARK E.300 (D)/600 (D), THERMOMARK ROLL 2.0, THERMOMARK ROLL, THERMOMARK ROLL X1, THERMOMARK ROLLMASTER 300/600, THERMOMARK X1.2, clase de montaje: pegado, Número de índices individuales: 500, altura del campo de texto: 8 mm, anchura del campo de texto: 20 mm | 276.95 | 1 | BG | Marking and Installation (MI) | BG2 | BG2411 | 1 | 1 | NO | PC |  | 119,50 | G | 111 | 95 | 95 | MM | 4055626930558 | 39191080 | PL | EC001288 | Imagen | Catálogo
0819495 | EMLP (22X12)R | Etiqueta | Etiqueta, Rollo, blanco, sin rotular, rotulable con: THERMOMARK E.300 (D)/600 (D), THERMOMARK ROLL 2.0, THERMOMARK ROLL, THERMOMARK ROLL X1, THERMOMARK ROLLMASTER 300/600, THERMOMARK X1.2, clase de montaje: pegado, Número de índices individuales: 500, altura del campo de texto: 12 mm, anchura del campo de texto: 22 mm | 367.2 | 1 | BG | Marking and Installation (MI) | BG2 | BG2411 | 1 | 1 | NO | PC |  | 194,10 | G | 0 | 0 | 0 |  | 4046356160674 | 39269097 | PL | EC001288 | Imagen | Catálogo
0824358 | EMLP (22X12)R CUS | Etiqueta | Etiqueta, disponible: por líneas, blanco, rotulado según las indicaciones del cliente, clase de montaje: pegado, altura del campo de texto: 12 mm, anchura del campo de texto: 22 mm | 492.85 | 100 | BG | Marking and Installation (MI) | BG8 | BG8141 | 1 | 1 | NO | PC | F | 1,99 | G | 0 | 0 | 0 | MM | 4046356352345 | 49119900 | PL | EC001288 | Imagen | Catálogo
0825528 | EMLP (22X22)R SR | Etiqueta | Etiqueta, Rollo, plata, sin rotular, rotulable con: THERMOMARK E.300 (D)/600 (D), THERMOMARK ROLL 2.0, THERMOMARK ROLL, THERMOMARK ROLL X1, THERMOMARK ROLLMASTER 300/600, THERMOMARK X1.2, clase de montaje: pegado, Número de índices individuales: 500, altura del campo de texto: 22 mm, anchura del campo de texto: 22 mm | 686.74 | 1 | BG | Marking and Installation (MI) | BG2 | BG2411 | 1 | 1 | NO | PC |  | 269,00 | G | 75 | 113 | 113 | MM | 4046356352192 | 39269097 | DE | EC001288 | Imagen | Catálogo
0827475 | EMLP (22X22)R SR CUS | Etiqueta | Etiqueta, disponible: por líneas, plata, rotulado según las indicaciones del cliente, clase de montaje: pegado, altura del campo de texto: 22 mm, anchura del campo de texto: 22 mm | 748.52 | 100 | BG | Marking and Installation (MI) | BG8 | BG8141 | 1 | 1 | NO | PC | F | 0,62 | G | 0 | 0 | 0 | MM | 4046356433129 | 49119900 | PL | EC001288 | Imagen | Catálogo
0804488 | EMLP (27X12,5)R | Etiqueta | Etiqueta, Rollo, blanco, sin rotular, rotulable con: THERMOMARK E.300 (D)/600 (D), THERMOMARK ROLL 2.0, THERMOMARK ROLL, THERMOMARK ROLL X1, THERMOMARK ROLLMASTER 300/600, THERMOMARK X1.2, clase de montaje: pegado, Número de índices individuales: 500, altura del campo de texto: 12,5 mm, anchura del campo de texto: 27 mm | 472.1 | 1 | BG | Marking and Installation (MI) | BG2 | BG2411 | 1 | 1 | NO | PC |  | 215,00 | G | 81 | 104 | 140 | MM | 4055626353265 | 39199080 | PL | EC001288 | Imagen | Catálogo
1089974 | EMLP (27X12,5)R CUS | Etiqueta | Etiqueta, disponible: por líneas, blanco, rotulado según las indicaciones del cliente, clase de montaje: pegado, altura del campo de texto: 12,5 mm, anchura del campo de texto: 27 mm | 532 | 100 | BG | Marking and Installation (MI) | BG8 | BG8141 | 1 | 1 | NO | PC | F | 1,70 | G | 0 | 0 | 0 | MM | 4055626898209 | 49119900 | PL | EC001288 | Imagen | Catálogo
0819521 | EMLP (27X12,5)R SR | Etiqueta | Etiqueta, Rollo, plata, sin rotular, rotulable con: THERMOMARK E.300 (D)/600 (D), THERMOMARK ROLL 2.0, THERMOMARK ROLL, THERMOMARK ROLL X1, THERMOMARK ROLLMASTER 300/600, THERMOMARK X1.2, clase de montaje: pegado, Número de índices individuales: 500, altura del campo de texto: 12,5 mm, anchura del campo de texto: 27 mm | 472.1 | 1 | BG | Marking and Installation (MI) | BG2 | BG2411 | 1 | 1 | NO | PC |  | 221,40 | G | 0 | 0 | 0 |  | 4046356160735 | 39269097 | DE | EC001288 | Imagen | Catálogo
0824359 | EMLP (27X12,5)R SR CUS | Etiqueta | Etiqueta, disponible: por líneas, plata, rotulado según las indicaciones del cliente, clase de montaje: pegado, altura del campo de texto: 12,5 mm, anchura del campo de texto: 27 mm | 532 | 100 | BG | Marking and Installation (MI) | BG8 | BG8141 | 1 | 1 | NO | PC | F | 0,64 | G | 0 | 0 | 0 | MM | 4046356352352 | 49119900 | PL | EC001288 | Imagen | Catálogo
1645504 | EMLP (27X12,5)RL | Etiqueta | Etiqueta, Rollo, blanco, sin rotular, rotulable con: THERMOMARK E.300 (D)/600 (D), THERMOMARK ROLL 2.0, THERMOMARK ROLL, THERMOMARK ROLL X1, THERMOMARK ROLLMASTER 300/600, THERMOMARK X1.2, clase de montaje: pegado, Número de índices individuales: 2500, altura del campo de texto: 12,5 mm, anchura del campo de texto: 27 mm | 2360.5 | 1 | BG | Marking and Installation (MI) | BG2 | BG2411 | 1 | 1 | NO | PC |  | 735,00 | G | 0 | 0 | 0 |  | 4067923174863 | 39269097 | DE | EC001288 | Imagen | Catálogo
0819534 | EMLP (27X18)R SR | Etiqueta | Etiqueta, Rollo, plata, sin rotular, rotulable con: THERMOMARK E.300 (D)/600 (D), THERMOMARK ROLL 2.0, THERMOMARK ROLL, THERMOMARK ROLL X1, THERMOMARK ROLLMASTER 300/600, THERMOMARK X1.2, clase de montaje: pegado, Número de índices individuales: 500, altura del campo de texto: 18 mm, anchura del campo de texto: 27 mm | 660.9 | 1 | BG | Marking and Installation (MI) | BG2 | BG2411 | 1 | 1 | NO | PC |  | 270,40 | G | 81 | 114 | 114 | MM | 4046356160742 | 39269097 | DE | EC001288 | Imagen | Catálogo
0824360 | EMLP (27X18)R SR CUS | Etiqueta | Etiqueta, disponible: por líneas, plata, rotulado según las indicaciones del cliente, clase de montaje: pegado, altura del campo de texto: 18 mm, anchura del campo de texto: 27 mm | 606.22 | 100 | BG | Marking and Installation (MI) | BG8 | BG8141 | 1 | 1 | NO | PC | F | 0,96 | G | 0 | 0 | 0 | MM | 4046356352369 | 49119900 | PL | EC001288 | Imagen | Catálogo
0827467 | EMLP (27X27)R SR | Etiqueta | Etiqueta, Rollo, plata, sin rotular, rotulable con: THERMOMARK E.300 (D)/600 (D), THERMOMARK ROLL 2.0, THERMOMARK ROLL, THERMOMARK ROLL X1, THERMOMARK ROLLMASTER 300/600, THERMOMARK X1.2, clase de montaje: pegado, Número de índices individuales: 500, altura del campo de texto: 27 mm, anchura del campo de texto: 27 mm | 922.02 | 1 | BG | Marking and Installation (MI) | BG2 | BG2411 | 1 | 1 | NO | PC |  | 382,70 | G | 80 | 119 | 119 | MM | 4046356430845 | 39269097 | DE | EC001288 | Imagen | Catálogo
0827469 | EMLP (27X27)R SR CUS | Etiqueta | Etiqueta, disponible: por líneas, plata, rotulado según las indicaciones del cliente, clase de montaje: pegado, altura del campo de texto: 27 mm, anchura del campo de texto: 27 mm | 2014.35 | 100 | BG | Marking and Installation (MI) | BG8 | BG8141 | 1 | 1 | NO | PC | F | 1,31 | G | 0 | 0 | 0 | MM | 4046356430852 | 49119900 | PL | EC001288 | Imagen | Catálogo
1096322 | EMLP (27X8)R | Etiqueta | Etiqueta, Rollo, blanco, sin rotular, rotulable con: THERMOMARK E.300 (D)/600 (D), THERMOMARK ROLL 2.0, THERMOMARK ROLL, THERMOMARK ROLL X1, THERMOMARK ROLLMASTER 300/600, THERMOMARK X1.2, clase de montaje: pegado, Número de índices individuales: 500, altura del campo de texto: 8 mm, anchura del campo de texto: 27 mm | 320.93 | 1 | BG | Marking and Installation (MI) | BG2 | BG2411 | 1 | 1 | NO | PC |  | 168,85 | G | 80 | 100 | 100 | MM | 4055626931739 | 39269097 | PL | EC001288 | Imagen | Catálogo
0819518 | EMLP (27X8)R SR | Etiqueta | Etiqueta, Rollo, plata, sin rotular, rotulable con: THERMOMARK E.300 (D)/600 (D), THERMOMARK ROLL 2.0, THERMOMARK ROLL, THERMOMARK ROLL X1, THERMOMARK ROLLMASTER 300/600, THERMOMARK X1.2, clase de montaje: pegado, Número de índices individuales: 500, altura del campo de texto: 8 mm, anchura del campo de texto: 27 mm | 300.41 | 1 | BG | Marking and Installation (MI) | BG2 | BG2411 | 1 | 1 | NO | PC |  | 172,30 | G | 80 | 98 | 98 | MM | 4046356160728 | 39269097 | DE | EC001288 | Imagen | Catálogo
0824361 | EMLP (27X8)R SR CUS | Etiqueta | Etiqueta, disponible: por líneas, plata, rotulado según las indicaciones del cliente, clase de montaje: pegado, altura del campo de texto: 8 mm, anchura del campo de texto: 27 mm | 466.04 | 100 | BG | Marking and Installation (MI) | BG8 | BG8141 | 1 | 1 | NO | PC | F | 1,99 | G | 0 | 0 | 0 | MM | 4046356352376 | 49119900 | PL | EC001288 | Imagen | Catálogo
1387069 | EMLP (29X9)R/CHARX | Etiqueta | Etiqueta, Rollo, blanco, sin rotular, rotulable con: THERMOMARK ROLLMASTER 300/600, THERMOMARK X1.2, THERMOMARK ROLL X1, THERMOMARK ROLL 2.0, THERMOMARK ROLL, clase de montaje: pegado, Número de índices individuales: 500 | 365.09 | 1 | BG | Marking and Installation (MI) | BG2 | BG2411 | 1 | 1 | NO | PC |  | 181,00 | G | 100 | 100 | 70 | MM | 4063151764715 | 39191080 | PL | EC001288 | Imagen | Catálogo
1097012 | EMLP (40X8)R BK | Etiqueta | Etiqueta, Rollo, negro, sin rotular, rotulable con: THERMOMARK E.300 (D)/600 (D), THERMOMARK ROLL 2.0, THERMOMARK ROLL, THERMOMARK ROLL X1, THERMOMARK ROLLMASTER 300/600, THERMOMARK X1.2, clase de montaje: pegado, Número de índices individuales: 500, altura del campo de texto: 8 mm, anchura del campo de texto: 40 mm | 537.6 | 1 | BG | Marking and Installation (MI) | BG2 | BG2411 | 1 | 1 | NO | PC |  | 195,00 | G | 0 | 0 | 0 |  | 4055626935911 | 39269097 | DE | EC001288 | Imagen | Catálogo
0801820 | EMLP (45X15)R | Etiqueta | Etiqueta, Rollo, blanco, sin rotular, rotulable con: THERMOMARK E.300 (D)/600 (D), THERMOMARK ROLL 2.0, THERMOMARK ROLL, THERMOMARK ROLL X1, THERMOMARK ROLLMASTER 300/600, THERMOMARK X1.2, clase de montaje: pegado, Número de índices individuales: 500, altura del campo de texto: 15 mm, anchura del campo de texto: 45 mm | 584.38 | 1 | BG | Marking and Installation (MI) | BG2 | BG2411 | 1 | 1 | NO | PC |  | 343,80 | G | 66 | 126 | 126 | MM | 4046356735827 | 39269097 | PL | EC001288 | Imagen | Catálogo
1367356 | EMLP (45X15)R BU | Etiqueta | Etiqueta, Rollo, azul, sin rotular, rotulable con: THERMOMARK E.300 (D)/600 (D), THERMOMARK ROLL 2.0, THERMOMARK ROLL, THERMOMARK ROLL X1, THERMOMARK ROLLMASTER 300/600, THERMOMARK X1.2, clase de montaje: pegado, Número de índices individuales: 500 | 762.64 | 1 | BG | Marking and Installation (MI) | BG2 | BG2411 | 1 | 1 | NO | PC |  | 344,80 | G | 67 | 129 | 129 | MM | 4063151721558 | 39269097 | DE | EC001288 | Imagen | Catálogo
0828990 | EMLP (45X15)R CUS | Etiqueta | Etiqueta, disponible: por líneas, blanco, rotulado según las indicaciones del cliente, clase de montaje: pegado, altura del campo de texto: 15 mm, anchura del campo de texto: 45 mm | 1072.08 | 100 | BG | Marking and Installation (MI) | BG8 | BG8141 | 1 | 1 | NO | PC | F | 1,99 | G | 0 | 0 | 0 | MM | 4046356856263 | 49119900 | PL | EC001288 | Imagen | Catálogo
1362477 | EMLP (45X15)R GN | Etiqueta | Etiqueta, Rollo, verde, sin rotular, rotulable con: THERMOMARK E.300 (D)/600 (D), THERMOMARK ROLL 2.0, THERMOMARK ROLL, THERMOMARK ROLL X1, THERMOMARK ROLLMASTER 300/600, THERMOMARK X1.2, clase de montaje: pegado, Número de índices individuales: 500 | 762.64 | 1 | BG | Marking and Installation (MI) | BG2 | BG2411 | 1 | 1 | NO | PC |  | 339,70 | G | 68 | 130 | 130 | MM | 4063151706319 | 39269097 | DE | EC001288 | Imagen | Catálogo
0819547 | EMLP (45X15)R SR | Etiqueta | Etiqueta, Rollo, plata, sin rotular, rotulable con: THERMOMARK E.300 (D)/600 (D), THERMOMARK ROLL 2.0, THERMOMARK ROLL, THERMOMARK ROLL X1, THERMOMARK ROLLMASTER 300/600, THERMOMARK X1.2, clase de montaje: pegado, Número de índices individuales: 500, altura del campo de texto: 15 mm, anchura del campo de texto: 45 mm | 762.64 | 1 | BG | Marking and Installation (MI) | BG2 | BG2411 | 1 | 1 | NO | PC |  | 340,60 | G | 0 | 0 | 0 |  | 4046356160759 | 39269097 | DE | EC001288 | Imagen | Catálogo
0824362 | EMLP (45X15)R SR CUS | Etiqueta | Etiqueta, disponible: por líneas, plata, rotulado según las indicaciones del cliente, clase de montaje: pegado, altura del campo de texto: 15 mm, anchura del campo de texto: 45 mm | 496.94 | 100 | BG | Marking and Installation (MI) | BG8 | BG8141 | 1 | 1 | NO | PC | F | 1,99 | G | 0 | 0 | 0 | MM | 4046356352383 | 49119900 | PL | EC001288 | Imagen | Catálogo
0802727 | EMLP (45X25)R | Etiqueta | Etiqueta, Rollo, blanco, sin rotular, rotulable con: THERMOMARK E.300 (D)/600 (D), THERMOMARK ROLL 2.0, THERMOMARK ROLL, THERMOMARK ROLL X1, THERMOMARK ROLLMASTER 300/600, THERMOMARK X1.2, clase de montaje: pegado, Número de índices individuales: 500, altura del campo de texto: 25 mm, anchura del campo de texto: 45 mm | 812.07 | 1 | BG | Marking and Installation (MI) | BG2 | BG2411 | 1 | 1 | NO | PC |  | 513,60 | G | 6.7 | 144 | 144 | MM | 4046356845885 | 39269097 | PL | EC001288 | Imagen | Catálogo
0802730 | EMLP (45X25)R CUS | Etiqueta | Etiqueta, disponible: por líneas, blanco, rotulado según las indicaciones del cliente, clase de montaje: pegado, altura del campo de texto: 25 mm, anchura del campo de texto: 45 mm | 1296.82 | 100 | BG | Marking and Installation (MI) | BG8 | BG8141 | 1 | 1 | NO | PC | F | 1,99 | G | 0 | 0 | 0 | MM | 4046356855822 | 49119900 | PL | EC001288 | Imagen | Catálogo
1466840 | EMLP (60X15)R | Etiqueta | Etiqueta, Rollo, blanco, sin rotular, rotulable con: THERMOMARK E.300 (D)/600 (D), THERMOMARK ROLL 2.0, THERMOMARK ROLL, THERMOMARK ROLL X1, THERMOMARK ROLLMASTER 300/600, THERMOMARK X1.2, clase de montaje: pegado, Número de índices individuales: 500 | 1099.64 | 1 | BG | Marking and Installation (MI) | BG2 | BG2411 | 1 | 1 | NO | PC |  | 436,00 | G | 80 | 125 | 125 | MM | 4063151863104 | 39269097 | DE | EC001288 | Imagen | Catálogo
1096323 | EMLP (60X15)R RD | Etiqueta | Etiqueta, Rollo, rojo, sin rotular, rotulable con: THERMOMARK E.300 (D)/600 (D), THERMOMARK ROLL 2.0, THERMOMARK ROLL, THERMOMARK ROLL X1, THERMOMARK ROLLMASTER 300/600, THERMOMARK X1.2, clase de montaje: pegado, Número de índices individuales: 500, altura del campo de texto: 15 mm, anchura del campo de texto: 60 mm | 1099.64 | 1 | BG | Marking and Installation (MI) | BG2 | BG2411 | 1 | 1 | NO | PC |  | 421,00 | G | 120 | 120 | 80 | MM | 4055626931821 | 39269097 | DE | EC001288 | Imagen | Catálogo
1287510 | EMLP (60X15)R SR | Etiqueta | Etiqueta, Rollo, plata, sin rotular, rotulable con: THERMOMARK E.300 (D)/600 (D), THERMOMARK ROLL 2.0, THERMOMARK ROLL, THERMOMARK ROLL X1, THERMOMARK ROLLMASTER 300/600, THERMOMARK X1.2, clase de montaje: pegado, Número de índices individuales: 500 | 1099.64 | 1 | BG | Marking and Installation (MI) | BG2 | BG2411 | 1 | 1 | NO | PC |  | 405,00 | G | 83 | 128 | 128 | MM | 4063151514020 | 39269097 | DE | EC001288 | Imagen | Catálogo
0819505 | EMLP (60X30)R | Etiqueta | Etiqueta, Rollo, blanco, sin rotular, rotulable con: THERMOMARK E.300 (D)/600 (D), THERMOMARK ROLL 2.0, THERMOMARK ROLL, THERMOMARK ROLL X1, THERMOMARK ROLLMASTER 300/600, THERMOMARK X1.2, clase de montaje: pegado, Número de índices individuales: 250, altura del campo de texto: 30 mm, anchura del campo de texto: 60 mm | 781.47 | 1 | BG | Marking and Installation (MI) | BG2 | BG2411 | 1 | 1 | NO | PC |  | 415,70 | G | 82 | 123 | 123 | MM | 4046356159821 | 39269097 | PL | EC001288 | Imagen | Catálogo
0804275 | EMLP (60X30)R BU | Etiqueta | Etiqueta, Rollo, azul, sin rotular, rotulable con: THERMOMARK E.300 (D)/600 (D), THERMOMARK ROLL 2.0, THERMOMARK ROLL, THERMOMARK ROLL X1, THERMOMARK ROLLMASTER 300/600, THERMOMARK X1.2, clase de montaje: pegado, Número de índices individuales: 250, altura del campo de texto: 30 mm, anchura del campo de texto: 60 mm | 834.83 | 1 | BG | Marking and Installation (MI) | BG2 | BG2411 | 1 | 1 | NO | PC |  | 458,90 | G | 80 | 120 | 120 | MM | 4055626283654 | 39191080 | DE | EC001288 | Imagen | Catálogo
0824363 | EMLP (60X30)R CUS | Etiqueta | Etiqueta, disponible: por líneas, blanco, rotulado según las indicaciones del cliente, clase de montaje: pegado, altura del campo de texto: 30 mm, anchura del campo de texto: 60 mm | 653.67 | 100 | BG | Marking and Installation (MI) | BG8 | BG8141 | 1 | 1 | NO | PC | F | 1,99 | G | 0 | 0 | 0 | MM | 4046356352390 | 49119900 | PL | EC001288 | Imagen | Catálogo
0804276 | EMLP (60X30)R RD | Etiqueta | Etiqueta, Rollo, rojo, sin rotular, rotulable con: THERMOMARK E.300 (D)/600 (D), THERMOMARK ROLL 2.0, THERMOMARK ROLL, THERMOMARK ROLL X1, THERMOMARK ROLLMASTER 300/600, THERMOMARK X1.2, clase de montaje: pegado, Número de índices individuales: 250, altura del campo de texto: 30 mm, anchura del campo de texto: 60 mm | 834.83 | 1 | BG | Marking and Installation (MI) | BG2 | BG2411 | 1 | 1 | NO | PC |  | 462,80 | G | 85 | 125 | 125 | MM | 4055626283661 | 39191080 | DE | EC001288 | Imagen | Catálogo
0801729 | EMLP (60X30)R SR | Etiqueta | Etiqueta, Rollo, plata, sin rotular, rotulable con: THERMOMARK E.300 (D)/600 (D), THERMOMARK ROLL 2.0, THERMOMARK ROLL, THERMOMARK ROLL X1, THERMOMARK ROLLMASTER 300/600, THERMOMARK X1.2, clase de montaje: pegado, Número de índices individuales: 250, altura del campo de texto: 30 mm, anchura del campo de texto: 60 mm | 834.83 | 1 | BG | Marking and Installation (MI) | BG2 | BG2411 | 1 | 1 | NO | PC |  | 429,70 | G | 82 | 124 | 124 | MM | 4046356676861 | 39269097 | DE | EC001288 | Imagen | Catálogo
0830398 | EMLP (60X30)R SR CUS | Etiqueta | Etiqueta, disponible: por líneas, plata, rotulado según las indicaciones del cliente, clase de montaje: pegado, altura del campo de texto: 30 mm, anchura del campo de texto: 60 mm | 2087.06 | 100 | BG | Marking and Installation (MI) | BG8 | BG8141 | 1 | 1 | NO | PC | F | 1,99 | G | 0 | 0 | 0 | MM | 4046356717274 | 49119900 | PL | EC001288 | Imagen | Catálogo
1096324 | EMLP (60X30)R YE | Etiqueta | Etiqueta, Rollo, amarillo, sin rotular, rotulable con: THERMOMARK E.300 (D)/600 (D), THERMOMARK ROLL 2.0, THERMOMARK ROLL, THERMOMARK ROLL X1, THERMOMARK ROLLMASTER 300/600, THERMOMARK X1.2, clase de montaje: pegado, Número de índices individuales: 250, altura del campo de texto: 30 mm, anchura del campo de texto: 60 mm | 751.41 | 1 | BG | Marking and Installation (MI) | BG2 | BG2411 | 1 | 1 | NO | PC |  | 436,00 | G | 80 | 123 | 123 | MM | 4055626931630 | 39191080 | PL | EC001288 | Imagen | Catálogo
0802728 | EMLP (65X25)R | Etiqueta | Etiqueta, Rollo, blanco, sin rotular, rotulable con: THERMOMARK E.300 (D)/600 (D), THERMOMARK ROLL 2.0, THERMOMARK ROLL, THERMOMARK ROLL X1, THERMOMARK ROLLMASTER 300/600, THERMOMARK X1.2, clase de montaje: pegado, Número de índices individuales: 500, altura del campo de texto: 25 mm, anchura del campo de texto: 65 mm | 891.74 | 1 | BG | Marking and Installation (MI) | BG2 | BG2411 | 1 | 1 | NO | PC |  | 676,00 | G | 87 | 147 | 147 | MM | 4046356845892 | 39269097 | PL | EC001288 | Imagen | Catálogo
0802731 | EMLP (65X25)R CUS | Etiqueta | Etiqueta, disponible: por líneas, blanco, rotulado según las indicaciones del cliente, clase de montaje: pegado, altura del campo de texto: 25 mm, anchura del campo de texto: 65 mm | 1364.63 | 100 | BG | Marking and Installation (MI) | BG8 | BG8141 | 1 | 1 | NO | PC | F | 1,99 | G | 0 | 0 | 0 | MM | 4046356845908 | 49119900 | PL | EC001288 | Imagen | Catálogo
1096325 | EMLP (85,6X54)R | Etiqueta | Etiqueta, Rollo, blanco, sin rotular, rotulable con: THERMOMARK E.300 (D)/600 (D), THERMOMARK ROLL 2.0, THERMOMARK ROLL, THERMOMARK ROLL X1, THERMOMARK ROLLMASTER 300/600, THERMOMARK X1.2, clase de montaje: pegado, Número de índices individuales: 250, altura del campo de texto: 54 mm, anchura del campo de texto: 85,6 mm | 1929.62 | 1 | BG | Marking and Installation (MI) | BG2 | BG2411 | 1 | 1 | NO | PC |  | 994,00 | G | 98 | 145 | 145 | MM | 4055626930565 | 39269097 | PL | EC001288 | Imagen | Catálogo
1096326 | EMLP (85,6X54)R BU | Etiqueta | Etiqueta, Rollo, azul, sin rotular, rotulable con: THERMOMARK E.300 (D)/600 (D), THERMOMARK ROLL 2.0, THERMOMARK ROLL, THERMOMARK ROLL X1, THERMOMARK ROLLMASTER 300/600, THERMOMARK X1.2, clase de montaje: pegado, Número de índices individuales: 250, altura del campo de texto: 54 mm, anchura del campo de texto: 85,6 mm | 2061.39 | 1 | BG | Marking and Installation (MI) | BG2 | BG2411 | 1 | 1 | NO | PC |  | 1.021,80 | G | 0 | 0 | 0 |  | 4055626931548 | 39269097 | DE | EC001288 | Imagen | Catálogo
1096328 | EMLP (85,6X54)R RD | Etiqueta | Etiqueta, Rollo, rojo, sin rotular, rotulable con: THERMOMARK E.300 (D)/600 (D), THERMOMARK ROLL 2.0, THERMOMARK ROLL, THERMOMARK ROLL X1, THERMOMARK ROLLMASTER 300/600, THERMOMARK X1.2, clase de montaje: pegado, Número de índices individuales: 250, altura del campo de texto: 54 mm, anchura del campo de texto: 85,6 mm | 2061.39 | 1 | BG | Marking and Installation (MI) | BG2 | BG2411 | 1 | 1 | NO | PC |  | 991,10 | G | 99 | 146 | 146 | MM | 4055626931289 | 39269097 | DE | EC001288 | Imagen | Catálogo
1287515 | EMLP (85,6X54)R SR | Etiqueta | Etiqueta, Rollo, plata, sin rotular, rotulable con: THERMOMARK E.300 (D)/600 (D), THERMOMARK ROLL 2.0, THERMOMARK ROLL, THERMOMARK ROLL X1, THERMOMARK ROLLMASTER 300/600, THERMOMARK X1.2, clase de montaje: pegado, Número de índices individuales: 250 | 1929.62 | 1 | BG | Marking and Installation (MI) | BG2 | BG2411 | 1 | 1 | NO | PC |  | 1.043,40 | G | 98 | 142 | 142 | MM | 4063151513757 | 39269097 | DE | EC001288 | Imagen | Catálogo
1096329 | EMLP (85,6X54)R YE | Etiqueta | Etiqueta, Rollo, amarillo, sin rotular, rotulable con: THERMOMARK E.300 (D)/600 (D), THERMOMARK ROLL 2.0, THERMOMARK ROLL, THERMOMARK ROLL X1, THERMOMARK ROLLMASTER 300/600, THERMOMARK X1.2, clase de montaje: pegado, Número de índices individuales: 250, altura del campo de texto: 54 mm, anchura del campo de texto: 85,6 mm | 1929.62 | 1 | BG | Marking and Installation (MI) | BG2 | BG2411 | 1 | 1 | NO | PC |  | 933,60 | G | 99 | 143 | 143 | MM | 4055626931913 | 39269097 | PL | EC001288 | Imagen | Catálogo
0803437 | EMLP (D30)R RD | Etiqueta | Etiqueta, Rollo, rojo, sin rotular, rotulable con: THERMOMARK E.300 (D)/600 (D), THERMOMARK ROLL 2.0, THERMOMARK ROLL, THERMOMARK ROLL X1, THERMOMARK ROLLMASTER 300/600, THERMOMARK X1.2, clase de montaje: pegado, Número de índices individuales: 500, altura del campo de texto: 190 mm, anchura del campo de texto: 100 mm | 595.53 | 1 | BG | Marking and Installation (MI) | BG2 | BG2411 | 1 | 1 | NO | PC |  | 341,20 | G | 79 | 127 | 127 | MM | 4055626057217 | 39199080 | DE | EC001288 | Imagen | Catálogo
0802686 | EMLP (EX15)R | Etiqueta | Etiqueta, Rollo, blanco, sin rotular, rotulable con: THERMOMARK E.300 (D)/600 (D), THERMOMARK ROLL 2.0, THERMOMARK ROLL, THERMOMARK ROLL X1, THERMOMARK ROLLMASTER 300/600, THERMOMARK X1.2, clase de montaje: pegado, Número de índices individuales: 1, long. rollo: 20 m, altura del campo de texto: 15 mm, anchura del campo de texto: 20000 mm | 493.32 | 1 | BG | Marking and Installation (MI) | BG2 | BG2411 | 1 | 1 | NO | PC |  | 239,40 | G | 18 | 147 | 147 | MM | 4046356791670 | 39269097 | PL | EC001288 | Imagen | Catálogo
0803279 | EMLP (EX15)R BK | Etiqueta | Etiqueta, Rollo, negro, sin rotular, rotulable con: THERMOMARK E.300 (D)/600 (D), THERMOMARK ROLL 2.0, THERMOMARK ROLL, THERMOMARK ROLL X1, THERMOMARK ROLLMASTER 300/600, THERMOMARK X1.2, clase de montaje: pegado, Número de índices individuales: 1, long. rollo: 20 m, altura del campo de texto: 15 mm, anchura del campo de texto: 20000 mm | 478.95 | 1 | BG | Marking and Installation (MI) | BG2 | BG2411 | 1 | 1 | NO | PC |  | 258,80 | G | 18 | 151 | 151 | MM | 4055626016290 | 39199080 | GB | EC001288 | Imagen | Catálogo
0803277 | EMLP (EX15)R BU | Etiqueta | Etiqueta, Rollo, azul, sin rotular, rotulable con: THERMOMARK E.300 (D)/600 (D), THERMOMARK ROLL 2.0, THERMOMARK ROLL, THERMOMARK ROLL X1, THERMOMARK ROLLMASTER 300/600, THERMOMARK X1.2, clase de montaje: pegado, Número de índices individuales: 1, long. rollo: 20 m, altura del campo de texto: 15 mm, anchura del campo de texto: 20000 mm | 478.95 | 1 | BG | Marking and Installation (MI) | BG2 | BG2411 | 1 | 1 | NO | PC |  | 265,70 | G | 17 | 152 | 152 | MM | 4055626016283 | 39199080 | DE | EC001288 | Imagen | Catálogo
0802692 | EMLP (EX15)R CUS | Etiqueta | Etiqueta, disponible: por líneas, blanco, rotulado según las indicaciones del cliente, clase de montaje: pegado, altura del campo de texto: 15 mm, anchura del campo de texto: 20000 mm | 1612.93 | 100 | BG | Marking and Installation (MI) | BG8 | BG8141 | 1 | 1 | NO | PC | F | 1,99 | G | 0 | 0 | 0 |  | 4046356791779 | 49119900 | PL | EC001288 | Imagen | Catálogo
0803280 | EMLP (EX15)R RD | Etiqueta | Etiqueta, Rollo, rojo, sin rotular, rotulable con: THERMOMARK E.300 (D)/600 (D), THERMOMARK ROLL 2.0, THERMOMARK ROLL, THERMOMARK ROLL X1, THERMOMARK ROLLMASTER 300/600, THERMOMARK X1.2, clase de montaje: pegado, Número de índices individuales: 1, long. rollo: 20 m, altura del campo de texto: 15 mm, anchura del campo de texto: 20000 mm | 478.95 | 1 | BG | Marking and Installation (MI) | BG2 | BG2411 | 1 | 1 | NO | PC |  | 266,60 | G | 15 | 150 | 150 | MM | 4055626017013 | 39199080 | DE | EC001288 | Imagen | Catálogo
0802687 | EMLP (EX15)R SR | Etiqueta | Etiqueta, Rollo, plata, sin rotular, rotulable con: THERMOMARK E.300 (D)/600 (D), THERMOMARK ROLL 2.0, THERMOMARK ROLL, THERMOMARK ROLL X1, THERMOMARK ROLLMASTER 300/600, THERMOMARK X1.2, clase de montaje: pegado, Número de índices individuales: 1, long. rollo: 20 m, altura del campo de texto: 15 mm, anchura del campo de texto: 20000 mm | 493.32 | 1 | BG | Marking and Installation (MI) | BG2 | BG2411 | 1 | 1 | NO | PC |  | 248,60 | G | 18 | 147 | 147 | MM | 4046356791687 | 39269097 | DE | EC001288 | Imagen | Catálogo
0802694 | EMLP (EX15)R SR CUS | Etiqueta | Etiqueta, disponible: por líneas, plata, rotulado según las indicaciones del cliente, clase de montaje: pegado, altura del campo de texto: 15 mm, anchura del campo de texto: 20000 mm | 1614.41 | 100 | BG | Marking and Installation (MI) | BG8 | BG8141 | 1 | 1 | NO | PC | F | 1,99 | G | 0 | 0 | 0 |  | 4046356791786 | 49119900 | PL | EC001288 | Imagen | Catálogo
0803276 | EMLP (EX15)R YE | Etiqueta | Etiqueta, Rollo, amarillo, sin rotular, rotulable con: THERMOMARK E.300 (D)/600 (D), THERMOMARK ROLL 2.0, THERMOMARK ROLL, THERMOMARK ROLL X1, THERMOMARK ROLLMASTER 300/600, THERMOMARK X1.2, clase de montaje: pegado, Número de índices individuales: 1, long. rollo: 20 m, altura del campo de texto: 15 mm, anchura del campo de texto: 20000 mm | 478.95 | 1 | BG | Marking and Installation (MI) | BG2 | BG2411 | 1 | 1 | NO | PC |  | 241,80 | G | 18 | 147 | 147 | MM | 4055626016276 | 39199080 | PL | EC001288 | Imagen | Catálogo
0802688 | EMLP (EX30)R | Etiqueta | Etiqueta, Rollo, blanco, sin rotular, rotulable con: THERMOMARK E.300 (D)/600 (D), THERMOMARK ROLL 2.0, THERMOMARK ROLL, THERMOMARK ROLL X1, THERMOMARK ROLLMASTER 300/600, THERMOMARK X1.2, clase de montaje: pegado, Número de índices individuales: 1, long. rollo: 20 m, altura del campo de texto: 30 mm, anchura del campo de texto: 20000 mm | 607.12 | 1 | BG | Marking and Installation (MI) | BG2 | BG2411 | 1 | 1 | NO | PC |  | 476,18 | G | 33 | 149 | 149 | MM | 4046356791694 | 39269097 | PL | EC001288 | Imagen | Catálogo
0804281 | EMLP (EX30)R BU | Etiqueta | Etiqueta, Rollo, azul, sin rotular, rotulable con: THERMOMARK E.300 (D)/600 (D), THERMOMARK ROLL 2.0, THERMOMARK ROLL, THERMOMARK ROLL X1, THERMOMARK ROLLMASTER 300/600, THERMOMARK X1.2, clase de montaje: pegado, Número de índices individuales: 1, long. rollo: 20 m, altura del campo de texto: 30 mm, anchura del campo de texto: 20000 mm | 607.12 | 1 | BG | Marking and Installation (MI) | BG2 | BG2411 | 1 | 1 | NO | PC |  | 487,50 | G | 0 | 0 | 0 |  | 4055626283678 | 39269097 | DE | EC001288 | Imagen | Catálogo
0802695 | EMLP (EX30)R CUS | Etiqueta | Etiqueta, disponible: por líneas, blanco, rotulado según las indicaciones del cliente, clase de montaje: pegado, altura del campo de texto: 30 mm, anchura del campo de texto: 20000 mm | 1854.62 | 100 | BG | Marking and Installation (MI) | BG8 | BG8141 | 1 | 1 | NO | PC | F | 1,99 | G | 0 | 0 | 0 |  | 4046356791793 | 49119900 | PL | EC001288 | Imagen | Catálogo
0803436 | EMLP (EX30)R RD | Etiqueta | Etiqueta, Rollo, rojo, sin rotular, rotulable con: THERMOMARK E.300 (D)/600 (D), THERMOMARK ROLL 2.0, THERMOMARK ROLL, THERMOMARK ROLL X1, THERMOMARK ROLLMASTER 300/600, THERMOMARK X1.2, clase de montaje: pegado, Número de índices individuales: 1, long. rollo: 20 m, altura del campo de texto: 30 mm, anchura del campo de texto: 20000 mm | 607.12 | 1 | BG | Marking and Installation (MI) | BG2 | BG2411 | 1 | 1 | NO | PC |  | 528,00 | G | 34 | 154 | 154 | MM | 4055626057200 | 39199080 | DE | EC001288 | Imagen | Catálogo
0802689 | EMLP (EX30)R SR | Etiqueta | Etiqueta, Rollo, plata, sin rotular, rotulable con: THERMOMARK E.300 (D)/600 (D), THERMOMARK ROLL 2.0, THERMOMARK ROLL, THERMOMARK ROLL X1, THERMOMARK ROLLMASTER 300/600, THERMOMARK X1.2, clase de montaje: pegado, Número de índices individuales: 1, long. rollo: 20 m, altura del campo de texto: 30 mm, anchura del campo de texto: 20000 mm | 607.12 | 1 | BG | Marking and Installation (MI) | BG2 | BG2411 | 1 | 1 | NO | PC |  | 496,40 | G | 30 | 145 | 145 | MM | 4046356791700 | 39269097 | DE | EC001288 | Imagen | Catálogo
0802696 | EMLP (EX30)R SR CUS | Etiqueta | Etiqueta, disponible: por líneas, plata, rotulado según las indicaciones del cliente, clase de montaje: pegado, altura del campo de texto: 30 mm, anchura del campo de texto: 20000 mm | 1853.88 | 100 | BG | Marking and Installation (MI) | BG8 | BG8141 | 1 | 1 | NO | PC | F | 1,99 | G | 0 | 0 | 0 |  | 4046356791809 | 49119900 | PL | EC001288 | Imagen | Catálogo
1764569 | EMLP (EX70)R | Etiqueta | Etiqueta, Rollo, blanco, sin rotular, rotulable con: THERMOMARK E.300 (D)/600 (D), THERMOMARK ROLL 2.0, THERMOMARK ROLL, THERMOMARK ROLL X1, THERMOMARK ROLLMASTER 300/600, THERMOMARK X1.2, clase de montaje: pegado, Número de índices individuales: 1, long. rollo: 20 m, altura del campo de texto: 70 mm, anchura del campo de texto: 20000 mm | 1417.16 | 1 | BG | Marking and Installation (MI) | BG2 | BG2411 | 1 | 1 | NO | PC |  | n.a. | G | 0 | 0 | 0 |  | 4067923372429 | 39269097 | DE | EC001288 | Imagen | Catálogo
1764570 | EMLP (EX95)R | Etiqueta | Etiqueta, Rollo, blanco, sin rotular, rotulable con: THERMOMARK E.300 (D)/600 (D), THERMOMARK ROLL 2.0, THERMOMARK ROLL, THERMOMARK ROLL X1, THERMOMARK ROLLMASTER 300/600, THERMOMARK X1.2, clase de montaje: pegado, Número de índices individuales: 1, long. rollo: 20 m, altura del campo de texto: 95 mm, anchura del campo de texto: 20000 mm | 1926.89 | 1 | BG | Marking and Installation (MI) | BG2 | BG2411 | 1 | 1 | NO | PC |  | n.a. | G | 0 | 0 | 0 |  | 4067923371972 | 39269097 | DE | EC001288 | Imagen | Catálogo
0819550 | EMLP 24 (30X12)R | Marcador de plástico con agujero | Marcador de plástico con agujero, Rollo, blanco, sin rotular, rotulable con: THERMOMARK E.300 (D)/600 (D), THERMOMARK ROLL 2.0, THERMOMARK ROLL, THERMOMARK ROLL X1, THERMOMARK ROLLMASTER 300/600, THERMOMARK X1.2, clase de montaje: pegado, Número de índices individuales: 500, altura del campo de texto: 12 mm, anchura del campo de texto: 30 mm | 921.05 | 1 | BG | Marking and Installation (MI) | BG2 | BG2411 | 1 | 1 | NO | PC |  | 410,00 | G | 87 | 132 | 132 | MM | 4046356160681 | 39269097 | PL | EC001288 | Imagen | Catálogo
0824367 | EMLP 24 (30X12)R CUS | Marcador de plástico con agujero | Marcador de plástico con agujero, disponible: por líneas, blanco, rotulado según las indicaciones del cliente, clase de montaje: pegado, altura del campo de texto: 12 mm, anchura del campo de texto: 30 mm | 707.3 | 100 | BG | Marking and Installation (MI) | BG8 | BG8141 | 1 | 1 | NO | PC | F | 21,69 | G | 0 | 0 | 0 | MM | 4046356352437 | 49119900 | PL | EC001288 | Imagen | Catálogo
0819563 | EMLP 24 (30X12)R SR | Marcador de plástico con agujero | Marcador de plástico con agujero, Rollo, plata, sin rotular, rotulable con: THERMOMARK E.300 (D)/600 (D), THERMOMARK ROLL 2.0, THERMOMARK ROLL, THERMOMARK ROLL X1, THERMOMARK ROLLMASTER 300/600, THERMOMARK X1.2, clase de montaje: pegado, Número de índices individuales: 500, altura del campo de texto: 12 mm, anchura del campo de texto: 30 mm | 921.05 | 1 | BG | Marking and Installation (MI) | BG2 | BG2411 | 1 | 1 | NO | PC |  | 415,00 | G | 88 | 131 | 131 | MM | 4046356160711 | 39269097 | DE | EC001288 | Imagen | Catálogo
0824370 | EMLP 24 (30X12)R SR CUS | Marcador de plástico con agujero | Marcador de plástico con agujero, disponible: por líneas, plata, rotulado según las indicaciones del cliente, clase de montaje: pegado, altura del campo de texto: 12 mm, anchura del campo de texto: 30 mm | 707.3 | 100 | BG | Marking and Installation (MI) | BG8 | BG8141 | 1 | 1 | NO | PC | F | 21,69 | G | 0 | 0 | 0 | MM | 4046356352468 | 49119900 | PL | EC001288 | Imagen | Catálogo
0801855 | EMLP 30 (45X10)R | Marcador de plástico con agujero | Marcador de plástico con agujero, Rollo, blanco, sin rotular, rotulable con: THERMOMARK E.300 (D)/600 (D), THERMOMARK ROLL 2.0, THERMOMARK ROLL, THERMOMARK ROLL X1, THERMOMARK ROLLMASTER 300/600, THERMOMARK X1.2, clase de montaje: pegado, Número de índices individuales: 500, altura del campo de texto: 10 mm, anchura del campo de texto: 45 mm | 1015.06 | 1 | BG | Marking and Installation (MI) | BG2 | BG2411 | 1 | 1 | NO | PC |  | 676,00 | G | 65 | 170 | 170 | MM | 4046356783071 | 39269097 | PL | EC001288 | Imagen | Catálogo
0802007 | EMLP 30 (45X10)R CUS | Marcador de plástico con agujero | Marcador de plástico con agujero, disponible: por líneas, blanco, rotulado según las indicaciones del cliente, clase de montaje: pegado, altura del campo de texto: 10 mm, anchura del campo de texto: 45 mm | 1441.94 | 100 | BG | Marking and Installation (MI) | BG8 | BG8141 | 1 | 1 | NO | PC | F | 1,99 | G | 0 | 0 | 0 | MM | 4046356783101 | 49119900 | PL | EC001288 | Imagen | Catálogo
0801857 | EMLP 30 (45X10)R YE | Marcador de plástico con agujero | Marcador de plástico con agujero, Rollo, amarillo, sin rotular, rotulable con: THERMOMARK E.300 (D)/600 (D), THERMOMARK ROLL 2.0, THERMOMARK ROLL, THERMOMARK ROLL X1, THERMOMARK ROLLMASTER 300/600, THERMOMARK X1.2, clase de montaje: pegado, Número de índices individuales: 500, altura del campo de texto: 10 mm, anchura del campo de texto: 45 mm | 1015.06 | 1 | BG | Marking and Installation (MI) | BG2 | BG2411 | 1 | 1 | NO | PC |  | 647,00 | G | 80 | 25 | 150 | MM | 4046356783088 | 39269097 | PL | EC001288 | Imagen | Catálogo
0802008 | EMLP 30 (45X10)R YE CUS | Marcador de plástico con agujero | Marcador de plástico con agujero, disponible: por líneas, amarillo, rotulado según las indicaciones del cliente, clase de montaje: pegado, altura del campo de texto: 10 mm, anchura del campo de texto: 45 mm | 1472.94 | 100 | BG | Marking and Installation (MI) | BG8 | BG8141 | 1 | 1 | NO | PC | F | 1,99 | G | 0 | 0 | 0 | MM | 4046356783118 | 49119900 | PL | EC001288 | Imagen | Catálogo
1738560 | EMLP-AL (100X40) | Marcado de aparatos | Marcado de aparatos, Placa de aluminio, color aluminio, sin rotular, Número de índices individuales: 1, altura del campo de texto: 40 mm, anchura del campo de texto: 100 mm | 1540.39 | 100 | BG | Marking and Installation (MI) | BG2 | BG241B | 15 | 15 | NO | PC |  | 158,95 | G | 0 | 0 | 0 |  | 4067923301634 | 76169990 | DE | EC001288 | Imagen | Catálogo
1839612 | EMLP-AL (100X40) CUS | Marcador de aparatos | Marcador de aparatos, disponible: por pieza, color aluminio, rotulado según las indicaciones del cliente, altura del campo de texto: 40 mm, anchura del campo de texto: 100 mm | 3409.39 | 100 | BG | Marking and Installation (MI) | BG8 | BG814B | 1 | 1 | NO | PC | F | 9,44 | G |  |  |  |  | 4067923483361 | 76169990 | PL | EC001288 |  | Catálogo
0830515 | EMLP-AL (100X60) | Marcado de aparatos | Marcado de aparatos, Placa de aluminio, color aluminio, sin rotular, rotulable con: BLUEMARK E.CARD, BLUEMARK ID COLOR, BLUEMARK ID, BLUEMARK CLED, clase de montaje: pegado, Número de índices individuales: 1, altura del campo de texto: 60 mm, anchura del campo de texto: 100 mm | 1528.44 | 100 | BG | Marking and Installation (MI) | BG2 | BG241B | 15 | 15 | NO | PC |  | 15,30 | G | 32 | 115 | 83 | MM | 4046356718578 | 76169990 | DE | EC001288 | Imagen | Catálogo
0830523 | EMLP-AL (100X60) CUS | Marcador de aparatos | Marcador de aparatos, disponible: por pieza, color aluminio, rotulado según las indicaciones del cliente, clase de montaje: pegado, altura del campo de texto: 60 mm, anchura del campo de texto: 100 mm | 3551.22 | 100 | BG | Marking and Installation (MI) | BG8 | BG814B | 1 | 1 | NO | PC | F | 15,68 | G | 0 | 0 | 0 | MM | 4046356718653 | 76169990 | PL | EC001288 | Imagen | Catálogo
0830508 | EMLP-AL (27X15) | Marcado de aparatos | Marcado de aparatos, Placa de aluminio, color aluminio, sin rotular, rotulable con: BLUEMARK E.CARD, BLUEMARK ID COLOR, BLUEMARK ID, BLUEMARK CLED, clase de montaje: pegado, Número de índices individuales: 1, altura del campo de texto: 15 mm, anchura del campo de texto: 27 mm | 754.56 | 100 | BG | Marking and Installation (MI) | BG2 | BG241B | 90 | 90 | NO | PC |  | 1,10 | G | 31 | 115 | 83 | MM | 4046356718301 | 76169990 | DE | EC001288 | Imagen | Catálogo
0830516 | EMLP-AL (27X15) CUS | Marcador de aparatos | Marcador de aparatos, disponible: por pieza, color aluminio, rotulado según las indicaciones del cliente, clase de montaje: pegado, altura del campo de texto: 15 mm, anchura del campo de texto: 27 mm | 1419.13 | 100 | BG | Marking and Installation (MI) | BG8 | BG814B | 1 | 1 | NO | PC | F | 1,15 | G | 0 | 0 | 0 | MM | 4046356718585 | 76169990 | PL | EC001288 | Imagen | Catálogo
0830509 | EMLP-AL (27X18) | Marcado de aparatos | Marcado de aparatos, Placa de aluminio, color aluminio, sin rotular, rotulable con: BLUEMARK E.CARD, BLUEMARK ID COLOR, BLUEMARK ID, BLUEMARK CLED, clase de montaje: pegado, Número de índices individuales: 1, altura del campo de texto: 18 mm, anchura del campo de texto: 27 mm | 754.56 | 100 | BG | Marking and Installation (MI) | BG2 | BG241B | 90 | 90 | NO | PC |  | 1,26 | G | 32 | 114 | 83 | MM | 4046356718318 | 76169990 | DE | EC001288 | Imagen | Catálogo
0830517 | EMLP-AL (27X18) CUS | Marcador de aparatos | Marcador de aparatos, disponible: por pieza, color aluminio, rotulado según las indicaciones del cliente, clase de montaje: pegado, altura del campo de texto: 18 mm, anchura del campo de texto: 27 mm | 1413.33 | 100 | BG | Marking and Installation (MI) | BG8 | BG814B | 1 | 1 | NO | PC | F | 1,32 | G | 0 | 0 | 0 | MM | 4046356718592 | 76169990 | PL | EC001288 | Imagen | Catálogo
1011796 | EMLP-AL (27X27) | Marcado de aparatos | Marcado de aparatos, Placa de aluminio, color aluminio, sin rotular, rotulable con: BLUEMARK E.CARD, BLUEMARK ID COLOR, BLUEMARK ID, BLUEMARK CLED, clase de montaje: pegado, Número de índices individuales: 1, altura del campo de texto: 27 mm, anchura del campo de texto: 27 mm | 1074.87 | 100 | BG | Marking and Installation (MI) | BG2 | BG241B | 90 | 90 | NO | PC |  | 1,87 | G | 32 | 116 | 83 | MM | 4055626486918 | 76169990 | DE | EC001288 | Imagen | Catálogo
1086300 | EMLP-AL (27X27) CUS | Marcador de aparatos | Marcador de aparatos, rotulado, clase de montaje: pegado, altura del campo de texto: 27 mm, anchura del campo de texto: 27 mm | 204223.58 | 100 | BG | Marking and Installation (MI) | BG8 | BG814B | 1 | 1 | NO | PC | F | 139,00 | G | 0 | 0 | 0 | MM | 4055626876559 | 76169990 | PL | EC001288 | Imagen | Catálogo
1738558 | EMLP-AL (45X25) | Marcado de aparatos | Marcado de aparatos, Placa de aluminio, color aluminio, sin rotular, Número de índices individuales: 1, altura del campo de texto: 25 mm, anchura del campo de texto: 45 mm | 1064.27 | 100 | BG | Marking and Installation (MI) | BG2 | BG241B | 45 | 45 | NO | PC |  | 134,74 | G | 0 | 0 | 0 |  | 4067923302105 | 76169990 | DE | EC001288 | Imagen | Catálogo
1839614 | EMLP-AL (45X25) CUS | Marcador de aparatos | Marcador de aparatos, disponible: por pieza, color aluminio, rotulado según las indicaciones del cliente, altura del campo de texto: 25 mm, anchura del campo de texto: 45 mm | 1992.07 | 100 | BG | Marking and Installation (MI) | BG8 | BG814B | 1 | 1 | NO | PC | F | 2,63 | G |  |  |  |  | 4067923482593 | 76169990 | PL | EC001288 |  | Catálogo
0830511 | EMLP-AL (49X15) | Marcado de aparatos | Marcado de aparatos, Placa de aluminio, color aluminio, sin rotular, rotulable con: BLUEMARK E.CARD, BLUEMARK ID COLOR, BLUEMARK ID, BLUEMARK CLED, clase de montaje: pegado, Número de índices individuales: 1, altura del campo de texto: 15 mm, anchura del campo de texto: 49 mm | 773.91 | 100 | BG | Marking and Installation (MI) | BG2 | BG241B | 45 | 45 | NO | PC |  | 2,07 | G | 32 | 115 | 84 | MM | 4046356718332 | 76169990 | DE | EC001288 | Imagen | Catálogo
0830519 | EMLP-AL (49X15) CUS | Marcador de aparatos | Marcador de aparatos, disponible: por pieza, color aluminio, rotulado según las indicaciones del cliente, clase de montaje: pegado, altura del campo de texto: 15 mm, anchura del campo de texto: 49 mm | 1524.59 | 100 | BG | Marking and Installation (MI) | BG8 | BG814B | 1 | 1 | NO | PC | F | 2,10 | G | 0 | 0 | 0 | MM | 4046356718615 | 76169990 | PL | EC001288 | Imagen | Catálogo
0830512 | EMLP-AL (60X15) | Marcado de aparatos | Marcado de aparatos, Placa de aluminio, color aluminio, sin rotular, rotulable con: BLUEMARK E.CARD, BLUEMARK ID COLOR, BLUEMARK ID, BLUEMARK CLED, clase de montaje: pegado, Número de índices individuales: 1, altura del campo de texto: 15 mm, anchura del campo de texto: 60 mm | 870.62 | 100 | BG | Marking and Installation (MI) | BG2 | BG241B | 45 | 45 | NO | PC |  | 2,42 | G | 32 | 115 | 83 | MM | 4046356718349 | 76169990 | DE | EC001288 | Imagen | Catálogo
0830520 | EMLP-AL (60X15) CUS | Marcador de aparatos | Marcador de aparatos, disponible: por pieza, color aluminio, rotulado según las indicaciones del cliente, clase de montaje: pegado, altura del campo de texto: 15 mm, anchura del campo de texto: 60 mm | 1686.12 | 100 | BG | Marking and Installation (MI) | BG8 | BG814B | 1 | 1 | NO | PC | F | 2,53 | G | 0 | 0 | 0 | MM | 4046356718622 | 76169990 | PL | EC001288 | Imagen | Catálogo
0830513 | EMLP-AL (60X30) | Marcado de aparatos | Marcado de aparatos, Placa de aluminio, color aluminio, sin rotular, rotulable con: BLUEMARK E.CARD, BLUEMARK ID COLOR, BLUEMARK ID, BLUEMARK CLED, clase de montaje: pegado, Número de índices individuales: 1, altura del campo de texto: 30 mm, anchura del campo de texto: 60 mm | 890 | 100 | BG | Marking and Installation (MI) | BG2 | BG241B | 45 | 45 | NO | PC |  | 4,61 | G | 32 | 118 | 83 | MM | 4046356718356 | 76169990 | DE | EC001288 | Imagen | Catálogo
0830521 | EMLP-AL (60X30) CUS | Marcador de aparatos | Marcador de aparatos, disponible: por pieza, color aluminio, rotulado según las indicaciones del cliente, clase de montaje: pegado, altura del campo de texto: 30 mm, anchura del campo de texto: 60 mm | 1798.35 | 100 | BG | Marking and Installation (MI) | BG8 | BG814B | 1 | 1 | NO | PC | F | 4,09 | G | 0 | 0 | 0 | MM | 4046356718639 | 76169990 | PL | EC001288 | Imagen | Catálogo
0830514 | EMLP-AL (85,6X54) | Marcado de aparatos | Marcado de aparatos, Placa de aluminio, color aluminio, sin rotular, rotulable con: BLUEMARK E.CARD, BLUEMARK ID COLOR, BLUEMARK ID, BLUEMARK CLED, clase de montaje: pegado, Número de índices individuales: 1, altura del campo de texto: 54 mm, anchura del campo de texto: 85,6 mm | 1393.02 | 100 | BG | Marking and Installation (MI) | BG2 | BG241B | 15 | 15 | NO | PC |  | 12,00 | G | 30 | 113 | 83 | MM | 4046356718363 | 76169990 | DE | EC001288 | Imagen | Catálogo
0830522 | EMLP-AL (85,6X54) CUS | Marcador de aparatos | Marcador de aparatos, disponible: por pieza, color aluminio, rotulado según las indicaciones del cliente, clase de montaje: pegado, altura del campo de texto: 54 mm, anchura del campo de texto: 85,6 mm | 3402.25 | 100 | BG | Marking and Installation (MI) | BG8 | BG814B | 1 | 1 | NO | PC | F | 12,21 | G | 0 | 0 | 0 | MM | 4046356718646 | 76169990 | PL | EC001288 | Imagen | Catálogo
1387094 | EML-PR (29X9)R/CHARX | Protección contra contactos accidentales | Protección contra contactos accidentales, Rollo, transparente, sin rotular, clase de montaje: pegado, Número de índices individuales: 500, altura del campo de texto: 9 mm, anchura del campo de texto: 29 mm | 316.41 | 1 | BG | Marking and Installation (MI) | BG2 | BG2414 | 1 | 1 | NO | PC |  | 89,40 | G | 0 | 0 | 0 |  | 4063151763923 | 39191080 | DE | EC002113 | Imagen | Catálogo
0830530 | EML-RM (15X15)R | Etiqueta, separable | Etiqueta, separable, Rollo, blanco, sin rotular, rotulable con: THERMOMARK E.300 (D)/600 (D), THERMOMARK ROLL 2.0, THERMOMARK ROLL, THERMOMARK ROLL X1, THERMOMARK ROLLMASTER 300/600, THERMOMARK X1.2, clase de montaje: pegado, Número de índices individuales: 4000, altura del campo de texto: 15 mm, anchura del campo de texto: 15 mm | 427.35 | 1 | BG | Marking and Installation (MI) | BG2 | BG2411 | 1 | 1 | NO | PC |  | 294,30 | G | 135 | 104 | 92 | MM | 4046356720014 | 39269097 | US | EC001288 | Imagen | Catálogo
0830554 | EML-RM (15X15)R CUS | Etiqueta, separable | Etiqueta, separable, disponible: por líneas, blanco, rotulado según las indicaciones del cliente, clase de montaje: pegado, altura del campo de texto: 15 mm, anchura del campo de texto: 15 mm | 893.02 | 100 | BG | Marking and Installation (MI) | BG8 | BG8141 | 1 | 1 | NO | PC | F | 1,99 | G | 0 | 0 | 0 | MM | 4046356720663 | 49119900 | PL | EC001288 | Imagen | Catálogo
0830529 | EML-RM (15X6)R | Etiqueta, separable | Etiqueta, separable, Rollo, blanco, sin rotular, rotulable con: THERMOMARK E.300 (D)/600 (D), THERMOMARK ROLL 2.0, THERMOMARK ROLL, THERMOMARK ROLL X1, THERMOMARK ROLLMASTER 300/600, THERMOMARK X1.2, clase de montaje: pegado, Número de índices individuales: 4000, altura del campo de texto: 6 mm, anchura del campo de texto: 15 mm | 350.01 | 1 | BG | Marking and Installation (MI) | BG2 | BG2411 | 1 | 1 | NO | PC |  | 224,20 | G | 122 | 85 | 85 | MM | 4046356720007 | 39269097 | US | EC001288 | Imagen | Catálogo
0830553 | EML-RM (15X6)R CUS | Etiqueta, separable | Etiqueta, separable, disponible: por líneas, blanco, rotulado según las indicaciones del cliente, clase de montaje: pegado, altura del campo de texto: 6 mm, anchura del campo de texto: 15 mm | 885.33 | 100 | BG | Marking and Installation (MI) | BG8 | BG8141 | 1 | 1 | NO | PC | F | 1,99 | G | 0 | 0 | 0 | MM | 4046356720656 | 49119900 | PL | EC001288 | Imagen | Catálogo
0830531 | EML-RM (20X7)R | Etiqueta, separable | Etiqueta, separable, Rollo, blanco, sin rotular, rotulable con: THERMOMARK E.300 (D)/600 (D), THERMOMARK ROLL 2.0, THERMOMARK ROLL, THERMOMARK ROLL X1, THERMOMARK ROLLMASTER 300/600, THERMOMARK X1.2, clase de montaje: pegado, Número de índices individuales: 4000, altura del campo de texto: 7 mm, anchura del campo de texto: 20 mm | 401.57 | 1 | BG | Marking and Installation (MI) | BG2 | BG2411 | 1 | 1 | NO | PC |  | 278,10 | G | 122 | 85 | 85 | MM | 4046356720038 | 39269097 | US | EC001288 | Imagen | Catálogo
0830555 | EML-RM (20X7)R CUS | Etiqueta, separable | Etiqueta, separable, disponible: por líneas, blanco, rotulado según las indicaciones del cliente, clase de montaje: pegado, altura del campo de texto: 7 mm, anchura del campo de texto: 20 mm | 879.78 | 100 | BG | Marking and Installation (MI) | BG8 | BG8141 | 1 | 1 | NO | PC | F | 1,99 | G | 0 | 0 | 0 | MM | 4046356720670 | 49119900 | PL | EC001288 | Imagen | Catálogo
0830532 | EML-RM (24X4)R | Etiqueta, separable | Etiqueta, separable, Rollo, blanco, sin rotular, rotulable con: THERMOMARK E.300 (D)/600 (D), THERMOMARK ROLL 2.0, THERMOMARK ROLL, THERMOMARK ROLL X1, THERMOMARK ROLLMASTER 300/600, THERMOMARK X1.2, clase de montaje: pegado, Número de índices individuales: 4000, altura del campo de texto: 4 mm, anchura del campo de texto: 24 mm | 346.3 | 1 | BG | Marking and Installation (MI) | BG2 | BG2411 | 1 | 1 | NO | PC |  | 233,20 | G | 136 | 105 | 95 | MM | 4046356720045 | 39269097 | US | EC001288 | Imagen | Catálogo
0830556 | EML-RM (24X4)R CUS | Etiqueta, separable | Etiqueta, separable, disponible: por líneas, blanco, rotulado según las indicaciones del cliente, clase de montaje: pegado, altura del campo de texto: 4 mm, anchura del campo de texto: 24 mm | 749.36 | 100 | BG | Marking and Installation (MI) | BG8 | BG8141 | 1 | 1 | NO | PC | F | 1,99 | G | 0 | 0 | 0 | MM | 4046356720687 | 49119900 | PL | EC001288 | Imagen | Catálogo
0830534 | EML-RM (25,4X12,7)R | Etiqueta, separable | Etiqueta, separable, Rollo, blanco, sin rotular, rotulable con: THERMOMARK E.300 (D)/600 (D), THERMOMARK ROLL 2.0, THERMOMARK ROLL, THERMOMARK ROLL X1, THERMOMARK ROLLMASTER 300/600, THERMOMARK X1.2, clase de montaje: pegado, Número de índices individuales: 2500, altura del campo de texto: 12,7 mm, anchura del campo de texto: 25,4 mm | 350.01 | 1 | BG | Marking and Installation (MI) | BG2 | BG2411 | 1 | 1 | NO | PC |  | 289,30 | G | 122 | 85 | 85 | MM | 4046356720069 | 39269097 | US | EC001288 | Imagen | Catálogo
0830558 | EML-RM (25,4X12,7)R CUS | Etiqueta, separable | Etiqueta, separable, disponible: por líneas, blanco, rotulado según las indicaciones del cliente, clase de montaje: pegado, altura del campo de texto: 12,7 mm, anchura del campo de texto: 25,4 mm | 877.58 | 100 | BG | Marking and Installation (MI) | BG8 | BG8141 | 1 | 1 | NO | PC | F | 1,99 | G | 0 | 0 | 0 | MM | 4046356720700 | 49119900 | PL | EC001288 | Imagen | Catálogo
0830533 | EML-RM (25X8)R | Etiqueta, separable | Etiqueta, separable, Rollo, blanco, sin rotular, rotulable con: THERMOMARK E.300 (D)/600 (D), THERMOMARK ROLL 2.0, THERMOMARK ROLL, THERMOMARK ROLL X1, THERMOMARK ROLLMASTER 300/600, THERMOMARK X1.2, clase de montaje: pegado, Número de índices individuales: 4000, altura del campo de texto: 8 mm, anchura del campo de texto: 25 mm | 455 | 1 | BG | Marking and Installation (MI) | BG2 | BG2411 | 1 | 1 | NO | PC |  | 307,00 | G | 124 | 112 | 112 | MM | 4046356720052 | 39269097 | US | EC001288 | Imagen | Catálogo
0830557 | EML-RM (25X8)R CUS | Etiqueta, separable | Etiqueta, separable, disponible: por líneas, blanco, rotulado según las indicaciones del cliente, clase de montaje: pegado, altura del campo de texto: 8 mm, anchura del campo de texto: 25 mm | 817.51 | 100 | BG | Marking and Installation (MI) | BG8 | BG8141 | 1 | 1 | NO | PC | F | 0,15 | G | 0 | 0 | 0 | MM | 4046356720694 | 49119900 | PL | EC001288 | Imagen | Catálogo
0803713 | EML-RM (25XE)R | Etiqueta, separable | Etiqueta, separable, Rollo, blanco, sin rotular, rotulable con: THERMOMARK E.300 (D)/600 (D), THERMOMARK ROLL 2.0, THERMOMARK ROLL, THERMOMARK ROLL X1, THERMOMARK ROLLMASTER 300/600, THERMOMARK X1.2, clase de montaje: pegado, Número de índices individuales: 1, long. rollo: 40000 m, altura del campo de texto: 25 mm, anchura del campo de texto: 40000 mm | 214.63 | 1 | BG | Marking and Installation (MI) | BG2 | BG2411 | 1 | 1 | NO | PC |  | 201,76 | G | 22 | 100 | 100 | MM | 4055626134956 | 39199080 | PL | EC001288 | Imagen | Catálogo
0804195 | EML-RM (25XE)RL | Etiqueta, separable | Etiqueta, separable, Rollo, blanco, sin rotular, rotulable con: THERMOMARK E.300 (D)/600 (D), THERMOMARK ROLL 2.0, THERMOMARK ROLL, THERMOMARK ROLL X1, THERMOMARK ROLLMASTER 300/600, THERMOMARK X1.2, clase de montaje: pegado, Número de índices individuales: 1, long. rollo: 300000 m, altura del campo de texto: 25 mm, anchura del campo de texto: 300000 mm | 1268.64 | 1 | BG | Marking and Installation (MI) | BG2 | BG2411 | 1 | 1 | NO | PC |  | 1.498,00 | G | 30 | 250 | 249 | MM | 4055626234731 | 39199080 | US | EC001288 | Imagen | Catálogo
0830536 | EML-RM (35X6,5)R | Etiqueta, separable | Etiqueta, separable, Rollo, blanco, sin rotular, rotulable con: THERMOMARK E.300 (D)/600 (D), THERMOMARK ROLL 2.0, THERMOMARK ROLL, THERMOMARK ROLL X1, THERMOMARK ROLLMASTER 300/600, THERMOMARK X1.2, clase de montaje: pegado, Número de índices individuales: 2500, altura del campo de texto: 6,5 mm, anchura del campo de texto: 35 mm | 340.78 | 1 | BG | Marking and Installation (MI) | BG2 | BG2411 | 1 | 1 | NO | PC |  | 252,90 | G | 123 | 86 | 86 | MM | 4046356720489 | 39269097 | US | EC001288 | Imagen | Catálogo
0830560 | EML-RM (35X6,5)R CUS | Etiqueta, separable | Etiqueta, separable, disponible: por líneas, blanco, rotulado según las indicaciones del cliente, clase de montaje: pegado, altura del campo de texto: 6,5 mm, anchura del campo de texto: 35 mm | 788.41 | 100 | BG | Marking and Installation (MI) | BG8 | BG8141 | 1 | 1 | NO | PC | F | 1,99 | G | 0 | 0 | 0 | MM | 4046356720724 | 49119900 | PL | EC001288 | Imagen | Catálogo
0830537 | EML-RM (40X15)R | Etiqueta, separable | Etiqueta, separable, Rollo, blanco, sin rotular, rotulable con: THERMOMARK E.300 (D)/600 (D), THERMOMARK ROLL 2.0, THERMOMARK ROLL, THERMOMARK ROLL X1, THERMOMARK ROLLMASTER 300/600, THERMOMARK X1.2, clase de montaje: pegado, Número de índices individuales: 2500, altura del campo de texto: 15 mm, anchura del campo de texto: 40 mm | 571.03 | 1 | BG | Marking and Installation (MI) | BG2 | BG2411 | 1 | 1 | NO | PC |  | 463,00 | G | 125 | 113 | 112 | MM | 4046356720496 | 39269097 | US | EC001288 | Imagen | Catálogo
0830561 | EML-RM (40X15)R CUS | Etiqueta, separable | Etiqueta, separable, disponible: por líneas, blanco, rotulado según las indicaciones del cliente, clase de montaje: pegado, altura del campo de texto: 15 mm, anchura del campo de texto: 40 mm | 928.45 | 100 | BG | Marking and Installation (MI) | BG8 | BG8141 | 1 | 1 | NO | PC | F | 1,99 | G | 0 | 0 | 0 | MM | 4046356720731 | 49119900 | PL | EC001288 | Imagen | Catálogo
0830538 | EML-RM (45X5)R | Etiqueta, separable | Etiqueta, separable, Rollo, blanco, sin rotular, rotulable con: THERMOMARK E.300 (D)/600 (D), THERMOMARK ROLL 2.0, THERMOMARK ROLL, THERMOMARK ROLL X1, THERMOMARK ROLLMASTER 300/600, THERMOMARK X1.2, clase de montaje: pegado, Número de índices individuales: 2500, altura del campo de texto: 5 mm, anchura del campo de texto: 45 mm | 355.51 | 1 | BG | Marking and Installation (MI) | BG2 | BG2411 | 1 | 1 | NO | PC |  | 255,00 | G | 133 | 105 | 94 | MM | 4046356720502 | 39269097 | US | EC001288 | Imagen | Catálogo
0830562 | EML-RM (45X5)R CUS | Etiqueta, separable | Etiqueta, separable, disponible: por líneas, blanco, rotulado según las indicaciones del cliente, clase de montaje: pegado, altura del campo de texto: 5 mm, anchura del campo de texto: 45 mm | 824.9 | 100 | BG | Marking and Installation (MI) | BG8 | BG8141 | 1 | 1 | NO | PC | F | 1,99 | G | 0 | 0 | 0 | MM | 4046356720748 | 49119900 | PL | EC001288 | Imagen | Catálogo
0803186 | EML-RM (70X50)R | Etiqueta, separable | Etiqueta, separable, Rollo, blanco, sin rotular, rotulable con: THERMOMARK E.300 (D)/600 (D), THERMOMARK ROLL 2.0, THERMOMARK ROLL, THERMOMARK ROLL X1, THERMOMARK ROLLMASTER 300/600, THERMOMARK X1.2, clase de montaje: pegado, Número de índices individuales: 1000, altura del campo de texto: 50 mm, anchura del campo de texto: 70 mm | 948.69 | 1 | BG | Marking and Installation (MI) | BG2 | BG2411 | 1 | 1 | NO | PC |  | 767,05 | G | 125 | 131 | 133 | MM | 4055626005539 | 39269097 | US | EC001288 | Imagen | Catálogo
0830528 | EML-RM (8X8)R | Etiqueta, separable | Etiqueta, separable, Rollo, blanco, sin rotular, rotulable con: THERMOMARK E.300 (D)/600 (D), THERMOMARK ROLL 2.0, THERMOMARK ROLL, THERMOMARK ROLL X1, THERMOMARK ROLLMASTER 300/600, THERMOMARK X1.2, clase de montaje: pegado, Número de índices individuales: 4000, altura del campo de texto: 8 mm, anchura del campo de texto: 8 mm | 235.79 | 1 | BG | Marking and Installation (MI) | BG2 | BG2411 | 1 | 1 | NO | PC |  | 145,30 | G | 130 | 104 | 104 | MM | 4046356719995 | 39269097 | US | EC001288 | Imagen | Catálogo
0830552 | EML-RM (8X8)R CUS | Etiqueta, separable | Etiqueta, separable, disponible: por líneas, blanco, rotulado según las indicaciones del cliente, clase de montaje: pegado, altura del campo de texto: 8 mm, anchura del campo de texto: 8 mm | 785.45 | 100 | BG | Marking and Installation (MI) | BG8 | BG8141 | 1 | 1 | NO | PC | F | 1,99 | G | 0 | 0 | 0 | MM | 4046356720649 | 49119900 | PL | EC001288 | Imagen | Catálogo
0803387 | EML-RS (45,7X45,7)R | Etiqueta | Etiqueta, rollo, blanco, no rotulado, rotulable con: THERMOMARK ROLL, THERMOMARK X, THERMOMARK S1.1, tipo de montaje: adhesión/inserción, | 312.99 | 1 | BG | Marking and Installation (MI) | BG2 | BG2411 | 1 | 1 | NO | PC |  | 215,60 | G | 0 | 0 | 0 |  | 4055626048543 | 39207380 | PL | EC001288 | Imagen | Catálogo
8191371 | EML-RS (45,7X45,7)R CUS | Etiqueta | Etiqueta, blanco, rotulado según las indicaciones del cliente, clase de montaje: adherir, introducir, altura del campo de texto: 45,7 mm, anchura del campo de texto: 45,7 mm | 743.09 | 100 | BG | Marking and Installation (MI) | BG8 | BG8141 | 1 | 1 | NO | PC | F | 99,99 | G | 0 | 0 | 0 | MM | 4055626048536 | 49119900 | PL | EC001288 | Imagen | Catálogo
0803187 | EML-RS (45,7X45,7)R SR | Etiqueta | Etiqueta, rollo, plateado/brillante, no rotulado, rotulable con: THERMOMARK ROLL, THERMOMARK X, THERMOMARK S1.1, tipo de montaje: adhesión/inserción, | 312.99 | 1 | BG | Marking and Installation (MI) | BG2 | BG2411 | 1 | 1 | NO | PC |  | 212,40 | G | 60 | 110 | 100 | MM | 4055626048512 | 39207380 | DE | EC001288 | Imagen | Catálogo
8191372 | EML-RS (45,7X45,7)R SR CUS | Etiqueta | Etiqueta, plata, rotulado según las indicaciones del cliente, clase de montaje: adherir, introducir, altura del campo de texto: 45,7 mm, anchura del campo de texto: 45,7 mm | 743.09 | 100 | BG | Marking and Installation (MI) | BG8 | BG8141 | 1 | 1 | NO | PC | F | 2,10 | G | 0 | 0 | 0 | MM | 4055626048529 | 49119900 | PL | EC001288 | Imagen | Catálogo
1128352 | EMLS (100X50)R SR | Etiqueta de seguridad con adhesivo especial | Etiqueta de seguridad con adhesivo especial, Rollo, plata, sin rotular, rotulable con: THERMOMARK E.300 (D)/600 (D), THERMOMARK ROLL 2.0, THERMOMARK ROLL, THERMOMARK ROLL X1, THERMOMARK ROLLMASTER 300/600, THERMOMARK X1.2, clase de montaje: pegado, Número de índices individuales: 250, altura del campo de texto: 50 mm, anchura del campo de texto: 100 mm | 836.45 | 1 | BG | Marking and Installation (MI) | BG2 | BG2411 | 1 | 1 | NO | PC |  | 323,00 | G | 123 | 86 | 86 | MM | 4063151056827 | 39199080 | PL | EC001288 | Imagen | Catálogo
1080203 | EMLS (100X50)RL SR | Etiqueta de seguridad con adhesivo especial | Etiqueta de seguridad con adhesivo especial, Rollo, plata, sin rotular, rotulable con: THERMOMARK E.300 (D)/600 (D), THERMOMARK ROLL 2.0, THERMOMARK ROLL, THERMOMARK ROLL X1, THERMOMARK ROLLMASTER 300/600, THERMOMARK X1.2, clase de montaje: pegado, Número de índices individuales: 3000, altura del campo de texto: 50 mm, anchura del campo de texto: 100 mm | 3583.94 | 1 | BG | Marking and Installation (MI) | BG2 | BG2411 | 1 | 1 | NO | PC |  | 3.104,00 | G | 111 | 197 | 197 | MM | 4055626801162 | 39199080 | DE | EC001288 | Imagen | Catálogo
0800347 | EMLS (15X9)R SR | Etiqueta de seguridad con adhesivo especial | Etiqueta de seguridad con adhesivo especial, Rollo, plata, sin rotular, rotulable con: THERMOMARK E.300 (D)/600 (D), THERMOMARK ROLL 2.0, THERMOMARK ROLL, THERMOMARK ROLL X1, THERMOMARK ROLLMASTER 300/600, THERMOMARK X1.2, clase de montaje: pegado, Número de índices individuales: 2500, altura del campo de texto: 9 mm, anchura del campo de texto: 15 mm | 174.99 | 1 | BG | Marking and Installation (MI) | BG2 | BG2411 | 1 | 1 | NO | PC |  | 154,30 | G | 121 | 70 | 71 | MM | 4046356580151 | 39199080 | PL | EC001288 | Imagen | Catálogo
0830175 | EMLS (15X9)R SR CUS | Etiqueta de seguridad con adhesivo especial | Etiqueta de seguridad con adhesivo especial, disponible: por líneas, plata, rotulado según las indicaciones del cliente, clase de montaje: pegado, altura del campo de texto: 9 mm, anchura del campo de texto: 15 mm | 761.16 | 100 | BG | Marking and Installation (MI) | BG8 | BG8141 | 1 | 1 | NO | PC | F | 0,32 | G | 0 | 0 | 0 | MM | 4046356628068 | 49119900 | PL | EC001288 | Imagen | Catálogo
0800343 | EMLS (19X6)R SR | Etiqueta de seguridad con adhesivo especial | Etiqueta de seguridad con adhesivo especial, Rollo, plata, sin rotular, rotulable con: THERMOMARK E.300 (D)/600 (D), THERMOMARK ROLL 2.0, THERMOMARK ROLL, THERMOMARK ROLL X1, THERMOMARK ROLLMASTER 300/600, THERMOMARK X1.2, clase de montaje: pegado, Número de índices individuales: 2500, altura del campo de texto: 6 mm, anchura del campo de texto: 19 mm | 156.56 | 1 | BG | Marking and Installation (MI) | BG2 | BG2411 | 1 | 1 | NO | PC |  | 154,40 | G | 124 | 70 | 70 | MM | 4046356580120 | 39199080 | PL | EC001288 | Imagen | Catálogo
0830171 | EMLS (19X6)R SR CUS | Etiqueta de seguridad con adhesivo especial | Etiqueta de seguridad con adhesivo especial, disponible: por líneas, plata, rotulado según las indicaciones del cliente, clase de montaje: pegado, altura del campo de texto: 6 mm, anchura del campo de texto: 19 mm | 748.59 | 100 | BG | Marking and Installation (MI) | BG8 | BG8141 | 1 | 1 | NO | PC | F | 1,99 | G | 0 | 0 | 0 |  | 4046356628020 | 49119900 | PL | EC001288 | Imagen | Catálogo
0800344 | EMLS (20X20)R SR | Etiqueta de seguridad con adhesivo especial | Etiqueta de seguridad con adhesivo especial, Rollo, plata, sin rotular, rotulable con: THERMOMARK E.300 (D)/600 (D), THERMOMARK ROLL 2.0, THERMOMARK ROLL, THERMOMARK ROLL X1, THERMOMARK ROLLMASTER 300/600, THERMOMARK X1.2, clase de montaje: pegado, Número de índices individuales: 1000, altura del campo de texto: 20 mm, anchura del campo de texto: 20 mm | 289.22 | 1 | BG | Marking and Installation (MI) | BG2 | BG2411 | 1 | 1 | NO | PC |  | 153,80 | G | 122 | 70 | 70 | MM | 4046356580137 | 39199080 | PL | EC001288 | Imagen | Catálogo
0830172 | EMLS (20X20)R SR CUS | Etiqueta de seguridad con adhesivo especial | Etiqueta de seguridad con adhesivo especial, disponible: por líneas, plata, rotulado según las indicaciones del cliente, clase de montaje: pegado, altura del campo de texto: 20 mm, anchura del campo de texto: 20 mm | 1108.17 | 100 | BG | Marking and Installation (MI) | BG8 | BG8141 | 1 | 1 | NO | PC | F | 1,99 | G | 0 | 0 | 0 |  | 4046356628037 | 49119900 | PL | EC001288 | Imagen | Catálogo
0800353 | EMLS (26,5X12)R SR | Etiqueta de seguridad con adhesivo especial | Etiqueta de seguridad con adhesivo especial, Rollo, plata, sin rotular, rotulable con: THERMOMARK E.300 (D)/600 (D), THERMOMARK ROLL 2.0, THERMOMARK ROLL, THERMOMARK ROLL X1, THERMOMARK ROLLMASTER 300/600, THERMOMARK X1.2, clase de montaje: pegado, Número de índices individuales: 1000, altura del campo de texto: 12 mm, anchura del campo de texto: 26,5 mm | 195.25 | 1 | BG | Marking and Installation (MI) | BG2 | BG2411 | 1 | 1 | NO | PC |  | 143,00 | G | 122 | 70 | 70 | MM | 4046356580403 | 39199080 | PL | EC001288 | Imagen | Catálogo
0830179 | EMLS (26,5X12)R SR CUS | Etiqueta de seguridad con adhesivo especial | Etiqueta de seguridad con adhesivo especial, disponible: por líneas, plata, rotulado según las indicaciones del cliente, clase de montaje: pegado, altura del campo de texto: 12 mm, anchura del campo de texto: 26,5 mm | 749.36 | 100 | BG | Marking and Installation (MI) | BG8 | BG8141 | 1 | 1 | NO | PC | F | 1,99 | G | 0 | 0 | 0 | MM | 4046356628105 | 49119900 | PL | EC001288 | Imagen | Catálogo
0800354 | EMLS (38,1X19)R SR | Etiqueta de seguridad con adhesivo especial | Etiqueta de seguridad con adhesivo especial, Rollo, plata, sin rotular, rotulable con: THERMOMARK E.300 (D)/600 (D), THERMOMARK ROLL 2.0, THERMOMARK ROLL, THERMOMARK ROLL X1, THERMOMARK ROLLMASTER 300/600, THERMOMARK X1.2, clase de montaje: pegado, Número de índices individuales: 1000, altura del campo de texto: 19 mm, anchura del campo de texto: 38,1 mm | 298.42 | 1 | BG | Marking and Installation (MI) | BG2 | BG2411 | 1 | 1 | NO | PC |  | 227,85 | G | 121 | 85 | 85 | MM | 4046356580434 | 39199080 | PL | EC001288 | Imagen | Catálogo
0830180 | EMLS (38,1X19)R SR CUS | Etiqueta de seguridad con adhesivo especial | Etiqueta de seguridad con adhesivo especial, disponible: por líneas, plata, rotulado según las indicaciones del cliente, clase de montaje: pegado, altura del campo de texto: 19 mm, anchura del campo de texto: 38,1 mm | 842.19 | 100 | BG | Marking and Installation (MI) | BG8 | BG8141 | 1 | 1 | NO | PC | F | 1,45 | G | 0 | 0 | 0 | MM | 4046356628112 | 49119900 | PL | EC001288 | Imagen | Catálogo
0800345 | EMLS (40X15)R SR | Etiqueta de seguridad con adhesivo especial | Etiqueta de seguridad con adhesivo especial, Rollo, plata, sin rotular, rotulable con: THERMOMARK E.300 (D)/600 (D), THERMOMARK ROLL 2.0, THERMOMARK ROLL, THERMOMARK ROLL X1, THERMOMARK ROLLMASTER 300/600, THERMOMARK X1.2, clase de montaje: pegado, Número de índices individuales: 1000, altura del campo de texto: 15 mm, anchura del campo de texto: 40 mm | 460.5 | 1 | BG | Marking and Installation (MI) | BG2 | BG2411 | 1 | 1 | NO | PC |  | 219,69 | G | 124 | 85 | 85 | MM | 4046356580144 | 39199080 | PL | EC001288 | Imagen | Catálogo
0830173 | EMLS (40X15)R SR CUS | Etiqueta de seguridad con adhesivo especial | Etiqueta de seguridad con adhesivo especial, disponible: por líneas, plata, rotulado según las indicaciones del cliente, clase de montaje: pegado, altura del campo de texto: 15 mm, anchura del campo de texto: 40 mm | 1022.74 | 100 | BG | Marking and Installation (MI) | BG8 | BG8141 | 1 | 1 | NO | PC | F | 1,99 | G | 0 | 0 | 0 |  | 4046356628044 | 49119900 | PL | EC001288 | Imagen | Catálogo
0800348 | EMLS (40X8)R SR | Etiqueta de seguridad con adhesivo especial | Etiqueta de seguridad con adhesivo especial, Rollo, plata, sin rotular, rotulable con: THERMOMARK E.300 (D)/600 (D), THERMOMARK ROLL 2.0, THERMOMARK ROLL, THERMOMARK ROLL X1, THERMOMARK ROLLMASTER 300/600, THERMOMARK X1.2, clase de montaje: pegado, Número de índices individuales: 1000, altura del campo de texto: 8 mm, anchura del campo de texto: 40 mm | 755.25 | 1 | BG | Marking and Installation (MI) | BG2 | BG2411 | 1 | 1 | NO | PC |  | 155,60 | G | 122 | 71 | 71 | MM | 4046356580373 | 39199080 | PL | EC001288 | Imagen | Catálogo
0830176 | EMLS (40X8)R SR CUS | Etiqueta de seguridad con adhesivo especial | Etiqueta de seguridad con adhesivo especial, disponible: por líneas, plata, rotulado según las indicaciones del cliente, clase de montaje: pegado, altura del campo de texto: 8 mm, anchura del campo de texto: 40 mm | 1252.63 | 100 | BG | Marking and Installation (MI) | BG8 | BG8141 | 1 | 1 | NO | PC | F | 1,99 | G | 0 | 0 | 0 | MM | 4046356628075 | 49119900 | PL | EC001288 | Imagen | Catálogo
0800355 | EMLS (60X30)R SR | Etiqueta de seguridad con adhesivo especial | Etiqueta de seguridad con adhesivo especial, Rollo, plata, sin rotular, rotulable con: THERMOMARK E.300 (D)/600 (D), THERMOMARK ROLL 2.0, THERMOMARK ROLL, THERMOMARK ROLL X1, THERMOMARK ROLLMASTER 300/600, THERMOMARK X1.2, clase de montaje: pegado, Número de índices individuales: 500, altura del campo de texto: 30 mm, anchura del campo de texto: 60 mm | 517.62 | 1 | BG | Marking and Installation (MI) | BG2 | BG2411 | 1 | 1 | NO | PC |  | 260,00 | G | 120 | 85 | 85 | MM | 4046356580410 | 39199080 | PL | EC001288 | Imagen | Catálogo
0830181 | EMLS (60X30)R SR CUS | Etiqueta de seguridad con adhesivo especial | Etiqueta de seguridad con adhesivo especial, disponible: por líneas, plata, rotulado según las indicaciones del cliente, clase de montaje: pegado, altura del campo de texto: 30 mm, anchura del campo de texto: 60 mm | 1022.74 | 100 | BG | Marking and Installation (MI) | BG8 | BG8141 | 1 | 1 | NO | PC | F | 1,99 | G | 0 | 0 | 0 | MM | 4046356628136 | 49119900 | PL | EC001288 | Imagen | Catálogo
0800351 | EMLS (70X150)R SR | Etiqueta de seguridad con adhesivo especial | Etiqueta de seguridad con adhesivo especial, Rollo, plata, sin rotular, rotulable con: THERMOMARK E.300 (D)/600 (D), THERMOMARK ROLL 2.0, THERMOMARK ROLL, THERMOMARK ROLL X1, THERMOMARK ROLLMASTER 300/600, THERMOMARK X1.2, clase de montaje: pegado, Número de índices individuales: 100, altura del campo de texto: 70 mm, anchura del campo de texto: 150 mm | 257.87 | 1 | BG | Marking and Installation (MI) | BG2 | BG2411 | 1 | 1 | NO | PC |  | 278,40 | G | 163 | 163 | 150 | MM | 4046356580380 | 39199080 | PL | EC001288 | Imagen | Catálogo
0830178 | EMLS (70X150)R SR CUS | Etiqueta de seguridad con adhesivo especial | Etiqueta de seguridad con adhesivo especial, disponible: por líneas, plata, rotulado según las indicaciones del cliente, clase de montaje: pegado, altura del campo de texto: 150 mm, anchura del campo de texto: 70 mm | 1632.8 | 100 | BG | Marking and Installation (MI) | BG8 | BG8141 | 1 | 1 | NO | PC | F | 2,50 | G | 0 | 0 | 0 | MM | 4046356628099 | 49119900 | PL | EC001288 | Imagen | Catálogo
0800346 | EMLS (70X32)R SR | Etiqueta de seguridad con adhesivo especial | Etiqueta de seguridad con adhesivo especial, Rollo, plata, sin rotular, rotulable con: THERMOMARK E.300 (D)/600 (D), THERMOMARK ROLL 2.0, THERMOMARK ROLL, THERMOMARK ROLL X1, THERMOMARK ROLLMASTER 300/600, THERMOMARK X1.2, clase de montaje: pegado, Número de índices individuales: 500, altura del campo de texto: 32 mm, anchura del campo de texto: 70 mm | 517.62 | 1 | BG | Marking and Installation (MI) | BG2 | BG2411 | 1 | 1 | NO | PC |  | 305,00 | G | 120 | 85 | 85 | MM | 4046356580168 | 39199080 | PL | EC001288 | Imagen | Catálogo
0830174 | EMLS (70X32)R SR CUS | Etiqueta de seguridad con adhesivo especial | Etiqueta de seguridad con adhesivo especial, disponible: por líneas, plata, rotulado según las indicaciones del cliente, clase de montaje: pegado, altura del campo de texto: 32 mm, anchura del campo de texto: 70 mm | 1081.69 | 100 | BG | Marking and Installation (MI) | BG8 | BG8141 | 1 | 1 | NO | PC | F | 0,94 | G | 0 | 0 | 0 |  | 4046356628051 | 49119900 | PL | EC001288 | Imagen | Catálogo
0800350 | EMLS (76X51)R SR | Etiqueta de seguridad con adhesivo especial | Etiqueta de seguridad con adhesivo especial, Rollo, plata, sin rotular, rotulable con: THERMOMARK E.300 (D)/600 (D), THERMOMARK ROLL 2.0, THERMOMARK ROLL, THERMOMARK ROLL X1, THERMOMARK ROLLMASTER 300/600, THERMOMARK X1.2, clase de montaje: pegado, Número de índices individuales: 250, altura del campo de texto: 51 mm, anchura del campo de texto: 76 mm | 648.43 | 1 | BG | Marking and Installation (MI) | BG2 | BG2411 | 1 | 1 | NO | PC |  | 278,00 | G | 120 | 85 | 85 | MM | 4046356580397 | 39199080 | PL | EC001288 | Imagen | Catálogo
0830177 | EMLS (76X51)R SR CUS | Etiqueta de seguridad con adhesivo especial | Etiqueta de seguridad con adhesivo especial, disponible: por líneas, plata, rotulado según las indicaciones del cliente, clase de montaje: pegado, altura del campo de texto: 51 mm, anchura del campo de texto: 76 mm | 1637.99 | 100 | BG | Marking and Installation (MI) | BG8 | BG8141 | 1 | 1 | NO | PC | F | 1,99 | G | 0 | 0 | 0 | MM | 4046356628082 | 49119900 | PL | EC001288 | Imagen | Catálogo
0800356 | EMLS (85X32)R SR | Etiqueta de seguridad con adhesivo especial | Etiqueta de seguridad con adhesivo especial, Rollo, plata, sin rotular, rotulable con: THERMOMARK E.300 (D)/600 (D), THERMOMARK ROLL 2.0, THERMOMARK ROLL, THERMOMARK ROLL X1, THERMOMARK ROLLMASTER 300/600, THERMOMARK X1.2, clase de montaje: pegado, Número de índices individuales: 250, altura del campo de texto: 32 mm, anchura del campo de texto: 85 mm | 517.62 | 1 | BG | Marking and Installation (MI) | BG2 | BG2411 | 1 | 1 | NO | PC |  | 217,00 | G | 126 | 85 | 86 | MM | 4046356580427 | 39199080 | PL | EC001288 | Imagen | Catálogo
0830182 | EMLS (85X32)R SR CUS | Etiqueta de seguridad con adhesivo especial | Etiqueta de seguridad con adhesivo especial, disponible: por líneas, plata, rotulado según las indicaciones del cliente, clase de montaje: pegado, altura del campo de texto: 32 mm, anchura del campo de texto: 85 mm | 1428.7 | 100 | BG | Marking and Installation (MI) | BG8 | BG8141 | 1 | 1 | NO | PC | F | 1,99 | G | 0 | 0 | 0 | MM | 4046356628143 | 49119900 | PL | EC001288 | Imagen | Catálogo
2901528 | EM-MODBUS-GATEWAY-IFS | Interfaz de datos | Pasarela de enlace para la conexión de hasta 32 dispositivos del sistema Interface mediante Modbus/TCP a un sistema de control de orden superior. Los dispositivos del sistema Interface se conectan a la pasarela de enlace mediante conectores de bus para carril DIN. El conector de bus para carril DIN viene incluido. | 502.02 | 1 | DK | Interface Components (IF) | DK7 | DK7713 | 1 | 1 | NO | PC |  | 165,70 | G | 0 | 0 | 0 |  | 4046356607087 | 85176200 | DE | EC001604 | Imagen | Catálogo
2943712 | EM-MP 45N | Placa de montaje | Placa de montaje, para atornillar aparatos de distribución del tamaño 0 | 10.06 | 1 | AC | DCS | ACG | ACGEAA | 10 | 10 | NO | PC |  | 15,77 | G | 48 | 156 | 73 | MM | 4017918081263 | 39269097 | DE | EC002779 | Imagen | Catálogo
2942742 | EM-MP 70 | Placa de montaje | Placa de montaje, para atornillar aparatos de distribución del tamaño 0 | 15.66 | 1 | AC | DCS | ACG | ACGEAA | 1 | 1 | SÍ | PC |  | 31,30 | G | 80 | 150 | 100 | MM | 4017918099435 | 39269097 | DE | EC002779 | Imagen | Catálogo
0830776 | EMP-AL (27X15) | Marcado de aparatos | Marcado de aparatos, Placa de aluminio, color aluminio, sin rotular, rotulable con: BLUEMARK E.CARD, BLUEMARK ID COLOR, BLUEMARK ID, BLUEMARK CLED, clase de montaje: enclavar, Número de índices individuales: 1, altura del campo de texto: 15 mm, anchura del campo de texto: 27 mm | 638.47 | 100 | BG | Marking and Installation (MI) | BG2 | BG241B | 90 | 90 | NO | PC |  | 1,02 | G | 33 | 115 | 83 | MM | 4046356780193 | 76169990 | DE | EC001288 | Imagen | Catálogo
0830798 | EMP-AL (27X15) CUS | Rótulo de aluminio | Rótulo de aluminio, disponible: por pieza, color aluminio, rotulado según las indicaciones del cliente, clase de montaje: encajar en soporte para señalización, Número de índices individuales: 1, altura del campo de texto: 15 mm, anchura del campo de texto: 27 mm | 1201.46 | 100 | BG | Marking and Installation (MI) | BG8 | BG814B | 1 | 1 | NO | PC | F | 1,03 | G | 0 | 0 | 0 | MM | 4046356780254 | 76169990 | PL | EC001288 | Imagen | Catálogo
0830777 | EMP-AL (27X18) | Marcado de aparatos | Marcado de aparatos, Placa de aluminio, color aluminio, sin rotular, rotulable con: BLUEMARK E.CARD, BLUEMARK ID COLOR, BLUEMARK ID, BLUEMARK CLED, clase de montaje: enclavar, Número de índices individuales: 1, altura del campo de texto: 18 mm, anchura del campo de texto: 27 mm | 638.47 | 100 | BG | Marking and Installation (MI) | BG2 | BG241B | 90 | 90 | NO | PC |  | 1,18 | G | 31 | 114 | 83 | MM | 4046356780209 | 76169990 | DE | EC001288 | Imagen | Catálogo
0830799 | EMP-AL (27X18) CUS | Rótulo de aluminio | Rótulo de aluminio, disponible: por pieza, color aluminio, rotulado según las indicaciones del cliente, clase de montaje: encajar en soporte para señalización, Número de índices individuales: 1, altura del campo de texto: 18 mm, anchura del campo de texto: 27 mm | 1208.25 | 100 | BG | Marking and Installation (MI) | BG8 | BG814B | 1 | 1 | NO | PC | F | 3,40 | G | 0 | 0 | 0 | MM | 4046356780261 | 76169990 | PL | EC001288 | Imagen | Catálogo
0830778 | EMP-AL (49X15) | Marcado de aparatos | Marcado de aparatos, Placa de aluminio, color aluminio, sin rotular, rotulable con: BLUEMARK E.CARD, BLUEMARK ID COLOR, BLUEMARK ID, BLUEMARK CLED, clase de montaje: enclavar, Número de índices individuales: 1, altura del campo de texto: 15 mm, anchura del campo de texto: 49 mm | 677.16 | 100 | BG | Marking and Installation (MI) | BG2 | BG241B | 45 | 45 | NO | PC |  | 1,86 | G | 31 | 114 | 83 | MM | 4046356780216 | 76169990 | DE | EC001288 | Imagen | Catálogo
0830800 | EMP-AL (49X15) CUS | Rótulo de aluminio | Rótulo de aluminio, disponible: por pieza, color aluminio, rotulado según las indicaciones del cliente, clase de montaje: encajar en soporte para señalización, Número de índices individuales: 1, altura del campo de texto: 15 mm, anchura del campo de texto: 49 mm | 1308.86 | 100 | BG | Marking and Installation (MI) | BG8 | BG814B | 1 | 1 | NO | PC | F | 1,92 | G | 0 | 0 | 0 | MM | 4046356780278 | 76169990 | PL | EC001288 | Imagen | Catálogo
0830779 | EMP-AL (60X15) | Marcado de aparatos | Marcado de aparatos, Placa de aluminio, color aluminio, sin rotular, rotulable con: BLUEMARK E.CARD, BLUEMARK ID COLOR, BLUEMARK ID, BLUEMARK CLED, clase de montaje: enclavar, Número de índices individuales: 1, altura del campo de texto: 15 mm, anchura del campo de texto: 60 mm | 773.91 | 100 | BG | Marking and Installation (MI) | BG2 | BG241B | 45 | 45 | NO | PC |  | 2,16 | G | 33 | 115 | 83 | MM | 4046356780223 | 76169990 | DE | EC001288 | Imagen | Catálogo
0830801 | EMP-AL (60X15) CUS | Rótulo de aluminio | Rótulo de aluminio, disponible: por pieza, color aluminio, rotulado según las indicaciones del cliente, clase de montaje: encajar en soporte para señalización, Número de índices individuales: 1, altura del campo de texto: 15 mm, anchura del campo de texto: 60 mm | 1459.77 | 100 | BG | Marking and Installation (MI) | BG8 | BG814B | 1 | 1 | NO | PC | F | 2,25 | G | 0 | 0 | 0 | MM | 4046356780285 | 76169990 | PL | EC001288 | Imagen | Catálogo
0830796 | EMP-AL (60X30) | Marcado de aparatos | Marcado de aparatos, Placa de aluminio, color aluminio, sin rotular, rotulable con: BLUEMARK E.CARD, BLUEMARK ID COLOR, BLUEMARK ID, BLUEMARK CLED, clase de montaje: enclavar, Número de índices individuales: 1, altura del campo de texto: 30 mm, anchura del campo de texto: 60 mm | 773.91 | 100 | BG | Marking and Installation (MI) | BG2 | BG241B | 45 | 45 | NO | PC |  | 4,02 | G | 31 | 115 | 83 | MM | 4046356780230 | 76169990 | DE | EC001288 | Imagen | Catálogo
0830802 | EMP-AL (60X30) CUS | Rótulo de aluminio | Rótulo de aluminio, disponible: por pieza, color aluminio, rotulado según las indicaciones del cliente, clase de montaje: encajar en soporte para señalización, Número de índices individuales: 1, altura del campo de texto: 30 mm, anchura del campo de texto: 60 mm | 1533.27 | 100 | BG | Marking and Installation (MI) | BG8 | BG814B | 1 | 1 | NO | PC | F | 3,90 | G | 0 | 0 | 0 | MM | 4046356780292 | 76169990 | PL | EC001288 | Imagen | Catálogo
0830797 | EMP-AL (85,6X54) | Marcado de aparatos | Marcado de aparatos, Placa de aluminio, color aluminio, sin rotular, rotulable con: BLUEMARK E.CARD, BLUEMARK ID COLOR, BLUEMARK ID, BLUEMARK CLED, clase de montaje: enclavar, Número de índices individuales: 1, altura del campo de texto: 54 mm, anchura del campo de texto: 85,6 mm | 1006.07 | 100 | BG | Marking and Installation (MI) | BG2 | BG241B | 15 | 15 | NO | PC |  | 10,54 | G | 32 | 114 | 83 | MM | 4046356780247 | 76169990 | DE | EC001288 | Imagen | Catálogo
0830803 | EMP-AL (85,6X54) CUS | Rótulo de aluminio | Rótulo de aluminio, disponible: por pieza, color aluminio, rotulado según las indicaciones del cliente, clase de montaje: encajar en soporte para señalización, Número de índices individuales: 1, altura del campo de texto: 54 mm, anchura del campo de texto: 85,6 mm | 2764.75 | 100 | BG | Marking and Installation (MI) | BG8 | BG814B | 1 | 1 | NO | PC | F | 9,48 | G | 0 | 0 | 0 | MM | 4046356780308 | 76169990 | PL | EC001288 | Imagen | Catálogo
2297620 | EM-PB-GATEWAY-IFS | Interfaz de datos | Pasarela de enlace para la conexión de hasta 32 dispositivos del sistema Interface mediante PROFIBUS DP a un sistema de control de orden superior. Los dispositivos del sistema Interface se conectan a la pasarela de enlace mediante conectores de bus para carril DIN. El conector de bus para carril DIN viene incluido. | 584.99 | 1 | DK | Interface Components (IF) | DK7 | DK7721 | 1 | 1 | SÍ | PC |  | 221,00 | G | 0 | 0 | 0 |  | 4046356319652 | 85176200 | DE | EC001604 | Imagen | Catálogo
2904472 | EM-PNET-GATEWAY-IFS | Interfaz de datos | Pasarela de enlace para la conexión de hasta 32 dispositivos del sistema Interface mediante PROFINET a un sistema de control de orden superior. Los dispositivos del sistema Interface se conectan a la pasarela de enlace mediante conectores de bus para carril DIN. El conector de bus para carril DIN viene incluido. | 499.68 | 1 | DK | Interface Components (IF) | DK7 | DK7711 | 1 | 1 | NO | PC |  | 168,56 | G | 0 | 0 | 0 |  | 4046356826471 | 85176200 | DE | EC001604 | Imagen | Catálogo
0829535 | EMPPR (27X15) | Protección contra contactos accidentales | Protección contra contactos accidentales, hoja, transparente, sin rotular, clase de montaje: enclavar, Número de índices individuales: 1 | 31.8 | 100 | BG | Marking and Installation (MI) | BG2 | BG241B | 50 | 50 | NO | PC |  | 0,19 | G | 7 | 82 | 137 | MM | 4046356614931 | 39204910 | DE | EC002113 | Imagen | Catálogo
0829536 | EMPPR (27X18) | Protección contra contactos accidentales | Protección contra contactos accidentales, hoja, transparente, sin rotular, clase de montaje: enclavar, Número de índices individuales: 1 | 31.8 | 100 | BG | Marking and Installation (MI) | BG2 | BG241B | 50 | 50 | NO | PC |  | 0,22 | G | 8 | 80 | 63 | MM | 4046356614948 | 39204910 | DE | EC002113 | Imagen | Catálogo
1188207 | EM-PSAFE-GATEWAY-IFS | Interfaz de datos | Pasarela de enlace para la conexión de hasta 15 dispositivos del sistema Interface mediante PROFIsafe a un sistema de control seguro de orden superior. Los dispositivos del sistema se conectan mediante conectores de bus para carril DIN a la pasarela de enlace. Los conectores de bus para carril DIN vienen incluidos. | 1093.71 | 1 | DK | Interface Components (IF) | DK7 | DK7711 | 1 | 1 | NO | PC |  | 299,70 | G | 0 | 0 | 0 |  | 4063151231675 | 85176200 | DE | EC001604 | Imagen | Catálogo
0839005 | EMP-V4A CS LID-S | Marcado de aparatos | Marcado de aparatos, Placa de acero inoxidable, plateado, sin rotular, clase de montaje: encajar en soporte para señalización, Número de índices individuales: 1, altura del campo de texto: 50 mm, anchura del campo de texto: 70 mm | 10.21 | 1 | BG | Marking and Installation (MI) | BG8 | BG814B | 10 | 10 | NO | PC |  | 9,99 | G | 0 | 0 | 0 |  | 4055626076072 | 73269098 | DE | EC001288 | Imagen | Catálogo
1768815 | EMS - CUSTOM LICENCE | Smart Services | Licencia de suscripción para el Energy Management Service. El requisito es la licencia Energy Management Service Pro. Para la configuración Energy Management Service Custom se requiere la licencia Custom y viceversa. Funcionamiento y mantenimiento de una solución a medida. | 1023.28 | 1 | DT | Vertical Market Management (VMM) | DTB | DTB1S1 | 1 | 0 | NO | PC |  | n.a. | G |  |  |  |  | 4067923381216 | 0 | 0 | EC002537 |  | Catálogo
1768812 | EMS - CUSTOM SETUP | Smart Services | Boceto de diseño de un Energy Management Service personalizado. El requisito es la licencia Energy Management Service Pro. Para la configuración Energy Management Service Custom se requiere la licencia Custom y viceversa. El logotipo de la empresa, el diseño de colores y la URL pueden personalizarse. | 1954.65 | 1 | DT | Vertical Market Management (VMM) | DTB | DTB1S1 | 1 | 0 | NO | PC |  | n.a. | G |  |  |  |  | 4067923380356 | 0 | 0 | EC002537 |  | Catálogo
1768809 | EMS - METRIC 100 LICENCE | Smart Services | Energy Management Service crece con su empresa. El requisito es la licencia Energy Management Service Pro. Además, 100 métricas para su uso. Datos sin comprimir. Resolución por minuto. | 4568.23 | 1 | DT | Vertical Market Management (VMM) | DTB | DTB1S1 | 1 | 0 | NO | PC |  | n.a. | G |  |  |  |  | 4067923381032 | 0 | 0 | EC002537 |  | Catálogo
1768811 | EMS - METRIC 200 LICENCE | Smart Services | Energy Management Service crece con su empresa. El requisito es la licencia Energy Management Service Pro. Además, 200 métricas para su uso. Datos sin comprimir. Resolución por minuto. | Consultar | 1 | DT | Vertical Market Management (VMM) | DTB | DTB1S1 | 1 | 0 | NO | PC |  | n.a. | G |  |  |  |  | 4067923381209 | 0 | 0 | EC002537 |  | Catálogo
1768808 | EMS - METRIC 50 LICENCE | Smart Services | Energy Management Service crece con su empresa. El requisito es la licencia Energy Management Service Pro. Además, 50 métricas para su uso. Datos sin comprimir. Resolución por minuto. | 2574.82 | 1 | DT | Vertical Market Management (VMM) | DTB | DTB1S1 | 1 | 0 | NO | PC |  | n.a. | G |  |  |  |  | 4067923380936 | 0 | 0 | EC002537 |  | Catálogo
1667809 | EMS - ON-PREMISES LIC-10 | Licencia | Licencia de software para el uso de EMS - On-Premises para un máximo de 10 medidores de energía. Monitorización local de la energía con representaciones gráficas, diagramas, evaluaciones, creación de informes, editor de fórmulas y cálculo de índices, así como alarmas. | 2533.68 | 1 | CM | Power Supplies; | CMM | CMME21 | 1 | 1 | SÍ | PC | F | n.a. | G |  |  |  |  | 4067923217768 | 0 | 0 | EC001435 |  | Catálogo
1667806 | EMS - ON-PREMISES LIC-100 | Licencia | Licencia de software para el uso de EMS - On-Premises para un máximo de 100 medidores de energía. Monitorización local de la energía con representaciones gráficas, diagramas, evaluaciones, creación de informes, editor de fórmulas y cálculo de índices, así como alarmas. | Consultar | 1 | CM | Power Supplies; | CMM | CMME21 | 1 | 0 | NO | PC | F | n.a. | G |  |  |  |  | 4067923212466 | 0 | 0 | EC001435 |  | Catálogo
1669444 | EMS - ON-PREMISES LIC-20 | Licencia | Licencia de software para el uso de EMS - On-Premises para un máximo de 20 medidores de energía. Monitorización local de la energía con representaciones gráficas, diagramas, evaluaciones, creación de informes, editor de fórmulas y cálculo de índices, así como alarmas. | 3943.04 | 1 | CM | Power Supplies; | CMM | CMME21 | 1 | 1 | SÍ | PC | F | n.a. | G |  |  |  |  | 4067923216792 | 0 | 0 | EC001435 |  | Catálogo
1669443 | EMS - ON-PREMISES LIC-5 | Licencia | Licencia de software para el uso de EMS - On-Premises para un máximo de 5 medidores de energía. Monitorización local de la energía con representaciones gráficas, diagramas, evaluaciones, creación de informes, editor de fórmulas y cálculo de índices, así como alarmas. | 1583.55 | 1 | CM | Power Supplies; | CMM | CMME21 | 1 | 1 | SÍ | PC | F | n.a. | G |  |  |  |  | 4067923217638 | 0 | 0 | EC001435 |  | Catálogo
1669445 | EMS - ON-PREMISES LIC-50 | Licencia | Licencia de software para el uso de EMS - On-Premises para un máximo de 50 medidores de energía. Monitorización local de la energía con representaciones gráficas, diagramas, evaluaciones, creación de informes, editor de fórmulas y cálculo de índices, así como alarmas. | 5684.94 | 1 | CM | Power Supplies; | CMM | CMME21 | 1 | 1 | SÍ | PC | F | n.a. | G |  |  |  |  | 4067923216938 | 0 | 0 | EC001435 |  | Catálogo
1768807 | EMS - PRO LICENCE | Smart Services | Utilice toda la gama de funciones del Energy Management Service. Almacenamiento de datos y disponibilidad ilimitados. 100 métricas incluidas. Número ilimitado de usuarios. Suscripción anual. Uso ilimitado de las funciones. | 3424.24 | 1 | DT | Vertical Market Management (VMM) | DTB | DTB1S1 | 1 | 0 | NO | PC |  | n.a. | G |  |  |  |  | 4067923381025 | 0 | 0 | EC002537 |  | Catálogo
1768806 | EMS - STARTER LICENCE | Smart Services | Conozca el Energy Management Service para su Proof-of-Concept (PoC). Número ilimitado de usuarios. Periodo de prueba de 1 año. | 39.87 | 1 | DT | Vertical Market Management (VMM) | DTB | DTB1S1 | 1 | 0 | NO | PC |  | n.a. | G |  |  |  |  | 4067923381117 | 0 | 0 | EC002537 |  | Catálogo
1656843 | EMS.CLOUD | Paquete de software | Cuota de un servicio en la nube para la gestión de la energía de las instalaciones. Interfaz para el registro y almacenamiento en la nube de datos de sistemas de gestión de la energía. Permite acceder a los datos actuales y guardados para añadir un análisis o una visualización.La licencia es válida durante 1 año por cada activo. Incluye una aplicación móvil para optimizar el proceso de carga de vehículos eléctricos mediante la especificación de la hora de salida deseada y el nivel de carga de la batería que se desea en el momento de la salida. | 115.63 | 1 | DR | Automation Systems (AS) | DRD | DRDBDD | 1 | 1 | NO | PC | F | n.a. | G |  |  |  |  | 4067923190153 | 0 | 0 | EC001435 |  | Catálogo
1656842 | EMS.CLOUD BASIC FEE | Paquete de software | Cuota básica del servicio de gestión de la energía. Interfaz para el registro y almacenamiento en la nube de datos de sistemas de gestión de la energía. Permite acceder a los datos actuales y guardados para añadir un análisis o una visualización. La cuota se aplica por cada controlador de gestión de la energía y año. | 688.28 | 1 | DR | Automation Systems (AS) | DRD | DRDBDD | 1 | 1 | NO | PC | F | n.a. | G |  |  |  |  | 4067923189331 | 0 | 0 | EC001435 |  | Catálogo
1656844 | EMS.CLOUD SETUP | Paquete de software | Cuota de alta del servicio de gestión de la energía en la nube. Se aplica a cada proceso (p. ej. una nueva cuenta/cambios en la configuración). | 1651.86 | 1 | DR | Automation Systems (AS) | DRD | DRDBDD | 1 | 1 | NO | PC | F | n.a. | G |  |  |  |  | 4067923190306 | 0 | 0 | EC001435 |  | Catálogo
1656840 | EMS.CLOUD.OPTIMIZER | Paquete de software | Cuota por activo para el servicio de optimizador de la gestión de la energía. Optimización en la nube con inteligencia artificial (IA) mediante la predicción de la demanda de carga de vehículos eléctricos, la demanda energética de los edificios y la producción fotovoltaica. La cuota se aplica por punto de recarga y año. | 272.56 | 1 | DR | Automation Systems (AS) | DRD | DRDBDD | 1 | 1 | NO | PC | F | n.a. | G |  |  |  |  | 4067923189294 | 0 | 0 | EC001435 |  | Catálogo
1656841 | EMS.CLOUD.OPTIMIZER SETUP | Paquete de software | Cuota de alta para la gestión de la energía con EMS.Cloud.Optimizer. Se aplica a cada proceso (p. ej. una nueva cuenta/cambios en la configuración). | 1651.86 | 1 | DR | Automation Systems (AS) | DRD | DRDBDD | 1 | 1 | NO | PC | F | n.a. | G |  |  |  |  | 4067923190146 | 0 | 0 | EC001435 |  | Catálogo
0830510 | EMSP-AL (39X15) | Marcado de aparatos | Marcado de aparatos, Placa de aluminio, color aluminio, sin rotular, rotulable con: BLUEMARK E.CARD, BLUEMARK ID COLOR, BLUEMARK ID, BLUEMARK CLED, clase de montaje: atornillar, remachar, Número de índices individuales: 1, altura del campo de texto: 15 mm, anchura del campo de texto: 39 mm | 754.56 | 100 | BG | Marking and Installation (MI) | BG2 | BG241B | 45 | 45 | NO | PC |  | 1,81 | G | 32 | 114 | 83 | MM | 4046356718325 | 76169990 | DE | EC001288 | Imagen | Catálogo
0830518 | EMSP-AL (39X15) CUS | Rótulo de aluminio | Rótulo de aluminio, disponible: por pieza, color aluminio, rotulado según las indicaciones del cliente, clase de montaje: atornillar, remachar, Número de índices individuales: 1, altura del campo de texto: 15 mm, anchura del campo de texto: 39 mm | 1402.69 | 100 | BG | Marking and Installation (MI) | BG8 | BG814B | 1 | 1 | NO | PC | F | 1,71 | G | 0 | 0 | 0 | MM | 4046356718608 | 76169990 | PL | EC001288 | Imagen | Catálogo
0830773 | EMSP-AL (50X15) | Marcado de aparatos | Marcado de aparatos, Placa de aluminio, color aluminio, sin rotular, rotulable con: BLUEMARK E.CARD, BLUEMARK ID COLOR, BLUEMARK ID, BLUEMARK CLED, clase de montaje: atornillar, remachar, Número de índices individuales: 1, altura del campo de texto: 15 mm, anchura del campo de texto: 50 mm | 754.56 | 100 | BG | Marking and Installation (MI) | BG2 | BG241B | 45 | 45 | NO | PC |  | 2,14 | G | 31 | 114 | 84 | MM | 4046356768801 | 76169990 | DE | EC001288 | Imagen | Catálogo
0830775 | EMSP-AL (50X15) CUS | Rótulo de aluminio | Rótulo de aluminio, disponible: por pieza, color aluminio, rotulado según las indicaciones del cliente, clase de montaje: atornillar, remachar, Número de índices individuales: 1, altura del campo de texto: 15 mm, anchura del campo de texto: 50 mm | 1444.26 | 100 | BG | Marking and Installation (MI) | BG8 | BG814B | 1 | 1 | NO | PC | F | 2,07 | G | 0 | 0 | 0 | MM | 4046356768825 | 76169990 | PL | EC001288 | Imagen | Catálogo
0830502 | EMSP-AL (50X30) | Marcado de aparatos | Marcado de aparatos, Placa de aluminio, color aluminio, sin rotular, rotulable con: BLUEMARK E.CARD, BLUEMARK ID COLOR, BLUEMARK ID, BLUEMARK CLED, clase de montaje: atornillar, remachar, Número de índices individuales: 1, altura del campo de texto: 30 mm, anchura del campo de texto: 50 mm | 831.93 | 100 | BG | Marking and Installation (MI) | BG2 | BG241B | 45 | 45 | NO | PC |  | 3,94 | G | 33 | 113 | 83 | MM | 4046356719001 | 76169990 | DE | EC001288 | Imagen | Catálogo
0830505 | EMSP-AL (50X30) CUS | Rótulo de aluminio | Rótulo de aluminio, disponible: por pieza, color aluminio, rotulado según las indicaciones del cliente, clase de montaje: atornillar, remachar, Número de índices individuales: 1, altura del campo de texto: 30 mm, anchura del campo de texto: 50 mm | 1704.51 | 100 | BG | Marking and Installation (MI) | BG8 | BG814B | 1 | 1 | NO | PC | F | 5,38 | G | 0 | 0 | 0 | MM | 4046356719032 | 76169990 | PL | EC001288 | Imagen | Catálogo
0830503 | EMSP-AL (75,6X54) | Marcado de aparatos | Marcado de aparatos, Placa de aluminio, color aluminio, sin rotular, rotulable con: BLUEMARK E.CARD, BLUEMARK ID COLOR, BLUEMARK ID, BLUEMARK CLED, clase de montaje: atornillar, remachar, Número de índices individuales: 1, altura del campo de texto: 54 mm, anchura del campo de texto: 75,6 mm | 1393.02 | 100 | BG | Marking and Installation (MI) | BG2 | BG241B | 15 | 15 | NO | PC |  | 10,60 | G | 31 | 114 | 83 | MM | 4046356719018 | 76169990 | DE | EC001288 | Imagen | Catálogo
0830506 | EMSP-AL (75,6X54) CUS | Rótulo de aluminio | Rótulo de aluminio, disponible: por pieza, color aluminio, rotulado según las indicaciones del cliente, clase de montaje: atornillar, remachar, Número de índices individuales: 1, altura del campo de texto: 54 mm, anchura del campo de texto: 75,6 mm | 2836.35 | 100 | BG | Marking and Installation (MI) | BG8 | BG814B | 1 | 1 | NO | PC | F | 10,01 | G | 0 | 0 | 0 | MM | 4046356719049 | 76169990 | PL | EC001288 | Imagen | Catálogo
0830504 | EMSP-AL (90X60) | Marcado de aparatos | Marcado de aparatos, Placa de aluminio, color aluminio, sin rotular, rotulable con: BLUEMARK E.CARD, BLUEMARK ID COLOR, BLUEMARK ID, BLUEMARK CLED, clase de montaje: atornillar, remachar, Número de índices individuales: 1, altura del campo de texto: 60 mm, anchura del campo de texto: 90 mm | 1576.81 | 100 | BG | Marking and Installation (MI) | BG2 | BG241B | 15 | 15 | NO | PC |  | 13,40 | G | 30 | 118 | 83 | MM | 4046356719025 | 76169990 | DE | EC001288 | Imagen | Catálogo
0830507 | EMSP-AL (90X60) CUS | Rótulo de aluminio | Rótulo de aluminio, disponible: por pieza, color aluminio, rotulado según las indicaciones del cliente, clase de montaje: atornillar, remachar, Número de índices individuales: 1, altura del campo de texto: 60 mm, anchura del campo de texto: 90 mm | 3075.26 | 100 | BG | Marking and Installation (MI) | BG8 | BG814B | 1 | 1 | NO | PC | F | 13,52 | G | 0 | 0 | 0 | MM | 4046356719056 | 76169990 | PL | EC001288 | Imagen | Catálogo
0800039 | EMT (103X17)R | Rótulo insertable | Rótulo insertable, para identificar sistemas de control Siemens S7-300, Rollo, blanco, sin rotular, rotulable con: THERMOMARK E.300 (D)/600 (D), THERMOMARK ROLL 2.0, THERMOMARK ROLL, THERMOMARK ROLL X1, THERMOMARK ROLLMASTER 300/600, THERMOMARK X1.2, clase de montaje: introducir, Número de índices individuales: 500, altura del campo de texto: 17 mm, anchura del campo de texto: 103 mm | 302.6 | 1 | BG | Marking and Installation (MI) | BG2 | BG2411 | 1 | 1 | NO | PC |  | 400,00 | G | 122 | 84 | 87 | MM | 4046356545396 | 39269097 | DE | EC001288 | Imagen | Catálogo
0830238 | EMT (103X17)R CUS | Rótulo insertable | Rótulo insertable, para identificar sistemas de control Siemens S7-300, Rollo, disponible: por líneas, blanco, rotulado según las indicaciones del cliente, clase de montaje: introducir, altura del campo de texto: 17 mm, anchura del campo de texto: 103 mm | 981.74 | 100 | BG | Marking and Installation (MI) | BG8 | BG8141 | 1 | 1 | NO | PC | F | 1,19 | G | 0 | 0 | 0 | MM | 4046356632751 | 49119900 | PL | EC001288 | Imagen | Catálogo
0800041 | EMT (103X17)R TQ | Rótulo insertable | Rótulo insertable, para identificar sistemas de control Siemens S7-300, Rollo, turquesa, sin rotular, rotulable con: THERMOMARK E.300 (D)/600 (D), THERMOMARK ROLL 2.0, THERMOMARK ROLL, THERMOMARK ROLL X1, THERMOMARK ROLLMASTER 300/600, THERMOMARK X1.2, clase de montaje: introducir, Número de índices individuales: 500, altura del campo de texto: 17 mm, anchura del campo de texto: 103 mm | 336.85 | 1 | BG | Marking and Installation (MI) | BG2 | BG2411 | 1 | 1 | NO | PC |  | 407,00 | G | 121 | 85 | 85 | MM | 4046356545419 | 39269097 | DE | EC001288 | Imagen | Catálogo
0830239 | EMT (103X17)R TQ CUS | Rótulo insertable | Rótulo insertable, para identificar sistemas de control Siemens S7-300, Rollo, disponible: por líneas, turquesa, rotulado según las indicaciones del cliente, clase de montaje: introducir, altura del campo de texto: 17 mm, anchura del campo de texto: 103 mm | 999.19 | 100 | BG | Marking and Installation (MI) | BG8 | BG8141 | 1 | 1 | NO | PC | F | 1,99 | G | 0 | 0 | 0 |  | 4046356632768 | 49119900 | PL | EC001288 | Imagen | Catálogo
0800436 | EMT (103X17)R YE | Tira insertable de rotulación | Tira insertable de rotulación, para identificar sistemas de control Siemens S7-300, Rollo, amarillo, sin rotular, rotulable con: THERMOMARK E.300 (D)/600 (D), THERMOMARK ROLL 2.0, THERMOMARK ROLL, THERMOMARK ROLL X1, THERMOMARK ROLLMASTER 300/600, THERMOMARK X1.2, clase de montaje: introducir, Número de índices individuales: 500, altura del campo de texto: 17 mm, anchura del campo de texto: 103 mm | 327.41 | 1 | BG | Marking and Installation (MI) | BG2 | BG2411 | 1 | 1 | NO | PC |  | 407,10 | G | 120 | 85 | 85 | MM | 4046356584005 | 39269097 | DE | EC001288 | Imagen | Catálogo
0830240 | EMT (103X17)R YE CUS | Tira insertable de rotulación | Tira insertable de rotulación, para identificar sistemas de control Siemens S7-300, Rollo, disponible: por líneas, amarillo, rotulado según las indicaciones del cliente, clase de montaje: introducir, altura del campo de texto: 17 mm, anchura del campo de texto: 103 mm | 989.09 | 100 | BG | Marking and Installation (MI) | BG8 | BG8141 | 1 | 1 | NO | PC | F | 1,99 | G | 0 | 0 | 0 |  | 4046356632973 | 49119900 | PL | EC001288 | Imagen | Catálogo
0800040 | EMT (103X23)R | Tira insertable de rotulación | Tira insertable de rotulación, para identificar sistemas de control Siemens S7-300, Rollo, blanco, sin rotular, rotulable con: THERMOMARK E.300 (D)/600 (D), THERMOMARK ROLL 2.0, THERMOMARK ROLL, THERMOMARK ROLL X1, THERMOMARK ROLLMASTER 300/600, THERMOMARK X1.2, clase de montaje: introducir, Número de índices individuales: 500, altura del campo de texto: 23 mm, anchura del campo de texto: 103 mm | 342.99 | 1 | BG | Marking and Installation (MI) | BG2 | BG2411 | 1 | 1 | NO | PC |  | 470,00 | G | 121 | 85 | 85 | MM | 4046356545402 | 39269097 | DE | EC001288 | Imagen | Catálogo
0830241 | EMT (103X23)R CUS | Tira insertable de rotulación | Tira insertable de rotulación, para identificar sistemas de control Siemens S7-300, Rollo, disponible: por líneas, blanco, rotulado según las indicaciones del cliente, clase de montaje: encajar en soporte para señalización, altura del campo de texto: 23 mm, anchura del campo de texto: 103 mm | 987.29 | 100 | BG | Marking and Installation (MI) | BG8 | BG8141 | 1 | 1 | NO | PC | F | 1,33 | G | 0 | 0 | 0 |  | 4046356632980 | 49119900 | PL | EC001288 | Imagen | Catálogo
0800042 | EMT (103X23)R TQ | Rótulo insertable | Rótulo insertable, para identificar sistemas de control Siemens S7-300, Rollo, turquesa, sin rotular, rotulable con: THERMOMARK E.300 (D)/600 (D), THERMOMARK ROLL 2.0, THERMOMARK ROLL, THERMOMARK ROLL X1, THERMOMARK ROLLMASTER 300/600, THERMOMARK X1.2, clase de montaje: introducir, Número de índices individuales: 500, altura del campo de texto: 23 mm, anchura del campo de texto: 103 mm | 360.13 | 1 | BG | Marking and Installation (MI) | BG2 | BG2411 | 1 | 1 | NO | PC |  | 481,60 | G | 120 | 86 | 86 | MM | 4046356545426 | 39269097 | DE | EC001288 | Imagen | Catálogo
0830242 | EMT (103X23)R TQ CUS | Rótulo insertable | Rótulo insertable, para identificar sistemas de control Siemens S7-300, Rollo, disponible: por líneas, turquesa, rotulado según las indicaciones del cliente, clase de montaje: encajar en soporte para señalización, altura del campo de texto: 23 mm, anchura del campo de texto: 103 mm | 1002.36 | 100 | BG | Marking and Installation (MI) | BG8 | BG8141 | 1 | 1 | NO | PC | F | 1,99 | G | 0 | 0 | 0 |  | 4046356632997 | 49119900 | PL | EC001288 | Imagen | Catálogo
0800437 | EMT (103X23)R YE | Rótulo insertable | Rótulo insertable, para identificar sistemas de control Siemens S7-300, Rollo, amarillo, sin rotular, rotulable con: THERMOMARK E.300 (D)/600 (D), THERMOMARK ROLL 2.0, THERMOMARK ROLL, THERMOMARK ROLL X1, THERMOMARK ROLLMASTER 300/600, THERMOMARK X1.2, clase de montaje: introducir, Número de índices individuales: 500, altura del campo de texto: 23 mm, anchura del campo de texto: 103 mm | 360.13 | 1 | BG | Marking and Installation (MI) | BG2 | BG2411 | 1 | 1 | NO | PC |  | 470,00 | G | 123 | 85 | 85 | MM | 4046356584012 | 39269097 | DE | EC001288 | Imagen | Catálogo
0830243 | EMT (103X23)R YE CUS | Rótulo insertable | Rótulo insertable, para identificar sistemas de control Siemens S7-300, Rollo, disponible: por líneas, amarillo, rotulado según las indicaciones del cliente, clase de montaje: encajar en soporte para señalización, altura del campo de texto: 23 mm, anchura del campo de texto: 103 mm | 992.23 | 100 | BG | Marking and Installation (MI) | BG8 | BG8141 | 1 | 1 | NO | PC | F | 1,99 | G | 0 | 0 | 0 |  | 4046356633000 | 49119900 | PL | EC001288 | Imagen | Catálogo
0816235 | EMT (10X4)R | Rótulo insertable | Rótulo insertable, Rollo, blanco, sin rotular, rotulable con: THERMOMARK E.300 (D)/600 (D), THERMOMARK ROLL 2.0, THERMOMARK ROLL, THERMOMARK ROLL X1, THERMOMARK ROLLMASTER 300/600, THERMOMARK X1.2, rango de diámetro de cable: 0,6 ... 7 mm, clase de montaje: introducir, Número de índices individuales: 7500, altura del campo de texto: 4 mm, anchura del campo de texto: 10 mm | 665.09 | 1 | BG | Marking and Installation (MI) | BG2 | BG2211 | 1 | 1 | NO | PC |  | 346,59 | G | 121 | 85 | 85 | MM | 4046356123396 | 39269097 | DE | EC001288 | Imagen | Catálogo
0824374 | EMT (10X4)R CUS | Rótulo insertable | Rótulo insertable, disponible: por líneas, blanco, rotulado según las indicaciones del cliente, rango de diámetro de cable: 0,6 ... 7 mm, clase de montaje: introducir, altura del campo de texto: 4 mm, anchura del campo de texto: 10 mm | 476.16 | 100 | BG | Marking and Installation (MI) | BG8 | BG8121 | 1 | 1 | NO | PC | F | 1,99 | G | 0 | 0 | 0 | MM | 4046356352505 | 49119900 | PL | EC001288 | Imagen | Catálogo
0803894 | EMT (13X109)R | Rótulo insertable | Rótulo insertable, para el marcado de sistemas de control Siemens S7-1500 CPU, Rollo, blanco, sin rotular, rotulable con: THERMOMARK E.300 (D)/600 (D), THERMOMARK ROLL 2.0, THERMOMARK ROLL, THERMOMARK ROLL X1, THERMOMARK ROLLMASTER 300/600, THERMOMARK X1.2, clase de montaje: introducir, Número de índices individuales: 500, altura del campo de texto: 13 mm, anchura del campo de texto: 109 mm | 395 | 1 | BG | Marking and Installation (MI) | BG2 | BG2411 | 1 | 1 | NO | PC |  | 189,70 | G | 13 | 125 | 125 | MM | 4055626195605 | 39269097 | DE | EC001288 | Imagen | Catálogo
0803898 | EMT (13X109)R GY | Rótulo insertable | Rótulo insertable, para el marcado de sistemas de control Siemens S7-1500 CPU, Rollo, gris, sin rotular, rotulable con: THERMOMARK E.300 (D)/600 (D), THERMOMARK ROLL 2.0, THERMOMARK ROLL, THERMOMARK ROLL X1, THERMOMARK ROLLMASTER 300/600, THERMOMARK X1.2, clase de montaje: introducir, Número de índices individuales: 500, altura del campo de texto: 13 mm, anchura del campo de texto: 109 mm | 414.76 | 1 | BG | Marking and Installation (MI) | BG2 | BG2411 | 1 | 1 | NO | PC |  | 194,40 | G | 15 | 126 | 126 | MM | 4055626195636 | 39269097 | DE | EC001288 | Imagen | Catálogo
0803897 | EMT (13X109)R TQ | Rótulo insertable | Rótulo insertable, para el marcado de sistemas de control Siemens S7-1500 CPU, Rollo, turquesa, sin rotular, rotulable con: THERMOMARK E.300 (D)/600 (D), THERMOMARK ROLL 2.0, THERMOMARK ROLL, THERMOMARK ROLL X1, THERMOMARK ROLLMASTER 300/600, THERMOMARK X1.2, clase de montaje: introducir, Número de índices individuales: 500, altura del campo de texto: 13 mm, anchura del campo de texto: 109 mm | 414.76 | 1 | BG | Marking and Installation (MI) | BG2 | BG2411 | 1 | 1 | NO | PC |  | 192,60 | G | 15 | 126 | 126 | MM | 4055626195629 | 39269097 | DE | EC001288 | Imagen | Catálogo
0803895 | EMT (13X109)R YE | Rótulo insertable | Rótulo insertable, para el marcado de sistemas de control Siemens S7-1500 CPU, Rollo, amarillo, sin rotular, rotulable con: THERMOMARK E.300 (D)/600 (D), THERMOMARK ROLL 2.0, THERMOMARK ROLL, THERMOMARK ROLL X1, THERMOMARK ROLLMASTER 300/600, THERMOMARK X1.2, clase de montaje: introducir, Número de índices individuales: 500, altura del campo de texto: 13 mm, anchura del campo de texto: 109 mm | 414.76 | 1 | BG | Marking and Installation (MI) | BG2 | BG2411 | 1 | 1 | NO | PC |  | 192,80 | G | 16 | 130 | 130 | MM | 4055626195612 | 39269097 | DE | EC001288 | Imagen | Catálogo
0817329 | EMT (15X4)R | Rótulo insertable | Rótulo insertable, Rollo, blanco, sin rotular, rotulable con: THERMOMARK E.300 (D)/600 (D), THERMOMARK ROLL 2.0, THERMOMARK ROLL, THERMOMARK ROLL X1, THERMOMARK ROLLMASTER 300/600, THERMOMARK X1.2, rango de diámetro de cable: 0,6 ... 50 mm, clase de montaje: introducir, Número de índices individuales: 7500, altura del campo de texto: 4 mm, anchura del campo de texto: 15 mm | 652.91 | 1 | BG | Marking and Installation (MI) | BG2 | BG2211 | 1 | 1 | NO | PC |  | 473,08 | G | 126 | 112 | 112 | MM | 4046356123419 | 39202021 | DE | EC001288 | Imagen | Catálogo
0817332 | EMT (15X4)R BU | Rótulo insertable | Rótulo insertable, Rollo, azul, sin rotular, rotulable con: THERMOMARK E.300 (D)/600 (D), THERMOMARK ROLL 2.0, THERMOMARK ROLL, THERMOMARK ROLL X1, THERMOMARK ROLLMASTER 300/600, THERMOMARK X1.2, rango de diámetro de cable: 0,6 ... 50 mm, clase de montaje: introducir, Número de índices individuales: 7500, altura del campo de texto: 4 mm, anchura del campo de texto: 15 mm | 685.54 | 1 | BG | Marking and Installation (MI) | BG2 | BG2211 | 1 | 1 | NO | PC |  | 483,20 | G | 125 | 113 | 113 | MM | 4046356123426 | 39269097 | DE | EC001288 | Imagen | Catálogo
0824376 | EMT (15X4)R BU CUS | Rótulo insertable | Rótulo insertable, disponible: por líneas, azul, rotulado según las indicaciones del cliente, rango de diámetro de cable: 0,6 ... 50 mm, clase de montaje: introducir, altura del campo de texto: 4 mm, anchura del campo de texto: 15 mm | 448.55 | 100 | BG | Marking and Installation (MI) | BG8 | BG8121 | 1 | 1 | NO | PC | F | 1,99 | G | 0 | 0 | 0 | MM | 4046356352529 | 49119900 | PL | EC001288 | Imagen | Catálogo
0824375 | EMT (15X4)R CUS | Rótulo insertable | Rótulo insertable, disponible: por líneas, blanco, rotulado según las indicaciones del cliente, rango de diámetro de cable: 0,6 ... 50 mm, clase de montaje: introducir, altura del campo de texto: 4 mm, anchura del campo de texto: 15 mm | 448.55 | 100 | BG | Marking and Installation (MI) | BG8 | BG8121 | 1 | 1 | NO | PC | F | 0,52 | G | 0 | 0 | 0 | MM | 4046356352512 | 49119900 | PL | EC001288 | Imagen | Catálogo
0816249 | EMT (15X4)R RD | Rótulo insertable | Rótulo insertable, Rollo, rojo, sin rotular, rotulable con: THERMOMARK E.300 (D)/600 (D), THERMOMARK ROLL 2.0, THERMOMARK ROLL, THERMOMARK ROLL X1, THERMOMARK ROLLMASTER 300/600, THERMOMARK X1.2, rango de diámetro de cable: 0,6 ... 50 mm, clase de montaje: introducir, Número de índices individuales: 7500, altura del campo de texto: 4 mm, anchura del campo de texto: 15 mm | 685.54 | 1 | BG | Marking and Installation (MI) | BG2 | BG2211 | 1 | 1 | NO | PC |  | 492,10 | G | 130 | 120 | 120 | MM | 4046356123402 | 39269097 | DE | EC001288 | Imagen | Catálogo
0824377 | EMT (15X4)R RD CUS | Rótulo insertable | Rótulo insertable, disponible: por líneas, rojo, rotulado según las indicaciones del cliente, rango de diámetro de cable: 0,6 ... 50 mm, clase de montaje: introducir, altura del campo de texto: 4 mm, anchura del campo de texto: 15 mm | 448.55 | 100 | BG | Marking and Installation (MI) | BG8 | BG8121 | 1 | 1 | NO | PC | F | 1,99 | G | 0 | 0 | 0 | MM | 4046356352536 | 49119900 | PL | EC001288 | Imagen | Catálogo
0817358 | EMT (15X4)R YE | Rótulo insertable | Rótulo insertable, Rollo, amarillo, sin rotular, rotulable con: THERMOMARK E.300 (D)/600 (D), THERMOMARK ROLL 2.0, THERMOMARK ROLL, THERMOMARK ROLL X1, THERMOMARK ROLLMASTER 300/600, THERMOMARK X1.2, rango de diámetro de cable: 0,6 ... 50 mm, clase de montaje: introducir, Número de índices individuales: 7500, altura del campo de texto: 4 mm, anchura del campo de texto: 15 mm | 685.54 | 1 | BG | Marking and Installation (MI) | BG2 | BG2211 | 1 | 1 | NO | PC |  | 460,60 | G | 124 | 111 | 111 | MM | 4046356123433 | 39202021 | DE | EC001288 | Imagen | Catálogo
0824378 | EMT (15X4)R YE CUS | Rótulo insertable | Rótulo insertable, disponible: por líneas, amarillo, rotulado según las indicaciones del cliente, rango de diámetro de cable: 0,6 ... 50 mm, clase de montaje: introducir, altura del campo de texto: 4 mm, anchura del campo de texto: 15 mm | 448.55 | 100 | BG | Marking and Installation (MI) | BG8 | BG8121 | 1 | 1 | NO | PC | F | 1,99 | G | 0 | 0 | 0 | MM | 4046356352543 | 49119900 | PL | EC001288 | Imagen | Catálogo
0803457 | EMT (23X109)R | Rótulo insertable | Rótulo insertable, para identificar sistemas de control Siemens S7-1500, Rollo, blanco, sin rotular, rotulable con: THERMOMARK E.300 (D)/600 (D), THERMOMARK ROLL 2.0, THERMOMARK ROLL, THERMOMARK ROLL X1, THERMOMARK ROLLMASTER 300/600, THERMOMARK X1.2, clase de montaje: introducir, Número de índices individuales: 500, altura del campo de texto: 23 mm, anchura del campo de texto: 109 mm | 434.48 | 1 | BG | Marking and Installation (MI) | BG2 | BG2411 | 1 | 1 | NO | PC |  | 339,70 | G | 25 | 125 | 125 | MM | 4055626072289 | 39269097 | DE | EC001288 | Imagen | Catálogo
8193994 | EMT (23X109)R CUS | Rótulo insertable | Rótulo insertable, para identificar sistemas de control Siemens S7-1500, blanco, rotulado según las indicaciones del cliente, clase de montaje: introducir, altura del campo de texto: 109 mm, anchura del campo de texto: 23 mm | 842.29 | 100 | BG | Marking and Installation (MI) | BG8 | BG8141 | 1 | 1 | NO | PC | F | 2,60 | G | 0 | 0 | 0 |  | 4055626292236 | 49119900 | PL | EC001288 | Imagen | Catálogo
0803460 | EMT (23X109)R GY | Rótulo insertable | Rótulo insertable, para identificar sistemas de control Siemens S7-1500, Rollo, gris, sin rotular, rotulable con: THERMOMARK E.300 (D)/600 (D), THERMOMARK ROLL 2.0, THERMOMARK ROLL, THERMOMARK ROLL X1, THERMOMARK ROLLMASTER 300/600, THERMOMARK X1.2, clase de montaje: introducir, Número de índices individuales: 500, altura del campo de texto: 23 mm, anchura del campo de texto: 109 mm | 456.22 | 1 | BG | Marking and Installation (MI) | BG2 | BG2411 | 1 | 1 | NO | PC |  | 340,50 | G | 24 | 125 | 125 | MM | 4055626072388 | 39269097 | DE | EC001288 | Imagen | Catálogo
8193995 | EMT (23X109)R GY CUS | Rótulo insertable | Rótulo insertable, para identificar sistemas de control Siemens S7-1500, gris, rotulado según las indicaciones del cliente, clase de montaje: introducir, altura del campo de texto: 109 mm, anchura del campo de texto: 23 mm | 901.7 | 100 | BG | Marking and Installation (MI) | BG8 | BG8141 | 1 | 1 | NO | PC | F | 3,30 | G | 0 | 0 | 0 |  | 4055626292243 | 49119900 | PL | EC001288 | Imagen | Catálogo
0803458 | EMT (23X109)R TQ | Rótulo insertable | Rótulo insertable, para identificar sistemas de control Siemens S7-1500, Rollo, turquesa, sin rotular, rotulable con: THERMOMARK E.300 (D)/600 (D), THERMOMARK ROLL 2.0, THERMOMARK ROLL, THERMOMARK ROLL X1, THERMOMARK ROLLMASTER 300/600, THERMOMARK X1.2, clase de montaje: introducir, Número de índices individuales: 500, altura del campo de texto: 23 mm, anchura del campo de texto: 109 mm | 456.22 | 1 | BG | Marking and Installation (MI) | BG2 | BG2411 | 1 | 1 | NO | PC |  | 334,20 | G | 25 | 127 | 127 | MM | 4055626072296 | 39269097 | DE | EC001288 | Imagen | Catálogo
8193996 | EMT (23X109)R TQ CUS | Rótulo insertable | Rótulo insertable, para identificar sistemas de control Siemens S7-1500, turquesa, rotulado según las indicaciones del cliente, clase de montaje: introducir, altura del campo de texto: 109 mm, anchura del campo de texto: 23 mm | 901.7 | 100 | BG | Marking and Installation (MI) | BG8 | BG8141 | 1 | 1 | NO | PC | F | 1,10 | G | 0 | 0 | 0 |  | 4055626292250 | 49119900 | PL | EC001288 | Imagen | Catálogo
0803459 | EMT (23X109)R YE | Rótulo insertable | Rótulo insertable, para identificar sistemas de control Siemens S7-1500, Rollo, amarillo, sin rotular, rotulable con: THERMOMARK E.300 (D)/600 (D), THERMOMARK ROLL 2.0, THERMOMARK ROLL, THERMOMARK ROLL X1, THERMOMARK ROLLMASTER 300/600, THERMOMARK X1.2, clase de montaje: introducir, Número de índices individuales: 500, altura del campo de texto: 23 mm, anchura del campo de texto: 109 mm | 456.22 | 1 | BG | Marking and Installation (MI) | BG2 | BG2411 | 1 | 1 | NO | PC |  | 345,20 | G | 25 | 127 | 127 | MM | 4055626073002 | 39269097 | DE | EC001288 | Imagen | Catálogo
8193997 | EMT (23X109)R YE CUS | Rótulo insertable | Rótulo insertable, para identificar sistemas de control Siemens S7-1500, amarillo, rotulado según las indicaciones del cliente, clase de montaje: introducir, altura del campo de texto: 109 mm, anchura del campo de texto: 23 mm | 901.7 | 100 | BG | Marking and Installation (MI) | BG8 | BG8141 | 1 | 1 | NO | PC | F | 7,72 | G | 0 | 0 | 0 |  | 4055626292267 | 49119900 | PL | EC001288 | Imagen | Catálogo
0817361 | EMT (23X4)R | Rótulo insertable | Rótulo insertable, Rollo, blanco, sin rotular, rotulable con: THERMOMARK E.300 (D)/600 (D), THERMOMARK ROLL 2.0, THERMOMARK ROLL, THERMOMARK ROLL X1, THERMOMARK ROLLMASTER 300/600, THERMOMARK X1.2, rango de diámetro de cable: 1,5 ... 35 mm, clase de montaje: introducir, Número de índices individuales: 5000, altura del campo de texto: 4 mm, anchura del campo de texto: 23 mm | 667.43 | 1 | BG | Marking and Installation (MI) | BG2 | BG2211 | 1 | 1 | NO | PC |  | 470,00 | G | 126 | 112 | 112 | MM | 4046356123440 | 39202021 | DE | EC001288 | Imagen | Catálogo
0824379 | EMT (23X4)R CUS | Rótulo insertable | Rótulo insertable, disponible: por líneas, blanco, rotulado según las indicaciones del cliente, rango de diámetro de cable: 1,5 ... 35 mm, clase de montaje: introducir, altura del campo de texto: 4 mm, anchura del campo de texto: 23 mm | 430.15 | 100 | BG | Marking and Installation (MI) | BG8 | BG8121 | 1 | 1 | NO | PC | F | 1,40 | G | 0 | 0 | 0 | MM | 4046356352550 | 49119900 | PL | EC001288 | Imagen | Catálogo
0817374 | EMT (23X4)R YE | Rótulo insertable | Rótulo insertable, Rollo, amarillo, sin rotular, rotulable con: THERMOMARK E.300 (D)/600 (D), THERMOMARK ROLL 2.0, THERMOMARK ROLL, THERMOMARK ROLL X1, THERMOMARK ROLLMASTER 300/600, THERMOMARK X1.2, rango de diámetro de cable: 1,5 ... 35 mm, clase de montaje: introducir, Número de índices individuales: 5000, altura del campo de texto: 4 mm, anchura del campo de texto: 23 mm | 700.78 | 1 | BG | Marking and Installation (MI) | BG2 | BG2211 | 1 | 1 | NO | PC |  | 486,30 | G | 122 | 111 | 113 | MM | 4046356123457 | 39202021 | DE | EC001288 | Imagen | Catálogo
0824380 | EMT (23X4)R YE CUS | Rótulo insertable | Rótulo insertable, disponible: por líneas, amarillo, rotulado según las indicaciones del cliente, rango de diámetro de cable: 1,5 ... 35 mm, clase de montaje: introducir, altura del campo de texto: 4 mm, anchura del campo de texto: 23 mm | 430.15 | 100 | BG | Marking and Installation (MI) | BG8 | BG8121 | 1 | 1 | NO | PC | F | 0,30 | G | 0 | 0 | 0 | MM | 4046356352567 | 49119900 | PL | EC001288 | Imagen | Catálogo
0816265 | EMT (24X4)R | Rótulo insertable | Rótulo insertable, Rollo, blanco, sin rotular, rotulable con: THERMOMARK E.300 (D)/600 (D), THERMOMARK ROLL 2.0, THERMOMARK ROLL, THERMOMARK ROLL X1, THERMOMARK ROLLMASTER 300/600, THERMOMARK X1.2, clase de montaje: introducir, Número de índices individuales: 5000, altura del campo de texto: 4 mm, anchura del campo de texto: 24 mm | 353.42 | 1 | BG | Marking and Installation (MI) | BG2 | BG2211 | 1 | 1 | NO | PC |  | 423,90 | G | 120 | 85 | 85 | MM | 4046356124195 | 39269097 | DE | EC001288 | Imagen | Catálogo
0824381 | EMT (24X4)R CUS | Rótulo insertable | Rótulo insertable, disponible: por líneas, blanco, rotulado según las indicaciones del cliente, clase de montaje: introducir, altura del campo de texto: 4 mm, anchura del campo de texto: 24 mm | 407.13 | 100 | BG | Marking and Installation (MI) | BG8 | BG8121 | 1 | 1 | NO | PC | F | 1,99 | G | 0 | 0 | 0 | MM | 4046356352574 | 49119900 | PL | EC001288 | Imagen | Catálogo
0817264 | EMT (25X6)R | Rótulo insertable | Rótulo insertable, Rollo, blanco, sin rotular, rotulable con: THERMOMARK E.300 (D)/600 (D), THERMOMARK ROLL 2.0, THERMOMARK ROLL, THERMOMARK ROLL X1, THERMOMARK ROLLMASTER 300/600, THERMOMARK X1.2, rango de diámetro de cable: 10 ... 25 mm, clase de montaje: insertar, Número de índices individuales: 5000, altura del campo de texto: 6 mm, anchura del campo de texto: 25 mm | 433.95 | 1 | BG | Marking and Installation (MI) | BG2 | BG2311 | 1 | 1 | NO | PC |  | 461,40 | G | 122 | 86 | 86 | MM | 4046356124201 | 39269097 | DE | EC001288 | Imagen | Catálogo
0824382 | EMT (25X6)R CUS | Rótulo insertable | Rótulo insertable, disponible: por líneas, blanco, rotulado según las indicaciones del cliente, rango de diámetro de cable: 10 ... 25 mm, clase de montaje: insertar, altura del campo de texto: 6 mm, anchura del campo de texto: 25 mm | 414.03 | 100 | BG | Marking and Installation (MI) | BG8 | BG8131 | 1 | 1 | NO | PC | F | 0,33 | G | 0 | 0 | 0 | MM | 4046356352581 | 49119900 | PL | EC001288 | Imagen | Catálogo
0817277 | EMT (29X8)R | Rótulo insertable | Rótulo insertable, Rollo, blanco, sin rotular, rotulable con: THERMOMARK E.300 (D)/600 (D), THERMOMARK ROLL 2.0, THERMOMARK ROLL, THERMOMARK ROLL X1, THERMOMARK ROLLMASTER 300/600, THERMOMARK X1.2, rango de diámetro de cable: 10 ... 25 mm, clase de montaje: insertar, Número de índices individuales: 5400, altura del campo de texto: 8 mm, anchura del campo de texto: 29 mm | 690.56 | 1 | BG | Marking and Installation (MI) | BG2 | BG2311 | 1 | 1 | NO | PC |  | 590,00 | G | 126 | 112 | 112 | MM | 4046356124218 | 39202021 | DE | EC001288 | Imagen | Catálogo
0824383 | EMT (29X8)R CUS | Rótulo insertable | Rótulo insertable, disponible: por líneas, blanco, rotulado según las indicaciones del cliente, rango de diámetro de cable: 10 ... 25 mm, clase de montaje: insertar, altura del campo de texto: 8 mm, anchura del campo de texto: 29 mm | 423.26 | 100 | BG | Marking and Installation (MI) | BG8 | BG8131 | 1 | 1 | NO | PC | F | 0,51 | G | 0 | 0 | 0 | MM | 4046356352598 | 49119900 | PL | EC001288 | Imagen | Catálogo
0817280 | EMT (29X8)R YE | Rótulo insertable | Rótulo insertable, Rollo, amarillo, sin rotular, rotulable con: THERMOMARK E.300 (D)/600 (D), THERMOMARK ROLL 2.0, THERMOMARK ROLL, THERMOMARK ROLL X1, THERMOMARK ROLLMASTER 300/600, THERMOMARK X1.2, rango de diámetro de cable: 10 ... 25 mm, clase de montaje: insertar, Número de índices individuales: 5400, altura del campo de texto: 8 mm, anchura del campo de texto: 29 mm | 725.07 | 1 | BG | Marking and Installation (MI) | BG2 | BG2311 | 1 | 1 | NO | PC |  | 587,00 | G | 123 | 112 | 112 | MM | 4046356124225 | 39202021 | DE | EC001288 | Imagen | Catálogo
0824384 | EMT (29X8)R YE CUS | Rótulo insertable | Rótulo insertable, disponible: por líneas, amarillo, rotulado según las indicaciones del cliente, rango de diámetro de cable: 10 ... 25 mm, clase de montaje: insertar, altura del campo de texto: 8 mm, anchura del campo de texto: 29 mm | 423.26 | 100 | BG | Marking and Installation (MI) | BG8 | BG8131 | 1 | 1 | NO | PC | F | 1,99 | G | 0 | 0 | 0 | MM | 4046356352604 | 49119900 | PL | EC001288 | Imagen | Catálogo
0800008 | EMT (31X12,5)R | Rótulo insertable | Rótulo insertable, para el marcado de sistemas de control de Siemens ET 200SP, Rollo, blanco, sin rotular, rotulable con: THERMOMARK E.300 (D)/600 (D), THERMOMARK ROLL 2.0, THERMOMARK ROLL, THERMOMARK ROLL X1, THERMOMARK ROLLMASTER 300/600, THERMOMARK X1.2, clase de montaje: introducir, Número de índices individuales: 500, altura del campo de texto: 12,5 mm, anchura del campo de texto: 31 mm | 345.62 | 1 | BG | Marking and Installation (MI) | BG2 | BG2411 | 1 | 1 | NO | PC |  | 131,66 | G | 121 | 70 | 70 | MM | 4046356914482 | 39269097 | DE | EC001288 | Imagen | Catálogo
0801612 | EMT (31X12,5)R GY | Rótulo insertable | Rótulo insertable, para el marcado de sistemas de control de Siemens ET 200SP, Rollo, gris, sin rotular, rotulable con: THERMOMARK E.300 (D)/600 (D), THERMOMARK ROLL 2.0, THERMOMARK ROLL, THERMOMARK ROLL X1, THERMOMARK ROLLMASTER 300/600, THERMOMARK X1.2, clase de montaje: introducir, Número de índices individuales: 500, altura del campo de texto: 12,5 mm, anchura del campo de texto: 31 mm | 362.89 | 1 | BG | Marking and Installation (MI) | BG2 | BG2411 | 1 | 1 | NO | PC |  | 131,20 | G | 122 | 70 | 70 | MM | 4046356673655 | 39269097 | DE | EC001288 | Imagen | Catálogo
0830390 | EMT (31X12,5)R GY CUS | Rótulo insertable | Rótulo insertable, Rollo, disponible: por líneas, gris, rotulado según las indicaciones del cliente, clase de montaje: introducir, altura del campo de texto: 12,5 mm, anchura del campo de texto: 31 mm | 1353.66 | 100 | BG | Marking and Installation (MI) | BG8 | BG8141 | 1 | 1 | NO | PC | F | 1,99 | G | 0 | 0 | 0 |  | 4046356717205 | 49119900 | PL | EC001288 | Imagen | Catálogo
1073887 | EMT (31X12,5)R TQ | Rótulo insertable | Rótulo insertable, Rollo, turquesa, sin rotular, rotulable con: THERMOMARK ROLLMASTER 300/600, THERMOMARK X1.2, THERMOMARK ROLL X1, THERMOMARK ROLL 2.0, THERMOMARK ROLL, THERMOMARK E.300 (D)/600 (D), clase de montaje: introducir, Número de índices individuales: 500, altura del campo de texto: 12,5 mm, anchura del campo de texto: 31 mm | 362.89 | 1 | BG | Marking and Installation (MI) | BG2 | BG2411 | 1 | 1 | NO | PC |  | 133,60 | G | 122 | 70 | 70 | MM | 4055626770291 | 39269097 | DE | EC001288 | Imagen | Catálogo
0802764 | EMT (31X12,5)R YE | Rótulo insertable | Rótulo insertable, para el marcado de sistemas de control de Siemens ET 200SP, Rollo, amarillo, sin rotular, rotulable con: THERMOMARK E.300 (D)/600 (D), THERMOMARK ROLL 2.0, THERMOMARK ROLL, THERMOMARK ROLL X1, THERMOMARK ROLLMASTER 300/600, THERMOMARK X1.2, clase de montaje: introducir, Número de índices individuales: 500, altura del campo de texto: 12,5 mm, anchura del campo de texto: 31 mm | 362.89 | 1 | BG | Marking and Installation (MI) | BG2 | BG2411 | 1 | 1 | NO | PC |  | 134,40 | G | 120 | 70 | 70 | MM | 4046356862189 | 39269097 | DE | EC001288 | Imagen | Catálogo
0802765 | EMT (31X12,5)R YE CUS | Rótulo insertable | Rótulo insertable, para el marcado de sistemas de control de Siemens ET 200SP, disponible: por líneas, amarillo, rotulado según las indicaciones del cliente, clase de montaje: introducir, altura del campo de texto: 12,5 mm, anchura del campo de texto: 31 mm | 1347.28 | 100 | BG | Marking and Installation (MI) | BG8 | BG8141 | 1 | 1 | NO | PC | F | 2,60 | G | 0 | 0 | 0 |  | 4046356862196 | 49119900 | PL | EC001288 | Imagen | Catálogo
0801831 | EMT (35X18,7)R | Rótulo insertable | Rótulo insertable, para la rotulación de módulos Axioline de Phoenix Contact, Rollo, blanco, sin rotular, rotulable con: THERMOMARK E.300 (D)/600 (D), THERMOMARK ROLL 2.0, THERMOMARK ROLL, THERMOMARK ROLL X1, THERMOMARK ROLLMASTER 300/600, THERMOMARK X1.2, clase de montaje: introducir, Número de índices individuales: 500, altura del campo de texto: 18,7 mm, anchura del campo de texto: 35 mm | 527.58 | 1 | BG | Marking and Installation (MI) | BG2 | BG2411 | 1 | 1 | NO | PC |  | 172,00 | G | 121 | 71 | 70 | MM | 4046356749343 | 39269097 | DE | EC001288 | Imagen | Catálogo
0801602 | EMT (35X28)R | Rótulo insertable | Rótulo insertable, para el marcado de la serie Axioline F de Phoenix Contact, Rollo, blanco, sin rotular, rotulable con: THERMOMARK E.300 (D)/600 (D), THERMOMARK ROLL 2.0, THERMOMARK ROLL, THERMOMARK ROLL X1, THERMOMARK ROLLMASTER 300/600, THERMOMARK X1.2, clase de montaje: introducir, Número de índices individuales: 500, altura del campo de texto: 28 mm, anchura del campo de texto: 35 mm | 725.79 | 1 | BG | Marking and Installation (MI) | BG2 | BG2411 | 1 | 1 | NO | PC |  | 219,80 | G | 121 | 86 | 86 | MM | 4046356673075 | 39269097 | DE | EC001288 | Imagen | Catálogo
0830391 | EMT (35X28)R CUS | Rótulo insertable | Rótulo insertable, para el marcado de la serie Axioline F de Phoenix Contact, disponible: por líneas, blanco, rotulado según las indicaciones del cliente, clase de montaje: introducir, altura del campo de texto: 28 mm, anchura del campo de texto: 35 mm | 1731.91 | 100 | BG | Marking and Installation (MI) | BG8 | BG8141 | 1 | 1 | NO | PC | F | 1,99 | G | 0 | 0 | 0 |  | 4046356717212 | 49119900 | PL | EC001288 | Imagen | Catálogo
0801603 | EMT (35X28)R YE | Rótulo insertable | Rótulo insertable, para el marcado de la serie Axioline F de Phoenix Contact, Rollo, amarillo, sin rotular, rotulable con: THERMOMARK E.300 (D)/600 (D), THERMOMARK ROLL 2.0, THERMOMARK ROLL, THERMOMARK ROLL X1, THERMOMARK ROLLMASTER 300/600, THERMOMARK X1.2, clase de montaje: introducir, Número de índices individuales: 500, altura del campo de texto: 28 mm, anchura del campo de texto: 35 mm | 762.11 | 1 | BG | Marking and Installation (MI) | BG2 | BG2411 | 1 | 1 | NO | PC |  | 216,00 | G | 0 | 0 | 0 |  | 4046356673082 | 39269097 | DE | EC001288 | Imagen | Catálogo
0830392 | EMT (35X28)R YE CUS | Rótulo insertable | Rótulo insertable, para el marcado de la serie Axioline F de Phoenix Contact, disponible: por líneas, amarillo, rotulado según las indicaciones del cliente, clase de montaje: introducir, altura del campo de texto: 28 mm, anchura del campo de texto: 35 mm | 1757.31 | 100 | BG | Marking and Installation (MI) | BG8 | BG8141 | 1 | 1 | NO | PC | F | 1,99 | G | 0 | 0 | 0 |  | 4046356717229 | 49119900 | PL | EC001288 | Imagen | Catálogo
0801604 | EMT (35X46)R | Rótulo insertable | Rótulo insertable, para el marcado de la serie Axioline F de Phoenix Contact, Rollo, blanco, sin rotular, rotulable con: THERMOMARK E.300 (D)/600 (D), THERMOMARK ROLL 2.0, THERMOMARK ROLL, THERMOMARK ROLL X1, THERMOMARK ROLLMASTER 300/600, THERMOMARK X1.2, clase de montaje: introducir, Número de índices individuales: 500, altura del campo de texto: 46 mm, anchura del campo de texto: 35 mm | 789.14 | 1 | BG | Marking and Installation (MI) | BG2 | BG2411 | 1 | 1 | NO | PC |  | 303,00 | G | 122 | 85 | 87 | MM | 4046356673099 | 39269097 | DE | EC001288 | Imagen | Catálogo
0830393 | EMT (35X46)R CUS | Rótulo insertable | Rótulo insertable, para el marcado de la serie Axioline F de Phoenix Contact, disponible: por líneas, blanco, rotulado según las indicaciones del cliente, clase de montaje: introducir, altura del campo de texto: 46 mm, anchura del campo de texto: 35 mm | 2124.45 | 100 | BG | Marking and Installation (MI) | BG8 | BG8141 | 1 | 1 | NO | PC | F | 1,99 | G | 0 | 0 | 0 |  | 4046356717236 | 49119900 | PL | EC001288 | Imagen | Catálogo
0801605 | EMT (35X46)R YE | Rótulo insertable | Rótulo insertable, para el marcado de la serie Axioline F de Phoenix Contact, Rollo, amarillo, sin rotular, rotulable con: THERMOMARK E.300 (D)/600 (D), THERMOMARK ROLL 2.0, THERMOMARK ROLL, THERMOMARK ROLL X1, THERMOMARK ROLLMASTER 300/600, THERMOMARK X1.2, clase de montaje: introducir, Número de índices individuales: 500, altura del campo de texto: 46 mm, anchura del campo de texto: 35 mm | 844.91 | 1 | BG | Marking and Installation (MI) | BG2 | BG2411 | 1 | 1 | NO | PC |  | 357,00 | G | 0 | 0 | 0 |  | 4046356673105 | 39269097 | DE | EC001288 | Imagen | Catálogo
0830394 | EMT (35X46)R YE CUS | Rótulo insertable | Rótulo insertable, para el marcado de la serie Axioline F de Phoenix Contact, disponible: por líneas, amarillo, rotulado según las indicaciones del cliente, clase de montaje: introducir, altura del campo de texto: 46 mm, anchura del campo de texto: 35 mm | 2136.34 | 100 | BG | Marking and Installation (MI) | BG8 | BG8141 | 1 | 1 | NO | PC | F | 1,99 | G | 0 | 0 | 0 |  | 4046356717243 | 49119900 | PL | EC001288 | Imagen | Catálogo
0817293 | EMT (40X17)R | Rótulo insertable | Rótulo insertable, Rollo, blanco, sin rotular, rotulable con: THERMOMARK E.300 (D)/600 (D), THERMOMARK ROLL 2.0, THERMOMARK ROLL, THERMOMARK ROLL X1, THERMOMARK ROLLMASTER 300/600, THERMOMARK X1.2, rango de diámetro de cable: 16 ... 35 mm, clase de montaje: insertar, Número de índices individuales: 2300, altura del campo de texto: 17 mm, anchura del campo de texto: 40 mm | 734.08 | 1 | BG | Marking and Installation (MI) | BG2 | BG2311 | 1 | 1 | NO | PC |  | 563,30 | G | 126 | 112 | 112 | MM | 4046356124188 | 39202021 | DE | EC001288 | Imagen | Catálogo
0824385 | EMT (40X17)R CUS | Rótulo insertable | Rótulo insertable, disponible: por líneas, blanco, rotulado según las indicaciones del cliente, rango de diámetro de cable: 16 ... 35 mm, clase de montaje: insertar, altura del campo de texto: 17 mm, anchura del campo de texto: 40 mm | 407.13 | 100 | BG | Marking and Installation (MI) | BG8 | BG8131 | 1 | 1 | NO | PC | F | 0,41 | G | 0 | 0 | 0 | MM | 4046356352611 | 49119900 | PL | EC001288 | Imagen | Catálogo
0819275 | EMT (44X7)R | Rótulo insertable | Rótulo insertable, Rollo, blanco, sin rotular, rotulable con: THERMOMARK E.300 (D)/600 (D), THERMOMARK ROLL 2.0, THERMOMARK ROLL, THERMOMARK ROLL X1, THERMOMARK ROLLMASTER 300/600, THERMOMARK X1.2, rango de diámetro de cable: 16 ... 35 mm, clase de montaje: introducir, Número de índices individuales: 500, altura del campo de texto: 7 mm, anchura del campo de texto: 44 mm | 232.8 | 1 | BG | Marking and Installation (MI) | BG2 | BG2111 | 1 | 1 | NO | PC |  | 161,00 | G | 120 | 70 | 70 | MM | 4046356141185 | 39269097 | DE | EC001288 | Imagen | Catálogo
0830244 | EMT (44X7)R CUS | Rótulo insertable | Rótulo insertable, disponible: por líneas, blanco, rotulado según las indicaciones del cliente, rango de diámetro de cable: 16 ... 35 mm, clase de montaje: introducir, altura del campo de texto: 7 mm, anchura del campo de texto: 44 mm | 1106.5 | 100 | BG | Marking and Installation (MI) | BG8 | BG8111 | 1 | 1 | NO | PC | F | 0,66 | G | 0 | 0 | 0 |  | 4046356633017 | 49119900 | PL | EC001288 | Imagen | Catálogo
0800049 | EMT (50/28X13)R | Rótulo insertable | Rótulo insertable, para identificar sistemas de control Siemens ET 200S, Rollo, blanco, sin rotular, rotulable con: THERMOMARK E.300 (D)/600 (D), THERMOMARK ROLL 2.0, THERMOMARK ROLL, THERMOMARK ROLL X1, THERMOMARK ROLLMASTER 300/600, THERMOMARK X1.2, clase de montaje: introducir, Número de índices individuales: 500, altura del campo de texto: 30 mm, anchura del campo de texto: 50 mm | 370.91 | 1 | BG | Marking and Installation (MI) | BG2 | BG2411 | 1 | 1 | NO | PC |  | 273,40 | G | 122 | 85 | 85 | MM | 4046356545440 | 39269097 | DE | EC001288 | Imagen | Catálogo
0830245 | EMT (50/28X13)R CUS | Rótulo insertable | Rótulo insertable, para identificar sistemas de control Siemens ET 200S, disponible: por líneas, blanco, rotulado según las indicaciones del cliente, clase de montaje: introducir | 1329.27 | 100 | BG | Marking and Installation (MI) | BG8 | BG8141 | 1 | 1 | NO | PC | F | 0,66 | G | 0 | 0 | 0 |  | 4046356633024 | 49119900 | PL | EC001288 | Imagen | Catálogo
0832082 | EMT (50/28X13)R RD | Rótulo insertable | Rótulo insertable, para identificar sistemas de control Siemens ET 200S, Rollo, rojo, sin rotular, rotulable con: THERMOMARK E.300 (D)/600 (D), THERMOMARK ROLL 2.0, THERMOMARK ROLL, THERMOMARK ROLL X1, THERMOMARK ROLLMASTER 300/600, THERMOMARK X1.2, clase de montaje: introducir, Número de índices individuales: 500, altura del campo de texto: 13 mm, anchura del campo de texto: 50 mm | 838.13 | 1 | BG | Marking and Installation (MI) | BG2 | BG2411 | 1 | 1 | NO | PC |  | 330,10 | G | 0 | 0 | 0 |  | 4046356986960 | 39269097 | DE | EC001288 | Imagen | Catálogo
0800050 | EMT (50/28X13)R TQ | Rótulo insertable | Rótulo insertable, para identificar sistemas de control Siemens ET 200S, Rollo, turquesa, sin rotular, rotulable con: THERMOMARK E.300 (D)/600 (D), THERMOMARK ROLL 2.0, THERMOMARK ROLL, THERMOMARK ROLL X1, THERMOMARK ROLLMASTER 300/600, THERMOMARK X1.2, clase de montaje: introducir, Número de índices individuales: 500, altura del campo de texto: 30 mm, anchura del campo de texto: 50 mm | 413.35 | 1 | BG | Marking and Installation (MI) | BG2 | BG2411 | 1 | 1 | NO | PC |  | 272,50 | G | 123 | 86 | 86 | MM | 4046356545457 | 39269097 | DE | EC001288 | Imagen | Catálogo
0830246 | EMT (50/28X13)R TQ CUS | Rótulo insertable | Rótulo insertable, para identificar sistemas de control Siemens ET 200S, disponible: por líneas, turquesa, rotulado según las indicaciones del cliente, clase de montaje: introducir | 1405.22 | 100 | BG | Marking and Installation (MI) | BG8 | BG8141 | 1 | 1 | NO | PC | F | 1,20 | G | 0 | 0 | 0 |  | 4046356633031 | 49119900 | PL | EC001288 | Imagen | Catálogo
0800438 | EMT (50/28X13)R YE | Rótulo insertable | Rótulo insertable, para identificar sistemas de control Siemens ET 200S, Rollo, amarillo, sin rotular, rotulable con: THERMOMARK E.300 (D)/600 (D), THERMOMARK ROLL 2.0, THERMOMARK ROLL, THERMOMARK ROLL X1, THERMOMARK ROLLMASTER 300/600, THERMOMARK X1.2, clase de montaje: introducir, Número de índices individuales: 500, altura del campo de texto: 30 mm, anchura del campo de texto: 50 mm | 413.35 | 1 | BG | Marking and Installation (MI) | BG2 | BG2411 | 1 | 1 | NO | PC |  | 274,00 | G | 121 | 84 | 85 | MM | 4046356584029 | 39269097 | DE | EC001288 | Imagen | Catálogo
0830247 | EMT (50/28X13)R YE CUS | Rótulo insertable | Rótulo insertable, para identificar sistemas de control Siemens ET 200S, Rollo, disponible: por líneas, amarillo, rotulado según las indicaciones del cliente, clase de montaje: introducir | 1380.63 | 100 | BG | Marking and Installation (MI) | BG8 | BG8141 | 1 | 1 | NO | PC | F | 1,99 | G | 0 | 0 | 0 |  | 4046356633048 | 49119900 | PL | EC001288 | Imagen | Catálogo
1003224 | EMT (50X18,8)R | Rótulo insertable | Rótulo insertable, para identificar sistemas de control Siemens ET 200SP HA, Rollo, blanco, sin rotular, rotulable con: THERMOMARK E.300 (D)/600 (D), THERMOMARK ROLL 2.0, THERMOMARK ROLL, THERMOMARK ROLL X1, THERMOMARK ROLLMASTER 300/600, THERMOMARK X1.2, clase de montaje: introducir, Número de índices individuales: 500, altura del campo de texto: 18,8 mm, anchura del campo de texto: 50 mm | 431.34 | 1 | BG | Marking and Installation (MI) | BG2 | BG2411 | 1 | 1 | NO | PC |  | 234,00 | G | 122 | 71 | 71 | MM | 4055626471310 | 39269097 | DE | EC001288 | Imagen | Catálogo
1003223 | EMT (50X18,8)R GY | Rótulo insertable | Rótulo insertable, para identificar sistemas de control Siemens ET 200SP HA, Rollo, gris, sin rotular, rotulable con: THERMOMARK E.300 (D)/600 (D), THERMOMARK ROLL 2.0, THERMOMARK ROLL, THERMOMARK ROLL X1, THERMOMARK ROLLMASTER 300/600, THERMOMARK X1.2, clase de montaje: introducir, Número de índices individuales: 500, altura del campo de texto: 18,8 mm, anchura del campo de texto: 50 mm | 452.9 | 1 | BG | Marking and Installation (MI) | BG2 | BG2411 | 1 | 1 | NO | PC |  | 234,50 | G | 120 | 70 | 71 | MM | 4055626471136 | 39269097 | DE | EC001288 | Imagen | Catálogo
0800052 | EMT (50X26)R | Rótulo insertable | Rótulo insertable, para identificar sistemas de control Siemens ET 200S, Rollo, blanco, sin rotular, rotulable con: THERMOMARK E.300 (D)/600 (D), THERMOMARK ROLL 2.0, THERMOMARK ROLL, THERMOMARK ROLL X1, THERMOMARK ROLLMASTER 300/600, THERMOMARK X1.2, clase de montaje: introducir, Número de índices individuales: 500, altura del campo de texto: 26 mm, anchura del campo de texto: 50 mm | 324.3 | 1 | BG | Marking and Installation (MI) | BG2 | BG2411 | 1 | 1 | NO | PC |  | 360,60 | G | 100 | 144 | 100 | MM | 4046356545464 | 39269097 | DE | EC001288 | Imagen | Catálogo
0830248 | EMT (50X26)R CUS | Rótulo insertable | Rótulo insertable, para identificar sistemas de control Siemens ET 200S, Rollo, disponible: por líneas, blanco, rotulado según las indicaciones del cliente, clase de montaje: introducir, altura del campo de texto: 26 mm, anchura del campo de texto: 50 mm | 1240.86 | 100 | BG | Marking and Installation (MI) | BG8 | BG8141 | 1 | 1 | NO | PC | F | 1,39 | G | 0 | 0 | 0 |  | 4046356633055 | 49119900 | PL | EC001288 | Imagen | Catálogo
0800053 | EMT (50X26)R TQ | Rótulo insertable | Rótulo insertable, para identificar sistemas de control Siemens ET 200S, Rollo, turquesa, sin rotular, rotulable con: THERMOMARK E.300 (D)/600 (D), THERMOMARK ROLL 2.0, THERMOMARK ROLL, THERMOMARK ROLL X1, THERMOMARK ROLLMASTER 300/600, THERMOMARK X1.2, clase de montaje: introducir, Número de índices individuales: 500, altura del campo de texto: 26 mm, anchura del campo de texto: 50 mm | 340.52 | 1 | BG | Marking and Installation (MI) | BG2 | BG2411 | 1 | 1 | NO | PC |  | 335,60 | G | 123 | 86 | 86 | MM | 4046356545570 | 39269097 | DE | EC001288 | Imagen | Catálogo
0830249 | EMT (50X26)R TQ CUS | Rótulo insertable | Rótulo insertable, para identificar sistemas de control Siemens ET 200S, Rollo, disponible: por líneas, turquesa, rotulado según las indicaciones del cliente, clase de montaje: introducir, altura del campo de texto: 26 mm, anchura del campo de texto: 50 mm | 1262.9 | 100 | BG | Marking and Installation (MI) | BG8 | BG8141 | 1 | 1 | NO | PC | F | 1,99 | G | 0 | 0 | 0 |  | 4046356633062 | 49119900 | PL | EC001288 | Imagen | Catálogo
0800054 | EMT (50X26)R YE | Rótulo insertable | Rótulo insertable, para identificar sistemas de control Siemens ET 200S, Rollo, amarillo, sin rotular, rotulable con: THERMOMARK E.300 (D)/600 (D), THERMOMARK ROLL 2.0, THERMOMARK ROLL, THERMOMARK ROLL X1, THERMOMARK ROLLMASTER 300/600, THERMOMARK X1.2, clase de montaje: introducir, Número de índices individuales: 500, altura del campo de texto: 26 mm, anchura del campo de texto: 50 mm | 340.52 | 1 | BG | Marking and Installation (MI) | BG2 | BG2411 | 1 | 1 | NO | PC |  | 291,70 | G | 121 | 84 | 87 | MM | 4046356545587 | 39269097 | DE | EC001288 | Imagen | Catálogo
0830250 | EMT (50X26)R YE CUS | Rótulo insertable | Rótulo insertable, para identificar sistemas de control Siemens ET 200S, Rollo, disponible: por líneas, amarillo, rotulado según las indicaciones del cliente, clase de montaje: introducir, altura del campo de texto: 26 mm, anchura del campo de texto: 50 mm | 1262.9 | 100 | BG | Marking and Installation (MI) | BG8 | BG8141 | 1 | 1 | NO | PC | F | 1,99 | G | 0 | 0 | 0 |  | 4046356633079 | 49119900 | PL | EC001288 | Imagen | Catálogo
0804288 | EMT (60X10)R | Rótulo insertable | Rótulo insertable, para soportes de rotulación de regleteros de bornas UBE/D (60x10), Rollo, blanco, sin rotular, rotulable con: THERMOMARK ROLLMASTER 300/600, THERMOMARK X1.2, THERMOMARK ROLL X1, THERMOMARK ROLL 2.0, THERMOMARK ROLL, clase de montaje: introducir, Número de índices individuales: 2500, altura del campo de texto: 10 mm, anchura del campo de texto: 60 mm | 654.19 | 1 | BG | Marking and Installation (MI) | BG2 | BG2111 | 1 | 1 | NO | PC |  | 177,10 | G | 120 | 85 | 85 | MM | 4055626291659 | 39269097 | DE | EC001288 | Imagen | Catálogo
0801846 | EMT (60X15)R | Rótulo insertable | Rótulo insertable, Rollo, blanco, sin rotular, rotulable con: THERMOMARK E.300 (D)/600 (D), THERMOMARK ROLL 2.0, THERMOMARK ROLL, THERMOMARK ROLL X1, THERMOMARK ROLLMASTER 300/600, THERMOMARK X1.2, clase de montaje: insertar, Número de índices individuales: 2500, altura del campo de texto: 15 mm, anchura del campo de texto: 60 mm | 1028.22 | 1 | BG | Marking and Installation (MI) | BG2 | BG2311 | 1 | 1 | NO | PC |  | 713,90 | G | 132 | 131 | 132 | MM | 4046356768313 | 39202021 | DE | EC001288 | Imagen | Catálogo
0801998 | EMT (60X15)R CUS | Rótulo insertable | Rótulo insertable, disponible: por líneas, blanco, rotulado según las indicaciones del cliente, rotulable con: THERMOMARK E.300 (D)/600 (D), THERMOMARK ROLL 2.0, THERMOMARK ROLL, THERMOMARK ROLL X1, THERMOMARK ROLLMASTER 300/600, THERMOMARK X1.2, clase de montaje: insertar, altura del campo de texto: 15 mm, anchura del campo de texto: 60 mm | 957.06 | 100 | BG | Marking and Installation (MI) | BG8 | BG8131 | 1 | 1 | NO | PC | F | 1,99 | G | 0 | 0 | 0 |  | 4046356768344 | 49119900 | PL | EC001288 | Imagen | Catálogo
0800057 | EMT (62X10)R | Rótulo insertable | Rótulo insertable, Para la rotulación de módulos Inline de Phoenix Contact, Rollo, blanco, sin rotular, rotulable con: THERMOMARK E.300 (D)/600 (D), THERMOMARK ROLL 2.0, THERMOMARK ROLL, THERMOMARK ROLL X1, THERMOMARK ROLLMASTER 300/600, THERMOMARK X1.2, clase de montaje: introducir, Número de índices individuales: 500, altura del campo de texto: 10 mm, anchura del campo de texto: 62 mm | 676 | 1 | BG | Marking and Installation (MI) | BG2 | BG2411 | 1 | 1 | NO | PC |  | 188,00 | G | 123 | 85 | 86 | MM | 4046356611046 | 39269097 | DE | EC001288 | Imagen | Catálogo
0830251 | EMT (62X10)R CUS | Rótulo insertable | Marcador encajable, para identificación de módulos Inline, rotulado según indic. cliente | 1235.5 | 100 | BG | Marking and Installation (MI) | BG8 | BG8141 | 1 | 1 | NO | PC | F | 1,99 | G | 0 | 0 | 0 |  | 4046356633444 | 49119900 | PL | EC001288 | Imagen | Catálogo
0800477 | EMT (62X10)R YE | Rótulo insertable | Rótulo insertable, Para la rotulación de módulos Inline de Phoenix Contact, Rollo, amarillo, sin rotular, rotulable con: THERMOMARK E.300 (D)/600 (D), THERMOMARK ROLL 2.0, THERMOMARK ROLL, THERMOMARK ROLL X1, THERMOMARK ROLLMASTER 300/600, THERMOMARK X1.2, clase de montaje: introducir, Número de índices individuales: 500, altura del campo de texto: 10 mm, anchura del campo de texto: 62 mm | 709.79 | 1 | BG | Marking and Installation (MI) | BG2 | BG2411 | 1 | 1 | NO | PC |  | 187,60 | G | 122 | 86 | 86 | MM | 4046356611060 | 39269097 | DE | EC001288 | Imagen | Catálogo
0830252 | EMT (62X10)R YE CUS | Rótulo insertable | Rótulo insertable, Para la rotulación de módulos Inline de Phoenix Contact, disponible: por líneas, amarillo, rotulado según las indicaciones del cliente, clase de montaje: introducir, altura del campo de texto: 10 mm, anchura del campo de texto: 62 mm | 1307.63 | 100 | BG | Marking and Installation (MI) | BG8 | BG8141 | 1 | 1 | NO | PC | F | 1,99 | G | 0 | 0 | 0 |  | 4046356633086 | 49119900 | PL | EC001288 | Imagen | Catálogo
0800059 | EMT (62X46)R | Rótulo insertable | Rótulo insertable, Para la rotulación de módulos Inline de Phoenix Contact, Rollo, blanco, sin rotular, rotulable con: THERMOMARK E.300 (D)/600 (D), THERMOMARK ROLL 2.0, THERMOMARK ROLL, THERMOMARK ROLL X1, THERMOMARK ROLLMASTER 300/600, THERMOMARK X1.2, clase de montaje: introducir, Número de índices individuales: 250, altura del campo de texto: 46 mm, anchura del campo de texto: 62 mm | 698.95 | 1 | BG | Marking and Installation (MI) | BG2 | BG2411 | 1 | 1 | NO | PC |  | 310,50 | G | 0 | 0 | 0 |  | 4046356611039 | 39269097 | DE | EC001288 | Imagen | Catálogo
0830253 | EMT (62X46)R CUS | Rótulo insertable | Rótulo insertable, Para la rotulación de módulos Inline de Phoenix Contact, disponible: por líneas, blanco, rotulado según las indicaciones del cliente, clase de montaje: introducir, altura del campo de texto: 46 mm, anchura del campo de texto: 62 mm | 1906.37 | 100 | BG | Marking and Installation (MI) | BG8 | BG8141 | 1 | 1 | NO | PC | F | 1,99 | G | 0 | 0 | 0 |  | 4046356633093 | 49119900 | PL | EC001288 | Imagen | Catálogo
0830254 | EMT (62X46)R YE CUS | Rótulo insertable | Rótulo insertable, Para la rotulación de módulos Inline de Phoenix Contact, disponible: por líneas, amarillo, rotulado según las indicaciones del cliente, clase de montaje: introducir, altura del campo de texto: 46 mm, anchura del campo de texto: 62 mm | 1981.72 | 100 | BG | Marking and Installation (MI) | BG8 | BG8141 | 1 | 1 | NO | PC | F | 1,99 | G | 0 | 0 | 0 |  | 4046356633109 | 49119900 | PL | EC001288 | Imagen | Catálogo
0804286 | EMT (80X15,5)R | Rótulo insertable | Rótulo insertable, para identificar la tapa de marcado del sistema de carcasas ME-IO, Para la rotulación de tapas de marcado de Phoenix Contact para el sistema de carcasas ME-IO, Rollo, blanco, sin rotular, rotulable con: THERMOMARK E.300 (D)/600 (D), THERMOMARK ROLL 2.0, THERMOMARK ROLL, THERMOMARK ROLL X1, THERMOMARK ROLLMASTER 300/600, THERMOMARK X1.2, clase de montaje: introducir, Número de índices individuales: 100, altura del campo de texto: 15,5 mm, anchura del campo de texto: 80 mm | 143.44 | 1 | BG | Marking and Installation (MI) | BG2 | BG2411 | 1 | 1 | NO | PC |  | 169,90 | G | 0 | 0 | 0 |  | 4055626289106 | 39269097 | DE | EC001288 | Imagen | Catálogo
0803893 | EMT (9,8X38,2)R TQ | Rótulo insertable | Rótulo insertable, para el marcado de sistemas de control de Silo y Murrelektronik, Rollo, turquesa, sin rotular, rotulable con: THERMOMARK E.300 (D)/600 (D), THERMOMARK ROLL 2.0, THERMOMARK ROLL, THERMOMARK ROLL X1, THERMOMARK ROLLMASTER 300/600, THERMOMARK X1.2, clase de montaje: introducir, Número de índices individuales: 500, altura del campo de texto: 9,8 mm, anchura del campo de texto: 38,2 mm | 377.42 | 1 | BG | Marking and Installation (MI) | BG2 | BG2411 | 1 | 1 | NO | PC |  | 139,20 | G | 121 | 85 | 86 | MM | 4055626193229 | 39269097 | DE | EC001288 | Imagen | Catálogo
0803892 | EMT (9,8X38,2)R YE | Rótulo insertable | Rótulo insertable, para el marcado de sistemas de control de Silo y Murrelektronik, Rollo, amarillo, sin rotular, rotulable con: THERMOMARK E.300 (D)/600 (D), THERMOMARK ROLL 2.0, THERMOMARK ROLL, THERMOMARK ROLL X1, THERMOMARK ROLLMASTER 300/600, THERMOMARK X1.2, clase de montaje: introducir, Número de índices individuales: 500, altura del campo de texto: 9,8 mm, anchura del campo de texto: 38,2 mm | 377.42 | 1 | BG | Marking and Installation (MI) | BG2 | BG2411 | 1 | 1 | NO | PC |  | 132,50 | G | 134 | 105 | 95 | MM | 4055626193212 | 39269097 | DE | EC001288 | Imagen | Catálogo
1463688 | EMT (95X140)R WH-WH | Etiqueta de marcado | Etiqueta de marcado, franja lateral de color blanco, Rollo, blanco/blanco, sin rotular, rotulable con: THERMOMARK E.300 (D)/600 (D), THERMOMARK ROLLMASTER 300/600, THERMOMARK ROLL 2.0, THERMOMARK ROLL, clase de montaje: Montaje con sujetacables, Número de índices individuales: 1000, altura del campo de texto: 140 mm, anchura del campo de texto: 95 mm | 347.74 | 1 | BG | Marking and Installation (MI) | BG2 | BG2411 | 1 | 1 | NO | PC |  | 2.443,00 | G | 0 | 0 | 0 |  | 4063151856144 | 39269097 | PL | EC001288 | Imagen | Catálogo
0803461 | EMT (EX14)R | Rótulo insertable | Rótulo insertable, para identificar sistemas de control Siemens S7-400, Rollo, blanco, sin rotular, rotulable con: THERMOMARK E.300 (D)/600 (D), THERMOMARK ROLL 2.0, THERMOMARK ROLL, THERMOMARK ROLL X1, THERMOMARK ROLLMASTER 300/600, THERMOMARK X1.2, clase de montaje: introducir, Número de índices individuales: 1, long. rollo: 30 m, altura del campo de texto: 14 mm, anchura del campo de texto: 30000 mm | 417.28 | 1 | BG | Marking and Installation (MI) | BG2 | BG2411 | 1 | 1 | NO | PC |  | 111,50 | G | 16 | 120 | 105 | MM | 4055626073408 | 39269097 | DE | EC001288 | Imagen | Catálogo
0803462 | EMT (EX14)R TQ | Rótulo insertable | Rótulo insertable, para identificar sistemas de control Siemens S7-400, Rollo, turquesa, sin rotular, rotulable con: THERMOMARK E.300 (D)/600 (D), THERMOMARK ROLL 2.0, THERMOMARK ROLL, THERMOMARK ROLL X1, THERMOMARK ROLLMASTER 300/600, THERMOMARK X1.2, clase de montaje: introducir, Número de índices individuales: 1, long. rollo: 30 m, altura del campo de texto: 14 mm, anchura del campo de texto: 30000 mm | 438.16 | 1 | BG | Marking and Installation (MI) | BG2 | BG2411 | 1 | 1 | NO | PC |  | 110,00 | G | 17 | 96 | 96 | MM | 4055626073415 | 39269097 | DE | EC001288 | Imagen | Catálogo
0803463 | EMT (EX14)R YE | Rótulo insertable | Rótulo insertable, para identificar sistemas de control Siemens S7-400, Rollo, amarillo, sin rotular, rotulable con: THERMOMARK E.300 (D)/600 (D), THERMOMARK ROLL 2.0, THERMOMARK ROLL, THERMOMARK ROLL X1, THERMOMARK ROLLMASTER 300/600, THERMOMARK X1.2, clase de montaje: introducir, Número de índices individuales: 1, long. rollo: 30 m, altura del campo de texto: 14 mm, anchura del campo de texto: 30000 mm | 438.16 | 1 | BG | Marking and Installation (MI) | BG2 | BG2411 | 1 | 1 | NO | PC |  | 113,10 | G | 0 | 0 | 0 |  | 4055626073422 | 39269097 | DE | EC001288 | Imagen | Catálogo
0830671 | EMT (EX15)R | Rótulo insertable | Rótulo insertable, Para la rotulación de soportes de rotulación de Phoenix Contact CARRIER/L-EMP, Rollo, blanco, sin rotular, rotulable con: THERMOMARK E.300 (D)/600 (D), THERMOMARK ROLL 2.0, THERMOMARK ROLL, THERMOMARK ROLL X1, THERMOMARK ROLLMASTER 300/600, THERMOMARK X1.2, clase de montaje: enclavar, Número de índices individuales: 1, long. rollo: 50 m, altura del campo de texto: 15 mm, anchura del campo de texto: 50000 mm | 341.93 | 1 | BG | Marking and Installation (MI) | BG2 | BG2411 | 1 | 1 | NO | PC |  | 627,10 | G | 21 | 212 | 212 | MM | 4046356717199 | 39269097 | FR | EC001288 | Imagen | Catálogo
0830395 | EMT (EX15)R CUS | Rótulo insertable | Rótulo insertable, Para la rotulación de soportes de rotulación de Phoenix Contact CARRIER/L-EMP, disponible: por líneas, blanco, rotulado según las indicaciones del cliente, clase de montaje: encajar en soporte para señalización, altura del campo de texto: 50000 mm, anchura del campo de texto: 15 mm | 1632.61 | 100 | BG | Marking and Installation (MI) | BG8 | BG8141 | 1 | 1 | NO | PC | F | 1,99 | G | 0 | 0 | 0 |  | 4046356717250 | 49119900 | PL | EC001288 | Imagen | Catálogo
0804546 | EMT (EX17)R | Rótulo insertable | Rótulo insertable, para el marcado de los sistemas portarrótulos SIVACON de Siemens, Rollo, blanco, sin rotular, rotulable con: THERMOMARK E.300 (D)/600 (D), THERMOMARK ROLL 2.0, THERMOMARK ROLL, THERMOMARK ROLL X1, THERMOMARK ROLLMASTER 300/600, THERMOMARK X1.2, clase de montaje: introducir, Número de índices individuales: 1, long. rollo: 30 m, altura del campo de texto: 17 mm, anchura del campo de texto: 30000 mm | 458.29 | 1 | BG | Marking and Installation (MI) | BG2 | BG2411 | 1 | 1 | NO | PC |  | 186,30 | G | 0 | 0 | 0 |  | 4055626408019 | 39269097 | DE | EC001288 | Imagen | Catálogo
0804547 | EMT (EX38)R | Rótulo insertable | Rótulo insertable, para el marcado de la isla de válvulas Festo VTUG-10, Rollo, blanco, sin rotular, rotulable con: THERMOMARK E.300 (D)/600 (D), THERMOMARK ROLL 2.0, THERMOMARK ROLL, THERMOMARK ROLL X1, THERMOMARK ROLLMASTER 300/600, THERMOMARK X1.2, clase de montaje: introducir, Número de índices individuales: 1, altura del campo de texto: 38 mm, anchura del campo de texto: 30000 mm | 648.77 | 1 | BG | Marking and Installation (MI) | BG2 | BG2411 | 1 | 1 | NO | PC |  | 415,80 | G | 41 | 110 | 110 | MM | 4055626408385 | 39269097 | DE | EC001288 | Imagen | Catálogo
0804545 | EMT (EX40)R | Rótulo insertable | Rótulo insertable, para el marcado de los sistemas portarrótulos SIVACON de Siemens, Rollo, blanco, sin rotular, rotulable con: THERMOMARK E.300 (D)/600 (D), THERMOMARK ROLL 2.0, THERMOMARK ROLL, THERMOMARK ROLL X1, THERMOMARK ROLLMASTER 300/600, THERMOMARK X1.2, clase de montaje: introducir, Número de índices individuales: 1, long. rollo: 30 m, altura del campo de texto: 40 mm, anchura del campo de texto: 30000 mm | 682.92 | 1 | BG | Marking and Installation (MI) | BG2 | BG2411 | 1 | 1 | NO | PC |  | 438,20 | G | 0 | 0 | 0 |  | 4055626408002 | 39269097 | DE | EC001288 | Imagen | Catálogo
2942399 | EMUG 22- 4REL/KSR-G 24/ 1AU | Bloque de relés múltiple | Módulo de relé, de varios canales, con 4 mini-relés de conmutación soldados para tensión continua con indicación luminosa y con 1 contacto abierto cada uno, contacto para potencias pequeñas hasta grandes, tensión de entrada 24 V DC | 335.79 | 1 | DK | Interface Components (IF) | DK6 | DK61E3 | 5 | 5 | NO | PC | F | 84,00 | G | 52 | 240 | 75 | MM | 4017918080716 | 85364190 | DE | EC001437 | Imagen | Catálogo
2943767 | EMUG 45- 4REL/KSR-G 24/21 | Bloque de relés múltiple | Módulo de relé, de varios canales, con 4 mini-relés de conmutación soldados para tensión continua, con indicación luminosa y 1 contacto conmutado respectivamente, contacto para potencias medianas hasta grandes, tensión de entrada 24 V DC | 240.8 | 1 | DK | Interface Components (IF) | DK6 | DK61E3 | 5 | 5 | NO | PC | F | 132,60 | G | 76 | 265 | 84 | MM | 4017918081317 | 85364190 | DE | EC001437 | Imagen | Catálogo
2200608 | EMUG 45- SET S418 | Caja para electrónica | Caja para electrónica | 42.17 | 1 | AC | DCS | ACH | ACHCAF | 10 | 100 | SÍ | PC | F | 46,82 | G | 0 | 0 | 0 |  | 4046356633321 | 85472000 | DE | EC001031 |  | Catálogo
1663691 | EM-VIEW DEMO | Sistema de gestión de edificios | Licencia de demostración de Emalytics View para pruebas e ingeniería con funcionalidad y runtime ilimitados. Esta licencia no está autorizada para el uso en sistemas productivos. Las licencias para el uso en sistemas productivos pueden adquirirse por separado. | 1172.68 | 1 | DR | Automation Systems (AS) | DRH | DRHBAB | 1 | 1 | SÍ | PC |  | n.a. | G |  |  |  |  | 4067923202825 | 0 | 0 | EC001435 |  | Catálogo
1589254 | EM-VIEW DP 10000 | Sistema de gestión de edificios | Licencia de tiempo de ejecución para Emalytics View, para la visualización de hasta 10000 puntos de datos Niagara. Esta licencia no tiene límite de tiempo.Tenga en cuenta que al adquirir esta licencia debe facilitar la siguiente información: el ID de host del ordenador en el que se ejecuta Emalytics View y el correo electrónico al que debe enviarse la licencia. | Consultar | 1 | DR | Automation Systems (AS) | DRH | DRHBAB | 1 | 1 | SÍ | PC | F | n.a. | G |  |  |  |  | 4067923147218 | 0 | 0 | EC001435 |  | Catálogo
1589232 | EM-VIEW DP 1250 | Sistema de gestión de edificios | Licencia de tiempo de ejecución para Emalytics View, para la visualización de hasta 1250 puntos de datos Niagara. Esta licencia no tiene límite de tiempo.Al adquirir esta licencia se debe facilitar la siguiente información: el ID de host del ordenador en el que se ejecuta Emalytics View y el correo electrónico al que debe enviarse la licencia. | 1347.91 | 1 | DR | Automation Systems (AS) | DRH | DRHBAB | 1 | 1 | SÍ | PC | F | n.a. | G |  |  |  |  | 4067923146938 | 0 | 0 | EC001435 |  | Catálogo
1589228 | EM-VIEW DP 250 | Sistema de gestión de edificios | Licencia de tiempo de ejecución para Emalytics View, para la visualización de hasta 250 puntos de datos Niagara. Esta licencia no tiene límite de tiempo.Tenga en cuenta que al adquirir esta licencia debe facilitar la siguiente información: el ID de host del ordenador en el que se ejecuta Emalytics View y el correo electrónico al que debe enviarse la licencia. | 336.98 | 1 | DR | Automation Systems (AS) | DRH | DRHBAB | 1 | 1 | SÍ | PC | F | n.a. | G |  |  |  |  | 4067923147126 | 0 | 0 | EC001435 |  | Catálogo
1589249 | EM-VIEW DP 2500 | Sistema de gestión de edificios | Licencia de tiempo de ejecución para Emalytics View, para la visualización de hasta 2500 puntos de datos Niagara. Esta licencia no tiene límite de tiempo.Tenga en cuenta que al adquirir esta licencia debe facilitar la siguiente información: el ID de host del ordenador en el que se ejecuta Emalytics View y el correo electrónico al que debe enviarse la licencia. | 2527.34 | 1 | DR | Automation Systems (AS) | DRH | DRHBAB | 1 | 1 | SÍ | PC | F | n.a. | G |  |  |  |  | 4067923147201 | 0 | 0 | EC001435 |  | Catálogo
1589255 | EM-VIEW DP 25000 | Sistema de gestión de edificios | Licencia de tiempo de ejecución para Emalytics View, para la visualización de hasta 25000 puntos de datos Niagara. Esta licencia no tiene límite de tiempo.Tenga en cuenta que al adquirir esta licencia debe facilitar la siguiente información: el ID de host del ordenador en el que se ejecuta Emalytics View y el correo electrónico al que debe enviarse la licencia. | Consultar | 1 | DR | Automation Systems (AS) | DRH | DRHBAB | 1 | 1 | SÍ | PC | F | n.a. | G |  |  |  |  | 4067923147225 | 0 | 0 | EC001435 |  | Catálogo
1589229 | EM-VIEW DP 500 | Sistema de gestión de edificios | Licencia de tiempo de ejecución para Emalytics View, para la visualización de hasta 500 puntos de datos Niagara. Esta licencia no tiene límite de tiempo.Tenga en cuenta que al adquirir esta licencia debe facilitar la siguiente información: el ID de host del ordenador en el que se ejecuta Emalytics View y el correo electrónico al que debe enviarse la licencia. | 673.96 | 1 | DR | Automation Systems (AS) | DRH | DRHBAB | 1 | 1 | SÍ | PC | F | n.a. | G |  |  |  |  | 4067923147133 | 0 | 0 | EC001435 |  | Catálogo
1589251 | EM-VIEW DP 5000 | Sistema de gestión de edificios | Licencia de tiempo de ejecución para Emalytics View, para la visualización de hasta 5000 puntos de datos Niagara. Esta licencia no tiene límite de tiempo.Tenga en cuenta que al adquirir esta licencia debe facilitar la siguiente información: el ID de host del ordenador en el que se ejecuta Emalytics View y el correo electrónico al que debe enviarse la licencia. | 4212.23 | 1 | DR | Automation Systems (AS) | DRH | DRHBAB | 1 | 1 | SÍ | PC | F | n.a. | G |  |  |  |  | 4067923146839 | 0 | 0 | EC001435 |  | Catálogo
1589221 | EM-VIEW DP 50000 | Sistema de gestión de edificios | Licencia de tiempo de ejecución para Emalytics View, para la visualización de hasta 50000 puntos de datos Niagara. Esta licencia no tiene límite de tiempo.Tenga en cuenta que al adquirir esta licencia debe facilitar la siguiente información: el ID de host del ordenador en el que se ejecuta Emalytics View y el correo electrónico al que debe enviarse la licencia. | Consultar | 1 | DR | Automation Systems (AS) | DRH | DRHBAB | 1 | 1 | SÍ | PC | F | n.a. | G |  |  |  |  | 4067923146297 | 0 | 0 | EC001435 |  | Catálogo
1589257 | EM-VIEW DP UNL | Sistema de gestión de edificios | Licencia de tiempo de ejecución para Emalytics View, para la visualización de un número limitado de puntos de datos Niagara. Esta licencia no tiene límite de tiempo.Tenga en cuenta que al adquirir esta licencia debe facilitar la siguiente información: el ID de host del ordenador en el que se ejecuta Emalytics View y el correo electrónico al que debe enviarse la licencia. | Consultar | 1 | DR | Automation Systems (AS) | DRH | DRHBAB | 1 | 1 | SÍ | PC | F | n.a. | G |  |  |  |  | 4067923146846 | 0 | 0 | EC001435 |  | Catálogo
1589542 | EM-VIEW UPGRADE 10000 TO 25000 | Sistema de gestión de edificios | Licencia de actualización para Emalytics View, para ampliar la licencia de tiempo de ejecución de 10000 puntos de datos Niagara a 25000 puntos de datos. Esta licencia no tiene límite de tiempo.Tenga en cuenta que al adquirir esta licencia debe facilitar la siguiente información: el ID de host del ordenador en el que se ejecuta Emalytics View y el correo electrónico al que debe enviarse la licencia. | Consultar | 1 | DR | Automation Systems (AS) | DRH | DRHBAB | 1 | 1 | SÍ | PC | F | n.a. | G |  |  |  |  | 4067923146570 | 0 | 0 | EC001435 |  | Catálogo
1589543 | EM-VIEW UPGRADE 10000 TO 50000 | Sistema de gestión de edificios | Licencia de actualización para Emalytics View, para ampliar la licencia de tiempo de ejecución de 10000 puntos de datos Niagara a 50000 puntos de datos. Esta licencia no tiene límite de tiempo.Tenga en cuenta que al adquirir esta licencia debe facilitar la siguiente información: el ID de host del ordenador en el que se ejecuta Emalytics View y el correo electrónico al que debe enviarse la licencia. | Consultar | 1 | DR | Automation Systems (AS) | DRH | DRHBAB | 1 | 1 | SÍ | PC | F | n.a. | G |  |  |  |  | 4067923147171 | 0 | 0 | EC001435 |  | Catálogo
1589544 | EM-VIEW UPGRADE 10000 TO UNL | Sistema de gestión de edificios | Licencia de actualización para Emalytics View, para ampliar la licencia de tiempo de ejecución de 10000 puntos de datos Niagara a un número ilimitado de puntos de datos. Esta licencia no tiene límite de tiempo.Tenga en cuenta que al adquirir esta licencia debe facilitar la siguiente información: el ID de host del ordenador en el que se ejecuta Emalytics View y el correo electrónico al que debe enviarse la licencia. | Consultar | 1 | DR | Automation Systems (AS) | DRH | DRHBAB | 1 | 1 | SÍ | PC | F | n.a. | G |  |  |  |  | 4067923147713 | 0 | 0 | EC001435 |  | Catálogo
1589168 | EM-VIEW UPGRADE 1250 TO 10000 | Sistema de gestión de edificios | Licencia de actualización para Emalytics View, para ampliar la licencia de tiempo de ejecución de 1250 puntos de datos Niagara a 10000 puntos de datos. Esta licencia no tiene límite de tiempo.Tenga en cuenta que al adquirir esta licencia debe facilitar la siguiente información: el ID de host del ordenador en el que se ejecuta Emalytics View y el correo electrónico al que debe enviarse la licencia. | 5897.12 | 1 | DR | Automation Systems (AS) | DRH | DRHBAB | 1 | 1 | SÍ | PC | F | n.a. | G |  |  |  |  | 4067923145566 | 0 | 0 | EC001435 |  | Catálogo
1589166 | EM-VIEW UPGRADE 1250 TO 2500 | Sistema de gestión de edificios | Licencia de actualización para Emalytics View, para ampliar la licencia de tiempo de ejecución de 1250 puntos de datos Niagara a 2500 puntos de datos. Esta licencia no tiene límite de tiempo.Tenga en cuenta que al adquirir esta licencia debe facilitar la siguiente información: el ID de host del ordenador en el que se ejecuta Emalytics View y el correo electrónico al que debe enviarse la licencia. | 1263.66 | 1 | DR | Automation Systems (AS) | DRH | DRHBAB | 1 | 1 | SÍ | PC | F | n.a. | G |  |  |  |  | 4067923146914 | 0 | 0 | EC001435 |  | Catálogo
1589169 | EM-VIEW UPGRADE 1250 TO 25000 | Sistema de gestión de edificios | Licencia de actualización para Emalytics View, para ampliar la licencia de tiempo de ejecución de 1250 puntos de datos Niagara a 25000 puntos de datos. Esta licencia no tiene límite de tiempo.Tenga en cuenta que al adquirir esta licencia debe facilitar la siguiente información: el ID de host del ordenador en el que se ejecuta Emalytics View y el correo electrónico al que debe enviarse la licencia. | Consultar | 1 | DR | Automation Systems (AS) | DRH | DRHBAB | 1 | 1 | SÍ | PC | F | n.a. | G |  |  |  |  | 4067923146440 | 0 | 0 | EC001435 |  | Catálogo
1589167 | EM-VIEW UPGRADE 1250 TO 5000 | Sistema de gestión de edificios | Licencia de actualización para Emalytics View, para ampliar la licencia de tiempo de ejecución de 1250 puntos de datos Niagara a 5000 puntos de datos. Esta licencia no tiene límite de tiempo.Tenga en cuenta que al adquirir esta licencia debe facilitar la siguiente información: el ID de host del ordenador en el que se ejecuta Emalytics View y el correo electrónico al que debe enviarse la licencia. | 3159.18 | 1 | DR | Automation Systems (AS) | DRH | DRHBAB | 1 | 1 | SÍ | PC | F | n.a. | G |  |  |  |  | 4067923146433 | 0 | 0 | EC001435 |  | Catálogo
1589170 | EM-VIEW UPGRADE 1250 TO 50000 | Sistema de gestión de edificios | Licencia de actualización para Emalytics View, para ampliar la licencia de tiempo de ejecución de 1250 puntos de datos Niagara a 50000 puntos de datos. Esta licencia no tiene límite de tiempo.Tenga en cuenta que al adquirir esta licencia debe facilitar la siguiente información: el ID de host del ordenador en el que se ejecuta Emalytics View y el correo electrónico al que debe enviarse la licencia. | Consultar | 1 | DR | Automation Systems (AS) | DRH | DRHBAB | 1 | 1 | SÍ | PC | F | n.a. | G |  |  |  |  | 4067923146631 | 0 | 0 | EC001435 |  | Catálogo
1589171 | EM-VIEW UPGRADE 1250 TO UNL | Sistema de gestión de edificios | Licencia de actualización para Emalytics View, para ampliar la licencia de tiempo de ejecución de 1250 puntos de datos Niagara a un número ilimitado de puntos de datos. Esta licencia no tiene límite de tiempo.Tenga en cuenta que al adquirir esta licencia debe facilitar la siguiente información: el ID de host del ordenador en el que se ejecuta Emalytics View y el correo electrónico al que debe enviarse la licencia. | Consultar | 1 | DR | Automation Systems (AS) | DRH | DRHBAB | 1 | 1 | SÍ | PC | F | n.a. | G |  |  |  |  | 4067923146549 | 0 | 0 | EC001435 |  | Catálogo
1589124 | EM-VIEW UPGRADE 250 TO 10000 | Sistema de gestión de edificios | Licencia de actualización para Emalytics View, para ampliar la licencia de tiempo de ejecución de 250 puntos de datos Niagara a 10000 puntos de datos. Esta licencia no tiene límite de tiempo.Tenga en cuenta que al adquirir esta licencia debe facilitar la siguiente información: el ID de host del ordenador en el que se ejecuta Emalytics View y el correo electrónico al que debe enviarse la licencia. | Consultar | 1 | DR | Automation Systems (AS) | DRH | DRHBAB | 1 | 1 | SÍ | PC | F | n.a. | G |  |  |  |  | 4067923146396 | 0 | 0 | EC001435 |  | Catálogo
1589120 | EM-VIEW UPGRADE 250 TO 1250 | Sistema de gestión de edificios | Licencia de actualización para Emalytics View, para ampliar la licencia de tiempo de ejecución de 250 puntos de datos Niagara a 1250 puntos de datos. Esta licencia no tiene límite de tiempo.Tenga en cuenta que al adquirir esta licencia debe facilitar la siguiente información: el ID de host del ordenador en el que se ejecuta Emalytics View y el correo electrónico al que debe enviarse la licencia. | 1078.34 | 1 | DR | Automation Systems (AS) | DRH | DRHBAB | 1 | 1 | SÍ | PC | F | n.a. | G |  |  |  |  | 4067923145559 | 0 | 0 | EC001435 |  | Catálogo
1589122 | EM-VIEW UPGRADE 250 TO 2500 | Sistema de gestión de edificios | Licencia de actualización para Emalytics View, para ampliar la licencia de tiempo de ejecución de 250 puntos de datos Niagara a 2500 puntos de datos. Esta licencia no tiene límite de tiempo.Tenga en cuenta que al adquirir esta licencia debe facilitar la siguiente información: el ID de host del ordenador en el que se ejecuta Emalytics View y el correo electrónico al que debe enviarse la licencia. | 2274.6 | 1 | DR | Automation Systems (AS) | DRH | DRHBAB | 1 | 1 | SÍ | PC | F | n.a. | G |  |  |  |  | 4067923145061 | 0 | 0 | EC001435 |  | Catálogo
1589125 | EM-VIEW UPGRADE 250 TO 25000 | Sistema de gestión de edificios | Licencia de actualización para Emalytics View, para ampliar la licencia de tiempo de ejecución de 250 puntos de datos Niagara a 25000 puntos de datos. Esta licencia no tiene límite de tiempo.Tenga en cuenta que al adquirir esta licencia debe facilitar la siguiente información: el ID de host del ordenador en el que se ejecuta Emalytics View y el correo electrónico al que debe enviarse la licencia. | Consultar | 1 | DR | Automation Systems (AS) | DRH | DRHBAB | 1 | 1 | SÍ | PC | F | n.a. | G |  |  |  |  | 4067923146525 | 0 | 0 | EC001435 |  | Catálogo
1589119 | EM-VIEW UPGRADE 250 TO 500 | Sistema de gestión de edificios | Licencia de actualización para Emalytics View, para ampliar la licencia de tiempo de ejecución de 250 puntos de datos Niagara a 500 puntos de datos. Esta licencia no tiene límite de tiempo.Tenga en cuenta que al adquirir esta licencia debe facilitar la siguiente información: el ID de host del ordenador en el que se ejecuta Emalytics View y el correo electrónico al que debe enviarse la licencia. | 336.98 | 1 | DR | Automation Systems (AS) | DRH | DRHBAB | 1 | 1 | SÍ | PC | F | n.a. | G |  |  |  |  | 4067923145870 | 0 | 0 | EC001435 |  | Catálogo
1589123 | EM-VIEW UPGRADE 250 TO 5000 | Sistema de gestión de edificios | Licencia de actualización para Emalytics View, para ampliar la licencia de tiempo de ejecución de 250 puntos de datos Niagara a 5000 puntos de datos. Esta licencia no tiene límite de tiempo.Tenga en cuenta que al adquirir esta licencia debe facilitar la siguiente información: el ID de host del ordenador en el que se ejecuta Emalytics View y el correo electrónico al que debe enviarse la licencia. | 4001.63 | 1 | DR | Automation Systems (AS) | DRH | DRHBAB | 1 | 1 | SÍ | PC | F | n.a. | G |  |  |  |  | 4067923146624 | 0 | 0 | EC001435 |  | Catálogo
1589126 | EM-VIEW UPGRADE 250 TO 50000 | Sistema de gestión de edificios | Licencia de actualización para Emalytics View, para ampliar la licencia de tiempo de ejecución de 250 puntos de datos Niagara a 50000 puntos de datos. Esta licencia no tiene límite de tiempo.Tenga en cuenta que al adquirir esta licencia debe facilitar la siguiente información: el ID de host del ordenador en el que se ejecuta Emalytics View y el correo electrónico al que debe enviarse la licencia. | Consultar | 1 | DR | Automation Systems (AS) | DRH | DRHBAB | 1 | 1 | SÍ | PC | F | n.a. | G |  |  |  |  | 4067923146709 | 0 | 0 | EC001435 |  | Catálogo
1589127 | EM-VIEW UPGRADE 250 TO UNL | Sistema de gestión de edificios | Licencia de actualización para Emalytics View, para ampliar la licencia de tiempo de ejecución de 250 puntos de datos Niagara a un número ilimitado de puntos de datos. Esta licencia no tiene límite de tiempo.Tenga en cuenta que al adquirir esta licencia debe facilitar la siguiente información: el ID de host del ordenador en el que se ejecuta Emalytics View y el correo electrónico al que debe enviarse la licencia. | Consultar | 1 | DR | Automation Systems (AS) | DRH | DRHBAB | 1 | 1 | SÍ | PC | F | n.a. | G |  |  |  |  | 4067923146167 | 0 | 0 | EC001435 |  | Catálogo
1589173 | EM-VIEW UPGRADE 2500 TO 10000 | Sistema de gestión de edificios | Licencia de actualización para Emalytics View, para ampliar la licencia de tiempo de ejecución de 2500 puntos de datos Niagara a 10000 puntos de datos. Esta licencia no tiene límite de tiempo.Tenga en cuenta que al adquirir esta licencia debe facilitar la siguiente información: el ID de host del ordenador en el que se ejecuta Emalytics View y el correo electrónico al que debe enviarse la licencia. | 5054.67 | 1 | DR | Automation Systems (AS) | DRH | DRHBAB | 1 | 1 | SÍ | PC | F | n.a. | G |  |  |  |  | 4067923145887 | 0 | 0 | EC001435 |  | Catálogo
1589174 | EM-VIEW UPGRADE 2500 TO 25000 | Sistema de gestión de edificios | Licencia de actualización para Emalytics View, para ampliar la licencia de tiempo de ejecución de 2500 puntos de datos Niagara a 25000 puntos de datos. Esta licencia no tiene límite de tiempo.Tenga en cuenta que al adquirir esta licencia debe facilitar la siguiente información: el ID de host del ordenador en el que se ejecuta Emalytics View y el correo electrónico al que debe enviarse la licencia. | Consultar | 1 | DR | Automation Systems (AS) | DRH | DRHBAB | 1 | 1 | SÍ | PC | F | n.a. | G |  |  |  |  | 4067923146259 | 0 | 0 | EC001435 |  | Catálogo
1589172 | EM-VIEW UPGRADE 2500 TO 5000 | Sistema de gestión de edificios | Licencia de actualización para Emalytics View, para ampliar la licencia de tiempo de ejecución de 2500 puntos de datos Niagara a 5000 puntos de datos. Esta licencia no tiene límite de tiempo.Tenga en cuenta que al adquirir esta licencia debe facilitar la siguiente información: el ID de host del ordenador en el que se ejecuta Emalytics View y el correo electrónico al que debe enviarse la licencia. | 2106.11 | 1 | DR | Automation Systems (AS) | DRH | DRHBAB | 1 | 1 | SÍ | PC | F | n.a. | G |  |  |  |  | 4067923147003 | 0 | 0 | EC001435 |  | Catálogo
1589175 | EM-VIEW UPGRADE 2500 TO 50000 | Sistema de gestión de edificios | Licencia de actualización para Emalytics View, para ampliar la licencia de tiempo de ejecución de 2500 puntos de datos Niagara a 50000 puntos de datos. Esta licencia no tiene límite de tiempo.Tenga en cuenta que al adquirir esta licencia debe facilitar la siguiente información: el ID de host del ordenador en el que se ejecuta Emalytics View y el correo electrónico al que debe enviarse la licencia. | Consultar | 1 | DR | Automation Systems (AS) | DRH | DRHBAB | 1 | 1 | SÍ | PC | F | n.a. | G |  |  |  |  | 4067923146266 | 0 | 0 | EC001435 |  | Catálogo
1589176 | EM-VIEW UPGRADE 2500 TO UNL | Sistema de gestión de edificios | Licencia de actualización para Emalytics View, para ampliar la licencia de tiempo de ejecución de 2500 puntos de datos Niagara a un número ilimitado de puntos de datos. Esta licencia no tiene límite de tiempo.Tenga en cuenta que al adquirir esta licencia debe facilitar la siguiente información: el ID de host del ordenador en el que se ejecuta Emalytics View y el correo electrónico al que debe enviarse la licencia. | Consultar | 1 | DR | Automation Systems (AS) | DRH | DRHBAB | 1 | 1 | SÍ | PC | F | n.a. | G |  |  |  |  | 4067923146174 | 0 | 0 | EC001435 |  | Catálogo
1589545 | EM-VIEW UPGRADE 25000 TO 50000 | Sistema de gestión de edificios | Licencia de actualización para Emalytics View, para ampliar la licencia de tiempo de ejecución de 25000 puntos de datos Niagara a 50000 puntos de datos. Esta licencia no tiene límite de tiempo.Tenga en cuenta que al adquirir esta licencia debe facilitar la siguiente información: el ID de host del ordenador en el que se ejecuta Emalytics View y el correo electrónico al que debe enviarse la licencia. | Consultar | 1 | DR | Automation Systems (AS) | DRH | DRHBAB | 1 | 1 | SÍ | PC | F | n.a. | G |  |  |  |  | 4067923146495 | 0 | 0 | EC001435 |  | Catálogo
1589546 | EM-VIEW UPGRADE 25000 TO UNL | Sistema de gestión de edificios | Licencia de actualización para Emalytics View, para ampliar la licencia de tiempo de ejecución de 25000 puntos de datos Niagara a un número ilimitado de puntos de datos. Esta licencia no tiene límite de tiempo.Tenga en cuenta que al adquirir esta licencia debe facilitar la siguiente información: el ID de host del ordenador en el que se ejecuta Emalytics View y el correo electrónico al que debe enviarse la licencia. | Consultar | 1 | DR | Automation Systems (AS) | DRH | DRHBAB | 1 | 1 | SÍ | PC | F | n.a. | G |  |  |  |  | 4067923147515 | 0 | 0 | EC001435 |  | Catálogo
1589161 | EM-VIEW UPGRADE 500 TO 10000 | Sistema de gestión de edificios | Licencia de actualización para Emalytics View, para ampliar la licencia de tiempo de ejecución de 500 puntos de datos Niagara a 10000 puntos de datos. Esta licencia no tiene límite de tiempo.Tenga en cuenta que al adquirir esta licencia debe facilitar la siguiente información: el ID de host del ordenador en el que se ejecuta Emalytics View y el correo electrónico al que debe enviarse la licencia. | Consultar | 1 | DR | Automation Systems (AS) | DRH | DRHBAB | 1 | 1 | SÍ | PC | F | n.a. | G |  |  |  |  | 4067923145771 | 0 | 0 | EC001435 |  | Catálogo
1589158 | EM-VIEW UPGRADE 500 TO 1250 | Sistema de gestión de edificios | Licencia de actualización para Emalytics View, para ampliar la licencia de tiempo de ejecución de 500 puntos de datos Niagara a 1250 puntos de datos. Esta licencia no tiene límite de tiempo.Tenga en cuenta que al adquirir esta licencia debe facilitar la siguiente información: el ID de host del ordenador en el que se ejecuta Emalytics View y el correo electrónico al que debe enviarse la licencia. | 808.75 | 1 | DR | Automation Systems (AS) | DRH | DRHBAB | 1 | 1 | SÍ | PC | F | n.a. | G |  |  |  |  | 4067923145764 | 0 | 0 | EC001435 |  | Catálogo
1589159 | EM-VIEW UPGRADE 500 TO 2500 | Sistema de gestión de edificios | Licencia de actualización para Emalytics View, para ampliar la licencia de tiempo de ejecución de 500 puntos de datos Niagara a 2500 puntos de datos. Esta licencia no tiene límite de tiempo.Tenga en cuenta que al adquirir esta licencia debe facilitar la siguiente información: el ID de host del ordenador en el que se ejecuta Emalytics View y el correo electrónico al que debe enviarse la licencia. | 2021.87 | 1 | DR | Automation Systems (AS) | DRH | DRHBAB | 1 | 1 | SÍ | PC | F | n.a. | G |  |  |  |  | 4067923146808 | 0 | 0 | EC001435 |  | Catálogo
1589162 | EM-VIEW UPGRADE 500 TO 25000 | Sistema de gestión de edificios | Licencia de actualización para Emalytics View, para ampliar la licencia de tiempo de ejecución de 500 puntos de datos Niagara a 25000 puntos de datos. Esta licencia no tiene límite de tiempo.Tenga en cuenta que al adquirir esta licencia debe facilitar la siguiente información: el ID de host del ordenador en el que se ejecuta Emalytics View y el correo electrónico al que debe enviarse la licencia. | Consultar | 1 | DR | Automation Systems (AS) | DRH | DRHBAB | 1 | 1 | SÍ | PC | F | n.a. | G |  |  |  |  | 4067923146815 | 0 | 0 | EC001435 |  | Catálogo
1589160 | EM-VIEW UPGRADE 500 TO 5000 | Sistema de gestión de edificios | Licencia de actualización para Emalytics View, para ampliar la licencia de tiempo de ejecución de 500 puntos de datos Niagara a 5000 puntos de datos. Esta licencia no tiene límite de tiempo.Tenga en cuenta que al adquirir esta licencia debe facilitar la siguiente información: el ID de host del ordenador en el que se ejecuta Emalytics View y el correo electrónico al que debe enviarse la licencia. | 3791 | 1 | DR | Automation Systems (AS) | DRH | DRHBAB | 1 | 1 | SÍ | PC | F | n.a. | G |  |  |  |  | 4067923145078 | 0 | 0 | EC001435 |  | Catálogo
1589163 | EM-VIEW UPGRADE 500 TO 50000 | Sistema de gestión de edificios | Licencia de actualización para Emalytics View, para ampliar la licencia de tiempo de ejecución de 500 puntos de datos Niagara a 50000 puntos de datos. Esta licencia no tiene límite de tiempo.Tenga en cuenta que al adquirir esta licencia debe facilitar la siguiente información: el ID de host del ordenador en el que se ejecuta Emalytics View y el correo electrónico al que debe enviarse la licencia | Consultar | 1 | DR | Automation Systems (AS) | DRH | DRHBAB | 1 | 1 | SÍ | PC | F | n.a. | G |  |  |  |  | 4067923145085 | 0 | 0 | EC001435 |  | Catálogo
1589164 | EM-VIEW UPGRADE 500 TO UNL | Sistema de gestión de edificios | Licencia de actualización para Emalytics View, para ampliar la licencia de tiempo de ejecución de 500 puntos de datos Niagara a un número ilimitado de puntos de datos. Esta licencia no tiene límite de tiempo.Tenga en cuenta que al adquirir esta licencia debe facilitar la siguiente información: el ID de host del ordenador en el que se ejecuta Emalytics View y el correo electrónico al que debe enviarse la licencia. | Consultar | 1 | DR | Automation Systems (AS) | DRH | DRHBAB | 1 | 1 | SÍ | PC | F | n.a. | G |  |  |  |  | 4067923146907 | 0 | 0 | EC001435 |  | Catálogo
1589216 | EM-VIEW UPGRADE 5000 TO 10000 | Sistema de gestión de edificios | Licencia de actualización para Emalytics View, para ampliar la licencia de tiempo de ejecución de 5000 puntos de datos Niagara a 10000 puntos de datos. Esta licencia no tiene límite de tiempo.Tenga en cuenta que al adquirir esta licencia debe facilitar la siguiente información: el ID de host del ordenador en el que se ejecuta Emalytics View y el correo electrónico al que debe enviarse la licencia. | 3369.78 | 1 | DR | Automation Systems (AS) | DRH | DRHBAB | 1 | 1 | SÍ | PC | F | n.a. | G |  |  |  |  | 4067923146471 | 0 | 0 | EC001435 |  | Catálogo
1589217 | EM-VIEW UPGRADE 5000 TO 25000 | Sistema de gestión de edificios | Licencia de actualización para Emalytics View, para ampliar la licencia de tiempo de ejecución de 5000 puntos de datos Niagara a 25000 puntos de datos. Esta licencia no tiene límite de tiempo.Tenga en cuenta que al adquirir esta licencia debe facilitar la siguiente información: el ID de host del ordenador en el que se ejecuta Emalytics View y el correo electrónico al que debe enviarse la licencia. | Consultar | 1 | DR | Automation Systems (AS) | DRH | DRHBAB | 1 | 1 | SÍ | PC | F | n.a. | G |  |  |  |  | 4067923146921 | 0 | 0 | EC001435 |  | Catálogo
1589219 | EM-VIEW UPGRADE 5000 TO 50000 | Sistema de gestión de edificios | Licencia de actualización para Emalytics View, para ampliar la licencia de tiempo de ejecución de 5000 puntos de datos Niagara a 50000 puntos de datos. Esta licencia no tiene límite de tiempo.Tenga en cuenta que al adquirir esta licencia debe facilitar la siguiente información: el ID de host del ordenador en el que se ejecuta Emalytics View y el correo electrónico al que debe enviarse la licencia. | Consultar | 1 | DR | Automation Systems (AS) | DRH | DRHBAB | 1 | 1 | SÍ | PC | F | n.a. | G |  |  |  |  | 4067923147119 | 0 | 0 | EC001435 |  | Catálogo
1589541 | EM-VIEW UPGRADE 5000 TO UNL | Sistema de gestión de edificios | Licencia de actualización para Emalytics View, para ampliar la licencia de tiempo de ejecución de 5000 puntos de datos Niagara a un número ilimitado de puntos de datos. Esta licencia no tiene límite de tiempo.Tenga en cuenta que al adquirir esta licencia debe facilitar la siguiente información: el ID de host del ordenador en el que se ejecuta Emalytics View y el correo electrónico al que debe enviarse la licencia. | Consultar | 1 | DR | Automation Systems (AS) | DRH | DRHBAB | 1 | 1 | SÍ | PC | F | n.a. | G |  |  |  |  | 4067923147027 | 0 | 0 | EC001435 |  | Catálogo
1589547 | EM-VIEW UPGRADE 50000 TO UNL | Sistema de gestión de edificios | Licencia de actualización para Emalytics View, para ampliar la licencia de tiempo de ejecución de 5000 puntos de datos Niagara a un número ilimitado de puntos de datos. Esta licencia no tiene límite de tiempo.Tenga en cuenta que al adquirir esta licencia debe facilitar la siguiente información: el ID de host del ordenador en el que se ejecuta Emalytics View y el correo electrónico al que debe enviarse la licencia. | Consultar | 1 | DR | Automation Systems (AS) | DRH | DRHBAB | 1 | 1 | SÍ | PC | F | n.a. | G |  |  |  |  | 4067923146587 | 0 | 0 | EC001435 |  | Catálogo
1647653 | ENLAR-M-KV-M16/M20 | Adaptador de ampliación | Adaptador de ampliación, rosca de conexión: M16 x 1,5, color: plateado, con anillo tórico | 2.38 | 1 | AF | Industrial Field Connectivity (IFC) | AF7 | AF7DZX | 10 | 10 | NO | PC |  | 13,45 | G | 25 | 80 | 85 | MM | 4017918947101 | 74198090 | DE | EC000938 | Imagen | Catálogo
1647666 | ENLAR-M-KV-M20/M25 | Adaptador de ampliación | Adaptador de ampliación, rosca de conexión: M20 x 1,5, color: plateado, con anillo tórico | 3.66 | 1 | AF | Industrial Field Connectivity (IFC) | AF7 | AF7DZX | 10 | 10 | NO | PC |  | 20,08 | G | 29 | 100 | 85 | MM | 4017918947071 | 74198090 | DE | EC000938 | Imagen | Catálogo
1647679 | ENLAR-M-KV-M25/M32 | Adaptador de ampliación | Adaptador de ampliación, rosca de conexión: M25 x 1,5, color: plateado, con anillo tórico | 6.3 | 1 | AF | Industrial Field Connectivity (IFC) | AF7 | AF7DZX | 10 | 10 | NO | PC |  | 29,63 | G | 35 | 150 | 100 | MM | 4017918947088 | 74198090 | DE | EC000938 | Imagen | Catálogo
1647682 | ENLAR-M-KV-M32/M40 | Adaptador de ampliación | Adaptador de ampliación, rosca de conexión: M32 x 1,5, color: plateado, con anillo tórico | 10.12 | 1 | AF | Industrial Field Connectivity (IFC) | AF7 | AF7DZX | 10 | 10 | NO | PC |  | 45,00 | G | 43 | 120 | 160 | MM | 4017918947095 | 74198090 | DE | EC000938 | Imagen | Catálogo
0804165 | EO-AB/PT/15 | Toma de corriente | Toma de corriente, para EE.UU. y otros países, Cara enchufable tipo AB 15A, tipo de conexión: Conexión por resorte push-in, color: gris, tensión nominal: 125 V AC (60 Hz), corriente nominal: 15 A, para el montaje sobre carril en la interfaz de servicio o montaje directo, normas/disposiciones: UL 508, IEC 60884-1, Indicador de país: EEUU | 22.35 | 1 | BE | Industrial Cabinet Connectivity (ICC) | BE7 | BE7623 | 5 | 5 | NO | PC |  | 80,65 | G | 69 | 232 | 82 | MM | 4055626226880 | 85366990 | PL | EC001663 | Imagen | Catálogo
0804168 | EO-AB/PT/LED/15 | Toma de corriente | Toma de corriente, con indicación luminosa, Cara enchufable tipo AB 15A, tipo de conexión: Conexión por resorte push-in, color: gris, tensión nominal: 125 V AC (60 Hz), corriente nominal: 15 A, para el montaje sobre carril en la interfaz de servicio o montaje directo, normas/disposiciones: UL 508, IEC 60884-1, Indicador de país: EEUU, Canadá | 26.83 | 1 | BE | Industrial Cabinet Connectivity (ICC) | BE7 | BE7623 | 5 | 5 | NO | PC |  | 81,50 | G | 69 | 232 | 82 | MM | 4055626226903 | 85366990 | PL | EC001663 | Imagen | Catálogo
1484524 | EO-AB/PT/LED/15-USB-A/C | Socket | Socket, LED display and integrated USB, 1x type A and 1x type C, 5 V/3 A (total), Pin connector pattern type AB 15A, connection method: Push-in spring connection, color: gray, nom. voltage: 125 V AC (60 Hz), nominal current: 15 A, DIN rail or direct mounting, standards/specifications: UL 508, CSA C22.2 No. 14, Country marking: Canada, USA | 89.01 | 1 | BE | Industrial Cabinet Connectivity (ICC) | BE7 | BE7623 | 1 | 1 | NO | PC |  | 158,80 | g | 0 | 0 | 0 | 0 | 4063151924201 | 85366990 | PL | EC001663 |  | Catálogo
0804177 | EO-AB/PT/LED/DUO/15 | Toma de corriente doble | Toma de corriente doble, con indicación luminosa, Cara enchufable tipo AB 15A, tipo de conexión: Conexión por resorte push-in, color: gris, tensión nominal: 125 V AC (60 Hz), corriente nominal: 15 A, Montaje sobre carril y directo, normas/disposiciones: UL 508, IEC 60884-1, Indicador de país: EEUU, Canadá | 64.3 | 1 | BE | Industrial Cabinet Connectivity (ICC) | BE7 | BE7623 | 2 | 2 | NO | PC |  | 153,30 | G | 69 | 191 | 83 | MM | 4055626226989 | 85366990 | PL | EC001663 | Imagen | Catálogo
1263626 | EO-AB/PT/LED/DUO/V/GFI/15 | Toma de corriente doble | Toma de corriente doble, En disposición vertical, interruptor diferencial integrado (GFCI clase A), Cara enchufable tipo AB 15A, tipo de conexión: Conexión por resorte push-in, color: gris, tensión nominal: 125 V AC (60 Hz), corriente nominal: 15 A, Montaje sobre carril y directo, normas/disposiciones: UL 508A, Indicador de país: EEUU | 95.34 | 1 | BE | Industrial Cabinet Connectivity (ICC) | BE7 | BE7623 | 1 | 1 | NO | PC |  | 283,20 | G | 69 | 147 | 62 | MM | 4063151376031 | 85366990 | PL | EC001663 | Imagen | Catálogo
0804174 | EO-AB/PT/LED/S/15 | Toma de corriente | Toma de corriente, con indicador luminoso, interruptor, Cara enchufable tipo AB 15A, tipo de conexión: Conexión por resorte push-in, color: gris, tensión nominal: 125 V AC (60 Hz), corriente nominal: 15 A, Montaje sobre carril y directo, normas/disposiciones: UL 508, IEC 60884-1, Indicador de país: EEUU, Canadá | 36.36 | 1 | BE | Industrial Cabinet Connectivity (ICC) | BE7 | BE7623 | 5 | 5 | NO | PC |  | 93,22 | G | 69 | 232 | 82 | MM | 4055626226958 | 85366990 | PL | EC001663 | Imagen | Catálogo
0804152 | EO-AB/UT/15 | Toma de corriente | Toma de corriente, para EE.UU. y otros países, Cara enchufable tipo AB 15A, tipo de conexión: Conexión por tornillo, color: gris, tensión nominal: 125 V AC (60 Hz), corriente nominal: 15 A, para el montaje sobre carril en la interfaz de servicio o montaje directo, normas/disposiciones: UL 508, Indicador de país: EEUU | 18.63 | 1 | BE | Industrial Cabinet Connectivity (ICC) | BE7 | BE7613 | 5 | 5 | NO | PC |  | 82,40 | G | 69 | 232 | 82 | MM | 4055626226767 | 85366990 | PL | EC001663 | Imagen | Catálogo
0804508 | EO-AB/UT/20 | Toma de corriente | Toma de corriente, Referencia: AB 20A, tipo de conexión: Conexión por tornillo, color: gris, tensión nominal: 125 V AC (60 Hz), corriente nominal: 20 A, para el montaje sobre carril en la interfaz de servicio o montaje directo, normas/disposiciones: UL 508, Indicador de país: EEUU | 22.35 | 1 | BE | Industrial Cabinet Connectivity (ICC) | BE7 | BE7613 | 5 | 5 | NO | PC |  | 80,13 | G | 69 | 232 | 82 | MM | 4055626396460 | 85366990 | PL | EC001663 | Imagen | Catálogo
0804155 | EO-AB/UT/LED/15 | Toma de corriente | Toma de corriente, con indicación luminosa, Cara enchufable tipo AB 15A, tipo de conexión: Conexión por tornillo, color: gris, tensión nominal: 125 V AC (60 Hz), corriente nominal: 15 A, para el montaje sobre carril en la interfaz de servicio o montaje directo, normas/disposiciones: UL 508, IEC 60884-1, Indicador de país: EEUU, Canadá | 22.35 | 1 | BE | Industrial Cabinet Connectivity (ICC) | BE7 | BE7613 | 5 | 5 | NO | PC |  | 83,70 | G | 69 | 232 | 82 | MM | 4055626226781 | 85366990 | PL | EC001663 | Imagen | Catálogo
1494902 | EO-AB/UT/LED/15-USB-A/C | Socket | Socket, LED display and integrated USB, 1x type A and 1x type C, 5 V/3 A (total), Pin connector pattern type AB 15A, connection method: Screw connection, color: gray, nom. voltage: 125 V AC (60 Hz), nominal current: 15 A, DIN rail or direct mounting, standards/specifications: UL 508, CSA C22.2 No. 14, Country marking: Canada, USA | 77.08 | 1 | BE | Industrial Cabinet Connectivity (ICC) | BE7 | BE7613 | 1 | 1 | NO | PC |  | 160,80 | g | 0 | 0 | 0 | 0 | 4063151943929 | 85366990 | PL | EC001663 |  | Catálogo
0804509 | EO-AB/UT/LED/20 | Toma de corriente | Toma de corriente, con indicación luminosa, Referencia: AB 20A, tipo de conexión: Conexión por tornillo, color: gris, tensión nominal: 125 V AC (60 Hz), corriente nominal: 20 A, para el montaje sobre carril en la interfaz de servicio o montaje directo, normas/disposiciones: UL 508, IEC 60884-1, Indicador de país: EEUU, Canadá | 26.83 | 1 | BE | Industrial Cabinet Connectivity (ICC) | BE7 | BE7613 | 5 | 5 | NO | PC |  | 82,07 | G | 69 | 232 | 82 | MM | 4055626396477 | 85366990 | PL | EC001663 | Imagen | Catálogo
0804163 | EO-AB/UT/LED/DUO/15 | Toma de corriente doble | Toma de corriente doble, con indicación luminosa, Cara enchufable tipo AB 15A, tipo de conexión: Conexión por tornillo, color: gris, tensión nominal: 125 V AC (60 Hz), corriente nominal: 15 A, Montaje sobre carril y directo, normas/disposiciones: UL 508, IEC 60884-1, Indicador de país: EEUU, Canadá | 53.62 | 1 | BE | Industrial Cabinet Connectivity (ICC) | BE7 | BE7613 | 2 | 2 | NO | PC |  | 154,30 | G | 69 | 191 | 83 | MM | 4055626226866 | 85366990 | PL | EC001663 | Imagen | Catálogo
1263628 | EO-AB/UT/LED/DUO/V/GFI/15 | Toma de corriente doble | Toma de corriente doble, En disposición vertical, interruptor diferencial integrado (GFCI clase A), Cara enchufable tipo AB 15A, tipo de conexión: Conexión por tornillo, color: gris, tensión nominal: 125 V AC (60 Hz), corriente nominal: 15 A, Montaje sobre carril y directo, normas/disposiciones: UL 508A, Indicador de país: EEUU | 95.34 | 1 | BE | Industrial Cabinet Connectivity (ICC) | BE7 | BE7613 | 1 | 1 | NO | PC |  | 286,60 | G | 69 | 147 | 62 | MM | 4063151375386 | 85366990 | PL | EC001663 | Imagen | Catálogo
1263627 | EO-AB/UT/LED/DUO/V/GFI/20 | Toma de corriente doble | Toma de corriente doble, En disposición vertical, interruptor diferencial integrado (GFCI clase A), Cara enchufable tipo AB 20A, tipo de conexión: Conexión por tornillo, color: gris, tensión nominal: 125 V AC (60 Hz), corriente nominal: 20 A, Montaje sobre carril y directo, normas/disposiciones: UL 508A, Indicador de país: EEUU | 96.8 | 1 | BE | Industrial Cabinet Connectivity (ICC) | BE7 | BE7613 | 1 | 1 | NO | PC |  | 286,30 | G | 69 | 147 | 62 | MM | 4063151375379 | 85366990 | PL | EC001663 | Imagen | Catálogo
0804160 | EO-AB/UT/LED/S/15 | Toma de corriente | Toma de corriente, con indicador luminoso, interruptor, Cara enchufable tipo AB 15A, tipo de conexión: Conexión por tornillo, color: gris, tensión nominal: 125 V AC (60 Hz), corriente nominal: 15 A, Montaje sobre carril y directo, normas/disposiciones: UL 508, IEC 60884-1, Indicador de país: EEUU, Canadá | 30.33 | 1 | BE | Industrial Cabinet Connectivity (ICC) | BE7 | BE7613 | 5 | 5 | NO | PC |  | 95,57 | G | 69 | 232 | 82 | MM | 4055626226835 | 85366990 | PL | EC001663 | Imagen | Catálogo
0804038 | EO-CF/PT | Toma de corriente | Toma de corriente, Cara enchufable tipo CF, tipo de conexión: Conexión por resorte push-in, color: gris, tensión nominal: 250 V AC (50 Hz), corriente nominal: 16 A, para el montaje sobre carril en la interfaz de servicio o montaje directo, normas/disposiciones: VDE 0620-1, IEC 60884-1, Indicador de país: Alemania | 14.87 | 1 | BE | Industrial Cabinet Connectivity (ICC) | BE7 | BE7621 | 5 | 5 | NO | PC |  | 77,74 | G | 69 | 232 | 82 | MM | 4055626225784 | 85366990 | PL | EC001663 | Imagen | Catálogo
0804039 | EO-CF/PT/GN | Toma de corriente | Toma de corriente, Cara enchufable tipo CF, tipo de conexión: Conexión por resorte push-in, color: verde, tensión nominal: 250 V AC (50 Hz), corriente nominal: 16 A, para el montaje sobre carril en la interfaz de servicio o montaje directo, normas/disposiciones: VDE 0620-1, Indicador de país: Alemania | 14.87 | 1 | BE | Industrial Cabinet Connectivity (ICC) | BE7 | BE7621 | 5 | 5 | NO | PC |  | 73,53 | G | 69 | 232 | 82 | MM | 4055626225791 | 85366990 | PL | EC001663 | Imagen | Catálogo
0804040 | EO-CF/PT/LED | Toma de corriente | Toma de corriente, con indicación luminosa, Cara enchufable tipo CF, tipo de conexión: Conexión por resorte push-in, color: gris, tensión nominal: 250 V AC (50 Hz), corriente nominal: 16 A, para el montaje sobre carril en la interfaz de servicio o montaje directo, normas/disposiciones: VDE 0620-1, IEC 60884-1, Indicador de país: Alemania | 17.86 | 1 | BE | Industrial Cabinet Connectivity (ICC) | BE7 | BE7621 | 5 | 5 | NO | PC |  | 76,68 | G | 69 | 232 | 82 | MM | 4055626225807 | 85366990 | PL | EC001663 | Imagen | Catálogo
0804049 | EO-CF/PT/LED/DUO | Toma de corriente doble | Toma de corriente doble, con indicación luminosa, Cara enchufable tipo CF, tipo de conexión: Conexión por resorte push-in, color: gris, tensión nominal: 250 V AC (50 Hz), corriente nominal: 16 A, Montaje sobre carril y directo, normas/disposiciones: VDE 0620-1, IEC 60884-1, Indicador de país: Alemania | 53.62 | 1 | BE | Industrial Cabinet Connectivity (ICC) | BE7 | BE7621 | 2 | 2 | NO | PC |  | 145,50 | G | 69 | 191 | 83 | MM | 4055626225883 | 85366990 | PL | EC001663 | Imagen | Catálogo
0804050 | EO-CF/PT/LED/DUO/GN | Toma de corriente doble | Toma de corriente doble, con indicación luminosa, Cara enchufable tipo CF, tipo de conexión: Conexión por resorte push-in, color: verde, tensión nominal: 250 V AC (50 Hz), corriente nominal: 16 A, Montaje sobre carril y directo, normas/disposiciones: VDE 0620-1, IEC 60884-1, Indicador de país: Alemania | 53.62 | 1 | BE | Industrial Cabinet Connectivity (ICC) | BE7 | BE7621 | 2 | 2 | NO | PC |  | 138,35 | G | 69 | 191 | 83 | MM | 4055626225890 | 85366990 | PL | EC001663 | Imagen | Catálogo
0804042 | EO-CF/PT/LED/F | Toma de corriente | Toma de corriente, con indicador luminoso, fusible de 5x20 mm, 6,3 A, Cara enchufable tipo CF, tipo de conexión: Conexión por resorte push-in, color: gris, tensión nominal: 250 V AC (50 Hz), corriente nominal: 6 A, para el montaje sobre carril en la interfaz de servicio o montaje directo, normas/disposiciones: VDE 0620-1, IEC 60884-1, Indicador de país: Alemania | 33.06 | 1 | BE | Industrial Cabinet Connectivity (ICC) | BE7 | BE7621 | 5 | 5 | NO | PC |  | 82,28 | G | 69 | 232 | 82 | MM | 4055626225821 | 85366990 | PL | EC001663 | Imagen | Catálogo
0804043 | EO-CF/PT/LED/F/GN | Toma de corriente | Toma de corriente, con indicador luminoso, fusible de 5x20 mm, 6,3 A, Cara enchufable tipo CF, tipo de conexión: Conexión por resorte push-in, color: verde, tensión nominal: 250 V AC (50 Hz), corriente nominal: 6 A, para el montaje sobre carril en la interfaz de servicio o montaje directo, normas/disposiciones: VDE 0620-1, IEC 60884-1, Indicador de país: Alemania | 33.06 | 1 | BE | Industrial Cabinet Connectivity (ICC) | BE7 | BE7621 | 5 | 5 | NO | PC |  | 82,18 | G | 69 | 232 | 82 | MM | 4055626225838 | 85366990 | PL | EC001663 | Imagen | Catálogo
0804041 | EO-CF/PT/LED/GN | Toma de corriente | Toma de corriente, con indicación luminosa, Cara enchufable tipo CF, tipo de conexión: Conexión por resorte push-in, color: verde, tensión nominal: 250 V AC (50 Hz), corriente nominal: 16 A, para el montaje sobre carril en la interfaz de servicio o montaje directo, normas/disposiciones: VDE 0620-1, IEC 60884-1, Indicador de país: Alemania | 17.86 | 1 | BE | Industrial Cabinet Connectivity (ICC) | BE7 | BE7621 | 5 | 5 | NO | PC |  | 75,80 | G | 69 | 232 | 82 | MM | 4055626225814 | 85366990 | PL | EC001663 | Imagen | Catálogo
0804046 | EO-CF/PT/LED/S | Toma de corriente | Toma de corriente, con indicador luminoso, interruptor, Cara enchufable tipo CF, tipo de conexión: Conexión por resorte push-in, color: gris, tensión nominal: 250 V AC (50 Hz), corriente nominal: 16 A, Montaje sobre carril y directo, normas/disposiciones: VDE 0620-1, IEC 60884-1, Indicador de país: Alemania | 33.06 | 1 | BE | Industrial Cabinet Connectivity (ICC) | BE7 | BE7621 | 5 | 5 | NO | PC |  | 85,23 | G | 69 | 232 | 82 | MM | 4055626225852 | 85366990 | PL | EC001663 | Imagen | Catálogo
1068075 | EO-CF/PT/LED/YE | Toma de corriente | Toma de corriente, con indicación luminosa, Cara enchufable tipo CF, tipo de conexión: Conexión por resorte push-in, color: amarillo, tensión nominal: 250 V AC (50 Hz), corriente nominal: 16 A, para el montaje sobre carril en la interfaz de servicio o montaje directo, normas/disposiciones: VDE 0620-1, IEC 60884-1, Indicador de país: Alemania | 18.91 | 1 | BE | Industrial Cabinet Connectivity (ICC) | BE7 | BE7621 | 5 | 5 | NO | PC |  | 72,79 | G | 69 | 232 | 82 | MM | 4055626739731 | 85366990 | PL | EC001663 | Imagen | Catálogo
1068067 | EO-CF/PT/YE | Toma de corriente | Toma de corriente, Cara enchufable tipo CF, tipo de conexión: Conexión por resorte push-in, color: amarillo, tensión nominal: 250 V AC (50 Hz), corriente nominal: 16 A, para el montaje sobre carril en la interfaz de servicio o montaje directo, normas/disposiciones: VDE 0620-1, Indicador de país: Alemania | 15.76 | 1 | BE | Industrial Cabinet Connectivity (ICC) | BE7 | BE7621 | 5 | 5 | NO | PC |  | 73,76 | G | 69 | 232 | 82 | MM | 4055626739656 | 85366990 | PL | EC001663 | Imagen | Catálogo
0804024 | EO-CF/UT | Toma de corriente | Toma de corriente, Cara enchufable tipo CF, tipo de conexión: Conexión por tornillo, color: gris, tensión nominal: 250 V AC (50 Hz), corriente nominal: 16 A, para el montaje sobre carril en la interfaz de servicio o montaje directo, normas/disposiciones: VDE 0620-1, IEC 60884-1, Indicador de país: Alemania | 12.39 | 1 | BE | Industrial Cabinet Connectivity (ICC) | BE7 | BE7611 | 5 | 5 | NO | PC |  | 75,52 | G | 69 | 232 | 82 | MM | 4055626225661 | 85366990 | PL | EC001663 | Imagen | Catálogo
0804025 | EO-CF/UT/GN | Toma de corriente | Toma de corriente, Cara enchufable tipo CF, tipo de conexión: Conexión por tornillo, color: verde, tensión nominal: 250 V AC (50 Hz), corriente nominal: 16 A, para el montaje sobre carril en la interfaz de servicio o montaje directo, normas/disposiciones: VDE 0620-1, Indicador de país: Alemania | 12.39 | 1 | BE | Industrial Cabinet Connectivity (ICC) | BE7 | BE7611 | 5 | 5 | NO | PC |  | 77,05 | G | 69 | 232 | 82 | MM | 4055626225678 | 85366990 | PL | EC001663 | Imagen | Catálogo
0804026 | EO-CF/UT/LED | Toma de corriente | Toma de corriente, con indicación luminosa, Cara enchufable tipo CF, tipo de conexión: Conexión por tornillo, color: gris, tensión nominal: 250 V AC (50 Hz), corriente nominal: 16 A, para el montaje sobre carril en la interfaz de servicio o montaje directo, normas/disposiciones: VDE 0620-1, IEC 60884-1, Indicador de país: Alemania | 14.87 | 1 | BE | Industrial Cabinet Connectivity (ICC) | BE7 | BE7611 | 5 | 5 | NO | PC |  | 76,00 | G | 69 | 232 | 82 | MM | 4055626225685 | 85366990 | PL | EC001663 | Imagen | Catálogo
0804036 | EO-CF/UT/LED/DUO | Toma de corriente doble | Toma de corriente doble, con indicación luminosa, Cara enchufable tipo CF, tipo de conexión: Conexión por tornillo, color: gris, tensión nominal: 250 V AC (50 Hz), corriente nominal: 16 A, Montaje sobre carril y directo, normas/disposiciones: VDE 0620-1, IEC 60884-1, Indicador de país: Alemania | 44.66 | 1 | BE | Industrial Cabinet Connectivity (ICC) | BE7 | BE7611 | 2 | 2 | NO | PC |  | 142,90 | G | 69 | 191 | 83 | MM | 4055626225760 | 85366990 | PL | EC001663 | Imagen | Catálogo
0804037 | EO-CF/UT/LED/DUO/GN | Toma de corriente doble | Toma de corriente doble, con indicación luminosa, Cara enchufable tipo CF, tipo de conexión: Conexión por tornillo, color: verde, tensión nominal: 250 V AC (50 Hz), corriente nominal: 16 A, Montaje sobre carril y directo, normas/disposiciones: VDE 0620-1, IEC 60884-1, Indicador de país: Alemania | 44.66 | 1 | BE | Industrial Cabinet Connectivity (ICC) | BE7 | BE7611 | 2 | 2 | NO | PC |  | 139,60 | G | 69 | 191 | 83 | MM | 4055626225777 | 85366990 | PL | EC001663 | Imagen | Catálogo
0804029 | EO-CF/UT/LED/F | Toma de corriente | Toma de corriente, con indicador luminoso, fusible de 5x20 mm, 6,3 A, Cara enchufable tipo CF, tipo de conexión: Conexión por tornillo, color: gris, tensión nominal: 250 V AC (50 Hz), corriente nominal: 6 A, para el montaje sobre carril en la interfaz de servicio o montaje directo, normas/disposiciones: VDE 0620-1, IEC 60884-1, Indicador de país: Alemania | 27.54 | 1 | BE | Industrial Cabinet Connectivity (ICC) | BE7 | BE7611 | 5 | 5 | NO | PC |  | 83,91 | G | 69 | 232 | 82 | MM | 4055626225708 | 85366990 | PL | EC001663 | Imagen | Catálogo
0804030 | EO-CF/UT/LED/F/GN | Toma de corriente | Toma de corriente, con indicador luminoso, fusible de 5x20 mm, 6,3 A, Cara enchufable tipo CF, tipo de conexión: Conexión por tornillo, color: verde, tensión nominal: 250 V AC (50 Hz), corriente nominal: 6 A, para el montaje sobre carril en la interfaz de servicio o montaje directo, normas/disposiciones: VDE 0620-1, IEC 60884-1, Indicador de país: Alemania | 27.54 | 1 | BE | Industrial Cabinet Connectivity (ICC) | BE7 | BE7611 | 5 | 5 | NO | PC |  | 83,32 | G | 69 | 232 | 82 | MM | 4055626225715 | 85366990 | PL | EC001663 | Imagen | Catálogo
1068030 | EO-CF/UT/LED/F/YE | Toma de corriente | Toma de corriente, con indicador luminoso, fusible de 5x20 mm, 6,3 A, Cara enchufable tipo CF, tipo de conexión: Conexión por tornillo, color: amarillo, tensión nominal: 250 V AC (50 Hz), corriente nominal: 6 A, para el montaje sobre carril en la interfaz de servicio o montaje directo, normas/disposiciones: VDE 0620-1, IEC 60884-1, Indicador de país: Alemania | 29.2 | 1 | BE | Industrial Cabinet Connectivity (ICC) | BE7 | BE7611 | 5 | 5 | NO | PC |  | 83,76 | G | 69 | 232 | 82 | MM | 4055626739571 | 85366990 | PL | EC001663 | Imagen | Catálogo
0804027 | EO-CF/UT/LED/GN | Toma de corriente | Toma de corriente, con indicación luminosa, Cara enchufable tipo CF, tipo de conexión: Conexión por tornillo, color: verde, tensión nominal: 250 V AC (50 Hz), corriente nominal: 16 A, para el montaje sobre carril en la interfaz de servicio o montaje directo, normas/disposiciones: VDE 0620-1, IEC 60884-1, Indicador de país: Alemania | 14.96 | 1 | BE | Industrial Cabinet Connectivity (ICC) | BE7 | BE7611 | 5 | 5 | NO | PC |  | 76,83 | G | 69 | 232 | 82 | MM | 4055626225692 | 85366990 | PL | EC001663 | Imagen | Catálogo
1068028 | EO-CF/UT/LED/YE | Toma de corriente | Toma de corriente, con indicación luminosa, Cara enchufable tipo CF, tipo de conexión: Conexión por tornillo, color: amarillo, tensión nominal: 250 V AC (50 Hz), corriente nominal: 16 A, para el montaje sobre carril en la interfaz de servicio o montaje directo, normas/disposiciones: VDE 0620-1, IEC 60884-1, Indicador de país: Alemania | 15.76 | 1 | BE | Industrial Cabinet Connectivity (ICC) | BE7 | BE7611 | 5 | 5 | NO | PC |  | 78,60 | G | 69 | 232 | 82 | MM | 4055626738970 | 85366990 | PL | EC001663 | Imagen | Catálogo
1068038 | EO-CF/UT/YE | Toma de corriente | Toma de corriente, Cara enchufable tipo CF, tipo de conexión: Conexión por tornillo, color: amarillo, tensión nominal: 250 V AC (50 Hz), corriente nominal: 16 A, para el montaje sobre carril en la interfaz de servicio o montaje directo, normas/disposiciones: VDE 0620-1, Indicador de país: Alemania | 13.13 | 1 | BE | Industrial Cabinet Connectivity (ICC) | BE7 | BE7611 | 5 | 5 | NO | PC |  | 76,30 | G | 69 | 232 | 82 | MM | 4055626739823 | 85366990 | PL | EC001663 | Imagen | Catálogo
0804020 | EO-E/PT/SH | Toma de corriente | Toma de corriente, con protección contra contactos accidentales ampliada/obturador, Cara enchufable tipo E, tipo de conexión: Conexión por resorte push-in, color: gris, tensión nominal: 250 V AC (50 Hz), corriente nominal: 16 A, para el montaje sobre carril en la interfaz de servicio o montaje directo, normas/disposiciones: NF C61-314, IEC 60884-1, Indicador de país: Francia | 22.35 | 1 | BE | Industrial Cabinet Connectivity (ICC) | BE7 | BE7622 | 5 | 5 | NO | PC |  | 75,40 | G | 69 | 232 | 82 | MM | 4055626225623 | 85366990 | PL | EC001663 | Imagen | Catálogo
0804021 | EO-E/PT/SH/GN | Toma de corriente | Toma de corriente, con protección contra contactos accidentales ampliada/obturador, Cara enchufable tipo E, tipo de conexión: Conexión por resorte push-in, color: verde, tensión nominal: 250 V AC (50 Hz), corriente nominal: 16 A, para el montaje sobre carril en la interfaz de servicio o montaje directo, normas/disposiciones: NF C61-314, IEC 60884-1, Indicador de país: Francia | 22.35 | 1 | BE | Industrial Cabinet Connectivity (ICC) | BE7 | BE7622 | 5 | 5 | NO | PC |  | 74,88 | G | 69 | 232 | 82 | MM | 4055626225630 | 85366990 | PL | EC001663 | Imagen | Catálogo
0804022 | EO-E/PT/SH/LED | Toma de corriente | Toma de corriente, con protección contra contactos accidentales ampliada/obturador, indicador luminoso, Cara enchufable tipo E, tipo de conexión: Conexión por resorte push-in, color: gris, tensión nominal: 250 V AC (50 Hz), corriente nominal: 16 A, para el montaje sobre carril en la interfaz de servicio o montaje directo, normas/disposiciones: NF C61-314, IEC 60884-1, Indicador de país: Francia | 26.83 | 1 | BE | Industrial Cabinet Connectivity (ICC) | BE7 | BE7622 | 5 | 5 | NO | PC |  | 81,90 | G | 69 | 232 | 82 | MM | 4055626225647 | 85366990 | PL | EC001663 | Imagen | Catálogo
0804023 | EO-E/PT/SH/LED/GN | Toma de corriente | Toma de corriente, con protección contra contactos accidentales ampliada/obturador, indicador luminoso, Cara enchufable tipo E, tipo de conexión: Conexión por resorte push-in, color: verde, tensión nominal: 250 V AC (50 Hz), corriente nominal: 16 A, para el montaje sobre carril en la interfaz de servicio o montaje directo, normas/disposiciones: NF C61-314, IEC 60884-1, Indicador de país: Francia | 26.83 | 1 | BE | Industrial Cabinet Connectivity (ICC) | BE7 | BE7622 | 5 | 5 | NO | PC |  | 76,45 | G | 69 | 232 | 82 | MM | 4055626225654 | 85366990 | PL | EC001663 | Imagen | Catálogo
0804016 | EO-E/UT/SH | Toma de corriente | Toma de corriente, con protección contra contactos accidentales ampliada/obturador, Cara enchufable tipo E, tipo de conexión: Conexión por tornillo, color: gris, tensión nominal: 250 V AC (50 Hz), corriente nominal: 16 A, para el montaje sobre carril en la interfaz de servicio o montaje directo, normas/disposiciones: NF C61-314, IEC 60884-1, Indicador de país: Francia | 18.63 | 1 | BE | Industrial Cabinet Connectivity (ICC) | BE7 | BE7612 | 5 | 5 | NO | PC |  | 78,04 | G | 69 | 232 | 82 | MM | 4055626225586 | 85366990 | PL | EC001663 | Imagen | Catálogo
0804017 | EO-E/UT/SH/GN | Toma de corriente | Toma de corriente, con protección contra contactos accidentales ampliada/obturador, Cara enchufable tipo E, tipo de conexión: Conexión por tornillo, color: verde, tensión nominal: 250 V AC (50 Hz), corriente nominal: 16 A, para el montaje sobre carril en la interfaz de servicio o montaje directo, normas/disposiciones: NF C61-314, IEC 60884-1, Indicador de país: Francia | 18.63 | 1 | BE | Industrial Cabinet Connectivity (ICC) | BE7 | BE7612 | 5 | 5 | NO | PC |  | 77,19 | G | 69 | 232 | 82 | MM | 4055626225593 | 85366990 | PL | EC001663 | Imagen | Catálogo
0804018 | EO-E/UT/SH/LED | Toma de corriente | Toma de corriente, con protección contra contactos accidentales ampliada/obturador, indicador luminoso, Cara enchufable tipo E, tipo de conexión: Conexión por tornillo, color: gris, tensión nominal: 250 V AC (50 Hz), corriente nominal: 16 A, para el montaje sobre carril en la interfaz de servicio o montaje directo, normas/disposiciones: NF C61-314, IEC 60884-1, Indicador de país: Francia | 22.35 | 1 | BE | Industrial Cabinet Connectivity (ICC) | BE7 | BE7612 | 5 | 5 | NO | PC |  | 79,48 | G | 69 | 232 | 82 | MM | 4055626225609 | 85366990 | PL | EC001663 | Imagen | Catálogo
0804019 | EO-E/UT/SH/LED/GN | Toma de corriente | Toma de corriente, con protección contra contactos accidentales ampliada/obturador, indicador luminoso, Cara enchufable tipo E, tipo de conexión: Conexión por tornillo, color: verde, tensión nominal: 250 V AC (50 Hz), corriente nominal: 16 A, para el montaje sobre carril en la interfaz de servicio o montaje directo, normas/disposiciones: NF C61-314, IEC 60884-1, Indicador de país: Francia | 22.35 | 1 | BE | Industrial Cabinet Connectivity (ICC) | BE7 | BE7612 | 5 | 5 | NO | PC |  | 77,83 | G | 69 | 232 | 82 | MM | 4055626225616 | 85366990 | PL | EC001663 | Imagen | Catálogo
1068076 | EO-E/UT/SH/LED/YE | Toma de corriente | Toma de corriente, con protección contra contactos accidentales ampliada/obturador, indicador luminoso, Cara enchufable tipo E, tipo de conexión: Conexión por tornillo, color: amarillo, tensión nominal: 250 V AC (50 Hz), corriente nominal: 16 A, para el montaje sobre carril en la interfaz de servicio o montaje directo, normas/disposiciones: NF C61-314, IEC 60884-1, Indicador de país: Francia | 23.52 | 1 | BE | Industrial Cabinet Connectivity (ICC) | BE7 | BE7612 | 5 | 5 | NO | PC |  | 82,58 | G | 69 | 232 | 82 | MM | 4055626738987 | 85366990 | PL | EC001663 | Imagen | Catálogo
0804063 | EO-G/PT/SH | Toma de corriente | Toma de corriente, con protección contra contactos accidentales ampliada/obturador, Cara enchufable tipo G, tipo de conexión: Conexión por resorte push-in, color: gris, tensión nominal: 250 V AC (50 Hz), corriente nominal: 13 A, para el montaje sobre carril en la interfaz de servicio o montaje directo, normas/disposiciones: BS 1363-2, Indicador de país: Gran Bretaña | 22.46 | 1 | BE | Industrial Cabinet Connectivity (ICC) | BE7 | BE7627 | 5 | 5 | NO | PC |  | 83,40 | G | 69 | 232 | 82 | MM | 4055626226002 | 85366990 | PL | EC001663 | Imagen | Catálogo
0804065 | EO-G/PT/SH/LED | Toma de corriente | Toma de corriente, con protección contra contactos accidentales ampliada/obturador, indicador luminoso, Cara enchufable tipo G, tipo de conexión: Conexión por resorte push-in, color: gris, tensión nominal: 250 V AC (50 Hz), corriente nominal: 13 A, para el montaje sobre carril en la interfaz de servicio o montaje directo, normas/disposiciones: BS 1363-2, Indicador de país: Gran Bretaña | 26.83 | 1 | BE | Industrial Cabinet Connectivity (ICC) | BE7 | BE7627 | 5 | 5 | NO | PC |  | 85,36 | G | 69 | 232 | 82 | MM | 4055626226026 | 85366990 | PL | EC001663 | Imagen | Catálogo
0804070 | EO-G/PT/SH/LED/S | Toma de corriente | Toma de corriente, con protección contra contactos accidentales ampliada/obturador, indicador luminoso, Cara enchufable tipo G, tipo de conexión: Conexión por resorte push-in, color: gris, tensión nominal: 250 V AC (50 Hz), corriente nominal: 13 A, Montaje sobre carril y directo, normas/disposiciones: BS 1363-2, Indicador de país: Gran Bretaña | 36.36 | 1 | BE | Industrial Cabinet Connectivity (ICC) | BE7 | BE7627 | 5 | 5 | NO | PC |  | 97,78 | G | 69 | 232 | 82 | MM | 4055626226071 | 85366990 | PL | EC001663 | Imagen | Catálogo
0804069 | EO-G/PT/SH/S | Toma de corriente | Toma de corriente, con protección contra contactos accidentales ampliada/obturador, Cara enchufable tipo G, tipo de conexión: Conexión por resorte push-in, color: gris, tensión nominal: 250 V AC (50 Hz), corriente nominal: 13 A, Montaje sobre carril y directo, normas/disposiciones: BS 1363-2, Indicador de país: Gran Bretaña | 36.36 | 1 | BE | Industrial Cabinet Connectivity (ICC) | BE7 | BE7627 | 5 | 5 | NO | PC |  | 96,22 | G | 69 | 232 | 82 | MM | 4055626226064 | 85366990 | PL | EC001663 | Imagen | Catálogo
0804051 | EO-G/UT/SH | Toma de corriente | Toma de corriente, con protección contra contactos accidentales ampliada/obturador, Cara enchufable tipo G, tipo de conexión: Conexión por tornillo, color: gris, tensión nominal: 250 V AC (50 Hz), corriente nominal: 13 A, para el montaje sobre carril en la interfaz de servicio o montaje directo, normas/disposiciones: BS 1363-2, IEC 60884-1, Indicador de país: Gran Bretaña | 18.72 | 1 | BE | Industrial Cabinet Connectivity (ICC) | BE7 | BE7617 | 5 | 5 | NO | PC |  | 85,83 | G | 69 | 232 | 82 | MM | 4055626225906 | 85366990 | PL | EC001663 | Imagen | Catálogo
0804052 | EO-G/UT/SH/GN | Toma de corriente | Toma de corriente, con protección contra contactos accidentales ampliada/obturador, Cara enchufable tipo G, tipo de conexión: Conexión por tornillo, color: verde, tensión nominal: 250 V AC (50 Hz), corriente nominal: 13 A, para el montaje sobre carril en la interfaz de servicio o montaje directo, normas/disposiciones: BS 1363-2, Indicador de país: Gran Bretaña | 18.63 | 1 | BE | Industrial Cabinet Connectivity (ICC) | BE7 | BE7617 | 5 | 5 | NO | PC |  | 85,38 | G | 69 | 232 | 82 | MM | 4055626225913 | 85366990 | PL | EC001663 | Imagen | Catálogo
0804053 | EO-G/UT/SH/LED | Toma de corriente | Toma de corriente, con protección contra contactos accidentales ampliada/obturador, indicador luminoso, Cara enchufable tipo G, tipo de conexión: Conexión por tornillo, color: gris, tensión nominal: 250 V AC (50 Hz), corriente nominal: 13 A, para el montaje sobre carril en la interfaz de servicio o montaje directo, normas/disposiciones: BS 1363-2, Indicador de país: Gran Bretaña | 22.35 | 1 | BE | Industrial Cabinet Connectivity (ICC) | BE7 | BE7617 | 5 | 5 | NO | PC |  | 86,90 | G | 69 | 232 | 82 | MM | 4055626225920 | 85366990 | PL | EC001663 | Imagen | Catálogo
0804054 | EO-G/UT/SH/LED/GN | Toma de corriente | Toma de corriente, con protección contra contactos accidentales ampliada/obturador, indicador luminoso, Cara enchufable tipo G, tipo de conexión: Conexión por tornillo, color: verde, tensión nominal: 250 V AC (50 Hz), corriente nominal: 13 A, para el montaje sobre carril en la interfaz de servicio o montaje directo, normas/disposiciones: BS 1363-2, Indicador de país: Gran Bretaña | 22.35 | 1 | BE | Industrial Cabinet Connectivity (ICC) | BE7 | BE7617 | 5 | 5 | NO | PC |  | 87,08 | G | 69 | 232 | 82 | MM | 4055626225937 | 85366990 | PL | EC001663 | Imagen | Catálogo
0804059 | EO-G/UT/SH/LED/S | Toma de corriente | Toma de corriente, con protección contra contactos accidentales ampliada/obturador, indicador luminoso, Cara enchufable tipo G, tipo de conexión: Conexión por tornillo, color: gris, tensión nominal: 250 V AC (50 Hz), corriente nominal: 13 A, Montaje sobre carril y directo, normas/disposiciones: BS 1363-2, Indicador de país: Gran Bretaña | 30.45 | 1 | BE | Industrial Cabinet Connectivity (ICC) | BE7 | BE7617 | 5 | 5 | NO | PC |  | 99,32 | G | 69 | 232 | 82 | MM | 4055626225975 | 85366990 | PL | EC001663 | Imagen | Catálogo
0804058 | EO-G/UT/SH/S | Toma de corriente | Toma de corriente, con protección contra contactos accidentales ampliada/obturador, Cara enchufable tipo G, tipo de conexión: Conexión por tornillo, color: gris, tensión nominal: 250 V AC (50 Hz), corriente nominal: 13 A, Montaje sobre carril y directo, normas/disposiciones: BS 1363-2, Indicador de país: Gran Bretaña | 30.33 | 1 | BE | Industrial Cabinet Connectivity (ICC) | BE7 | BE7617 | 5 | 5 | NO | PC |  | 97,90 | G | 69 | 232 | 82 | MM | 4055626225968 | 85366990 | PL | EC001663 | Imagen | Catálogo
0804087 | EO-I/UT | Toma de corriente | Toma de corriente, para China y otros países, Cara enchufable tipo I, tipo de conexión: Conexión por tornillo, color: gris, tensión nominal: 250 V AC (50 Hz), corriente nominal: 10 A, para el montaje sobre carril en la interfaz de servicio o montaje directo, normas/disposiciones: GB 2099.1 y GB 1002, Indicador de país: China | 14.87 | 1 | BE | Industrial Cabinet Connectivity (ICC) | BE7 | BE7619 | 5 | 5 | NO | PC |  | 75,96 | G | 69 | 232 | 82 | MM | 4055626226224 | 85366990 | PL | EC001663 | Imagen | Catálogo
0804088 | EO-I/UT/GN | Toma de corriente | Toma de corriente, para China y otros países, Cara enchufable tipo I, tipo de conexión: Conexión por tornillo, color: verde, tensión nominal: 250 V AC (50 Hz), corriente nominal: 10 A, para el montaje sobre carril en la interfaz de servicio o montaje directo, normas/disposiciones: GB 2099.1 y GB 1002, Indicador de país: China | 14.87 | 1 | BE | Industrial Cabinet Connectivity (ICC) | BE7 | BE7619 | 5 | 5 | NO | PC |  | 76,18 | G | 69 | 232 | 82 | MM | 4055626226231 | 85366990 | PL | EC001663 | Imagen | Catálogo
0804089 | EO-I/UT/LED | Toma de corriente | Toma de corriente, con indicación luminosa, Cara enchufable tipo I, tipo de conexión: Conexión por tornillo, color: gris, tensión nominal: 250 V AC (50 Hz), corriente nominal: 10 A, para el montaje sobre carril en la interfaz de servicio o montaje directo, normas/disposiciones: GB 2099.1 y GB 1002, Indicador de país: China | 17.86 | 1 | BE | Industrial Cabinet Connectivity (ICC) | BE7 | BE7619 | 5 | 5 | NO | PC |  | 77,68 | G | 69 | 232 | 82 | MM | 4055626226248 | 85366990 | PL | EC001663 | Imagen | Catálogo
0804105 | EO-J/PT | Toma de corriente | Toma de corriente, para Suiza y otros países, Cara enchufable tipo J, tipo de conexión: Conexión por resorte push-in, color: gris, tensión nominal: 250 V AC (50 Hz), corriente nominal: 16 A, para el montaje sobre carril en la interfaz de servicio o montaje directo, normas/disposiciones: SEV 1011, Indicador de país: Suiza | 17.86 | 1 | BE | Industrial Cabinet Connectivity (ICC) | BE7 | BE762A | 5 | 5 | NO | PC |  | 76,90 | G | 69 | 232 | 82 | MM | 4055626226408 | 85366990 | PL | EC001663 | Imagen | Catálogo
0804107 | EO-J/PT/LED | Toma de corriente | Toma de corriente, con indicación luminosa, Cara enchufable tipo J, tipo de conexión: Conexión por resorte push-in, color: gris, tensión nominal: 250 V AC (50 Hz), corriente nominal: 16 A, para el montaje sobre carril en la interfaz de servicio o montaje directo, normas/disposiciones: SEV 1011, Indicador de país: Suiza | 21.45 | 1 | BE | Industrial Cabinet Connectivity (ICC) | BE7 | BE762A | 5 | 5 | NO | PC |  | 78,50 | G | 69 | 232 | 82 | MM | 4055626226422 | 85366990 | PL | EC001663 | Imagen | Catálogo
0804110 | EO-J/PT/LED/DUO | Toma de corriente doble | Toma de corriente doble, con indicación luminosa, Cara enchufable tipo J, tipo de conexión: Conexión por resorte push-in, color: gris, tensión nominal: 250 V AC (50 Hz), corriente nominal: 16 A, Montaje sobre carril y directo, normas/disposiciones: SEV 1011, Indicador de país: Suiza | 64.3 | 1 | BE | Industrial Cabinet Connectivity (ICC) | BE7 | BE762A | 2 | 2 | NO | PC |  | 139,37 | G | 69 | 191 | 83 | MM | 4055626226446 | 85366990 | PL | EC001663 | Imagen | Catálogo
0804099 | EO-J/UT | Toma de corriente | Toma de corriente, para Suiza y otros países, Cara enchufable tipo J, tipo de conexión: Conexión por tornillo, color: gris, tensión nominal: 250 V AC (50 Hz), corriente nominal: 16 A, para el montaje sobre carril en la interfaz de servicio o montaje directo, normas/disposiciones: SEV 1011, Indicador de país: Suiza | 14.87 | 1 | BE | Industrial Cabinet Connectivity (ICC) | BE7 | BE761A | 5 | 5 | NO | PC |  | 73,44 | G | 69 | 232 | 82 | MM | 4055626226347 | 85366990 | PL | EC001663 | Imagen | Catálogo
0804128 | EO-L/UT/SH/LED | Toma de corriente | Toma de corriente, con protección contra contactos accidentales ampliada/obturador, indicador luminoso, Cara enchufable tipo L, tipo de conexión: Conexión por tornillo, color: gris, tensión nominal: 250 V AC (50 Hz), corriente nominal: 16 A, para el montaje sobre carril en la interfaz de servicio o montaje directo, normas/disposiciones: CEI 23-50, Indicador de país: Italia | 30.32 | 1 | BE | Industrial Cabinet Connectivity (ICC) | BE7 | BE761C | 5 | 5 | NO | PC |  | 81,10 | G | 69 | 232 | 82 | MM | 4055626226606 | 85366990 | PL | EC001663 | Imagen | Catálogo
0804146 | EO-N/PT | Toma de corriente | Toma de corriente, para Brasil/Sudáfrica y otros países, Cara enchufable tipo N, tipo de conexión: Conexión por resorte push-in, color: gris, tensión nominal: 250 V AC (50 Hz ... 60 Hz), corriente nominal: 10 A, para el montaje sobre carril en la interfaz de servicio o montaje directo, Indicador de país: Brasil | 17.86 | 1 | BE | Industrial Cabinet Connectivity (ICC) | BE7 | BE7624 | 5 | 5 | NO | PC |  | 73,20 | G | 69 | 232 | 82 | MM | 4055626227238 | 85366990 | PL | EC001663 | Imagen | Catálogo
0804139 | EO-N/UT | Toma de corriente | Toma de corriente, para Brasil/Sudáfrica y otros países, Cara enchufable tipo N, tipo de conexión: Conexión por tornillo, color: gris, tensión nominal: 250 V AC (50 Hz ... 60 Hz), corriente nominal: 20 A, para el montaje sobre carril en la interfaz de servicio o montaje directo, Indicador de país: Brasil | 14.87 | 1 | BE | Industrial Cabinet Connectivity (ICC) | BE7 | BE7614 | 5 | 5 | NO | PC |  | 79,30 | G | 69 | 232 | 82 | MM | 4055626226705 | 85366990 | PL | EC001663 | Imagen | Catálogo
0804522 | EO-SI-FRAME | Placa adaptadora | Placa adaptadora | 24.35 | 1 | BE | Industrial Cabinet Connectivity (ICC) | BE7 | BE761Z | 1 | 1 | NO | PC |  | 44,70 | G | 30 | 105 | 82 | MM | 4055626399348 | 39269097 | PL | EC004667 | Imagen | Catálogo
1185423 | EPC 1522 | Edge Device | Ordenador PLCnext Industrial Edge con procesador N3350 Intel® Celeron®. Este dispositivo Edge programable con factor de forma reducido es compatible con IEC 61131-3, MATLAB Simulink, C/C++ y está perfectamente adaptado a la conversión de protocolos, captación de datos y Cloud Computing. | 1465.47 | 1 | DR | Automation Systems (AS) | DRB | DRBABE | 1 | 1 | NO | PC |  | 947,00 | G | 0 | 0 | 0 |  | 4063151225568 | 84715000 | TW | EC001413 | Imagen | Catálogo
1222440 | ERS 1000-L WH | Unidad de control de espacios | Emalytics Room Switch: equipo de mando compacto para funciones para espacios, como iluminación, sombreado y ajuste de la temperatura. Con conexión LSA. Alimentación a través de PoE. Driver gratuito para la integración en el framework Niagara. | 478.71 | 1 | DR | Automation Systems (AS) | DRH | DRHAEA | 1 | 1 | NO | PC |  | 214,00 | G | 54 | 114 | 106 | MM | 4063151312244 | 85371098 | AT | EC001412 | Imagen | Catálogo
1225201 | ERS 1000-R INJEKTOR | Fuente de alimentación | Fuente de alimentación para equipos de mando ambientales ERS 1000-R con alimentación de la tensión en el cable Ethernet. La fuente de alimentación permite el cableado en línea de hasta 2x 10 equipos. | 399.14 | 1 | DR | Automation Systems (AS) | DRH | DRHAEA | 1 | 1 | NO | PC |  | 157,30 | G | 0 | 0 | 0 |  | 4063151317096 | 85176200 | AT | EC002540 | Imagen | Catálogo
1225200 | ERS 1000-R POWER | Fuente de alimentación | Switch Ethernet con fuente de alimentación integrada para los equipos de mando ambientales ERS 1000-R con alimentación de la tensión en el cable Ethernet. El switch cuenta con 4 puertos y mediante 2 puertos permite el cableado de líneas de hasta 2x 10 equipos. | 600.63 | 1 | DR | Automation Systems (AS) | DRH | DRHAEA | 1 | 1 | NO | PC |  | 172,70 | G | 52 | 114 | 107 | MM | 4063151317508 | 85176200 | AT | EC002540 | Imagen | Catálogo
1222437 | ERS 1000-R WH | Unidad de control de espacios | Emalytics Room Switch: equipo de mando compacto para funciones para espacios, como iluminación, sombreado y ajuste de la temperatura. Con 2 conexiones RJ45 y switch Ethernet integrado. Driver gratuito para la integración en el framework Niagara. | 478.71 | 1 | DR | Automation Systems (AS) | DRH | DRHAEA | 1 | 1 | NO | PC |  | 138,60 | G | 61 | 116 | 107 | MM | 4063151311841 | 85371098 | AT | EC001412 | Imagen | Catálogo
1225195 | ERS 1000-SCRT WH | Sensor | Módulo de sensores para el equipo de mando ambiental ERS 1000 para la medición de la concentración de CO2, humedad relativa del aire y temperatura, color: blanco | 300.32 | 1 | DR | Automation Systems (AS) | DRH | DRHAEA | 1 | 1 | NO | PC |  | 48,40 | G | 0 | 0 | 0 |  | 4063151316679 | 90258040 | AT | EC000926 | Imagen | Catálogo
1225199 | ERS 1000-SDI2 | Sensor | Módulo de sensores para el equipo de mando ambiental ERS 1000 para la conexión de 2 contactos flotantes. | 60.32 | 1 | DR | Automation Systems (AS) | DRH | DRHAEA | 1 | 1 | NO | PC |  | 15,20 | G | 0 | 0 | 0 |  | 4063151316785 | 90258040 | AT | EC000926 | Imagen | Catálogo
1222456 | ERS 1000-SMRT WH | Sensor | Módulo de sensores para el equipo de mando ambiental ERS 1000 con sensor de movimiento para la medición de la humedad relativa del aire y la temperatura, color: blanco | 138.61 | 1 | DR | Automation Systems (AS) | DRH | DRHAEA | 1 | 1 | NO | PC |  | 46,10 | G | 0 | 0 | 0 |  | 4063151311858 | 90258040 | AT | EC000926 | Imagen | Catálogo
1222451 | ERS 1000-SRT WH | Sensor | Módulo de sensores para el equipo de mando ambiental ERS 1000 para la medición de la humedad relativa del aire y la temperatura, color: blanco | 100.11 | 1 | DR | Automation Systems (AS) | DRH | DRHAEA | 1 | 1 | NO | PC |  | 42,60 | G | 0 | 0 | 0 |  | 4063151312671 | 90258040 | AT | EC000926 | Imagen | Catálogo
0800954 | ES/KLM 2-GB | Tira insertable de rotulación | Tira insertable de rotulación, hoja, blanco, sin rotular, rotulable con: PLOTMARK, CMS-P1-PLOTTER, Sistemas de impresión Office, Perforado, clase de montaje: introducir, Número de índices individuales: 120, altura del campo de texto: 7 mm, anchura del campo de texto: 44 mm | 470.43 | 100 | BG | Marking and Installation (MI) | BG2 | BG2114 | 10 | 10 | NO | PC |  | 10,21 | G | 3 | 325 | 230 | MM | 4017918129286 | 48025890 | DE | EC001288 | Imagen | Catálogo
0824388 | ES/KLM 2-GB CUS | Tira insertable de rotulación | Tira insertable de rotulación, disponible: por hojas, blanco, rotulado según las indicaciones del cliente, clase de montaje: introducir, altura del campo de texto: 7 mm, anchura del campo de texto: 44 mm | 5423.2 | 100 | BG | Marking and Installation (MI) | BG8 | BG8114 | 1 | 1 | NO | PC | F | 10,00 | G | 1 | 300 | 210 | MM | 4046356352635 | 49119900 | PL | EC001288 | Imagen | Catálogo
1003446 | ES/LP-BW | Tira insertable de rotulación | Tira insertable de rotulación, hoja, blanco, sin rotular, rotulable con: Sistemas de impresión Office, CMS-P1-PLOTTER, Perforado, clase de montaje: introducir, Número de índices individuales: 25, altura del campo de texto: 8 mm, anchura del campo de texto: 29 mm | 114.83 | 100 | BG | Marking and Installation (MI) | BG2 | BG2312 | 100 | 100 | NO | PC |  | 1,95 | G | 34 | 266 | 32 | MM | 4017918011857 | 48025700 | DE | EC001288 | Imagen | Catálogo
1003433 | ES/LP-BW-GB | Tira insertable de rotulación | Tira insertable de rotulación, hoja, blanco, sin rotular, rotulable con: Sistemas de impresión Office, CMS-P1-PLOTTER, Perforado, clase de montaje: introducir, Número de índices individuales: 150, altura del campo de texto: 8 mm, anchura del campo de texto: 29 mm | 808.03 | 100 | BG | Marking and Installation (MI) | BG2 | BG2312 | 10 | 10 | NO | PC |  | 10,43 | G | 324 | 227 | 3 | MM | 4017918011840 | 48025700 | DE | EC001288 | Imagen | Catálogo
0824395 | ES/LP-BW-GB CUS | Tira insertable de rotulación | Marcado de aparatos, rotulable según las indicaciones del cliente | 1463.68 | 100 | BG | Marking and Installation (MI) | BG8 | BG8134 | 1 | 1 | NO | PC | F | 10,00 | G | 0 | 0 | 0 |  | 4046356352666 | 49119900 | PL | EC001288 | Imagen | Catálogo
3029703 | ESB 2-MZDB | Peine puenteador | Peine puenteador, paso: 6,2 mm, número de polos: 2, color: gris | 63.54 | 100 | BE | Industrial Cabinet Connectivity (ICC) | BE2 | BE2Z2X | 10 | 10 | NO | PC |  | 0,95 | G | 6 | 90 | 136 | MM | 4017918607845 | 85366990 | PL | EC000489 | Imagen | Catálogo
1155597 | ES-BBC-5-1 BK | Conector | Conector, Familia de artículos: BBC, diseño: Conector, color: negro, número de polos: 1, tensión nominal: 1500 V DC, corriente asignada: 40 A, Tipo de conexión: Conexión por resorte | 7.46 | 1 | AB | Field Device Connectors (FDC) | ABL | ABLDAD | 12 | 12 | NO | PC |  | 59,17 | G | 63 | 310 | 133 | MM | 4063151157500 | 85359000 | CN | EC002641 | Imagen | Catálogo
1155598 | ES-BBC-5-2 BK | Conector | Conector, Familia de artículos: BBC, diseño: Conector, color: negro, número de polos: 1, tensión nominal: 1500 V DC, corriente asignada: 80 A, Tipo de conexión: Conexión por resorte | 13.13 | 1 | AB | Field Device Connectors (FDC) | ABL | ABLDAD | 8 | 8 | NO | PC |  | 101,81 | G | 64 | 310 | 131 | MM | 4063151155278 | 85359000 | CN | EC002641 | Imagen | Catálogo
1155599 | ES-BBC-5-3 BK | Conector | Conector, Familia de artículos: BBC, diseño: Conector, color: negro, número de polos: 1, tensión nominal: 1500 V DC, corriente asignada: 120 A, Tipo de conexión: Conexión por resorte | 18.4 | 1 | AB | Field Device Connectors (FDC) | ABL | ABLDAD | 6 | 6 | NO | PC |  | 141,80 | G | 62 | 311 | 133 | MM | 4063151157609 | 85359000 | CN | EC002641 | Imagen | Catálogo
1155600 | ES-BBC-5-4 BK | Conector | Conector, Familia de artículos: BBC, diseño: Conector, color: negro, número de polos: 1, tensión nominal: 1500 V DC, corriente asignada: 160 A, Tipo de conexión: Conexión por resorte | 23.88 | 1 | AB | Field Device Connectors (FDC) | ABL | ABLDAD | 4 | 4 | NO | PC |  | 190,00 | G | 63 | 311 | 133 | MM | 4063151156855 | 85359000 | CN | EC002641 | Imagen | Catálogo
1155601 | ES-BBC-5-5 BK | Conector | Conector, Familia de artículos: BBC, diseño: Conector, color: negro, número de polos: 1, tensión nominal: 1500 V DC, corriente asignada: 200 A, Tipo de conexión: Conexión por resorte | 40.1 | 1 | AB | Field Device Connectors (FDC) | ABL | ABLDAD | 4 | 4 | NO | PC |  | 217,45 | G | 64 | 310 | 131 | MM | 4063151156664 | 85359000 | CN | EC002641 | Imagen | Catálogo
1155603 | ES-BBC-MF1 | Marco empotrado | Marco empotrado, Familia de artículos: BBC, diseño: Marco empotrado, color: negro | 4.59 | 1 | AB | Field Device Connectors (FDC) | ABL | ABLDAC | 12 | 12 | NO | PC |  | 35,61 | G | 63 | 310 | 134 | MM | 4063151156992 | 85389099 | CN | EC002943 | Imagen | Catálogo
1155604 | ES-BBC-MF2 | Marco empotrado | Marco empotrado, Familia de artículos: BBC, diseño: Marco empotrado, color: negro | 5.18 | 1 | AB | Field Device Connectors (FDC) | ABL | ABLDAC | 8 | 8 | NO | PC |  | 47,00 | G | 64 | 310 | 131 | MM | 4063151157234 | 85389099 | CN | EC002943 | Imagen | Catálogo
1155605 | ES-BBC-MF3 | Marco empotrado | Marco empotrado, Familia de artículos: BBC, diseño: Marco empotrado, color: negro | 5.67 | 1 | AB | Field Device Connectors (FDC) | ABL | ABLDAC | 6 | 6 | NO | PC |  | 58,55 | G | 69 | 311 | 133 | MM | 4063151157319 | 85389099 | CN | EC002943 | Imagen | Catálogo
1155607 | ES-BBC-MF4 | Marco empotrado | Marco empotrado, Familia de artículos: BBC, diseño: Marco empotrado, color: negro | 6.47 | 1 | AB | Field Device Connectors (FDC) | ABL | ABLDAC | 4 | 4 | NO | PC |  | 72,70 | G | 66 | 313 | 135 | MM | 4063151157036 | 85389099 | CN | EC002943 | Imagen | Catálogo
1155609 | ES-BBC-MF5 | Marco empotrado | Marco empotrado, Familia de artículos: BBC, diseño: Marco empotrado, color: negro | 7.06 | 1 | AB | Field Device Connectors (FDC) | ABL | ABLDAC | 4 | 4 | NO | PC |  | 78,00 | G | 63 | 311 | 134 | MM | 4063151156077 | 85389099 | CN | EC002943 | Imagen | Catálogo
1298071 | ES-BPC-C 95-120 BK | Conector | Conector, Familia de artículos: BPC, color: negro, número de polos: 1, sección mín. de conductor: 95 mm², sección máx. de conductor: 120 mm², tensión nominal: 1500, corriente asignada: 350 A, Tipo de conexión: Engaste, diámetro de cable mín.: 14,1 mm, diámetro de cable máx.: 22,5 mm | 47.93 | 1 | AB | Field Device Connectors (FDC) | ABL | ABLDBA | 60 | 60 | NO | PC |  | 216,43 | G | 0 | 0 | 0 |  | 4063151536725 | 85359000 | CN | EC002641 | Imagen | Catálogo
1106307 | ES-BPC-C 16-25 BK | Conector | Conector, Familia de artículos: BPC, color: negro, número de polos: 1, sección mín. de conductor: 16 mm², sección máx. de conductor: 25 mm², tensión nominal: 1500, corriente asignada: 120 A, Tipo de conexión: Engaste, diámetro de cable mín.: 7,2 mm, diámetro de cable máx.: 10,7 mm | 24.06 | 1 | AB | Field Device Connectors (FDC) | ABL | ABLDBA | 20 | 20 | NO | PC |  | 39,04 | G | 90 | 268 | 109 | MM | 4063151003456 | 85359000 | CN | EC002641 | Imagen | Catálogo
1106306 | ES-BPC-C 16-25 OG | Conector | Conector, Familia de artículos: BPC, color: naranja, número de polos: 1, sección mín. de conductor: 16 mm², sección máx. de conductor: 25 mm², tensión nominal: 1500, corriente asignada: 120 A, Tipo de conexión: Engaste, diámetro de cable mín.: 7,2 mm, diámetro de cable máx.: 10,7 mm | 24.06 | 1 | AB | Field Device Connectors (FDC) | ABL | ABLDBA | 20 | 20 | NO | PC |  | 39,00 | G | 87 | 269 | 107 | MM | 4063151003470 | 85359000 | CN | EC002641 | Imagen | Catálogo
1176270 | ES-BPC-C 35 BK | Conector | Conector, Familia de artículos: BPC, color: negro, número de polos: 1, sección mín. de conductor: 35 mm², sección máx. de conductor: 35 mm², tensión nominal: 1500, corriente asignada: 160 A, Tipo de conexión: Engaste, diámetro de cable mín.: 9,7 mm, diámetro de cable máx.: 12,3 mm | 31.57 | 1 | AB | Field Device Connectors (FDC) | ABL | ABLDBA | 15 | 15 | NO | PC |  | 90,03 | G | 99 | 357 | 116 | MM | 4063151207557 | 85359000 | CN | EC002641 | Imagen | Catálogo
1176276 | ES-BPC-C 35 OG | Conector | Conector, Familia de artículos: BPC, color: naranja, número de polos: 1, sección mín. de conductor: 35 mm², sección máx. de conductor: 35 mm², tensión nominal: 1500, corriente asignada: 160 A, Tipo de conexión: Engaste, diámetro de cable mín.: 9,7 mm, diámetro de cable máx.: 12,3 mm | 31.57 | 1 | AB | Field Device Connectors (FDC) | ABL | ABLDBA | 15 | 15 | NO | PC |  | 90,63 | G | 98 | 360 | 120 | MM | 4063151207625 | 85359000 | CN | EC002641 | Imagen | Catálogo
1155595 | ES-BPC-C 50-70 BK | Conector | Conector, Familia de artículos: BPC, color: negro, número de polos: 1, sección mín. de conductor: 50 mm², sección máx. de conductor: 70 mm², tensión nominal: 1500, corriente asignada: 250 A, Tipo de conexión: Engaste, diámetro de cable mín.: 11,3 mm, diámetro de cable máx.: 17 mm | 31.57 | 1 | AB | Field Device Connectors (FDC) | ABL | ABLDBA | 15 | 15 | NO | PC |  | 97,00 | G | 99 | 357 | 118 | MM | 4063151156985 | 85359000 | CN | EC002641 | Imagen | Catálogo
1155594 | ES-BPC-C 50-70 OG | Conector | Conector, Familia de artículos: BPC, color: naranja, número de polos: 1, sección mín. de conductor: 50 mm², sección máx. de conductor: 70 mm², tensión nominal: 1500, corriente asignada: 250 A, Tipo de conexión: Engaste, diámetro de cable mín.: 11,3 mm, diámetro de cable máx.: 17 mm | 31.57 | 1 | AB | Field Device Connectors (FDC) | ABL | ABLDBA | 15 | 15 | NO | PC |  | 97,19 | G | 99 | 361 | 117 | MM | 4063151156848 | 85359000 | CN | EC002641 | Imagen | Catálogo
1298070 | ES-BPC-C 95-120 OG | Conector | Conector, Familia de artículos: BPC, color: naranja, número de polos: 1, sección mín. de conductor: 95 mm², sección máx. de conductor: 120 mm², tensión nominal: 1500, corriente asignada: 350 A, Tipo de conexión: Engaste, diámetro de cable mín.: 14,1 mm, diámetro de cable máx.: 22,5 mm | 47.93 | 1 | AB | Field Device Connectors (FDC) | ABL | ABLDBA | 60 | 60 | NO | PC |  | 215,43 | G | 230 | 440 | 390 | MM | 4063151535551 | 85359000 | CN | EC002641 | Imagen | Catálogo
1696829 | ES-BPC-C AWG3/0 BK 10000 OE | Conector | Conector | 652.95 | 1 | AB | Field Device Connectors (FDC) | ABL | ABLDBA | 1 | 15 | NO | PC |  | 13.750,00 | G | 0 | 0 | 0 |  | 4067923260337 | 85446010 | CN | 0 |  | Catálogo
1696830 | ES-BPC-C AWG3/0 OG 10000 OE | Conector | Conector | 652.95 | 1 | AB | Field Device Connectors (FDC) | ABL | ABLDBA | 1 | 15 | NO | PC |  | 13.750,00 | G | 0 | 0 | 0 |  | 4067923260573 | 85446010 | CN | 0 |  | Catálogo
1231074 | ES-C1F-C-CO1 | Conector | Conector, Familia de artículos: BPP, color: rojo/negro, número de polos: 1, sección mín. de conductor: 2,5 mm², sección máx. de conductor: 6 mm², tensión nominal: 1500 V DC, corriente asignada: 40 A, Tipo de conexión: Engaste, diámetro de cable mín.: 5 mm, diámetro de cable máx.: 8 mm | 3.6 | 1 | AB | Field Device Connectors (FDC) | ABL | ABLDBB | 50 | 50 | NO | PC |  | 10,25 | G | 0 | 0 | 0 |  | 4063151331559 | 85359000 | IN | EC002635 | Imagen | Catálogo
1231073 | ES-C1M-C-CO2 | Conector | Conector, Familia de artículos: BPP, color: azul/negro, número de polos: 1, sección mín. de conductor: 2,5 mm², sección máx. de conductor: 6 mm², tensión nominal: 1500 V, corriente asignada: 38 A, Tipo de conexión: Engaste, diámetro de cable mín.: 5 mm, diámetro de cable máx.: 8 mm | 3.6 | 1 | AB | Field Device Connectors (FDC) | ABL | ABLDBB | 50 | 50 | NO | PC |  | 14,83 | G | 0 | 0 | 0 |  | 4063151330286 | 85359000 | IN | EC002635 | Imagen | Catálogo
1231076 | ES-C4F-S-CO1 | Conector | Conector, Familia de artículos: BPP, color: rojo/negro, número de polos: 1, sección mín. de conductor: 2,5 mm², sección máx. de conductor: 6 mm², tensión nominal: 1500 V DC, corriente asignada: 35 A, Tipo de conexión: Por resorte, diámetro de cable mín.: 5 mm, diámetro de cable máx.: 8 mm | 9.93 | 1 | AB | Field Device Connectors (FDC) | ABL | ABLDBA | 50 | 50 | NO | PC |  | 16,58 | G | 0 | 0 | 0 |  | 4063151330439 | 85359000 | IN | EC002635 | Imagen | Catálogo
1633241 | ES-C4F-S-CO1 6-16 | Conector | Conector, Familia de artículos: BPP, color: rojo/negro, número de polos: 1, sección mín. de conductor: 6 mm², sección máx. de conductor: 16 mm², tensión nominal: 1500 V DC, corriente asignada: 38 A, Tipo de conexión: Por resorte, diámetro de cable mín.: 5,5 mm, diámetro de cable máx.: 10 mm | 789.21 | 100 | AB | Field Device Connectors (FDC) | ABL | ABLDBA | 25 | 50 | NO | PC |  | 22,26 | G | 0 | 0 | 0 |  | 4067923153462 | 85359000 | IN | EC002635 | Imagen | Catálogo
1231075 | ES-C4M-S-CO2 | Conector | Conector, Familia de artículos: BPP, color: azul/negro, número de polos: 1, sección mín. de conductor: 2,5 mm², sección máx. de conductor: 6 mm², tensión nominal: 1500 V DC, corriente asignada: 35 A, Tipo de conexión: Por resorte, diámetro de cable mín.: 5 mm, diámetro de cable máx.: 8 mm | 9.93 | 1 | AB | Field Device Connectors (FDC) | ABL | ABLDBA | 50 | 50 | NO | PC |  | 19,77 | G | 0 | 0 | 0 |  | 4063151331375 | 85359000 | IN | EC002635 | Imagen | Catálogo
1633242 | ES-C4M-S-CO2 6-16 | Conector | Conector, Familia de artículos: BPP, color: azul/negro, número de polos: 1, sección mín. de conductor: 6 mm², sección máx. de conductor: 16 mm², tensión nominal: 1500 V DC, corriente asignada: 38 A, Tipo de conexión: Por resorte, diámetro de cable mín.: 5,5 mm, diámetro de cable máx.: 10 mm | 789.21 | 100 | AB | Field Device Connectors (FDC) | ABL | ABLDBA | 25 | 50 | NO | PC |  | 26,01 | G | 0 | 0 | 0 |  | 4067923154100 | 85359000 | IN | EC002635 | Imagen | Catálogo
1211119 | ES-FT-BPC 35 PROTECTION CAP | Capuchón protector de polvo | Tapa de protección contra el polvo para conectores de acumuladores de energía, color: gris RAL 7046, temperatura ambiente para almacenamiento y transporte: -40 °C ... 70 °C, temperatura de servicio: -20 °C ... 105 °C, sin halógenos, plásticos técnicos: UL 94 HB, clase de protección: IP65 (con conector hembra) | 1.37 | 1 | AB | Field Device Connectors (FDC) | ABL | ABLDBA | 300 | 300 | NO | PC |  | 3,96 | G | 0 | 0 | 0 |  | 4063151283544 | 39269097 | CN | EC002641 | Imagen | Catálogo
1330312 | ES-FT-BPC 95-120 PROTECTION CAP | Conector | Conector, Familia de artículos: BPC, color: gris | 1.5 | 1 | AB | Field Device Connectors (FDC) | ABL | ABLDBA | 250 | 250 | NO | PC |  | 8,60 | G | 120 | 370 | 140 | MM | 4063151627010 | 39269097 | CN | EC002641 | Imagen | Catálogo
1130817 | ES-FT-BPC PROTECTION CAP | Capuchón protector de polvo | Tapa de protección contra el polvo para conectores de acumuladores de energía, color: negro RAL9005, temperatura ambiente para almacenamiento y transporte: -40 °C ~ 70 °C, temperatura de servicio: -20 °C ~ 105 °C, sin halógenos, plásticos técnicos: UL94 HB, grado de protección: IP65 (con conector hembra) | 1.24 | 1 | AB | Field Device Connectors (FDC) | ABL | ABLDBA | 200 | 1 | SÍ | PC |  | 3,20 | G | 0 | 0 | 0 |  | 4063151058487 | 39269097 | CN | EC002641 | Imagen | Catálogo
1130814 | ES-FT-BPC-B 16-25 BK | Conector | Conector, Familia de artículos: BPC, color: negro, número de polos: 1, tensión nominal: 1500, corriente asignada: 120 A, Tipo de conexión: Conexión por tornillo | 13.07 | 1 | AB | Field Device Connectors (FDC) | ABL | ABLDBA | 15 | 15 | NO | PC |  | 34,36 | G | 62 | 219 | 138 | MM | 4063151058272 | 85359000 | CN | EC002641 | Imagen | Catálogo
1130816 | ES-FT-BPC-B 16-25 OG | Conector | Conector, Familia de artículos: BPC, color: naranja, número de polos: 1, tensión nominal: 1500, corriente asignada: 120 A, Tipo de conexión: Conexión por tornillo | 13.07 | 1 | AB | Field Device Connectors (FDC) | ABL | ABLDBA | 15 | 15 | NO | PC |  | 35,07 | G | 61 | 219 | 138 | MM | 4063151058869 | 85359000 | CN | EC002641 | Imagen | Catálogo
1155592 | ES-FT-BPC-B 35-70 BK | Conector | Conector, Familia de artículos: BPC, color: negro, número de polos: 1, sección mín. de conductor: 35 mm², sección máx. de conductor: 70 mm², tensión nominal: 1500, corriente asignada: 250 A, Tipo de conexión: Conexión por tornillo/soldadura | 16.88 | 1 | AB | Field Device Connectors (FDC) | ABL | ABLDBA | 15 | 15 | NO | PC |  | 50,30 | G | 75 | 289 | 137 | MM | 4063151156060 | 85359000 | CN | EC002641 | Imagen | Catálogo
1155483 | ES-FT-BPC-B 35-70 OG | Conector | Conector, Familia de artículos: BPC, color: naranja, número de polos: 1, sección mín. de conductor: 35 mm², sección máx. de conductor: 70 mm², tensión nominal: 1500, corriente asignada: 250 A, Tipo de conexión: Conexión por tornillo/soldadura | 16.88 | 1 | AB | Field Device Connectors (FDC) | ABL | ABLDBA | 15 | 15 | NO | PC |  | 50,74 | G | 77 | 289 | 137 | MM | 4063151155261 | 85359000 | CN | EC002641 | Imagen | Catálogo
1298081 | ES-FT-BPC-B 95-120 BK | Conector | Conector, Familia de artículos: BPC, color: negro, número de polos: 1, sección mín. de conductor: 95 mm², sección máx. de conductor: 120 mm², tensión nominal: 1500, corriente asignada: 350 A, Tipo de conexión: Conexión por tornillo/soldadura | 29.63 | 1 | AB | Field Device Connectors (FDC) | ABL | ABLDBA | 15 | 15 | NO | PC |  | 86,73 | G | 0 | 0 | 0 |  | 4063151536732 | 85359000 | CN | EC002641 | Imagen | Catálogo
1298082 | ES-FT-BPC-B 95-120 OG | Conector | Conector, Familia de artículos: BPC, color: naranja, número de polos: 1, sección mín. de conductor: 95 mm², sección máx. de conductor: 120 mm², tensión nominal: 1500, corriente asignada: 350 A, Tipo de conexión: Conexión por tornillo/soldadura | 29.63 | 1 | AB | Field Device Connectors (FDC) | ABL | ABLDBA | 15 | 15 | NO | PC |  | 87,50 | G | 0 | 0 | 0 |  | 4063151535889 | 85359000 | CN | EC002641 | Imagen | Catálogo
1231639 | ES-FT-BPC-B/S 16-25 BK | Conector | Conector, Familia de artículos: BPC, color: negro, número de polos: 1, sección mín. de conductor: 16 mm², sección máx. de conductor: 25 mm², tensión nominal: 1500, corriente asignada: 120 A, Tipo de conexión: Conexión por tornillo | 13.07 | 1 | AB | Field Device Connectors (FDC) | ABL | ABLDBA | 15 | 15 | NO | PC |  | 35,51 | G | 62 | 220 | 138 | MM | 4063151333102 | 85359000 | CN | EC002641 | Imagen | Catálogo
1231638 | ES-FT-BPC-B/S 16-25 OG | Conector | Conector, Familia de artículos: BPC, color: naranja, número de polos: 1, sección mín. de conductor: 16 mm², sección máx. de conductor: 25 mm², tensión nominal: 1500, corriente asignada: 120 A, Tipo de conexión: Conexión por tornillo | 13.07 | 1 | AB | Field Device Connectors (FDC) | ABL | ABLDBA | 15 | 15 | NO | PC |  | 36,11 | G | 63 | 220 | 139 | MM | 4063151332396 | 85359000 | CN | EC002641 | Imagen | Catálogo
1228828 | ES-FT-BPC-B/S 35-70 BK | Conector | Conector, Familia de artículos: BPC, color: negro, número de polos: 1, sección mín. de conductor: 35 mm², sección máx. de conductor: 70 mm², tensión nominal: 1500, corriente asignada: 250 A, Tipo de conexión: Conexión por tornillo/soldadura | 16.88 | 1 | AB | Field Device Connectors (FDC) | ABL | ABLDBA | 15 | 15 | NO | PC |  | 64,16 | G | 83 | 255 | 172 | MM | 4063151324094 | 85359000 | CN | EC002641 | Imagen | Catálogo
1457316 | ES-FT-BPC-B/S 35-70 BK SP | Connector | Connector | 16.88 | 1 | AB | Field Device Connectors (FDC) | ABL | ABLDBA | 15 | 15 | NO | PC |  | 61,33 | g | 0 | 0 | 0 | 0 | 4063151848415 | 85359000 | CN |  |  | Catálogo
1228829 | ES-FT-BPC-B/S 35-70 OG | Conector | Conector, Familia de artículos: BPC, color: naranja, número de polos: 1, sección mín. de conductor: 35 mm², sección máx. de conductor: 70 mm², tensión nominal: 1500, corriente asignada: 250 A, Tipo de conexión: Conexión por tornillo/soldadura | 16.88 | 1 | AB | Field Device Connectors (FDC) | ABL | ABLDBA | 15 | 15 | NO | PC |  | 65,90 | G | 83 | 254 | 174 | MM | 4063151324667 | 85359000 | CN | EC002641 | Imagen | Catálogo
1457315 | ES-FT-BPC-B/S 35-70 OG SP | Connector | Connector | 16.88 | 1 | AB | Field Device Connectors (FDC) | ABL | ABLDBA | 15 | 15 | NO | PC |  | 61,60 | g | 0 | 0 | 0 | 0 | 4063151848040 | 85359000 | CN |  |  | Catálogo
1298075 | ES-FT-BPC-B/S 95-120 BK | Conector | Conector, Familia de artículos: BPC, color: negro, número de polos: 1, sección mín. de conductor: 95 mm², sección máx. de conductor: 120 mm², tensión nominal: 1500, corriente asignada: 350 A, Tipo de conexión: Conexión por tornillo/soldadura | 29.63 | 1 | AB | Field Device Connectors (FDC) | ABL | ABLDBA | 15 | 15 | NO | PC |  | 107,55 | G | 0 | 0 | 0 |  | 4063151536442 | 85359000 | CN | EC002641 | Imagen | Catálogo
1298076 | ES-FT-BPC-B/S 95-120 OG | Conector | Conector, Familia de artículos: BPC, color: naranja, número de polos: 1, sección mín. de conductor: 95 mm², sección máx. de conductor: 120 mm², tensión nominal: 1500, corriente asignada: 350 A, Tipo de conexión: Conexión por tornillo/soldadura | 29.63 | 1 | AB | Field Device Connectors (FDC) | ABL | ABLDBA | 15 | 15 | NO | PC |  | 108,55 | G | 0 | 0 | 0 |  | 4063151535964 | 85359000 | CN | EC002641 | Imagen | Catálogo
1228823 | ES-FT-BPC-C 16-25 BK | Conector | Conector, Familia de artículos: BPC, color: negro, número de polos: 1, sección mín. de conductor: 16 mm², sección máx. de conductor: 25 mm², tensión nominal: 1500, corriente asignada: 120 A, Tipo de conexión: Engaste | 13.07 | 1 | AB | Field Device Connectors (FDC) | ABL | ABLDBA | 15 | 15 | NO | PC |  | 35,91 | G | 0 | 0 | 0 |  | 4063151324186 | 85359000 | CN | EC002641 | Imagen | Catálogo
1228824 | ES-FT-BPC-C 16-25 OG | Conector | Conector, Familia de artículos: BPC, color: naranja, número de polos: 1, sección mín. de conductor: 16 mm², sección máx. de conductor: 25 mm², tensión nominal: 1500, corriente asignada: 120 A, Tipo de conexión: Engaste | 13.07 | 1 | AB | Field Device Connectors (FDC) | ABL | ABLDBA | 15 | 15 | NO | PC |  | 36,51 | G | 62 | 220 | 139 | MM | 4063151324834 | 85359000 | CN | EC002641 | Imagen | Catálogo
1176282 | ES-FT-BPC-C 35 BK | Conector | Conector, Familia de artículos: BPC, color: negro, número de polos: 1, sección mín. de conductor: 35 mm², sección máx. de conductor: 35 mm², tensión nominal: 1500, corriente asignada: 160 A, Tipo de conexión: Engaste | 16.88 | 1 | AB | Field Device Connectors (FDC) | ABL | ABLDBA | 15 | 15 | NO | PC |  | 52,71 | G | 77 | 376 | 132 | MM | 4063151207809 | 85359000 | CN | EC002641 | Imagen | Catálogo
1176284 | ES-FT-BPC-C 35 OG | Conector | Conector, Familia de artículos: BPC, color: naranja, número de polos: 1, sección mín. de conductor: 35 mm², sección máx. de conductor: 35 mm², tensión nominal: 1500, corriente asignada: 160 A, Tipo de conexión: Engaste | 16.88 | 1 | AB | Field Device Connectors (FDC) | ABL | ABLDBA | 15 | 15 | NO | PC |  | 52,91 | G | 0 | 0 | 0 |  | 4063151207434 | 85359000 | CN | EC002641 | Imagen | Catálogo
1228826 | ES-FT-BPC-C 50-70 BK | Conector | Conector, Familia de artículos: BPC, color: negro, número de polos: 1, sección mín. de conductor: 50 mm², sección máx. de conductor: 70 mm², tensión nominal: 1500, corriente asignada: 250 A, Tipo de conexión: Engaste | 16.88 | 1 | AB | Field Device Connectors (FDC) | ABL | ABLDBA | 15 | 15 | NO | PC |  | 65,97 | G | 77 | 289 | 137 | MM | 4063151323868 | 85359000 | CN | EC002641 | Imagen | Catálogo
1228827 | ES-FT-BPC-C 50-70 OG | Conector | Conector, Familia de artículos: BPC, color: naranja, número de polos: 1, sección mín. de conductor: 50 mm², sección máx. de conductor: 70 mm², tensión nominal: 1500, corriente asignada: 250 A, Tipo de conexión: Engaste | 16.88 | 1 | AB | Field Device Connectors (FDC) | ABL | ABLDBA | 15 | 15 | NO | PC |  | 63,68 | G | 77 | 289 | 137 | MM | 4063151324193 | 85359000 | CN | EC002641 | Imagen | Catálogo
1298077 | ES-FT-BPC-C 95-120 BK | Conector | Conector, Familia de artículos: BPC, color: negro, número de polos: 1, sección mín. de conductor: 95 mm², sección máx. de conductor: 120 mm², tensión nominal: 1500, corriente asignada: 350 A, Tipo de conexión: Engaste | 29.63 | 1 | AB | Field Device Connectors (FDC) | ABL | ABLDBA | 15 | 15 | NO | PC |  | 106,55 | G | 0 | 0 | 0 |  | 4063151535872 | 85359000 | CN | EC002641 | Imagen | Catálogo
1298078 | ES-FT-BPC-C 95-120 OG | Conector | Conector, Familia de artículos: BPC, color: naranja, número de polos: 1, sección mín. de conductor: 95 mm², sección máx. de conductor: 120 mm², tensión nominal: 1500, corriente asignada: 350 A, Tipo de conexión: Engaste | 29.63 | 1 | AB | Field Device Connectors (FDC) | ABL | ABLDBA | 15 | 15 | NO | PC |  | 106,25 | G | 0 | 0 | 0 |  | 4063151536930 | 85359000 | CN | EC002641 | Imagen | Catálogo
1106304 | ES-FT-BPC-S 16-25 BK | Conector | Conector, Familia de artículos: BPC, color: negro, número de polos: 1, sección mín. de conductor: 16 mm², sección máx. de conductor: 25 mm², tensión nominal: 1500, corriente asignada: 120 A, Tipo de conexión: Conexión por tornillo | 13.07 | 1 | AB | Field Device Connectors (FDC) | ABL | ABLDBA | 15 | 1 | SÍ | PC |  | 29,91 | G | 60 | 219 | 138 | MM | 4055626990798 | 85359000 | CN | EC002641 | Imagen | Catálogo
1106303 | ES-FT-BPC-S 16-25 OG | Conector | Conector, Familia de artículos: BPC, color: naranja, número de polos: 1, sección mín. de conductor: 16 mm², sección máx. de conductor: 25 mm², tensión nominal: 1500, corriente asignada: 120 A, Tipo de conexión: Conexión por tornillo | 13.07 | 1 | AB | Field Device Connectors (FDC) | ABL | ABLDBA | 15 | 15 | NO | PC |  | 29,71 | G | 61 | 219 | 138 | MM | 4063151003494 | 85359000 | CN | EC002641 | Imagen | Catálogo
1228819 | ES-FT-BPC-S 35-70 BK | Conector | Conector, Familia de artículos: BPC, color: negro, número de polos: 1, sección mín. de conductor: 35 mm², sección máx. de conductor: 70 mm², tensión nominal: 1500, corriente asignada: 250 A, Tipo de conexión: Conexión por tornillo/soldadura | 16.88 | 1 | AB | Field Device Connectors (FDC) | ABL | ABLDBA | 15 | 15 | NO | PC |  | 52,23 | G | 77 | 289 | 137 | MM | 4063151325251 | 85359000 | CN | EC002641 | Imagen | Catálogo
1228821 | ES-FT-BPC-S 35-70 OG | Conector | Conector, Familia de artículos: BPC, color: naranja, número de polos: 1, sección mín. de conductor: 35 mm², sección máx. de conductor: 70 mm², tensión nominal: 1500, corriente asignada: 250 A, Tipo de conexión: Conexión por tornillo/soldadura | 16.88 | 1 | AB | Field Device Connectors (FDC) | ABL | ABLDBA | 15 | 15 | NO | PC |  | 52,41 | G | 78 | 288 | 137 | MM | 4063151324926 | 85359000 | CN | EC002641 | Imagen | Catálogo
1298079 | ES-FT-BPC-S 95-120 BK | Conector | Conector, Familia de artículos: BPC, color: negro, número de polos: 1, sección mín. de conductor: 95 mm², sección máx. de conductor: 120 mm², tensión nominal: 1500, corriente asignada: 350 A, Tipo de conexión: Conexión por tornillo/soldadura | 29.63 | 1 | AB | Field Device Connectors (FDC) | ABL | ABLDBA | 15 | 15 | NO | PC |  | 87,13 | G | 0 | 0 | 0 |  | 4063151536541 | 85359000 | CN | EC002641 | Imagen | Catálogo
1298080 | ES-FT-BPC-S 95-120 OG | Conector | Conector, Familia de artículos: BPC, color: naranja, número de polos: 1, sección mín. de conductor: 95 mm², sección máx. de conductor: 120 mm², tensión nominal: 1500, corriente asignada: 350 A, Tipo de conexión: Conexión por tornillo/soldadura | 29.63 | 1 | AB | Field Device Connectors (FDC) | ABL | ABLDBA | 15 | 15 | NO | PC |  | 88,00 | G | 0 | 0 | 0 |  | 4063151537203 | 85359000 | CN | EC002641 | Imagen | Catálogo
1881495 | ES-FT-C4F-C-10-220-BK-FE18-41 | Device connector front mounting | Device connector front mounting, Range of articles: BPP, color: blue/black, number of positions: 1, rated voltage: 1500 V DC, rated current: 47 A, Connection method: Crimp, cable length: 220 | 8.36 | 1 | AB | Field Device Connectors (FDC) | ABL | ABLDBA | 50 | 50 | NO | PC |  | 31,20 | g | 0 | 0 | 0 | 0 | 4067923547339 | 85444290 | DE |  |  | Catálogo
1231072 | ES-FT-C4F-CO2 | Conect. enchuf. para apar. pared delant. | Conect. enchuf. para apar. pared delant., Familia de artículos: BPP, color: azul/negro, número de polos: 1, sección mín. de conductor: 2,5 mm², sección máx. de conductor: 6 mm², tensión nominal: 1500 V DC, corriente asignada: 38 A, Tipo de conexión: Engaste, diámetro de cable máx.: 5,8 mm | 2.36 | 1 | AB | Field Device Connectors (FDC) | ABL | ABLDAB | 50 | 50 | NO | PC |  | 4,53 | G | 0 | 0 | 0 |  | 4063151331214 | 85359000 | IN | EC002635 | Imagen | Catálogo
1881491 | ES-FT-C4M-C-10-220-RD-FE18-41 | Device connector front mounting | Device connector front mounting, Range of articles: BPP, color: red/black, number of positions: 1, rated voltage: 1500 V DC, rated current: 47 A, Connection method: Crimp, cable length: 220 | 8.36 | 1 | AB | Field Device Connectors (FDC) | ABL | ABLDBA | 50 | 50 | NO | PC |  | 33,35 | g | 0 | 0 | 0 | 0 | 4067923547605 | 85444290 | DE |  |  | Catálogo
1231071 | ES-FT-C4M-CO1 | Conect. enchuf. para apar. pared delant. | Conect. enchuf. para apar. pared delant., Familia de artículos: BPP, color: rojo/negro, número de polos: 1, sección mín. de conductor: 2,5 mm², sección máx. de conductor: 6 mm², tensión nominal: 1500 V DC, corriente asignada: 26 A, Tipo de conexión: Engaste, diámetro de cable máx.: 5,8 mm | 2.36 | 1 | AB | Field Device Connectors (FDC) | ABL | ABLDAB | 50 | 50 | NO | PC |  | 8,13 | G | 0 | 0 | 0 |  | 4063151331542 | 85359000 | IN | EC002635 | Imagen | Catálogo
1524986 | ES-FT-HSC20 | Connector | Stacked connector, male connector housing, protection class IP20 | 5.79 | 1 | AB | Field Device Connectors (FDC) | ABL | ABLDBA | 20 | 20 | NO | PC |  | 54,80 | g | 0 | 0 | 0 | 0 | 4063151992545 | 85366990 | CN | EC002943 |  | Catálogo
1530196 | ES-FT-HSC20 CAP 100 | Connector | Dust protection cap | 1.51 | 1 | AB | Field Device Connectors (FDC) | ABL | ABLDBA | 100 | 100 | NO | PC |  | 10,00 | g | 0 | 0 | 0 | 0 | 4067923001275 | 39269097 | CN | EC002943 |  | Catálogo
1524926 | ES-FT-HSC20 HT AG | Connector | Stacked connector, heating terminal block | 1.39 | 1 | AB | Field Device Connectors (FDC) | ABL | ABLDBA | 100 | 100 | NO | PC |  | 1,80 | g | 0 | 0 | 0 | 0 | 4063151992163 | 85366990 | CN | EC000796 |  | Catálogo
1762207 | ES-FT-HSC20-P-10 01 AG | Connector | Stacked connector, female connector metal terminal block, silver-plated, suitable for 10 mm2 wiring | 5.01 | 1 | AB | Field Device Connectors (FDC) | ABL | ABLDBA | 20 | 20 | NO | PC |  | 8,09 | g | 0 | 0 | 0 | 0 | 4067923370272 | 85366990 | CN |  |  | Catálogo
1699694 | ES-FT-HSC20-P-10 01 SN | Connector | Stacked connector, female connector metal terminal block, tin-plated, suitable for 10 mm2 wiring | 5.01 | 1 | AB | Field Device Connectors (FDC) | ABL | ABLDBA | 20 | 20 | NO | PC |  | 8,09 | g | 0 | 0 | 0 | 0 | 4067923266605 | 85366990 | CN |  |  | Catálogo
1764780 | ES-FT-HSC20-P-16 01 AG | Connector | Stacked connector, female connector metal terminal block, silver-plated, suitable for 16 mm2 wiring | 5.01 | 1 | AB | Field Device Connectors (FDC) | ABL | ABLDBA | 20 | 20 | NO | PC |  | 9,71 | g | 0 | 0 | 0 | 0 | 4067923373204 | 85366990 | CN |  |  | Catálogo
1699692 | ES-FT-HSC20-P-16 01 SN | Connector | Stacked connector, female connector metal terminal block, tin-plated, suitable for 16 mm2 wiring | 5.01 | 1 | AB | Field Device Connectors (FDC) | ABL | ABLDBA | 20 | 20 | NO | PC |  | 9,81 | g | 0 | 0 | 0 | 0 | 4067923264960 | 85366990 | CN |  |  | Catálogo
1762206 | ES-FT-HSC20-P-25 01 AG | Connector | Stacked connector, female connector metal terminal block, silver-plated, suitable for 25 mm2 wiring | 5.01 | 1 | AB | Field Device Connectors (FDC) | ABL | ABLDBA | 20 | 20 | NO | PC |  | 10,21 | g | 0 | 0 | 0 | 0 | 4067923370593 | 85366990 | CN |  |  | Catálogo
1699691 | ES-FT-HSC20-P-25 01 SN | Connector | Stacked connector, female connector metal terminal block, tin-plated, suitable for 25 mm2 wiring | 5.01 | 1 | AB | Field Device Connectors (FDC) | ABL | ABLDBA | 20 | 20 | NO | PC |  | 10,16 | g | 0 | 0 | 0 | 0 | 4067923266506 | 85366990 | CN |  |  | Catálogo
1524936 | ES-FT-HSC20-S-0.2 AG | Connector | Connector, Range of articles: HSC, color: silver, number of positions: 14, min. conductor cross-section: 0.14 mm², max. conductor cross-section: 1.5 mm², rated current: 4 A, Connection method: Crimp | 0.92 | 1 | AB | Field Device Connectors (FDC) | ABL | ABLDBA | 200 | 200 | NO | PC |  | 0,84 | g | 0 | 0 | 0 | 0 | 4063151992446 | 85366990 | CN | EC000796 |  | Catálogo
1524937 | ES-FT-HSC20-S-0.5 AG | Connector | Connector, Range of articles: HSC, color: silver, number of positions: 14, min. conductor cross-section: 0.14 mm², max. conductor cross-section: 1.5 mm², rated current: 5 A, Connection method: Crimp | 0.92 | 1 | AB | Field Device Connectors (FDC) | ABL | ABLDBA | 200 | 200 | NO | PC |  | 0,81 | g | 0 | 0 | 0 | 0 | 4063151992729 | 85366990 | CN | EC000796 |  | Catálogo
1524939 | ES-FT-HSC20-S-1 AG | Connector | Connector, Range of articles: HSC, color: silver, number of positions: 14, min. conductor cross-section: 0.14 mm², max. conductor cross-section: 1.5 mm², rated current: 8 A, Connection method: Crimp | 0.92 | 1 | AB | Field Device Connectors (FDC) | ABL | ABLDBA | 200 | 200 | NO | PC |  | 0,77 | g | 0 | 0 | 0 | 0 | 4063151992194 | 85366990 | CN | EC000796 |  | Catálogo
1524940 | ES-FT-HSC20-S-1.5 AG | Connector | Connector, Range of articles: HSC, color: silver, number of positions: 14, min. conductor cross-section: 0.14 mm², max. conductor cross-section: 1.5 mm², rated current: 10 A, Connection method: Crimp | 0.92 | 1 | AB | Field Device Connectors (FDC) | ABL | ABLDBA | 200 | 200 | NO | PC |  | 0,77 | g | 0 | 0 | 0 | 0 | 4063151992804 | 85366990 | CN | EC000796 |  | Catálogo
1524987 | ES-HSC20 | Connector | Stacked connector, male connector housing, protection class IP20 | 5.79 | 1 | AB | Field Device Connectors (FDC) | ABL | ABLDBA | 1 | 1 | NO | PC |  | 49,64 | g | 0 | 0 | 0 | 0 | 4063151992552 | 85366990 | CN | EC002943 |  | Catálogo
1530195 | ES-HSC20 CAP 100 | Connector | Dust protection cap | 1.51 | 1 | AB | Field Device Connectors (FDC) | ABL | ABLDBA | 50 | 50 | NO | PC |  | 10,00 | g | 0 | 0 | 0 | 0 | 4067923000285 | 39269097 | CN | EC002943 |  | Catálogo
1524927 | ES-HSC20 HT AG | Connector | Stacked connector, heating terminal block | 1.26 | 1 | AB | Field Device Connectors (FDC) | ABL | ABLDBA | 100 | 100 | NO | PC |  | 1,49 | g | 0 | 0 | 0 | 0 | 4063151990671 | 85366990 | CN | EC000796 |  | Catálogo
1524917 | ES-HSC20-NUT | Connector | Connector, Range of articles: HSC | 0.92 | 1 | AB | Field Device Connectors (FDC) | ABL | ABLDBA | 200 | 200 | NO | PC |  | 2,30 | g | 0 | 0 | 0 | 0 | 4063151991494 | 73182200 | CN | EC002943 |  | Catálogo
1699676 | ES-HSC20-P-10 PE | Connector | Stacked connector, male protective conductor terminal block, tin-plated, suitable for 10 mm2 wiring | 5.01 | 1 | AB | Field Device Connectors (FDC) | ABL | ABLDBA | 20 | 20 | NO | PC |  | 9,62 | g | 0 | 0 | 0 | 0 | 4067923266322 | 85366990 | CN |  |  | Catálogo
1762210 | ES-HSC20-P-10 01 AG | Connector | Stacked connector, male connector metal terminal block, silver-plated, suitable for 10 mm2 wiring | 4.63 | 1 | AB | Field Device Connectors (FDC) | ABL | ABLDBA | 50 | 50 | NO | PC |  | 7,60 | g | 0 | 0 | 0 | 0 | 4067923371125 | 85366990 | CN |  |  | Catálogo
1699690 | ES-HSC20-P-10 01 SN | Connector | Stacked connector, male connector metal terminal block, tin-plated, suitable for 10 mm2 wiring | 4.63 | 1 | AB | Field Device Connectors (FDC) | ABL | ABLDBA | 50 | 50 | NO | PC |  | 7,60 | g | 0 | 0 | 0 | 0 | 4067923266414 | 85366990 | CN |  |  | Catálogo
1762205 | ES-HSC20-P-16 01 AG | Connector | Stacked connector, male connector metal terminal block, silver-plated, suitable for 16 mm2 wiring | 4.63 | 1 | AB | Field Device Connectors (FDC) | ABL | ABLDBA | 20 | 20 | NO | PC |  | 9,48 | g | 0 | 0 | 0 | 0 | 4067923371224 | 85366990 | CN |  |  | Catálogo
1699689 | ES-HSC20-P-16 01 SN | Connector | Stacked connector, female connector metal terminal block, tin-plated, suitable for 16 mm2 wiring | 4.63 | 1 | AB | Field Device Connectors (FDC) | ABL | ABLDBA | 20 | 20 | NO | PC |  | 9,44 | g | 0 | 0 | 0 | 0 | 4067923263970 | 85366990 | CN |  |  | Catálogo
1699684 | ES-HSC20-P-16 PE | Connector | Stacked connector, male protective conductor terminal block, tin-plated, suitable for 16 mm2 wiring | 4.63 | 1 | AB | Field Device Connectors (FDC) | ABL | ABLDBA | 20 | 20 | NO | PC |  | 11,40 | g | 0 | 0 | 0 | 0 | 4067923265097 | 85366990 | CN |  |  | Catálogo
1760566 | ES-HSC20-P-25 01 AG | Connector | Stacked connector, male connector metal terminal block, silver-plated, suitable for 25 mm2 wiring | 4.63 | 1 | AB | Field Device Connectors (FDC) | ABL | ABLDBA | 20 | 20 | NO | PC |  | 9,72 | g | 0 | 0 | 0 | 0 | 4067923369160 | 85366990 | CN |  |  | Catálogo
1699687 | ES-HSC20-P-25 01 SN | Connector | Stacked connector, male connector metal terminal block, tin-plated, suitable for 25 mm2 wiring | 4.63 | 1 | AB | Field Device Connectors (FDC) | ABL | ABLDBA | 20 | 20 | NO | PC |  | 10,34 | g | 0 | 0 | 0 | 0 | 4067923266162 | 85366990 | CN |  |  | Catálogo
1524948 | ES-HSC20-S-0.2 AG | Connector | Connector, Range of articles: HSC, color: silver, number of positions: 14, min. conductor cross-section: 0.14 mm², max. conductor cross-section: 1.5 mm², rated current: 4 A, Connection method: Crimp | 0.91 | 1 | AB | Field Device Connectors (FDC) | ABL | ABLDBA | 200 | 200 | NO | PC |  | 0,84 | g | 0 | 0 | 0 | 0 | 4063151992330 | 85366990 | CN | EC000796 |  | Catálogo
1524950 | ES-HSC20-S-0.5 AG | Connector | Connector, Range of articles: HSC, color: silver, number of positions: 14, min. conductor cross-section: 0.14 mm², max. conductor cross-section: 1.5 mm², rated current: 5 A, Connection method: Crimp | 0.91 | 1 | AB | Field Device Connectors (FDC) | ABL | ABLDBA | 200 | 200 | NO | PC |  | 0,69 | g | 0 | 0 | 0 | 0 | 4063151992903 | 85366990 | CN | EC000796 |  | Catálogo
1524956 | ES-HSC20-S-1 AG | Connector | Connector, Range of articles: HSC, color: silver, number of positions: 14, min. conductor cross-section: 0.14 mm², max. conductor cross-section: 1.5 mm², rated current: 8 A, Connection method: Crimp | 0.91 | 1 | AB | Field Device Connectors (FDC) | ABL | ABLDBA | 200 | 200 | NO | PC |  | 0,76 | g | 0 | 0 | 0 | 0 | 4063151992620 | 85366990 | CN | EC000796 |  | Catálogo
1524957 | ES-HSC20-S-1.5 AG | Connector | Stacked connector, male signal terminal block, silver-plated, suitable for 1.5 mm2 wiring | 0.91 | 1 | AB | Field Device Connectors (FDC) | ABL | ABLDBA | 200 | 200 | NO | PC |  | 0,76 | g | 0 | 0 | 0 | 0 | 4063151993009 | 85366990 | CN | EC000796 |  | Catálogo
0801849 | ESL (25X6) | Tira insertable de rotulación | Tira insertable de rotulación, hoja, blanco, sin rotular, rotulable con: Sistemas de impresión Office, CMS-P1-PLOTTER, clase de montaje: insertar, Número de índices individuales: 252, altura del campo de texto: 6 mm, anchura del campo de texto: 25 mm | 1541.8 | 100 | BG | Marking and Installation (MI) | BG2 | BG2314 | 10 | 10 | NO | PC |  | 16,30 | G | 55 | 315 | 224 | MM | 4046356768306 | 39206219 | DE | EC001288 | Imagen | Catálogo
0801851 | ESL (60X15) | Tira insertable de rotulación | Tira insertable de rotulación, hoja, blanco, sin rotular, rotulable con: Sistemas de impresión Office, CMS-P1-PLOTTER, clase de montaje: insertar, Número de índices individuales: 51, altura del campo de texto: 15 mm, anchura del campo de texto: 60 mm | 1001.67 | 100 | BG | Marking and Installation (MI) | BG2 | BG2314 | 10 | 10 | NO | PC |  | 14,08 | G | 5 | 221 | 298 | MM | 4046356768320 | 39206219 | DE | EC001288 | Imagen | Catálogo
0808231 | ESL 24X4 | Tira insertable de rotulación | Tira insertable de rotulación, hoja, blanco, sin rotular, rotulable con: Sistemas de impresión Office, CMS-P1-PLOTTER, Pautado y perforado, clase de montaje: insertar, Número de índices individuales: 488, altura del campo de texto: 4 mm, anchura del campo de texto: 24 mm | 1815.43 | 100 | BG | Marking and Installation (MI) | BG2 | BG2314 | 10 | 10 | NO | PC |  | 11,98 | G | 4 | 219 | 298 | MM | 4017918171520 | 39206219 | DE | EC001288 | Imagen | Catálogo
0824398 | ESL 24X4 CUS | Tira insertable de rotulación | Tira insertable de rotulación, disponible: por hojas, blanco, rotulado según las indicaciones del cliente, rotulable con: Sistemas de impresión Office, CMS-P1-PLOTTER, clase de montaje: introducir, altura del campo de texto: 4 mm, anchura del campo de texto: 24 mm | 7008.45 | 100 | BG | Marking and Installation (MI) | BG8 | BG8124 | 1 | 1 | NO | PC | F | 10,00 | G | 3 | 220 | 300 | MM | 4046356352697 | 49119900 | PL | EC001288 | Imagen | Catálogo
0808105 | ESL 26X6 | Tira insertable de rotulación | Tira insertable de rotulación, hoja, blanco, sin rotular, rotulable con: Sistemas de impresión Office, CMS-P1-PLOTTER, Perforado, clase de montaje: insertar, Número de índices individuales: 266, altura del campo de texto: 6 mm, anchura del campo de texto: 26 mm | 1815.43 | 100 | BG | Marking and Installation (MI) | BG2 | BG2314 | 10 | 10 | NO | PC |  | 16,18 | G | 2 | 219 | 325 | MM | 4017918171506 | 39206219 | DE | EC001288 | Imagen | Catálogo
0824400 | ESL 26X6 CUS | Tira insertable de rotulación | Tira insertable de rotulación, hoja, disponible: por hojas, blanco, rotulado según las indicaciones del cliente, Perforado, clase de montaje: introducir, Número de índices individuales: 266, altura del campo de texto: 6 mm, anchura del campo de texto: 26 mm | 7008.45 | 100 | BG | Marking and Installation (MI) | BG8 | BG8114 | 1 | 1 | NO | PC | F | 13,60 | G | 0 | 0 | 0 |  | 4046356352710 | 49119900 | PL | EC001288 | Imagen | Catálogo
0808257 | ESL 29X8 | Tira insertable de rotulación | Tira insertable de rotulación, hoja, blanco, sin rotular, rotulable con: Sistemas de impresión Office, CMS-P1-PLOTTER, Perforado, clase de montaje: insertar, Número de índices individuales: 174, altura del campo de texto: 8 mm, anchura del campo de texto: 29 mm | 1815.43 | 100 | BG | Marking and Installation (MI) | BG2 | BG2314 | 10 | 10 | NO | PC |  | 16,03 | G | 56 | 315 | 226 | MM | 4017918171490 | 39206219 | DE | EC001288 | Imagen | Catálogo
0824401 | ESL 29X8 CUS | Tira insertable de rotulación | Tira insertable de rotulación, disponible: por hojas, blanco, rotulado según las indicaciones del cliente, clase de montaje: introducir, Número de índices individuales: 174, altura del campo de texto: 8 mm, anchura del campo de texto: 29 mm | 7008.45 | 100 | BG | Marking and Installation (MI) | BG8 | BG8134 | 1 | 1 | NO | PC | F | 26,70 | G | 0 | 0 | 0 |  | 4046356352727 | 49119900 | PL | EC001288 | Imagen | Catálogo
0811930 | ESL 29X8 YE | Tira insertable de rotulación | Tira insertable de rotulación, hoja, amarillo, sin rotular, rotulable con: Sistemas de impresión Office, CMS-P1-PLOTTER, clase de montaje: insertar, Número de índices individuales: 174, altura del campo de texto: 8 mm, anchura del campo de texto: 29 mm | 1100.02 | 100 | BG | Marking and Installation (MI) | BG2 | BG2314 | 10 | 10 | NO | PC |  | 13,52 | G | 4 | 221 | 300 | MM | 4017918928551 | 39206219 | DE | EC001288 | Imagen | Catálogo
0808095 | ESL 40X17 | Tira insertable de rotulación | Tira insertable de rotulación, hoja, blanco, sin rotular, rotulable con: Sistemas de impresión Office, CMS-P1-PLOTTER, Perforado, clase de montaje: insertar, Número de índices individuales: 56, altura del campo de texto: 17 mm, anchura del campo de texto: 40 mm | 1815.43 | 100 | BG | Marking and Installation (MI) | BG2 | BG2314 | 10 | 10 | NO | PC |  | 13,96 | G | 2 | 219 | 325 | MM | 4017918171513 | 39206219 | DE | EC001288 | Imagen | Catálogo
0824403 | ESL 40X17 CUS | Tira insertable de rotulación | Tira insertable de rotulación, disponible: por hojas, blanco, rotulado según las indicaciones del cliente, clase de montaje: introducir, altura del campo de texto: 17 mm, anchura del campo de texto: 40 mm | 3544.02 | 100 | BG | Marking and Installation (MI) | BG8 | BG8134 | 1 | 1 | NO | PC | F | 27,20 | G | 5 | 300 | 210 | MM | 4046356352741 | 49119900 | PL | EC001288 | Imagen | Catálogo
0808244 | ESL 44X7 | Tira insertable de rotulación | Tira insertable de rotulación, hoja, blanco, sin rotular, rotulable con: Sistemas de impresión Office, CMS-P1-PLOTTER, Perforado, clase de montaje: insertar, Número de índices individuales: 136, altura del campo de texto: 7 mm, anchura del campo de texto: 44 mm | 1815.43 | 100 | BG | Marking and Installation (MI) | BG2 | BG2314 | 10 | 10 | NO | PC |  | 16,34 | G | 3 | 212 | 301 | MM | 4017918171537 | 39206219 | DE | EC001288 | Imagen | Catálogo
0824404 | ESL 44X7 CUS | Tira insertable de rotulación | Tira insertable de rotulación, disponible: por hojas, blanco, rotulado según las indicaciones del cliente, clase de montaje: introducir, altura del campo de texto: 7 mm, anchura del campo de texto: 44 mm | 3544.02 | 100 | BG | Marking and Installation (MI) | BG8 | BG8114 | 1 | 1 | NO | PC | F | 13,48 | G | 1 | 336 | 215 | MM | 4046356352758 | 49119900 | PL | EC001288 | Imagen | Catálogo
0804287 | ESL 60X10 | Tira insertable de rotulación | Tira insertable de rotulación, hoja, blanco, sin rotular, rotulable con: Sistemas de impresión Office, CMS-P1-PLOTTER, Perforado, clase de montaje: insertar, Número de índices individuales: 72, altura del campo de texto: 10 mm, anchura del campo de texto: 60 mm | 1179.49 | 100 | BG | Marking and Installation (MI) | BG2 | BG2114 | 10 | 10 | NO | PC |  | 14,22 | G | 8 | 296 | 214 | MM | 4055626291642 | 39206219 | DE | EC001288 | Imagen | Catálogo
1080084 | ESL STICK USB A | Llave electrónica software | CmDongle para guardar licencias de diferentes productos de software | 108.75 | 1 | DR | Automation Systems (AS) | DRD | DRDBAZ | 1 | 1 | NO | PC |  | 5,90 | G | 7 | 85 | 50 | MM | 4055626801926 | 84733020 | DE | EC001068 | Imagen | Catálogo
2700000 | ESS-BASIC | Servicio/Soporte | Software - Suscripciones de asistencia estándar | 416.59 | 1 | DR | Automation Systems (AS) | DRA | DRACBX | 1 | 1 | NO | PC |  | n.a. | G | 0 | 0 | 0 |  | 4046356802840 | 0 | US | 0 | Imagen | Catálogo
2910586 | ESSENTIAL-PS/1AC/24DC/120W/EE | Fuente de alimentación | Fuente de alimentación conmutada en primario ESSENTIAL edition para montaje sobre carril DIN, entrada: monofásica, salida: 24 V DC/120 W | 109.05 | 1 | CM | Power Supplies; | CMB | CMB313 | 1 | 1 | NO | PC |  | 678,50 | G | 90 | 173 | 169 | MM | 4055626464411 | 85044095 | IN | EC002540 | Imagen | Catálogo
2910587 | ESSENTIAL-PS/1AC/24DC/240W/EE | Fuente de alimentación | Fuente de alimentación conmutada en primario ESSENTIAL edition para montaje sobre carril DIN, entrada: monofásica, salida: 24 V DC/240 W | 174.53 | 1 | CM | Power Supplies; | CMB | CMB313 | 1 | 1 | NO | PC |  | 972,30 | G | 0 | 0 | 0 |  | 4055626464404 | 85044095 | IN | EC002540 | Imagen | Catálogo
2910588 | ESSENTIAL-PS/1AC/24DC/480W/EE | Fuente de alimentación | Fuente de alimentación conmutada en primario ESSENTIAL edition para montaje sobre carril DIN, entrada: monofásica, salida: 24 V DC/480 W | 284.39 | 1 | CM | Power Supplies; | CMB | CMB313 | 1 | 1 | NO | PC |  | 1.489,00 | G | 0 | 0 | 0 |  | 4055626463391 | 85044095 | IN | EC002540 | Imagen | Catálogo
1018291 | ESSENTIAL-PS/3AC/24DC/240W/EE | Fuente de alimentación | Fuente de alimentación conmutada en primario ESSENTIAL edition para montaje sobre carril DIN, entrada: trifásica, salida: 24 V DC/240 W | 278.79 | 1 | CM | Power Supplies; | CMB | CMB333 | 1 | 1 | SÍ | PC |  | 1.500,00 | G | 0 | 0 | 0 |  | 4055626502632 | 85044095 | CN | EC002540 | Imagen | Catálogo
1018299 | ESSENTIAL-PS/3AC/24DC/480W/EE | Fuente de alimentación | Fuente de alimentación conmutada en primario ESSENTIAL edition para montaje sobre carril DIN, entrada: trifásica, salida: 24 V DC/480 W | 351.91 | 1 | CM | Power Supplies; | CMB | CMB333 | 1 | 1 | SÍ | PC |  | 2.193,00 | G | 92 | 186 | 141 | MM | 4055626502465 | 85044095 | CN | EC002540 | Imagen | Catálogo
1018294 | ESSENTIAL-PS/3AC/24DC/960W/EE | Fuente de alimentación | Fuente de alimentación conmutada en primario ESSENTIAL edition para montaje sobre carril DIN, entrada: trifásica, salida: 24 V DC/960 W | 464.64 | 1 | CM | Power Supplies; | CMB | CMB333 | 1 | 1 | SÍ | PC |  | 3.468,00 | G | 0 | 0 | 0 |  | 4055626501796 | 85044095 | CN | EC002540 | Imagen | Catálogo
5032468 | ES-SSMK-GB 60X18 | Tira insertable de rotulación | Tira insertable de rotulación, hoja, transparente/blanco, sin rotular, rotulable con: Sistemas de impresión Office, CMS-P1-PLOTTER, clase de montaje: introducir, Número de índices individuales: 75, altura del campo de texto: 14 mm, anchura del campo de texto: 56 mm | 667.27 | 100 | BG | Marking and Installation (MI) | BG2 | BG2414 | 10 | 10 | NO | PC |  | 9,75 | G | 5 | 320 | 230 | MM | 4017918095833 | 48025890 | DE | EC001288 | Imagen | Catálogo
0824408 | ES-SSMK-GB 60X18 CUS | Tira insertable de rotulación | Tira insertable de rotulación, disponible: por hojas, transparente/blanco, rotulado según las indicaciones del cliente, clase de montaje: introducir, altura del campo de texto: 56 mm, anchura del campo de texto: 14 mm | 1653.74 | 100 | BG | Marking and Installation (MI) | BG8 | BG8144 | 1 | 1 | NO | PC | F | 10,00 | G | 0 | 0 | 0 |  | 4046356352796 | 49119900 | PL | EC001288 | Imagen | Catálogo
5032455 | ES-SSMK-GB 96X30 | Tira insertable de rotulación | Tira insertable de rotulación, hoja, transparente/blanco, sin rotular, rotulable con: Sistemas de impresión Office, CMS-P1-PLOTTER, clase de montaje: introducir, Número de índices individuales: 22, altura del campo de texto: 26 mm, anchura del campo de texto: 92 mm | 667.27 | 100 | BG | Marking and Installation (MI) | BG2 | BG2414 | 10 | 10 | NO | PC |  | 10,10 | G | 5 | 320 | 230 | MM | 4017918095826 | 48025890 | DE | EC001288 | Imagen | Catálogo
0824409 | ES-SSMK-GB 96X30 CUS | Tira insertable de rotulación | Tira insertable de rotulación, disponible: por hojas, transparente/blanco, rotulado según las indicaciones del cliente, clase de montaje: introducir, altura del campo de texto: 92 mm, anchura del campo de texto: 26 mm | 1628.78 | 100 | BG | Marking and Installation (MI) | BG8 | BG8144 | 1 | 1 | NO | PC | F | 10,00 | G | 0 | 0 | 0 |  | 4046356352802 | 49119900 | PL | EC001288 | Imagen | Catálogo
2905813 | ETD-BL-1T-230 | Relé temporizado | Relé de temporización compacto multifunción con 4 funciones y un rango de tiempo ajustable (50 ms - 1 h), con conexión por tornillo, 1 contacto conmutado | 119.66 | 1 | DK | Interface Components (IF) | DKF | DKF112 | 1 | 1 | SÍ | PC |  | 80,20 | G | 0 | 0 | 0 |  | 4055626003351 | 85364900 | AT | EC001439 | Imagen | Catálogo
2905814 | ETD-BL-1T-230-PT | Relé temporizado | Relé de temporización compacto multifunción con 4 funciones y un rango de tiempo ajustable (50 ms - 1 h), con conexión push-in, 1 contacto conmutado | 119.66 | 1 | DK | Interface Components (IF) | DKF | DKF112 | 1 | 1 | SÍ | PC |  | 71,90 | G | 32 | 73 | 92 | MM | 4055626003344 | 85364900 | AT | EC001439 | Imagen | Catálogo
2907713 | ETD-BL-2T-I-230 | Relé temporizado | Impulsor compacto con tiempos de impulso y de pausa ajustables (50 ms - 100 h), fuente de alimentación de largo alcance, con conexión por tornillo, 1 contacto conmutado | 125.64 | 1 | DK | Interface Components (IF) | DKF | DKF112 | 1 | 1 | SÍ | PC |  | 80,60 | G | 91 | 73 | 31 | MM | 4055626220758 | 85364900 | AT | EC001439 | Imagen | Catálogo
2907714 | ETD-BL-2T-I-230-PT | Relé temporizado | Impulsor compacto con tiempos de impulso y de pausa ajustables (50 ms - 100 h), fuente de alimentación de largo alcance, con conexión push-in, 1 contacto conmutado | 125.64 | 1 | DK | Interface Components (IF) | DKF | DKF112 | 1 | 1 | SÍ | PC |  | 71,80 | G | 0 | 0 | 0 |  | 4055626220765 | 85364900 | AT | EC001439 | Imagen | Catálogo
1004526 | ET-ERDE BOGEN | Etiqueta con símbolo de tierra | Etiqueta con símbolo de tierra, hoja, blanco/negro, rotulado: Símbolos, clase de montaje: pegado, Número de índices individuales: 10 | 75.45 | 100 | BG | Marking and Installation (MI) | BG2 | BG2424 | 100 | 100 | NO | PC |  | 0,19 | G | 25 | 60 | 21 | MM | 4017918012151 | 48211010 | DE | EC001777 | Imagen | Catálogo
1679314 | ETH POWER ADAPTER | Inyector | Solución PoE pasiva para la alimentación de tensión fija de equipos terminales PoE (PD), 10/100 Mbit/s, -40 °C ... +75 °C, montaje sobre carril DIN | 55.42 | 1 | DN | Automation Infrastructure (AI) | DNC | DNC426 | 1 | 1 | NO | PC |  | 43,30 | G | 0 | 0 | 0 |  | 4067923231801 | 85366990 | US | EC001128 | Imagen | Catálogo
1196223 | E-TM (EX10)RL | Marcador para bornes | Marcador para bornes, Para THERMOMARK E.VARIO, Rollo, blanco, sin rotular, rotulable con: THERMOMARK E.VARIO, clase de montaje: enclavar, Número de índices individuales: 1, long. rollo: 30 m, altura del campo de texto: 9,4 mm, anchura del campo de texto: 30000 mm | 840.21 | 1 | BG | Marking and Installation (MI) | BG2 | BG2111 | 1 | 1 | NO | PC |  | 1.893,41 | G | 69 | 245 | 219.5 | MM | 4063151250768 | 39269097 | DE | EC000761 | Imagen | Catálogo
1807262 | E-TM (EX10)RXL | Marcador para bornes | Marcador para bornes, Para THERMOMARK E.VARIO, Rollo, blanco, sin rotular, rotulable con: THERMOMARK E.VARIO, Número de índices individuales: 1, long. rollo: 60 m, altura del campo de texto: 9,4 mm, anchura del campo de texto: 60000 mm | 1624.41 | 1 | BG | Marking and Installation (MI) | BG2 | BG2111 | 1 | 1 | NO | PC |  | 2.662,88 | G | 0 | 0 | 0 |  | 4067923433090 | 39269097 | DE | EC000761 | Imagen | Catálogo
1196221 | E-TMF (EX5)RL | Marcador para bornes | Marcador para bornes, Para THERMOMARK E.VARIO, Rollo, blanco, sin rotular, rotulable con: THERMOMARK E.VARIO, clase de montaje: enclavar, Número de índices individuales: 1, long. rollo: 30 m, altura del campo de texto: 4,7 mm, anchura del campo de texto: 30000 mm | 728.24 | 1 | BG | Marking and Installation (MI) | BG2 | BG2111 | 1 | 1 | NO | PC |  | 595,95 | G | 69 | 245 | 219.5 | MM | 4063151252588 | 39269097 | DE | EC000761 | Imagen | Catálogo
1807263 | E-TMF (EX5)RXL | Marcador para bornes | Marcador para bornes, Para THERMOMARK E.VARIO, Rollo, blanco, sin rotular, rotulable con: THERMOMARK E.VARIO, Número de índices individuales: 1, long. rollo: 60 m, altura del campo de texto: 4,7 mm, anchura del campo de texto: 60000 mm | 1456.37 | 1 | BG | Marking and Installation (MI) | BG2 | BG2111 | 1 | 1 | NO | PC |  | 877,26 | G | 69 | 245 | 219.5 | MM | 4067923433298 | 39269097 | DE | EC000761 | Imagen | Catálogo
0806767 | ETS-E | Etiqueta con símbolo de tierra | Etiqueta, autoadhesiva, diámetro 16 mm, suministro: 100 hojas con 10 etiquetas cada una, símbolo negro para puesta a tierra sobre fondo blanco | 51.87 | 100 | BG | Marking and Installation (MI) | BG2 | BG2424 | 100 | 100 | NO | PC |  | 0,56 | G | 21 | 96 | 40 | MM | 4017918138882 | 39191080 | DE | EC001777 | Imagen | Catálogo
3069055 | E-UTWE 6 | Soporte final | Soporte final, material: PA, clase de montaje: NS 35/7,5, NS 35/15, color: gris | 953.68 | 100 | BE | Industrial Cabinet Connectivity (ICC) | BE6 | BE6111 | 10 | 10 | NO | PC |  | 23,69 | G | 90 | 107 | 113 | MM | 4046356871891 | 85389099 | PL | EC001041 | Imagen | Catálogo
1623770 | EV-GBDC-PARK | Soporte para conector de carga para vehículos | CHARX connect, GB/T, Soporte para conector de carga para vehículos, Accesorios, Montaje frontal, carcasa: negro, para conectores de carga para vehículos en postes de carga (EVSE), GB/T 20234.3 | 34.32 | 1 | XW | E-Mobility | XWB | XWBMYY | 1 | 1 | NO | PC |  | 115,00 | G | 60 | 100 | 100 | MM | 4055626208855 | 39269097 | CN | EC002884 | Imagen | Catálogo
1623496 | EV-GBDC-PARK-R | Soporte para conector de carga para vehículos | CHARX connect, GB/T, Soporte para conector de carga para vehículos, Accesorios, Montaje frontal, carcasa: negro, para conectores de carga para vehículos en postes de carga (EVSE), GB/T 20234.3 | 34.32 | 1 | XW | E-Mobility | XWB | XWBMYY | 1 | 1 | NO | PC |  | 108,40 | G | 50 | 85 | 85 | MM | 4055626193861 | 39269097 | CN | EC002884 | Imagen | Catálogo
1623497 | EV-GBDC-PARK-SW | Soporte para conector de carga para vehículos | CHARX connect, GB/T, Soporte para conector de carga para vehículos, Accesorios, Montaje frontal, Posición de aparcamiento con pulsador (contacto normalmente cerrado) para detectar el estado de enchufe., carcasa: negro, para conectores de carga para vehículos en postes de carga (EVSE), GB/T 20234.3 | 52.33 | 1 | XW | E-Mobility | XWB | XWBMYY | 1 | 1 | NO | PC |  | 131,60 | G | 70 | 90 | 100 | MM | 4055626193878 | 39269097 | CN | EC002884 | Imagen | Catálogo
1091431 | EV-GRIP-D35,7MM | Mango de cable | CHARX connect, CCS tipo 1, CCS tipo 2, Mango de cable, Accesorios, carcasa: negro, Para conector de carga para vehículos, IEC 62196-3-1, Tenga en cuenta que el artículo solo puede utilizarse con el diámetro de cable exterior indicado. | 45.73 | 1 | XW | E-Mobility | XWB | XWBLNY | 1 | 1 | NO | PC |  | 310,50 | G | 80 | 195 | 135 | MM | 4055626904634 | 39269097 | PL | EC002884 | Imagen | Catálogo
1237881 | EV-HPC-PCU-01 | Unidad de refrigeración | CHARX connect, CCS tipo 1, CCS tipo 2, Unidad de refrigeración, Accesorios, longitud: 1,5 m, Con ventilador de velocidad variable, Con bomba de velocidad variable, para la refrigeración del líquido refrigerante de un cable de carga DC HPC de Phoenix Contact | 5207.79 | 1 | XW | E-Mobility | XWB | XWBLNY | 1 | 1 | NO | PC |  | 17.440,00 | G | 250 | 800 | 600 | MM | 4063151344757 | 84195080 | DE | EC002884 | Imagen | Catálogo
1346562 | EV-HPC-QC | Acoplamiento rápido | CHARX connect, CCS tipo 1, CCS tipo 2, Acoplamiento rápido, Accesorios, Contrapieza para conectar las tuberías de refrigeración de un cable de carga DC HPC PHOENIX CONTACT | 28.34 | 1 | XW | E-Mobility | XWB | XWBLNY | 1 | 1 | NO | PC |  | 72,50 | G | 80 | 118 | 128 | MM | 4063151661106 | 85389099 | PL | EC002884 | Imagen | Catálogo
1583923 | EV-HPC-QCEP | Acoplamiento rápido | CHARX connect, CCS tipo 1, CCS tipo 2, Acoplamiento rápido, Accesorios, Pieza de repuesto para conectar las tuberías de refrigeración de un cable de carga DC HPC de PHOENIX CONTACT | 95.68 | 1 | XW | E-Mobility | XWB | XWBLNY | 1 | 1 | NO | PC |  | 109,80 | G | 80 | 120 | 125 | MM | 4067923077454 | 39269097 | PL | EC002884 | Imagen | Catálogo
1309758 | EV-LABEL-B | Etiqueta adhesiva | CHARX connect, Etiqueta adhesiva, Accesorios, para conector de carga para vehículos AC-tipo-1 con cable métrico y entrada de carga para vehículos AC-tipo-1, DIN EN 17186 | 31.94 | 1 | XW | E-Mobility | XWB | XWBDYY | 1 | 1 | NO | PC |  | 88,00 | G | 60 | 190 | 140 | MM | 4063151560089 | 39191080 | DE | EC002884 | Imagen | Catálogo
1309766 | EV-LABEL-C | Etiqueta adhesiva | CHARX connect, Etiqueta adhesiva, Accesorios, Para conector de carga para vehículos AC de tipo 2 y entrada de carga para vehículos AC de tipo 2, DIN EN 17186 | 30.42 | 1 | XW | E-Mobility | XWB | XWBDYY | 1 | 1 | NO | PC |  | 11,00 | G | 0 | 0 | 0 |  | 4063151560928 | 39191080 | DE | EC002884 | Imagen | Catálogo
1315521 | EV-LABEL-C-SO | Etiqueta adhesiva | CHARX connect, Etiqueta adhesiva, Accesorios, Para toma de carga para infraestructuras AC de tipo 2 y conector de carga para infraestructuras AC de tipo 2, DIN EN 17186 | 16.99 | 1 | XW | E-Mobility | XWB | XWBFYY | 10 | 10 | NO | PC |  | 11,23 | G | 0 | 0 | 0 |  | 4063151585389 | 39191080 | PL | EC002884 | Imagen | Catálogo
1309761 | EV-LABEL-K | Etiqueta adhesiva | CHARX connect, Etiqueta adhesiva, Accesorios, para conectores de carga para vehículos, CCS-tipo-2, DIN EN 17186 | 30.42 | 1 | XW | E-Mobility | XWB | XWBLNY | 10 | 10 | NO | PC |  | 11,70 | G | 0 | 0 | 0 |  | 4063151560096 | 39191080 | PL | EC002884 | Imagen | Catálogo
1309765 | EV-LABEL-L | Etiqueta adhesiva | CHARX connect, Etiqueta adhesiva, Accesorios, para conectores de carga para vehículos, CCS-tipo-2, DIN EN 17186 | 30.42 | 1 | XW | E-Mobility | XWB | XWBLNY | 10 | 10 | NO | PC |  | 11,25 | G | 0 | 0 | 0 |  | 4063151558871 | 39191080 | DE | EC002884 | Imagen | Catálogo
1624130 | EV-PLCC-AC1-DC1 | Sistema de control de carga DC | Control de carga programable para carga DC y AC de vehículos eléctricos según IEC 61851-1,-23, DIN SPEC 70121, CHAdeMO con módem de radiotelefonía móvil integrado | 2927.68 | 1 | XW | E-Mobility | XWB | XWBSAA | 1 | 1 | NO | PC |  | 1139 | G | 175 | 350 | 275 | MM | 4055626240572 | 85371091 | PL | EC002889 | Imagen | Catálogo
1309697 | EV-RCM-6DC-WAT | Control de corriente diferencial | CHARX control modular, el módulo de control de corrientes diferenciales sirve para registrar la corriente residual AC y DC en puntos de recarga de corriente alterna. El dispositivo de protección de orden superior (p. ej., interruptor diferencial) se protege frente a posibles corrientes residuales DC. | 81.71 | 1 | XW | E-Mobility | XWB | XWBRYA | 1 | 1 | NO | PC |  | 67,60 | G | 79 | 84 | 86 | MM | 4063151560669 | 85437090 | PL | EC002889 | Imagen | Catálogo
1309695 | EV-RCM-6DC-WAT-X10 | Control de corriente diferencial | CHARX control modular, el módulo de control de corrientes diferenciales sirve para registrar la corriente residual AC y DC en puntos de recarga de corriente alterna. El dispositivo de protección de orden superior (p. ej., interruptor diferencial) se protege frente a posibles corrientes residuales DC. | 80.51 | 1 | XW | E-Mobility | XWB | XWBRYA | 10 | 10 | NO | PC |  | 46,40 | G | 159 | 10 | 159 | MM | 4063151560867 | 85437090 | PL | EC002889 | Imagen | Catálogo
1309687 | EV-RFID-ELT-IP65 | Dispositivo RFID | CHARX control modular, Dispositivo RFID, Para la conexión a controles de carga AC CHARX control modular, en la carcasa | 262.61 | 1 | XW | E-Mobility | XWB | XWBRYC | 1 | 1 | NO | PC |  | 132,20 | G | 38 | 186 | 91 | MM | 4063151558277 | 84716070 | PL | EC002889 | Imagen | Catálogo
1309772 | EV-RFID-ELT-PCB | Dispositivo RFID | CHARX control modular, Dispositivo RFID, Para la conexión a controles de carga AC CHARX control modular | 212.01 | 1 | XW | E-Mobility | XWB | XWBRYC | 1 | 1 | NO | PC |  | 48,50 | G | 80 | 83 | 86 | MM | 4063151584856 | 84716070 | PL | EC002889 | Imagen | Catálogo
1309752 | EV-RFID-ELT-PCB-X10 | Dispositivo RFID | CHARX control modular, Dispositivo RFID, Para la conexión a controles de carga AC CHARX control modular | 212.01 | 1 | XW | E-Mobility | XWB | XWBRYC | 10 | 10 | NO | PC |  | 31,01 | G | 92 | 164 | 159 | MM | 4063151561222 | 84716070 | PL | EC002889 | Imagen | Catálogo
1624139 | EV-T1AC-PARK | Soporte para conector de carga para vehículos | CHARX connect, Tipo 1, Soporte para conector de carga para vehículos, Accesorios, Montaje frontal, carcasa: negro, para conectores de carga para vehículos en postes de carga (EVSE), SAE J1772 | 32.07 | 1 | XW | E-Mobility | XWB | XWBDYY | 1 | 1 | NO | PC |  | 114,00 | G | 84 | 127 | 118 | MM | 4055626241555 | 39269097 | PL | EC002884 | Imagen | Catálogo
1288250 | EV-T1CCS-M4X20-BIT-C | Kit de reparación | CHARX connect standard, CCS tipo 1, Kit de reparación, Accesorios, Montaje atornillado, carcasa: negro, Con soporte de contacto DC con parte delantera integrada de los contactos DC, con punta especial (867/4 IPR TORX PLUS® Bit, 20 IPR x 89 mm) para destornillador de seguridad, IEC 62196-3, SAE J1772 | 179.89 | 1 | XW | E-Mobility | XWB | XWBMGY | 1 | 1 | NO | PC |  | 210,70 | G | 0 | 0 | 0 |  | 4063151515324 | 85389099 | PL | EC002884 | Imagen | Catálogo
1295723 | EV-T1CCS-M4X20-BIT-CTS | Kit de reparación | CHARX connect professional, CCS tipo 1, Kit de reparación, Accesorios, Montaje atornillado, carcasa: negro, Con soporte de contacto DC con parte delantera integrada de los contactos DC, con punta especial (867/4 IPR TORX PLUS® Bit, 20 IPR x 89 mm) para destornillador de seguridad, IEC 62196-3-1, SAE J1772, Sustitución sin vaciar el líquido refrigerante | 315.05 | 1 | XW | E-Mobility | XWB | XWBLPY | 1 | 1 | NO | PC |  | 211,70 | G | 0 | 0 | 0 |  | 4063151531539 | 85389099 | PL | EC002884 | Imagen | Catálogo
1288247 | EV-T1CCS-M4X20-C | Kit de reparación | CHARX connect standard, CCS tipo 1, Kit de reparación, Accesorios, Montaje atornillado, carcasa: negro, Con soporte de contacto DC con parte delantera integrada de los contactos DC, IEC 62196-3, SAE J1772 | 137.42 | 1 | XW | E-Mobility | XWB | XWBMGY | 1 | 1 | NO | PC |  | 196,80 | G | 0 | 0 | 0 |  | 4063151513351 | 85389099 | PL | EC002884 | Imagen | Catálogo
1295744 | EV-T1CCS-M4X20-CTS | Kit de reparación | CHARX connect professional, CCS tipo 1, Kit de reparación, Accesorios, Montaje atornillado, carcasa: negro, Con soporte de contacto DC con parte delantera integrada de los contactos DC, IEC 62196-3-1, SAE J1772, Sustitución sin vaciar el líquido refrigerante | 274.61 | 1 | XW | E-Mobility | XWB | XWBLPY | 1 | 1 | NO | PC |  | 198,20 | G | 0 | 0 | 0 |  | 4063151531676 | 85389099 | PL | EC002884 | Imagen | Catálogo
1085800 | EV-T1CCS-MF-M4X10 | Kit de reparación | CHARX connect, CCS tipo 1, Kit de reparación, Accesorios, Montaje atornillado, carcasa: negro, con marco de la cara enchufable sustituible, con 5 unidades de tornillos de cabeza plana M4X10 con accionamiento de seguridad Torx (IPR TORX PLUS®), para sustitución del marco de la cara enchufable de los conectores de carga para vehículos, IEC 62196-3-1, SAE J1772, Sustitución sin vaciar el líquido refrigerante | 39.61 | 1 | XW | E-Mobility | XWB | XWBLPY | 1 | 1 | NO | PC |  | 151,60 | G | 0 | 0 | 0 |  | 4055626874456 | 85389099 | PL | EC002884 | Imagen | Catálogo
1085801 | EV-T1CCS-MF-M4X10-BIT | Kit de reparación | CHARX connect, CCS tipo 1, Kit de reparación, Accesorios, Montaje atornillado, carcasa: negro, con marco de la cara enchufable sustituible, con 5 unidades de tornillos de cabeza plana M4X10 con accionamiento de seguridad Torx (IPR TORX PLUS®), con punta especial (867/4 IPR TORX PLUS® Bit, 20 IPR x 89 mm) para destornillador de seguridad, para sustitución del marco de la cara enchufable de los conectores de carga para vehículos, IEC 62196-3-1, SAE J1772, Sustitución sin vaciar el líquido refrigerante | 82.09 | 1 | XW | E-Mobility | XWB | XWBLPY | 1 | 1 | NO | PC |  | 166,30 | G | 0 | 0 | 0 |  | 4055626874388 | 85389099 | PL | EC002884 | Imagen | Catálogo
1158266 | EV-T1CCS-MF-M4X10-BIT-C | Kit de reparación | CHARX connect standard, CCS tipo 1, Kit de reparación, Accesorios, Montaje atornillado, carcasa: negro, Con soporte de contacto DC con parte delantera integrada de los contactos DC, con marco de la cara enchufable sustituible, con 5 unidades de tornillos de cabeza plana M4X10 con accionamiento de seguridad Torx (IPR TORX PLUS®), con punta especial (867/4 IPR TORX PLUS® Bit, 20 IPR x 89 mm) para destornillador de seguridad, para sustitución del marco de la cara enchufable de los conectores de carga para vehículos, IEC 62196-3, SAE J1772, No es necesario abrir la carcasa del conector de carga para vehículos para sustituir el marco de cara enchufable. | 219.5 | 1 | XW | E-Mobility | XWB | XWBMGY | 1 | 1 | NO | PC |  | 274,40 | G | 0 | 0 | 0 |  | 4063151163297 | 85389099 | PL | EC002884 | Imagen | Catálogo
1085802 | EV-T1CCS-MF-M4X10-BIT-CTS | Kit de reparación | CHARX connect professional, CCS tipo 1, Kit de reparación, Accesorios, Montaje atornillado, carcasa: negro, Con soporte de contacto DC con parte delantera integrada de los contactos DC, con marco de la cara enchufable sustituible, con 5 unidades de tornillos de cabeza plana M4X10 con accionamiento de seguridad Torx (IPR TORX PLUS®), con punta especial (867/4 IPR TORX PLUS® Bit, 20 IPR x 89 mm) para destornillador de seguridad, para sustitución del marco de la cara enchufable de los conectores de carga para vehículos, IEC 62196-3-1, SAE J1772, Sustitución sin vaciar el líquido refrigerante | 352.77 | 1 | XW | E-Mobility | XWB | XWBLPY | 1 | 1 | NO | PC |  | 278,70 | G | 0 | 0 | 0 |  | 4055626875729 | 85389099 | PL | EC002884 | Imagen | Catálogo
1288248 | EV-T1CCS-MF-M4X10-C | Kit de reparación | CHARX connect standard, CCS tipo 1, Kit de reparación, Accesorios, Montaje atornillado, carcasa: negro, Con soporte de contacto DC con parte delantera integrada de los contactos DC, con marco de la cara enchufable sustituible, con 5 unidades de tornillos de cabeza plana M4X10 con accionamiento de seguridad Torx (IPR TORX PLUS®), para sustitución del marco de la cara enchufable de los conectores de carga para vehículos, IEC 62196-3, SAE J1772, No es necesario abrir la carcasa del conector de carga para vehículos para sustituir el marco de cara enchufable. | 177.03 | 1 | XW | E-Mobility | XWB | XWBMGY | 1 | 1 | NO | PC |  | 260,80 | G | 0 | 0 | 0 |  | 4063151514082 | 85389099 | PL | EC002884 | Imagen | Catálogo
1281251 | EV-T1CCS-MF-M4X10-CTS | Kit de reparación | CHARX connect professional, CCS tipo 1, Kit de reparación, Accesorios, Montaje atornillado, carcasa: negro, Con soporte de contacto DC con parte delantera integrada de los contactos DC, con marco de la cara enchufable sustituible, con 5 unidades de tornillos de cabeza plana M4X10 con accionamiento de seguridad Torx (IPR TORX PLUS®), para sustitución del marco de la cara enchufable de los conectores de carga para vehículos, IEC 62196-3-1, SAE J1772, Sustitución sin vaciar el líquido refrigerante | 312.32 | 1 | XW | E-Mobility | XWB | XWBLPY | 1 | 1 | NO | PC |  | 263,50 | G | 0 | 0 | 0 |  | 4063151478841 | 85389099 | PL | EC002884 | Imagen | Catálogo
1624143 | EV-T1CCS-PARK | Soporte para conector de carga para vehículos | CHARX connect, CCS tipo 1, Soporte para conector de carga para vehículos, Accesorios, Montaje frontal, carcasa: negro, para conectores de carga para vehículos en postes de carga (EVSE), SAE J1772 | 38.5 | 1 | XW | E-Mobility | XWB | XWBMYY | 1 | 1 | NO | PC |  | 171,27 | G | 83 | 125 | 118 | MM | 4055626241593 | 39269097 | PL | EC002884 | Imagen | Catálogo
1693129 | EV-T1G2C-1AC50A-25FT-A1E2 | AC charging cable | CHARX connect comfort, Type 1, AC charging cable, 50 A permanent, 250 V AC, with vehicle charging connector and open cable end, cable: 25 ft, black, straight, without protective cap, PHOENIX CONTACT logo, NOTE: Cable management may be required., SAE J1772, for charging electric vehicles (EV) with alternating current (AC) via type 1 vehicle charging inlets | 397.12 | 1 | XW | E-Mobility | XWB | XWBDAE | 1 | 100 | NO | PC |  | 3.121,50 | g | 0 | 0 | 0 | 0 | 4067923255210 | 0 | PL |  |  | Catálogo
1435005 | EV-T1G2CC-DC200A-10,0M1ASBK11 | Cable de carga DC | CHARX connect standard, CCS tipo 1, Cable de carga DC, hasta 500 A en Boost mode, 200 A permanente, 1000 V DC, con conector de carga para vehículos y extremo del cable abierto, cable: 10 m, negro, recto, con soporte para conector de carga, con sensores de temperatura analógicos, Logotipo de PHOENIX CONTACT, IMPORTANTE: puede que sea necesario organizar los cables., SAE J1772, IEC 62196-3, para la carga con corriente continua (DC) de vehículos eléctricos (EV) | 2138.28 | 1 | XW | E-Mobility | XWB | XWBMGE | 1 | 1 | NO | PC |  | 21.470,00 | G | 0 | 0 | 0 |  | 4063151809362 | 85444290 | PL | EC002897 | Imagen | Catálogo
1101121 | EV-T1G2CC-DC200A-25FT1ASBK11 | Cable de carga DC | CHARX connect standard, CCS tipo 1, Cable de carga DC, hasta 500 A en Boost mode, 200 A permanente, 1000 V DC, con conector de carga para vehículos y extremo del cable abierto, cable: 25 ft, negro, recto, con soporte para conector de carga, con sensores de temperatura analógicos, Logotipo de PHOENIX CONTACT, IMPORTANTE: puede que sea necesario organizar los cables., SAE J1772, IEC 62196-3, para la carga con corriente continua (DC) de vehículos eléctricos (EV) | 1875.17 | 1 | XW | E-Mobility | XWB | XWBMGE | 1 | 1 | NO | PC |  | 16.798,00 | G | 0 | 0 | 0 |  | 4055626953076 | 85444290 | PL | EC002897 | Imagen | Catálogo
1051695 | EV-T1G2CC-DC200A-5,0M1ASBK11 | Cable de carga DC | CHARX connect standard, CCS tipo 1, Cable de carga DC, hasta 500 A en Boost mode, 200 A permanente, 1000 V DC, con conector de carga para vehículos y extremo del cable abierto, cable: 5 m, negro, recto, con soporte para conector de carga, con sensores de temperatura analógicos, Logotipo de PHOENIX CONTACT, SAE J1772, IEC 62196-3, para la carga con corriente continua (DC) de vehículos eléctricos (EV) | 1608.01 | 1 | XW | E-Mobility | XWB | XWBMGE | 1 | 1 | NO | PC |  | 11.600,00 | G | 160 | 530 | 480 | MM | 4055626672625 | 85444290 | PL | EC002897 | Imagen | Catálogo
1101122 | EV-T1G2CC-DC200A-6,0M1ASBK11 | Cable de carga DC | CHARX connect standard, CCS tipo 1, Cable de carga DC, hasta 500 A en Boost mode, 200 A permanente, 1000 V DC, con conector de carga para vehículos y extremo del cable abierto, cable: 6 m, negro, recto, con soporte para conector de carga, con sensores de temperatura analógicos, Logotipo de PHOENIX CONTACT, SAE J1772, IEC 62196-3, para la carga con corriente continua (DC) de vehículos eléctricos (EV) | 1707.22 | 1 | XW | E-Mobility | XWB | XWBMGE | 1 | 1 | NO | PC |  | 13.500,00 | G | 120 | 600 | 500 | MM | 4055626957562 | 85444290 | PL | EC002897 | Imagen | Catálogo
1311324 | EV-T1G2CC-DC200A-7,0M1ASBK11 | Cable de carga DC | CHARX connect standard, CCS tipo 1, Cable de carga DC, hasta 500 A en Boost mode, 200 A permanente, 1000 V DC, con conector de carga para vehículos y extremo del cable abierto, cable: 7 m, negro, recto, con soporte para conector de carga, con sensores de temperatura analógicos, Logotipo de PHOENIX CONTACT, SAE J1772, IEC 62196-3, para la carga con corriente continua (DC) de vehículos eléctricos (EV) | 1809.85 | 1 | XW | E-Mobility | XWB | XWBMGE | 1 | 1 | NO | PC |  | 15.400,00 | G | 0 | 0 | 0 |  | 4063151562229 | 85444290 | PL | EC002897 | Imagen | Catálogo
1483491 | EV-T1G2CC-DC200A-8,0M1ASBK11 | Cable de carga DC | CHARX connect standard, CCS tipo 1, Cable de carga DC, hasta 500 A en Boost mode, 200 A permanente, 1000 V DC, con conector de carga para vehículos y extremo del cable abierto, cable: 8 m, negro, recto, con soporte para conector de carga, con sensores de temperatura analógicos, Logotipo de PHOENIX CONTACT, SAE J1772, IEC 62196-3, para la carga con corriente continua (DC) de vehículos eléctricos (EV) | 1915.9 | 1 | XW | E-Mobility | XWB | XWBMGE | 1 | 1 | NO | PC |  | 17.200,00 | G | 0 | 0 | 0 |  | 4063151906580 | 85444290 | PL | EC002897 | Imagen | Catálogo
1387212 | EV-T1G2CC-DC200A-8,5M1ASBK11 | Cable de carga DC | CHARX connect standard, CCS tipo 1, Cable de carga DC, hasta 500 A en Boost mode, 200 A permanente, 1000 V DC, con conector de carga para vehículos y extremo del cable abierto, cable: 8,5 m, negro, recto, con soporte para conector de carga, con sensores de temperatura analógicos, Logotipo de PHOENIX CONTACT, IMPORTANTE: puede que sea necesario organizar los cables., SAE J1772, IEC 62196-3, para la carga con corriente continua (DC) de vehículos eléctricos (EV) | 1970.22 | 1 | XW | E-Mobility | XWB | XWBMGE | 1 | 1 | NO | PC |  | 18.250,00 | G | 0 | 0 | 0 |  | 4063151764364 | 85444290 | PL | EC002897 | Imagen | Catálogo
1544353 | EV-T1G2CC-DC200A-8,6M1ASBK11 | Cable de carga DC | CHARX connect standard, CCS tipo 1, Cable de carga DC, hasta 500 A en Boost mode, 200 A permanente, 1000 V DC, con conector de carga para vehículos y extremo del cable abierto, cable: 8,6 m, negro, recto, con soporte para conector de carga, con sensores de temperatura analógicos, Logotipo de PHOENIX CONTACT, SAE J1772, IEC 62196-3, para la carga con corriente continua (DC) de vehículos eléctricos (EV) | 1981.17 | 1 | XW | E-Mobility | XWB | XWBMGE | 1 | 1 | NO | PC |  | 18.300,00 | G | 0 | 0 | 0 |  | 4067923017269 | 85444290 | PL | EC002897 | Imagen | Catálogo
1236308 | EV-T1G2CC-DC40A-4,0M10ASBK11 | Cable de carga DC | CHARX connect compact, CCS tipo 1, Cable de carga DC, 40 A permanente, 1000 V DC, con conector de carga para vehículos y extremo del cable abierto, cable: 4 m, negro, recto, con contacto CS conectado, con sensores de temperatura analógicos, Logotipo de PHOENIX CONTACT, SAE J1772, IEC 62196-3, para la carga con corriente continua (DC) de vehículos eléctricos (EV) | 456.53 | 1 | XW | E-Mobility | XWB | XWBMAA | 1 | 1 | NO | PC |  | 2.785,00 | G | 0 | 0 | 0 |  | 4063151341923 | 85444290 | PL | EC002897 | Imagen | Catálogo
1105880 | EV-T1G2CC-DC40A-5,0M10ASBK11 | Cable de carga DC | CHARX connect compact, CCS tipo 1, Cable de carga DC, 40 A permanente, 1000 V DC, con conector de carga para vehículos y extremo del cable abierto, cable: 5 m, negro, recto, con contacto CS conectado, con sensores de temperatura analógicos, Logotipo de PHOENIX CONTACT, SAE J1772, IEC 62196-3, para la carga con corriente continua (DC) de vehículos eléctricos (EV) | 486.42 | 1 | XW | E-Mobility | XWB | XWBMAA | 1 | 1 | NO | PC |  | 3.222,00 | G | 100 | 470 | 470 | MM | 4055626990187 | 85444290 | PL | EC002897 | Imagen | Catálogo
1236537 | EV-T1G2CC-DC40A-6,0M10ASBK11 | Cable de carga DC | CHARX connect compact, CCS tipo 1, Cable de carga DC, 40 A permanente, 1000 V DC, con conector de carga para vehículos y extremo del cable abierto, cable: 6 m, negro, recto, con contacto CS conectado, con sensores de temperatura analógicos, Logotipo de PHOENIX CONTACT, SAE J1772, IEC 62196-3, para la carga con corriente continua (DC) de vehículos eléctricos (EV) | 517.47 | 1 | XW | E-Mobility | XWB | XWBMAA | 1 | 1 | NO | PC |  | 150,00 | G | 0 | 0 | 0 |  | 4063151342418 | 85444290 | PL | EC002897 | Imagen | Catálogo
1236538 | EV-T1G2CC-DC40A-7,0M10ASBK11 | Cable de carga DC | CHARX connect compact, CCS tipo 1, Cable de carga DC, 40 A permanente, 1000 V DC, con conector de carga para vehículos y extremo del cable abierto, cable: 7 m, negro, recto, con contacto CS conectado, con sensores de temperatura analógicos, Logotipo de PHOENIX CONTACT, SAE J1772, IEC 62196-3, para la carga con corriente continua (DC) de vehículos eléctricos (EV) | 549.7 | 1 | XW | E-Mobility | XWB | XWBMAA | 1 | 1 | NO | PC |  | 4.273,00 | G | 60 | 400 | 400 | MM | 4063151342708 | 85444290 | PL | EC002897 | Imagen | Catálogo
1236562 | EV-T1G2CC-DC80A-4,0M6ASBK11 | Cable de carga DC | CHARX connect compact, CCS tipo 1, Cable de carga DC, 80 A permanente, 1000 V DC, con conector de carga para vehículos y extremo del cable abierto, cable: 4 m, negro, recto, con contacto CS conectado, con sensores de temperatura analógicos, Logotipo de PHOENIX CONTACT, SAE J1772, IEC 62196-3, para la carga con corriente continua (DC) de vehículos eléctricos (EV) | 537.75 | 1 | XW | E-Mobility | XWB | XWBMAB | 1 | 1 | NO | PC |  | 4.700,00 | G | 0 | 0 | 0 |  | 4063151342524 | 85444290 | PL | EC002897 | Imagen | Catálogo
1105881 | EV-T1G2CC-DC80A-5,0M6ASBK11 | Cable de carga DC | CHARX connect compact, CCS tipo 1, Cable de carga DC, 80 A permanente, 1000 V DC, con conector de carga para vehículos y extremo del cable abierto, cable: 5 m, negro, recto, con contacto CS conectado, con sensores de temperatura analógicos, Logotipo de PHOENIX CONTACT, SAE J1772, IEC 62196-3, para la carga con corriente continua (DC) de vehículos eléctricos (EV) | 581.56 | 1 | XW | E-Mobility | XWB | XWBMAB | 1 | 1 | NO | PC |  | 160,00 | G | 120 | 500 | 400 | MM | 4055626990712 | 85444290 | PL | EC002897 | Imagen | Catálogo
1236561 | EV-T1G2CC-DC80A-6,0M6ASBK11 | Cable de carga DC | CHARX connect compact, CCS tipo 1, Cable de carga DC, 80 A permanente, 1000 V DC, con conector de carga para vehículos y extremo del cable abierto, cable: 6 m, negro, recto, con contacto CS conectado, con sensores de temperatura analógicos, Logotipo de PHOENIX CONTACT, SAE J1772, IEC 62196-3, para la carga con corriente continua (DC) de vehículos eléctricos (EV) | 626.94 | 1 | XW | E-Mobility | XWB | XWBMAB | 1 | 1 | NO | PC |  | 6.627,00 | G | 0 | 0 | 0 |  | 4063151342081 | 85444290 | PL | EC002897 | Imagen | Catálogo
1236563 | EV-T1G2CC-DC80A-7,0M6ASBK11 | Cable de carga DC | CHARX connect compact, CCS tipo 1, Cable de carga DC, 80 A permanente, 1000 V DC, con conector de carga para vehículos y extremo del cable abierto, cable: 7 m, negro, recto, con contacto CS conectado, con sensores de temperatura analógicos, Logotipo de PHOENIX CONTACT, SAE J1772, IEC 62196-3, para la carga con corriente continua (DC) de vehículos eléctricos (EV) | 673.96 | 1 | XW | E-Mobility | XWB | XWBMAB | 1 | 1 | NO | PC |  | 7.616,00 | G | 340 | 340 | 170 | MM | 4063151342425 | 85444290 | PL | EC002897 | Imagen | Catálogo
1665253 | EV-T1G2CC-DC80A-8,0M6ASBK11 | Cable de carga DC | CHARX connect compact, CCS tipo 1, Cable de carga DC, 80 A permanente, 1000 V DC, con conector de carga para vehículos y extremo del cable abierto, cable: 8 m, negro, recto, con contacto CS conectado, con sensores de temperatura analógicos, Logotipo de PHOENIX CONTACT, SAE J1772, IEC 62196-3, para la carga con corriente continua (DC) de vehículos eléctricos (EV) | 722.6 | 1 | XW | E-Mobility | XWB | XWBMAB | 1 | 1 | NO | PC |  | 8.538,00 | G | 0 | 0 | 0 |  | 4067923208100 | 85444290 | PL | EC002897 | Imagen | Catálogo
1627344 | EV-T1G3C-1AC32A-4,0M6,0EHBK01 | Cables de carga AC | CHARX connect comfort, Tipo 1, Cable de carga AC, 32 A permanente, 250 V AC, con conector de carga para vehículos y extremo del cable abierto, cable: 4 m, negro, en espiral, con capuchón, carcasa: negro, gris, Logotipo de PHOENIX CONTACT, IEC 62196-2, SAE J1772, Para cargar con corriente alterna (AC) vehículos eléctricos (EV) con entradas de carga para vehículos de tipo 1 | 309.64 | 1 | XW | E-Mobility | XWB | XWBDAB | 1 | 1 | NO | PC |  | 1.946,00 | G | 60 | 360 | 270 | MM | 4055626322261 | 85444290 | PL | EC002897 | Imagen | Catálogo
1627343 | EV-T1G3C-1AC32A-4,0M6,0ESBK01 | Cables de carga AC | CHARX connect comfort, Tipo 1, Cable de carga AC, 32 A permanente, 250 V AC, con conector de carga para vehículos y extremo del cable abierto, cable: 4 m, negro, recto, con capuchón, carcasa: negro, gris, Logotipo de PHOENIX CONTACT, IEC 62196-2, SAE J1772, Para cargar con corriente alterna (AC) vehículos eléctricos (EV) con entradas de carga para vehículos de tipo 1 | 304.98 | 1 | XW | E-Mobility | XWB | XWBDAB | 1 | 1 | NO | PC |  | 1.743,00 | G | 0 | 0 | 0 |  | 4055626322254 | 85444290 | PL | EC002897 | Imagen | Catálogo
1628096 | EV-T1G3C-1AC32A-5,0M6,0ESBK01 | Cables de carga AC | CHARX connect comfort, Tipo 1, Cable de carga AC, 32 A permanente, 250 V AC, con conector de carga para vehículos y extremo del cable abierto, cable: 5 m, negro, recto, con capuchón, carcasa: negro, gris, Logotipo de PHOENIX CONTACT, IEC 62196-2, SAE J1772, Para cargar con corriente alterna (AC) vehículos eléctricos (EV) con entradas de carga para vehículos de tipo 1 | 326.38 | 1 | XW | E-Mobility | XWB | XWBDAB | 1 | 1 | NO | PC |  | 2.196,00 | G | 400 | 330 | 60 | MM | 4055626380797 | 85444290 | PL | EC002897 | Imagen | Catálogo
1627759 | EV-T1G3C-1AC32A-6,0M6,0ESBK01 | Cables de carga AC | CHARX connect comfort, Tipo 1, Cable de carga AC, 32 A permanente, 250 V AC, con conector de carga para vehículos y extremo del cable abierto, cable: 6 m, negro, recto, con capuchón, carcasa: negro, gris, Logotipo de PHOENIX CONTACT, IEC 62196-2, SAE J1772, Para cargar con corriente alterna (AC) vehículos eléctricos (EV) con entradas de carga para vehículos de tipo 1 | 348.13 | 1 | XW | E-Mobility | XWB | XWBDAB | 1 | 1 | NO | PC |  | 2.261,00 | G | 0 | 0 | 0 |  | 4055626352268 | 85444290 | PL | EC002897 | Imagen | Catálogo
1623238 | EV-T1G3K-1AC20A-4,0M2,5EHBK01 | Cables de carga AC | CHARX connect comfort, Tipo 1, Cable de carga AC, 20 A permanente, 250 V AC, con conector de carga para vehículos y extremo del cable abierto, cable: 4 m, negro, en espiral, con capuchón, con opción de bloqueo para candado, carcasa: negro, gris, Logotipo de PHOENIX CONTACT, IEC 62196-2, SAE J1772, Para cargar con corriente alterna (AC) vehículos eléctricos (EV) con entradas de carga para vehículos de tipo 1 | 259.16 | 1 | XW | E-Mobility | XWB | XWBDAA | 1 | 1 | NO | PC |  | 1.714,00 | G | 70 | 170 | 350 | MM | 4055626177809 | 85444290 | PL | EC002897 | Imagen | Catálogo
1623236 | EV-T1G3K-1AC20A-4,0M2,5ESBK01 | Cables de carga AC | CHARX connect comfort, Tipo 1, Cable de carga AC, 20 A permanente, 250 V AC, con conector de carga para vehículos y extremo del cable abierto, cable: 4 m, negro, recto, con capuchón, con opción de bloqueo para candado, carcasa: negro, gris, Logotipo de PHOENIX CONTACT, IEC 62196-2, SAE J1772, Para cargar con corriente alterna (AC) vehículos eléctricos (EV) con entradas de carga para vehículos de tipo 1 | 261.57 | 1 | XW | E-Mobility | XWB | XWBDAA | 1 | 1 | NO | PC |  | 1,20 | G | 90 | 320 | 300 | MM | 4055626177786 | 85444290 | PL | EC002897 | Imagen | Catálogo
1627362 | EV-T1G3K-1AC20A-5,0M2,5ESBK01 | Cables de carga AC | CHARX connect comfort, Tipo 1, Cable de carga AC, 20 A permanente, 250 V AC, con conector de carga para vehículos y extremo del cable abierto, cable: 5 m, negro, recto, con capuchón, con opción de bloqueo para candado, carcasa: negro, gris, Logotipo de PHOENIX CONTACT, IEC 62196-2, SAE J1772, Para cargar con corriente alterna (AC) vehículos eléctricos (EV) con entradas de carga para vehículos de tipo 1 | 270.28 | 1 | XW | E-Mobility | XWB | XWBDAA | 1 | 1 | NO | PC |  | 1.452,00 | G | 170 | 400 | 400 | MM | 4055626317014 | 85444290 | PL | EC002897 | Imagen | Catálogo
1630941 | EV-T1G3K-1AC20A-6,0M2,5ESBK01 | Cables de carga AC | CHARX connect comfort, Tipo 1, Cable de carga AC, 20 A permanente, 250 V AC, con conector de carga para vehículos y extremo del cable abierto, cable: 6 m, negro, recto, con capuchón, con opción de bloqueo para candado, carcasa: negro, gris, Logotipo de PHOENIX CONTACT, IEC 62196-2, SAE J1772, Para cargar con corriente alterna (AC) vehículos eléctricos (EV) con entradas de carga para vehículos de tipo 1 | 279.13 | 1 | XW | E-Mobility | XWB | XWBDAA | 1 | 1 | NO | PC |  | n.a. | G | 0 | 0 | 0 |  | 4067923149281 | 85444290 | DE | EC002897 | Imagen | Catálogo
1623239 | EV-T1G3K-1AC32A-4,0M6,0EHBK01 | Cables de carga AC | CHARX connect comfort, Tipo 1, Cable de carga AC, 32 A permanente, 250 V AC, con conector de carga para vehículos y extremo del cable abierto, cable: 4 m, negro, en espiral, con capuchón, con opción de bloqueo para candado, carcasa: negro, gris, Logotipo de PHOENIX CONTACT, IEC 62196-2, SAE J1772, Para cargar con corriente alterna (AC) vehículos eléctricos (EV) con entradas de carga para vehículos de tipo 1 | 309.64 | 1 | XW | E-Mobility | XWB | XWBDAB | 1 | 1 | NO | PC |  | 2.630,00 | G | 80 | 440 | 270 | MM | 4055626177816 | 85444290 | PL | EC002897 | Imagen | Catálogo
1623224 | EV-T1G3K-1AC32A-4,0M6,0ESBK01 | Cables de carga AC | CHARX connect comfort, Tipo 1, Cable de carga AC, 32 A permanente, 250 V AC, con conector de carga para vehículos y extremo del cable abierto, cable: 4 m, negro, recto, con capuchón, con opción de bloqueo para candado, carcasa: negro, gris, Logotipo de PHOENIX CONTACT, IEC 62196-2, SAE J1772, Para cargar con corriente alterna (AC) vehículos eléctricos (EV) con entradas de carga para vehículos de tipo 1 | 304.98 | 1 | XW | E-Mobility | XWB | XWBDAB | 1 | 1 | NO | PC |  | 1,72 | G | 90 | 410 | 340 | MM | 4055626177762 | 85444290 | PL | EC002897 | Imagen | Catálogo
1627356 | EV-T1G3K-1AC32A-5,0M6,0ESBK01 | Cables de carga AC | CHARX connect comfort, Tipo 1, Cable de carga AC, 32 A permanente, 250 V AC, con conector de carga para vehículos y extremo del cable abierto, cable: 5 m, negro, recto, con capuchón, con opción de bloqueo para candado, carcasa: negro, gris, Logotipo de PHOENIX CONTACT, IEC 62196-2, SAE J1772, Para cargar con corriente alterna (AC) vehículos eléctricos (EV) con entradas de carga para vehículos de tipo 1 | 326.38 | 1 | XW | E-Mobility | XWB | XWBDAB | 1 | 1 | NO | PC |  | 2.059,00 | G | 133 | 405 | 320 | MM | 4055626317007 | 85444290 | PL | EC002897 | Imagen | Catálogo
1628126 | EV-T1G3K-1AC32A-5,0M6,0ESBK11 | Cables de carga AC | CHARX connect comfort, Tipo 1, Cable de carga AC, 32 A permanente, 250 V AC, con conector de carga para vehículos y extremo del cable abierto, cable: 5 m, negro, recto, con capuchón, con opción de bloqueo para candado, Logotipo de PHOENIX CONTACT, IEC 62196-2, SAE J1772, Para cargar con corriente alterna (AC) vehículos eléctricos (EV) con entradas de carga para vehículos de tipo 1 | 326.38 | 1 | XW | E-Mobility | XWB | XWBDAB | 1 | 1 | NO | PC |  | 2.130,00 | G | 60 | 360 | 310 | MM | 4055626385389 | 85444290 | PL | EC002897 | Imagen | Catálogo
1081403 | EV-T1G3K-1AC32A-7,0M6,0ESBK01 | Cables de carga AC | CHARX connect comfort, Tipo 1, Cable de carga AC, 32 A permanente, 250 V AC, con conector de carga para vehículos y extremo del cable abierto, cable: 7 m, negro, recto, con capuchón, con opción de bloqueo para candado, carcasa: negro, gris, Logotipo de PHOENIX CONTACT, IEC 62196-2, SAE J1772, Para cargar con corriente alterna (AC) vehículos eléctricos (EV) con entradas de carga para vehículos de tipo 1 | 370.25 | 1 | XW | E-Mobility | XWB | XWBDAB | 1 | 1 | NO | PC |  | 2.511,00 | G | 95 | 360 | 350 | MM | 4055626809823 | 85444290 | PL | EC002897 | Imagen | Catálogo
1053097 | EV-T1G3K-1AC32A-7,5M6,0ESBK01 | Cables de carga AC | CHARX connect comfort, Tipo 1, Cable de carga AC, 32 A permanente, 250 V AC, con conector de carga para vehículos y extremo del cable abierto, cable: 7,5 m, negro, recto, con capuchón, con opción de bloqueo para candado, carcasa: negro, gris, Logotipo de PHOENIX CONTACT, IMPORTANTE: puede que sea necesario organizar los cables., IEC 62196-2, SAE J1772, Para cargar con corriente alterna (AC) vehículos eléctricos (EV) con entradas de carga para vehículos de tipo 1 | 381.46 | 1 | XW | E-Mobility | XWB | XWBDAB | 1 | 1 | NO | PC |  | 2.175,00 | G | 0 | 0 | 0 |  | 4055626676470 | 85444290 | PL | EC002897 | Imagen | Catálogo
1085658 | EV-T1HPCC-DC500A-5,0M50ECBK11 | Cable de carga DC | CHARX connect professional, CCS tipo 1, Cable de carga HPC-DC, hasta 700 A en Boost mode, 500 A permanente, 1000 V DC, con conector de carga para vehículos refrigerado y cable refrigerado, cable: 5 m, negro, recto, con soporte para conector de carga, con marco de la cara enchufable sustituible, sin pasamuros, con sensores de temperatura digitales, Logotipo de PHOENIX CONTACT, SAE J1772, IEC 62196-3-1, para la carga con corriente continua (DC) de vehículos eléctricos (EV) | 4938.25 | 1 | XW | E-Mobility | XWB | XWBLPI | 1 | 1 | NO | PC |  | 13.000,00 | G | 210 | 740 | 740 | MM | 4055626873589 | 85444290 | PL | EC002897 | Imagen | Catálogo
1085642 | EV-T1HPCC-DC500A-5,0M50ECBK11L | Cable de carga DC | CHARX connect professional, CCS tipo 1, Cable de carga HPC-DC, hasta 700 A en Boost mode, 500 A permanente, 1000 V DC, con conector de carga para vehículos refrigerado y cable refrigerado, cable: 5 m, negro, recto, con soporte para conector de carga, con marco de la cara enchufable sustituible, con pasamuros acodado en el lado izquierdo, Con ventilador de velocidad variable, con sensores de temperatura digitales, Logotipo de PHOENIX CONTACT, SAE J1772, IEC 62196-3-1, para la carga con corriente continua (DC) de vehículos eléctricos (EV) | 5729.83 | 1 | XW | E-Mobility | XWB | XWBLPI | 1 | 1 | NO | PC |  | 17.000,00 | G | 210 | 740 | 740 | MM | 4055626873961 | 85444290 | PL | EC002897 | Imagen | Catálogo
1089931 | EV-T1HPCC-DC500A-5,0M50ECBK11R | Cable de carga DC | CHARX connect professional, CCS tipo 1, Cable de carga HPC-DC, hasta 700 A en Boost mode, 500 A permanente, 1000 V DC, con conector de carga para vehículos refrigerado y cable refrigerado, cable: 5 m, negro, recto, con soporte para conector de carga, con marco de la cara enchufable sustituible, con pasamuros acodado en el lado derecho, Con ventilador de velocidad variable, con sensores de temperatura digitales, Logotipo de PHOENIX CONTACT, SAE J1772, IEC 62196-3-1, para la carga con corriente continua (DC) de vehículos eléctricos (EV) | 5729.83 | 1 | XW | E-Mobility | XWB | XWBLPI | 1 | 1 | NO | PC |  | 17.000,00 | G | 0 | 0 | 0 |  | 4055626892894 | 85444290 | PL | EC002897 | Imagen | Catálogo
1085641 | EV-T1HPCC-DC500A-5,0M50ECBK11S | Cable de carga DC | CHARX connect professional, CCS tipo 1, Cable de carga HPC-DC, hasta 700 A en Boost mode, 500 A permanente, 1000 V DC, con conector de carga para vehículos refrigerado y cable refrigerado, cable: 5 m, negro, recto, con soporte para conector de carga, con marco de la cara enchufable sustituible, con pasamuros recto, Con ventilador de velocidad variable, con sensores de temperatura digitales, Logotipo de PHOENIX CONTACT, SAE J1772, IEC 62196-3-1, para la carga con corriente continua (DC) de vehículos eléctricos (EV) | 5257.79 | 1 | XW | E-Mobility | XWB | XWBLPI | 1 | 1 | NO | PC |  | 12.075,00 | G | 0 | 0 | 0 |  | 4055626873954 | 85444290 | PL | EC002897 | Imagen | Catálogo
1430338 | EV-T1HPCC-DC500A-6,0M50ECBK11 | Cable de carga DC | CHARX connect professional, CCS tipo 1, Cable de carga HPC-DC, hasta 700 A en Boost mode, 500 A permanente, 1000 V DC, con conector de carga para vehículos refrigerado y cable refrigerado, cable: 6 m, negro, recto, con soporte para conector de carga, con marco de la cara enchufable sustituible, sin pasamuros, con sensores de temperatura digitales, Logotipo de PHOENIX CONTACT, SAE J1772, IEC 62196-3-1, para la carga con corriente continua (DC) de vehículos eléctricos (EV) | 5247.47 | 1 | XW | E-Mobility | XWB | XWBLPI | 1 | 1 | NO | PC |  | 14.400,00 | G | 0 | 0 | 0 |  | 4063151797607 | 85444290 | DE | EC002897 | Imagen | Catálogo
1624148 | EV-T2AC-PARK | Soporte para conector de carga para vehículos | CHARX connect, Tipo 2, Soporte para conector de carga para vehículos, Accesorios, Montaje frontal, carcasa: negro, para conectores de carga para vehículos en postes de carga (EVSE), Logotipo de PHOENIX CONTACT, IEC 62196-2 | 30.94 | 1 | XW | E-Mobility | XWB | XWBDYY | 1 | 1 | NO | PC |  | 137,40 | G | 82 | 126 | 118 | MM | 4055626242828 | 39269097 | PL | EC002884 | Imagen | Catálogo
1252702 | EV-T2CCS-BIT-HPC-TRX | Inserto de contactos con conexión por tornillo | CHARX connect, CCS tipo 2, Inserto de contactos con conexión por tornillo, Accesorios, Puntas para destornilladores, para soltar tornillos antiguos de perfiles enchufables HPC, IEC 62196-3-1, No es necesario abrir la carcasa del conector de carga para vehículos para sustituir el marco de cara enchufable. | 141.08 | 1 | XW | E-Mobility | XWB | XWBLNY | 1 | 1 | NO | PC |  | 82,80 | G | 20 | 90 | 130 | MM | 4063151360696 | 85366990 | PL | EC002884 | Imagen | Catálogo
1295670 | EV-T2CCS-M4X20-BIT-CTS | Kit de reparación | CHARX connect, CCS tipo 2, Kit de reparación, Accesorios, carcasa: negro, Con soporte de contacto DC con parte delantera integrada de los contactos DC, con punta especial (867/4 IPR TORX PLUS® Bit, 20 IPR x 89 mm) para destornillador de seguridad, IEC 62196-3-1, Sustitución sin vaciar el líquido refrigerante | 315.05 | 1 | XW | E-Mobility | XWB | XWBLNY | 1 | 1 | NO | PC |  | 215,10 | G | 0 | 0 | 0 |  | 4063151532901 | 85389099 | PL | EC002884 | Imagen | Catálogo
1295577 | EV-T2CCS-M4X20-CTS | Kit de reparación | CHARX connect, CCS tipo 2, Kit de reparación, Accesorios, carcasa: negro, Con soporte de contacto DC con parte delantera integrada de los contactos DC, IEC 62196-3-1, Sustitución sin vaciar el líquido refrigerante | 274.61 | 1 | XW | E-Mobility | XWB | XWBLNY | 1 | 1 | NO | PC |  | 196,00 | G | 82 | 121 | 126 | MM | 4063151532598 | 85389099 | PL | EC002884 | Imagen | Catálogo
1085797 | EV-T2CCS-MF-M4X10 | Kit de reparación | CHARX connect, CCS tipo 2, Kit de reparación, Accesorios, carcasa: negro, con marco de la cara enchufable sustituible, con 5 unidades de tornillos de cabeza plana M4X10 con accionamiento de seguridad Torx (IPR TORX PLUS®), para sustitución del marco de la cara enchufable de los conectores de carga para vehículos, IEC 62196-3-1, Sustitución sin vaciar el líquido refrigerante | 37.72 | 1 | XW | E-Mobility | XWB | XWBLNY | 1 | 1 | NO | PC |  | 196,50 | G | 82 | 128 | 119 | MM | 4055626874562 | 85389099 | PL | EC002884 | Imagen | Catálogo
1085798 | EV-T2CCS-MF-M4X10-BIT | Kit de reparación | CHARX connect, CCS tipo 2, Kit de reparación, Accesorios, carcasa: negro, con marco de la cara enchufable sustituible, con 5 unidades de tornillos de cabeza plana M4X10 con accionamiento de seguridad Torx (IPR TORX PLUS®), con punta especial (867/4 IPR TORX PLUS® Bit, 20 IPR x 89 mm) para destornillador de seguridad, para sustitución del marco de la cara enchufable de los conectores de carga para vehículos, IEC 62196-3-1, Sustitución sin vaciar el líquido refrigerante | 78.17 | 1 | XW | E-Mobility | XWB | XWBLNY | 1 | 1 | NO | PC |  | 188,60 | G | 80 | 120 | 120 | MM | 4055626874449 | 85389099 | PL | EC002884 | Imagen | Catálogo
1085799 | EV-T2CCS-MF-M4X10-BIT-CTS | Kit de reparación | CHARX connect, CCS tipo 2, Kit de reparación, Accesorios, carcasa: negro, Con soporte de contacto DC con parte delantera integrada de los contactos DC, con marco de la cara enchufable sustituible, con 5 unidades de tornillos de cabeza plana M4X10 con accionamiento de seguridad Torx (IPR TORX PLUS®), con punta especial (867/4 IPR TORX PLUS® Bit, 20 IPR x 89 mm) para destornillador de seguridad, para sustitución del marco de la cara enchufable de los conectores de carga para vehículos, IEC 62196-3-1, Sustitución sin vaciar el líquido refrigerante | 352.77 | 1 | XW | E-Mobility | XWB | XWBLNY | 1 | 1 | NO | PC |  | 326,40 | G | 0 | 0 | 0 |  | 4055626875613 | 85389099 | PL | EC002884 | Imagen | Catálogo
1281249 | EV-T2CCS-MF-M4X10-CTS | Kit de reparación | CHARX connect, CCS tipo 2, Kit de reparación, Accesorios, carcasa: negro, Con soporte de contacto DC con parte delantera integrada de los contactos DC, con marco de la cara enchufable sustituible, con 5 unidades de tornillos de cabeza plana M4X10 con accionamiento de seguridad Torx (IPR TORX PLUS®), para sustitución del marco de la cara enchufable de los conectores de carga para vehículos, IEC 62196-3-1, Sustitución sin vaciar el líquido refrigerante | 312.32 | 1 | XW | E-Mobility | XWB | XWBLNY | 1 | 1 | NO | PC |  | 303,40 | G | 128 | 1 | 119 | MM | 4063151479701 | 85389099 | PL | EC002884 | Imagen | Catálogo
1081734 | EV-T2CCS-MF-M4X45 | Kit de reparación | CHARX connect standard, CCS tipo 2, Kit de reparación, Accesorios, carcasa: negro, con marco de la cara enchufable sustituible, Con 5 tornillos de cabeza avellanada M4X45 con accionamiento de seguridad Torx, para sustitución del marco de la cara enchufable de los conectores de carga para vehículos, IEC 62196-3, No es necesario abrir la carcasa del conector de carga para vehículos para sustituir el marco de cara enchufable. | 39.04 | 1 | XW | E-Mobility | XWB | XWBMFY | 1 | 1 | NO | PC |  | 210,00 | G | 83 | 127 | 120 | MM | 4055626811116 | 85389099 | PL | EC002884 | Imagen | Catálogo
1085796 | EV-T2CCS-MF-M4X45-BIT | Kit de reparación | CHARX connect standard, CCS tipo 2, Kit de reparación, Accesorios, carcasa: negro, con marco de la cara enchufable sustituible, Con 5 tornillos de cabeza avellanada M4X45 con accionamiento de seguridad Torx, con punta especial (867/4 IPR TORX PLUS® Bit, 20 IPR x 89 mm) para destornillador de seguridad, para sustitución del marco de la cara enchufable de los conectores de carga para vehículos, IEC 62196-3, No es necesario abrir la carcasa del conector de carga para vehículos para sustituir el marco de cara enchufable. | 79.49 | 1 | XW | E-Mobility | XWB | XWBMFY | 1 | 1 | NO | PC |  | 218,83 | G | 80 | 120 | 125 | MM | 4055626874678 | 85389099 | PL | EC002884 | Imagen | Catálogo
1624153 | EV-T2CCS-PARK | Soporte para conector de carga para vehículos | CHARX connect standard, CCS tipo 2, Soporte para conector de carga para vehículos, Accesorios, Montaje frontal, carcasa: negro, para conectores de carga para vehículos en postes de carga (EVSE), IEC 62196-3, El artículo no es compatible con cables de carga HPC CCS de tipo 2 de Phoenix Contact. | 35.71 | 1 | XW | E-Mobility | XWB | XWBMYY | 1 | 1 | NO | PC |  | 182,90 | G | 82 | 126 | 118 | MM | 4055626242873 | 39269097 | PL | EC002884 | Imagen | Catálogo
1072654 | EV-T2G3C-1AC20A-10,0M2,5ESBK01 | Cables de carga AC | CHARX connect comfort, Tipo 2, Cable de carga AC, 20 A permanente, 250 V AC, con conector de carga para vehículos y extremo del cable abierto, cable: 10 m, negro, recto, con capuchón, carcasa: negro, gris, Logotipo de PHOENIX CONTACT, Punteras, IMPORTANTE: la transmisión de señales depende de la longitud del cable y puede verse perjudicada., IEC 62196-2, Para cargar con corriente alterna (AC) vehículos eléctricos (EV) con entradas de carga para vehículos de tipo 2 | 247.78 | 1 | XW | E-Mobility | XWB | XWBDBA | 1 | 1 | NO | PC |  | 2,15 | G | 90 | 300 | 300 | MM | 4055626767222 | 85444290 | PL | EC002897 | Imagen | Catálogo
1627126 | EV-T2G3C-1AC20A-4,0M2,5EHBK01 | Cables de carga AC | CHARX connect comfort, Tipo 2, Cable de carga AC, 20 A permanente, 250 V AC, con conector de carga para vehículos y extremo del cable abierto, cable: 4 m, negro, en espiral, con capuchón, carcasa: negro, gris, Logotipo de PHOENIX CONTACT, IEC 62196-2, Para cargar con corriente alterna (AC) vehículos eléctricos (EV) con entradas de carga para vehículos de tipo 2 | 246.78 | 1 | XW | E-Mobility | XWB | XWBDBA | 1 | 1 | NO | PC |  | 1.590,70 | G | 134 | 375 | 220 | MM | 4055626299419 | 85444290 | PL | EC002897 | Imagen | Catálogo
1056548 | EV-T2G3C-1AC20A-4,0M2,5EHBK11 | Cables de carga AC | CHARX connect comfort, Tipo 2, Cable de carga AC, 20 A permanente, 250 V AC, con conector de carga para vehículos y extremo del cable abierto, cable: 4 m, negro, en espiral, con capuchón, Logotipo de PHOENIX CONTACT, IEC 62196-2, Para cargar con corriente alterna (AC) vehículos eléctricos (EV) con entradas de carga para vehículos de tipo 2 | 246.78 | 1 | XW | E-Mobility | XWB | XWBDBA | 1 | 1 | NO | PC |  | 1,59 | G | 60 | 370 | 300 | MM | 4055626697628 | 85444290 | PL | EC002897 | Imagen | Catálogo
1623502 | EV-T2G3C-1AC20A-4,0M2,5ESBK01 | Cables de carga AC | CHARX connect comfort, Tipo 2, Cable de carga AC, 20 A permanente, 250 V AC, con conector de carga para vehículos y extremo del cable abierto, cable: 4 m, negro, recto, con capuchón, carcasa: negro, gris, Logotipo de PHOENIX CONTACT, IEC 62196-2, Para cargar con corriente alterna (AC) vehículos eléctricos (EV) con entradas de carga para vehículos de tipo 2 | 191.6 | 1 | XW | E-Mobility | XWB | XWBDBA | 1 | 1 | NO | PC |  | 1.173,00 | G | 75 | 380 | 305 | MM | 4055626177830 | 85444290 | PL | EC002897 | Imagen | Catálogo
1180028 | EV-T2G3C-1AC20A-4,0M2,5ESBK11 | Cables de carga AC | CHARX connect comfort, Tipo 2, Cable de carga AC, 20 A permanente, 250 V AC, con conector de carga para vehículos y extremo del cable abierto, cable: 4 m, negro, recto, con capuchón, Logotipo de PHOENIX CONTACT, IEC 62196-2, Para cargar con corriente alterna (AC) vehículos eléctricos (EV) con entradas de carga para vehículos de tipo 2 | 191.6 | 1 | XW | E-Mobility | XWB | XWBDBA | 1 | 1 | NO | PC |  | 1.173,00 | G | 0 | 0 | 0 |  | 4063151214296 | 85444290 | PL | EC002897 | Imagen | Catálogo
1627354 | EV-T2G3C-1AC20A-5,0M2,5ESBK01 | Cables de carga AC | CHARX connect comfort, Tipo 2, Cable de carga AC, 20 A permanente, 250 V AC, con conector de carga para vehículos y extremo del cable abierto, cable: 5 m, negro, recto, con capuchón, carcasa: negro, gris, Logotipo de PHOENIX CONTACT, IEC 62196-2, Para cargar con corriente alterna (AC) vehículos eléctricos (EV) con entradas de carga para vehículos de tipo 2 | 200.56 | 1 | XW | E-Mobility | XWB | XWBDBA | 1 | 1 | NO | PC |  | 1.330,00 | G | 80 | 355 | 310 | MM | 4055626316499 | 85444290 | PL | EC002897 | Imagen | Catálogo
1091133 | EV-T2G3C-1AC20A-5,0M2,5ESBK01U | Cables de carga AC | CHARX connect comfort, Tipo 2, Cable de carga AC, 20 A permanente, 250 V AC, con conector de carga para vehículos y extremo del cable abierto, cable: 5 m, negro, recto, Sin capuchón, carcasa: negro, gris, Logotipo de PHOENIX CONTACT, IEC 62196-2, Para cargar con corriente alterna (AC) vehículos eléctricos (EV) con entradas de carga para vehículos de tipo 2 | 188.04 | 1 | XW | E-Mobility | XWB | XWBDBA | 1 | 1 | NO | PC |  | 1.180,00 | G | 78 | 382 | 309 | MM | 4055626903422 | 85444290 | PL | EC002897 | Imagen | Catálogo
1056696 | EV-T2G3C-1AC20A-5,0M2,5ESBK11 | Cables de carga AC | CHARX connect comfort, Tipo 2, Cable de carga AC, 20 A permanente, 250 V AC, con conector de carga para vehículos y extremo del cable abierto, cable: 5 m, negro, recto, con capuchón, Logotipo de PHOENIX CONTACT, IEC 62196-2, Para cargar con corriente alterna (AC) vehículos eléctricos (EV) con entradas de carga para vehículos de tipo 2 | 200.56 | 1 | XW | E-Mobility | XWB | XWBDBA | 1 | 1 | NO | PC |  | 1.322,00 | G | 73 | 420 | 330 | MM | 4055626697468 | 85444290 | PL | EC002897 | Imagen | Catálogo
1294080 | EV-T2G3C-1AC32A-10,0M6,0ESBK01 | Cables de carga AC | CHARX connect comfort, Tipo 2, Cable de carga AC, 32 A permanente, 250 V AC, con conector de carga para vehículos y extremo del cable abierto, cable: 10 m, negro, recto, con capuchón, carcasa: negro, gris, Logotipo de PHOENIX CONTACT, IEC 62196-2, Para cargar con corriente alterna (AC) vehículos eléctricos (EV) con entradas de carga para vehículos de tipo 2 | 322.46 | 1 | XW | E-Mobility | XWB | XWBDBB | 1 | 1 | NO | PC |  | 3.260,00 | G | 100 | 350 | 350 | MM | 4063151529130 | 85444290 | PL | EC002897 | Imagen | Catálogo
1106134 | EV-T2G3C-1AC32A-2,0M6,0ESBK01 | Cables de carga AC | CHARX connect comfort, Tipo 2, Cable de carga AC, 32 A permanente, 250 V AC, con conector de carga para vehículos y extremo del cable abierto, cable: 2 m, negro, recto, con capuchón, carcasa: negro, gris, Logotipo de PHOENIX CONTACT, IEC 62196-2, Para cargar con corriente alterna (AC) vehículos eléctricos (EV) con entradas de carga para vehículos de tipo 2 | 219.22 | 1 | XW | E-Mobility | XWB | XWBDBB | 1 | 1 | NO | PC |  | 746,00 | G | 70 | 370 | 320 | MM | 4055626997803 | 85444290 | PL | EC002897 | Imagen | Catálogo
1627127 | EV-T2G3C-1AC32A-4,0M6,0EHBK01 | Cables de carga AC | CHARX connect comfort, Tipo 2, Cable de carga AC, 32 A permanente, 250 V AC, con conector de carga para vehículos y extremo del cable abierto, cable: 4 m, negro, en espiral, con capuchón, carcasa: negro, gris, Logotipo de PHOENIX CONTACT, IEC 62196-2, Para cargar con corriente alterna (AC) vehículos eléctricos (EV) con entradas de carga para vehículos de tipo 2 | 314.36 | 1 | XW | E-Mobility | XWB | XWBDBB | 1 | 1 | NO | PC |  | 2.545,00 | G | 70 | 350 | 240 | MM | 4055626299426 | 85444290 | PL | EC002897 | Imagen | Catálogo
1056575 | EV-T2G3C-1AC32A-4,0M6,0EHBK11 | Cables de carga AC | CHARX connect comfort, Tipo 2, Cable de carga AC, 32 A permanente, 250 V AC, con conector de carga para vehículos y extremo del cable abierto, cable: 4 m, negro, en espiral, con capuchón, Logotipo de PHOENIX CONTACT, IEC 62196-2, Para cargar con corriente alterna (AC) vehículos eléctricos (EV) con entradas de carga para vehículos de tipo 2 | 314.36 | 1 | XW | E-Mobility | XWB | XWBDBB | 1 | 1 | NO | PC |  | 2.115,00 | G | 90 | 380 | 260 | MM | 4055626697345 | 85444290 | PL | EC002897 | Imagen | Catálogo
1623503 | EV-T2G3C-1AC32A-4,0M6,0ESBK01 | Cables de carga AC | CHARX connect comfort, Tipo 2, Cable de carga AC, 32 A permanente, 250 V AC, con conector de carga para vehículos y extremo del cable abierto, cable: 4 m, negro, recto, con capuchón, carcasa: negro, gris, Logotipo de PHOENIX CONTACT, IEC 62196-2, Para cargar con corriente alterna (AC) vehículos eléctricos (EV) con entradas de carga para vehículos de tipo 2 | 243.87 | 1 | XW | E-Mobility | XWB | XWBDBB | 1 | 1 | NO | PC |  | 1.642,00 | G |  |  |  |  | 4055626177847 | 85444290 | PL | EC002897 |  | Catálogo
1589472 | EV-T2G3C-1AC32A-5,0M4,0ESBK01 | Cables de carga AC | CHARX connect comfort, Tipo 2, Cable de carga AC, 32 A permanente, 250 V AC, con conector de carga para vehículos y extremo del cable abierto, cable: 5 m, negro, recto, con capuchón, carcasa: negro, gris, Logotipo de PHOENIX CONTACT, IEC 62196-2, Para cargar con corriente alterna (AC) vehículos eléctricos (EV) con entradas de carga para vehículos de tipo 2 | 211.97 | 1 | XW | E-Mobility | XWB | XWBDBB | 1 | 1 | NO | PC |  | 1.650,00 | G | 0 | 0 | 0 |  | 4067923147287 | 85444290 | PL | EC002897 | Imagen | Catálogo
1589864 | EV-T2G3C-1AC32A-5,0M4,0ESBK11 | Cables de carga AC | CHARX connect comfort, Tipo 2, Cable de carga AC, con conector de carga para vehículos y extremo del cable abierto, cable: 5 m, negro, recto, con capuchón, Logotipo de PHOENIX CONTACT, IEC 62196-2, Para cargar con corriente alterna (AC) vehículos eléctricos (EV) con entradas de carga para vehículos de tipo 2 | 211.97 | 1 | XW | E-Mobility | XWB | XWBDBB | 1 | 1 | NO | PC |  | 1.650,00 | G | 0 | 0 | 0 |  | 4067923146884 | 85444290 | PL | EC002897 | Imagen | Catálogo
1627366 | EV-T2G3C-1AC32A-5,0M6,0ESBK01 | Cables de carga AC | CHARX connect comfort, Tipo 2, Cable de carga AC, 32 A permanente, 250 V AC, con conector de carga para vehículos y extremo del cable abierto, cable: 5 m, negro, recto, con capuchón, carcasa: negro, gris, Logotipo de PHOENIX CONTACT, IEC 62196-2, Para cargar con corriente alterna (AC) vehículos eléctricos (EV) con entradas de carga para vehículos de tipo 2 | 256.51 | 1 | XW | E-Mobility | XWB | XWBDBB | 1 | 1 | NO | PC |  | 1.916,00 | G | 70 | 330 | 330 | MM | 4055626317038 | 85444290 | PL | EC002897 | Imagen | Catálogo
1097298 | EV-T2G3C-1AC32A-5,0M6,0ESBK11 | Cables de carga AC | CHARX connect comfort, Tipo 2, Cable de carga AC, 32 A permanente, 250 V AC, con conector de carga para vehículos y extremo del cable abierto, cable: 5 m, negro, recto, con capuchón, Logotipo de PHOENIX CONTACT, IEC 62196-2, Para cargar con corriente alterna (AC) vehículos eléctricos (EV) con entradas de carga para vehículos de tipo 2 | 256.51 | 1 | XW | E-Mobility | XWB | XWBDBB | 1 | 1 | NO | PC |  | 1.860,00 | G | 60 | 360 | 280 | MM | 4055626938004 | 85444290 | PL | EC002897 | Imagen | Catálogo
1627760 | EV-T2G3C-1AC32A-6,0M6,0ESBK01 | Cables de carga AC | CHARX connect comfort, Tipo 2, Cable de carga AC, 32 A permanente, 250 V AC, con conector de carga para vehículos y extremo del cable abierto, cable: 6 m, negro, recto, con capuchón, carcasa: negro, gris, Logotipo de PHOENIX CONTACT, IEC 62196-2, Para cargar con corriente alterna (AC) vehículos eléctricos (EV) con entradas de carga para vehículos de tipo 2 | 269.32 | 1 | XW | E-Mobility | XWB | XWBDBB | 1 | 1 | NO | PC |  | 2.146,00 | G | 110 | 355 | 350 | MM | 4055626352275 | 85444290 | PL | EC002897 | Imagen | Catálogo
1081401 | EV-T2G3C-1AC32A-7,0M6,0ESBK01 | Cables de carga AC | CHARX connect comfort, Tipo 2, Cable de carga AC, 32 A permanente, 250 V AC, con conector de carga para vehículos y extremo del cable abierto, cable: 7 m, negro, recto, con capuchón, carcasa: negro, gris, Logotipo de PHOENIX CONTACT, IMPORTANTE: puede que sea necesario organizar los cables., IEC 62196-2, Para cargar con corriente alterna (AC) vehículos eléctricos (EV) con entradas de carga para vehículos de tipo 2 | 282.3 | 1 | XW | E-Mobility | XWB | XWBDBB | 1 | 1 | NO | PC |  | 2.642,00 | G | 70 | 390 | 350 | MM | 4055626809434 | 85444290 | PL | EC002897 | Imagen | Catálogo
1053099 | EV-T2G3C-1AC32A-8,0M6,0ESBK01 | Cables de carga AC | CHARX connect comfort, Tipo 2, Cable de carga AC, 32 A permanente, 250 V AC, con conector de carga para vehículos y extremo del cable abierto, cable: 8 m, negro, recto, con capuchón, carcasa: negro, gris, Logotipo de PHOENIX CONTACT, IMPORTANTE: puede que sea necesario organizar los cables., IEC 62196-2, Para cargar con corriente alterna (AC) vehículos eléctricos (EV) con entradas de carga para vehículos de tipo 2 | 295.5 | 1 | XW | E-Mobility | XWB | XWBDBB | 1 | 1 | NO | PC |  | 2,73 | G | 90 | 330 | 330 | MM | 4055626677880 | 85444290 | PL | EC002897 | Imagen | Catálogo
1649331 | EV-T2G3C-1AC32A-8,0M6,0ESBK11 | Cables de carga AC | CHARX connect comfort, Tipo 2, Cable de carga AC, 32 A permanente, 250 V AC, con conector de carga para vehículos y extremo del cable abierto, cable: 8 m, negro, recto, con capuchón, Logotipo de PHOENIX CONTACT, IEC 62196-2, Para cargar con corriente alterna (AC) vehículos eléctricos (EV) con entradas de carga para vehículos de tipo 2 | 295.5 | 1 | XW | E-Mobility | XWB | XWBDBB | 1 | 1 | NO | PC |  | 1.650,00 | G | 0 | 0 | 0 |  | 4067923183001 | 85444290 | PL | EC002897 | Imagen | Catálogo
1072637 | EV-T2G3C-3AC20A-10,0M2,5ESBK01 | Cables de carga AC | CHARX connect comfort, Tipo 2, Cable de carga AC, 20 A permanente, 480 V AC, con conector de carga para vehículos y extremo del cable abierto, cable: 10 m, negro, recto, con capuchón, carcasa: negro, gris, Logotipo de PHOENIX CONTACT, IMPORTANTE: la transmisión de señales depende de la longitud del cable y puede verse perjudicada., IEC 62196-2, Para cargar con corriente alterna (AC) vehículos eléctricos (EV) con entradas de carga para vehículos de tipo 2 | 315.07 | 1 | XW | E-Mobility | XWB | XWBDBC | 1 | 1 | NO | PC |  | 3.180,00 | G | 70 | 420 | 330 | MM | 4055626764771 | 85444290 | PL | EC002897 | Imagen | Catálogo
1627128 | EV-T2G3C-3AC20A-4,0M2,5EHBK01 | Cables de carga AC | CHARX connect comfort, Tipo 2, Cable de carga AC, 20 A permanente, 480 V AC, con conector de carga para vehículos y extremo del cable abierto, cable: 4 m, negro, en espiral, con capuchón, carcasa: negro, gris, Logotipo de PHOENIX CONTACT, IEC 62196-2, Para cargar con corriente alterna (AC) vehículos eléctricos (EV) con entradas de carga para vehículos de tipo 2 | 306.38 | 1 | XW | E-Mobility | XWB | XWBDBC | 1 | 1 | NO | PC |  | 2.251,00 | G | 90 | 370 | 325 | MM | 4055626299433 | 85444290 | PL | EC002897 | Imagen | Catálogo
1097295 | EV-T2G3C-3AC20A-4,0M2,5EHBK11 | Cables de carga AC | CHARX connect comfort, Tipo 2, Cable de carga AC, 20 A permanente, 480 V AC, con conector de carga para vehículos y extremo del cable abierto, cable: 4 m, negro, en espiral, con capuchón, Logotipo de PHOENIX CONTACT, IEC 62196-2, Para cargar con corriente alterna (AC) vehículos eléctricos (EV) con entradas de carga para vehículos de tipo 2 | 306.38 | 1 | XW | E-Mobility | XWB | XWBDBC | 1 | 1 | NO | PC |  | 2.286,00 | G | 90 | 380 | 280 | MM | 4055626937908 | 85444290 | PL | EC002897 | Imagen | Catálogo
1623504 | EV-T2G3C-3AC20A-4,0M2,5ESBK01 | Cables de carga AC | CHARX connect comfort, Tipo 2, Cable de carga AC, 20 A permanente, 480 V AC, con conector de carga para vehículos y extremo del cable abierto, cable: 4 m, negro, recto, con capuchón, carcasa: negro, gris, Logotipo de PHOENIX CONTACT, IEC 62196-2, Para cargar con corriente alterna (AC) vehículos eléctricos (EV) con entradas de carga para vehículos de tipo 2 | 235.06 | 1 | XW | E-Mobility | XWB | XWBDBC | 1 | 1 | NO | PC |  | 1.471,00 | G | 105 | 440 | 390 | MM | 4055626177854 | 85444290 | PL | EC002897 | Imagen | Catálogo
1179798 | EV-T2G3C-3AC20A-4,0M2,5ESBK11 | Cables de carga AC | CHARX connect comfort, Tipo 2, Cable de carga AC, 20 A permanente, 480 V AC, con conector de carga para vehículos y extremo del cable abierto, cable: 4 m, negro, recto, con capuchón, IEC 62196-2, Para cargar con corriente alterna (AC) vehículos eléctricos (EV) con entradas de carga para vehículos de tipo 2 | 235.06 | 1 | XW | E-Mobility | XWB | XWBDBC | 1 | 1 | NO | PC |  | 1.012,00 | G | 0 | 0 | 0 |  | 4063151215200 | 85444290 | PL | EC002897 | Imagen | Catálogo
1589494 | EV-T2G3C-3AC20A-5,0M1,5ESBK01 | Cables de carga AC | CHARX connect comfort, Tipo 2, Cable de carga AC, 20 A permanente, 480 V AC, con conector de carga para vehículos y extremo del cable abierto, cable: 5 m, negro, recto, con capuchón, carcasa: negro, gris, Logotipo de PHOENIX CONTACT, IEC 62196-2, Para cargar con corriente alterna (AC) vehículos eléctricos (EV) con entradas de carga para vehículos de tipo 2 | 222.47 | 1 | XW | E-Mobility | XWB | XWBDBC | 1 | 1 | NO | PC |  | 1.650,00 | G | 0 | 0 | 0 |  | 4067923146723 | 85444290 | PL | EC002897 | Imagen | Catálogo
1589500 | EV-T2G3C-3AC20A-5,0M1,5ESBK11 | Cables de carga AC | CHARX connect comfort, Tipo 2, Cable de carga AC, 20 A permanente, 480 V AC, con conector de carga para vehículos y extremo del cable abierto, cable: 5 m, negro, recto, con capuchón, Logotipo de PHOENIX CONTACT, IEC 62196-2, Para cargar con corriente alterna (AC) vehículos eléctricos (EV) con entradas de carga para vehículos de tipo 2 | 222.47 | 1 | XW | E-Mobility | XWB | XWBDBC | 1 | 1 | NO | PC |  | 1.650,00 | G | 0 | 0 | 0 |  | 4067923147294 | 85444290 | PL | EC002897 | Imagen | Catálogo
1053264 | EV-T2G3C-3AC20A-5,0M2,5EHBK01 | Cables de carga AC | CHARX connect comfort, Tipo 2, Cable de carga AC, 20 A permanente, 480 V AC, con conector de carga para vehículos y extremo del cable abierto, cable: 5 m, negro, en espiral, con capuchón, carcasa: negro, gris, Logotipo de PHOENIX CONTACT, IEC 62196-2, Para cargar con corriente alterna (AC) vehículos eléctricos (EV) con entradas de carga para vehículos de tipo 2 | 331.1 | 1 | XW | E-Mobility | XWB | XWBDBC | 1 | 1 | NO | PC |  | 2.744,00 | G | 70 | 510 | 420 | MM | 4055626685021 | 85444290 | PL | EC002897 | Imagen | Catálogo
1627365 | EV-T2G3C-3AC20A-5,0M2,5ESBK01 | Cables de carga AC | CHARX connect comfort, Tipo 2, Cable de carga AC, 20 A permanente, 480 V AC, con conector de carga para vehículos y extremo del cable abierto, cable: 5 m, negro, recto, con capuchón, carcasa: negro, gris, Logotipo de PHOENIX CONTACT, IEC 62196-2, Para cargar con corriente alterna (AC) vehículos eléctricos (EV) con entradas de carga para vehículos de tipo 2 | 247.86 | 1 | XW | E-Mobility | XWB | XWBDBC | 1 | 1 | NO | PC |  | 1.727,00 | G | 107 | 435 | 307 | MM | 4055626317021 | 85444290 | PL | EC002897 | Imagen | Catálogo
1056697 | EV-T2G3C-3AC20A-5,0M2,5ESBK11 | Cables de carga AC | CHARX connect comfort, Tipo 2, Cable de carga AC, 20 A permanente, 480 V AC, con conector de carga para vehículos y extremo del cable abierto, cable: 5 m, negro, recto, con capuchón, Logotipo de PHOENIX CONTACT, IEC 62196-2, Para cargar con corriente alterna (AC) vehículos eléctricos (EV) con entradas de carga para vehículos de tipo 2 | 247.86 | 1 | XW | E-Mobility | XWB | XWBDBC | 1 | 1 | NO | PC |  | 1.750,00 | G | 110 | 320 | 320 | MM | 4055626697055 | 85444290 | PL | EC002897 | Imagen | Catálogo
1051542 | EV-T2G3C-3AC20A-8,0M2,5ESBK01 | Cables de carga AC | CHARX connect comfort, Tipo 2, Cable de carga AC, 20 A permanente, 480 V AC, con conector de carga para vehículos y extremo del cable abierto, cable: 8 m, negro, recto, con capuchón, carcasa: negro, gris, Logotipo de PHOENIX CONTACT, IMPORTANTE: puede que sea necesario organizar los cables., IEC 62196-2, Para cargar con corriente alterna (AC) vehículos eléctricos (EV) con entradas de carga para vehículos de tipo 2 | 287.56 | 1 | XW | E-Mobility | XWB | XWBDBC | 1 | 1 | NO | PC |  | 2.493,00 | G | 70 | 390 | 350 | MM | 4055626673547 | 85444290 | PL | EC002897 | Imagen | Catálogo
1072636 | EV-T2G3C-3AC32A-10,0M6,0ESBK01 | Cables de carga AC | CHARX connect comfort, Tipo 2, Cable de carga AC, 32 A permanente, 480 V AC, con conector de carga para vehículos y extremo del cable abierto, cable: 10 m, negro, recto, con capuchón, carcasa: negro, gris, Logotipo de PHOENIX CONTACT, IMPORTANTE: la transmisión de señales depende de la longitud del cable y puede verse perjudicada., IEC 62196-2, Para cargar con corriente alterna (AC) vehículos eléctricos (EV) con entradas de carga para vehículos de tipo 2 | 390.92 | 1 | XW | E-Mobility | XWB | XWBDBD | 1 | 1 | NO | PC |  | 5.232,00 | G | 80 | 450 | 370 | MM | 4055626765716 | 85444290 | PL | EC002897 | Imagen | Catálogo
1354089 | EV-T2G3C-3AC32A-10,0M6,0-S2A1 | AC charging cable | CHARX connect comfort, Type 2, AC charging cable, 32 A permanent, 480 V AC, with vehicle charging connector and open cable end, cable: 10 m, black, straight, with protective cap without logo, housing: black, gray, SMA logo, Ferrules, IEC 62196-2, for charging electric vehicles (EV) with alternating current (AC) via type 2 vehicle charging inlets | 386.77 | 1 | XW | E-Mobility | XWB | XWBDBD | 1 | 1 | NO | PC |  | 5.232,00 | g | 0 | 0 | 0 | 0 | 4063151680107 | 85444290 | PL |  |  | Catálogo
1627130 | EV-T2G3C-3AC32A-4,0M6,0EHBK01 | Cables de carga AC | CHARX connect comfort, Tipo 2, Cable de carga AC, 32 A permanente, 480 V AC, con conector de carga para vehículos y extremo del cable abierto, cable: 4 m, negro, en espiral, con capuchón, carcasa: negro, gris, Logotipo de PHOENIX CONTACT, IEC 62196-2, Para cargar con corriente alterna (AC) vehículos eléctricos (EV) con entradas de carga para vehículos de tipo 2 | 367.36 | 1 | XW | E-Mobility | XWB | XWBDBD | 1 | 1 | NO | PC |  | 3.845,00 | G | 90 | 380 | 240 | MM | 4055626299440 | 85444290 | PL | EC002897 | Imagen | Catálogo
1056698 | EV-T2G3C-3AC32A-4,0M6,0EHBK11 | Cables de carga AC | CHARX connect comfort, Tipo 2, Cable de carga AC, 32 A permanente, 480 V AC, con conector de carga para vehículos y extremo del cable abierto, cable: 4 m, negro, en espiral, con capuchón, Logotipo de PHOENIX CONTACT, IEC 62196-2, Para cargar con corriente alterna (AC) vehículos eléctricos (EV) con entradas de carga para vehículos de tipo 2 | 367.36 | 1 | XW | E-Mobility | XWB | XWBDBD | 1 | 1 | NO | PC |  | 4.223,00 | G | 90 | 430 | 330 | MM | 4055626694788 | 85444290 | PL | EC002897 | Imagen | Catálogo
1623505 | EV-T2G3C-3AC32A-4,0M6,0ESBK01 | Cables de carga AC | CHARX connect comfort, Tipo 2, Cable de carga AC, 32 A permanente, 480 V AC, con conector de carga para vehículos y extremo del cable abierto, cable: 4 m, negro, recto, con capuchón, carcasa: negro, gris, Logotipo de PHOENIX CONTACT, IEC 62196-2, Para cargar con corriente alterna (AC) vehículos eléctricos (EV) con entradas de carga para vehículos de tipo 2 | 263.88 | 1 | XW | E-Mobility | XWB | XWBDBD | 1 | 1 | NO | PC |  | 2.440,00 | G | 110 | 431 | 350 | MM | 4055626177861 | 85444290 | PL | EC002897 | Imagen | Catálogo
1179815 | EV-T2G3C-3AC32A-4,0M6,0ESBK11 | Cables de carga AC | CHARX connect comfort, Tipo 2, Cable de carga AC, 32 A permanente, 480 V AC, con conector de carga para vehículos y extremo del cable abierto, cable: 4 m, negro, recto, con capuchón, IEC 62196-2, Para cargar con corriente alterna (AC) vehículos eléctricos (EV) con entradas de carga para vehículos de tipo 2 | 263.88 | 1 | XW | E-Mobility | XWB | XWBDBD | 1 | 1 | NO | PC |  | 2.059,00 | G | 70 | 370 | 330 | MM | 4063151215057 | 85444290 | PL | EC002897 | Imagen | Catálogo
1169807 | EV-T2G3C-3AC32A-4,5M6,0ESBK01 | Cables de carga AC | CHARX connect comfort, Tipo 2, Cable de carga AC, 32 A permanente, 480 V AC, con conector de carga para vehículos y extremo del cable abierto, cable: 4,5 m, negro, recto, con capuchón, carcasa: negro, gris, Logotipo de PHOENIX CONTACT, IEC 62196-2, Para cargar con corriente alterna (AC) vehículos eléctricos (EV) con entradas de carga para vehículos de tipo 2 | 274.04 | 1 | XW | E-Mobility | XWB | XWBDBD | 1 | 1 | NO | PC |  | 2.675,00 | G | 75 | 450 | 400 | MM | 4063151192495 | 85444290 | PL | EC002897 | Imagen | Catálogo
1589510 | EV-T2G3C-3AC32A-5,0M4,0ESBK01 | Cables de carga AC | CHARX connect comfort, Tipo 2, Cable de carga AC, 32 A permanente, 480 V AC, con conector de carga para vehículos y extremo del cable abierto, cable: 5 m, negro, recto, con capuchón, carcasa: negro, gris, Logotipo de PHOENIX CONTACT, IEC 62196-2, Para cargar con corriente alterna (AC) vehículos eléctricos (EV) con entradas de carga para vehículos de tipo 2 | 270.55 | 1 | XW | E-Mobility | XWB | XWBDBD | 1 | 1 | NO | PC |  | 2.750,00 | G | 0 | 0 | 0 |  | 4067923147164 | 85444290 | PL | EC002897 | Imagen | Catálogo
1589519 | EV-T2G3C-3AC32A-5,0M4,0ESBK11 | Cables de carga AC | CHARX connect comfort, Tipo 2, Cable de carga AC, 32 A permanente, 480 V AC, con conector de carga para vehículos y extremo del cable abierto, cable: 5 m, negro, recto, con capuchón, Logotipo de PHOENIX CONTACT, IEC 62196-2, Para cargar con corriente alterna (AC) vehículos eléctricos (EV) con entradas de carga para vehículos de tipo 2 | 270.55 | 1 | XW | E-Mobility | XWB | XWBDBD | 1 | 1 | NO | PC |  | 2.750,00 | G | 0 | 0 | 0 |  | 4067923146990 | 85444290 | PL | EC002897 | Imagen | Catálogo
1126280 | EV-T2G3C-3AC32A-5,0M6,0EHBK01 | Cables de carga AC | CHARX connect comfort, Tipo 2, Cable de carga AC, 32 A permanente, 480 V AC, con conector de carga para vehículos y extremo del cable abierto, cable: 5 m, negro, en espiral, con capuchón, carcasa: negro, gris, Logotipo de PHOENIX CONTACT, IEC 62196-2, Para cargar con corriente alterna (AC) vehículos eléctricos (EV) con entradas de carga para vehículos de tipo 2 | 417.57 | 1 | XW | E-Mobility | XWB | XWBDBD | 1 | 1 | NO | PC |  | 5,22 | G | 120 | 400 | 350 | MM | 4063151052553 | 85444290 | PL | EC002897 | Imagen | Catálogo
1308604 | EV-T2G3C-3AC32A-5,0M6,0EHBK11 | Cables de carga AC | CHARX connect comfort, Tipo 2, Cable de carga AC, 32 A permanente, 480 V AC, con conector de carga para vehículos y extremo del cable abierto, cable: 5 m, negro, en espiral, con capuchón, Logotipo de PHOENIX CONTACT, IEC 62196-2, Para cargar con corriente alterna (AC) vehículos eléctricos (EV) con entradas de carga para vehículos de tipo 2 | 417.57 | 1 | XW | E-Mobility | XWB | XWBDBD | 1 | 1 | NO | PC |  | 3.170,00 | G | 150 | 420 | 360 | MM | 4063151559366 | 85444290 | PL | EC002897 | Imagen | Catálogo
1627355 | EV-T2G3C-3AC32A-5,0M6,0ESBK01 | Cables de carga AC | CHARX connect comfort, Tipo 2, Cable de carga AC, 32 A permanente, 480 V AC, con conector de carga para vehículos y extremo del cable abierto, cable: 5 m, negro, recto, con capuchón, carcasa: negro, gris, Logotipo de PHOENIX CONTACT, IEC 62196-2, Para cargar con corriente alterna (AC) vehículos eléctricos (EV) con entradas de carga para vehículos de tipo 2 | 284.27 | 1 | XW | E-Mobility | XWB | XWBDBD | 1 | 1 | NO | PC |  | 2.926,00 | G | 120 | 380 | 380 | MM | 4055626315171 | 85444290 | PL | EC002897 | Imagen | Catálogo
1056700 | EV-T2G3C-3AC32A-5,0M6,0ESBK11 | Cables de carga AC | CHARX connect comfort, Tipo 2, Cable de carga AC, 32 A permanente, 480 V AC, con conector de carga para vehículos y extremo del cable abierto, cable: 5 m, negro, recto, con capuchón, Logotipo de PHOENIX CONTACT, IEC 62196-2, Para cargar con corriente alterna (AC) vehículos eléctricos (EV) con entradas de carga para vehículos de tipo 2 | 284.27 | 1 | XW | E-Mobility | XWB | XWBDBD | 1 | 1 | NO | PC |  | 3.170,00 | G | 90 | 500 | 400 | MM | 4055626697185 | 85444290 | PL | EC002897 | Imagen | Catálogo
1012948 | EV-T2G3C-3AC32A-6,5M6,0ESBK01 | Cables de carga AC | CHARX connect comfort, Tipo 2, Cable de carga AC, 32 A permanente, 480 V AC, con conector de carga para vehículos y extremo del cable abierto, cable: 6,5 m, negro, recto, con capuchón, carcasa: negro, gris, Logotipo de PHOENIX CONTACT, IEC 62196-2, Para cargar con corriente alterna (AC) vehículos eléctricos (EV) con entradas de carga para vehículos de tipo 2 | 315.47 | 1 | XW | E-Mobility | XWB | XWBDBD | 1 | 1 | NO | PC |  | 3.603,00 | G | 90 | 530 | 525 | MM | 4055626488998 | 85444290 | PL | EC002897 | Imagen | Catálogo
1589876 | EV-T2G3C-3AC32A-7,0M4,0ESBK01 | Cables de carga AC | CHARX connect comfort, Tipo 2, Cable de carga AC, 32 A permanente, 480 V AC, con conector de carga para vehículos y extremo del cable abierto, cable: 7 m, negro, recto, con capuchón, carcasa: negro, gris, Logotipo de PHOENIX CONTACT, IEC 62196-2, Para cargar con corriente alterna (AC) vehículos eléctricos (EV) con entradas de carga para vehículos de tipo 2 | 306.12 | 1 | XW | E-Mobility | XWB | XWBDBD | 1 | 1 | NO | PC |  | 3.300,00 | G | 0 | 0 | 0 |  | 4067923147720 | 85444290 | PL | EC002897 | Imagen | Catálogo
1013068 | EV-T2G3C-3AC32A-7,0M6,0ESBK01 | Cables de carga AC | CHARX connect comfort, Tipo 2, Cable de carga AC, 32 A permanente, 480 V AC, con conector de carga para vehículos y extremo del cable abierto, cable: 7 m, negro, recto, con capuchón, carcasa: negro, gris, Logotipo de PHOENIX CONTACT, IEC 62196-2, Para cargar con corriente alterna (AC) vehículos eléctricos (EV) con entradas de carga para vehículos de tipo 2 | 326 | 1 | XW | E-Mobility | XWB | XWBDBD | 1 | 1 | NO | PC |  | 3.751,00 | G | 78 | 365 | 355 | MM | 4055626491035 | 85444290 | PL | EC002897 | Imagen | Catálogo
1179804 | EV-T2G3C-3AC32A-7,0M6,0ESBK11 | Cables de carga AC | CHARX connect comfort, Tipo 2, Cable de carga AC, 32 A permanente, 480 V AC, con conector de carga para vehículos y extremo del cable abierto, cable: 7 m, negro, recto, con capuchón, IEC 62196-2, Para cargar con corriente alterna (AC) vehículos eléctricos (EV) con entradas de carga para vehículos de tipo 2 | 326 | 1 | XW | E-Mobility | XWB | XWBDBD | 1 | 1 | NO | PC |  | 3.803,00 | G | 0 | 0 | 0 |  | 4063151213398 | 85444290 | PL | EC002897 | Imagen | Catálogo
1627131 | EV-T2G3PC-1AC20A-4,0M2,5EHBK01 | Cables de carga AC | CHARX connect comfort, Tipo 2, Cable de carga AC móvil, 20 A permanente, 250 V AC, con conectores de carga para vehículos e infraestructuras, cable: 4 m, negro, en espiral, con capuchón, carcasa: negro, gris, Logotipo de PHOENIX CONTACT, IEC 62196-2, Para cargar con corriente alterna (AC) vehículos eléctricos (EV) con entradas de carga para vehículos de tipo 2 | 342.92 | 1 | XW | E-Mobility | XWB | XWBEBA | 1 | 1 | NO | PC |  | 2,00 | KG | 71 | 550 | 400 | MM | 4055626299457 | 85444290 | PL | EC002897 | Imagen | Catálogo
1623506 | EV-T2G3PC-1AC20A-4,0M2,5ESBK01 | Cables de carga AC | CHARX connect comfort, Tipo 2, Cable de carga AC móvil, 20 A permanente, 250 V AC, con conectores de carga para vehículos e infraestructuras, cable: 4 m, negro, recto, con capuchón, carcasa: negro, gris, Logotipo de PHOENIX CONTACT, IEC 62196-2, Para cargar con corriente alterna (AC) vehículos eléctricos (EV) con entradas de carga para vehículos de tipo 2 | 289.75 | 1 | XW | E-Mobility | XWB | XWBEBA | 1 | 1 | NO | PC |  | 1.503,00 | G | 83 | 540 | 335 | MM | 4055626177878 | 85444290 | PL | EC002897 | Imagen | Catálogo
1627982 | EV-T2G3PC-1AC20A-5,0M2,5ESBK01 | Cables de carga AC | CHARX connect comfort, Tipo 2, Cable de carga AC móvil, 20 A permanente, 250 V AC, con conectores de carga para vehículos e infraestructuras, cable: 5 m, negro, recto, con capuchón, carcasa: negro, gris, Logotipo de PHOENIX CONTACT, IEC 62196-2, Para cargar con corriente alterna (AC) vehículos eléctricos (EV) con entradas de carga para vehículos de tipo 2 | 298.75 | 1 | XW | E-Mobility | XWB | XWBEBA | 1 | 1 | NO | PC |  | 1.630,00 | G | 84 | 440 | 330 | MM | 4055626369754 | 85444290 | PL | EC002897 | Imagen | Catálogo
1097301 | EV-T2G3PC-1AC20A-5,0M2,5ESBK11 | Cables de carga AC | CHARX connect comfort, Tipo 2, Cable de carga AC móvil, 20 A permanente, 250 V AC, con conectores de carga para vehículos e infraestructuras, cable: 5 m, negro, recto, con capuchón, Logotipo de PHOENIX CONTACT, IEC 62196-2, Para cargar con corriente alterna (AC) vehículos eléctricos (EV) con entradas de carga para vehículos de tipo 2 | 298.75 | 1 | XW | E-Mobility | XWB | XWBEBA | 1 | 1 | NO | PC |  | 1.661,00 | G | 0 | 0 | 0 |  | 4055626938301 | 85444290 | PL | EC002897 | Imagen | Catálogo
1628041 | EV-T2G3PC-1AC20A-6,0M2,5ESBK01 | Cables de carga AC | CHARX connect comfort, Tipo 2, Cable de carga AC móvil, 20 A permanente, 250 V AC, con conectores de carga para vehículos e infraestructuras, cable: 6 m, negro, recto, con capuchón, carcasa: negro, gris, Logotipo de PHOENIX CONTACT, IEC 62196-2, Para cargar con corriente alterna (AC) vehículos eléctricos (EV) con entradas de carga para vehículos de tipo 2 | 307.89 | 1 | XW | E-Mobility | XWB | XWBEBA | 1 | 1 | NO | PC |  | 1.773,00 | G | 340 | 340 | 90 | MM | 4055626379357 | 85444290 | PL | EC002897 | Imagen | Catálogo
1628042 | EV-T2G3PC-1AC20A-8,0M2,5ESBK01 | Cables de carga AC | CHARX connect comfort, Tipo 2, Cable de carga AC móvil, 20 A permanente, 250 V AC, con conectores de carga para vehículos e infraestructuras, cable: 8 m, negro, recto, con capuchón, carcasa: negro, gris, Logotipo de PHOENIX CONTACT, IEC 62196-2, Para cargar con corriente alterna (AC) vehículos eléctricos (EV) con entradas de carga para vehículos de tipo 2 | 326.66 | 1 | XW | E-Mobility | XWB | XWBEBA | 1 | 1 | NO | PC |  | 2.065,00 | G | 0 | 0 | 0 |  | 4055626379364 | 85444290 | PL | EC002897 | Imagen | Catálogo
1628200 | EV-T2G3PC-1AC32A-10,0M6,0ESBK0 | Cables de carga AC | CHARX connect comfort, Tipo 2, Cable de carga AC móvil, 32 A permanente, 250 V AC, con conectores de carga para vehículos e infraestructuras, cable: 10 m, negro, recto, con capuchón, carcasa: negro, gris, Logotipo de PHOENIX CONTACT, IEC 62196-2, Para cargar con corriente alterna (AC) vehículos eléctricos (EV) con entradas de carga para vehículos de tipo 2 | 366.27 | 1 | XW | E-Mobility | XWB | XWBEBB | 1 | 1 | NO | PC |  | 3.134,00 | G | 99 | 640 | 500 | MM | 4055626395630 | 85444290 | PL | EC002897 | Imagen | Catálogo
1627133 | EV-T2G3PC-1AC32A-4,0M6,0EHBK01 | Cables de carga AC | CHARX connect comfort, Tipo 2, Cable de carga AC móvil, 32 A permanente, 250 V AC, con conectores de carga para vehículos e infraestructuras, cable: 4 m, negro, en espiral, con capuchón, carcasa: negro, gris, Logotipo de PHOENIX CONTACT, IEC 62196-2, Para cargar con corriente alterna (AC) vehículos eléctricos (EV) con entradas de carga para vehículos de tipo 2 | 407.66 | 1 | XW | E-Mobility | XWB | XWBEBB | 1 | 1 | NO | PC |  | 2.965,00 | G | 122 | 540 | 250 | MM | 4055626299464 | 85444290 | PL | EC002897 | Imagen | Catálogo
1623507 | EV-T2G3PC-1AC32A-4,0M6,0ESBK01 | Cables de carga AC | CHARX connect comfort, Tipo 2, Cable de carga AC móvil, 32 A permanente, 250 V AC, con conectores de carga para vehículos e infraestructuras, cable: 4 m, negro, recto, con capuchón, carcasa: negro, gris, Logotipo de PHOENIX CONTACT, IEC 62196-2, Para cargar con corriente alterna (AC) vehículos eléctricos (EV) con entradas de carga para vehículos de tipo 2 | 295.54 | 1 | XW | E-Mobility | XWB | XWBEBB | 1 | 1 | NO | PC |  | 2,15 | G | 0 | 0 | 0 |  | 4055626177885 | 85444290 | PL | EC002897 | Imagen | Catálogo
1627801 | EV-T2G3PC-1AC32A-5,0M6,0ESBK01 | Cables de carga AC | CHARX connect comfort, Tipo 2, Cable de carga AC móvil, 32 A permanente, 250 V AC, con conectores de carga para vehículos e infraestructuras, cable: 5 m, negro, recto, con capuchón, carcasa: negro, gris, Logotipo de PHOENIX CONTACT, IEC 62196-2, Para cargar con corriente alterna (AC) vehículos eléctricos (EV) con entradas de carga para vehículos de tipo 2 | 306.88 | 1 | XW | E-Mobility | XWB | XWBEBB | 1 | 1 | NO | PC |  | 2.003,00 | G | 100 | 400 | 360 | MM | 4055626355283 | 85444290 | PL | EC002897 | Imagen | Catálogo
1097306 | EV-T2G3PC-1AC32A-5,0M6,0ESBK11 | Cables de carga AC | CHARX connect comfort, Tipo 2, Cable de carga AC móvil, 32 A permanente, 250 V AC, con conectores de carga para vehículos e infraestructuras, cable: 5 m, negro, recto, con capuchón, Logotipo de PHOENIX CONTACT, IEC 62196-2, Para cargar con corriente alterna (AC) vehículos eléctricos (EV) con entradas de carga para vehículos de tipo 2 | 306.88 | 1 | XW | E-Mobility | XWB | XWBEBB | 1 | 1 | NO | PC |  | 2.003,00 | G | 80 | 380 | 340 | MM | 4055626938400 | 85444290 | PL | EC002897 | Imagen | Catálogo
1280540 | EV-T2G3PC-1AC32A-5,0M6,0ESBK31 | Cables de carga AC | CHARX connect comfort, Tipo 2, Cable de carga AC móvil, 32 A permanente, 250 V AC, con conectores de carga para vehículos e infraestructuras, cable: 5 m, negro, recto, con capuchón sin logotipo, Espacio libre para el adhesivo con el logotipo, IEC 62196-2, Para cargar con corriente alterna (AC) vehículos eléctricos (EV) con entradas de carga para vehículos de tipo 2 | 306.88 | 1 | XW | E-Mobility | XWB | XWBEBB | 1 | 1 | NO | PC |  | 2.321,00 | G | 0 | 0 | 0 |  | 4063151477578 | 85444290 | PL | EC002897 | Imagen | Catálogo
1628198 | EV-T2G3PC-1AC32A-7,0M6,0ESBK01 | Cables de carga AC | CHARX connect comfort, Tipo 2, Cable de carga AC móvil, 32 A permanente, 250 V AC, con conectores de carga para vehículos e infraestructuras, cable: 7 m, negro, recto, con capuchón, carcasa: negro, gris, Logotipo de PHOENIX CONTACT, IEC 62196-2, Para cargar con corriente alterna (AC) vehículos eléctricos (EV) con entradas de carga para vehículos de tipo 2 | 330.09 | 1 | XW | E-Mobility | XWB | XWBEBB | 1 | 1 | NO | PC |  | 3.048,00 | G | 70 | 380 | 300 | MM | 4055626395616 | 85444290 | PL | EC002897 | Imagen | Catálogo
1178275 | EV-T2G3PC-1AC32A-7,5M6,0ESBK31 | Cables de carga AC | CHARX connect comfort, Tipo 2, Cable de carga AC móvil, 32 A permanente, 250 V AC, con conectores de carga para vehículos e infraestructuras, cable: 7,5 m, negro, recto, con capuchón sin logotipo, Espacio libre para el adhesivo con el logotipo, IEC 62196-2, Para cargar con corriente alterna (AC) vehículos eléctricos (EV) con entradas de carga para vehículos de tipo 2 | 336.01 | 1 | XW | E-Mobility | XWB | XWBEBB | 1 | 1 | NO | PC |  | 3.048,00 | G | 0 | 0 | 0 |  | 4063151213503 | 85444290 | PL | EC002897 | Imagen | Catálogo
1628000 | EV-T2G3PC-1AC32A-8,0M6,0ESBK01 | Cables de carga AC | CHARX connect comfort, Tipo 2, Cable de carga AC móvil, 32 A permanente, 250 V AC, con conectores de carga para vehículos e infraestructuras, cable: 8 m, negro, recto, con capuchón, carcasa: negro, gris, Logotipo de PHOENIX CONTACT, IEC 62196-2, Para cargar con corriente alterna (AC) vehículos eléctricos (EV) con entradas de carga para vehículos de tipo 2 | 341.95 | 1 | XW | E-Mobility | XWB | XWBEBB | 1 | 1 | NO | PC |  | 2.660,00 | G | 105 | 540 | 360 | MM | 4055626370149 | 85444290 | PL | EC002897 | Imagen | Catálogo
1627135 | EV-T2G3PC-3AC20A-4,0M2,5EHBK01 | Cables de carga AC | CHARX connect comfort, Tipo 2, Cable de carga AC móvil, 20 A permanente, 480 V AC, con conectores de carga para vehículos e infraestructuras, cable: 4 m, negro, en espiral, con capuchón, carcasa: negro, gris, Logotipo de PHOENIX CONTACT, IEC 62196-2, Para cargar con corriente alterna (AC) vehículos eléctricos (EV) con entradas de carga para vehículos de tipo 2 | 435.49 | 1 | XW | E-Mobility | XWB | XWBEBC | 1 | 1 | NO | PC |  | 2.653,00 | G | 100 | 440 | 340 | MM | 4055626299471 | 85444290 | PL | EC002897 | Imagen | Catálogo
1623508 | EV-T2G3PC-3AC20A-4,0M2,5ESBK01 | Cables de carga AC | CHARX connect comfort, Tipo 2, Cable de carga AC móvil, 20 A permanente, 480 V AC, con conectores de carga para vehículos e infraestructuras, cable: 4 m, negro, recto, con capuchón, carcasa: negro, gris, Logotipo de PHOENIX CONTACT, IEC 62196-2, Para cargar con corriente alterna (AC) vehículos eléctricos (EV) con entradas de carga para vehículos de tipo 2 | 343.35 | 1 | XW | E-Mobility | XWB | XWBEBC | 1 | 1 | NO | PC |  | 1.658,00 | G | 80 | 370 | 340 | MM | 4055626177892 | 85444290 | PL | EC002897 | Imagen | Catálogo
1628348 | EV-T2G3PC-3AC20A-5,0M2,5ESBK01 | Cables de carga AC | CHARX connect comfort, Tipo 2, Cable de carga AC móvil, 20 A permanente, 480 V AC, con conectores de carga para vehículos e infraestructuras, cable: 5 m, negro, recto, con capuchón, carcasa: negro, gris, Logotipo de PHOENIX CONTACT, IEC 62196-2, Para cargar con corriente alterna (AC) vehículos eléctricos (EV) con entradas de carga para vehículos de tipo 2 | 353.49 | 1 | XW | E-Mobility | XWB | XWBEBC | 1 | 1 | NO | PC |  | 1.764,00 | G | 100 | 440 | 350 | MM | 4055626519128 | 85444290 | PL | EC002897 | Imagen | Catálogo
1097299 | EV-T2G3PC-3AC20A-5,0M2,5ESBK11 | Cables de carga AC | CHARX connect comfort, Tipo 2, Cable de carga AC móvil, 20 A permanente, 480 V AC, con conectores de carga para vehículos e infraestructuras, cable: 5 m, negro, recto, con capuchón, Logotipo de PHOENIX CONTACT, IEC 62196-2, Para cargar con corriente alterna (AC) vehículos eléctricos (EV) con entradas de carga para vehículos de tipo 2 | 353.49 | 1 | XW | E-Mobility | XWB | XWBEBC | 1 | 1 | NO | PC |  | 3.715,00 | G | 100 | 530 | 450 | MM | 4055626938202 | 85444290 | PL | EC002897 | Imagen | Catálogo
1027853 | EV-T2G3PC-3AC20A-6,0M2,5ESBK01 | Cables de carga AC | CHARX connect comfort, Tipo 2, Cable de carga AC móvil, 20 A permanente, 480 V AC, con conectores de carga para vehículos e infraestructuras, cable: 6 m, negro, recto, con capuchón, carcasa: negro, gris, Logotipo de PHOENIX CONTACT, IEC 62196-2, Para cargar con corriente alterna (AC) vehículos eléctricos (EV) con entradas de carga para vehículos de tipo 2 | 363.8 | 1 | XW | E-Mobility | XWB | XWBEBC | 1 | 1 | NO | PC |  | 2.050,00 | G | 70 | 540 | 380 | MM | 4055626522395 | 85444290 | PL | EC002897 | Imagen | Catálogo
1628201 | EV-T2G3PC-3AC32A-10M6,0ESBK01 | Cables de carga AC | CHARX connect comfort, Tipo 2, Cable de carga AC móvil, 32 A permanente, 480 V AC, con conectores de carga para vehículos e infraestructuras, cable: 10 m, negro, recto, con capuchón, carcasa: negro, gris, Logotipo de PHOENIX CONTACT, IEC 62196-2, Para cargar con corriente alterna (AC) vehículos eléctricos (EV) con entradas de carga para vehículos de tipo 2 | 481.32 | 1 | XW | E-Mobility | XWB | XWBEBD | 1 | 1 | NO | PC |  | 4.418,00 | G | 100 | 450 | 380 | MM | 4055626396644 | 85444290 | PL | EC002897 | Imagen | Catálogo
1627136 | EV-T2G3PC-3AC32A-4,0M6,0EHBK01 | Cables de carga AC | CHARX connect comfort, Tipo 2, Cable de carga AC móvil, 32 A permanente, 480 V AC, con conectores de carga para vehículos e infraestructuras, cable: 4 m, negro, en espiral, con capuchón, carcasa: negro, gris, Logotipo de PHOENIX CONTACT, IEC 62196-2, Para cargar con corriente alterna (AC) vehículos eléctricos (EV) con entradas de carga para vehículos de tipo 2 | 482.93 | 1 | XW | E-Mobility | XWB | XWBEBD | 1 | 1 | NO | PC |  | 4.590,00 | G | 387 | 1 | 402 | MM | 4055626299488 | 85444290 | PL | EC002897 | Imagen | Catálogo
1623509 | EV-T2G3PC-3AC32A-4,0M6,0ESBK01 | Cables de carga AC | CHARX connect comfort, Tipo 2, Cable de carga AC móvil, 32 A permanente, 480 V AC, con conectores de carga para vehículos e infraestructuras, cable: 4 m, negro, recto, con capuchón, carcasa: negro, gris, Logotipo de PHOENIX CONTACT, IEC 62196-2, Para cargar con corriente alterna (AC) vehículos eléctricos (EV) con entradas de carga para vehículos de tipo 2 | 372.77 | 1 | XW | E-Mobility | XWB | XWBEBD | 1 | 1 | NO | PC |  | 2.370,00 | G |  |  |  |  | 4055626177908 | 85444290 | PL | EC002897 |  | Catálogo
1812149 | EV-T2G3PC-3AC32A-5,0M6,0EHBK01 | Cables de carga AC | CHARX connect comfort, Tipo 2, Cable de carga AC móvil, 32 A permanente, 480 V AC, con conectores de carga para vehículos e infraestructuras, cable: 5 m, negro, en espiral, con capuchón, carcasa: negro, gris, Logotipo de PHOENIX CONTACT, IEC 62196-2, Para cargar con corriente alterna (AC) vehículos eléctricos (EV) con entradas de carga para vehículos de tipo 2 | 503.09 | 1 | XW | E-Mobility | XWB | XWBEBD | 1 | 50 | NO | PC |  | 5.000,00 | G | 0 | 0 | 0 |  | 4067923438828 | 85444290 | DE | EC002897 | Imagen | Catálogo
1627692 | EV-T2G3PC-3AC32A-5,0M6,0ESBK01 | Cables de carga AC | CHARX connect comfort, Tipo 2, Cable de carga AC móvil, 32 A permanente, 480 V AC, con conectores de carga para vehículos e infraestructuras, cable: 5 m, negro, recto, con capuchón, carcasa: negro, gris, Logotipo de PHOENIX CONTACT, IEC 62196-2, Para cargar con corriente alterna (AC) vehículos eléctricos (EV) con entradas de carga para vehículos de tipo 2 | 390.17 | 1 | XW | E-Mobility | XWB | XWBEBD | 1 | 1 | NO | PC |  | 2.748,00 | G | 416 | 1 | 465 | MM | 4063151785789 | 85444290 | PL | EC002897 | Imagen | Catálogo
1628125 | EV-T2G3PC-3AC32A-5,0M6,0ESBK11 | Cables de carga AC | CHARX connect comfort, Tipo 2, Cable de carga AC móvil, 32 A permanente, 480 V AC, con conectores de carga para vehículos e infraestructuras, cable: 5 m, negro, recto, con capuchón, Logotipo de PHOENIX CONTACT, IEC 62196-2, Para cargar con corriente alterna (AC) vehículos eléctricos (EV) con entradas de carga para vehículos de tipo 2 | 390.17 | 1 | XW | E-Mobility | XWB | XWBEBD | 1 | 1 | NO | PC |  | 2.717,00 | G | 76 | 440 | 445 | MM | 4055626385372 | 85444290 | PL | EC002897 | Imagen | Catálogo
1627645 | EV-T2G3PC-3AC32A-6,0M6,0ESBK01 | Cables de carga AC | CHARX connect comfort, Tipo 2, Cable de carga AC móvil, 32 A permanente, 480 V AC, con conectores de carga para vehículos e infraestructuras, cable: 6 m, negro, recto, con capuchón, carcasa: negro, gris, Logotipo de PHOENIX CONTACT, IEC 62196-2, Para cargar con corriente alterna (AC) vehículos eléctricos (EV) con entradas de carga para vehículos de tipo 2 | 407.83 | 1 | XW | E-Mobility | XWB | XWBEBD | 1 | 1 | NO | PC |  | 3.065,00 | G | 150 | 400 | 350 | MM | 4055626343174 | 85444290 | PL | EC002897 | Imagen | Catálogo
1628199 | EV-T2G3PC-3AC32A-7,0M6,0ESBK01 | Cables de carga AC | CHARX connect comfort, Tipo 2, Cable de carga AC móvil, 32 A permanente, 480 V AC, con conectores de carga para vehículos e infraestructuras, cable: 7 m, negro, recto, con capuchón, carcasa: negro, gris, Logotipo de PHOENIX CONTACT, IEC 62196-2, Para cargar con corriente alterna (AC) vehículos eléctricos (EV) con entradas de carga para vehículos de tipo 2 | 425.81 | 1 | XW | E-Mobility | XWB | XWBEBD | 1 | 1 | NO | PC |  | 3.382,00 | G | 60 | 400 | 400 | MM | 4055626395623 | 85444290 | PL | EC002897 | Imagen | Catálogo
1628011 | EV-T2G3PC-3AC32A-7,5M6,0ESBK01 | Cables de carga AC | CHARX connect comfort, Tipo 2, Cable de carga AC móvil, 32 A permanente, 480 V AC, con conectores de carga para vehículos e infraestructuras, cable: 7,5 m, negro, recto, con capuchón, carcasa: negro, gris, Logotipo de PHOENIX CONTACT, IEC 62196-2, Para cargar con corriente alterna (AC) vehículos eléctricos (EV) con entradas de carga para vehículos de tipo 2 | 434.9 | 1 | XW | E-Mobility | XWB | XWBEBD | 1 | 1 | NO | PC |  | 3.600,00 | G | 80 | 530 | 400 | MM | 4055626370163 | 85444290 | PL | EC002897 | Imagen | Catálogo
1627999 | EV-T2G3PC-3AC32A-8,0M6,0ESBK01 | Cables de carga AC | CHARX connect comfort, Tipo 2, Cable de carga AC móvil, 32 A permanente, 480 V AC, con conectores de carga para vehículos e infraestructuras, cable: 8 m, negro, recto, con capuchón, carcasa: negro, gris, Logotipo de PHOENIX CONTACT, IEC 62196-2, Para cargar con corriente alterna (AC) vehículos eléctricos (EV) con entradas de carga para vehículos de tipo 2 | 444.04 | 1 | XW | E-Mobility | XWB | XWBEBD | 1 | 1 | NO | PC |  | 3.793,00 | G | 148 | 493 | 389 | MM | 4055626370132 | 85444290 | PL | EC002897 | Imagen | Catálogo
1786957 | EV-T2G4CC-DC40A-10M6,0ESBK11 | Cable de carga DC | CHARX connect compact, CCS tipo 2, Cable de carga DC, 40 A permanente, 1000 V DC, con conector de carga para vehículos y extremo del cable abierto, cable: 10 m, negro, recto, con contacto PP conectado, con sensores de temperatura analógicos, Logotipo de PHOENIX CONTACT, IEC 62196-3, para la carga con corriente continua (DC) de vehículos eléctricos (EV) | 527.08 | 1 | XW | E-Mobility | XWB | XWBMBA | 1 | 1 | NO | PC |  | 3.313,00 | G | 0 | 0 | 0 |  | 4067923405240 | 85444290 | DE | EC002897 | Imagen | Catálogo
1236539 | EV-T2G4CC-DC40A-4,0M6,0ESBK11 | Cable de carga DC | CHARX connect compact, CCS tipo 2, Cable de carga DC, 40 A permanente, 1000 V DC, con conector de carga para vehículos y extremo del cable abierto, cable: 4 m, negro, recto, con contacto PP conectado, con sensores de temperatura analógicos, Logotipo de PHOENIX CONTACT, IEC 62196-3, para la carga con corriente continua (DC) de vehículos eléctricos (EV) | 400.42 | 1 | XW | E-Mobility | XWB | XWBMBA | 1 | 1 | NO | PC |  | 102,00 | G | 65 | 380 | 320 | MM | 4063151341541 | 85444290 | PL | EC002897 | Imagen | Catálogo
1106637 | EV-T2G4CC-DC40A-5,0M6,0ESBK11 | Cable de carga DC | CHARX connect compact, CCS tipo 2, Cable de carga DC, 40 A permanente, 1000 V DC, con conector de carga para vehículos y extremo del cable abierto, cable: 5 m, negro, recto, con contacto PP conectado, con sensores de temperatura analógicos, Logotipo de PHOENIX CONTACT, IEC 62196-3, para la carga con corriente continua (DC) de vehículos eléctricos (EV) | 419.79 | 1 | XW | E-Mobility | XWB | XWBMBA | 1 | 1 | NO | PC |  | 2.322,00 | G | 76 | 435 | 455 | MM | 4055626997186 | 85444290 | PL | EC002897 | Imagen | Catálogo
1236824 | EV-T2G4CC-DC40A-6,0M6,0ESBK11 | Cable de carga DC | CHARX connect compact, CCS tipo 2, Cable de carga DC, 40 A permanente, 1000 V DC, con conector de carga para vehículos y extremo del cable abierto, cable: 6 m, negro, recto, con contacto PP conectado, con sensores de temperatura analógicos, Logotipo de PHOENIX CONTACT, IEC 62196-3, para la carga con corriente continua (DC) de vehículos eléctricos (EV) | 439.82 | 1 | XW | E-Mobility | XWB | XWBMBA | 1 | 1 | NO | PC |  | 120,00 | G | 77 | 413 | 353 | MM | 4063151342449 | 85444290 | PL | EC002897 | Imagen | Catálogo
1236966 | EV-T2G4CC-DC40A-7,0M6,0ESBK11 | Cable de carga DC | CHARX connect compact, CCS tipo 2, Cable de carga DC, 40 A permanente, 1000 V DC, con conector de carga para vehículos y extremo del cable abierto, cable: 7 m, negro, recto, con contacto PP conectado, con sensores de temperatura analógicos, Logotipo de PHOENIX CONTACT, IEC 62196-3, para la carga con corriente continua (DC) de vehículos eléctricos (EV) | 460.6 | 1 | XW | E-Mobility | XWB | XWBMBA | 1 | 1 | NO | PC |  | 3,00 | G | 90 | 460 | 390 | MM | 4063151343040 | 85444290 | PL | EC002897 | Imagen | Catálogo
1643412 | EV-T2G4CC-DC80A-10,0M16ESBK11 | Cable de carga DC | CHARX connect compact, CCS tipo 2, Cable de carga DC, 80 A permanente, 1000 V DC, con conector de carga para vehículos y extremo del cable abierto, cable: 10 m, negro, recto, con contacto PP conectado, con sensores de temperatura analógicos, Logotipo de PHOENIX CONTACT, IEC 62196-3, para la carga con corriente continua (DC) de vehículos eléctricos (EV) | 882.92 | 1 | XW | E-Mobility | XWB | XWBMBB | 1 | 1 | NO | PC |  | n.a. | G | 0 | 0 | 0 |  | 4067923171282 | 85444290 | PL | EC002897 | Imagen | Catálogo
1236797 | EV-T2G4CC-DC80A-4,0M16ESBK11 | Cable de carga DC | CHARX connect compact, CCS tipo 2, Cable de carga DC, 80 A permanente, 1000 V DC, con conector de carga para vehículos y extremo del cable abierto, cable: 4 m, negro, recto, con contacto PP conectado, con sensores de temperatura analógicos, Logotipo de PHOENIX CONTACT, IEC 62196-3, para la carga con corriente continua (DC) de vehículos eléctricos (EV) | 531.59 | 1 | XW | E-Mobility | XWB | XWBMBB | 1 | 1 | NO | PC |  | 3.831,00 | G | 100 | 480 | 360 | MM | 4063151341152 | 85444290 | PL | EC002897 | Imagen | Catálogo
1106633 | EV-T2G4CC-DC80A-5,0M16ESBK11 | Cable de carga DC | CHARX connect compact, CCS tipo 2, Cable de carga DC, 80 A permanente, 1000 V DC, con conector de carga para vehículos y extremo del cable abierto, cable: 5 m, negro, recto, con contacto PP conectado, con sensores de temperatura analógicos, Logotipo de PHOENIX CONTACT, IEC 62196-3, para la carga con corriente continua (DC) de vehículos eléctricos (EV) | 585.12 | 1 | XW | E-Mobility | XWB | XWBMBB | 1 | 1 | NO | PC |  | 4.500,00 | G | 100 | 550 | 420 | MM | 4055626997476 | 85444290 | PL | EC002897 | Imagen | Catálogo
1236973 | EV-T2G4CC-DC80A-6,0M16ESBK11 | Cable de carga DC | CHARX connect compact, CCS tipo 2, Cable de carga DC, 80 A permanente, 1000 V DC, con conector de carga para vehículos y extremo del cable abierto, cable: 6 m, negro, recto, con contacto PP conectado, con sensores de temperatura analógicos, Logotipo de PHOENIX CONTACT, IEC 62196-3, para la carga con corriente continua (DC) de vehículos eléctricos (EV) | 640.67 | 1 | XW | E-Mobility | XWB | XWBMBB | 1 | 1 | NO | PC |  | 5,23 | G | 80 | 480 | 400 | MM | 4063151343057 | 85444290 | PL | EC002897 | Imagen | Catálogo
1236825 | EV-T2G4CC-DC80A-7,0M16ESBK11 | Cable de carga DC | CHARX connect compact, CCS tipo 2, Cable de carga DC, 80 A permanente, 1000 V DC, con conector de carga para vehículos y extremo del cable abierto, cable: 7 m, negro, recto, con contacto PP conectado, con sensores de temperatura analógicos, Logotipo de PHOENIX CONTACT, IEC 62196-3, para la carga con corriente continua (DC) de vehículos eléctricos (EV) | 698.21 | 1 | XW | E-Mobility | XWB | XWBMBB | 1 | 1 | NO | PC |  | 138,00 | G | 150 | 505 | 480 | MM | 4063151343101 | 85444290 | PL | EC002897 | Imagen | Catálogo
1339209 | EV-T2G4CC-DC80A-7,5M16ESBK11 | Cable de carga DC | CHARX connect compact, CCS tipo 2, Cable de carga DC, 80 A permanente, 1000 V DC, con conector de carga para vehículos y extremo del cable abierto, cable: 7,5 m, negro, recto, con contacto PP conectado, con sensores de temperatura analógicos, Logotipo de PHOENIX CONTACT, IMPORTANTE: puede que sea necesario organizar los cables., IEC 62196-3, para la carga con corriente continua (DC) de vehículos eléctricos (EV) | 727.74 | 1 | XW | E-Mobility | XWB | XWBMBB | 1 | 1 | NO | PC |  | 6.424,00 | G | 0 | 0 | 0 |  | 4063151644123 | 85444290 | PL | EC002897 | Imagen | Catálogo
1148234 | EV-T2HPCC-DC500A-3,0M50ECBK11 | Cable de carga DC | CHARX connect professional, CCS tipo 2, Cable de carga HPC-DC, hasta 700 A en Boost mode, 500 A permanente, 1000 V DC, con conector de carga para vehículos refrigerado y cable refrigerado, cable: 3 m, negro, recto, con marco de la cara enchufable sustituible, con contactos de potencia DC sustituibles, sin pasamuros, con sensores de temperatura digitales, Logotipo de PHOENIX CONTACT, IEC 62196-3-1, para la carga con corriente continua (DC) de vehículos eléctricos (EV) | 3827.77 | 1 | XW | E-Mobility | XWB | XWBLNI | 1 | 1 | NO | PC |  | 16.850,00 | G | 0 | 0 | 0 |  | 4063151140137 | 85444290 | PL | EC002897 | Imagen | Catálogo
1369289 | EV-T2HPCC-DC500A-3,0M50ECBK11R | Cable de carga DC | CHARX connect professional, CCS tipo 2, Cable de carga HPC-DC, hasta 700 A en Boost mode, 500 A permanente, 1000 V DC, con conector de carga para vehículos refrigerado y cable refrigerado, cable: 3 m, negro, recto, con marco de la cara enchufable sustituible, con contactos de potencia DC sustituibles, con pasamuros acodado en el lado derecho, Con ventilador de velocidad variable, con sensores de temperatura digitales, Logotipo de PHOENIX CONTACT, IEC 62196-3-1, para la carga con corriente continua (DC) de vehículos eléctricos (EV) | 4419.03 | 1 | XW | E-Mobility | XWB | XWBLNI | 1 | 1 | NO | PC |  | 23,00 | G | 0 | 0 | 0 |  | 4063151723446 | 85444290 | PL | EC002897 | Imagen | Catálogo
1197249 | EV-T2HPCC-DC500A-3,5M50ECBK11 | Cable de carga DC | CHARX connect professional, CCS tipo 2, Cable de carga HPC-DC, hasta 700 A en Boost mode, 500 A permanente, 1000 V DC, con conector de carga para vehículos refrigerado y cable refrigerado, cable: 3,5 m, negro, recto, con marco de la cara enchufable sustituible, con contactos de potencia DC sustituibles, sin pasamuros, con sensores de temperatura digitales, Logotipo de PHOENIX CONTACT, IEC 62196-3-1, para la carga con corriente continua (DC) de vehículos eléctricos (EV) | 3971.37 | 1 | XW | E-Mobility | XWB | XWBLNI | 1 | 1 | NO | PC |  | 11.020,00 | G | 0 | 0 | 0 |  | 4063151256661 | 85444290 | PL | EC002897 | Imagen | Catálogo
1087136 | EV-T2HPCC-DC500A-4,0M50ECBK11 | Cable de carga DC | CHARX connect professional, CCS tipo 2, Cable de carga HPC-DC, hasta 700 A en Boost mode, 500 A permanente, 1000 V DC, con conector de carga para vehículos refrigerado y cable refrigerado, cable: 4 m, negro, recto, con marco de la cara enchufable sustituible, con contactos de potencia DC sustituibles, sin pasamuros, con sensores de temperatura digitales, Logotipo de PHOENIX CONTACT, IEC 62196-3-1, para la carga con corriente continua (DC) de vehículos eléctricos (EV) | 4118.09 | 1 | XW | E-Mobility | XWB | XWBLNI | 1 | 1 | NO | PC |  | 15.400,00 | G | 200 | 740 | 740 | MM | 4055626882925 | 85444290 | PL | EC002897 | Imagen | Catálogo
1085638 | EV-T2HPCC-DC500A-5,0M50ECBK11 | Cable de carga DC | CHARX connect professional, CCS tipo 2, Cable de carga HPC-DC, hasta 700 A en Boost mode, 500 A permanente, 1000 V DC, con conector de carga para vehículos refrigerado y cable refrigerado, cable: 5 m, negro, recto, con marco de la cara enchufable sustituible, con contactos de potencia DC sustituibles, sin pasamuros, con sensores de temperatura digitales, Logotipo de PHOENIX CONTACT, IEC 62196-3-1, para la carga con corriente continua (DC) de vehículos eléctricos (EV) | 4420.91 | 1 | XW | E-Mobility | XWB | XWBLNI | 1 | 1 | NO | PC |  | 16.400,00 | G | 280 | 990 | 830 | MM | 4055626874043 | 85444290 | PL | EC002897 | Imagen | Catálogo
1085637 | EV-T2HPCC-DC500A-5,0M50ECBK11L | Cable de carga DC | CHARX connect professional, CCS tipo 2, Cable de carga HPC-DC, hasta 700 A en Boost mode, 500 A permanente, 1000 V DC, con conector de carga para vehículos refrigerado y cable refrigerado, cable: 5 m, negro, recto, con marco de la cara enchufable sustituible, con contactos de potencia DC sustituibles, con pasamuros acodado en el lado izquierdo, Con ventilador de velocidad variable, con sensores de temperatura digitales, Logotipo de PHOENIX CONTACT, IEC 62196-3-1, para la carga con corriente continua (DC) de vehículos eléctricos (EV) | 5015.19 | 1 | XW | E-Mobility | XWB | XWBLNI | 1 | 1 | NO | PC |  | 15.882,00 | G | 200 | 740 | 740 | MM | 4055626835181 | 85444290 | PL | EC002897 | Imagen | Catálogo
1494471 | EV-T2HPCC-DC500A-5,0M50ECBK11M | Cable de carga DC | CHARX connect professional, CCS tipo 2, Cable de carga HPC-DC, hasta 700 A en Boost mode, 500 A permanente, 1000 V DC, con conector de carga para vehículos refrigerado y cable refrigerado, cable: 5 m, negro, recto, con marco de la cara enchufable sustituible, con contactos de potencia DC sustituibles, Compatible con tecnología de medición de cuatro conductores, sin pasamuros, con sensores de temperatura digitales, Logotipo de PHOENIX CONTACT, IEC 62196-3-1, para la carga con corriente continua (DC) de vehículos eléctricos (EV) | 4420.91 | 1 | XW | E-Mobility | XWB | XWBLNI | 1 | 1 | NO | PC |  | n.a. | G | 0 | 0 | 0 |  | 4063151942830 | 85444290 | PL | EC002897 | Imagen | Catálogo
1089665 | EV-T2HPCC-DC500A-5,0M50ECBK11R | Cable de carga DC | CHARX connect professional, CCS tipo 2, Cable de carga HPC-DC, hasta 700 A en Boost mode, 500 A permanente, 1000 V DC, con conector de carga para vehículos refrigerado y cable refrigerado, cable: 5 m, negro, recto, con marco de la cara enchufable sustituible, con contactos de potencia DC sustituibles, con pasamuros acodado en el lado derecho, Con ventilador de velocidad variable, con sensores de temperatura digitales, Logotipo de PHOENIX CONTACT, IEC 62196-3-1, para la carga con corriente continua (DC) de vehículos eléctricos (EV) | 5015.19 | 1 | XW | E-Mobility | XWB | XWBLNI | 1 | 1 | NO | PC |  | 15.970,00 | G | 215 | 735 | 730 | MM | 4055626894072 | 85444290 | PL | EC002897 | Imagen | Catálogo
1085631 | EV-T2HPCC-DC500A-5,0M50ECBK11S | Cable de carga DC | CHARX connect professional, CCS tipo 2, Cable de carga HPC-DC, hasta 700 A en Boost mode, 500 A permanente, 1000 V DC, con conector de carga para vehículos refrigerado y cable refrigerado, cable: 5 m, negro, recto, con marco de la cara enchufable sustituible, con contactos de potencia DC sustituibles, con pasamuros recto, Con ventilador de velocidad variable, con sensores de temperatura digitales, Logotipo de PHOENIX CONTACT, IEC 62196-3-1, para la carga con corriente continua (DC) de vehículos eléctricos (EV) | 5005.45 | 1 | XW | E-Mobility | XWB | XWBLNI | 1 | 1 | NO | PC |  | 15.590,00 | G | 0 | 0 | 0 |  | 4055626873572 | 85444290 | PL | EC002897 | Imagen | Catálogo
1101531 | EV-T2HPCC-DC500A-5,5M50ECBK11 | Cable de carga DC | CHARX connect professional, CCS tipo 2, Cable de carga HPC-DC, hasta 700 A en Boost mode, 500 A permanente, 1000 V DC, con conector de carga para vehículos refrigerado y cable refrigerado, cable: 5,5 m, negro, recto, con marco de la cara enchufable sustituible, con contactos de potencia DC sustituibles, sin pasamuros, con sensores de temperatura digitales, Logotipo de PHOENIX CONTACT, IEC 62196-3-1, para la carga con corriente continua (DC) de vehículos eléctricos (EV) | 4577.05 | 1 | XW | E-Mobility | XWB | XWBLNI | 1 | 1 | NO | PC |  | 15.780,00 | G | 0 | 0 | 0 |  | 4055626958156 | 85444290 | PL | EC002897 | Imagen | Catálogo
1101642 | EV-T2HPCC-DC500A-6,0M50ECBK11 | Cable de carga DC | CHARX connect professional, CCS tipo 2, Cable de carga HPC-DC, hasta 700 A en Boost mode, 500 A permanente, 1000 V DC, con conector de carga para vehículos refrigerado y cable refrigerado, cable: 6 m, negro, recto, con marco de la cara enchufable sustituible, con contactos de potencia DC sustituibles, sin pasamuros, con sensores de temperatura digitales, Logotipo de PHOENIX CONTACT, IEC 62196-3-1, para la carga con corriente continua (DC) de vehículos eléctricos (EV) | 4736.32 | 1 | XW | E-Mobility | XWB | XWBLNI | 1 | 1 | NO | PC |  | 16.600,00 | G | 210 | 740 | 740 | MM | 4055626959726 | 85444290 | PL | EC002897 | Imagen | Catálogo
1542909 | EV-T2HPCC-DC500A-6,0M50ECBK11R | Cable de carga DC | CHARX connect professional, CCS tipo 2, Cable de carga HPC-DC, hasta 700 A en Boost mode, 500 A permanente, 1000 V DC, con conector de carga para vehículos refrigerado y cable refrigerado, cable: 6 m, negro, recto, con marco de la cara enchufable sustituible, con contactos de potencia DC sustituibles, con pasamuros acodado en el lado derecho, Con ventilador de velocidad variable, con sensores de temperatura digitales, Logotipo de PHOENIX CONTACT, IEC 62196-3-1, para la carga con corriente continua (DC) de vehículos eléctricos (EV) | 5332.1 | 1 | XW | E-Mobility | XWB | XWBLNI | 1 | 1 | NO | PC |  | 22.800,00 | G | 0 | 0 | 0 |  | 4067923015609 | 85444290 | PL | EC002897 | Imagen | Catálogo
1621668 | EV-T2M3S-DRAINAGE-GASKET | Junta | CHARX connect basic, Tipo 2, Junta, Para el manguito de salida debajo de la toma de carga de infraestructuras si no se monta ninguna manguera de desagüe, IEC 62196-2 | 2.27 | 1 | XW | E-Mobility | XWB | XWBFAC | 10 | 10 | NO | PC |  | 1,35 | G | 15 | 91 | 65 | MM | 4046356953481 | 40169300 | GB | EC002884 |  | Catálogo
1624129 | EV-T2M3S-E-LOCK12V | Bloqueo | CHARX connect modular, Tipo 2, GB/T, Bloqueo, Accesorios, Conductores individuales, longitud: 0,5 m, actuador de bloqueo: 12 V, 4 polos, para la colocación en tomas de infraestructura, IEC 61851-1 | 103.77 | 1 | XW | E-Mobility | XWB | XWBFAC | 1 | 1 | NO | PC |  | 152,00 | G | 42 | 151 | 106 | MM | 4055626239880 | 85011099 | DE | EC002884 | Imagen | Catálogo
1622317 | EV-T2M3S-E-LOCK24V | Bloqueo | CHARX connect modular, Tipo 2, GB/T, Bloqueo, Accesorios, Conductores individuales, longitud: 0,5 m, actuador de bloqueo: 24 V, 4 polos, con conductores individuales, sin soporte, para bloquear tomas de carga para infraestructuras en estado cerrado, IEC 61851-1 | 101.98 | 1 | XW | E-Mobility | XWB | XWBFYY | 1 | 1 | NO | PC |  | 154,80 | G | 40 | 150 | 105 | MM | 4055626033808 | 85011099 | PL | EC002884 | Imagen | Catálogo
1621465 | EV-T2M3S-E-LOCK-GASKET | Junta | CHARX connect basic, Tipo 2, Junta, Para la superficie de fijación del actuador de bloqueo encima de la toma de carga de infraestructuras si no se ha colocado ningún actuador de bloqueo, IEC 62196-2 | 21.71 | 1 | XW | E-Mobility | XWB | XWBFAC | 10 | 10 | NO | PC |  | 3,30 | G | 0 | 0 | 0 |  | 4046356932547 | 39269097 | DE | EC002884 | Imagen | Catálogo
1065832 | EV-T2M3S-E-LOCK-HOLDER | Fijación | CHARX connect modular, Tipo 2, GB/T, Fijación, Accesorios, para sujetar un actuador de enclavamiento de 4 polos a tomas de carga para infraestructuras, IEC 61851-1 | 7.26 | 1 | XW | E-Mobility | XWB | XWBFYY | 1 | 1 | NO | PC |  | 15,40 | G | 20 | 80 | 50 | MM | 4055626730431 | 39269097 | PL | EC002884 | Imagen | Catálogo
1208745 | EV-T2M3SL-E-LOCK12V | Bloqueo | CHARX connect modular, Tipo 2, GB/T, Bloqueo, Accesorios, actuador de bloqueo: 12 V, 3 polos, sin conductores individuales, con soporte, para bloquear tomas de carga para infraestructuras en estado cerrado, IEC 61851-1 | 54.69 | 1 | XW | E-Mobility | XWB | XWBFYY | 1 | 1 | NO | PC |  | 119,00 | G | 0 | 0 | 0 |  | 4063151277697 | 85011099 | PL | EC002884 | Imagen | Catálogo
1300179 | EV-T2M3SL-E-LOCK12V-GEN2 | Bloqueo | CHARX connect modular, Tipo 2, GB/T, Bloqueo, Accesorios, Conductores individuales, longitud: 0,5 m, actuador de bloqueo: 12 V, 3 polos, con conductores individuales, con soporte, para bloquear tomas de carga para infraestructuras en estado cerrado, IEC 61851-1 | 39.83 | 1 | XW | E-Mobility | XWB | XWBFYY | 1 | 1 | NO | PC |  | 159,50 | G | 80 | 130 | 120 | MM | 4063151544485 | 85011099 | PL | EC002884 | Imagen | Catálogo
1296166 | EV-T2M3SM-E-LOCK12V | Bloqueo | CHARX connect modular, Tipo 2, GB/T, Bloqueo, Accesorios, Conductores individuales, longitud: 0,5 m, actuador de bloqueo: 12 V, 4 polos, con conductores individuales, sin soporte, para bloquear tomas de carga para infraestructuras en estado cerrado, IEC 61851-1 | 40.29 | 1 | XW | E-Mobility | XWB | XWBFYY | 1 | 1 | NO | PC |  | 132,00 | G | 100 | 150 | 140 | MM | 4063151531959 | 85011099 | PL | EC002884 | Imagen | Catálogo
1286399 | EV-T2M3SO-00-B | Toma de carga para infraestructuras | CHARX connect modular, Tipo 2, Toma de carga para infraestructuras, 32 A , 480 V AC, Basic, sin conductores individuales, Rectangular, Montaje en pared trasera, Rosca M5, carcasa: negro, sin actuador de bloqueo, para cargar vehículos eléctricos (EV) con corriente alterna (AC), Logotipo de PHOENIX CONTACT, IEC 62196-2, ¡IMPORTANTE! Esta variante de artículo no contiene ningún actuador de bloqueo. | 85.01 | 1 | XW | E-Mobility | XWB | XWBFLA | 1 | 1 | NO | PC |  | 340,00 | G | 80 | 160 | 160 | MM | 4063151511371 | 85366990 | PL | EC002898 | Imagen | Catálogo
1164309 | EV-T2M3SO12-3P-B | Toma de carga para infraestructuras | CHARX connect modular, Tipo 2, Toma de carga para infraestructuras, 32 A , 480 V AC, Basic, sin conductores individuales, actuador de bloqueo: 12 V, 3 polos, Rectangular, Montaje en pared trasera, Rosca M5, carcasa: negro, para cargar vehículos eléctricos (EV) con corriente alterna (AC), Logotipo de PHOENIX CONTACT, IEC 62196-2 | 145.74 | 1 | XW | E-Mobility | XWB | XWBFLA | 1 | 1 | NO | PC |  | 446,00 | G | 80 | 170 | 170 | MM | 4063151177621 | 85366990 | PL | EC002898 | Imagen | Catálogo
1268358 | EV-T2M3SO12-3P-BL-SET | Toma de carga para infraestructuras | CHARX connect modular, Tipo 2, Toma de carga para infraestructuras, 32 A , 480 V AC, Basic, Set, sin conductores individuales, actuador de bloqueo: 12 V, 3 polos, Rectangular, Montaje en pared trasera, Rosca M5, carcasa: negro, Con tapa de protección cuadrada, Con LED (conexión común de cátodo), para cargar vehículos eléctricos (EV) con corriente alterna (AC), Logotipo de PHOENIX CONTACT, IEC 62196-2 | 217.63 | 1 | XW | E-Mobility | XWB | XWBFLD | 1 | 1 | NO | PC |  | 609,00 | G | 0 | 0 | 0 |  | 4063151419653 | 85366990 | PL | EC002898 | Imagen | Catálogo
1164420 | EV-T2M3SO12-3P-B-SET | Toma de carga para infraestructuras | CHARX connect modular, Tipo 2, Toma de carga para infraestructuras, 32 A , 480 V AC, Basic, Set, sin conductores individuales, actuador de bloqueo: 12 V, 3 polos, Rectangular, Montaje en pared trasera, Rosca M5, carcasa: negro, Con tapa de protección cuadrada, para cargar vehículos eléctricos (EV) con corriente alterna (AC), Logotipo de PHOENIX CONTACT, IEC 62196-2 | 175.06 | 1 | XW | E-Mobility | XWB | XWBFLD | 1 | 1 | NO | PC |  | 686,00 | G | 90 | 220 | 160 | MM | 4063151177782 | 85366990 | PL | EC002898 | Imagen | Catálogo
1164307 | EV-T2M3SO12-3P-P | Toma de carga para infraestructuras | CHARX connect modular, Tipo 2, Toma de carga para infraestructuras, 32 A , 480 V AC, Premium, sin conductores individuales, actuador de bloqueo: 12 V, 3 polos, Rectangular, Montaje en pared trasera, Rosca M5, carcasa: negro, con sensores de temperatura, Con LED (conexión común de cátodo), para cargar vehículos eléctricos (EV) con corriente alterna (AC), Logotipo de PHOENIX CONTACT, IEC 61851-1, IEC 62196-2 | 157.21 | 1 | XW | E-Mobility | XWB | XWBFLA | 1 | 1 | NO | PC |  | 471,80 | G | 0 | 0 | 0 |  | 4063151176921 | 85366990 | PL | EC002898 | Imagen | Catálogo
1164422 | EV-T2M3SO12-3P-P-SET | Toma de carga para infraestructuras | CHARX connect modular, Tipo 2, Toma de carga para infraestructuras, 32 A , 480 V AC, Premium, Set, sin conductores individuales, actuador de bloqueo: 12 V, 3 polos, Rectangular, Montaje en pared trasera, Rosca M5, carcasa: negro, Con tapa de protección cuadrada, con sensores de temperatura, Con LED (conexión común de cátodo), para cargar vehículos eléctricos (EV) con corriente alterna (AC), Logotipo de PHOENIX CONTACT, IEC 62196-2 | 229.08 | 1 | XW | E-Mobility | XWB | XWBFLD | 1 | 1 | NO | PC |  | 616,00 | G | 78 | 265 | 235 | MM | 4063151177799 | 85366990 | PL | EC002898 | Imagen | Catálogo
1532112 | EV-T2M3SO12-3P-R-BL-SET | Toma de carga para infraestructuras | CHARX connect modular, Tipo 2, Toma de carga para infraestructuras, 32 A , 480 V AC, Basic, Set, sin conductores individuales, actuador de bloqueo: 12 V, 3 polos, Rectangular, Montaje en pared trasera, Rosca M5, carcasa: negro, Con tapa de protección redonda, Con LED (conexión común de cátodo), para cargar vehículos eléctricos (EV) con corriente alterna (AC), Logotipo de PHOENIX CONTACT, IEC 62196-2 | 217.63 | 1 | XW | E-Mobility | XWB | XWBFLD | 10 | 10 | NO | PC |  | 22,22 | G | 0 | 0 | 0 |  | 4067923000841 | 85366990 | PL | EC002884 | Imagen | Catálogo
1532118 | EV-T2M3SO12-3P-R-B-SET | Toma de carga para infraestructuras | CHARX connect modular, Tipo 2, Toma de carga para infraestructuras, 32 A , 480 V AC, Basic, Set, sin conductores individuales, actuador de bloqueo: 12 V, 3 polos, Rectangular, Montaje en pared trasera, Rosca M5, carcasa: negro, Con tapa de protección redonda, para cargar vehículos eléctricos (EV) con corriente alterna (AC), Logotipo de PHOENIX CONTACT, IEC 62196-2 | 175.06 | 1 | XW | E-Mobility | XWB | XWBFLD | 10 | 10 | NO | PC |  | 22,22 | G | 0 | 0 | 0 |  | 4067923001411 | 85366990 | PL | EC002884 | Imagen | Catálogo
1532123 | EV-T2M3SO12-3P-R-P-SET | Toma de carga para infraestructuras | CHARX connect modular, Tipo 2, Toma de carga para infraestructuras, 32 A , 480 V AC, Premium, Set, sin conductores individuales, actuador de bloqueo: 12 V, 3 polos, Rectangular, Montaje en pared trasera, Rosca M5, carcasa: negro, Con tapa de protección redonda, con sensores de temperatura, Con LED (conexión común de cátodo), para cargar vehículos eléctricos (EV) con corriente alterna (AC), Logotipo de PHOENIX CONTACT, IEC 62196-2 | 229.08 | 1 | XW | E-Mobility | XWB | XWBFLD | 10 | 10 | NO | PC |  | 22,22 | G | 0 | 0 | 0 |  | 4067923000636 | 85366990 | PL | EC002884 | Imagen | Catálogo
1164300 | EV-T2M3SO12-4P-B | Toma de carga para infraestructuras | CHARX connect modular, Tipo 2, Toma de carga para infraestructuras, 32 A , 480 V AC, Basic, sin conductores individuales, actuador de bloqueo: 12 V, 4 polos, Rectangular, Montaje en pared trasera, Rosca M5, carcasa: negro, para cargar vehículos eléctricos (EV) con corriente alterna (AC), Logotipo de PHOENIX CONTACT, IEC 62196-2 | 125.66 | 1 | XW | E-Mobility | XWB | XWBFLA | 1 | 1 | NO | PC |  | 416,00 | G | 78 | 237 | 390 | MM | 4063151177829 | 85366990 | PL | EC002898 | Imagen | Catálogo
1286389 | EV-T2M3SO12-4P-B-EM | Toma de carga para infraestructuras | CHARX connect modular, Tipo 2, Toma de carga para infraestructuras, 32 A , 480 V AC, Basic, sin conductores individuales, actuador de bloqueo: 12 V, 4 polos, Rectangular, Montaje en pared trasera, Incluidos casquillos roscados M5 (4 unidades) para montaje Easy Mount , carcasa: negro, para cargar vehículos eléctricos (EV) con corriente alterna (AC), Logotipo de PHOENIX CONTACT, IEC 62196-2 | 128.74 | 1 | XW | E-Mobility | XWB | XWBFLA | 1 | 1 | NO | PC |  | 438,00 | G | 0 | 0 | 0 |  | 4063151493660 | 85366990 | PL | EC002898 |  | Catálogo
1268355 | EV-T2M3SO12-4P-BL-SET | Toma de carga para infraestructuras | CHARX connect modular, Tipo 2, Toma de carga para infraestructuras, 32 A , 480 V AC, Basic, Set, sin conductores individuales, actuador de bloqueo: 12 V, 4 polos, Rectangular, Montaje en pared trasera, Rosca M5, carcasa: negro, Con tapa de protección cuadrada, Con LED (conexión común de cátodo), para cargar vehículos eléctricos (EV) con corriente alterna (AC), Logotipo de PHOENIX CONTACT, IEC 62196-2 | 197.55 | 1 | XW | E-Mobility | XWB | XWBFLD | 1 | 1 | NO | PC |  | 579,00 | G | 80 | 300 | 130 | MM | 4063151419080 | 85366990 | PL | EC002898 | Imagen | Catálogo
1164417 | EV-T2M3SO12-4P-B-SET | Toma de carga para infraestructuras | CHARX connect modular, Tipo 2, Toma de carga para infraestructuras, 32 A , 480 V AC, Basic, Set, sin conductores individuales, actuador de bloqueo: 12 V, 4 polos, Rectangular, Montaje en pared trasera, Rosca M5, carcasa: negro, Con tapa de protección cuadrada, para cargar vehículos eléctricos (EV) con corriente alterna (AC), Logotipo de PHOENIX CONTACT, IEC 62196-2 | 154.98 | 1 | XW | E-Mobility | XWB | XWBFLD | 1 | 1 | NO | PC |  | 541,00 | G | 70 | 150 | 150 | MM | 4063151176075 | 85366990 | PL | EC002898 | Imagen | Catálogo
1164299 | EV-T2M3SO12-4P-P | Toma de carga para infraestructuras | CHARX connect modular, Tipo 2, Toma de carga para infraestructuras, 32 A , 480 V AC, Premium, sin conductores individuales, actuador de bloqueo: 12 V, 4 polos, Rectangular, Montaje en pared trasera, Rosca M5, carcasa: negro, con sensores de temperatura, Con LED (conexión común de cátodo), para cargar vehículos eléctricos (EV) con corriente alterna (AC), Logotipo de PHOENIX CONTACT, IEC 62196-2 | 137.3 | 1 | XW | E-Mobility | XWB | XWBFLA | 1 | 1 | NO | PC |  | 441,90 | G | 140 | 140 | 140 | MM | 4063151176662 | 85366990 | PL | EC002898 | Imagen | Catálogo
1164423 | EV-T2M3SO12-4P-P-SET | Toma de carga para infraestructuras | CHARX connect modular, Tipo 2, Toma de carga para infraestructuras, 32 A , 480 V AC, Premium, Set, sin conductores individuales, actuador de bloqueo: 12 V, 4 polos, Rectangular, Montaje en pared trasera, Rosca M5, carcasa: negro, Con tapa de protección cuadrada, con sensores de temperatura, Con LED (conexión común de cátodo), para cargar vehículos eléctricos (EV) con corriente alterna (AC), Logotipo de PHOENIX CONTACT, IEC 62196-2 | 209.19 | 1 | XW | E-Mobility | XWB | XWBFLD | 1 | 1 | NO | PC |  | 565,80 | G | 85 | 250 | 390 | MM | 4063151177089 | 85366990 | PL | EC002898 | Imagen | Catálogo
1532128 | EV-T2M3SO12-4P-R-BL-SET | Toma de carga para infraestructuras | CHARX connect modular, Tipo 2, Toma de carga para infraestructuras, 32 A , 480 V AC, Basic, Set, sin conductores individuales, actuador de bloqueo: 12 V, 4 polos, Rectangular, Montaje en pared trasera, Rosca M5, carcasa: negro, Con tapa de protección redonda, Con LED (conexión común de cátodo), para cargar vehículos eléctricos (EV) con corriente alterna (AC), Logotipo de PHOENIX CONTACT, IEC 62196-2 | 197.55 | 1 | XW | E-Mobility | XWB | XWBFLD | 10 | 10 | NO | PC |  | 22,22 | G | 0 | 0 | 0 |  | 4067923000865 | 85366990 | PL | EC002884 | Imagen | Catálogo
1532126 | EV-T2M3SO12-4P-R-B-SET | Toma de carga para infraestructuras | CHARX connect modular, Tipo 2, Toma de carga para infraestructuras, 32 A , 480 V AC, Basic, Set, sin conductores individuales, actuador de bloqueo: 12 V, 4 polos, Rectangular, Montaje en pared trasera, Rosca M5, carcasa: negro, Con tapa de protección redonda, para cargar vehículos eléctricos (EV) con corriente alterna (AC), Logotipo de PHOENIX CONTACT, IEC 62196-2 | 154.98 | 1 | XW | E-Mobility | XWB | XWBFLD | 10 | 10 | NO | PC |  | 22,22 | G | 0 | 0 | 0 |  | 4067923000858 | 85366990 | PL | EC002884 | Imagen | Catálogo
1532125 | EV-T2M3SO12-4P-R-P-SET | Toma de carga para infraestructuras | CHARX connect modular, Tipo 2, Toma de carga para infraestructuras, 32 A , 480 V AC, Premium, Set, sin conductores individuales, actuador de bloqueo: 12 V, 4 polos, Rectangular, Montaje en pared trasera, Rosca M5, carcasa: negro, Con tapa de protección redonda, con sensores de temperatura, Con LED (conexión común de cátodo), para cargar vehículos eléctricos (EV) con corriente alterna (AC), Logotipo de PHOENIX CONTACT, IEC 62196-2 | 209.19 | 1 | XW | E-Mobility | XWB | XWBFLD | 10 | 10 | NO | PC |  | 574,40 | G | 0 | 0 | 0 |  | 4067923000728 | 85366990 | PL | EC002884 | Imagen | Catálogo
1298488 | EV-T2M3SO24-4P-B | Toma de carga para infraestructuras | CHARX connect modular, Tipo 2, Toma de carga para infraestructuras, 32 A , 480 V AC, Basic, sin conductores individuales, actuador de bloqueo: 24 V, 4 polos, Rectangular, Montaje en pared trasera, Rosca M5, carcasa: negro, para cargar vehículos eléctricos (EV) con corriente alterna (AC), Logotipo de PHOENIX CONTACT, IEC 62196-2 | 194.07 | 1 | XW | E-Mobility | XWB | XWBFLA | 1 | 1 | NO | PC |  | 437,00 | G | 80 | 130 | 130 | MM | 4063151537265 | 85366990 | PL | EC002898 | Imagen | Catálogo
1202424 | EV-T2M3SO-CAP | Capuchón | CHARX connect modular, Tipo 2, Capuchón, Accesorios, redondo, Para descarga de tracción y protección contra contactos accidentales, IEC 62196-2 | 1.46 | 1 | XW | E-Mobility | XWB | XWBFLY | 1 | 1 | NO | PC |  | 21,55 | G | 0 | 0 | 0 |  | 4063151267186 | 39269097 | PL | EC002884 | Imagen | Catálogo
1286836 | EV-T2M3SO-CAP-REMOVER | Herramienta de desmontaje | CHARX connect modular, Tipo 2, Herramienta de desmontaje, Accesorios, para soltar el capuchón para la descarga de tracción y la protección contra contactos accidentales que está montado en la parte trasera de la toma de carga para infraestructuras | 37.86 | 1 | XW | E-Mobility | XWB | XWBFLY | 1 | 1 | NO | PC |  | 10,10 | G | 17 | 90 | 74 | MM | 4063151511548 | 39269097 | PL | EC002884 | Imagen | Catálogo
1434495 | EV-T2M3SO-GASKET | Junta | CHARX connect modular, Junta, Accesorios | 1.34 | 1 | XW | E-Mobility | XWB | XWBFYY | 1 | 200 | NO | PC |  | 6,12 | G | 0 | 0 | 0 |  | 4063151809607 | 40169300 | PL | EC002884 | Imagen | Catálogo
1200676 | EV-T2M3SOS | Obturador para toma de carga para infraestructuras | CHARX connect modular, Tipo 2, Obturador para toma de carga para infraestructuras, Accesorios, redondo, Montaje en pared trasera, Rosca M5, con mecanismo con cierre automático, para la colocación en tomas de infraestructura, Sin logotipo, IEC 61851-1, IEC 62196-1, Kompatible Schutzdeckel sind unter Zubehör zu finden. | 51.33 | 1 | XW | E-Mobility | XWB | XWBFLC | 10 | 10 | NO | PC |  | 333,21 | G | 220 | 280 | 230 | MM | 4063151263133 | 85366990 | DE | EC002884 | Imagen | Catálogo
1164343 | EV-T2M3SOW-1AC32A-0,3M6,0E | Set de cables para toma de infraestructuras | CHARX connect modular, Tipo 2, Set de cables para toma de infraestructuras, 32 A , 250 V AC, Accesorios, Conductores individuales, longitud: 0,3 m, Montaje por encaje, Con manguito de enchufe plano en un lado, sólo para conexión a tomas de carga para infraestructuras de la generación 2 de Phoenix Contact, IEC 62196-2 | 14.67 | 1 | XW | E-Mobility | XWB | XWBFLB | 1 | 1 | NO | PC |  | 65,00 | G | 10 | 320 | 10 | MM | 4063151177744 | 85444290 | PL | EC002884 | Imagen | Catálogo
1164344 | EV-T2M3SOW-1AC32A-0,7M6,0E | Set de cables para toma de infraestructuras | CHARX connect modular, Tipo 2, Set de cables para toma de infraestructuras, 32 A , 250 V AC, Accesorios, Conductores individuales, longitud: 0,7 m, Montaje por encaje, Con manguito de enchufe plano en un lado, sólo para conexión a tomas de carga para infraestructuras de la generación 2 de Phoenix Contact, IEC 62196-2 | 20.71 | 1 | XW | E-Mobility | XWB | XWBFLB | 1 | 1 | NO | PC |  | 147,00 | G | 15 | 340 | 150 | MM | 4063151177645 | 85444290 | PL | EC002884 | Imagen | Catálogo
1322610 | EV-T2M3SOW-1AC32A-1,5M6,0E | Set de cables para toma de infraestructuras | CHARX connect modular, Tipo 2, Set de cables para toma de infraestructuras, 32 A , 250 V AC, Accesorios, Conductores individuales, longitud: 1,5 m, Montaje por encaje, Con manguito de enchufe plano en un lado, sólo para conexión a tomas de carga para infraestructuras de la generación 2 de Phoenix Contact, IEC 62196-2 | 41.26 | 1 | XW | E-Mobility | XWB | XWBFLB | 1 | 1 | NO | PC |  | 308,00 | G | 26 | 256 | 193 | MM | 4063151674496 | 85444290 | PL | EC002884 | Imagen | Catálogo
1164355 | EV-T2M3SOW-3AC20A-0,3M2,5E | Set de cables para toma de infraestructuras | CHARX connect modular, Tipo 2, Set de cables para toma de infraestructuras, 20 A , 480 V AC, Accesorios, Conductores individuales, longitud: 0,3 m, Montaje por encaje, Con manguito de enchufe plano en un lado, sólo para conexión a tomas de carga para infraestructuras de la generación 2 de Phoenix Contact, IEC 62196-2 | 14.08 | 1 | XW | E-Mobility | XWB | XWBFLB | 1 | 1 | NO | PC |  | 54,96 | G | 0 | 0 | 0 |  | 4063151176785 | 85444290 | PL | EC002884 | Imagen | Catálogo
1164361 | EV-T2M3SOW-3AC20A-0,7M2,5E | Set de cables para toma de infraestructuras | CHARX connect modular, Tipo 2, Set de cables para toma de infraestructuras, 20 A , 480 V AC, Accesorios, Conductores individuales, longitud: 0,7 m, Montaje por encaje, Con manguito de enchufe plano en un lado, sólo para conexión a tomas de carga para infraestructuras de la generación 2 de Phoenix Contact, IEC 62196-2 | 18.51 | 1 | XW | E-Mobility | XWB | XWBFLB | 1 | 1 | NO | PC |  | 120,00 | G | 30 | 200 | 200 | MM | 4063151177348 | 85444290 | PL | EC002884 | Imagen | Catálogo
1164362 | EV-T2M3SOW-3AC32A-0,3M6,0E | Set de cables para toma de infraestructuras | CHARX connect modular, Tipo 2, Set de cables para toma de infraestructuras, 32 A , 480 V AC, Accesorios, Conductores individuales, longitud: 0,3 m, Montaje por encaje, Con manguito de enchufe plano en un lado, sólo para conexión a tomas de carga para infraestructuras de la generación 2 de Phoenix Contact, IEC 62196-2 | 17.96 | 1 | XW | E-Mobility | XWB | XWBFLB | 1 | 1 | NO | PC |  | 105,30 | G | 15 | 325 | 15 | MM | 4063151177355 | 85444290 | PL | EC002884 | Imagen | Catálogo
1164365 | EV-T2M3SOW-3AC32A-0,7M6,0E | Set de cables para toma de infraestructuras | CHARX connect modular, Tipo 2, Set de cables para toma de infraestructuras, 32 A , 480 V AC, Accesorios, Conductores individuales, longitud: 0,7 m, Montaje por encaje, Con manguito de enchufe plano en un lado, sólo para conexión a tomas de carga para infraestructuras de la generación 2 de Phoenix Contact, IEC 62196-2 | 27.12 | 1 | XW | E-Mobility | XWB | XWBFLB | 1 | 1 | NO | PC |  | 250,00 | G | 322 | 1 | 220 | MM | 4063151176068 | 85444290 | PL | EC002884 | Imagen | Catálogo
1335117 | EV-T2M3SOW-3AC32A-1,0M6,0E | Set de cables para toma de infraestructuras | CHARX connect modular, Tipo 2, Set de cables para toma de infraestructuras, 32 A , 480 V AC, Accesorios, Conductores individuales, longitud: 1 m, Montaje por encaje, Con manguito de enchufe plano en un lado, sólo para conexión a tomas de carga para infraestructuras de la generación 2 de Phoenix Contact, IEC 62196-2 | 38.04 | 1 | XW | E-Mobility | XWB | XWBFLB | 1 | 1 | NO | PC |  | 330,00 | G | 15 | 350 | 250 | MM | 4063151635411 | 85444290 | PL | EC002884 | Imagen | Catálogo
1300177 | EV-T2M3SOW-3AC32A-1,5M6,0E | Set de cables para toma de infraestructuras | CHARX connect modular, Tipo 2, Set de cables para toma de infraestructuras, 32 A , 480 V AC, Accesorios, Conductores individuales, longitud: 1,5 m, Montaje por encaje, Con manguito de enchufe plano en un lado, sólo para conexión a tomas de carga para infraestructuras de la generación 2 de Phoenix Contact, IEC 62196-2 | 48.36 | 1 | XW | E-Mobility | XWB | XWBFLB | 1 | 1 | NO | PC |  | 500,00 | G | 20 | 370 | 370 | MM | 4063151543877 | 85444290 | PL | EC002884 | Imagen | Catálogo
1359740 | EV-T2M3SOW-3AC32A-2,0M6,0E | Set de cables para toma de infraestructuras | CHARX connect modular, Tipo 2, Set de cables para toma de infraestructuras, 32 A , 480 V AC, Accesorios, Conductores individuales, longitud: 2 m, Montaje por encaje, Con manguito de enchufe plano en un lado, sólo para conexión a tomas de carga para infraestructuras de la generación 2 de Phoenix Contact, IEC 62196-2 | 64.48 | 1 | XW | E-Mobility | XWB | XWBFLB | 1 | 1 | NO | PC |  | 600,00 | G | 0 | 0 | 0 |  | 4063151689698 | 85444290 | PL | EC002884 | Imagen | Catálogo
1226939 | EV-T2M4CC-DC150A-10,0M35ESBK11 | Cable de carga DC | CHARX connect standard, CCS tipo 2, Cable de carga DC, 150 A permanente, 1000 V DC, con conector de carga para vehículos y extremo del cable abierto, cable: 10 m, negro, recto, con contacto PP conectado, con marco de la cara enchufable sustituible, con sensores de temperatura analógicos, Logotipo de PHOENIX CONTACT, IMPORTANTE: la longitud del cable excede la especificación normativa de 10 m., IEC 62196-3, para la carga con corriente continua (DC) de vehículos eléctricos (EV) | 1365.65 | 1 | XW | E-Mobility | XWB | XWBMFD | 1 | 1 | NO | PC |  | 14.040,00 | G | 120 | 560 | 520 | MM | 4063151319175 | 85444290 | PL | EC002897 | Imagen | Catálogo
1160486 | EV-T2M4CC-DC150A-3,0M35ESBK11 | Cable de carga DC | CHARX connect standard, CCS tipo 2, Cable de carga DC, 150 A permanente, 1000 V DC, con conector de carga para vehículos y extremo del cable abierto, cable: 3 m, negro, recto, con contacto PP conectado, con marco de la cara enchufable sustituible, con sensores de temperatura analógicos, Logotipo de PHOENIX CONTACT, IEC 62196-3, para la carga con corriente continua (DC) de vehículos eléctricos (EV) | 904.58 | 1 | XW | E-Mobility | XWB | XWBMFD | 1 | 1 | NO | PC |  | 5,14 | G | 70 | 500 | 350 | MM | 4063151168162 | 85444290 | PL | EC002897 | Imagen | Catálogo
1162058 | EV-T2M4CC-DC150A-3,5M35ESBK11 | Cable de carga DC | CHARX connect standard, CCS tipo 2, Cable de carga DC, 150 A permanente, 1000 V DC, con conector de carga para vehículos y extremo del cable abierto, cable: 3,5 m, negro, recto, con contacto PP conectado, con marco de la cara enchufable sustituible, con sensores de temperatura analógicos, Logotipo de PHOENIX CONTACT, IEC 62196-3, para la carga con corriente continua (DC) de vehículos eléctricos (EV) | 934.28 | 1 | XW | E-Mobility | XWB | XWBMFD | 1 | 1 | NO | PC |  | 5.690,00 | G | 80 | 520 | 460 | MM | 4063151169978 | 85444290 | PL | EC002897 | Imagen | Catálogo
1106965 | EV-T2M4CC-DC150A-4,0M35ESBK11 | Cable de carga DC | CHARX connect standard, CCS tipo 2, Cable de carga DC, 150 A permanente, 1000 V DC, con conector de carga para vehículos y extremo del cable abierto, cable: 4 m, negro, recto, con contacto PP conectado, con marco de la cara enchufable sustituible, con sensores de temperatura analógicos, Logotipo de PHOENIX CONTACT, IEC 62196-3, para la carga con corriente continua (DC) de vehículos eléctricos (EV) | 964.46 | 1 | XW | E-Mobility | XWB | XWBMFD | 1 | 1 | NO | PC |  | 6.330,00 | G | 120 | 580 | 480 | MM | 4063151000295 | 85444290 | PL | EC002897 | Imagen | Catálogo
1217662 | EV-T2M4CC-DC150A-4,5M35ESBK11 | Cable de carga DC | CHARX connect standard, CCS tipo 2, Cable de carga DC, 150 A permanente, 1000 V DC, con conector de carga para vehículos y extremo del cable abierto, cable: 4,5 m, negro, recto, con contacto PP conectado, con marco de la cara enchufable sustituible, con sensores de temperatura analógicos, Logotipo de PHOENIX CONTACT, IEC 62196-3, para la carga con corriente continua (DC) de vehículos eléctricos (EV) | 995.16 | 1 | XW | E-Mobility | XWB | XWBMFD | 1 | 1 | NO | PC |  | 7.126,00 | G | 0 | 0 | 0 |  | 4063151300241 | 85444290 | PL | EC002897 | Imagen | Catálogo
1095767 | EV-T2M4CC-DC150A-5,0M35ESBK11 | Cable de carga DC | CHARX connect standard, CCS tipo 2, Cable de carga DC, 150 A permanente, 1000 V DC, con conector de carga para vehículos y extremo del cable abierto, cable: 5 m, negro, recto, con contacto PP conectado, con marco de la cara enchufable sustituible, con sensores de temperatura analógicos, Logotipo de PHOENIX CONTACT, IEC 62196-3, para la carga con corriente continua (DC) de vehículos eléctricos (EV) | 1026.34 | 1 | XW | E-Mobility | XWB | XWBMFD | 1 | 1 | NO | PC |  | 7.511,00 | G | 100 | 560 | 430 | MM | 4055626925967 | 85444290 | PL | EC002897 | Imagen | Catálogo
1582060 | EV-T2M4CC-DC150A-5,5M35ESBK11 | Cable de carga DC | CHARX connect standard | 1058.03 | 1 | XW | E-Mobility | XWB | XWBMFD | 1 | 1 | NO | PC |  | 8.100,00 | G | 0 | 0 | 0 |  | 4067923073784 | 85444290 | PL | EC002897 |  | Catálogo
1106966 | EV-T2M4CC-DC150A-6,0M35ESBK11 | Cable de carga DC | CHARX connect standard, CCS tipo 2, Cable de carga DC, 150 A permanente, 1000 V DC, con conector de carga para vehículos y extremo del cable abierto, cable: 6 m, negro, recto, con contacto PP conectado, con marco de la cara enchufable sustituible, con sensores de temperatura analógicos, Logotipo de PHOENIX CONTACT, IEC 62196-3, para la carga con corriente continua (DC) de vehículos eléctricos (EV) | 1090.2 | 1 | XW | E-Mobility | XWB | XWBMFD | 1 | 1 | NO | PC |  | 8.916,00 | G | 80 | 550 | 480 | MM | 4063151004675 | 85366990 | PL | EC002897 | Imagen | Catálogo
1106967 | EV-T2M4CC-DC150A-7,0M35ESBK11 | Cable de carga DC | CHARX connect standard, CCS tipo 2, Cable de carga DC, 150 A permanente, 1000 V DC, con conector de carga para vehículos y extremo del cable abierto, cable: 7 m, negro, recto, con contacto PP conectado, con marco de la cara enchufable sustituible, con sensores de temperatura analógicos, Logotipo de PHOENIX CONTACT, IEC 62196-3, para la carga con corriente continua (DC) de vehículos eléctricos (EV) | 1156.05 | 1 | XW | E-Mobility | XWB | XWBMFD | 1 | 1 | NO | PC |  | 10.130,00 | G | 190 | 670 | 520 | MM | 4063151005139 | 85444290 | PL | EC002897 | Imagen | Catálogo
1190271 | EV-T2M4CC-DC150A-7,5M35ESBK11 | Cable de carga DC | CHARX connect standard, CCS tipo 2, Cable de carga DC, 150 A permanente, 1000 V DC, con conector de carga para vehículos y extremo del cable abierto, cable: 7,5 m, negro, recto, con contacto PP conectado, con marco de la cara enchufable sustituible, con sensores de temperatura analógicos, Logotipo de PHOENIX CONTACT, IMPORTANTE: puede que sea necesario organizar los cables., IEC 62196-3, para la carga con corriente continua (DC) de vehículos eléctricos (EV) | 1189.76 | 1 | XW | E-Mobility | XWB | XWBMFD | 1 | 1 | NO | PC |  | 190,00 | G | 110 | 570 | 500 | MM | 4063151239336 | 85444290 | PL | EC002897 | Imagen | Catálogo
1192334 | EV-T2M4CC-DC150A-8,0M35ESBK11 | Cable de carga DC | CHARX connect standard, CCS tipo 2, Cable de carga DC, 150 A permanente, 1000 V DC, con conector de carga para vehículos y extremo del cable abierto, cable: 8 m, negro, recto, con contacto PP conectado, con marco de la cara enchufable sustituible, con sensores de temperatura analógicos, Logotipo de PHOENIX CONTACT, IMPORTANTE: puede que sea necesario organizar los cables., IEC 62196-3, para la carga con corriente continua (DC) de vehículos eléctricos (EV) | 1223.95 | 1 | XW | E-Mobility | XWB | XWBMFD | 1 | 1 | NO | PC |  | 11.446,00 | G | 120 | 580 | 440 | MM | 4063151244262 | 85444290 | PL | EC002897 | Imagen | Catálogo
1107008 | EV-T2M4CC-DC200A-1,0M50ESBK11 | Cable de carga DC | CHARX connect standard, CCS tipo 2, Cable de carga DC, hasta 500 A en Boost mode, 200 A permanente, 1000 V DC, con conector de carga para vehículos y extremo del cable abierto, negro, recto, con contacto PP conectado, con marco de la cara enchufable sustituible, con sensores de temperatura analógicos, Logotipo de PHOENIX CONTACT, IEC 62196-3, para la carga con corriente continua (DC) de vehículos eléctricos (EV) | 908.36 | 1 | XW | E-Mobility | XWB | XWBMFE | 1 | 1 | NO | PC |  | 2.815,00 | G | 0 | 0 | 0 |  | 4063151005801 | 85444290 | PL | EC002897 | Imagen | Catálogo
1106962 | EV-T2M4CC-DC200A-10M50ESBK11 | Cable de carga DC | CHARX connect standard, CCS tipo 2, Cable de carga DC, hasta 500 A en Boost mode, 200 A permanente, 1000 V DC, con conector de carga para vehículos y extremo del cable abierto, cable: 10 m, negro, recto, con contacto PP conectado, con marco de la cara enchufable sustituible, con sensores de temperatura analógicos, Logotipo de PHOENIX CONTACT, IMPORTANTE: la longitud del cable excede la especificación normativa de 10 m., IEC 62196-3, para la carga con corriente continua (DC) de vehículos eléctricos (EV) | 1760.52 | 1 | XW | E-Mobility | XWB | XWBMFE | 1 | 1 | NO | PC |  | 16.980,00 | G | 100 | 700 | 500 | MM | 4063151005405 | 85444290 | PL | EC002897 | Imagen | Catálogo
1107015 | EV-T2M4CC-DC200A-3,0M50ESBK11 | Cable de carga DC | CHARX connect standard, CCS tipo 2, Cable de carga DC, hasta 500 A en Boost mode, 200 A permanente, 1000 V DC, con conector de carga para vehículos y extremo del cable abierto, cable: 3 m, negro, recto, con contacto PP conectado, con marco de la cara enchufable sustituible, con sensores de temperatura analógicos, Logotipo de PHOENIX CONTACT, IEC 62196-3, para la carga con corriente continua (DC) de vehículos eléctricos (EV) | 1076.19 | 1 | XW | E-Mobility | XWB | XWBMFE | 1 | 1 | NO | PC |  | 6,07 | G | 70 | 520 | 400 | MM | 4063151005573 | 85444290 | PL | EC002897 | Imagen | Catálogo
1107040 | EV-T2M4CC-DC200A-3,5M50ESBK11 | Cable de carga DC | CHARX connect standard, CCS tipo 2, Cable de carga DC, hasta 500 A en Boost mode, 200 A permanente, 1000 V DC, con conector de carga para vehículos y extremo del cable abierto, cable: 3,5 m, negro, recto, con contacto PP conectado, con marco de la cara enchufable sustituible, con sensores de temperatura analógicos, Logotipo de PHOENIX CONTACT, IEC 62196-3, para la carga con corriente continua (DC) de vehículos eléctricos (EV) | 1120.07 | 1 | XW | E-Mobility | XWB | XWBMFE | 1 | 1 | NO | PC |  | 6,56 | G | 424 | 1 | 602 | MM | 4063151004453 | 85444290 | PL | EC002897 | Imagen | Catálogo
1107042 | EV-T2M4CC-DC200A-4,0M50ESBK11 | Cable de carga DC | CHARX connect standard, CCS tipo 2, Cable de carga DC, hasta 500 A en Boost mode, 200 A permanente, 1000 V DC, con conector de carga para vehículos y extremo del cable abierto, cable: 4 m, negro, recto, con contacto PP conectado, con marco de la cara enchufable sustituible, con sensores de temperatura analógicos, Logotipo de PHOENIX CONTACT, IEC 62196-3, para la carga con corriente continua (DC) de vehículos eléctricos (EV) | 1164.74 | 1 | XW | E-Mobility | XWB | XWBMFE | 1 | 1 | NO | PC |  | 7.580,00 | G | 80 | 560 | 450 | MM | 4063151005368 | 85444290 | PL | EC002897 | Imagen | Catálogo
1107048 | EV-T2M4CC-DC200A-4,5M50ESBK11 | Cable de carga DC | CHARX connect standard, CCS tipo 2, Cable de carga DC, hasta 500 A en Boost mode, 200 A permanente, 1000 V DC, con conector de carga para vehículos y extremo del cable abierto, cable: 4,5 m, negro, recto, con contacto PP conectado, con marco de la cara enchufable sustituible, con sensores de temperatura analógicos, Logotipo de PHOENIX CONTACT, IEC 62196-3, para la carga con corriente continua (DC) de vehículos eléctricos (EV) | 1210.16 | 1 | XW | E-Mobility | XWB | XWBMFE | 1 | 1 | NO | PC |  | 8.366,00 | G | 0 | 0 | 0 |  | 4063151004460 | 85444290 | PL | EC002897 | Imagen | Catálogo
1095775 | EV-T2M4CC-DC200A-5,0M50ESBK11 | Cable de carga DC | CHARX connect standard, CCS tipo 2, Cable de carga DC, hasta 500 A en Boost mode, 200 A permanente, 1000 V DC, con conector de carga para vehículos y extremo del cable abierto, cable: 5 m, negro, recto, con contacto PP conectado, con marco de la cara enchufable sustituible, con sensores de temperatura analógicos, Logotipo de PHOENIX CONTACT, IEC 62196-3, para la carga con corriente continua (DC) de vehículos eléctricos (EV) | 1256.32 | 1 | XW | E-Mobility | XWB | XWBMFE | 1 | 1 | NO | PC |  | 9.210,00 | G | 80 | 560 | 460 | MM | 4055626924670 | 85444290 | PL | EC002897 | Imagen | Catálogo
1582054 | EV-T2M4CC-DC200A-5,5M50ESBK11 | Cable de carga DC | CHARX connect standard, CCS tipo 2, Cable de carga DC, hasta 500 A en Boost mode, 200 A permanente, 1000 V DC, con conector de carga para vehículos y extremo del cable abierto, cable: 5,5 m, negro, recto, con contacto PP conectado, con marco de la cara enchufable sustituible, con sensores de temperatura analógicos, Logotipo de PHOENIX CONTACT, IEC 62196-3, para la carga con corriente continua (DC) de vehículos eléctricos (EV) | 1303.3 | 1 | XW | E-Mobility | XWB | XWBMFE | 1 | 1 | NO | PC |  | 9.400,00 | G | 0 | 0 | 0 |  | 4067923074569 | 85444290 | PL | EC002897 | Imagen | Catálogo
1106952 | EV-T2M4CC-DC200A-6,0M50ESBK11 | Cable de carga DC | CHARX connect standard, CCS tipo 2, Cable de carga DC, hasta 500 A en Boost mode, 200 A permanente, 1000 V DC, con conector de carga para vehículos y extremo del cable abierto, cable: 6 m, negro, recto, con contacto PP conectado, con marco de la cara enchufable sustituible, con sensores de temperatura analógicos, Logotipo de PHOENIX CONTACT, IEC 62196-3, para la carga con corriente continua (DC) de vehículos eléctricos (EV) | 1351.02 | 1 | XW | E-Mobility | XWB | XWBMFE | 1 | 1 | NO | PC |  | 10.841,00 | G | 85 | 580 | 480 | MM | 4063151000288 | 85444290 | PL | EC002897 | Imagen | Catálogo
1106953 | EV-T2M4CC-DC200A-6,5M50ESBK11 | Cable de carga DC | CHARX connect standard, CCS tipo 2, Cable de carga DC, hasta 500 A en Boost mode, 200 A permanente, 1000 V DC, con conector de carga para vehículos y extremo del cable abierto, cable: 6,5 m, negro, recto, con contacto PP conectado, con marco de la cara enchufable sustituible, con sensores de temperatura analógicos, Logotipo de PHOENIX CONTACT, IEC 62196-3, para la carga con corriente continua (DC) de vehículos eléctricos (EV) | 1399.52 | 1 | XW | E-Mobility | XWB | XWBMFE | 1 | 1 | NO | PC |  | 12.178,00 | G | 90 | 550 | 550 | MM | 4063151000332 | 85444290 | PL | EC002897 | Imagen | Catálogo
1107049 | EV-T2M4CC-DC200A-7,0M50ESBK11 | Cable de carga DC | CHARX connect standard, CCS tipo 2, Cable de carga DC, hasta 500 A en Boost mode, 200 A permanente, 1000 V DC, con conector de carga para vehículos y extremo del cable abierto, cable: 7 m, negro, recto, con contacto PP conectado, con marco de la cara enchufable sustituible, con sensores de temperatura analógicos, Logotipo de PHOENIX CONTACT, IEC 62196-3, para la carga con corriente continua (DC) de vehículos eléctricos (EV) | 1448.78 | 1 | XW | E-Mobility | XWB | XWBMFE | 1 | 1 | NO | PC |  | 12.200,00 | G | 0 | 0 | 0 |  | 4063151005597 | 85444290 | PL | EC002897 | Imagen | Catálogo
1106958 | EV-T2M4CC-DC200A-7,5M50ESBK11 | Cable de carga DC | CHARX connect standard, CCS tipo 2, Cable de carga DC, hasta 500 A en Boost mode, 200 A permanente, 1000 V DC, con conector de carga para vehículos y extremo del cable abierto, cable: 7,5 m, negro, recto, con contacto PP conectado, con marco de la cara enchufable sustituible, con sensores de temperatura analógicos, Logotipo de PHOENIX CONTACT, IMPORTANTE: puede que sea necesario organizar los cables., IEC 62196-3, para la carga con corriente continua (DC) de vehículos eléctricos (EV) | 1498.81 | 1 | XW | E-Mobility | XWB | XWBMFE | 1 | 1 | NO | PC |  | 13.146,00 | G | 0 | 0 | 0 |  | 4063151000547 | 85444290 | PL | EC002897 | Imagen | Catálogo
1106959 | EV-T2M4CC-DC200A-8,0M50ESBK11 | Cable de carga DC | CHARX connect standard, CCS tipo 2, Cable de carga DC, hasta 500 A en Boost mode, 200 A permanente, 1000 V DC, con conector de carga para vehículos y extremo del cable abierto, cable: 8 m, negro, recto, con contacto PP conectado, con marco de la cara enchufable sustituible, con sensores de temperatura analógicos, Logotipo de PHOENIX CONTACT, IMPORTANTE: puede que sea necesario organizar los cables., IEC 62196-3, para la carga con corriente continua (DC) de vehículos eléctricos (EV) | 1549.61 | 1 | XW | E-Mobility | XWB | XWBMFE | 1 | 1 | NO | PC |  | 13.847,00 | G | 0 | 0 | 0 |  | 4063151004668 | 85444290 | PL | EC002897 | Imagen | Catálogo
1106961 | EV-T2M4CC-DC200A-8,5M50ESBK11 | Cable de carga DC | CHARX connect standard, CCS tipo 2, Cable de carga DC, hasta 500 A en Boost mode, 200 A permanente, 1000 V DC, con conector de carga para vehículos y extremo del cable abierto, cable: 8,5 m, negro, recto, con contacto PP conectado, con marco de la cara enchufable sustituible, con sensores de temperatura analógicos, Logotipo de PHOENIX CONTACT, IMPORTANTE: puede que sea necesario organizar los cables., IEC 62196-3, para la carga con corriente continua (DC) de vehículos eléctricos (EV) | 1601.22 | 1 | XW | E-Mobility | XWB | XWBMFE | 1 | 1 | NO | PC |  | 14.550,00 | G | 500 | 500 | 500 | MM | 4063151005122 | 85444290 | PL | EC002897 | Imagen | Catálogo
1347402 | EV-T2M4CC-DC200A-8,6M50ESBK11 | Cable de carga DC | CHARX connect standard, CCS tipo 2, Cable de carga DC, hasta 500 A en Boost mode, 200 A permanente, 1000 V DC, con conector de carga para vehículos y extremo del cable abierto, cable: 8,6 m, negro, recto, con contacto PP conectado, con marco de la cara enchufable sustituible, con sensores de temperatura analógicos, Logotipo de PHOENIX CONTACT, IMPORTANTE: puede que sea necesario organizar los cables., IEC 62196-3, para la carga con corriente continua (DC) de vehículos eléctricos (EV) | 1611.61 | 1 | XW | E-Mobility | XWB | XWBMFE | 1 | 1 | NO | PC |  | 8.570,00 | G | 120 | 500 | 500 | MM | 4063151663377 | 85444290 | PL | EC002897 | Imagen | Catálogo
1130335 | EV-T2M4CC-DC250A-10M70ESBK11 | Cable de carga DC | CHARX connect standard, CCS tipo 2, Cable de carga DC, hasta 500 A en Boost mode, 250 A permanente, 1000 V DC, con conector de carga para vehículos y extremo del cable abierto, cable: 10 m, negro, recto, con contacto PP conectado, con marco de la cara enchufable sustituible, con sensores de temperatura analógicos, Logotipo de PHOENIX CONTACT, IMPORTANTE: la longitud del cable excede la especificación normativa de 10 m., IEC 62196-3, para la carga con corriente continua (DC) de vehículos eléctricos (EV) | 2206.9 | 1 | XW | E-Mobility | XWB | XWBMFF | 1 | 1 | NO | PC |  | 24.105,00 | G | 230 | 460 | 230 | MM | 4063151058753 | 85444290 | PL | EC002897 | Imagen | Catálogo
1130319 | EV-T2M4CC-DC250A-3,5M70ESBK11 | Cable de carga DC | CHARX connect standard, CCS tipo 2, Cable de carga DC, hasta 500 A en Boost mode, 250 A permanente, 1000 V DC, con conector de carga para vehículos y extremo del cable abierto, cable: 3,5 m, negro, recto, con contacto PP conectado, con marco de la cara enchufable sustituible, con sensores de temperatura analógicos, Logotipo de PHOENIX CONTACT, IEC 62196-3, para la carga con corriente continua (DC) de vehículos eléctricos (EV) | 1363.67 | 1 | XW | E-Mobility | XWB | XWBMFF | 1 | 1 | NO | PC |  | 9.080,00 | G | 150 | 610 | 500 | MM | 4063151058531 | 85444290 | PL | EC002897 | Imagen | Catálogo
1346558 | EV-T2M4CC-DC250A-4,0M70ESBK11 | Cable de carga DC | CHARX connect standard, CCS tipo 2, Cable de carga DC, hasta 500 A en Boost mode, 250 A permanente, 1000 V DC, con conector de carga para vehículos y extremo del cable abierto, cable: 4 m, negro, recto, con contacto PP conectado, con marco de la cara enchufable sustituible, con sensores de temperatura analógicos, Logotipo de PHOENIX CONTACT, IEC 62196-3, para la carga con corriente continua (DC) de vehículos eléctricos (EV) | 1422.52 | 1 | XW | E-Mobility | XWB | XWBMFF | 1 | 1 | NO | PC |  | 11.161,00 | G | 95 | 650 | 570 | MM | 4063151660093 | 85444290 | PL | EC002897 | Imagen | Catálogo
1107339 | EV-T2M4CC-DC250A-5,0M70ESBK11 | Cable de carga DC | CHARX connect standard, CCS tipo 2, Cable de carga DC, hasta 500 A en Boost mode, 250 A permanente, 1000 V DC, con conector de carga para vehículos y extremo del cable abierto, cable: 5 m, negro, recto, con contacto PP conectado, con marco de la cara enchufable sustituible, con sensores de temperatura analógicos, Logotipo de PHOENIX CONTACT, IEC 62196-3, para la carga con corriente continua (DC) de vehículos eléctricos (EV) | 1543.22 | 1 | XW | E-Mobility | XWB | XWBMFF | 1 | 1 | NO | PC |  | 12.533,00 | G | 80 | 670 | 520 | MM | 4063151007928 | 85444290 | PL | EC002897 | Imagen | Catálogo
1130331 | EV-T2M4CC-DC250A-6,0M70ESBK11 | Cable de carga DC | CHARX connect standard, CCS tipo 2, Cable de carga DC, hasta 500 A en Boost mode, 250 A permanente, 1000 V DC, con conector de carga para vehículos y extremo del cable abierto, cable: 6 m, negro, recto, con contacto PP conectado, con marco de la cara enchufable sustituible, con sensores de temperatura analógicos, Logotipo de PHOENIX CONTACT, IEC 62196-3, para la carga con corriente continua (DC) de vehículos eléctricos (EV) | 1667.94 | 1 | XW | E-Mobility | XWB | XWBMFF | 1 | 1 | NO | PC |  | 14.680,00 | G | 120 | 620 | 520 | MM | 4063151058968 | 85444290 | PL | EC002897 | Imagen | Catálogo
1219176 | EV-T2M4CC-DC250A-6,5M70ESBK11 | Cable de carga DC | CHARX connect standard, CCS tipo 2, Cable de carga DC, hasta 500 A en Boost mode, 250 A permanente, 1000 V DC, con conector de carga para vehículos y extremo del cable abierto, cable: 6,5 m, negro, recto, con contacto PP conectado, con marco de la cara enchufable sustituible, con sensores de temperatura analógicos, Logotipo de PHOENIX CONTACT, IEC 62196-3, para la carga con corriente continua (DC) de vehículos eléctricos (EV) | 1731.8 | 1 | XW | E-Mobility | XWB | XWBMFF | 1 | 1 | NO | PC |  | 16,00 | G | 150 | 600 | 600 | MM | 4063151303600 | 85444290 | PL | EC002897 | Imagen | Catálogo
1130359 | EV-T2M4CC-DC250A-7,0M70ESBK11 | Cable de carga DC | CHARX connect standard, CCS tipo 2, Cable de carga DC, hasta 500 A en Boost mode, 250 A permanente, 1000 V DC, con conector de carga para vehículos y extremo del cable abierto, cable: 7 m, negro, recto, con contacto PP conectado, con marco de la cara enchufable sustituible, con sensores de temperatura analógicos, Logotipo de PHOENIX CONTACT, IEC 62196-3, para la carga con corriente continua (DC) de vehículos eléctricos (EV) | 1796.65 | 1 | XW | E-Mobility | XWB | XWBMFF | 1 | 1 | NO | PC |  | 16,87 | G | 0 | 0 | 0 |  | 4063151059385 | 85444290 | PL | EC002897 | Imagen | Catálogo
1130346 | EV-T2M4CC-DC250A-7,5M70ESBK11 | Cable de carga DC | CHARX connect standard, CCS tipo 2, Cable de carga DC, hasta 500 A en Boost mode, 250 A permanente, 1000 V DC, con conector de carga para vehículos y extremo del cable abierto, cable: 7,5 m, negro, recto, con contacto PP conectado, con marco de la cara enchufable sustituible, con sensores de temperatura analógicos, Logotipo de PHOENIX CONTACT, IMPORTANTE: puede que sea necesario organizar los cables., IEC 62196-3, para la carga con corriente continua (DC) de vehículos eléctricos (EV) | 1862.52 | 1 | XW | E-Mobility | XWB | XWBMFF | 1 | 1 | NO | PC |  | 18.210,00 | G | 0 | 0 | 0 |  | 4063151058685 | 85444290 | PL | EC002897 | Imagen | Catálogo
1130343 | EV-T2M4CC-DC250A-8,0M70ESBK11 | Cable de carga DC | CHARX connect standard, CCS tipo 2, Cable de carga DC, hasta 500 A en Boost mode, 250 A permanente, 1000 V DC, con conector de carga para vehículos y extremo del cable abierto, cable: 8 m, negro, recto, con contacto PP conectado, con marco de la cara enchufable sustituible, con sensores de temperatura analógicos, Logotipo de PHOENIX CONTACT, IMPORTANTE: puede que sea necesario organizar los cables., IEC 62196-3, para la carga con corriente continua (DC) de vehículos eléctricos (EV) | 1929.41 | 1 | XW | E-Mobility | XWB | XWBMFF | 1 | 1 | NO | PC |  | 19.247,00 | G | 200 | 650 | 600 | MM | 4063151059378 | 85444290 | PL | EC002897 | Imagen | Catálogo
1346554 | EV-T2M4CC-DC250A-8,5M70ESBK11 | Cable de carga DC | CHARX connect standard, CCS tipo 2, Cable de carga DC, hasta 500 A en Boost mode, 250 A permanente, 1000 V DC, con conector de carga para vehículos y extremo del cable abierto, cable: 8,5 m, negro, recto, con contacto PP conectado, con marco de la cara enchufable sustituible, con sensores de temperatura analógicos, Logotipo de PHOENIX CONTACT, IMPORTANTE: puede que sea necesario organizar los cables., IEC 62196-3, para la carga con corriente continua (DC) de vehículos eléctricos (EV) | 1997.28 | 1 | XW | E-Mobility | XWB | XWBMFF | 1 | 1 | NO | PC |  | 20.261,00 | G | 120 | 500 | 500 | MM | 4063151660666 | 85444290 | PL | EC002897 | Imagen | Catálogo
1347409 | EV-T2M4CC-DC250A-8,6M70ESBK11 | Cable de carga DC | CHARX connect standard, CCS tipo 2, Cable de carga DC, hasta 500 A en Boost mode, 250 A permanente, 1000 V DC, con conector de carga para vehículos y extremo del cable abierto, cable: 8,6 m, negro, recto, con contacto PP conectado, con marco de la cara enchufable sustituible, con sensores de temperatura analógicos, Logotipo de PHOENIX CONTACT, IMPORTANTE: puede que sea necesario organizar los cables., IEC 62196-3, para la carga con corriente continua (DC) de vehículos eléctricos (EV) | 2010.96 | 1 | XW | E-Mobility | XWB | XWBMFF | 1 | 1 | NO | PC |  | 11.161,00 | G | 0 | 0 | 0 |  | 4063151663506 | 85444290 | PL | EC002897 | Imagen | Catálogo
1130339 | EV-T2M4CC-DC250A-9,0M70ESBK11 | Cable de carga DC | CHARX connect standard, CCS tipo 2, Cable de carga DC, hasta 500 A en Boost mode, 250 A permanente, 1000 V DC, con conector de carga para vehículos y extremo del cable abierto, cable: 9 m, negro, recto, con contacto PP conectado, con marco de la cara enchufable sustituible, con sensores de temperatura analógicos, Logotipo de PHOENIX CONTACT, IMPORTANTE: puede que sea necesario organizar los cables., IEC 62196-3, para la carga con corriente continua (DC) de vehículos eléctricos (EV) | 2066.14 | 1 | XW | E-Mobility | XWB | XWBMFF | 1 | 1 | NO | PC |  | 11.261,00 | G | 0 | 0 | 0 |  | 4063151058760 | 85444290 | PL | EC002897 | Imagen | Catálogo
1106949 | EV-T2M4CC-DC80A-10M16ESBK11 | Cable de carga DC | CHARX connect standard, CCS tipo 2, Cable de carga DC, 80 A permanente, 1000 V DC, con conector de carga para vehículos y extremo del cable abierto, cable: 10 m, negro, recto, con contacto PP conectado, con marco de la cara enchufable sustituible, con sensores de temperatura analógicos, Logotipo de PHOENIX CONTACT, IMPORTANTE: la longitud del cable excede la especificación normativa de 10 m., IEC 62196-3, para la carga con corriente continua (DC) de vehículos eléctricos (EV) | 1103.86 | 1 | XW | E-Mobility | XWB | XWBMFB | 1 | 1 | NO | PC |  | 8.513,00 | G | 110 | 500 | 400 | MM | 4063151004422 | 85444290 | PL | EC002897 | Imagen | Catálogo
1106939 | EV-T2M4CC-DC80A-3,5M16ESBK11 | Cable de carga DC | CHARX connect standard, CCS tipo 2, Cable de carga DC, 80 A permanente, 1000 V DC, con conector de carga para vehículos y extremo del cable abierto, cable: 3,5 m, negro, recto, con contacto PP conectado, con marco de la cara enchufable sustituible, con sensores de temperatura analógicos, Logotipo de PHOENIX CONTACT, IEC 62196-3, para la carga con corriente continua (DC) de vehículos eléctricos (EV) | 808.06 | 1 | XW | E-Mobility | XWB | XWBMFB | 1 | 1 | NO | PC |  | 3.720,00 | G | 0 | 0 | 0 |  | 4063151000271 | 85444290 | PL | EC002897 | Imagen | Catálogo
1106942 | EV-T2M4CC-DC80A-4,0M16ESBK11 | Cable de carga DC | CHARX connect standard, CCS tipo 2, Cable de carga DC, 80 A permanente, 1000 V DC, con conector de carga para vehículos y extremo del cable abierto, cable: 4 m, negro, recto, con contacto PP conectado, con marco de la cara enchufable sustituible, con sensores de temperatura analógicos, Logotipo de PHOENIX CONTACT, IEC 62196-3, para la carga con corriente continua (DC) de vehículos eléctricos (EV) | 828.84 | 1 | XW | E-Mobility | XWB | XWBMFB | 1 | 1 | NO | PC |  | 4.200,00 | G | 79 | 600 | 450 | MM | 4063151005207 | 85444290 | PL | EC002897 | Imagen | Catálogo
1106948 | EV-T2M4CC-DC80A-4,5M16ESBK11 | Cable de carga DC | CHARX connect standard, CCS tipo 2, Cable de carga DC, 80 A permanente, 1000 V DC, con conector de carga para vehículos y extremo del cable abierto, cable: 4,5 m, negro, recto, con contacto PP conectado, con marco de la cara enchufable sustituible, con sensores de temperatura analógicos, Logotipo de PHOENIX CONTACT, IEC 62196-3, para la carga con corriente continua (DC) de vehículos eléctricos (EV) | 849.98 | 1 | XW | E-Mobility | XWB | XWBMFB | 1 | 1 | NO | PC |  | 4,39 | G | 80 | 470 | 380 | MM | 4063151004972 | 85444290 | PL | EC002897 | Imagen | Catálogo
1095764 | EV-T2M4CC-DC80A-5,0M16ESBK11 | Cable de carga DC | CHARX connect standard, CCS tipo 2, Cable de carga DC, 80 A permanente, 1000 V DC, con conector de carga para vehículos y extremo del cable abierto, cable: 5 m, negro, recto, con contacto PP conectado, con marco de la cara enchufable sustituible, con sensores de temperatura analógicos, Logotipo de PHOENIX CONTACT, IEC 62196-3, para la carga con corriente continua (DC) de vehículos eléctricos (EV) | 871.46 | 1 | XW | E-Mobility | XWB | XWBMFB | 1 | 1 | NO | PC |  | 4.898,00 | G | 80 | 500 | 420 | MM | 4055626925240 | 85444290 | PL | EC002897 | Imagen | Catálogo
1106945 | EV-T2M4CC-DC80A-6,0M16ESBK11 | Cable de carga DC | CHARX connect standard, CCS tipo 2, Cable de carga DC, 80 A permanente, 1000 V DC, con conector de carga para vehículos y extremo del cable abierto, cable: 6 m, negro, recto, con contacto PP conectado, con marco de la cara enchufable sustituible, con sensores de temperatura analógicos, Logotipo de PHOENIX CONTACT, IEC 62196-3, para la carga con corriente continua (DC) de vehículos eléctricos (EV) | 915.34 | 1 | XW | E-Mobility | XWB | XWBMFB | 1 | 1 | NO | PC |  | 5.537,00 | G | 80 | 510 | 400 | MM | 4063151005115 | 85444290 | PL | EC002897 | Imagen | Catálogo
1106946 | EV-T2M4CC-DC80A-7,0M16ESBK11 | Cable de carga DC | CHARX connect standard, CCS tipo 2, Cable de carga DC, 80 A permanente, 1000 V DC, con conector de carga para vehículos y extremo del cable abierto, cable: 7 m, negro, recto, con contacto PP conectado, con marco de la cara enchufable sustituible, con sensores de temperatura analógicos, Logotipo de PHOENIX CONTACT, IEC 62196-3, para la carga con corriente continua (DC) de vehículos eléctricos (EV) | 960.54 | 1 | XW | E-Mobility | XWB | XWBMFB | 1 | 1 | NO | PC |  | 6,27 | G | 100 | 500 | 440 | MM | 4063151004651 | 85444290 | PL | EC002897 | Imagen | Catálogo
1169802 | EV-T2M4CC-DC80A-7,5M16ESBK11 | Cable de carga DC | CHARX connect standard, CCS tipo 2, Cable de carga DC, 80 A permanente, 1000 V DC, con conector de carga para vehículos y extremo del cable abierto, cable: 7,5 m, negro, recto, con contacto PP conectado, con marco de la cara enchufable sustituible, con sensores de temperatura analógicos, Logotipo de PHOENIX CONTACT, IMPORTANTE: puede que sea necesario organizar los cables., IEC 62196-3, para la carga con corriente continua (DC) de vehículos eléctricos (EV) | 983.6 | 1 | XW | E-Mobility | XWB | XWBMFB | 1 | 1 | NO | PC |  | 6,65 | G | 90 | 480 | 540 | MM | 4063151188269 | 85444290 | PL | EC002897 | Imagen | Catálogo
1495930 | EV-T2M4CC-DC80A-8,0M16ESBK11 | Cable de carga DC | CHARX connect standard, CCS tipo 2, Cable de carga DC, 80 A permanente, 1000 V DC, con conector de carga para vehículos y extremo del cable abierto, cable: 8 m, negro, recto, con contacto PP conectado, con marco de la cara enchufable sustituible, con sensores de temperatura analógicos, Logotipo de PHOENIX CONTACT, IMPORTANTE: puede que sea necesario organizar los cables., IEC 62196-3, para la carga con corriente continua (DC) de vehículos eléctricos (EV) | 1007.02 | 1 | XW | E-Mobility | XWB | XWBMFB | 1 | 1 | NO | PC |  | 7.700,00 | G | 100 | 400 | 400 | MM | 4063151945374 | 85444290 | PL | EC002897 | Imagen | Catálogo
1405217 | EV-T2SC | Tapa de protección | CHARX connect basic, Tipo 2, Tapa de protección, Accesorios, Rectangular, Montaje frontal, Rosca M5, carcasa: negro, con mecanismo con cierre automático, para la colocación en tomas de infraestructura, Logotipo de PHOENIX CONTACT grabado, IEC 62196-2 | 29.32 | 1 | XW | E-Mobility | XWB | XWBFAC | 1 | 1 | NO | PC |  | 108,33 | G | 40 | 123 | 195 | MM | 4046356738507 | 39269097 | PL | EC002884 | Imagen | Catálogo
1093939 | EV-T2SC_EMF | Tapa de protección | CHARX connect basic, Tipo 2, Tapa de protección, Accesorios, Rectangular, Montaje frontal, Orificios de fijación en la parte delantera, carcasa: negro, con mecanismo con cierre automático, para la colocación en tomas de infraestructura, Logotipo de PHOENIX CONTACT grabado, IEC 62196-2, Orificios de fijación en la parte delantera | 29.32 | 1 | XW | E-Mobility | XWB | XWBFAC | 1 | 1 | NO | PC |  | 106,50 | G | 90 | 90 | 40 | MM | 4055626915128 | 85366990 | PL | EC002884 | Imagen | Catálogo
1627635 | EV-T2SC-EM | Tapa de protección | CHARX connect basic, Tipo 2, Tapa de protección, Accesorios, Rectangular, Montaje frontal, carcasa: negro, con mecanismo con cierre automático, para la colocación en tomas de infraestructura, Logotipo de PHOENIX CONTACT grabado, IEC 62196-2 | 29.32 | 1 | XW | E-Mobility | XWB | XWBFAC | 1 | 1 | NO | PC |  | 108,10 | G | 31 | 125 | 101 | MM | 4055626346083 | 39269097 | PL | EC002884 | Imagen | Catálogo
1324633 | EV-T2SC-EM-WL | Tapa de protección | CHARX connect basic, Tipo 2, Tapa de protección, Accesorios, Rectangular, Montaje frontal, carcasa: negro, con mecanismo con cierre automático, para la colocación en tomas de infraestructura, Sin logotipo, IEC 62196-2 | 29.32 | 1 | XW | E-Mobility | XWB | XWBFAC | 1 | 1 | NO | PC |  | 120,00 | G | 0 | 0 | 0 |  | 4063151613877 | 39269097 | PL | EC002884 | Imagen | Catálogo
1169787 | EV-T2SC-WL | Tapa de protección | CHARX connect basic, Tipo 2, Tapa de protección, Accesorios, Rectangular, Montaje frontal, Rosca M5, carcasa: negro, con mecanismo con cierre automático, para la colocación en tomas de infraestructura, Sin logotipo, IEC 62196-2 | 29.32 | 1 | XW | E-Mobility | XWB | XWBFAC | 1 | 1 | NO | PC |  | 108,20 | G | 0 | 0 | 0 |  | 4063151188252 | 39269097 | PL | EC002884 | Imagen | Catálogo
1627637 | EV-T2SF-EM | Marco de sujeción | CHARX connect basic, Tipo 2, Marco de sujeción, Accesorios, Montaje frontal, carcasa: negro, para la colocación en tomas de infraestructura, Sin logotipo, IEC 62196-2 | 8.15 | 1 | XW | E-Mobility | XWB | XWBFAC | 1 | 1 | NO | PC |  | 40,47 | G | 15 | 125 | 90 | MM | 4055626346106 | 39269097 | PL | EC002884 | Imagen | Catálogo
1164293 | EV-T2SOC-B | Tapa de protección | CHARX connect modular, Tipo 2, Tapa de protección, Accesorios, Basic, Rectangular, Montaje frontal, Rosca M5, con mecanismo con cierre automático, para la colocación en tomas de infraestructura, Logotipo de PHOENIX CONTACT grabado, IEC 62196-2 | 29.32 | 1 | XW | E-Mobility | XWB | XWBFLC | 1 | 1 | NO | PC |  | 97,90 | G | 36 | 125 | 190 | MM | 4063151177324 | 39269097 | PL | EC002884 | Imagen | Catálogo
1463745 | EV-T2SOC-B-C | Tapa de protección | CHARX connect modular, Tipo 2, Tapa de protección, Accesorios, Basic, Rectangular, Montaje frontal, Rosca M5, con mecanismo con cierre automático, Con marcado C, para la colocación en tomas de infraestructura, Marcado C mediante láser, según DIN EN 17186 debajo del logotipo de PHOENIX CONTACT, IEC 62196-2 | 30.3 | 1 | XW | E-Mobility | XWB | XWBFLC | 1 | 1 | NO | PC |  | 98,10 | G | 0 | 0 | 0 |  | 4063151855475 | 85389099 | PL | EC002884 | Imagen | Catálogo
1222326 | EV-T2SOC-B-WL | Tapa de protección | CHARX connect modular, Tipo 2, Tapa de protección, Accesorios, Basic, Rectangular, Montaje frontal, Rosca M5, con mecanismo con cierre automático, para la colocación en tomas de infraestructura, Sin logotipo, IEC 62196-2 | 29.32 | 1 | XW | E-Mobility | XWB | XWBFLC | 1 | 1 | NO | PC |  | 108,00 | G | 40 | 105 | 150 | MM | 4063151311735 | 39269097 | PL | EC002884 | Imagen | Catálogo
1549869 | EV-T2SOC-B-WL-C | Tapa de protección | CHARX connect modular, Tipo 2, Tapa de protección, Accesorios, Basic, Rectangular, Montaje frontal, Rosca M5, con mecanismo con cierre automático, Con marcado C, para la colocación en tomas de infraestructura, Marcado C mediante láser, según DIN EN 17186 en lugar de un logotipo, IEC 62196-2 | 30.3 | 1 | XW | E-Mobility | XWB | XWBFLC | 1 | 1 | NO | PC |  | 108,00 | G | 0 | 0 | 0 |  | 4067923024694 | 39269097 | PL | EC002884 | Imagen | Catálogo
1549751 | EV-T2SOC-B-WL-STICK | Tapa de protección | CHARX connect modular, Tipo 2, Tapa de protección, Accesorios, Basic, Rectangular, Montaje frontal, Rosca M5, con mecanismo con cierre automático, con campo libre para la pegatina, para la colocación en tomas de infraestructura, Espacio libre para el adhesivo con el logotipo, IEC 62196-2 | 29.32 | 1 | XW | E-Mobility | XWB | XWBFLC | 1 | 1 | NO | PC |  | n.a. | G | 0 | 0 | 0 |  | 4067923025608 | 39269097 | PL | EC002884 | Imagen | Catálogo
1164297 | EV-T2SOC-P | Tapa de protección | CHARX connect modular, Tipo 2, Tapa de protección, Accesorios, Premium, Rectangular, Montaje frontal, Rosca M5, con mecanismo con cierre automático, Con LED (conexión común de cátodo), para la colocación en tomas de infraestructura, Logotipo de PHOENIX CONTACT grabado, IEC 62196-2 | 71.89 | 1 | XW | E-Mobility | XWB | XWBFLC | 1 | 1 | NO | PC |  | 142,00 | G | 70 | 200 | 130 | MM | 4063151177812 | 39269097 | PL | EC002884 | Imagen | Catálogo
1549875 | EV-T2SOC-PA | Tapa de protección | CHARX connect modular, Tipo 2, Tapa de protección, Accesorios, Premium, Rectangular, Montaje frontal, Rosca M5, con mecanismo con cierre automático, Con LED (conexión común de ánodo), para la colocación en tomas de infraestructura, Logotipo de PHOENIX CONTACT grabado, IEC 62196-2 | 71.89 | 1 | XW | E-Mobility | XWB | XWBFLC | 1 | 1 | NO | PC |  | 144,60 | G | 0 | 0 | 0 |  | 4067923025905 | 39269097 | PL | EC002884 | Imagen | Catálogo
1549889 | EV-T2SOC-PA-WL | Tapa de protección | CHARX connect modular, Tipo 2, Tapa de protección, Accesorios, Premium, Rectangular, Montaje frontal, Rosca M5, con mecanismo con cierre automático, Con LED (conexión común de ánodo), para la colocación en tomas de infraestructura, Sin logotipo, IEC 62196-2 | 71.89 | 1 | XW | E-Mobility | XWB | XWBFLC | 1 | 1 | NO | PC |  | 143,10 | G | 0 | 0 | 0 |  | 4067923025516 | 39269097 | PL | EC002884 | Imagen | Catálogo
1889837 | EV-T2SOC-PA-WL-C | Protective cover | CHARX connect modular, Type 2, Protective cover, Premium, Accessories, square, Front mounting, M5 thread, with self-locking mechanism, with LED (common anode connection), with marking C, for attachment to infrastructure charging sockets, Lasered C marking according to DIN EN 17186 instead of a logo, IEC 62196-2 | 70.41 | 1 | XW | E-Mobility | XWB | XWBFLC | 1 | 1 | NO | PC |  | 142,00 | g | 0 | 0 | 0 | 0 | 4067923560857 | 85366990 | PL |  |  | Catálogo
1222335 | EV-T2SOC-P-WL | Tapa de protección | CHARX connect modular, Tipo 2, Tapa de protección, Accesorios, Premium, Rectangular, Montaje frontal, Rosca M5, con mecanismo con cierre automático, Con LED (conexión común de cátodo), para la colocación en tomas de infraestructura, Sin logotipo, IEC 62196-2 | 71.89 | 1 | XW | E-Mobility | XWB | XWBFLC | 1 | 1 | NO | PC |  | 145,20 | G | 49 | 125 | 145 | MM | 4063151311094 | 39269097 | PL | EC002884 | Imagen | Catálogo
1347421 | EV-T2SOCR-B | Tapa de protección | CHARX connect modular, Tipo 2, Tapa de protección, Accesorios, Basic, redondo, Montaje frontal, Rosca M5, con mecanismo con cierre automático, para la colocación en tomas de infraestructura, Logotipo de PHOENIX CONTACT grabado, IEC 62196-2 | 29.32 | 1 | XW | E-Mobility | XWB | XWBFLC | 1 | 1 | NO | PC |  | 22,22 | G | 20 | 120 | 120 | MM | 4063151663605 | 39269097 | PL | EC002884 | Imagen | Catálogo
1527539 | EV-T2SOCR-B-WL | Tapa de protección | CHARX connect modular, Tipo 2, Tapa de protección, Accesorios, Basic, redondo, Montaje frontal, Rosca M5, con mecanismo con cierre automático, para la colocación en tomas de infraestructura, Sin logotipo, IEC 62196-2 | 29.32 | 1 | XW | E-Mobility | XWB | XWBFLC | 1 | 1 | NO | PC |  | 100,30 | G | 0 | 0 | 0 |  | 4063151996871 | 39269097 | PL | EC002884 | Imagen | Catálogo
1527521 | EV-T2SOCR-B-WL-C | Tapa de protección | CHARX connect modular, Tipo 2, Tapa de protección, Accesorios, Basic, redondo, Montaje frontal, Rosca M5, con mecanismo con cierre automático, Con marcado C, para la colocación en tomas de infraestructura, Marcado C mediante láser, según DIN EN 17186 en lugar de un logotipo, IEC 62196-2 | 30.3 | 1 | XW | E-Mobility | XWB | XWBFLC | 1 | 1 | NO | PC |  | 99,50 | G | 20 | 100 | 110 | MM | 4063151995393 | 39269097 | PL | EC002884 | Imagen | Catálogo
1549871 | EV-T2SOCR-B-WL-STICK | Tapa de protección | CHARX connect modular, Tipo 2, Tapa de protección, Accesorios, Basic, redondo, Montaje frontal, Rosca M5, con mecanismo con cierre automático, con campo libre para la pegatina, para la colocación en tomas de infraestructura, Espacio libre para el adhesivo con el logotipo, IEC 62196-2 | 29.32 | 1 | XW | E-Mobility | XWB | XWBFLC | 1 | 1 | NO | PC |  | n.a. | G | 0 | 0 | 0 |  | 4067923025806 | 39269097 | PL | EC002884 | Imagen | Catálogo
1388393 | EV-T2SOCR-PA | Tapa de protección | CHARX connect modular, Tipo 2, Tapa de protección, Accesorios, Premium, redondo, Montaje frontal, Rosca M5, con mecanismo con cierre automático, Con LED (conexión común de ánodo), para la colocación en tomas de infraestructura, Logotipo de PHOENIX CONTACT grabado, IEC 62196-2 | 71.89 | 1 | XW | E-Mobility | XWB | XWBFLC | 1 | 1 | NO | PC |  | 151,60 | G | 52 | 140 | 111 | MM | 4063151767044 | 39269097 | PL | EC002884 | Imagen | Catálogo
1531959 | EV-T2SOCR-PA-WL | Tapa de protección | CHARX connect modular, Tipo 2, Tapa de protección, Accesorios, Premium, redondo, Montaje frontal, Rosca M5, con mecanismo con cierre automático, Con LED (conexión común de ánodo), para la colocación en tomas de infraestructura, Sin logotipo, IEC 62196-2 | 71.89 | 1 | XW | E-Mobility | XWB | XWBFLC | 1 | 1 | NO | PC |  | 22,22 | G | 0 | 0 | 0 |  | 4067923000377 | 39269097 | PL | EC002884 | Imagen | Catálogo
1347426 | EV-T2SOCR-PC | Tapa de protección | CHARX connect modular, Tipo 2, Tapa de protección, Accesorios, Premium, redondo, Montaje frontal, Rosca M5, con mecanismo con cierre automático, Con LED (conexión común de cátodo), para la colocación en tomas de infraestructura, Logotipo de PHOENIX CONTACT grabado, IEC 62196-2 | 71.89 | 1 | XW | E-Mobility | XWB | XWBFLC | 1 | 1 | NO | PC |  | 151,00 | G | 58 | 113 | 136 | MM | 4063151661199 | 39269097 | PL | EC002884 | Imagen | Catálogo
1531953 | EV-T2SOCR-PC-WL | Tapa de protección | CHARX connect modular, Tipo 2, Tapa de protección, Accesorios, Premium, redondo, Montaje frontal, Rosca M5, con mecanismo con cierre automático, Con LED (conexión común de cátodo), para la colocación en tomas de infraestructura, Sin logotipo, IEC 62196-2 | 71.89 | 1 | XW | E-Mobility | XWB | XWBFLC | 1 | 1 | NO | PC |  | 153,30 | G | 0 | 0 | 0 |  | 4067923000049 | 39269097 | PL | EC002884 | Imagen | Catálogo
1628025 | EV-TAG3PC-1AC20A-4,0M2,5EHBK01 | Cables de carga AC | CHARX connect comfort, Tipo 1, Tipo 2, Cable de carga AC móvil, 20 A permanente, 250 V AC, con conectores de carga para vehículos e infraestructuras, cable: 4 m, negro, en espiral, con capuchón, carcasa: negro, gris, Logotipo de PHOENIX CONTACT, IEC 62196-2, SAE J1772, Para cargar con corriente alterna (AC) vehículos eléctricos (EV) con entradas de carga para vehículos de tipo 1 | 379.73 | 1 | XW | E-Mobility | XWB | XWBEAA | 1 | 1 | NO | PC |  | 2,07 | G | 90 | 350 | 270 | MM | 4055626377377 | 85444290 | PL | EC002897 | Imagen | Catálogo
1628027 | EV-TAG3PC-1AC20A-5,0M2,5ESBK01 | Cables de carga AC | CHARX connect comfort, Tipo 1, Tipo 2, Cable de carga AC móvil, 20 A permanente, 250 V AC, con conectores de carga para vehículos e infraestructuras, cable: 5 m, negro, recto, con capuchón, carcasa: negro, gris, Logotipo de PHOENIX CONTACT, IEC 62196-2, SAE J1772, Para cargar con corriente alterna (AC) vehículos eléctricos (EV) con entradas de carga para vehículos de tipo 1 | 335.2 | 1 | XW | E-Mobility | XWB | XWBEAA | 1 | 1 | NO | PC |  | 1.763,00 | G | 0 | 0 | 0 |  | 4055626377391 | 85444290 | PL | EC002897 | Imagen | Catálogo
1628026 | EV-TAG3PC-1AC32A-4,0M6,0EHBK01 | Cables de carga AC | CHARX connect comfort, Tipo 1, Tipo 2, Cable de carga AC móvil, 32 A permanente, 250 V AC, con conectores de carga para vehículos e infraestructuras, cable: 4 m, negro, en espiral, con capuchón, carcasa: negro, gris, Logotipo de PHOENIX CONTACT, IEC 62196-2, SAE J1772, Para cargar con corriente alterna (AC) vehículos eléctricos (EV) con entradas de carga para vehículos de tipo 1 | 450.29 | 1 | XW | E-Mobility | XWB | XWBEAB | 1 | 1 | NO | PC |  | 3.035,00 | G | 70 | 400 | 300 | MM | 4055626377384 | 85444290 | PL | EC002897 | Imagen | Catálogo
1628028 | EV-TAG3PC-1AC32A-5,0M6,0ESBK01 | Cables de carga AC | CHARX connect comfort, Tipo 1, Tipo 2, Cable de carga AC móvil, 32 A permanente, 250 V AC, con conectores de carga para vehículos e infraestructuras, cable: 5 m, negro, recto, con capuchón, carcasa: negro, gris, Logotipo de PHOENIX CONTACT, IEC 62196-2, SAE J1772, Para cargar con corriente alterna (AC) vehículos eléctricos (EV) con entradas de carga para vehículos de tipo 1 | 387.34 | 1 | XW | E-Mobility | XWB | XWBEAB | 1 | 1 | NO | PC |  | 2.415,00 | G | 91 | 440 | 340 | MM | 4055626379319 | 85444290 | PL | EC002897 | Imagen | Catálogo
1628020 | EV-TAG3PK-1AC20A-4,0M2,5EHBK01 | Cables de carga AC | CHARX connect comfort, Tipo 1, Tipo 2, Cable de carga AC móvil, 20 A permanente, 250 V AC, con conectores de carga para vehículos e infraestructuras, cable: 4 m, negro, en espiral, con capuchón, con opción de bloqueo para candado, carcasa: negro, gris, Logotipo de PHOENIX CONTACT, IEC 62196-2, SAE J1772, Para cargar con corriente alterna (AC) vehículos eléctricos (EV) con entradas de carga para vehículos de tipo 1 | 379.73 | 1 | XW | E-Mobility | XWB | XWBEAA | 1 | 1 | NO | PC |  | 2.052,00 | G | 100 | 400 | 300 | MM | 4055626377322 | 85444290 | PL | EC002897 | Imagen | Catálogo
1623908 | EV-TAG3PK-1AC20A-4,0M2,5ESBK01 | Cables de carga AC | CHARX connect comfort, Tipo 1, Tipo 2, Cable de carga AC móvil, 20 A permanente, 250 V AC, con conectores de carga para vehículos e infraestructuras, cable: 4 m, negro, recto, con capuchón, con opción de bloqueo para candado, carcasa: negro, gris, Logotipo de PHOENIX CONTACT, IEC 62196-2, SAE J1772, Para cargar con corriente alterna (AC) vehículos eléctricos (EV) con entradas de carga para vehículos de tipo 1 | 326.44 | 1 | XW | E-Mobility | XWB | XWBEAA | 1 | 1 | NO | PC |  | 1.592,00 | G | 80 | 360 | 300 | MM | 4055626230887 | 85444290 | PL | EC002897 | Imagen | Catálogo
1628022 | EV-TAG3PK-1AC20A-5,0M2,5ESBK01 | Cables de carga AC | CHARX connect comfort, Tipo 1, Tipo 2, Cable de carga AC móvil, 20 A permanente, 250 V AC, con conectores de carga para vehículos e infraestructuras, cable: 5 m, negro, recto, con capuchón, con opción de bloqueo para candado, carcasa: negro, gris, Logotipo de PHOENIX CONTACT, IEC 62196-2, SAE J1772, Para cargar con corriente alterna (AC) vehículos eléctricos (EV) con entradas de carga para vehículos de tipo 1 | 335.2 | 1 | XW | E-Mobility | XWB | XWBEAA | 1 | 1 | NO | PC |  | 2,55 | G | 70 | 300 | 400 | MM | 4055626377346 | 85444290 | PL | EC002897 | Imagen | Catálogo
1627591 | EV-TAG3PK-1AC20A-7,0M2,5ESBK01 | Cables de carga AC | CHARX connect comfort, Tipo 1, Tipo 2, Cable de carga AC móvil, 20 A permanente, 250 V AC, con conectores de carga para vehículos e infraestructuras, cable: 7 m, negro, recto, con capuchón, con opción de bloqueo para candado, carcasa: negro, gris, Logotipo de PHOENIX CONTACT, IEC 62196-2, SAE J1772, Para cargar con corriente alterna (AC) vehículos eléctricos (EV) con entradas de carga para vehículos de tipo 1 | 353.12 | 1 | XW | E-Mobility | XWB | XWBEAA | 1 | 1 | NO | PC |  | 2.132,00 | G | 0 | 0 | 0 |  | 4055626340524 | 85444290 | PL | EC002897 | Imagen | Catálogo
1628210 | EV-TAG3PK-1AC32A-10M6,0ESBK01 | Cables de carga AC | CHARX connect comfort, Tipo 1, Tipo 2, Cable de carga AC móvil, 32 A permanente, 250 V AC, con conectores de carga para vehículos e infraestructuras, cable: 10 m, negro, recto, con capuchón, con opción de bloqueo para candado, carcasa: negro, gris, Logotipo de PHOENIX CONTACT, IEC 62196-2, SAE J1772, Para cargar con corriente alterna (AC) vehículos eléctricos (EV) con entradas de carga para vehículos de tipo 1 | 466.71 | 1 | XW | E-Mobility | XWB | XWBEAB | 1 | 1 | NO | PC |  | 4.182,00 | G | 80 | 390 | 390 | MM | 4055626398808 | 85444290 | PL | EC002897 | Imagen | Catálogo
1628021 | EV-TAG3PK-1AC32A-4,0M6,0EHBK01 | Cables de carga AC | CHARX connect comfort, Tipo 1, Tipo 2, Cable de carga AC móvil, 32 A permanente, 250 V AC, con conectores de carga para vehículos e infraestructuras, cable: 4 m, negro, en espiral, con capuchón, con opción de bloqueo para candado, carcasa: negro, gris, Logotipo de PHOENIX CONTACT, IEC 62196-2, SAE J1772, Para cargar con corriente alterna (AC) vehículos eléctricos (EV) con entradas de carga para vehículos de tipo 1 | 450.29 | 1 | XW | E-Mobility | XWB | XWBEAB | 1 | 1 | NO | PC |  | 3.027,00 | G | 100 | 540 | 250 | MM | 4055626377339 | 85444290 | PL | EC002897 | Imagen | Catálogo
1623909 | EV-TAG3PK-1AC32A-4,0M6,0ESBK01 | Cables de carga AC | CHARX connect comfort, Tipo 1, Tipo 2, Cable de carga AC móvil, 32 A permanente, 250 V AC, con conectores de carga para vehículos e infraestructuras, cable: 4 m, negro, recto, con capuchón, con opción de bloqueo para candado, carcasa: negro, gris, Logotipo de PHOENIX CONTACT, IEC 62196-2, SAE J1772, Para cargar con corriente alterna (AC) vehículos eléctricos (EV) con entradas de carga para vehículos de tipo 1 | 372.22 | 1 | XW | E-Mobility | XWB | XWBEAB | 1 | 1 | NO | PC |  | 2.180,00 | G |  |  |  |  | 4055626230894 | 85444290 | PL | EC002897 |  | Catálogo
1628023 | EV-TAG3PK-1AC32A-5,0M6,0ESBK01 | Cables de carga AC | CHARX connect comfort, Tipo 1, Tipo 2, Cable de carga AC móvil, 32 A permanente, 250 V AC, con conectores de carga para vehículos e infraestructuras, cable: 5 m, negro, recto, con capuchón, con opción de bloqueo para candado, carcasa: negro, gris, Logotipo de PHOENIX CONTACT, IEC 62196-2, SAE J1772, Para cargar con corriente alterna (AC) vehículos eléctricos (EV) con entradas de carga para vehículos de tipo 1 | 387.34 | 1 | XW | E-Mobility | XWB | XWBEAB | 1 | 1 | NO | PC |  | 2.385,00 | G | 88 | 435 | 390 | MM | 4055626377353 | 85444290 | PL | EC002897 | Imagen | Catálogo
1056706 | EV-TAG3PK-1AC32A-5,0M6,0ESBK11 | Cables de carga AC | CHARX connect comfort, Tipo 1, Tipo 2, Cable de carga AC móvil, 32 A permanente, 250 V AC, con conectores de carga para vehículos e infraestructuras, cable: 5 m, negro, recto, con capuchón, con opción de bloqueo para candado, IEC 62196-2, SAE J1772, Para cargar con corriente alterna (AC) vehículos eléctricos (EV) con entradas de carga para vehículos de tipo 1 | 387.34 | 1 | XW | E-Mobility | XWB | XWBEAB | 1 | 1 | NO | PC |  | 2.445,00 | G | 0 | 0 | 0 |  | 4055626694795 | 85444290 | PL | EC002897 | Imagen | Catálogo
1627592 | EV-TAG3PK-1AC32A-7,0M6,0ESBK01 | Cables de carga AC | CHARX connect comfort, Tipo 1, Tipo 2, Cable de carga AC móvil, 32 A permanente, 250 V AC, con conectores de carga para vehículos e infraestructuras, cable: 7 m, negro, recto, con capuchón, con opción de bloqueo para candado, carcasa: negro, gris, Logotipo de PHOENIX CONTACT, IEC 62196-2, SAE J1772, Para cargar con corriente alterna (AC) vehículos eléctricos (EV) con entradas de carga para vehículos de tipo 1 | 418.38 | 1 | XW | E-Mobility | XWB | XWBEAB | 1 | 1 | NO | PC |  | 2.978,00 | G | 80 | 540 | 390 | MM | 4055626340531 | 85444290 | PL | EC002897 | Imagen | Catálogo
1628012 | EV-TAG3PK-1AC32A-7,5M6,0ESBK01 | Cables de carga AC | CHARX connect comfort, Tipo 1, Tipo 2, Cable de carga AC móvil, 32 A permanente, 250 V AC, con conectores de carga para vehículos e infraestructuras, cable: 7,5 m, negro, recto, con capuchón, con opción de bloqueo para candado, carcasa: negro, gris, Logotipo de PHOENIX CONTACT, IEC 62196-2, SAE J1772, Para cargar con corriente alterna (AC) vehículos eléctricos (EV) con entradas de carga para vehículos de tipo 1 | 426.28 | 1 | XW | E-Mobility | XWB | XWBEAB | 1 | 1 | NO | PC |  | 3,30 | G | 320 | 320 | 80 | MM | 4055626370170 | 85444290 | PL | EC002897 | Imagen | Catálogo
1233940 | E-WM (EX15)R | Lámina de rotulación | Lámina de rotulación, Rollo, blanco, sin rotular, rotulable con: THERMOMARK E.WIRE, rango de diámetro de cable: 1,8 ... 5,6 mm, clase de montaje: soldar, Número de índices individuales: 1, long. rollo: 100 m, altura del campo de texto: 15 mm | 505.76 | 1 | BG | Marking and Installation (MI) | BG2 | BG2211 | 1 | 1 | NO | PC |  | 298,20 | G | 28 | 172 | 161 | MM | 4063151337568 | 39199080 | CH | EC001530 | Imagen | Catálogo
1233941 | E-WM (EX15)R YE | Lámina de rotulación | Lámina de rotulación, Rollo, amarillo, sin rotular, rotulable con: THERMOMARK E.WIRE, rango de diámetro de cable: 1,8 ... 5,6 mm, clase de montaje: soldar, Número de índices individuales: 1, long. rollo: 90 m, altura del campo de texto: 15 mm | 455.12 | 1 | BG | Marking and Installation (MI) | BG2 | BG2211 | 1 | 1 | NO | PC |  | 307,00 | G | 0 | 0 | 0 |  | 4063151337155 | 39199080 | CH | EC001530 | Imagen | Catálogo
1234227 | E-WM (EX18)R | Lámina de rotulación | Lámina de rotulación, Rollo, blanco, sin rotular, rotulable con: THERMOMARK E.WIRE, rango de diámetro de cable: 1,8 ... 5,6 mm, clase de montaje: soldar, Número de índices individuales: 1, long. rollo: 100 m, altura del campo de texto: 18 mm | 609.16 | 1 | BG | Marking and Installation (MI) | BG2 | BG2211 | 1 | 1 | NO | PC |  | 336,40 | G | 26 | 172 | 164 | MM | 4063151337674 | 39199080 | CH | EC001530 | Imagen | Catálogo
1234228 | E-WM (EX18)R YE | Lámina de rotulación | Lámina de rotulación, Rollo, amarillo, sin rotular, rotulable con: THERMOMARK E.WIRE, rango de diámetro de cable: 1,8 ... 5,6 mm, clase de montaje: soldar, Número de índices individuales: 1, long. rollo: 90 m, altura del campo de texto: 18 mm | 548.94 | 1 | BG | Marking and Installation (MI) | BG2 | BG2211 | 1 | 1 | NO | PC |  | 352,10 | G | 0 | 0 | 0 |  | 4063151338008 | 39199080 | CH | EC001530 | Imagen | Catálogo
1234231 | E-WM (EX23)R | Lámina de rotulación | Lámina de rotulación, Rollo, blanco, sin rotular, rotulable con: THERMOMARK E.WIRE, rango de diámetro de cable: 1,8 ... 5,6 mm, clase de montaje: soldar, Número de índices individuales: 1, long. rollo: 100 m, altura del campo de texto: 23 mm | 778.6 | 1 | BG | Marking and Installation (MI) | BG2 | BG2211 | 1 | 1 | NO | PC |  | 413,80 | G | 160 | 170 | 30 | MM | 4063151337049 | 39199080 | CH | EC001530 | Imagen | Catálogo
1234233 | E-WM (EX23)R YE | Lámina de rotulación | Lámina de rotulación, Rollo, amarillo, sin rotular, rotulable con: THERMOMARK E.WIRE, rango de diámetro de cable: 1,8 ... 5,6 mm, clase de montaje: soldar, Número de índices individuales: 1, long. rollo: 90 m, altura del campo de texto: 23 mm | 700.18 | 1 | BG | Marking and Installation (MI) | BG2 | BG2211 | 1 | 1 | NO | PC |  | 436,00 | G | 0 | 0 | 0 |  | 4063151336684 | 39199080 | CH | EC001530 | Imagen | Catálogo
1199677 | E-WML 12 (25X19)R | Etiqueta de envoltura de cables | Etiqueta de envoltura de cables, Rollo, blanco, sin rotular, rotulable con: THERMOMARK E.WRAP, rango de diámetro de cable: 6,1 ... 12,1 mm, clase de montaje: pegado, Número de índices individuales: 2750, altura del campo de texto: 19,1 mm, anchura del campo de texto: 25,4 mm | 1130.8 | 1 | BG | Marking and Installation (MI) | BG2 | BG2311 | 1 | 1 | NO | PC |  | 901,60 | G | 36 | 233 | 228 | MM | 4063151262426 | 39191012 | FR | EC001530 | Imagen | Catálogo
1199679 | E-WML 14 (25X19)R | Etiqueta de envoltura de cables | Etiqueta de envoltura de cables, Rollo, blanco, sin rotular, rotulable con: THERMOMARK E.WRAP, rango de diámetro de cable: 6,1 ... 14,2 mm, clase de montaje: pegado, Número de índices individuales: 2450, altura del campo de texto: 19,1 mm, anchura del campo de texto: 25,4 mm | 1162.35 | 1 | BG | Marking and Installation (MI) | BG2 | BG2311 | 1 | 1 | NO | PC |  | 886,00 | G | 235 | 235 | 225 | MM | 4063151263003 | 39191012 | FR | EC001530 | Imagen | Catálogo
1199681 | E-WML 14 (25X19)R YE | Etiqueta de envoltura de cables | Etiqueta de envoltura de cables, Rollo, amarillo, sin rotular, rotulable con: THERMOMARK E.WRAP, rango de diámetro de cable: 6,1 ... 14,2 mm, clase de montaje: pegado, Número de índices individuales: 2450, altura del campo de texto: 19,1 mm, anchura del campo de texto: 25,4 mm | 1162.35 | 1 | BG | Marking and Installation (MI) | BG2 | BG2311 | 1 | 1 | NO | PC |  | 891,00 | G | 34 | 239 | 226 | MM | 4063151262198 | 39191012 | FR | EC001530 | Imagen | Catálogo
1199683 | E-WML 14 (38X19)R | Etiqueta de envoltura de cables | Etiqueta de envoltura de cables, Rollo, blanco, sin rotular, rotulable con: THERMOMARK E.WRAP, rango de diámetro de cable: 6,1 ... 14,2 mm, clase de montaje: pegado, Número de índices individuales: 2450, altura del campo de texto: 19,1 mm, anchura del campo de texto: 38,1 mm | 1743.53 | 1 | BG | Marking and Installation (MI) | BG2 | BG2311 | 1 | 1 | NO | PC |  | 1.316,15 | G | 60 | 225 | 235 | MM | 4063151262662 | 39191012 | FR | EC001530 | Imagen | Catálogo
1199686 | E-WML 16 (25X19)R | Etiqueta de envoltura de cables | Etiqueta de envoltura de cables, Rollo, blanco, sin rotular, rotulable con: THERMOMARK E.WRAP, rango de diámetro de cable: 8,1 ... 16,2 mm, clase de montaje: pegado, Número de índices individuales: 2250, altura del campo de texto: 19,1 mm, anchura del campo de texto: 25,4 mm | 1153.2 | 1 | BG | Marking and Installation (MI) | BG2 | BG2311 | 1 | 1 | NO | PC |  | 891,25 | G | 40 | 230 | 240 | MM | 4063151263102 | 39191012 | FR | EC001530 | Imagen | Catálogo
1199685 | E-WML 16 (51X19)R | Etiqueta de envoltura de cables | Etiqueta de envoltura de cables, Rollo, blanco, sin rotular, rotulable con: THERMOMARK E.WRAP, rango de diámetro de cable: 8,1 ... 16,2 mm, clase de montaje: pegado, Número de índices individuales: 2250, altura del campo de texto: 19,1 mm, anchura del campo de texto: 50,8 mm | 2306.41 | 1 | BG | Marking and Installation (MI) | BG2 | BG2311 | 1 | 1 | NO | PC |  | 1.713,00 | G | 0 | 0 | 0 |  | 4063151262921 | 39191012 | FR | EC001530 | Imagen | Catálogo
1199658 | E-WML 4 (13X6)R | Etiqueta de envoltura de cables | Etiqueta de envoltura de cables, Rollo, blanco, sin rotular, rotulable con: THERMOMARK E.WRAP, rango de diámetro de cable: 2 ... 4 mm, clase de montaje: pegado, Número de índices individuales: 7450, altura del campo de texto: 6,4 mm, anchura del campo de texto: 12,7 mm | 524.43 | 1 | BG | Marking and Installation (MI) | BG2 | BG2311 | 1 | 1 | NO | PC |  | 523,40 | G | 38 | 226 | 236 | MM | 4063151262648 | 39191012 | FR | EC001530 | Imagen | Catálogo
1343120 | E-WML 4 (25X6)R | Etiqueta de envoltura de cables | Etiqueta de envoltura de cables, Rollo, blanco, sin rotular, rotulable con: THERMOMARK E.WRAP, rango de diámetro de cable: 2 ... 4 mm, clase de montaje: pegado, Número de índices individuales: 7450, altura del campo de texto: 6,4 mm, anchura del campo de texto: 25,4 mm | 1048.87 | 1 | BG | Marking and Installation (MI) | BG2 | BG2311 | 1 | 1 | NO | PC |  | 863,80 | G | 36 | 228 | 238 | MM | 4063151654757 | 39191012 | FR | EC001530 | Imagen | Catálogo
1199660 | E-WML 5 (25X10)R | Etiqueta de envoltura de cables | Etiqueta de envoltura de cables, Rollo, blanco, sin rotular, rotulable con: THERMOMARK E.WRAP, rango de diámetro de cable: 3,2 ... 5,1 mm, clase de montaje: pegado, Número de índices individuales: 5800, altura del campo de texto: 9,5 mm, anchura del campo de texto: 25,4 mm | 1078.67 | 1 | BG | Marking and Installation (MI) | BG2 | BG2311 | 1 | 1 | NO | PC |  | 863,28 | G | 0 | 0 | 0 |  | 4063151262747 | 39191012 | FR | EC001530 | Imagen | Catálogo
1199661 | E-WML 5 (25X10)R YE | Etiqueta de envoltura de cables | Etiqueta de envoltura de cables, Rollo, amarillo, sin rotular, rotulable con: THERMOMARK E.WRAP, rango de diámetro de cable: 3,2 ... 5,1 mm, clase de montaje: pegado, Número de índices individuales: 5800, altura del campo de texto: 9,5 mm, anchura del campo de texto: 25,4 mm | 1078.67 | 1 | BG | Marking and Installation (MI) | BG2 | BG2311 | 1 | 1 | NO | PC |  | 862,80 | G | 0 | 0 | 0 |  | 4063151262914 | 39191012 | FR | EC001530 | Imagen | Catálogo
1199662 | E-WML 5 (51X10)R | Etiqueta de envoltura de cables | Etiqueta de envoltura de cables, Rollo, blanco, sin rotular, rotulable con: THERMOMARK E.WRAP, rango de diámetro de cable: 3,2 ... 5,1 mm, clase de montaje: pegado, Número de índices individuales: 5800, altura del campo de texto: 9,5 mm, anchura del campo de texto: 50,8 mm | 2157.32 | 1 | BG | Marking and Installation (MI) | BG2 | BG2311 | 1 | 1 | NO | PC |  | 1.635,00 | G | 0 | 0 | 0 |  | 4063151262181 | 39191012 | FR | EC001530 | Imagen | Catálogo
1199663 | E-WML 6 (13X13)R | Etiqueta de envoltura de cables | Etiqueta de envoltura de cables, Rollo, blanco, sin rotular, rotulable con: THERMOMARK E.WRAP, rango de diámetro de cable: 4 ... 6,1 mm, clase de montaje: pegado, Número de índices individuales: 4750, altura del campo de texto: 12,7 mm, anchura del campo de texto: 12,7 mm | 558.82 | 1 | BG | Marking and Installation (MI) | BG2 | BG2311 | 1 | 1 | NO | PC |  | 541,60 | G | 235 | 235 | 225 | MM | 4063151261481 | 39191012 | FR | EC001530 | Imagen | Catálogo
1199665 | E-WML 6 (13X13)R YE | Etiqueta de envoltura de cables | Etiqueta de envoltura de cables, Rollo, amarillo, sin rotular, rotulable con: THERMOMARK E.WRAP, rango de diámetro de cable: 4 ... 6,1 mm, clase de montaje: pegado, Número de índices individuales: 4750, altura del campo de texto: 12,7 mm, anchura del campo de texto: 12,7 mm | 558.82 | 1 | BG | Marking and Installation (MI) | BG2 | BG2311 | 1 | 1 | NO | PC |  | 560,60 | G | 0 | 0 | 0 |  | 4063151262822 | 39191012 | FR | EC001530 | Imagen | Catálogo
1343122 | E-WML 6 (25X13)R | Etiqueta de envoltura de cables | Etiqueta de envoltura de cables, Rollo, blanco, sin rotular, rotulable con: THERMOMARK E.WRAP, rango de diámetro de cable: 4 ... 6 mm, clase de montaje: pegado, Número de índices individuales: 4750, altura del campo de texto: 12,7 mm, anchura del campo de texto: 25,4 mm | 1117.6 | 1 | BG | Marking and Installation (MI) | BG2 | BG2311 | 1 | 1 | NO | PC |  | 898,50 | G | 34 | 235 | 235 | MM | 4063151654801 | 39191012 | FR | EC001530 | Imagen | Catálogo
1199671 | E-WML 8 (13X13)R | Etiqueta de envoltura de cables | Etiqueta de envoltura de cables, Rollo, blanco, sin rotular, rotulable con: THERMOMARK E.WRAP, rango de diámetro de cable: 4 ... 8,1 mm, clase de montaje: pegado, Número de índices individuales: 4000, altura del campo de texto: 12,7 mm, anchura del campo de texto: 12,7 mm | 557.94 | 1 | BG | Marking and Installation (MI) | BG2 | BG2311 | 1 | 1 | NO | PC |  | 547,30 | G | 0 | 0 | 0 |  | 4063151261498 | 39191012 | FR | EC001530 | Imagen | Catálogo
1199674 | E-WML 8 (19X13)R | Etiqueta de envoltura de cables | Etiqueta de envoltura de cables, Rollo, blanco, sin rotular, rotulable con: THERMOMARK E.WRAP, rango de diámetro de cable: 4 ... 8,1 mm, clase de montaje: pegado, Número de índices individuales: 4000, altura del campo de texto: 12,7 mm, anchura del campo de texto: 19,1 mm | 839.1 | 1 | BG | Marking and Installation (MI) | BG2 | BG2311 | 1 | 1 | NO | PC |  | 707,80 | G | 36 | 238 | 228 | MM | 4063151262655 | 39191012 | FR | EC001530 | Imagen | Catálogo
1199675 | E-WML 8 (25X13)R | Etiqueta de envoltura de cables | Etiqueta de envoltura de cables, Rollo, blanco, sin rotular, rotulable con: THERMOMARK E.WRAP, rango de diámetro de cable: 4 ... 8,1 mm, clase de montaje: pegado, Número de índices individuales: 4000, altura del campo de texto: 12,7 mm, anchura del campo de texto: 25,4 mm | 1115.85 | 1 | BG | Marking and Installation (MI) | BG2 | BG2311 | 1 | 1 | NO | PC |  | 891,80 | G | 36 | 238 | 226 | MM | 4063151261795 | 39191012 | FR | EC001530 | Imagen | Catálogo
1199676 | E-WML 8 (51X13)R | Etiqueta de envoltura de cables | Etiqueta de envoltura de cables, Rollo, blanco, sin rotular, rotulable con: THERMOMARK E.WRAP, rango de diámetro de cable: 4 ... 8,1 mm, clase de montaje: pegado, Número de índices individuales: 4000, altura del campo de texto: 12,7 mm, anchura del campo de texto: 50,8 mm | 2138.01 | 1 | BG | Marking and Installation (MI) | BG2 | BG2311 | 1 | 1 | NO | PC |  | 1.712,00 | G | 0 | 0 | 0 |  | 4063151262839 | 39191012 | FR | EC001530 | Imagen | Catálogo
1221568 | E-WMS 2,4 (EX4)R | Manguito termorretráctil | Manguito termorretráctil, Rollo, blanco, sin rotular, rotulable con: THERMOMARK E.SLEEVE, rango de diámetro de cable: 0,8 ... 2,4 mm, clase de montaje: deslizamiento, rango del diámetro del cable (procesamiento automatizado): 0,8 ... 1,5 mm, Número de índices individuales: 1, long. rollo: 30 m, altura del campo de texto: 4 mm | 226.26 | 1 | BG | Marking and Installation (MI) | BG2 | BG2216 | 1 | 1 | NO | PC |  | 275,50 | G | 36 | 212 | 222 | MM | 4063151309275 | 39173200 | CN | EC001530 | Imagen | Catálogo
1221570 | E-WMS 2,4 (EX4)R YE | Manguito termorretráctil | Manguito termorretráctil, Rollo, amarillo, sin rotular, rotulable con: THERMOMARK E.SLEEVE, rango de diámetro de cable: 0,8 ... 2,4 mm, clase de montaje: deslizamiento, rango del diámetro del cable (procesamiento automatizado): 0,8 ... 1,5 mm, Número de índices individuales: 1, long. rollo: 30 m, altura del campo de texto: 4 mm | 226.26 | 1 | BG | Marking and Installation (MI) | BG2 | BG2216 | 1 | 1 | NO | PC |  | 267,70 | G | 0 | 0 | 0 |  | 4063151309589 | 39173200 | CN | EC001530 | Imagen | Catálogo
1221569 | E-WMS 2,4 (EX4)RL | Manguito termorretráctil | Manguito termorretráctil, Rollo, blanco, sin rotular, rotulable con: THERMOMARK E.SLEEVE, rango de diámetro de cable: 0,8 ... 2,4 mm, clase de montaje: deslizamiento, rango del diámetro del cable (procesamiento automatizado): 0,8 ... 1,5 mm, Número de índices individuales: 1, long. rollo: 120 m, altura del campo de texto: 4 mm | 909.52 | 1 | BG | Marking and Installation (MI) | BG2 | BG2216 | 1 | 1 | NO | PC |  | 22,22 | G | 0 | 0 | 0 |  | 4063151310226 | 39173200 | CN | EC001530 | Imagen | Catálogo
1221576 | E-WMS 2,4 (EX4)RL YE | Manguito termorretráctil | Manguito termorretráctil, Rollo, amarillo, sin rotular, rotulable con: THERMOMARK E.SLEEVE, rango de diámetro de cable: 0,8 ... 2,4 mm, clase de montaje: deslizamiento, rango del diámetro del cable (procesamiento automatizado): 0,8 ... 1,5 mm, Número de índices individuales: 1, long. rollo: 120 m, altura del campo de texto: 4 mm | 909.52 | 1 | BG | Marking and Installation (MI) | BG2 | BG2216 | 1 | 1 | NO | PC |  | 22,22 | G | 0 | 0 | 0 |  | 4063151309398 | 39173200 | CN | EC001530 | Imagen | Catálogo
1221582 | E-WMS 3,2 (EX5)R | Manguito termorretráctil | Manguito termorretráctil, Rollo, blanco, sin rotular, rotulable con: THERMOMARK E.SLEEVE, rango de diámetro de cable: 1 ... 3,2 mm, sin perforar, clase de montaje: deslizamiento, rango del diámetro del cable (procesamiento automatizado): 1 ... 3 mm, Número de índices individuales: 1, long. rollo: 30 m, altura del campo de texto: 5 mm | 254.72 | 1 | BG | Marking and Installation (MI) | BG2 | BG2216 | 1 | 1 | NO | PC |  | 294,30 | G | 220 | 220 | 40 | MM | 4063151310523 | 39173200 | CN | EC001530 | Imagen | Catálogo
1221584 | E-WMS 3,2 (EX5)R YE | Manguito termorretráctil | Manguito termorretráctil, Rollo, amarillo, sin rotular, rotulable con: THERMOMARK E.SLEEVE, rango de diámetro de cable: 1 ... 3,2 mm, sin perforar, clase de montaje: deslizamiento, rango del diámetro del cable (procesamiento automatizado): 1 ... 3 mm, Número de índices individuales: 1, long. rollo: 30 m, altura del campo de texto: 5 mm | 254.72 | 1 | BG | Marking and Installation (MI) | BG2 | BG2216 | 1 | 1 | NO | PC |  | 299,00 | G | 35 | 220 | 210 | MM | 4063151309831 | 39173200 | CN | EC001530 | Imagen | Catálogo
1221571 | E-WMS 3,2 (EX5)RL | Manguito termorretráctil | Manguito termorretráctil, Rollo, blanco, sin rotular, rotulable con: THERMOMARK E.SLEEVE, rango de diámetro de cable: 1 ... 3,2 mm, sin perforar, clase de montaje: deslizamiento, rango del diámetro del cable (procesamiento automatizado): 1 ... 3 mm, Número de índices individuales: 1, long. rollo: 120 m, altura del campo de texto: 5 mm | 1018.9 | 1 | BG | Marking and Installation (MI) | BG2 | BG2216 | 1 | 1 | NO | PC |  | 22,22 | G | 0 | 0 | 0 |  | 4063151310424 | 39173200 | CN | EC001530 | Imagen | Catálogo
1221572 | E-WMS 3,2 (EX5)RL YE | Manguito termorretráctil | Manguito termorretráctil, Rollo, amarillo, sin rotular, rotulable con: THERMOMARK E.SLEEVE, rango de diámetro de cable: 1 ... 3,2 mm, sin perforar, clase de montaje: deslizamiento, rango del diámetro del cable (procesamiento automatizado): 1 ... 3 mm, Número de índices individuales: 1, long. rollo: 120 m, altura del campo de texto: 5 mm | 1018.9 | 1 | BG | Marking and Installation (MI) | BG2 | BG2216 | 1 | 1 | NO | PC |  | 22,22 | G | 0 | 0 | 0 |  | 4063151310615 | 39173200 | CN | EC001530 | Imagen | Catálogo
1221574 | E-WMS 4,8 (EX9)R | Manguito termorretráctil | Manguito termorretráctil, Rollo, blanco, sin rotular, rotulable con: THERMOMARK E.SLEEVE, rango de diámetro de cable: 1,6 ... 4,8 mm, clase de montaje: deslizamiento, rango del diámetro del cable (procesamiento automatizado): 1,6 ... 4,5 mm, Número de índices individuales: 1, long. rollo: 30 m, altura del campo de texto: 9 mm | 281.7 | 1 | BG | Marking and Installation (MI) | BG2 | BG2216 | 1 | 1 | NO | PC |  | 332,30 | G | 220 | 220 | 30 | MM | 4063151309916 | 39173200 | CN | EC001530 | Imagen | Catálogo
1221586 | E-WMS 4,8 (EX9)R YE | Manguito termorretráctil | Manguito termorretráctil, Rollo, amarillo, sin rotular, rotulable con: THERMOMARK E.SLEEVE, rango de diámetro de cable: 1,6 ... 4,8 mm, clase de montaje: deslizamiento, rango del diámetro del cable (procesamiento automatizado): 1,6 ... 4,5 mm, Número de índices individuales: 1, long. rollo: 30 m, altura del campo de texto: 9 mm | 281.7 | 1 | BG | Marking and Installation (MI) | BG2 | BG2216 | 1 | 1 | NO | PC |  | 328,50 | G | 30 | 205 | 220 | MM | 4063151310622 | 39173200 | CN | EC001530 | Imagen | Catálogo
1221585 | E-WMS 4,8 (EX9)RL | Manguito termorretráctil | Manguito termorretráctil, Rollo, blanco, sin rotular, rotulable con: THERMOMARK E.SLEEVE, rango de diámetro de cable: 1,6 ... 4,8 mm, clase de montaje: deslizamiento, rango del diámetro del cable (procesamiento automatizado): 1,6 ... 4,5 mm, Número de índices individuales: 1, long. rollo: 120 m, altura del campo de texto: 9 mm | 1128.27 | 1 | BG | Marking and Installation (MI) | BG2 | BG2216 | 1 | 1 | NO | PC |  | 22,22 | G | 0 | 0 | 0 |  | 4063151309596 | 39173200 | CN | EC001530 | Imagen | Catálogo
1221575 | E-WMS 4,8 (EX9)RL YE | Manguito termorretráctil | Manguito termorretráctil, Rollo, amarillo, sin rotular, rotulable con: THERMOMARK E.SLEEVE, rango de diámetro de cable: 1,6 ... 4,8 mm, clase de montaje: deslizamiento, rango del diámetro del cable (procesamiento automatizado): 1,6 ... 4,5 mm, Número de índices individuales: 1, long. rollo: 120 m, altura del campo de texto: 9 mm | 1128.27 | 1 | BG | Marking and Installation (MI) | BG2 | BG2216 | 1 | 1 | NO | PC |  | 22,22 | G | 0 | 0 | 0 |  | 4063151310233 | 39173200 | CN | EC001530 | Imagen | Catálogo
1221580 | E-WMS 6,4 (EX10)R | Manguito termorretráctil | Manguito termorretráctil, Rollo, blanco, sin rotular, rotulable con: THERMOMARK E.SLEEVE, rango de diámetro de cable: 2,1 ... 6,4 mm, clase de montaje: deslizamiento, rango del diámetro del cable (procesamiento automatizado): 2,1 ... 6 mm, Número de índices individuales: 1, long. rollo: 25 m, altura del campo de texto: 10 mm | 272.71 | 1 | BG | Marking and Installation (MI) | BG2 | BG2216 | 1 | 1 | NO | PC |  | 320,00 | G | 30 | 220 | 205 | MM | 4063151310431 | 39173200 | CN | EC001530 | Imagen | Catálogo
1221588 | E-WMS 6,4 (EX10)R YE | Manguito termorretráctil | Manguito termorretráctil, Rollo, amarillo, sin rotular, rotulable con: THERMOMARK E.SLEEVE, rango de diámetro de cable: 2,1 ... 6,4 mm, clase de montaje: deslizamiento, rango del diámetro del cable (procesamiento automatizado): 2,1 ... 6 mm, Número de índices individuales: 1, long. rollo: 25 m, altura del campo de texto: 10 mm | 272.71 | 1 | BG | Marking and Installation (MI) | BG2 | BG2216 | 1 | 1 | NO | PC |  | 317,90 | G | 32 | 222 | 211 | MM | 4063151310707 | 39173200 | CN | EC001530 | Imagen | Catálogo
1221587 | E-WMS 6,4 (EX10)RL | Manguito termorretráctil | Manguito termorretráctil, Rollo, blanco, sin rotular, rotulable con: THERMOMARK E.SLEEVE, rango de diámetro de cable: 2,1 ... 6,4 mm, clase de montaje: deslizamiento, rango del diámetro del cable (procesamiento automatizado): 2,1 ... 6 mm, Número de índices individuales: 1, long. rollo: 100 m, altura del campo de texto: 10 mm | 1092.32 | 1 | BG | Marking and Installation (MI) | BG2 | BG2216 | 1 | 1 | NO | PC |  | 22,22 | G | 0 | 0 | 0 |  | 4063151309282 | 39173200 | CN | EC001530 | Imagen | Catálogo
1221589 | E-WMS 6,4 (EX10)RL YE | Manguito termorretráctil | Manguito termorretráctil, Rollo, amarillo, sin rotular, rotulable con: THERMOMARK E.SLEEVE, rango de diámetro de cable: 2,1 ... 6,4 mm, clase de montaje: deslizamiento, rango del diámetro del cable (procesamiento automatizado): 2,1 ... 6 mm, Número de índices individuales: 1, long. rollo: 100 m, altura del campo de texto: 10 mm | 1092.32 | 1 | BG | Marking and Installation (MI) | BG2 | BG2216 | 1 | 1 | NO | PC |  | 22,22 | G | 0 | 0 | 0 |  | 4063151310530 | 39173200 | CN | EC001530 | Imagen | Catálogo
1221590 | E-WMS 9,5 (EX16)R | Manguito termorretráctil | Manguito termorretráctil, Rollo, blanco, sin rotular, rotulable con: THERMOMARK E.SLEEVE, rango de diámetro de cable: 3,2 ... 9,5 mm, clase de montaje: deslizamiento, rango del diámetro del cable (procesamiento automatizado): 3,2 ... 8,5 mm, Número de índices individuales: 1, long. rollo: 20 m, altura del campo de texto: 16 mm | 254.72 | 1 | BG | Marking and Installation (MI) | BG2 | BG2216 | 1 | 1 | NO | PC |  | 325,60 | G | 36 | 212 | 222 | MM | 4063151309725 | 39173200 | CN | EC001530 | Imagen | Catálogo
1221593 | E-WMS 9,5 (EX16)R YE | Manguito termorretráctil | Manguito termorretráctil, Rollo, amarillo, sin rotular, rotulable con: THERMOMARK E.SLEEVE, rango de diámetro de cable: 3,2 ... 9,5 mm, clase de montaje: deslizamiento, rango del diámetro del cable (procesamiento automatizado): 3,2 ... 8,5 mm, Número de índices individuales: 1, long. rollo: 20 m, altura del campo de texto: 16 mm | 254.72 | 1 | BG | Marking and Installation (MI) | BG2 | BG2216 | 1 | 1 | NO | PC |  | 317,50 | G | 0 | 0 | 0 |  | 4063151309923 | 39173200 | CN | EC001530 | Imagen | Catálogo
1221591 | E-WMS 9,5 (EX16)RL | Manguito termorretráctil | Manguito termorretráctil, Rollo, blanco, sin rotular, rotulable con: THERMOMARK E.SLEEVE, rango de diámetro de cable: 3,2 ... 9,5 mm, clase de montaje: deslizamiento, rango del diámetro del cable (procesamiento automatizado): 3,2 ... 8,5 mm, Número de índices individuales: 1, long. rollo: 80 m, altura del campo de texto: 16 mm | 1020.4 | 1 | BG | Marking and Installation (MI) | BG2 | BG2216 | 1 | 1 | NO | PC |  | 22,22 | G | 0 | 0 | 0 |  | 4063151310042 | 39173200 | CN | EC001530 | Imagen | Catálogo
1221594 | E-WMS 9,5 (EX16)RL YE | Manguito termorretráctil | Manguito termorretráctil, Rollo, amarillo, sin rotular, rotulable con: THERMOMARK E.SLEEVE, rango de diámetro de cable: 3,2 ... 9,5 mm, clase de montaje: deslizamiento, rango del diámetro del cable (procesamiento automatizado): 3,2 ... 8,5 mm, Número de índices individuales: 1, long. rollo: 80 m, altura del campo de texto: 16 mm | 1020.4 | 1 | BG | Marking and Installation (MI) | BG2 | BG2216 | 1 | 1 | NO | PC |  | 22,22 | G | 44 | 385 | 394 | MM | 4063151310547 | 39173200 | CN | EC001530 | Imagen | Catálogo
1319319 | EXTENDER 1010 ETH COAX-G | Extensor Ethernet | Extensor Ethernet Gigabit, ampliación de red con cable coaxial hasta 1 kilómetro y ancho de banda hasta 1 GBit/s, función Power over Link (PoL) para la alimentación de tensión de otros equipos mediante el cable coaxial | 702.91 | 1 | DN | Automation Infrastructure (AI) | DNC | DNC361 | 1 | 1 | NO | PC |  | 194,80 | G | 0 | 0 | 0 |  | 4063151604370 | 85176200 | DE | EC000309 | Imagen | Catálogo
1319321 | EXTENDER 1010 ETH TP-G | Extensor Ethernet | Extensor Ethernet Gigabit, ampliación de red mediante cable de par trenzado hasta 1 kilómetro y ancho de banda hasta 1 GBit/s, función Power over Link (PoL) para la alimentación de tensión de otros equipos mediante el cable de par trenzado | 702.91 | 1 | DN | Automation Infrastructure (AI) | DNC | DNC361 | 1 | 1 | NO | PC |  | 195,40 | G | 0 | 0 | 0 |  | 4063151604721 | 85176200 | DE | EC000309 | Imagen | Catálogo
1319320 | EXTENDER 2010 ETH COAX-G | Extensor Ethernet | Extensor Ethernet Gigabit, ampliación de red con cable coaxial hasta 1 kilómetro y ancho de banda hasta 1 GBit/s, función Power over Link (PoL) para la alimentación de tensión de otros equipos mediante el cable coaxial, función Power over Ethernet (PoE) | 753.12 | 1 | DN | Automation Infrastructure (AI) | DNC | DNC361 | 1 | 1 | NO | PC |  | 201,05 | G | 0 | 0 | 0 |  | 4063151604806 | 85176200 | DE | EC000309 | Imagen | Catálogo
1319322 | EXTENDER 2010 ETH TP-G | Extensor Ethernet | Extensor Ethernet Gigabit, ampliación de red mediante cable de par trenzado hasta 1 kilómetro y ancho de banda hasta 1 GBit/s, función Power over Link (PoL) para la alimentación de tensión de otros equipos mediante el cable de par trenzado, función Power over Ethernet (PoE) | 753.12 | 1 | DN | Automation Infrastructure (AI) | DNC | DNC361 | 1 | 1 | NO | PC |  | 202,50 | G | 0 | 0 | 0 |  | 4063151604905 | 85176200 | DE | EC000309 | Imagen | Catálogo
1032996 | FA MCR-D-RM | Marco de montaje para carril DIN | Con el bastidor de montaje sobre carril DIN es posible montar una pantalla en un carril DIN, p. ej. en el armario de control. El bastidor de montaje sobre carril DIN puede utilizarse con las siguientes visualizaciones digitales: FA MCR-(EX)-DS-I-I-OLP, FA MCR-(EX)-D-TUI-UI-2REL-UP | 125.65 | 1 | DK | Interface Components (IF) | DK1 | DK114Z | 1 | 1 | SÍ | PC |  | 589,60 | G | 124 | 130 | 95 | MM | 4055626537511 | 73269098 | DE | EC002295 | Imagen | Catálogo
2908781 | FA MCR-DS-I-I-OLP | Indicador digital | Indicador de proceso alimentado en bucle de salida para el montaje en armario de control. HART | 642.71 | 1 | DK | Interface Components (IF) | DK1 | DK1141 | 1 | 1 | NO | PC |  | 332,00 | G | 0 | 0 | 0 |  | 4055626357089 | 90328900 | DE | EC011349 | Imagen | Catálogo
2907064 | FA MCR-D-TUI-UI-2REL-UP | Indicador digital | Indicador de procesos multifuncional en caja para componentes de tablero eléctrico para la monitorización y representación de valores de medición analógicos. Las entradas universales permiten la conexión de corriente, tensión, RTD y termopares. 2 salidas de relé de contacto conmutado y 1 salida analógica.. | 884.34 | 1 | DK | Interface Components (IF) | DK1 | DK1141 | 1 | 1 | NO | PC |  | 560,50 | G | 0 | 0 | 0 |  | 4055626204666 | 90303370 | DE | EC011349 | Imagen | Catálogo
2908800 | FA MCR-EX-DS-I-I-OLP | Indicador digital | Ex i, Indicador de proceso alimentado en bucle de salida para el montaje en armario de control. HART | 622.62 | 1 | DK | Interface Components (IF) | DK1 | DK1241 | 1 | 1 | NO | PC | F | 367,30 | G | 0 | 0 | 0 |  | 4055626357225 | 90328900 | DE | EC011349 | Imagen | Catálogo
2907216 | FA MCR-EX-D-TUI-UI-2REL-UP | Indicador digital | Ex i, Indicador de procesos multifuncional en caja para componentes de tablero eléctrico para la monitorización y representación de valores de medición analógicos. Las entradas universales permiten la conexión de corriente, tensión, RTD y termopares. 2 salidas de relé de contacto conmutado y 1 salida analógica.. HART | 856.69 | 1 | DK | Interface Components (IF) | DK1 | DK1241 | 1 | 1 | SÍ | PC |  | 602,80 | G | 0 | 0 | 0 |  | 4055626173627 | 90328900 | DE | EC011349 | Imagen | Catálogo
1145217 | FA MCR-EX-HT-1TS-I-OLP | Convertidores de medición en cabeza | Ex i-Transmisor de cabezal alimentado en bucle de salida para transmitir señales de sensor de RTD y TC, así como transmisores de resistencia y tensión mediante 4 mA ... 20 mA. HART, Configuración estándar, Conexión por tornillo | 512.88 | 1 | DK | Interface Components (IF) | DK1 | DK1242 | 1 | 1 | NO | PC |  | 186,00 | G | 0 | 0 | 0 |  | 4063151134983 | 85437090 | DE | EC002919 | Imagen | Catálogo
1105681 | FA MCR-EX-HT-TS-I-OLP | Convertidores de medición en cabeza | Ex i-Transmisor de cabezal alimentado en bucle de salida para transmitir hasta 2 señales de sensor desde sensores RTD y TC, así como transmisores de resistencia y tensión mediante 4 mA ... 20 mA. HART, Configuración estándar, Safety Integrity Level (SIL, IEC 61508): 2, Systematic Capability: 3, Conexión por tornillo | 808 | 1 | DK | Interface Components (IF) | DK1 | DK1242 | 1 | 1 | SÍ | PC |  | 190,40 | G | 0 | 0 | 0 |  | 4055626988863 | 85437090 | DE | EC002919 | Imagen | Catálogo
2908802 | FA MCR-FDS-R250 | Resistencia | Resistencia de comunicación HART®, 250 Ω, en combinación con indicador digital 2908781 FA MCR-DS-I-I-OLP, 2908782 FA MCR-FDS-I-I-OLP, 2908800 FA MCR-EX-DS-I-I-OLP o 2908801 FA MCR-EX-FDS-I-I-OLP | 127.26 | 1 | DK | Interface Components (IF) | DK1 | DK114Z | 1 | 1 | SÍ | PC |  | 26,00 | G | 0 | 0 | 0 |  | 4055626357232 | 90328900 | DE | EC002498 | Imagen | Catálogo
1642716 | FA MCR-FMR-10K-1.5K-IP20-PT | Red de resistencias | Red de resistencias de 10 kΩ en paralelo, 1,5 kΩ en serie para la monitorización de contactos flotantes y detectores de proximidad. Monitorización de averías en la línea mediante acondicionadores de señal o entradas digitales según NAMUR IEC/EN 60947-5-6. | 78.83 | 1 | DK | Interface Components (IF) | DK1 | DK114Z | 1 | 1 | NO | PC |  | 7,00 | G | 0 | 0 | 0 |  | 4067923170032 | 85332100 | US | EC002307 | Imagen | Catálogo
1642715 | FA MCR-FMR-10K-1K-IP20-PT | Red de resistencias | Red de resistencias de 10 kΩ en paralelo, 1 kΩ en serie para la monitorización de contactos flotantes y detectores de proximidad. Monitorización de averías en la línea mediante acondicionadores de señal o entradas digitales según NAMUR IEC/EN 60947-5-6. | 78.83 | 1 | DK | Interface Components (IF) | DK1 | DK114Z | 1 | 1 | NO | PC |  | 6,90 | G | 0 | 0 | 0 |  | 4067923169777 | 85332100 | US | EC002307 | Imagen | Catálogo
1642820 | FA MCR-FMR-22K-620-IP20-PT | Red de resistencias | Red de resistencias de 22 kΩ en paralelo, 620 kΩ en serie para la monitorización de contactos flotantes y detectores de proximidad. Monitorización de averías en la línea mediante acondicionadores de señal o entradas digitales según NAMUR IEC/EN 60947-5-6. | 78.83 | 1 | DK | Interface Components (IF) | DK1 | DK114Z | 1 | 1 | NO | PC |  | 6,90 | G | 0 | 0 | 0 |  | 4067923170063 | 85332100 | US | EC002307 | Imagen | Catálogo
1642714 | FA MCR-FMR-22K-680-IP20-PT | Red de resistencias | Red de resistencias de 22 kΩ en paralelo, 680 kΩ en serie para la monitorización de contactos flotantes y detectores de proximidad. Monitorización de averías en la línea mediante acondicionadores de señal o entradas digitales según NAMUR IEC/EN 60947-5-6. | 78.83 | 1 | DK | Interface Components (IF) | DK1 | DK114Z | 1 | 1 | NO | PC |  | 6,90 | G | 0 | 0 | 0 |  | 4067923170544 | 85332100 | US | EC002307 | Imagen | Catálogo
1145210 | FA MCR-HT-1TS-I-OLP | Convertidores de medición en cabeza | Transmisor de cabezal alimentado en bucle de salida para transmitir señales de sensor de RTD y TC, así como transmisores de resistencia y tensión mediante 4 mA ... 20 mA. HART, Configuración estándar, Conexión por tornillo | 459.08 | 1 | DK | Interface Components (IF) | DK1 | DK1142 | 1 | 1 | NO | PC |  | 187,60 | G | 40 | 229 | 163 | MM | 4063151135614 | 85437090 | DE | EC002919 | Imagen | Catálogo
2908735 | FA MCR-HT-D | Pantalla | Unidad de visualización para la inserción directa en el transmisor de cabezal FA MCR-... | 272.13 | 1 | DK | Interface Components (IF) | DK1 | DK114Z | 1 | 1 | SÍ | PC |  | 37 | G | 3.5 | 12 | 8.5 | CM | 4055626363097 | 85249100 | DE | EC002498 | Imagen | Catálogo
1105515 | FA MCR-HT-TS-I-OLP | Convertidores de medición en cabeza | Transmisor de cabezal alimentado en bucle de salida para transmitir hasta 2 señales de sensor desde sensores RTD y TC, así como transmisores de resistencia y tensión mediante 4 mA ... 20 mA. HART, Configuración estándar, Safety Integrity Level (SIL, IEC 61508): 2, Systematic Capability: 3, Conexión por tornillo | 723.25 | 1 | DK | Interface Components (IF) | DK1 | DK1142 | 1 | 1 | SÍ | PC |  | 190,00 | G | 0 | 0 | 0 |  | 4055626988306 | 85437090 | DE | EC002919 | Imagen | Catálogo
3969950 | FAME 3 SAMPLE SET | Clavija de pruebas | Clavija de pruebas | 1247.37 | 1 | BE | Industrial Cabinet Connectivity (ICC) | BE6 | BE6113 | 1 | 1 | SÍ | PC |  | 1.365,00 | G | 10 | 300 | 445 | MM | 4055626326719 | 85366990 | DE | EC002555 |  | Catálogo
3069520 | FAME-BAG 260 | Bolsa de hombro | Bolsa de hombro, para conectores FAME con un ancho de hasta 261 mm, profundidad: 115 mm, anchura: 290 mm, altura: 220 mm, color: negro | 46.18 | 1 | BE | Industrial Cabinet Connectivity (ICC) | BE6 | BE611Z | 1 | 1 | NO | PC |  | 528,00 | G | 80 | 270 | 300 | MM | 4055626295183 | 42029298 | PL | EC004591 | Imagen | Catálogo
2906227 | FASTCON PRO-SET | Juego de conectores | Juego de conectores FASTCON Pro formado por cuatro conectores con conexión por tornillo, cada uno de ellos para cada posición en el módulo. Adecuados para todos los módulos MINI Analog Pro. | 77.4 | 1 | DK | Interface Components (IF) | DK1 | DK112Z | 1 | 1 | SÍ | PC |  | 28,60 | G | 0 | 0 | 0 |  | 4055626047935 | 85366990 | DE | EC002498 | Imagen | Catálogo
2906228 | FASTCON PRO-SET-PT | Juego de conectores | Juego de conectores FASTCON Pro formado por cuatro conectores con conexión push-in, cada uno de ellos para cada posición en el módulo. Adecuados para todos los módulos MINI Analog Pro. | 77.4 | 1 | DK | Interface Components (IF) | DK1 | DK112Z | 1 | 1 | SÍ | PC |  | 20,80 | G | 0 | 0 | 0 |  | 4055626047942 | 85366990 | DE | EC002498 | Imagen | Catálogo
1830391 | FASTCON-PRO-SC-5-6 GY | Conector para placa de circuito impreso | Conector de placa de circuito impreso, color: verde, número de polos: 1, familia de artículos: FASTCON-PRO-SC, paso: 6,3 mm, tipo de embalaje: empaquetado en caja | 709.85 | 100 | AA | PCB Connectors (PCC) | AAH | AAHGMB | 1000 | 1000 | NO | PC |  | 5,96 | G |  |  |  |  | 4046356887397 | 85366990 | GR | 0 |  | Catálogo
1830401 | FASTCON-PRO-SC-7-8 GY | Conector para placa de circuito impreso | Conector de placa de circuito impreso, color: verde, número de polos: 1, familia de artículos: FASTCON-PRO-SC, paso: 6,3 mm, tipo de embalaje: empaquetado en caja | 709.85 | 100 | AA | PCB Connectors (PCC) | AAH | AAHGMB | 1000 | 1000 | NO | PC |  | 5,96 | G |  |  |  |  | 4046356887403 | 85366990 | GR | 0 |  | Catálogo
0201456 | FB 2- 6-EX | Puente fijo | Puente fijo, paso: 6,2 mm, número de polos: 2, color: plateado | 117.65 | 100 | BE | Industrial Cabinet Connectivity (ICC) | BE1 | BE1Z2X | 10 | 10 | NO | PC |  | 3,67 | G | 11 | 72 | 68 | MM | 4017918252069 | 85369095 | CN | EC000489 | Imagen | Catálogo
3029224 | FB 2- 8-EX | Puente fijo | Puente fijo, paso: 8 mm, número de polos: 2, color: plateado | 125.28 | 100 | BE | Industrial Cabinet Connectivity (ICC) | BE1 | BE1Z2X | 10 | 10 | NO | PC |  | 6,10 | G | 14 | 73 | 66 | MM | 4017918423698 | 85369095 | CN | EC000489 | Imagen | Catálogo
0201469 | FB 3- 6-EX | Puente fijo | Puente fijo, paso: 6,2 mm, número de polos: 3, color: plateado | 176.44 | 100 | BE | Industrial Cabinet Connectivity (ICC) | BE1 | BE1Z2X | 10 | 10 | NO | PC |  | 5,35 | G | 13 | 72 | 65 | MM | 4017918367114 | 85369095 | CN | EC000489 | Imagen | Catálogo
0201281 | FB 10- 6-EX | Puente fijo | Puente fijo, paso: 6,2 mm, número de polos: 10, color: plateado | 547.21 | 100 | BE | Industrial Cabinet Connectivity (ICC) | BE1 | BE1Z2X | 10 | 10 | NO | PC |  | 17,79 | G | 21 | 72 | 104 | MM | 4017918098520 | 85369095 | CN | EC000489 | Imagen | Catálogo
3003185 | FB 10- 8-EX | Puente fijo | Puente fijo, paso: 8 mm, número de polos: 10, color: plateado | 598.35 | 100 | BE | Industrial Cabinet Connectivity (ICC) | BE1 | BE1Z2X | 10 | 10 | NO | PC |  | 30,58 | G | 19 | 165 | 85 | MM | 4017918090494 | 85369095 | CN | EC000489 | Imagen | Catálogo
0304175 | FB 10- GSK | Puente fijo | Puente fijo, número de polos: 10, color: plateado | 279.8 | 100 | BE | Industrial Cabinet Connectivity (ICC) | BE1 | BE1Z2X | 10 | 10 | NO | PC |  | 10,20 | G | 10 | 145 | 90 | MM | 4017918000585 | 85369095 | CN | EC000489 | Imagen | Catálogo
0305174 | FB 10- GSK/S | Puente fijo | Puente fijo, paso: 8,2 mm, número de polos: 10, color: plateado | 279.8 | 100 | BE | Industrial Cabinet Connectivity (ICC) | BE1 | BE1Z2X | 10 | 10 | NO | PC |  | 7,16 | G | 15 | 169 | 56 | MM | 4017918000769 | 85369095 | CN | EC000489 | Imagen | Catálogo
0311171 | FB 10- RTK/S | Puente roscado | Puente roscado, paso: 8,2 mm, número de polos: 10, color: plateado | 1173.75 | 100 | BE | Industrial Cabinet Connectivity (ICC) | BE1 | BE1Z2X | 10 | 10 | NO | PC |  | 23,60 | G | 16 | 163 | 158 | MM | 4017918001353 | 85369095 | CN | EC000489 | Imagen | Catálogo
0311663 | FB 10- URTK/SP | Puente fijo | Puente fijo, paso: 8,2 mm, número de polos: 10, color: plateado | 714.14 | 100 | BE | Industrial Cabinet Connectivity (ICC) | BE1 | BE1Z2X | 10 | 10 | NO | PC |  | 25,70 | G | 20 | 92 | 135 | MM | 4017918001599 | 85369095 | PL | EC000489 | Imagen | Catálogo
0203247 | FB 10-10-EX | Puente fijo | Puente fijo, paso: 10 mm, número de polos: 10, color: plateado | 869.43 | 100 | BE | Industrial Cabinet Connectivity (ICC) | BE1 | BE1Z2X | 10 | 10 | NO | PC |  | 39,66 | G | 28 | 168 | 89 | MM | 4017918098711 | 85369095 | CN | EC000489 | Imagen | Catálogo
3059126 | FB 10-13 | Puente fijo | Puente fijo, paso: 13 mm, número de polos: 10, color: plateado | 1209.24 | 100 | BE | Industrial Cabinet Connectivity (ICC) | BE1 | BE1Z2X | 10 | 10 | NO | PC |  | 24,63 | G | 15 | 195 | 120 | MM | 4046356500401 | 85369095 | IN | EC000489 | Imagen | Catálogo
3059663 | FB 10-13 ISO | Puente fijo | Puente fijo, paso: 13 mm, número de polos: 10, color: plateado | 1209.24 | 100 | BE | Industrial Cabinet Connectivity (ICC) | BE1 | BE1Z2X | 10 | 10 | NO | PC |  | 18,81 | G | 13 | 125 | 135 | MM | 4046356501958 | 85369095 | IN | EC000489 | Imagen | Catálogo
3075951 | FB 10-17 | Puente fijo | Puente fijo, paso: 17 mm, número de polos: 10, color: plateado | 1282.84 | 100 | BE | Industrial Cabinet Connectivity (ICC) | BE1 | BE1Z2X | 10 | 10 | NO | PC |  | 80,25 | G | 30 | 159 | 175 | MM | 4046356563796 | 85369095 | IN | EC000489 | Imagen | Catálogo
3213085 | FB 10-17 ISO | Puente fijo | Puente fijo, paso: 17 mm, número de polos: 10, color: plateado | 1282.84 | 100 | BE | Industrial Cabinet Connectivity (ICC) | BE1 | BE1Z2X | 10 | 10 | NO | PC |  | 63,00 | G | 27 | 125 | 175 | MM | 4046356547901 | 85369095 | IN | EC000489 | Imagen | Catálogo
3059113 | FB 10-9 | Puente fijo | Puente fijo, paso: 9 mm, número de polos: 10, color: plateado | 665.18 | 100 | BE | Industrial Cabinet Connectivity (ICC) | BE1 | BE1Z2X | 10 | 10 | NO | PC |  | 22,80 | G | 21 | 128 | 73 | MM | 4046356500395 | 85369095 | IN | EC000489 | Imagen | Catálogo
3059650 | FB 10-9 ISO | Puente fijo | Puente fijo, paso: 9 mm, número de polos: 10, color: plateado | 665.18 | 100 | BE | Industrial Cabinet Connectivity (ICC) | BE1 | BE1Z2X | 10 | 10 | NO | PC |  | 16,71 | G | 16 | 127 | 95 | MM | 4046356501699 | 85369095 | IN | EC000489 | Imagen | Catálogo
0716132 | FB 2-10-EX | Puente fijo | Puente fijo, número de polos: 2, color: plateado | 179.02 | 100 | BE | Industrial Cabinet Connectivity (ICC) | BE1 | BE1Z2X | 10 | 10 | NO | PC |  | 7,96 | G | 15 | 60 | 60 | MM | 4017918235659 | 85369095 | CN | EC000489 | Imagen | Catálogo
2316310 | FB-12SP | Acoplador de equipos | Acoplador de equipos para Foundation Fieldbus y PROFIBUS PA con conexiones de apriete para 12 derivaciones de empalme con equipos terminales de bus de campo. | 586.13 | 1 | DN | Automation Infrastructure (AI) | DNC | DNC144 | 1 | 1 | NO | PC |  | 502,40 | G | 0 | 0 | 0 |  | 4046356883597 | 85369095 | US | EC001600 | Imagen | Catálogo
2316312 | FB-12SP ISO | Acoplador de equipos | Acoplador de dispositivos en entorno de la zona 1 para FOUNDATION Fieldbus y PROFIBUS PA con conexiones de borne para 12 tomas de derivación para equipos terminales de bus de campo. | 2452.55 | 1 | DN | Automation Infrastructure (AI) | DNC | DNC144 | 1 | 1 | NO | PC |  | 1.220,50 | G | 0 | 0 | 0 |  | 4055626276991 | 85369095 | US | EC001600 | Imagen | Catálogo
0201595 | FB-150 METER | Puente fijo | Puente transversal, para puenteado fijo de entradas y salidas iguales, de Cu, niquelado, longitud 1 m | 1856.53 | 100 | BE | Industrial Cabinet Connectivity (ICC) | BE1 | BE1Z2X | 1 | 1 | SÍ | M |  | 55,00 | G | 120 | 2 | 170 | MM | 4017918098971 | 85369095 | DE | EC004591 | Imagen | Catálogo
2316446 | FB1-S1-6SP-S-0-10-00-0-0 | Caja de conexión | Caja de distribución de campo de acero inoxidable con diez conexiones para su empleo en una zona Ex. Contiene un acoplador de dispositivos en bloque de 6 vías (FB-6SP) para FOUNDATION Fieldbus o PROFIBUS PA. El cable troncal (+, -, S) está conectado con un descargador PLUGTRAB (PT 4+F-BE) | 2259.18 | 1 | DN | Automation Infrastructure (AI) | DNC | DNC1Z1 | 1 | 1 | NO | PC |  | 6.100,00 | G | 0 | 0 | 0 |  | 4055626590561 | 85371098 | US | EC000261 | Imagen | Catálogo
2316417 | FB2-S1-12SP-T-0-16-00-0-0 | Caja de conexión | Caja de distribución de campo de acero inoxidable con 16 conexiones para su empleo en una zona Ex. Contiene un acoplador de dispositivos en bloque de 12 vías (FB-12SP) para FOUNDATION Fieldbus o PROFIBUS PA y tres bornes para carril para cableado troncal (+, –, S). | 2390.8 | 1 | DN | Automation Infrastructure (AI) | DNC | DNC1Z1 | 1 | 1 | NO | PC |  | 8.140,00 | G | 0 | 0 | 0 |  | 4055626301754 | 85371098 | US | EC000261 | Imagen | Catálogo
1022472 | FB3-S2-2X6SP-T-D1-P1/GE | Caja de bornes | Caja de bornes | 3372.62 | 1 | DN | Automation Infrastructure (AI) | DNC | DNC1Z1 | 1 | 1 | SÍ | PC |  | 500 | G | 0 | 0 | 0 |  | 4055626516318 | 85369010 | US | EC000261 | Imagen | Catálogo
1022466 | FB3-S2-3X6SP1X8SP-T-D1-P1/GE | Caja de conexión | Caja de distribución en campo de acero inoxidable | 4410.56 | 1 | DN | Automation Infrastructure (AI) | DNC | DNC1Z1 | 1 | 1 | SÍ | PC |  | 500,00 | G | 0 | 0 | 0 |  | 4055626516417 | 85369010 | US | EC000261 | Imagen | Catálogo
2316307 | FB-6SP | Acoplador de equipos | Acoplador de equipos para Foundation Fieldbus y PROFIBUS PA con conexiones de apriete para 6 derivaciones de empalme con equipos terminales de bus de campo. | 435.33 | 1 | DN | Automation Infrastructure (AI) | DNC | DNC144 | 1 | 1 | NO | PC |  | 323,50 | G | 0 | 0 | 0 |  | 4046356883580 | 85369095 | DE | EC001600 | Imagen | Catálogo
1026043 | FB-8SP | Acoplador de equipos | Acoplador de equipos para Foundation Fieldbus y PROFIBUS PA con conexiones de apriete para ocho derivaciones de empalme con equipos terminales de bus de campo. | 442.79 | 1 | DN | Automation Infrastructure (AI) | DNC | DNC144 | 1 | 1 | NO | PC |  | 466,30 | G | 0 | 0 | 0 |  | 4055626519111 | 85369095 | US | EC001600 | Imagen | Catálogo
2316311 | FB-8SP ISO | Acoplador de equipos | Acoplador de dispositivos en entorno de la zona 1 para FOUNDATION Fieldbus y PROFIBUS PA con conexiones de borne para ocho tomas de derivación para equipos terminales de bus de campo. | 2099.44 | 1 | DN | Automation Infrastructure (AI) | DNC | DNC144 | 1 | 1 | NO | PC |  | 1.200,50 | G | 0 | 0 | 0 |  | 4055626306803 | 85389099 | US | EC001600 | Imagen | Catálogo
2316370 | FB-HSB-DP/PA | Convertidor | Sistema de acoplamiento PROFIBUS DP - PROFIBUS PA para integración y diagnóstico de PROFIBUS DP en PROFIBUS PA. Incluye la unidad de estación de cabezal One-Network (FB-HSB), repetidor PROFIBUS DP-Repeater (FB-DP-RPTR) y módulo de interfaz PROFIBUS PA con función de osciloscopio. | 3646 | 1 | DN | Automation Infrastructure (AI) | DNC | DNC135 | 1 | 1 | NO | PC |  | 850.4 | G | 141 | 250 | 199 | MM | 4055626020471 | 85176200 | NL | EC001604 | Imagen | Catálogo
0203438 | FBI 2- 6 | Puente fijo | Puente fijo, paso: 6,2 mm, número de polos: 2, color: plateado | 177.97 | 100 | BE | Industrial Cabinet Connectivity (ICC) | BE1 | BE1Z2X | 10 | 10 | NO | PC |  | 3,40 | G | 12 | 75 | 73 | MM | 4017918104122 | 85369095 | CN | EC000489 | Imagen | Catálogo
0200020 | FBI 2- 8 | Puente fijo | Puente fijo, paso: 8 mm, número de polos: 2, color: plateado | 183.07 | 100 | BE | Industrial Cabinet Connectivity (ICC) | BE1 | BE1Z2X | 10 | 10 | NO | PC |  | 5,17 | G | 14 | 70 | 55 | MM | 4017918253523 | 85369095 | CN | EC000489 | Imagen | Catálogo
0203483 | FBI 2-10 | Puente fijo | Puente fijo, paso: 10 mm, número de polos: 2, color: plateado | 215.62 | 100 | BE | Industrial Cabinet Connectivity (ICC) | BE1 | BE1Z2X | 10 | 10 | NO | PC |  | 7,65 | G | 18 | 68 | 80 | MM | 4017918104115 | 85369095 | CN | EC000489 | Imagen | Catálogo
0200075 | FBI 2-12 | Puente fijo | Puente fijo, paso: 12 mm, número de polos: 2, longitud: 8 mm, color: plateado | 328.45 | 100 | BE | Industrial Cabinet Connectivity (ICC) | BE1 | BE1Z2X | 10 | 10 | NO | PC |  | 8,69 | G | 15 | 75 | 65 | MM | 4017918253554 | 85369095 | CN | EC000489 | Imagen | Catálogo
0201333 | FBI 2-15 | Puente fijo | Puente fijo, paso: 15 mm, número de polos: 2, color: plateado | 529 | 100 | BE | Industrial Cabinet Connectivity (ICC) | BE1 | BE1Z2X | 10 | 10 | NO | PC |  | 19,80 | G | 18 | 70 | 110 | MM | 4017918098346 | 85369095 | CN | EC000489 | Imagen | Catálogo
3057319 | FBI 2-15 IB | Puente fijo | Puente fijo, con tornillos Allen y un ancho entre caras de 4, número de polos: 2, color: plateado | 583.53 | 100 | BE | Industrial Cabinet Connectivity (ICC) | BE1 | BE1Z2X | 50 | 50 | NO | PC |  | 19,86 | G | 30 | 170 | 160 | MM | 4046356501347 | 85369095 | CN | EC000489 | Imagen | Catálogo
0201346 | FBI 2-20 | Puente fijo | Puente fijo, paso: 20 mm, número de polos: 2, color: plateado | 646.81 | 100 | BE | Industrial Cabinet Connectivity (ICC) | BE1 | BE1Z2X | 10 | 10 | NO | PC |  | 29,00 | G | 16 | 150 | 90 | MM | 4017918098650 | 85369095 | CN | EC000489 | Imagen | Catálogo
0201113 | FBI 2-20-EX | Puente fijo | Puente fijo, número de polos: 2, color: plateado | 646.81 | 100 | BE | Industrial Cabinet Connectivity (ICC) | BE1 | BE1Z2X | 10 | 10 | NO | PC |  | 29,72 | G | 16 | 163 | 105 | MM | 4017918153489 | 85369095 | CN | EC000489 | Imagen | Catálogo
0203425 | FBI 3- 6 | Puente fijo | Puente fijo, paso: 6,2 mm, número de polos: 3, color: plateado | 285.82 | 100 | BE | Industrial Cabinet Connectivity (ICC) | BE1 | BE1Z2X | 10 | 10 | NO | PC |  | 4,91 | G | 18 | 75 | 85 | MM | 4017918104139 | 85369095 | CN | EC000489 | Imagen | Catálogo
0200059 | FBI 3- 8 | Puente fijo | Puente fijo, paso: 8 mm, número de polos: 3, color: plateado | 295.83 | 100 | BE | Industrial Cabinet Connectivity (ICC) | BE1 | BE1Z2X | 10 | 10 | NO | PC |  | 7,74 | G | 16 | 70 | 60 | MM | 4017918253547 | 85369095 | CN | EC000489 | Imagen | Catálogo
5772605 | FBI 3-10 | Puente fijo | Puente fijo, paso: 10 mm, número de polos: 3, color: plateado | 299.01 | 100 | BE | Industrial Cabinet Connectivity (ICC) | BE1 | BE1Z2X | 10 | 10 | NO | PC |  | 11,40 | G | 18 | 120 | 75 | MM | 4046356060752 | 85369095 | CN | EC000489 | Imagen | Catálogo
0201278 | FBI 3-15 | Puente fijo | Puente fijo, paso: 15 mm, número de polos: 3, color: plateado | 727 | 100 | BE | Industrial Cabinet Connectivity (ICC) | BE1 | BE1Z2X | 10 | 10 | NO | PC |  | 30,22 | G | 20 | 155 | 75 | MM | 4017918099077 | 85369095 | CN | EC000489 | Imagen | Catálogo
3057322 | FBI 3-15 IB | Puente fijo | Puente fijo, con tornillos Allen y un ancho entre caras de 4, número de polos: 3, color: plateado | 802.05 | 100 | BE | Industrial Cabinet Connectivity (ICC) | BE1 | BE1Z2X | 50 | 50 | NO | PC |  | 29,93 | G | 0 | 0 | 0 |  | 4046356501354 | 85369095 | CN | EC000489 | Imagen | Catálogo
0201317 | FBI 3-20 | Puente fijo | Puente fijo, paso: 20 mm, número de polos: 3, color: plateado | 910.03 | 100 | BE | Industrial Cabinet Connectivity (ICC) | BE1 | BE1Z2X | 10 | 10 | NO | PC |  | 44,12 | G | 19 | 162 | 153 | MM | 4017918098919 | 85369095 | CN | EC000489 | Imagen | Catálogo
0201812 | FBI 3-20-EX | Puente fijo | Puente fijo, número de polos: 3, color: plateado | 910.03 | 100 | BE | Industrial Cabinet Connectivity (ICC) | BE1 | BE1Z2X | 10 | 10 | NO | PC |  | 43,65 | G | 44 | 159 | 76 | MM | 4017918153496 | 85369095 | CN | EC000489 | Imagen | Catálogo
0200046 | FBI 4- 8 | Puente fijo | Puente fijo, paso: 8 mm, número de polos: 4, color: plateado | 383.57 | 100 | BE | Industrial Cabinet Connectivity (ICC) | BE1 | BE1Z2X | 10 | 10 | NO | PC |  | 10,18 | G | 20 | 60 | 85 | MM | 4017918253530 | 85369095 | CN | EC000489 | Imagen | Catálogo
0711302 | FBI 5-15 | Puente fijo | Puente fijo, paso: 15 mm, número de polos: 5, color: plateado | 1130.72 | 100 | BE | Industrial Cabinet Connectivity (ICC) | BE1 | BE1Z2X | 10 | 10 | NO | PC |  | 50,40 | G | 21 | 160 | 145 | MM | 4017918174101 | 85369095 | CN | EC000489 | Imagen | Catálogo
0203250 | FBI 10- 6 | Puente fijo | Puente fijo, paso: 6,2 mm, número de polos: 10, color: plateado | 859.92 | 100 | BE | Industrial Cabinet Connectivity (ICC) | BE1 | BE1Z2X | 10 | 10 | NO | PC |  | 16,37 | G | 22 | 71 | 131 | MM | 4017918098070 | 85369095 | CN | EC000489 | Imagen | Catálogo
0203519 | FBI 10- 6-EX | Puente fijo | Puente fijo, paso: 6 mm, número de polos: 10, color: plateado | 1619.52 | 100 | BE | Industrial Cabinet Connectivity (ICC) | BE1 | BE1Z2X | 10 | 10 | NO | PC |  | 18,15 | G | 20 | 120 | 80 | MM | 4017918367121 | 85369095 | PL | EC000489 | Imagen | Catálogo
0203263 | FBI 10- 8 | Puente fijo | Puente fijo, paso: 8 mm, número de polos: 10, color: plateado | 907.55 | 100 | BE | Industrial Cabinet Connectivity (ICC) | BE1 | BE1Z2X | 10 | 10 | NO | PC |  | 25,70 | G | 34 | 164 | 94 | MM | 4017918099053 | 85369095 | CN | EC000489 | Imagen | Catálogo
0711700 | FBI 10- 8-EX | Puente fijo | Puente fijo, paso: 8 mm, número de polos: 10, color: plateado | 1667.2 | 100 | BE | Industrial Cabinet Connectivity (ICC) | BE1 | BE1Z2X | 10 | 10 | NO | PC |  | 29,30 | G | 16 | 170 | 110 | MM | 4017918921354 | 85369095 | CN | EC000489 | Imagen | Catálogo
0201650 | FBI 100- 6 | Puente fijo | Puente fijo, paso: 6,2 mm, número de polos: 100, color: plateado | 8581.56 | 100 | BE | Industrial Cabinet Connectivity (ICC) | BE1 | BE1Z2X | 5 | 5 | NO | PC |  | 163,33 | G | 37 | 39 | 690 | MM | 4017918252021 | 85369095 | CN | EC000489 | Imagen | Catálogo
0203276 | FBI 10-10 | Puente fijo | Puente fijo, paso: 10 mm, número de polos: 10, color: plateado | 1170.79 | 100 | BE | Industrial Cabinet Connectivity (ICC) | BE1 | BE1Z2X | 10 | 10 | NO | PC |  | 38,10 | G | 18 | 150 | 100 | MM | 4017918098506 | 85369095 | CN | EC000489 | Imagen | Catálogo
0711690 | FBI 10-10-EX | Puente fijo | Puente fijo, paso: 10 mm, número de polos: 10, color: plateado | 1932.9 | 100 | BE | Industrial Cabinet Connectivity (ICC) | BE1 | BE1Z2X | 10 | 10 | NO | PC |  | 40,48 | G | 15 | 110 | 110 | MM | 4017918921361 | 85369095 | CN | EC000489 | Imagen | Catálogo
0203454 | FBI 10-12 | Puente fijo | Puente fijo, paso: 12 mm, número de polos: 10, longitud: 8 mm, color: plateado | 1441.57 | 100 | BE | Industrial Cabinet Connectivity (ICC) | BE1 | BE1Z2X | 10 | 10 | NO | PC |  | 43,15 | G | 29 | 156 | 116 | MM | 4017918098049 | 85369095 | CN | EC000489 | Imagen | Catálogo
1002325 | FBI 12-12 | Puente fijo | Puente fijo, paso: 12 mm, número de polos: 12, longitud: 8 mm, color: plateado | 1729.85 | 100 | BE | Industrial Cabinet Connectivity (ICC) | BE1 | BE1Z2X | 10 | 10 | NO | PC |  | 50,96 | G | 30 | 78 | 146 | MM | 4055626468945 | 85369095 | CN | EC000489 | Imagen | Catálogo
0201867 | FBI 20- 6 | Puente fijo | Puente fijo, paso: 6,2 mm, número de polos: 20, color: plateado | 1714.81 | 100 | BE | Industrial Cabinet Connectivity (ICC) | BE1 | BE1Z2X | 10 | 10 | NO | PC |  | 32,80 | G | 29 | 166 | 86 | MM | 4017918145163 | 85369095 | CN | EC000489 | Imagen | Catálogo
3213195 | FBI 2-20 N | Puente fijo | Puente fijo, paso: 20 mm, número de polos: 2, color: plateado | 889.73 | 100 | BE | Industrial Cabinet Connectivity (ICC) | BE1 | BE1Z2X | 10 | 10 | NO | PC |  | 29,26 | G | 49 | 118 | 87 | MM | 4046356550147 | 85369095 | CN | EC000489 | Imagen | Catálogo
3213210 | FBI 2-20 N EX | Puente fijo | Puente fijo, número de polos: 2, color: plateado | 847.34 | 100 | BE | Industrial Cabinet Connectivity (ICC) | BE1 | BE1Z2X | 10 | 10 | NO | PC |  | 31,18 | G | 48 | 116 | 86 | MM | 4046356809092 | 85369095 | CN | EC000489 | Imagen | Catálogo
3213205 | FBI 3-20 N | Puente fijo | Puente fijo, paso: 20 mm, número de polos: 3, color: plateado | 1015.48 | 100 | BE | Industrial Cabinet Connectivity (ICC) | BE1 | BE1Z2X | 10 | 10 | NO | PC |  | 44,99 | G | 50 | 115 | 85 | MM | 4046356550154 | 85369095 | CN | EC000489 | Imagen | Catálogo
3213211 | FBI 3-20 N EX | Puente fijo | Puente fijo, número de polos: 3, color: plateado | 967.15 | 100 | BE | Industrial Cabinet Connectivity (ICC) | BE1 | BE1Z2X | 10 | 10 | NO | PC |  | 47,86 | G | 49 | 116 | 87 | MM | 4046356809085 | 85369095 | CN | EC000489 | Imagen | Catálogo
1029719 | FBP 10+1 | Tapón ciego | Tapón ciego, número de polos: 11, color: naranja | 95.35 | 1 | BE | Industrial Cabinet Connectivity (ICC) | BE6 | BE6111 | 5 | 5 | NO | PC |  | 108,26 | G | 98 | 361 | 117 | MM | 4055626530772 | 85389099 | PL | EC002555 | Imagen | Catálogo
3069408 | FBP 12+1 | Tapón ciego | Tapón ciego, número de polos: 13, color: naranja | 120.9 | 1 | BE | Industrial Cabinet Connectivity (ICC) | BE6 | BE6111 | 5 | 5 | NO | PC |  | 114,20 | G | 98 | 361 | 117 | MM | 4046356749787 | 85389099 | PL | EC002555 | Imagen | Catálogo
3069399 | FBP 3+1 | Tapón ciego | Tapón ciego, número de polos: 4, color: naranja | 36.67 | 1 | BE | Industrial Cabinet Connectivity (ICC) | BE6 | BE6111 | 5 | 5 | NO | PC |  | 74,80 | G | 98 | 361 | 117 | MM | 4055626114866 | 85389099 | PL | EC002555 | Imagen | Catálogo
3069405 | FBP 4+1 | Tapón ciego | Tapón ciego, número de polos: 5, color: naranja | 43.08 | 1 | BE | Industrial Cabinet Connectivity (ICC) | BE6 | BE6111 | 5 | 5 | NO | PC |  | 82,16 | G | 99 | 360 | 114 | MM | 4046356749350 | 85389099 | PL | EC002555 | Imagen | Catálogo
3069409 | FBP 5+1 | Tapón ciego | Tapón ciego, número de polos: 6, color: naranja | 56.03 | 1 | BE | Industrial Cabinet Connectivity (ICC) | BE6 | BE6111 | 5 | 5 | NO | PC |  | 84,04 | G | 98 | 361 | 117 | MM | 4046356802796 | 85389099 | PL | EC002555 | Imagen | Catálogo
3069406 | FBP 6+1 | Tapón ciego | Tapón ciego, número de polos: 7, color: naranja | 63.16 | 1 | BE | Industrial Cabinet Connectivity (ICC) | BE6 | BE6111 | 5 | 5 | NO | PC |  | 89,84 | G | 98 | 361 | 117 | MM | 4046356749367 | 85389099 | PL | EC002555 | Imagen | Catálogo
3069400 | FBP 7+1 | Tapón ciego | Tapón ciego, número de polos: 8, color: naranja | 70.78 | 1 | BE | Industrial Cabinet Connectivity (ICC) | BE6 | BE6111 | 5 | 5 | NO | PC |  | 80,30 | G | 93 | 271 | 114 | MM | 4055626348605 | 85389099 | PL | EC002555 | Imagen | Catálogo
3069407 | FBP 8+1 | Tapón ciego | Tapón ciego, número de polos: 9, color: naranja | 79.28 | 1 | BE | Industrial Cabinet Connectivity (ICC) | BE6 | BE6111 | 5 | 5 | NO | PC |  | 84,05 | G | 93 | 271 | 114 | MM | 4046356749770 | 85389099 | PL | EC002555 | Imagen | Catálogo
1029718 | FBP 9+1 | Tapón ciego | Tapón ciego, número de polos: 10, color: naranja | 86.68 | 1 | BE | Industrial Cabinet Connectivity (ICC) | BE6 | BE6111 | 5 | 5 | NO | PC |  | 106,70 | G | 98 | 361 | 117 | MM | 4055626532141 | 85389099 | PL | EC002555 | Imagen | Catálogo
3069881 | FBP-2/10 | Tapón ciego | Tapón ciego, paso: 8,2 mm, anchura: 114,4 mm, altura: 72,9 mm, número de polos: 10, color: gris, clase de montaje: Inserción en regleta base | 90.05 | 1 | BE | Industrial Cabinet Connectivity (ICC) | BE6 | BE6112 | 1 | 1 | NO | PC |  | 119,30 | G | 93 | 136 | 113 | MM | 4046356962438 | 85389099 | PL | EC004591 | Imagen | Catálogo
3069882 | FBP-2/11 | Tapón ciego | Tapón ciego, número de polos: 11, color: gris | 97.71 | 1 | BE | Industrial Cabinet Connectivity (ICC) | BE6 | BE6112 | 1 | 1 | NO | PC |  | 130,10 | G | 93 | 136 | 113 | MM | 4055626065373 | 85389099 | PL | EC002555 | Imagen | Catálogo
3069883 | FBP-2/12 | Tapón ciego | Tapón ciego, paso: 8,2 mm, anchura: 130,8 mm, altura: 72,9 mm, número de polos: 12, color: gris, clase de montaje: Inserción en regleta base | 107.29 | 1 | BE | Industrial Cabinet Connectivity (ICC) | BE6 | BE6112 | 1 | 1 | NO | PC |  | 130,30 | G | 93 | 136 | 113 | MM | 4046356962452 | 85389099 | PL | EC004591 | Imagen | Catálogo
3069885 | FBP-2/14 | Tapón ciego | Tapón ciego, paso: 8,2 mm, anchura: 147,2 mm, altura: 72,9 mm, número de polos: 14, color: gris, clase de montaje: Inserción en regleta base | 124.54 | 1 | BE | Industrial Cabinet Connectivity (ICC) | BE6 | BE6112 | 1 | 1 | NO | PC |  | 141,70 | G | 91 | 181 | 114 | MM | 4046356962469 | 85389099 | PL | EC004591 | Imagen | Catálogo
3069886 | FBP-2/15 | Tapón ciego | Tapón ciego, paso: 8,2 mm, anchura: 155,4 mm, altura: 72,9 mm, número de polos: 15, color: gris, clase de montaje: Inserción en regleta base | 134.08 | 1 | BE | Industrial Cabinet Connectivity (ICC) | BE6 | BE6112 | 1 | 1 | NO | PC |  | 152,00 | G | 91 | 181 | 114 | MM | 4046356962476 | 85389099 | PL | EC004591 | Imagen | Catálogo
3069887 | FBP-2/16 | Tapón ciego | Tapón ciego, número de polos: 16, color: gris | 143.68 | 1 | BE | Industrial Cabinet Connectivity (ICC) | BE6 | BE6112 | 1 | 1 | NO | PC |  | 153,30 | G | 90 | 179 | 112 | MM | 4055626065397 | 85389099 | PL | EC002555 | Imagen | Catálogo
3069889 | FBP-2/18 | Tapón ciego | Tapón ciego, número de polos: 18, color: gris | 160.94 | 1 | BE | Industrial Cabinet Connectivity (ICC) | BE6 | BE6112 | 1 | 1 | NO | PC |  | 175,40 | G | 97 | 252 | 101 | MM | 4055626065403 | 85389099 | PL | EC002555 | Imagen | Catálogo
3069890 | FBP-2/19 | Tapón ciego | Tapón ciego, paso: 8,2 mm, anchura: 188,2 mm, altura: 72,9 mm, número de polos: 19, color: gris, clase de montaje: Inserción en regleta base | 170.51 | 1 | BE | Industrial Cabinet Connectivity (ICC) | BE6 | BE6112 | 1 | 1 | NO | PC |  | 178,70 | G | 97 | 252 | 101 | MM | 4046356962490 | 85389099 | PL | EC004591 | Imagen | Catálogo
3069891 | FBP-2/20 | Tapón ciego | Tapón ciego, paso: 8,2 mm, anchura: 196,4 mm, altura: 72,9 mm, número de polos: 20, color: gris, clase de montaje: Inserción en regleta base | 178.16 | 1 | BE | Industrial Cabinet Connectivity (ICC) | BE6 | BE6112 | 1 | 1 | NO | PC |  | 181,60 | G | 97 | 252 | 101 | MM | 4046356962506 | 85389099 | PL | EC004591 | Imagen | Catálogo
3069892 | FBP-2/21 | Tapón ciego | Tapón ciego, paso: 8,2 mm, anchura: 204,6 mm, altura: 72,9 mm, número de polos: 21, color: gris, clase de montaje: Inserción en regleta base | 187.76 | 1 | BE | Industrial Cabinet Connectivity (ICC) | BE6 | BE6112 | 1 | 1 | NO | PC |  | 184,10 | G | 97 | 252 | 101 | MM | 4046356962513 | 85389099 | PL | EC004591 | Imagen | Catálogo
3069893 | FBP-2/22 | Tapón ciego | Tapón ciego, paso: 8,2 mm, anchura: 212,8 mm, altura: 72,9 mm, número de polos: 22, color: gris, clase de montaje: Inserción en regleta base | 197.3 | 1 | BE | Industrial Cabinet Connectivity (ICC) | BE6 | BE6112 | 1 | 1 | NO | PC |  | 179,00 | G | 97 | 252 | 101 | MM | 4046356962520 | 85389099 | PL | EC004591 | Imagen | Catálogo
3069895 | FBP-2/24 | Tapón ciego | Tapón ciego, número de polos: 24, color: gris | 214.56 | 1 | BE | Industrial Cabinet Connectivity (ICC) | BE6 | BE6112 | 1 | 1 | NO | PC | F | 199,60 | G | 97 | 252 | 101 | MM | 4055626065427 | 85389099 | PL | EC002555 | Imagen | Catálogo
3069896 | FBP-2/25 | Tapón ciego | Tapón ciego, paso: 8,2 mm, anchura: 237,4 mm, altura: 72,9 mm, número de polos: 25, color: gris, clase de montaje: Inserción en regleta base | 224.15 | 1 | BE | Industrial Cabinet Connectivity (ICC) | BE6 | BE6112 | 1 | 1 | NO | PC |  | 193,60 | G | 97 | 252 | 101 | MM | 4046356962537 | 85389099 | PL | EC004591 | Imagen | Catálogo
3069875 | FBP-2/4 | Tapón ciego | Tapón ciego, paso: 8,2 mm, anchura: 65,2 mm, altura: 72,9 mm, número de polos: 4, color: gris, clase de montaje: Inserción en regleta base | 36.39 | 1 | BE | Industrial Cabinet Connectivity (ICC) | BE6 | BE6112 | 1 | 1 | NO | PC |  | 87,30 | G | 91 | 109 | 114 | MM | 4046356962391 | 85389099 | PL | EC004591 | Imagen | Catálogo
3069876 | FBP-2/5 | Tapón ciego | Tapón ciego, paso: 8,2 mm, anchura: 73,4 mm, altura: 72,9 mm, número de polos: 5, color: gris, clase de montaje: Inserción en regleta base | 44.07 | 1 | BE | Industrial Cabinet Connectivity (ICC) | BE6 | BE6112 | 1 | 1 | NO | PC |  | 98,06 | G | 91 | 109 | 114 | MM | 4046356962414 | 85389099 | PL | EC004591 | Imagen | Catálogo
3069877 | FBP-2/6 | Tapón ciego | Tapón ciego, número de polos: 6, color: gris | 53.63 | 1 | BE | Industrial Cabinet Connectivity (ICC) | BE6 | BE6112 | 1 | 1 | NO | PC |  | 98,00 | G | 91 | 109 | 114 | MM | 4055626065342 | 85389099 | PL | EC002555 | Imagen | Catálogo
3069878 | FBP-2/7 | Tapón ciego | Tapón ciego, número de polos: 7, color: gris | 63.2 | 1 | BE | Industrial Cabinet Connectivity (ICC) | BE6 | BE6112 | 1 | 1 | NO | PC |  | 104,90 | G | 91 | 109 | 114 | MM | 4055626065359 | 85389099 | PL | EC002555 | Imagen | Catálogo
3069879 | FBP-2/8 | Tapón ciego | Tapón ciego, número de polos: 8, color: gris | 70.88 | 1 | BE | Industrial Cabinet Connectivity (ICC) | BE6 | BE6112 | 1 | 1 | NO | PC |  | 107,00 | G | 91 | 109 | 114 | MM | 4055626065366 | 85389099 | PL | EC002555 | Imagen | Catálogo
3069880 | FBP-2/9 | Tapón ciego | Tapón ciego, paso: 8,2 mm, anchura: 106 mm, altura: 72,9 mm, número de polos: 9, color: gris, clase de montaje: Inserción en regleta base | 80.47 | 1 | BE | Industrial Cabinet Connectivity (ICC) | BE6 | BE6112 | 1 | 1 | NO | PC |  | 105,10 | G | 91 | 110 | 113 | MM | 4046356962421 | 85389099 | PL | EC004591 | Imagen | Catálogo
3069500 | FBP-2/A14 | Tapón ciego | Tapón ciego, con codificación VDE tipo A14, paso: 8,2 mm, anchura: 146,7 mm, altura: 81 mm, número de polos: 14, color: gris, clase de montaje: Inserción en regleta base | 143.68 | 1 | BE | Industrial Cabinet Connectivity (ICC) | BE6 | BE6112 | 1 | 1 | NO | PC |  | 163,40 | G | 91 | 181 | 114 | MM | 4046356899741 | 85389099 | PL | EC004591 | Imagen | Catálogo
3069497 | FBP-2/A7 | Tapón ciego | Tapón ciego, con codificación VDE tipo A7, paso: 8,2 mm, anchura: 71 mm, altura: 81 mm, número de polos: 7, color: gris, clase de montaje: Inserción en regleta base | 72.81 | 1 | BE | Industrial Cabinet Connectivity (ICC) | BE6 | BE6112 | 1 | 1 | NO | PC |  | 103,60 | G | 91 | 108 | 113 | MM | 4046356899772 | 85389099 | PL | EC002848 | Imagen | Catálogo
3069501 | FBP-2/B14 | Tapón ciego | Tapón ciego, con codificación VDE tipo B14, paso: 8,2 mm, anchura: 146,7 mm, altura: 81 mm, número de polos: 14, color: gris, clase de montaje: Inserción en regleta base | 143.68 | 1 | BE | Industrial Cabinet Connectivity (ICC) | BE6 | BE6112 | 1 | 1 | NO | PC |  | 150,20 | G | 90 | 179 | 113 | MM | 4046356907897 | 85389099 | PL | EC004591 | Imagen | Catálogo
3069503 | FBP-2/B19 | Tapón ciego | Tapón ciego, con codificación VDE tipo B19, paso: 8,2 mm, anchura: 187,5 mm, altura: 81 mm, número de polos: 19, color: gris, clase de montaje: Inserción en regleta base | 195.39 | 1 | BE | Industrial Cabinet Connectivity (ICC) | BE6 | BE6112 | 1 | 1 | NO | PC |  | 182,30 | G | 97 | 252 | 101 | MM | 4046356907903 | 85389099 | PL | EC004591 | Imagen | Catálogo
3069498 | FBP-2/B7 | Tapón ciego | Tapón ciego, con codificación VDE tipo B7, paso: 8,2 mm, anchura: 71 mm, altura: 81 mm, número de polos: 7, color: gris, clase de montaje: Inserción en regleta base | 72.81 | 1 | BE | Industrial Cabinet Connectivity (ICC) | BE6 | BE6112 | 1 | 1 | SÍ | PC | F | 100,60 | G | 91 | 109 | 114 | MM | 4046356899765 | 85389099 | PL | EC004591 | Imagen | Catálogo
3069502 | FBP-2/C14 | Tapón ciego | Tapón ciego, con codificación VDE tipo C14, paso: 8,2 mm, anchura: 146,7 mm, altura: 81 mm, número de polos: 14, color: gris, clase de montaje: Inserción en regleta base | 143.68 | 1 | BE | Industrial Cabinet Connectivity (ICC) | BE6 | BE6112 | 1 | 1 | NO | PC |  | 145,30 | G | 91 | 181 | 114 | MM | 4046356945936 | 85389099 | PL | EC004591 | Imagen | Catálogo
3069504 | FBP-2/C19 | Tapón ciego | Tapón ciego, con codificación VDE tipo C19, paso: 8,2 mm, anchura: 187,5 mm, altura: 81 mm, número de polos: 19, color: gris, clase de montaje: Inserción en regleta base | 195.39 | 1 | BE | Industrial Cabinet Connectivity (ICC) | BE6 | BE6112 | 1 | 1 | NO | PC |  | 198,20 | G | 97 | 252 | 101 | MM | 4046356945943 | 85389099 | PL | EC004591 | Imagen | Catálogo
3069499 | FBP-2/E7 | Tapón ciego | Tapón ciego, con codificación VDE tipo E7, paso: 8,2 mm, anchura: 71 mm, altura: 81 mm, número de polos: 7, color: gris, clase de montaje: Inserción en regleta base | 72.81 | 1 | BE | Industrial Cabinet Connectivity (ICC) | BE6 | BE6112 | 1 | 1 | NO | PC |  | 100,80 | G | 91 | 109 | 114 | MM | 4046356899758 | 85389099 | PL | EC004591 | Imagen | Catálogo
3069675 | FBP-2/F19 | Tapón ciego | Tapón ciego, con codificación VDE tipo F19, paso: 8,2 mm, anchura: 187,5 mm, altura: 81 mm, número de polos: 19, color: gris, clase de montaje: Inserción en regleta base | 195.39 | 1 | BE | Industrial Cabinet Connectivity (ICC) | BE6 | BE6112 | 1 | 1 | NO | PC |  | 188,80 | G | 97 | 252 | 101 | MM | 4046356945950 | 85389099 | PL | EC004591 | Imagen | Catálogo
3069676 | FBP-2/G19 | Tapón ciego | Tapón ciego, con codificación VDE tipo G19, paso: 8,2 mm, anchura: 187,5 mm, altura: 81 mm, número de polos: 19, color: gris, clase de montaje: Inserción en regleta base | 195.39 | 1 | BE | Industrial Cabinet Connectivity (ICC) | BE6 | BE6112 | 1 | 1 | NO | PC |  | 170,00 | G | 97 | 252 | 101 | MM | 4046356945967 | 85389099 | PL | EC004591 | Imagen | Catálogo
3069677 | FBP-2/H19 | Tapón ciego | Tapón ciego, con codificación VDE tipo H19, paso: 8,2 mm, anchura: 187,5 mm, altura: 81 mm, número de polos: 19, color: gris, clase de montaje: Inserción en regleta base | 195.39 | 1 | BE | Industrial Cabinet Connectivity (ICC) | BE6 | BE6112 | 1 | 1 | NO | PC |  | 185,10 | G | 97 | 252 | 101 | MM | 4046356945974 | 85389099 | PL | EC004591 | Imagen | Catálogo
3069678 | FBP-2/I19 | Tapón ciego | Tapón ciego, con codificación VDE tipo I19, paso: 8,2 mm, anchura: 187,5 mm, altura: 81 mm, número de polos: 19, color: gris, clase de montaje: Inserción en regleta base | 195.39 | 1 | BE | Industrial Cabinet Connectivity (ICC) | BE6 | BE6112 | 1 | 1 | NO | PC |  | 187,70 | G | 97 | 252 | 101 | MM | 4046356945981 | 85389099 | PL | EC004591 | Imagen | Catálogo
3069924 | FBP-3/10 TR | Perfil cobertor | Perfil cobertor, profundidad: 32 mm, anchura: 74,1 mm, altura: 114 mm, color: transparente | 22.18 | 1 | BE | Industrial Cabinet Connectivity (ICC) | BE6 | BE6113 | 1 | 1 | NO | PC |  | 71,80 | G | 93 | 136 | 113 | MM | 4055626137414 | 39162000 | PL | EC004591 | Imagen | Catálogo
3069948 | FBP-3/11 TR | Perfil cobertor | Perfil cobertor, profundidad: 32 mm, anchura: 74,1 mm, altura: 122,3 mm, color: transparente | 22.86 | 1 | BE | Industrial Cabinet Connectivity (ICC) | BE6 | BE6113 | 1 | 1 | SÍ | PC |  | 73,50 | G | 93 | 136 | 113 | MM | 4055626299983 | 39162000 | PL | EC004591 | Imagen | Catálogo
3069923 | FBP-3/12 TR | Perfil cobertor | Perfil cobertor, profundidad: 32 mm, anchura: 74,1 mm, altura: 130 mm, color: transparente | 23.59 | 1 | BE | Industrial Cabinet Connectivity (ICC) | BE6 | BE6113 | 1 | 1 | NO | PC |  | 75,20 | G | 93 | 136 | 113 | MM | 4055626137407 | 39162000 | PL | EC004591 | Imagen | Catálogo
3069934 | FBP-3/13 TR | Perfil cobertor | Perfil cobertor, profundidad: 32 mm, anchura: 74,1 mm, altura: 138,4 mm, color: transparente | 24.31 | 1 | BE | Industrial Cabinet Connectivity (ICC) | BE6 | BE6113 | 1 | 1 | SÍ | PC |  | 88,70 | G | 91 | 181 | 114 | MM | 4055626299945 | 39162000 | PL | EC004591 | Imagen | Catálogo
3069925 | FBP-3/14 TR | Perfil cobertor | Perfil cobertor, profundidad: 32 mm, anchura: 74,1 mm, altura: 147 mm, color: transparente | 25.02 | 1 | BE | Industrial Cabinet Connectivity (ICC) | BE6 | BE6113 | 1 | 1 | NO | PC |  | 92,00 | G | 91 | 181 | 114 | MM | 4055626137421 | 39162000 | PL | EC004591 | Imagen | Catálogo
3069994 | FBP-3/15 TR | Perfil cobertor | Perfil cobertor, profundidad: 32 mm, anchura: 74,1 mm, altura: 154,9 mm, color: transparente | 26.14 | 1 | BE | Industrial Cabinet Connectivity (ICC) | BE6 | BE6113 | 1 | 1 | SÍ | PC |  | 93,30 | G | 91 | 181 | 114 | MM | 4055626398822 | 39162000 | PL | EC004591 | Imagen | Catálogo
3069995 | FBP-3/16 TR | Perfil cobertor | Perfil cobertor, profundidad: 32 mm, anchura: 74,1 mm, altura: 163 mm, color: transparente | 26.25 | 1 | BE | Industrial Cabinet Connectivity (ICC) | BE6 | BE6113 | 1 | 1 | SÍ | PC |  | 96,70 | G | 91 | 181 | 114 | MM | 4055626398839 | 39162000 | PL | EC004591 | Imagen | Catálogo
3069997 | FBP-3/17 TR | Perfil cobertor | Perfil cobertor, profundidad: 32 mm, anchura: 74,1 mm, altura: 171,2 mm, color: transparente | 27.32 | 1 | BE | Industrial Cabinet Connectivity (ICC) | BE6 | BE6113 | 1 | 1 | SÍ | PC |  | 99,99 | G | 91 | 181 | 114 | MM | 4055626398846 | 39162000 | PL | EC004591 | Imagen | Catálogo
3069998 | FBP-3/18 TR | Perfil cobertor | Perfil cobertor, profundidad: 32 mm, anchura: 74,1 mm, altura: 179,3 mm, color: transparente | 28.3 | 1 | BE | Industrial Cabinet Connectivity (ICC) | BE6 | BE6113 | 1 | 1 | SÍ | PC |  | 112,40 | G | 97 | 252 | 101 | MM | 4055626398853 | 39162000 | PL | EC004591 | Imagen | Catálogo
3069926 | FBP-3/2 TR | Perfil cobertor | Perfil cobertor, profundidad: 32 mm, anchura: 74,1 mm, altura: 48,7 mm, color: transparente | 16.77 | 1 | BE | Industrial Cabinet Connectivity (ICC) | BE6 | BE6113 | 1 | 1 | NO | PC |  | 58,90 | G | 91 | 109 | 114 | MM | 4055626299907 | 39162000 | PL | EC004591 | Imagen | Catálogo
3070001 | FBP-3/20 TR | Perfil cobertor | Perfil cobertor, profundidad: 32 mm, anchura: 74,1 mm, altura: 195,6 mm, color: transparente | 31.24 | 1 | BE | Industrial Cabinet Connectivity (ICC) | BE6 | BE6113 | 1 | 1 | SÍ | PC |  | 111,00 | G | 97 | 252 | 101 | MM | 4055626398877 | 39162000 | PL | EC004591 | Imagen | Catálogo
3070006 | FBP-3/25 TR | Perfil cobertor | Perfil cobertor, profundidad: 32 mm, anchura: 74,1 mm, altura: 236,4 mm, color: transparente | 33.18 | 1 | BE | Industrial Cabinet Connectivity (ICC) | BE6 | BE6113 | 1 | 1 | SÍ | PC |  | 115,50 | G | 97 | 252 | 101 | MM | 4055626398921 | 39162000 | PL | EC004591 | Imagen | Catálogo
3069927 | FBP-3/3 TR | Perfil cobertor | Perfil cobertor, profundidad: 32 mm, anchura: 74,1 mm, altura: 57,1 mm, color: transparente | 17.45 | 1 | BE | Industrial Cabinet Connectivity (ICC) | BE6 | BE6113 | 1 | 1 | NO | PC |  | 59,50 | G | 91 | 109 | 114 | MM | 4055626299914 | 39162000 | PL | EC004591 | Imagen | Catálogo
3069922 | FBP-3/4 TR | Perfil cobertor | Perfil cobertor, profundidad: 32 mm, anchura: 74,1 mm, altura: 65 mm, color: transparente | 17.94 | 1 | BE | Industrial Cabinet Connectivity (ICC) | BE6 | BE6113 | 1 | 1 | NO | PC |  | 54,10 | G | 91 | 109 | 114 | MM | 4055626136899 | 39162000 | PL | EC004591 | Imagen | Catálogo
1030010 | FBP-3/4SL | Tapón ciego | Tapón ciego, número de polos: 4, color: transparente | 15.64 | 1 | BE | Industrial Cabinet Connectivity (ICC) | BE6 | BE6113 | 1 | 1 | SÍ | PC |  | 39,80 | G | 60 | 78 | 114 | MM | 4055626532073 | 39162000 | PL | EC002555 | Imagen | Catálogo
3069929 | FBP-3/6 TR | Perfil cobertor | Perfil cobertor, profundidad: 32 mm, anchura: 74,1 mm, altura: 81,5 mm, color: transparente | 19.34 | 1 | BE | Industrial Cabinet Connectivity (ICC) | BE6 | BE6113 | 1 | 1 | NO | PC |  | 56,80 | G | 67 | 120 | 94 | MM | 4055626299938 | 39162000 | PL | EC004591 | Imagen | Catálogo
1090788 | FBP-3/6SL | Tapón ciego | Tapón ciego, número de polos: 6, color: transparente | 16.94 | 1 | BE | Industrial Cabinet Connectivity (ICC) | BE6 | BE6113 | 1 | 1 | NO | PC |  | 42,90 | G | 60 | 78 | 114 | MM | 4055626902029 | 39162000 | PL | EC004591 | Imagen | Catálogo
3069945 | FBP-3/7 TR | Perfil cobertor | Perfil cobertor, profundidad: 32 mm, anchura: 74,1 mm, altura: 89,3 mm, color: transparente | 20.05 | 1 | BE | Industrial Cabinet Connectivity (ICC) | BE6 | BE6113 | 1 | 1 | SÍ | PC |  | 59,00 | G | 67 | 120 | 94 | MM | 4055626299952 | 39162000 | PL | EC004591 | Imagen | Catálogo
3069947 | FBP-3/9 TR | Perfil cobertor | Perfil cobertor, profundidad: 32 mm, anchura: 74,1 mm, altura: 106 mm, color: transparente | 21.47 | 1 | BE | Industrial Cabinet Connectivity (ICC) | BE6 | BE6113 | 1 | 1 | SÍ | PC |  | 63,70 | G | 67 | 120 | 94 | MM | 4055626299976 | 39162000 | PL | EC004591 | Imagen | Catálogo
1029276 | FBP-3F 3U | Tapón ciego | Tapón ciego, color: gris | 50.47 | 1 | BE | Industrial Cabinet Connectivity (ICC) | BE6 | BE6114 | 1 | 1 | NO | PC |  | 115,50 | G | 93 | 136 | 113 | MM | 4055626531328 | 85389099 | PL | EC002555 | Imagen | Catálogo
1029279 | FBP-3F 4U | Tapón ciego | Tapón ciego, color: gris | 66.23 | 1 | BE | Industrial Cabinet Connectivity (ICC) | BE6 | BE6114 | 1 | 1 | NO | PC |  | 157,40 | G | 97 | 252 | 101 | MM | 4055626531359 | 85389099 | PL | EC002555 | Imagen | Catálogo
1029280 | FBP-3F/14 | Tapón ciego | Tapón ciego, número de polos: 14, color: gris | 55.79 | 1 | BE | Industrial Cabinet Connectivity (ICC) | BE6 | BE6114 | 1 | 1 | NO | PC |  | 133,20 | G | 91 | 181 | 114 | MM | 4055626531366 | 85389099 | PL | EC002555 | Imagen | Catálogo
1029339 | FBP-3F/14 4U AUX | Tapón ciego | Tapón ciego, tensión nominal: 250 V, corriente nominal: 24 A, número de polos: 14, Sección de dimensionamiento: 6 mm², color: gris | 92.75 | 1 | BE | Industrial Cabinet Connectivity (ICC) | BE6 | BE6114 | 1 | 1 | NO | PC |  | 164,00 | G | 97 | 252 | 101 | MM | 4055626531397 | 85389099 | PL | EC004591 | Imagen | Catálogo
1029272 | FBP-3F/24 | Tapón ciego | Tapón ciego, número de polos: 24, color: gris | 95.68 | 1 | BE | Industrial Cabinet Connectivity (ICC) | BE6 | BE6114 | 1 | 1 | NO | PC | F | 182,30 | G | 97 | 252 | 101 | MM | 4055626531281 | 85389099 | PL | EC002555 | Imagen | Catálogo
2303226 | FBR 10-5-EX | Puente fijo | Puente fijo, paso: 5 mm, número de polos: 10, color: plateado | 662.34 | 100 | BE | Industrial Cabinet Connectivity (ICC) | BE1 | BE1Z2X | 10 | 10 | NO | PC |  | 15,36 | G | 10 | 120 | 90 | MM | 4017918108892 | 85369095 | PL | EC000489 | Imagen | Catálogo
0716129 | FBR 2-5-EX | Puente fijo | Puente fijo, número de polos: 2, color: plateado | 140.38 | 100 | BE | Industrial Cabinet Connectivity (ICC) | BE1 | BE1Z2X | 10 | 10 | NO | PC | F | 3,20 | G | 65 | 65 | 65 | MM | 4017918201012 | 85369095 | PL | EC000489 | Imagen | Catálogo
3000942 | FBR 80-5-EX | Puente fijo | Puente fijo, paso: 5 mm, número de polos: 80, color: plateado | 4766.57 | 100 | BE | Industrial Cabinet Connectivity (ICC) | BE1 | BE1Z2X | 5 | 5 | NO | PC |  | 147,54 | G | 68 | 426 | 126 | MM | 4017918100834 | 85369095 | PL | EC000489 | Imagen | Catálogo
3000227 | FBRI 2-5 N | Puente fijo | Puente fijo, paso: 5 mm, número de polos: 2, color: plateado | 203.07 | 100 | BE | Industrial Cabinet Connectivity (ICC) | BE1 | BE1Z2X | 10 | 10 | NO | PC |  | 2,79 | G | 6 | 90 | 136 | MM | 4017918089665 | 85369095 | PL | EC000489 | Imagen | Catálogo
3000201 | FBRI 3-5 N | Puente fijo | Puente fijo, paso: 5 mm, número de polos: 3, color: plateado | 290.81 | 100 | BE | Industrial Cabinet Connectivity (ICC) | BE1 | BE1Z2X | 10 | 10 | NO | PC |  | 3,96 | G | 6 | 91 | 138 | MM | 4017918089658 | 85369095 | PL | EC000489 | Imagen | Catálogo
3000191 | FBRI 4-5 N | Puente fijo | Puente fijo, paso: 5 mm, número de polos: 4, color: plateado | 383.57 | 100 | BE | Industrial Cabinet Connectivity (ICC) | BE1 | BE1Z2X | 10 | 10 | NO | PC |  | 5,29 | G | 11 | 90 | 136 | MM | 4017918089641 | 85369095 | PL | EC000489 | Imagen | Catálogo
3000188 | FBRI 5-5 N | Puente fijo | Puente fijo, número de polos: 5, color: plateado | 471.3 | 100 | BE | Industrial Cabinet Connectivity (ICC) | BE1 | BE1Z2X | 10 | 10 | NO | PC |  | 6,50 | G | 10 | 90 | 65 | MM | 4017918089634 | 85369095 | CN | EC000489 | Imagen | Catálogo
2770642 | FBRI 10-5 N | Puente fijo | Puente fijo, paso: 5,2 mm, número de polos: 10, color: plateado | 910.03 | 100 | BE | Industrial Cabinet Connectivity (ICC) | BE1 | BE1Z2X | 10 | 10 | NO | PC |  | 13,10 | G | 12 | 90 | 75 | MM | 4017918068028 | 85369095 | CN | EC000489 | Imagen | Catálogo
2772080 | FBRI 10-8 N | Puente fijo | Puente fijo, paso: 8,2 mm, número de polos: 10, color: plateado | 955.16 | 100 | BE | Industrial Cabinet Connectivity (ICC) | BE1 | BE1Z2X | 10 | 10 | NO | PC |  | 17,60 | G | 12 | 91 | 138 | MM | 4017918139469 | 85369095 | PL | EC000489 | Imagen | Catálogo
3000515 | FBRI 20-5 N | Puente fijo | Puente fijo, paso: 5 mm, número de polos: 20, color: plateado | 1764.94 | 100 | BE | Industrial Cabinet Connectivity (ICC) | BE1 | BE1Z2X | 10 | 10 | NO | PC |  | 25,49 | G | 14 | 126 | 190 | MM | 4017918167332 | 85369095 | PL | EC000489 | Imagen | Catálogo
3001543 | FBRN 2-4 N | Puente fijo | Puente fijo, número de polos: 2, color: plateado | 165.84 | 100 | BE | Industrial Cabinet Connectivity (ICC) | BE1 | BE1Z2X | 10 | 10 | NO | PC |  | 0,94 | G | 4 | 91 | 138 | MM | 4017918247829 | 85369095 | PL | EC000489 | Imagen | Catálogo
3001556 | FBRN 3-4 N | Puente fijo | Puente fijo, número de polos: 3, color: plateado | 240.38 | 100 | BE | Industrial Cabinet Connectivity (ICC) | BE1 | BE1Z2X | 10 | 10 | NO | PC |  | 1,31 | G | 4 | 91 | 138 | MM | 4017918247492 | 85369095 | PL | EC000489 | Imagen | Catálogo
3001569 | FBRN 4-4 N | Puente fijo | Puente fijo, paso: 4 mm, número de polos: 4, color: plateado | 324.76 | 100 | BE | Industrial Cabinet Connectivity (ICC) | BE1 | BE1Z2X | 10 | 10 | NO | PC |  | 1,69 | G | 7 | 91 | 138 | MM | 4017918281922 | 85369095 | PL | EC000489 | Imagen | Catálogo
3001572 | FBRN 5-4 N | Puente fijo | Puente fijo, número de polos: 5, color: plateado | 373.32 | 100 | BE | Industrial Cabinet Connectivity (ICC) | BE1 | BE1Z2X | 10 | 10 | NO | PC |  | 2,05 | G | 8 | 90 | 65 | MM | 4017918281939 | 85369095 | PL | EC000489 | Imagen | Catálogo
3001598 | FBRN 7-4 N | Puente fijo | Puente fijo, número de polos: 7, color: plateado | 473.07 | 100 | BE | Industrial Cabinet Connectivity (ICC) | BE1 | BE1Z2X | 10 | 10 | NO | PC |  | 2,79 | G | 10 | 30 | 30 | MM | 4017918281953 | 85369095 | PL | EC000489 | Imagen | Catálogo
3001608 | FBRN 8-4 N | Puente fijo | Puente fijo, paso: 4 mm, número de polos: 8, color: plateado | 595.83 | 100 | BE | Industrial Cabinet Connectivity (ICC) | BE1 | BE1Z2X | 10 | 10 | NO | PC |  | 3,16 | G | 10 | 91 | 45 | MM | 4017918281960 | 85369095 | PL | EC000489 | Imagen | Catálogo
3001624 | FBRN 10-4 N | Puente fijo | Puente fijo, paso: 4,2 mm, número de polos: 10, color: plateado | 736.47 | 100 | BE | Industrial Cabinet Connectivity (ICC) | BE1 | BE1Z2X | 10 | 10 | NO | PC |  | 3,89 | G | 10 | 91 | 138 | MM | 4017918107192 | 85369095 | PL | EC000489 | Imagen | Catálogo
3000612 | FBRN 10-5-EX | Puente fijo | Puente fijo, paso: 5 mm, número de polos: 10, color: plateado | 562.56 | 100 | BE | Industrial Cabinet Connectivity (ICC) | BE1 | BE1Z2X | 10 | 10 | NO | PC |  | 13,78 | G | 10 | 90 | 120 | MM | 4017918089740 | 85369095 | PL | EC000489 | Imagen | Catálogo
3001637 | FBRN 20-4 N | Puente fijo | Puente fijo, número de polos: 20, color: plateado | 1421.76 | 100 | BE | Industrial Cabinet Connectivity (ICC) | BE1 | BE1Z2X | 10 | 10 | NO | PC |  | 7,59 | G | 7 | 90 | 136 | MM | 4017918281977 | 85369095 | PL | EC000489 | Imagen | Catálogo
3000175 | FBRNI 2-5 N | Puente fijo | Puente fijo, paso: 5 mm, número de polos: 2, color: plateado | 203.07 | 100 | BE | Industrial Cabinet Connectivity (ICC) | BE1 | BE1Z2X | 10 | 10 | NO | PC |  | 2,53 | G | 6 | 90 | 136 | MM | 4017918089627 | 85369095 | CN | EC000489 | Imagen | Catálogo
2778550 | FBRNI 2-6 N | Puente fijo | Puente fijo, número de polos: 2, color: plateado | 285.82 | 100 | BE | Industrial Cabinet Connectivity (ICC) | BE1 | BE1Z2X | 100 | 100 | NO | PC |  | 2,29 | G | 20 | 80 | 80 | MM | 4017918273910 | 85369095 | PL | EC000489 | Imagen | Catálogo
3000162 | FBRNI 3-5 N | Puente fijo | Puente fijo, paso: 5 mm, número de polos: 3, color: plateado | 290.81 | 100 | BE | Industrial Cabinet Connectivity (ICC) | BE1 | BE1Z2X | 10 | 10 | NO | PC |  | 3,62 | G | 6 | 91 | 138 | MM | 4017918089610 | 85369095 | CN | EC000489 | Imagen | Catálogo
3000159 | FBRNI 4-5 N | Puente fijo | Puente fijo, paso: 5 mm, número de polos: 4, color: plateado | 381.05 | 100 | BE | Industrial Cabinet Connectivity (ICC) | BE1 | BE1Z2X | 10 | 10 | NO | PC |  | 4,91 | G | 7 | 90 | 136 | MM | 4017918089603 | 85369095 | PL | EC000489 | Imagen | Catálogo
3000146 | FBRNI 5-5 N | Puente fijo | Puente fijo, número de polos: 5, color: plateado | 468.81 | 100 | BE | Industrial Cabinet Connectivity (ICC) | BE1 | BE1Z2X | 10 | 10 | NO | PC |  | 5,92 | G | 13 | 91 | 68 | MM | 4017918089597 | 85369095 | CN | EC000489 | Imagen | Catálogo
2770639 | FBRNI 10-5 N | Puente fijo | Puente fijo, paso: 5,2 mm, número de polos: 10, color: plateado | 874.93 | 100 | BE | Industrial Cabinet Connectivity (ICC) | BE1 | BE1Z2X | 10 | 10 | NO | PC |  | 11,82 | G | 13 | 90 | 70 | MM | 4017918068011 | 85369095 | CN | EC000489 | Imagen | Catálogo
2770626 | FBRNI 10-6 N | Puente fijo | Puente fijo, paso: 6 mm, número de polos: 10, color: plateado | 879.97 | 100 | BE | Industrial Cabinet Connectivity (ICC) | BE1 | BE1Z2X | 10 | 10 | NO | PC |  | 11,59 | G | 14 | 90 | 136 | MM | 4017918068004 | 85369095 | PL | EC000489 | Imagen | Catálogo
3000609 | FBRNI 20-5 N | Puente fijo | Puente fijo, número de polos: 20, color: plateado | 1805.08 | 100 | BE | Industrial Cabinet Connectivity (ICC) | BE1 | BE1Z2X | 10 | 10 | NO | PC |  | 23,72 | G | 16 | 126 | 190 | MM | 4017918281762 | 85369095 | PL | EC000489 | Imagen | Catálogo
3030366 | FBS 1/2/4-5 | Puente enchufable | Puente enchufable, paso: 5,2 mm, número de polos: 4, esquema de polos: 1,2,4, color: rojo | 215.9 | 100 | BE | Industrial Cabinet Connectivity (ICC) | BE2 | BE2Z2X | 50 | 50 | NO | PC |  | 2,98 | G | 16 | 93 | 110 | MM | 4046356706049 | 85366990 | PL | EC000489 | Imagen | Catálogo
3030374 | FBS 1/3/5/7/9/11/13/15-5 | Puente enchufable | Puente enchufable, paso: 5,2 mm, número de polos: 15, esquema de polos: 1,3,5,7,9,11,13,15, color: rojo | 882.84 | 100 | BE | Industrial Cabinet Connectivity (ICC) | BE2 | BE2Z2X | 10 | 10 | NO | PC |  | 10,26 | G | 14 | 91 | 85 | MM | 4046356707022 | 85366990 | PL | EC000489 | Imagen | Catálogo
3030375 | FBS 1/3/5/7/9/11-5 | Puente enchufable | Puente enchufable, paso: 5,2 mm, número de polos: 11, esquema de polos: 1,3,5,7,9,11, color: rojo | 808.09 | 100 | BE | Industrial Cabinet Connectivity (ICC) | BE2 | BE2Z2X | 10 | 10 | NO | PC |  | 7,73 | G | 10 | 120 | 90 | MM | 4046356707039 | 85366990 | PL | EC000489 | Imagen | Catálogo
3030368 | FBS 1/3/5-5 | Puente enchufable | Puente enchufable, paso: 5,2 mm, número de polos: 5, esquema de polos: 1,3,5, color: rojo | 392.43 | 100 | BE | Industrial Cabinet Connectivity (ICC) | BE2 | BE2Z2X | 50 | 50 | NO | PC |  | 3,47 | G | 21 | 91 | 107 | MM | 4046356706063 | 85366990 | PL | EC000489 | Imagen | Catálogo
3002741 | FBS 1/3/5-6 | Puente enchufable | Puente enchufable, paso: 6,2 mm, número de polos: 5, esquema de polos: 1,3,5, color: rojo | 237.1 | 100 | BE | Industrial Cabinet Connectivity (ICC) | BE2 | BE2Z2X | 10 | 10 | NO | PC |  | 4,17 | G | 13 | 91 | 68 | MM | 4055626428109 | 85366990 | PL | EC000489 | Imagen | Catálogo
3032389 | FBS 1/3/5-8 | Puente enchufable | Puente enchufable, paso: 8,2 mm, número de polos: 5, esquema de polos: 1,3,5, color: rojo | 488.17 | 100 | BE | Industrial Cabinet Connectivity (ICC) | BE2 | BE2Z2X | 10 | 10 | NO | PC |  | 8,30 | G | 13 | 90 | 75 | MM | 4046356302876 | 85366990 | PL | EC000489 | Imagen | Catálogo
3002685 | FBS 1/3-3,5 | Puente enchufable | Puente enchufable, paso: 3,5 mm, número de polos: 3, esquema de polos: 1,3, color: rojo | 292.85 | 100 | BE | Industrial Cabinet Connectivity (ICC) | BE2 | BE2Z2X | 10 | 10 | NO | PC |  | 1,10 | G | 9 | 92 | 44 | MM | 4055626382951 | 85366990 | PL | EC000489 | Imagen | Catálogo
3032318 | FBS 1/3-5 | Puente enchufable | Puente enchufable, Con lengüeta central de contacto troquelada, paso: 5,2 mm, número de polos: 3, esquema de polos: 1,3, color: rojo | 146.44 | 100 | BE | Industrial Cabinet Connectivity (ICC) | BE2 | BE2Z2X | 50 | 50 | NO | PC |  | 2,17 | G | 17 | 85 | 75 | MM | 4046356126168 | 85366990 | PL | EC000489 | Imagen | Catálogo
3032321 | FBS 1/3-6 | Puente enchufable | Puente enchufable, paso: 6,2 mm, número de polos: 3, esquema de polos: 1,3, color: rojo | 156.23 | 100 | BE | Industrial Cabinet Connectivity (ICC) | BE2 | BE2Z2X | 50 | 50 | NO | PC |  | 2,47 | G | 25 | 90 | 80 | MM | 4046356126151 | 85366990 | PL | EC000489 | Imagen | Catálogo
3032363 | FBS 1/3-8 | Puente enchufable | Puente enchufable, paso: 8,2 mm, número de polos: 3, esquema de polos: 1,3, color: rojo | 341.75 | 100 | BE | Industrial Cabinet Connectivity (ICC) | BE2 | BE2Z2X | 10 | 10 | NO | PC |  | 5,17 | G | 7 | 90 | 136 | MM | 4046356302883 | 85366990 | PL | EC000489 | Imagen | Catálogo
3030373 | FBS 1/4/7/10-5 | Puente enchufable | Puente enchufable, paso: 5,2 mm, número de polos: 10, esquema de polos: 1,4,7,10, color: rojo | 616.06 | 100 | BE | Industrial Cabinet Connectivity (ICC) | BE2 | BE2Z2X | 10 | 10 | NO | PC |  | 6,43 | G | 12 | 91 | 80 | MM | 4046356707015 | 85366990 | DE | EC000489 | Imagen | Catálogo
3030383 | FBS 1/4/7/10-6 | Puente enchufable | Puente enchufable, paso: 6,2 mm, número de polos: 10, esquema de polos: 1, 4, 7, 10, color: rojo | 669.65 | 100 | BE | Industrial Cabinet Connectivity (ICC) | BE2 | BE2Z2X | 10 | 10 | NO | PC |  | 7,26 | G | 13 | 91 | 90 | MM | 4046356990363 | 85366990 | PL | EC000489 | Imagen | Catálogo
3032402 | FBS 1/4/7/10-8 | Puente enchufable | Puente enchufable, paso: 8,2 mm, número de polos: 10, esquema de polos: 1,4,7,10, color: rojo | 792.83 | 100 | BE | Industrial Cabinet Connectivity (ICC) | BE2 | BE2Z2X | 10 | 10 | NO | PC |  | 15,10 | G | 16 | 91 | 95 | MM | 4046356310277 | 85366990 | PL | EC000489 | Imagen | Catálogo
3030188 | FBS 1/4-5 | Puente enchufable | Puente para distribución de potencial | 234.33 | 100 | BE | Industrial Cabinet Connectivity (ICC) | BE2 | BE2Z2X | 50 | 50 | NO | PC |  | 2,63 | G | 23 | 90 | 136 | MM | 4046356655651 | 85366990 | PL | EC000489 | Imagen | Catálogo
3032512 | FBS 1/4-6 | Puente enchufable | Puente para distribución de potencial | 236.6 | 100 | BE | Industrial Cabinet Connectivity (ICC) | BE2 | BE2Z2X | 10 | 10 | NO | PC |  | 3,27 | G | 15 | 92 | 41 | MM | 4046356494533 | 85366990 | PL | EC000489 | Imagen | Catálogo
3032376 | FBS 1/4-8 | Puente enchufable | Puente enchufable, paso: 8,2 mm, número de polos: 4, esquema de polos: 1, 4, color: rojo | 417.91 | 100 | BE | Industrial Cabinet Connectivity (ICC) | BE2 | BE2Z2X | 10 | 10 | NO | PC |  | 6,40 | G | 65 | 87 | 25 | MM | 4046356302562 | 85366990 | PL | EC000489 | Imagen | Catálogo
3030367 | FBS 1/5-5 | Puente enchufable | Puente enchufable, paso: 5,2 mm, número de polos: 5, esquema de polos: 1,5, color: rojo | 193.74 | 100 | BE | Industrial Cabinet Connectivity (ICC) | BE2 | BE2Z2X | 50 | 50 | NO | PC |  | 3,14 | G | 20 | 91 | 105 | MM | 4046356706056 | 85366990 | PL | EC000489 | Imagen | Catálogo
3032525 | FBS 1/5-6 | Puente enchufable | Puente para distribución de potencial | 315.45 | 100 | BE | Industrial Cabinet Connectivity (ICC) | BE2 | BE2Z2X | 10 | 10 | NO | PC |  | 3,80 | G | 0 | 0 | 0 | MM | 4046356494540 | 85366990 | PL | EC000489 | Imagen | Catálogo
3032381 | FBS 1/5-8 | Puente enchufable | Puente enchufable, paso: 8,2 mm, número de polos: 5, esquema de polos: 1,5, color: rojo | 473.18 | 100 | BE | Industrial Cabinet Connectivity (ICC) | BE2 | BE2Z2X | 10 | 10 | NO | PC |  | 7,39 | G | 13 | 91 | 80 | MM | 4046356525633 | 85366990 | PL | EC000489 | Imagen | Catálogo
1151188 | FBS 1/6/9-5 | Puente enchufable | Puente enchufable | 262.52 | 100 | BE | Industrial Cabinet Connectivity (ICC) | BE2 | BE2Z2X | 10 | 10 | NO | PC |  | 5,64 | G | 0 | 0 | 0 | MM | 4063151149215 | 85366990 | DE | EC000489 |  | Catálogo
3030386 | FBS 1/6-5 | Puente enchufable | Puente enchufable, paso: 5,2 mm, número de polos: 10, longitud: 23 mm, color: rojo | 651.74 | 100 | BE | Industrial Cabinet Connectivity (ICC) | BE2 | BE2Z2X | 10 | 10 | NO | PC |  | 3,76 | G | 15 | 18 | 90 | MM | 4046356997966 | 85366990 | PL | EC000489 | Imagen | Catálogo
3032538 | FBS 1/6-6 | Puente enchufable | Puente para distribución de potencial | 458.35 | 100 | BE | Industrial Cabinet Connectivity (ICC) | BE2 | BE2Z2X | 10 | 10 | NO | PC |  | 4,36 | G | 11 | 91 | 74 | MM | 4046356494557 | 85366990 | PL | EC000489 | Imagen | Catálogo
3005947 | FBS 2-10 | Puente enchufable | Puente enchufable, paso: 10,2 mm, número de polos: 2, color: rojo | 161.91 | 100 | BE | Industrial Cabinet Connectivity (ICC) | BE2 | BE2Z2X | 10 | 10 | NO | PC |  | 7,13 | G | 11 | 90 | 65 | MM | 4017918168759 | 85366990 | PL | EC000489 | Imagen | Catálogo
3005950 | FBS 2-12 | Puente enchufable | Puente enchufable, paso: 12 mm, número de polos: 2, color: rojo | 186.46 | 100 | BE | Industrial Cabinet Connectivity (ICC) | BE2 | BE2Z2X | 10 | 10 | NO | PC |  | 10,86 | G | 14 | 90 | 65 | MM | 4017918168742 | 85366990 | PL | EC000489 | Imagen | Catálogo
3005963 | FBS 2-16 | Puente enchufable | Puente enchufable, paso: 16 mm, número de polos: 2, longitud: 44 mm, color: rojo | 215.2 | 100 | BE | Industrial Cabinet Connectivity (ICC) | BE2 | BE2Z2X | 10 | 10 | NO | PC |  | 20,30 | G | 20 | 125 | 60 | MM | 4017918168735 | 85366990 | PL | EC000489 | Imagen | Catálogo
3030116 | FBS 2-4 | Puente enchufable | Puente enchufable, paso: 4,2 mm, número de polos: 2, color: rojo | 60.55 | 100 | BE | Industrial Cabinet Connectivity (ICC) | BE2 | BE2Z2X | 50 | 50 | NO | PC |  | 1,23 | G | 11 | 165 | 35 | MM | 4017918188450 | 85366990 | DE | EC000489 | Imagen | Catálogo
3030117 | FBS 2-4 BU | Puente enchufable | Puente enchufable, paso: 4,2 mm, número de polos: 2, color: azul | 60.35 | 100 | BE | Industrial Cabinet Connectivity (ICC) | BE2 | BE2Z2X | 50 | 50 | NO | PC |  | 1,22 | G | 11 | 148 | 162 | MM | 4046356661768 | 85366990 | DE | EC000489 | Imagen | Catálogo
3030118 | FBS 2-4 GY | Puente enchufable | Puente enchufable, paso: 4,2 mm, número de polos: 2, color: gris | 60.35 | 100 | BE | Industrial Cabinet Connectivity (ICC) | BE2 | BE2Z2X | 50 | 50 | NO | PC |  | 1,22 | G | 14 | 144 | 165 | MM | 4046356661782 | 85366990 | DE | EC000489 | Imagen | Catálogo
3030161 | FBS 2-5 | Puente enchufable | Puente enchufable, paso: 5,2 mm, número de polos: 2, longitud: 23 mm, color: rojo | 52.73 | 100 | BE | Industrial Cabinet Connectivity (ICC) | BE2 | BE2Z2X | 50 | 50 | NO | PC |  | 1,72 | G | 17 | 159 | 53 | MM | 4017918188511 | 85366990 | DE | EC000489 | Imagen | Catálogo
3036877 | FBS 2-5 BU | Puente enchufable | Puente enchufable, paso: 5,2 mm, número de polos: 2, color: azul | 54.69 | 100 | BE | Industrial Cabinet Connectivity (ICC) | BE2 | BE2Z2X | 50 | 50 | NO | PC |  | 1,71 | G | 15 | 145 | 40 | MM | 4017918839147 | 85366990 | DE | EC000489 | Imagen | Catálogo
3032143 | FBS 2-5 GN | Puente enchufable | Puente enchufable, paso: 5,2 mm, número de polos: 2, color: verde | 54.69 | 100 | BE | Industrial Cabinet Connectivity (ICC) | BE2 | BE2Z2X | 50 | 50 | NO | PC |  | 1,71 | G | 14 | 145 | 80 | MM | 4017918942038 | 85366990 | DE | EC000489 | Imagen | Catálogo
3038969 | FBS 2-5 GY | Puente enchufable | Puente enchufable, paso: 5,2 mm, número de polos: 2, color: gris | 54.69 | 100 | BE | Industrial Cabinet Connectivity (ICC) | BE2 | BE2Z2X | 50 | 50 | NO | PC |  | 1,70 | G | 15 | 150 | 40 | MM | 4017918888299 | 85366990 | DE | EC000489 | Imagen | Catálogo
3030336 | FBS 2-6 | Puente enchufable | Puente enchufable, paso: 6,2 mm, número de polos: 2, color: rojo | 52.73 | 100 | BE | Industrial Cabinet Connectivity (ICC) | BE2 | BE2Z2X | 50 | 50 | NO | PC |  | 1,92 | G | 13 | 154 | 55 | MM | 4017918188818 | 85366990 | DE | EC000489 | Imagen | Catálogo
3036932 | FBS 2-6 BU | Puente enchufable | Puente enchufable, paso: 6,2 mm, número de polos: 2, color: azul | 54.69 | 100 | BE | Industrial Cabinet Connectivity (ICC) | BE2 | BE2Z2X | 50 | 50 | NO | PC |  | 1,92 | G | 14 | 150 | 40 | MM | 4017918930264 | 85366990 | DE | EC000489 | Imagen | Catálogo
3032237 | FBS 2-6 GY | Puente enchufable | Puente enchufable, paso: 6,2 mm, número de polos: 2, color: gris | 54.69 | 100 | BE | Industrial Cabinet Connectivity (ICC) | BE2 | BE2Z2X | 50 | 50 | NO | PC |  | 1,92 | G | 15 | 165 | 45 | MM | 4017918982027 | 85366990 | DE | EC000489 | Imagen | Catálogo
3030284 | FBS 2-8 | Puente enchufable | Puente enchufable, paso: 8,2 mm, número de polos: 2, color: rojo | 76.14 | 100 | BE | Industrial Cabinet Connectivity (ICC) | BE2 | BE2Z2X | 25 | 25 | NO | PC |  | 3,87 | G | 18 | 161 | 41 | MM | 4017918188603 | 85366990 | DE | EC000489 | Imagen | Catálogo
3032567 | FBS 2-8 BU | Puente enchufable | Puente enchufable, paso: 8,2 mm, número de polos: 2, color: azul | 78.97 | 100 | BE | Industrial Cabinet Connectivity (ICC) | BE2 | BE2Z2X | 10 | 10 | NO | PC |  | 4,05 | G | 11 | 124 | 163 | MM | 4046356551472 | 85366990 | DE | EC000489 | Imagen | Catálogo
3033830 | FBS 2-8 CT | Puente enchufable | Puente enchufable, paso: 8,2 mm, número de polos: 2, color: naranja | 80.04 | 100 | BE | Industrial Cabinet Connectivity (ICC) | BE2 | BE2Z2X | 10 | 10 | NO | PC |  | 4,08 | G | 11 | 155 | 85 | MM | 4055626152820 | 85366990 | DE | EC000489 | Imagen | Catálogo
3032621 | FBS 2-8 GY | Puente enchufable | Puente enchufable, paso: 8,2 mm, número de polos: 2, color: gris | 79.97 | 100 | BE | Industrial Cabinet Connectivity (ICC) | BE2 | BE2Z2X | 10 | 10 | NO | PC |  | 4,00 | G | 17 | 146 | 168 | MM | 4046356565288 | 85366990 | DE | EC000489 | Imagen | Catálogo
3209280 | FBS 2-8 VPE 100 | Puente enchufable | Puente enchufable, paso: 8,2 mm, número de polos: 2, color: rojo | 76.14 | 100 | BE | Industrial Cabinet Connectivity (ICC) | BE2 | BE2Z2X | 100 | 100 | NO | PC |  | 3,75 | G | 26 | 170 | 115 | MM | 4046356503228 | 85366990 | DE | EC000489 | Imagen | Catálogo
3030129 | FBS 3-4 | Puente enchufable | Puente enchufable, paso: 4,2 mm, número de polos: 3, color: rojo | 107.41 | 100 | BE | Industrial Cabinet Connectivity (ICC) | BE2 | BE2Z2X | 50 | 50 | NO | PC |  | 1,84 | G | 11 | 170 | 50 | MM | 4017918188467 | 85366990 | DE | EC000489 | Imagen | Catálogo
3030130 | FBS 3-4 BU | Puente enchufable | Puente enchufable, paso: 4,2 mm, número de polos: 3, color: azul | 107.09 | 100 | BE | Industrial Cabinet Connectivity (ICC) | BE2 | BE2Z2X | 50 | 50 | NO | PC |  | 1,81 | G | 10 | 170 | 75 | MM | 4046356661676 | 85366990 | DE | EC000489 | Imagen | Catálogo
3030131 | FBS 3-4 GY | Puente enchufable | Puente enchufable, paso: 4,2 mm, número de polos: 3, color: gris | 107.09 | 100 | BE | Industrial Cabinet Connectivity (ICC) | BE2 | BE2Z2X | 50 | 50 | NO | PC |  | 1,81 | G | 15 | 165 | 85 | MM | 4046356661683 | 85366990 | DE | EC000489 | Imagen | Catálogo
3030174 | FBS 3-5 | Puente enchufable | Puente enchufable, paso: 5,2 mm, número de polos: 3, longitud: 23 mm, color: rojo | 97.65 | 100 | BE | Industrial Cabinet Connectivity (ICC) | BE2 | BE2Z2X | 50 | 50 | NO | PC |  | 2,59 | G | 12 | 140 | 78 | MM | 4017918188528 | 85366990 | DE | EC000489 | Imagen | Catálogo
3036880 | FBS 3-5 BU | Puente enchufable | Puente enchufable, paso: 5,2 mm, número de polos: 3, color: azul | 101.55 | 100 | BE | Industrial Cabinet Connectivity (ICC) | BE2 | BE2Z2X | 50 | 50 | NO | PC |  | 2,57 | G | 15 | 140 | 60 | MM | 4017918839154 | 85366990 | DE | EC000489 | Imagen | Catálogo
3038972 | FBS 3-5 GY | Puente enchufable | Puente enchufable, paso: 5,2 mm, número de polos: 3, color: gris | 101.55 | 100 | BE | Industrial Cabinet Connectivity (ICC) | BE2 | BE2Z2X | 50 | 50 | NO | PC |  | 2,53 | G | 13 | 158 | 158 | MM | 4017918888305 | 85366990 | DE | EC000489 | Imagen | Catálogo
3030242 | FBS 3-6 | Puente enchufable | Puente enchufable, paso: 6,2 mm, número de polos: 3, color: rojo | 107.41 | 100 | BE | Industrial Cabinet Connectivity (ICC) | BE2 | BE2Z2X | 50 | 50 | NO | PC |  | 2,89 | G | 17 | 180 | 50 | MM | 4017918188566 | 85366990 | DE | EC000489 | Imagen | Catálogo
3036945 | FBS 3-6 BU | Puente enchufable | Puente enchufable, paso: 6,2 mm, número de polos: 3, color: azul | 111.3 | 100 | BE | Industrial Cabinet Connectivity (ICC) | BE2 | BE2Z2X | 50 | 50 | NO | PC |  | 2,88 | G | 14 | 150 | 164 | MM | 4017918930288 | 85366990 | DE | EC000489 | Imagen | Catálogo
3032240 | FBS 3-6 GY | Puente enchufable | Puente enchufable, paso: 6,2 mm, número de polos: 3, color: gris | 111.3 | 100 | BE | Industrial Cabinet Connectivity (ICC) | BE2 | BE2Z2X | 50 | 50 | NO | PC |  | 2,92 | G | 19 | 155 | 165 | MM | 4017918982034 | 85366990 | DE | EC000489 | Imagen | Catálogo
3030297 | FBS 3-8 | Puente enchufable | Puente enchufable, paso: 8,2 mm, número de polos: 3, color: rojo | 146.44 | 100 | BE | Industrial Cabinet Connectivity (ICC) | BE2 | BE2Z2X | 25 | 25 | NO | PC |  | 5,77 | G | 19 | 145 | 52 | MM | 4017918188610 | 85366990 | DE | EC000489 | Imagen | Catálogo
3032570 | FBS 3-8 BU | Puente enchufable | Puente enchufable, paso: 8,2 mm, número de polos: 3, color: azul | 151.9 | 100 | BE | Industrial Cabinet Connectivity (ICC) | BE2 | BE2Z2X | 10 | 10 | NO | PC |  | 6,10 | G | 11 | 180 | 40 | MM | 4046356551489 | 85366990 | DE | EC000489 | Imagen | Catálogo
3033831 | FBS 3-8 CT | Puente enchufable | Puente enchufable, paso: 8,2 mm, número de polos: 3, color: naranja | 153.89 | 100 | BE | Industrial Cabinet Connectivity (ICC) | BE2 | BE2Z2X | 10 | 10 | NO | PC |  | 6,04 | G | 13 | 171 | 79 | MM | 4055626152837 | 85366990 | DE | EC000489 | Imagen | Catálogo
3032622 | FBS 3-8 GY | Puente enchufable | Puente enchufable, paso: 8,2 mm, número de polos: 3, color: gris | 151.9 | 100 | BE | Industrial Cabinet Connectivity (ICC) | BE2 | BE2Z2X | 10 | 10 | NO | PC |  | 5,97 | G | 12 | 129 | 164 | MM | 4046356551526 | 85366990 | DE | EC000489 | Imagen | Catálogo
3030132 | FBS 4-4 | Puente enchufable | Puente enchufable, paso: 4,2 mm, número de polos: 4, color: rojo | 160.11 | 100 | BE | Industrial Cabinet Connectivity (ICC) | BE2 | BE2Z2X | 50 | 50 | NO | PC |  | 2,43 | G | 19 | 144 | 165 | MM | 4017918188474 | 85366990 | DE | EC000489 | Imagen | Catálogo
3030133 | FBS 4-4 BU | Puente enchufable | Puente enchufable, paso: 4,2 mm, número de polos: 4, color: azul | 159.63 | 100 | BE | Industrial Cabinet Connectivity (ICC) | BE2 | BE2Z2X | 50 | 50 | NO | PC |  | 2,33 | G | 14 | 175 | 80 | MM | 4046356661690 | 85366990 | DE | EC000489 | Imagen | Catálogo
3030134 | FBS 4-4 GY | Puente enchufable | Puente enchufable, paso: 4,2 mm, número de polos: 4, color: gris | 159.63 | 100 | BE | Industrial Cabinet Connectivity (ICC) | BE2 | BE2Z2X | 50 | 50 | NO | PC |  | 2,40 | G | 15 | 165 | 85 | MM | 4046356661706 | 85366990 | DE | EC000489 | Imagen | Catálogo
3030187 | FBS 4-5 | Puente enchufable | Puente enchufable, paso: 5,2 mm, número de polos: 4, longitud: 23 mm, color: rojo | 156.23 | 100 | BE | Industrial Cabinet Connectivity (ICC) | BE2 | BE2Z2X | 50 | 50 | NO | PC |  | 3,35 | G | 17 | 159 | 70 | MM | 4017918193829 | 85366990 | DE | EC000489 | Imagen | Catálogo
3036893 | FBS 4-5 BU | Puente enchufable | Puente enchufable, paso: 5,2 mm, número de polos: 4, color: azul | 164.04 | 100 | BE | Industrial Cabinet Connectivity (ICC) | BE2 | BE2Z2X | 50 | 50 | NO | PC |  | 3,41 | G | 25 | 166 | 163 | MM | 4017918839161 | 85366990 | DE | EC000489 | Imagen | Catálogo
3038985 | FBS 4-5 GY | Puente enchufable | Puente enchufable, paso: 5,2 mm, número de polos: 4, color: gris | 164.04 | 100 | BE | Industrial Cabinet Connectivity (ICC) | BE2 | BE2Z2X | 50 | 50 | NO | PC |  | 3,38 | G | 14 | 170 | 160 | MM | 4017918888312 | 85366990 | DE | EC000489 | Imagen | Catálogo
3030255 | FBS 4-6 | Puente enchufable | Puente enchufable, paso: 6,2 mm, número de polos: 4, color: rojo | 160.11 | 100 | BE | Industrial Cabinet Connectivity (ICC) | BE2 | BE2Z2X | 50 | 50 | NO | PC |  | 3,84 | G | 21 | 160 | 65 | MM | 4017918188573 | 85366990 | DE | EC000489 | Imagen | Catálogo
3036958 | FBS 4-6 BU | Puente enchufable | Puente enchufable, paso: 6,2 mm, número de polos: 4, color: azul | 167.95 | 100 | BE | Industrial Cabinet Connectivity (ICC) | BE2 | BE2Z2X | 50 | 50 | NO | PC |  | 3,78 | G | 20 | 144 | 152 | MM | 4017918930295 | 85366990 | DE | EC000489 | Imagen | Catálogo
3032279 | FBS 4-6 GY | Puente enchufable | Puente enchufable, paso: 6,2 mm, número de polos: 4, color: gris | 167.95 | 100 | BE | Industrial Cabinet Connectivity (ICC) | BE2 | BE2Z2X | 50 | 50 | NO | PC |  | 3,83 | G | 19 | 154 | 165 | MM | 4017918984243 | 85366990 | DE | EC000489 | Imagen | Catálogo
3030307 | FBS 4-8 | Puente enchufable | Puente enchufable, paso: 8,2 mm, número de polos: 4, color: rojo | 222.61 | 100 | BE | Industrial Cabinet Connectivity (ICC) | BE2 | BE2Z2X | 25 | 25 | NO | PC |  | 7,74 | G | 21 | 165 | 60 | MM | 4017918188627 | 85366990 | DE | EC000489 | Imagen | Catálogo
3032583 | FBS 4-8 BU | Puente enchufable | Puente enchufable, paso: 8,2 mm, número de polos: 4, color: azul | 230.85 | 100 | BE | Industrial Cabinet Connectivity (ICC) | BE2 | BE2Z2X | 10 | 10 | NO | PC |  | 7,88 | G | 18 | 165 | 173 | MM | 4046356551496 | 85366990 | DE | EC000489 | Imagen | Catálogo
3033832 | FBS 4-8 CT | Puente enchufable | Puente enchufable, paso: 8,2 mm, número de polos: 4, color: naranja | 233.79 | 100 | BE | Industrial Cabinet Connectivity (ICC) | BE2 | BE2Z2X | 10 | 10 | NO | PC |  | 7,94 | G | 11 | 174 | 74 | MM | 4055626152844 | 85366990 | DE | EC000489 | Imagen | Catálogo
3032635 | FBS 4-8 GY | Puente enchufable | Puente enchufable, paso: 8,2 mm, número de polos: 4, color: gris | 230.85 | 100 | BE | Industrial Cabinet Connectivity (ICC) | BE2 | BE2Z2X | 10 | 10 | NO | PC |  | 7,90 | G | 10 | 125 | 85 | MM | 4046356551533 | 85366990 | DE | EC000489 | Imagen | Catálogo
3005948 | FBS 5-10 | Puente enchufable | Puente enchufable, paso: 10,2 mm, número de polos: 5, color: rojo | 586.24 | 100 | BE | Industrial Cabinet Connectivity (ICC) | BE2 | BE2Z2X | 10 | 10 | NO | PC |  | 18,73 | G | 13 | 125 | 92 | MM | 4046356966917 | 85366990 | PL | EC000489 | Imagen | Catálogo
1040620 | FBS 5-10 BU | Puente enchufable | Puente enchufable, paso: 10,2 mm, número de polos: 5, color: azul | 586.24 | 100 | BE | Industrial Cabinet Connectivity (ICC) | BE2 | BE2Z2X | 10 | 10 | NO | PC |  | 18,38 | G | 31 | 90 | 140 | MM | 4055626597331 | 85366990 | PL | EC000489 | Imagen | Catálogo
3030145 | FBS 5-4 | Puente enchufable | Puente enchufable, paso: 4,2 mm, número de polos: 5, color: rojo | 216.75 | 100 | BE | Industrial Cabinet Connectivity (ICC) | BE2 | BE2Z2X | 50 | 50 | NO | PC |  | 3,03 | G | 28 | 162 | 156 | MM | 4017918188481 | 85366990 | DE | EC000489 | Imagen | Catálogo
3030146 | FBS 5-4 BU | Puente enchufable | Puente enchufable, paso: 4,2 mm, número de polos: 5, color: azul | 216.15 | 100 | BE | Industrial Cabinet Connectivity (ICC) | BE2 | BE2Z2X | 50 | 50 | NO | PC |  | 3,00 | G | 22 | 150 | 78 | MM | 4046356661713 | 85366990 | DE | EC000489 | Imagen | Catálogo
3030147 | FBS 5-4 GY | Puente enchufable | Puente enchufable, paso: 4,2 mm, número de polos: 5, color: gris | 216.15 | 100 | BE | Industrial Cabinet Connectivity (ICC) | BE2 | BE2Z2X | 50 | 50 | NO | PC |  | 2,97 | G | 17 | 150 | 78 | MM | 4046356661720 | 85366990 | DE | EC000489 | Imagen | Catálogo
3030190 | FBS 5-5 | Puente enchufable | Puente enchufable, paso: 5,2 mm, número de polos: 5, longitud: 23 mm, color: rojo | 197.23 | 100 | BE | Industrial Cabinet Connectivity (ICC) | BE2 | BE2Z2X | 50 | 50 | NO | PC |  | 4,24 | G | 20 | 145 | 114 | MM | 4017918188535 | 85366990 | DE | EC000489 | Imagen | Catálogo
3036903 | FBS 5-5 BU | Puente enchufable | Puente enchufable, paso: 5,2 mm, número de polos: 5, color: azul | 210.92 | 100 | BE | Industrial Cabinet Connectivity (ICC) | BE2 | BE2Z2X | 50 | 50 | NO | PC |  | 4,25 | G | 17 | 155 | 80 | MM | 4017918839178 | 85366990 | DE | EC000489 | Imagen | Catálogo
3038998 | FBS 5-5 GY | Puente enchufable | Puente enchufable, paso: 5,2 mm, número de polos: 5, color: gris | 210.92 | 100 | BE | Industrial Cabinet Connectivity (ICC) | BE2 | BE2Z2X | 50 | 50 | NO | PC |  | 4,24 | G | 35 | 140 | 155 | MM | 4017918888329 | 85366990 | DE | EC000489 | Imagen | Catálogo
3030349 | FBS 5-6 | Puente enchufable | Puente enchufable, paso: 6,2 mm, número de polos: 5, color: rojo | 212.87 | 100 | BE | Industrial Cabinet Connectivity (ICC) | BE2 | BE2Z2X | 50 | 50 | NO | PC |  | 4,79 | G | 20 | 145 | 80 | MM | 4017918188801 | 85366990 | DE | EC000489 | Imagen | Catálogo
3036961 | FBS 5-6 BU | Puente enchufable | Puente enchufable, paso: 6,2 mm, número de polos: 5, color: azul | 222.61 | 100 | BE | Industrial Cabinet Connectivity (ICC) | BE2 | BE2Z2X | 50 | 50 | NO | PC |  | 4,76 | G | 20 | 175 | 70 | MM | 4017918930301 | 85366990 | DE | EC000489 | Imagen | Catálogo
3032266 | FBS 5-6 GY | Puente enchufable | Puente enchufable, paso: 6,2 mm, número de polos: 5, color: gris | 222.61 | 100 | BE | Industrial Cabinet Connectivity (ICC) | BE2 | BE2Z2X | 50 | 50 | NO | PC |  | 4,77 | G | 13 | 152 | 149 | MM | 4017918982041 | 85366990 | DE | EC000489 | Imagen | Catálogo
3030310 | FBS 5-8 | Puente enchufable | Puente enchufable, paso: 8,2 mm, número de polos: 5, color: rojo | 292.91 | 100 | BE | Industrial Cabinet Connectivity (ICC) | BE2 | BE2Z2X | 25 | 25 | NO | PC |  | 9,66 | G | 20 | 115 | 95 | MM | 4017918188443 | 85366990 | DE | EC000489 | Imagen | Catálogo
3032596 | FBS 5-8 BU | Puente enchufable | Puente enchufable, paso: 8,2 mm, número de polos: 5, color: azul | 303.74 | 100 | BE | Industrial Cabinet Connectivity (ICC) | BE2 | BE2Z2X | 10 | 10 | NO | PC |  | 9,80 | G | 15 | 153 | 169 | MM | 4046356551502 | 85366990 | DE | EC000489 | Imagen | Catálogo
3032648 | FBS 5-8 GY | Puente enchufable | Puente enchufable, paso: 8,2 mm, número de polos: 5, color: gris | 303.74 | 100 | BE | Industrial Cabinet Connectivity (ICC) | BE2 | BE2Z2X | 10 | 10 | NO | PC |  | 9,86 | G | 16 | 140 | 80 | MM | 4046356551540 | 85366990 | DE | EC000489 | Imagen | Catálogo
1008238 | FBS 6-6 | Puente enchufable | Puente enchufable, un lado no aislado completamente, paso: 6,2 mm, número de polos: 6, color: rojo | 716.8 | 100 | BE | Industrial Cabinet Connectivity (ICC) | BE2 | BE2Z2X | 10 | 10 | NO | PC |  | 5,92 | G | 0 | 0 | 0 | MM | 4055626480558 | 85366990 | DE | EC000489 | Imagen | Catálogo
3032470 | FBS 6-8 | Puente enchufable | Puente enchufable, paso: 8,2 mm, número de polos: 6, color: rojo | 347.36 | 100 | BE | Industrial Cabinet Connectivity (ICC) | BE2 | BE2Z2X | 10 | 10 | NO | PC |  | 11,79 | G | 17 | 140 | 157 | MM | 4046356329095 | 85366990 | DE | EC000489 | Imagen | Catálogo
3032677 | FBS 6-8 BU | Puente enchufable | Puente enchufable, paso: 8,2 mm, número de polos: 6, color: azul | 360.12 | 100 | BE | Industrial Cabinet Connectivity (ICC) | BE2 | BE2Z2X | 10 | 10 | NO | PC |  | 11,70 | G | 18 | 165 | 62 | MM | 4046356551779 | 85366990 | DE | EC000489 | Imagen | Catálogo
3032664 | FBS 6-8 GY | Puente enchufable | Puente enchufable, paso: 8,2 mm, número de polos: 6, color: gris | 360.12 | 100 | BE | Industrial Cabinet Connectivity (ICC) | BE2 | BE2Z2X | 10 | 10 | NO | PC |  | 11,76 | G | 16 | 155 | 90 | MM | 4046356551786 | 85366990 | DE | EC000489 | Imagen | Catálogo
3002744 | FBS 7-8 | Puente enchufable | Puente enchufable, paso: 8,2 mm, número de polos: 7, color: rojo | 783.28 | 100 | BE | Industrial Cabinet Connectivity (ICC) | BE2 | BE2Z2X | 10 | 10 | NO | PC |  | 13,53 | G | 18 | 90 | 136 | MM | 4055626428123 | 85366990 | DE | EC000489 | Imagen | Catálogo
3002745 | FBS 8-8 | Puente enchufable | Puente enchufable, paso: 8,2 mm, número de polos: 8, color: rojo | 783.28 | 100 | BE | Industrial Cabinet Connectivity (ICC) | BE2 | BE2Z2X | 10 | 10 | NO | PC |  | 15,53 | G | 23 | 90 | 136 | MM | 4055626428130 | 85366990 | DE | EC000489 | Imagen | Catálogo
3002747 | FBS 9-8 | Puente enchufable | Puente enchufable, paso: 8,2 mm, número de polos: 9, color: rojo | 767.93 | 100 | BE | Industrial Cabinet Connectivity (ICC) | BE2 | BE2Z2X | 10 | 10 | NO | PC |  | 17,40 | G | 0 | 0 | 0 | MM | 4055626428147 | 85366990 | DE | EC000489 | Imagen | Catálogo
3216263 | FBS 1,5/S-PV | Puente de potencial | Puente de potencial vertical, para la conexión de los pisos superior e inferior | 149.26 | 100 | BE | Industrial Cabinet Connectivity (ICC) | BE2 | BE2Z2X | 10 | 10 | NO | PC |  | 0,64 | G | 4 | 90 | 136 | MM | 4046356572064 | 85366990 | PL | EC000489 | Imagen | Catálogo
3032378 | FBS 1/2/4/6-8 | Puente enchufable | Puente enchufable, paso: 8,2 mm, número de polos: 4, esquema de polos: 1, 2, 4, 6, color: rojo | 573.44 | 100 | BE | Industrial Cabinet Connectivity (ICC) | BE2 | BE2Z2X | 10 | 10 | NO | PC |  | 10,19 | G | 19 | 91 | 79 | MM | 4055626328355 | 85366990 | DE | EC000489 | Imagen | Catálogo
1145185 | FBS 1/3/5/6-8 | Puente enchufable | Puente enchufable, color: rojo | 542.74 | 100 | BE | Industrial Cabinet Connectivity (ICC) | BE2 | BE2Z2X | 250 | 250 | NO | PC |  | 10,19 | G | 0 | 0 | 0 | MM | 4063151135164 | 85366990 | DE | EC000489 | Imagen | Catálogo
1097068 | FBS 1/3/5/7-5 | Puente enchufable | Puente enchufable, color: rojo | 634.05 | 100 | BE | Industrial Cabinet Connectivity (ICC) | BE2 | BE2Z2X | 100 | 100 | NO | PC |  | 4,89 | G | 30 | 130 | 140 | MM | 4055626936321 | 85366990 | PL | EC000489 | Imagen | Catálogo
1110830 | FBS 1/4/7-5 | Puente enchufable | Puente enchufable | 2128.98 | 100 | BE | Industrial Cabinet Connectivity (ICC) | BE2 | BE2Z2X | 200 | 200 | NO | PC |  | 4,47 | G | 0 | 0 | 0 |  | 4063151028466 | 85366990 | PL | EC000489 |  | Catálogo
1154774 | FBS 1/5/6-5 BU | Puente enchufable | Puente enchufable | 650.44 | 100 | BE | Industrial Cabinet Connectivity (ICC) | BE2 | BE2Z2X | 10 | 10 | NO | PC |  | 8,97 | G | 0 | 0 | 0 | MM | 4063151156015 | 85366990 | DE | EC000489 |  | Catálogo
1110831 | FBS 1/5/9-5 | Puente enchufable | Puente enchufable | 2128.98 | 100 | BE | Industrial Cabinet Connectivity (ICC) | BE2 | BE2Z2X | 200 | 200 | NO | PC |  | 5,44 | G | 0 | 0 | 0 |  | 4063151028022 | 85366990 | PL | EC000489 |  | Catálogo
1097070 | FBS 1/6/11-5 | Puente enchufable | Puente enchufable, color: rojo | 951.07 | 100 | BE | Industrial Cabinet Connectivity (ICC) | BE2 | BE2Z2X | 100 | 100 | NO | PC |  | 6,44 | G | 0 | 0 | 0 |  | 4055626936734 | 85366990 | PL | EC000489 | Imagen | Catálogo
3213056 | FBS 10-3,5 | Puente enchufable | Puente enchufable, paso: 3,5 mm, número de polos: 10, color: rojo | 479 | 100 | BE | Industrial Cabinet Connectivity (ICC) | BE2 | BE2Z2X | 50 | 50 | NO | PC |  | 3,46 | G | 15 | 165 | 75 | MM | 4046356549233 | 85366990 | DE | EC000489 | Imagen | Catálogo
3213125 | FBS 10-3,5 BU | Puente enchufable | Puente enchufable, paso: 3,5 mm, número de polos: 10, color: azul | 510.14 | 100 | BE | Industrial Cabinet Connectivity (ICC) | BE2 | BE2Z2X | 50 | 50 | NO | PC |  | 3,46 | G | 14 | 170 | 90 | MM | 4046356599283 | 85366990 | DE | EC000489 | Imagen | Catálogo
3213196 | FBS 10-3,5 GY | Puente enchufable | Puente enchufable, paso: 3,5 mm, número de polos: 10, color: gris | 510.14 | 100 | BE | Industrial Cabinet Connectivity (ICC) | BE2 | BE2Z2X | 50 | 50 | NO | PC |  | 3,48 | G | 25 | 140 | 165 | MM | 4046356599276 | 85366990 | DE | EC000489 | Imagen | Catálogo
3030158 | FBS 10-4 | Puente enchufable | Puente enchufable, paso: 4,2 mm, número de polos: 10, color: rojo | 480.36 | 100 | BE | Industrial Cabinet Connectivity (ICC) | BE2 | BE2Z2X | 10 | 10 | NO | PC |  | 6,42 | G | 11 | 170 | 42 | MM | 4017918188498 | 85366990 | DE | EC000489 | Imagen | Catálogo
3036851 | FBS 10-4 BU | Puente enchufable | Puente enchufable, paso: 4,2 mm, número de polos: 10, color: azul | 511.64 | 100 | BE | Industrial Cabinet Connectivity (ICC) | BE2 | BE2Z2X | 10 | 10 | NO | PC |  | 6,41 | G | 10 | 145 | 165 | MM | 4017918858711 | 85366990 | DE | EC000489 | Imagen | Catálogo
3030160 | FBS 10-4 GY | Puente enchufable | Puente enchufable, paso: 4,2 mm, número de polos: 10, color: gris | 479 | 100 | BE | Industrial Cabinet Connectivity (ICC) | BE2 | BE2Z2X | 10 | 10 | NO | PC |  | 6,36 | G | 12 | 154 | 80 | MM | 4046356661737 | 85366990 | DE | EC000489 | Imagen | Catálogo
3030213 | FBS 10-5 | Puente enchufable | Puente enchufable, paso: 5,2 mm, número de polos: 10, longitud: 23 mm, color: rojo | 447.18 | 100 | BE | Industrial Cabinet Connectivity (ICC) | BE2 | BE2Z2X | 10 | 10 | NO | PC |  | 8,82 | G | 9 | 140 | 70 | MM | 4017918188542 | 85366990 | DE | EC000489 | Imagen | Catálogo
3036916 | FBS 10-5 BU | Puente enchufable | Puente enchufable, paso: 5,2 mm, número de polos: 10, color: azul | 474.5 | 100 | BE | Industrial Cabinet Connectivity (ICC) | BE2 | BE2Z2X | 10 | 10 | NO | PC |  | 8,75 | G | 11 | 140 | 55 | MM | 4017918839185 | 85366990 | DE | EC000489 | Imagen | Catálogo
3039007 | FBS 10-5 GY | Puente enchufable | Puente enchufable, paso: 5,2 mm, número de polos: 10, color: gris | 474.5 | 100 | BE | Industrial Cabinet Connectivity (ICC) | BE2 | BE2Z2X | 10 | 10 | NO | PC |  | 8,74 | G | 16 | 158 | 155 | MM | 4017918888336 | 85366990 | DE | EC000489 | Imagen | Catálogo
3030271 | FBS 10-6 | Puente enchufable | Puente enchufable, paso: 6,2 mm, número de polos: 10, color: rojo | 474.5 | 100 | BE | Industrial Cabinet Connectivity (ICC) | BE2 | BE2Z2X | 10 | 10 | NO | PC |  | 9,92 | G | 14 | 175 | 45 | MM | 4017918188580 | 85366990 | DE | EC000489 | Imagen | Catálogo
3032198 | FBS 10-6 BU | Puente enchufable | Puente enchufable, paso: 6,2 mm, número de polos: 10, color: azul | 484.3 | 100 | BE | Industrial Cabinet Connectivity (ICC) | BE2 | BE2Z2X | 10 | 10 | NO | PC |  | 9,87 | G | 11 | 150 | 70 | MM | 4017918981679 | 85366990 | DE | EC000489 | Imagen | Catálogo
3032253 | FBS 10-6 GY | Puente enchufable | Puente enchufable, paso: 6,2 mm, número de polos: 10, color: gris | 484.3 | 100 | BE | Industrial Cabinet Connectivity (ICC) | BE2 | BE2Z2X | 10 | 10 | NO | PC |  | 9,87 | G | 12 | 160 | 65 | MM | 4017918982010 | 85366990 | DE | EC000489 | Imagen | Catálogo
3030323 | FBS 10-8 | Puente enchufable | Puente enchufable, paso: 8,2 mm, número de polos: 10, color: rojo | 597.54 | 100 | BE | Industrial Cabinet Connectivity (ICC) | BE2 | BE2Z2X | 10 | 10 | NO | PC |  | 19,77 | G | 17 | 180 | 60 | MM | 4017918188634 | 85366990 | DE | EC000489 | Imagen | Catálogo
3032606 | FBS 10-8 BU | Puente enchufable | Puente enchufable, paso: 8,2 mm, número de polos: 10, color: azul | 619.63 | 100 | BE | Industrial Cabinet Connectivity (ICC) | BE2 | BE2Z2X | 10 | 10 | NO | PC |  | 19,70 | G | 12 | 175 | 100 | MM | 4046356551519 | 85366990 | DE | EC000489 | Imagen | Catálogo
3033833 | FBS 10-8 CT | Puente enchufable | Puente enchufable, paso: 8,2 mm, número de polos: 10, color: naranja | 627.39 | 100 | BE | Industrial Cabinet Connectivity (ICC) | BE2 | BE2Z2X | 10 | 10 | NO | PC |  | 19,50 | G | 23 | 165 | 85 | MM | 4055626152851 | 85366990 | DE | EC000489 | Imagen | Catálogo
3032651 | FBS 10-8 GY | Puente enchufable | Puente enchufable, paso: 8,2 mm, número de polos: 10, color: gris | 619.63 | 100 | BE | Industrial Cabinet Connectivity (ICC) | BE2 | BE2Z2X | 10 | 10 | NO | PC |  | 19,48 | G | 14 | 174 | 155 | MM | 4046356551557 | 85366990 | DE | EC000489 | Imagen | Catálogo
3213069 | FBS 20-3,5 | Puente enchufable | Puente enchufable, paso: 3,5 mm, número de polos: 20, color: rojo | 965.77 | 100 | BE | Industrial Cabinet Connectivity (ICC) | BE2 | BE2Z2X | 50 | 50 | NO | PC |  | 6,91 | G | 18 | 215 | 105 | MM | 4046356599290 | 85366990 | DE | EC000489 | Imagen | Catálogo
3213138 | FBS 20-3,5 BU | Puente enchufable | Puente enchufable, paso: 3,5 mm, número de polos: 20, color: azul | 1023.72 | 100 | BE | Industrial Cabinet Connectivity (ICC) | BE2 | BE2Z2X | 50 | 50 | NO | PC |  | 6,89 | G | 20 | 210 | 105 | MM | 4046356599313 | 85366990 | DE | EC000489 | Imagen | Catálogo
3213206 | FBS 20-3,5 GY | Puente enchufable | Puente enchufable, paso: 3,5 mm, número de polos: 20, color: gris | 1023.72 | 100 | BE | Industrial Cabinet Connectivity (ICC) | BE2 | BE2Z2X | 50 | 50 | NO | PC |  | 6,97 | G | 31 | 220 | 152 | MM | 4046356599306 | 85366990 | DE | EC000489 | Imagen | Catálogo
3030352 | FBS 20-4 | Puente enchufable | Puente enchufable, paso: 4,2 mm, número de polos: 20, color: rojo | 968.52 | 100 | BE | Industrial Cabinet Connectivity (ICC) | BE2 | BE2Z2X | 10 | 10 | NO | PC |  | 12,48 | G | 15 | 160 | 65 | MM | 4017918188504 | 85366990 | DE | EC000489 | Imagen | Catálogo
3030353 | FBS 20-4 BU | Puente enchufable | Puente enchufable, paso: 4,2 mm, número de polos: 20, color: azul | 965.77 | 100 | BE | Industrial Cabinet Connectivity (ICC) | BE2 | BE2Z2X | 10 | 10 | NO | PC |  | 12,35 | G | 19 | 144 | 165 | MM | 4046356661744 | 85366990 | DE | EC000489 | Imagen | Catálogo
3030354 | FBS 20-4 GY | Puente enchufable | Puente enchufable, paso: 4,2 mm, número de polos: 20, color: gris | 965.77 | 100 | BE | Industrial Cabinet Connectivity (ICC) | BE2 | BE2Z2X | 10 | 10 | NO | PC |  | 12,33 | G | 15 | 180 | 80 | MM | 4046356661751 | 85366990 | DE | EC000489 | Imagen | Catálogo
3030226 | FBS 20-5 | Puente enchufable | Puente enchufable, paso: 5,2 mm, número de polos: 20, color: rojo | 902.17 | 100 | BE | Industrial Cabinet Connectivity (ICC) | BE2 | BE2Z2X | 10 | 10 | NO | PC |  | 17,48 | G | 22 | 198 | 75 | MM | 4017918188559 | 85366990 | DE | EC000489 | Imagen | Catálogo
3036929 | FBS 20-5 BU | Puente enchufable | Puente enchufable, paso: 5,2 mm, número de polos: 20, color: azul | 956.84 | 100 | BE | Industrial Cabinet Connectivity (ICC) | BE2 | BE2Z2X | 10 | 10 | NO | PC |  | 17,34 | G | 22 | 210 | 53 | MM | 4017918839192 | 85366990 | DE | EC000489 | Imagen | Catálogo
3038671 | FBS 20-5 GY | Puente enchufable | Puente enchufable, paso: 5,2 mm, número de polos: 20, color: gris | 956.84 | 100 | BE | Industrial Cabinet Connectivity (ICC) | BE2 | BE2Z2X | 10 | 10 | NO | PC |  | 17,50 | G | 26 | 166 | 200 | MM | 4017918885106 | 85366990 | DE | EC000489 | Imagen | Catálogo
3030365 | FBS 20-6 | Puente enchufable | Puente enchufable, paso: 6,2 mm, número de polos: 20, color: rojo | 966.62 | 100 | BE | Industrial Cabinet Connectivity (ICC) | BE2 | BE2Z2X | 10 | 10 | NO | PC |  | 19,60 | G | 15 | 215 | 60 | MM | 4017918188597 | 85366990 | DE | EC000489 | Imagen | Catálogo
3032208 | FBS 20-6 BU | Puente enchufable | Puente enchufable, paso: 6,2 mm, número de polos: 20, color: azul | 986.12 | 100 | BE | Industrial Cabinet Connectivity (ICC) | BE2 | BE2Z2X | 10 | 10 | NO | PC |  | 19,55 | G | 15 | 210 | 60 | MM | 4017918981693 | 85366990 | DE | EC000489 | Imagen | Catálogo
1103721 | FBS 2-10 GY | Puente enchufable | Puente enchufable, paso: 10,2 mm, número de polos: 2, color: gris | 158.81 | 100 | BE | Industrial Cabinet Connectivity (ICC) | BE2 | BE2Z2X | 10 | 10 | NO | PC |  | 7,16 | G | 0 | 0 | 0 | MM | 4055626968131 | 85366990 | PL | EC000489 | Imagen | Catálogo
3213014 | FBS 2-3,5 | Puente enchufable | Puente enchufable, paso: 3,5 mm, número de polos: 2, color: rojo | 60.35 | 100 | BE | Industrial Cabinet Connectivity (ICC) | BE2 | BE2Z2X | 50 | 50 | NO | PC |  | 0,73 | G | 11 | 174 | 30 | MM | 4046356549219 | 85366990 | DE | EC000489 | Imagen | Catálogo
3213086 | FBS 2-3,5 BU | Puente enchufable | Puente enchufable, paso: 3,5 mm, número de polos: 2, color: azul | 63.97 | 100 | BE | Industrial Cabinet Connectivity (ICC) | BE2 | BE2Z2X | 50 | 50 | NO | PC |  | 0,72 | G | 12 | 160 | 30 | MM | 4046356594394 | 85366990 | DE | EC000489 | Imagen | Catálogo
3213153 | FBS 2-3,5 GY | Puente enchufable | Puente enchufable, paso: 3,5 mm, número de polos: 2, color: gris | 63.97 | 100 | BE | Industrial Cabinet Connectivity (ICC) | BE2 | BE2Z2X | 50 | 50 | NO | PC |  | 0,73 | G | 12 | 165 | 30 | MM | 4046356549240 | 85366990 | DE | EC000489 | Imagen | Catálogo
3213027 | FBS 3-3,5 | Puente enchufable | Puente enchufable, paso: 3,5 mm, número de polos: 3, color: rojo | 107.09 | 100 | BE | Industrial Cabinet Connectivity (ICC) | BE2 | BE2Z2X | 50 | 50 | NO | PC |  | 1,07 | G | 10 | 175 | 38 | MM | 4046356594400 | 85366990 | DE | EC000489 | Imagen | Catálogo
3213099 | FBS 3-3,5 BU | Puente enchufable | Puente enchufable, paso: 3,5 mm, número de polos: 3, color: azul | 113.52 | 100 | BE | Industrial Cabinet Connectivity (ICC) | BE2 | BE2Z2X | 50 | 50 | NO | PC |  | 1,07 | G | 19 | 140 | 165 | MM | 4046356594424 | 85366990 | DE | EC000489 | Imagen | Catálogo
3213167 | FBS 3-3,5 GY | Puente enchufable | Puente enchufable, paso: 3,5 mm, número de polos: 3, color: gris | 113.52 | 100 | BE | Industrial Cabinet Connectivity (ICC) | BE2 | BE2Z2X | 50 | 50 | NO | PC |  | 1,06 | G | 7 | 156 | 166 | MM | 4046356594417 | 85366990 | DE | EC000489 | Imagen | Catálogo
3213030 | FBS 4-3,5 | Puente enchufable | Puente enchufable, paso: 3,5 mm, número de polos: 4, color: rojo | 159.63 | 100 | BE | Industrial Cabinet Connectivity (ICC) | BE2 | BE2Z2X | 50 | 50 | NO | PC |  | 1,41 | G | 14 | 165 | 50 | MM | 4046356554299 | 85366990 | DE | EC000489 | Imagen | Catálogo
3213109 | FBS 4-3,5 BU | Puente enchufable | Puente enchufable, paso: 3,5 mm, número de polos: 4, color: azul | 169.24 | 100 | BE | Industrial Cabinet Connectivity (ICC) | BE2 | BE2Z2X | 50 | 50 | NO | PC |  | 1,41 | G | 12 | 150 | 165 | MM | 4046356594448 | 85366990 | DE | EC000489 | Imagen | Catálogo
3213180 | FBS 4-3,5 GY | Puente enchufable | Puente enchufable, paso: 3,5 mm, número de polos: 4, color: gris | 179.36 | 100 | BE | Industrial Cabinet Connectivity (ICC) | BE2 | BE2Z2X | 50 | 50 | NO | PC |  | 1,40 | G | 9 | 153 | 159 | MM | 4046356594431 | 85366990 | DE | EC000489 | Imagen | Catálogo
3000706 | FBS 50-3,5 | Puente enchufable | Puente enchufable, paso: 3,5 mm, número de polos: 50, color: rojo | 2336.87 | 100 | BE | Industrial Cabinet Connectivity (ICC) | BE2 | BE2Z2X | 10 | 10 | NO | PC |  | 20,97 | G | 61 | 183 | 64 | MM | 4046356675666 | 85366990 | DE | EC000489 | Imagen | Catálogo
3000708 | FBS 50-3,5 BU | Puente enchufable | Puente enchufable, paso: 3,5 mm, número de polos: 50, color: azul | 2371.47 | 100 | BE | Industrial Cabinet Connectivity (ICC) | BE2 | BE2Z2X | 10 | 10 | NO | PC |  | 20,90 | G | 61 | 183 | 63 | MM | 4046356675987 | 85366990 | DE | EC000489 | Imagen | Catálogo
3000707 | FBS 50-3,5 GY | Puente enchufable | Puente enchufable, paso: 3,5 mm, número de polos: 50, color: gris | 2371.47 | 100 | BE | Industrial Cabinet Connectivity (ICC) | BE2 | BE2Z2X | 10 | 10 | NO | PC |  | 21,04 | G | 62 | 182 | 64 | MM | 4046356675970 | 85366990 | DE | EC000489 | Imagen | Catálogo
3038930 | FBS 50-5 | Puente enchufable | Puente enchufable, paso: 5,2 mm, número de polos: 50, color: rojo | 2257.38 | 100 | BE | Industrial Cabinet Connectivity (ICC) | BE2 | BE2Z2X | 10 | 10 | NO | PC |  | 44,15 | G | 30 | 265 | 38 | MM | 4017918940614 | 85366990 | DE | EC000489 | Imagen | Catálogo
3032114 | FBS 50-5 BU | Puente enchufable | Puente enchufable, paso: 5,2 mm, número de polos: 50, color: azul | 2392.11 | 100 | BE | Industrial Cabinet Connectivity (ICC) | BE2 | BE2Z2X | 10 | 10 | NO | PC |  | 43,92 | G | 30 | 265 | 38 | MM | 4017918942045 | 85366990 | DE | EC000489 | Imagen | Catálogo
3032127 | FBS 50-5 GY | Puente enchufable | Puente enchufable, paso: 5,2 mm, número de polos: 50, color: gris | 2392.11 | 100 | BE | Industrial Cabinet Connectivity (ICC) | BE2 | BE2Z2X | 10 | 10 | NO | PC |  | 43,77 | G | 30 | 265 | 38 | MM | 4017918942052 | 85366990 | DE | EC000489 | Imagen | Catálogo
3032224 | FBS 50-6 | Puente enchufable | Puente enchufable, paso: 6,2 mm, número de polos: 50, color: rojo | 2323.79 | 100 | BE | Industrial Cabinet Connectivity (ICC) | BE2 | BE2Z2X | 10 | 10 | NO | PC |  | 50,02 | G | 30 | 315 | 38 | MM | 4046356052580 | 85366990 | DE | EC000489 | Imagen | Catálogo
3032211 | FBS 50-6 BU | Puente enchufable | Puente enchufable, paso: 6,2 mm, número de polos: 50, color: azul | 2462.41 | 100 | BE | Industrial Cabinet Connectivity (ICC) | BE2 | BE2Z2X | 10 | 10 | NO | PC |  | 50,28 | G | 30 | 315 | 38 | MM | 4046356052573 | 85366990 | DE | EC000489 | Imagen | Catálogo
3213043 | FBS 5-3,5 | Puente enchufable | Puente enchufable, paso: 3,5 mm, número de polos: 5, color: rojo | 216.15 | 100 | BE | Industrial Cabinet Connectivity (ICC) | BE2 | BE2Z2X | 50 | 50 | NO | PC |  | 1,75 | G | 14 | 170 | 50 | MM | 4046356549226 | 85366990 | DE | EC000489 | Imagen | Catálogo
3213112 | FBS 5-3,5 BU | Puente enchufable | Puente enchufable, paso: 3,5 mm, número de polos: 5, color: azul | 229.1 | 100 | BE | Industrial Cabinet Connectivity (ICC) | BE2 | BE2Z2X | 50 | 50 | NO | PC |  | 1,75 | G | 13 | 175 | 55 | MM | 4046356594462 | 85366990 | DE | EC000489 | Imagen | Catálogo
3213183 | FBS 5-3,5 GY | Puente enchufable | Puente enchufable, paso: 3,5 mm, número de polos: 5, color: gris | 229.1 | 100 | BE | Industrial Cabinet Connectivity (ICC) | BE2 | BE2Z2X | 50 | 50 | NO | PC |  | 1,76 | G | 10 | 150 | 85 | MM | 4046356594455 | 85366990 | DE | EC000489 | Imagen | Catálogo
5605866 | FBS EXTRATION TOOL | Herramienta | Herramienta | 11.5 | 1 | BH | Industrial Cabinet Solutions (ICS) | BH3 | BH3171 | 200 | 200 | NO | PC |  | 13,95 | G | 120 | 160 | 160 | MM | 4055626379388 | 82055980 | US | EC004592 |  | Catálogo
3012325 | FBSC | Capuchón | Cubierta, garantiza la protección contra contacto en caso de un puente prolongado de FBS...-5 y FBS...-6, color: rojo | 195.82 | 100 | BE | Industrial Cabinet Connectivity (ICC) | BE1 | BE1ZWX | 50 | 50 | NO | PC |  | 0,23 | G | 13 | 90 | 85 | MM | 4046356813310 | 39269097 | PL | EC004591 | Imagen | Catálogo
1798933 | FBSC 8 | Protective cap | Cover cap, provides reliable shock protection when using cut-to-length FBS ...-8 bridges, color: red | 244.88 | 100 | BE | Industrial Cabinet Connectivity (ICC) | BE1 | BE1ZWX | 50 | 50 | NO | PC |  | 0,26 | g | 0 | 0 | 0 | 0 | 4067923422858 | 39269097 | PL | EC004591 |  | Catálogo
1928398 | FBSK 2-10 | Puente enchufable | Puente, aislado, paso de 10 mm, de 2 polos | 95.79 | 100 | AA | PCB Connectors (PCC) | AAR | AARZFE | 50 | 50 | NO | PC |  | 2,06 | G | 13 | 91 | 100 | MM | 4017918606626 | 85366990 | PL | EC002943 | Imagen | Catálogo
1928343 | FBSK 2-7,5 | Puente enchufable | Puente, aislado, paso de 7,5 mm, de 2 polos | 71.16 | 100 | AA | PCB Connectors (PCC) | AAR | AARZFD | 50 | 50 | NO | PC |  | 1,91 | G | 18 | 90 | 136 | MM | 4017918606374 | 85366990 | PL | EC002943 | Imagen | Catálogo
1928408 | FBSK 3-10 | Puente enchufable | Puente, aislado, paso de 10 mm, de 3 polos | 184.7 | 100 | AA | PCB Connectors (PCC) | AAR | AARZFE | 50 | 50 | NO | PC |  | 3,30 | G | 0 | 90 | 120 | MM | 4017918606633 | 85366990 | PL | EC002943 | Imagen | Catálogo
1928356 | FBSK 3-7,5 | Puente enchufable | Puente, aislado, paso de 7,5 mm, de 3 polos | 137.45 | 100 | AA | PCB Connectors (PCC) | AAR | AARZFD | 50 | 50 | NO | PC |  | 2,90 | G | 0 | 90 | 120 | MM | 4017918606589 | 85366990 | PL | EC002943 | Imagen | Catálogo
1928411 | FBSK 4-10 | Puente enchufable | Puente, aislado, paso de 10 mm, de 4 polos | 283.9 | 100 | AA | PCB Connectors (PCC) | AAR | AARZFE | 50 | 50 | NO | PC |  | 4,38 | G | 20 | 150 | 100 | MM | 4017918606640 | 85366990 | PL | EC002943 | Imagen | Catálogo
1928369 | FBSK 4-7,5 | Puente enchufable | Puente, aislado, paso de 7,5 mm, de 4 polos | 213.45 | 100 | AA | PCB Connectors (PCC) | AAR | AARZFD | 10 | 10 | NO | PC | F | 4,08 | G | 0 | 0 | 0 | MM | 4017918606596 | 85366990 | PL | EC002943 | Imagen | Catálogo
1928424 | FBSK 5-10 | Puente enchufable | Puente, aislado, paso de 10 mm, de 5 polos | 372.82 | 100 | AA | PCB Connectors (PCC) | AAR | AARZFE | 10 | 10 | NO | PC |  | 5,55 | G | 20 | 125 | 60 | MM | 4017918606657 | 85366990 | PL | EC002943 | Imagen | Catálogo
1928372 | FBSK 5-7,5 | Puente enchufable | Puente, aislado, paso de 7,5 mm, de 5 polos | 276.52 | 100 | AA | PCB Connectors (PCC) | AAR | AARZFD | 10 | 10 | NO | PC | F | 5,09 | G | 10 | 130 | 90 | MM | 4017918606602 | 85366990 | PL | EC002943 | Imagen | Catálogo
1928437 | FBSK 10-10 | Puente enchufable | Puente, aislado, paso de 10 mm, de 10 polos | 716.58 | 100 | AA | PCB Connectors (PCC) | AAR | AARZFE | 50 | 50 | NO | PC |  | 11,41 | G | 30 | 125 | 135 | MM | 4017918613792 | 85366990 | PL | EC002943 | Imagen | Catálogo
1928385 | FBSK 10-7,5 | Puente enchufable | Puente, aislado, paso de 7,5 mm, de 10 polos | 567.56 | 100 | AA | PCB Connectors (PCC) | AAR | AARZFD | 50 | 50 | NO | PC | F | 10,06 | G | 30 | 150 | 100 | MM | 4017918606619 | 85366990 | PL | EC002943 | Imagen | Catálogo
1986644 | FBSK 2-10/ZFKDS 10 | Puente enchufable | Puente fijo, aislado, paso: 10 mm, número de polos: 2 | 95.79 | 100 | AA | PCB Connectors (PCC) | AAR | AARZFE | 50 | 50 | NO | PC |  | 4,57 | G | 30 | 120 | 90 | MM | 4017918973100 | 85366990 | PL | EC002943 | Imagen | Catálogo
1986699 | FBSK 2-15/ZFKDS 10 | Puente enchufable | Puente fijo, aislado, paso: 15 mm, número de polos: 2 | 121.27 | 100 | AA | PCB Connectors (PCC) | AAR | AARZFF | 50 | 50 | NO | PC |  | 5,20 | G | 20 | 100 | 75 | MM | 4017918973155 | 85366990 | PL | EC002943 | Imagen | Catálogo
1986657 | FBSK 3-10/ZFKDS 10 | Puente enchufable | Puente fijo, aislado, paso: 10 mm, número de polos: 3 | 194.96 | 100 | AA | PCB Connectors (PCC) | AAR | AARZFE | 10 | 10 | NO | PC | F | 7,31 | G | 0 | 0 | 0 | MM | 4017918973117 | 85366990 | PL | EC002943 | Imagen | Catálogo
1986686 | FBSK 3-15/ZFKDS 10 | Puente enchufable | Puente fijo, aislado, paso: 15 mm, número de polos: 3 | 234.45 | 100 | AA | PCB Connectors (PCC) | AAR | AARZFF | 50 | 50 | NO | PC | F | 8,31 | G | 0 | 0 | 0 | MM | 4017918973148 | 85366990 | PL | EC002943 | Imagen | Catálogo
1986660 | FBSK 4-10/ZFKDS 10 | Puente enchufable | Puente fijo, aislado, paso: 10 mm, número de polos: 4 | 297.57 | 100 | AA | PCB Connectors (PCC) | AAR | AARZFE | 10 | 10 | NO | PC |  | 9,88 | G | 0 | 0 | 0 | MM | 4017918973124 | 85366990 | PL | EC002943 | Imagen | Catálogo
1986673 | FBSK 4-15/ZFKDS 10 | Puente enchufable | Puente fijo, aislado, paso: 15 mm, número de polos: 4 | 357.36 | 100 | AA | PCB Connectors (PCC) | AAR | AARZFF | 50 | 50 | NO | PC | F | 11,44 | G | 0 | 0 | 0 | MM | 4017918973131 | 85366990 | PL | EC002943 | Imagen | Catálogo
1301367 | FBSL 10-3,5 | Puente enchufable | Puente enchufable, número de polos: 10, longitud: 4 mm, color: rojo | 502.29 | 100 | BE | Industrial Cabinet Connectivity (ICC) | BE2 | BE2Z2X | 50 | 50 | NO | PC |  | 2,73 | G | 0 | 0 | 0 | MM | 4063151545642 | 85366990 | PL | EC000489 | Imagen | Catálogo
3030328 | FBSL 10-8 | Puente enchufable | Puente enchufable, paso: 8,2 mm, número de polos: 10, color: rojo | 676.51 | 100 | BE | Industrial Cabinet Connectivity (ICC) | BE2 | BE2Z2X | 10 | 10 | NO | PC |  | 13,08 | G | 15 | 90 | 115 | MM | 4055626029146 | 85366990 | PL | EC000489 | Imagen | Catálogo
1301365 | FBSL 2-3,5 | Puente enchufable | Puente enchufable, número de polos: 2, longitud: 4 mm, color: rojo | 58.6 | 100 | BE | Industrial Cabinet Connectivity (ICC) | BE2 | BE2Z2X | 50 | 50 | NO | PC |  | 0,56 | G | 0 | 0 | 0 | MM | 4063151546854 | 85366990 | PL | EC000489 | Imagen | Catálogo
3030324 | FBSL 2-8 | Puente enchufable | Puente enchufable, paso: 8,2 mm, número de polos: 2, color: rojo | 93.04 | 100 | BE | Industrial Cabinet Connectivity (ICC) | BE2 | BE2Z2X | 10 | 10 | NO | PC |  | 2,68 | G | 5 | 90 | 136 | MM | 4055626029184 | 85366990 | PL | EC000489 | Imagen | Catálogo
1301366 | FBSL 3-3,5 | Puente enchufable | Puente enchufable, número de polos: 3, longitud: 4 mm, color: rojo | 112.31 | 100 | BE | Industrial Cabinet Connectivity (ICC) | BE2 | BE2Z2X | 50 | 50 | NO | PC |  | 0,84 | G | 0 | 0 | 0 | MM | 4063151547035 | 85366990 | PL | EC000489 | Imagen | Catálogo
3030325 | FBSL 3-8 | Puente enchufable | Puente enchufable, paso: 8,2 mm, número de polos: 3, color: rojo | 160.68 | 100 | BE | Industrial Cabinet Connectivity (ICC) | BE2 | BE2Z2X | 10 | 10 | NO | PC |  | 3,98 | G | 12 | 90 | 136 | MM | 4055626029177 | 85366990 | PL | EC000489 | Imagen | Catálogo
3030326 | FBSL 4-8 | Puente enchufable | Puente enchufable, paso: 8,2 mm, número de polos: 4, color: rojo | 245.24 | 100 | BE | Industrial Cabinet Connectivity (ICC) | BE2 | BE2Z2X | 10 | 10 | NO | PC |  | 5,31 | G | 16 | 91 | 66 | MM | 4055626029160 | 85366990 | PL | EC000489 | Imagen | Catálogo
3030327 | FBSL 5-8 | Puente enchufable | Puente enchufable, paso: 8,2 mm, número de polos: 5, color: rojo | 321.35 | 100 | BE | Industrial Cabinet Connectivity (ICC) | BE2 | BE2Z2X | 10 | 10 | NO | PC |  | 6,53 | G | 0 | 0 | 0 | MM | 4055626029153 | 85366990 | PL | EC000489 | Imagen | Catálogo
3032185 | FBS-PV | Puente de potencial | Puente de potencial vertical, para la conexión de los pisos superior e inferior | 168.03 | 100 | BE | Industrial Cabinet Connectivity (ICC) | BE2 | BE2Z2X | 50 | 50 | NO | PC |  | 0,91 | G | 13 | 88 | 66 | MM | 4046356052566 | 85366990 | CN | EC000489 | Imagen | Catálogo
1742827 | FBS-PV 1,5 | Potential bridge | Vertical potential bridge, to connect the upper and lower level | 164.5 | 100 | BE | Industrial Cabinet Connectivity (ICC) | BE2 | BE2Z2X | 10 | 10 | NO | PC |  | 0,62 | g | 0 | 0 | 0 | 0 | 4067923307872 | 85366990 | CN | EC000489 |  | Catálogo
3012318 | FBS-PV PT 2,5-4L | Puente de potencial | Puente vertical entre dos pisos | 96.94 | 100 | BE | Industrial Cabinet Connectivity (ICC) | BE2 | BE2Z2X | 50 | 50 | NO | PC |  | 0,47 | G | 14 | 92 | 44 | MM | 4046356645942 | 85366990 | PL | EC000489 | Imagen | Catálogo
3047358 | FBS-PV UT | Puente de potencial | Puente de potencial vertical, para la conexión de los pisos superior e inferior | 112.66 | 100 | BE | Industrial Cabinet Connectivity (ICC) | BE1 | BE1Z2X | 50 | 50 | NO | PC |  | 1,11 | G | 10 | 90 | 136 | MM | 4046356094733 | 85366990 | CN | EC000489 | Imagen | Catálogo
3033702 | FBSR 2-5 | Puente enchufable | Puente enchufable, paso: 5,2 mm, número de polos: 2, color: rojo | 36.92 | 100 | BE | Industrial Cabinet Connectivity (ICC) | BE2 | BE2Z2X | 50 | 50 | NO | PC |  | 0,88 | G | 5 | 159 | 158 | MM | 4046356574518 | 85366990 | CN | EC000489 | Imagen | Catálogo
3033715 | FBSR 2-6 | Puente enchufable | Puente enchufable, paso: 6,2 mm, número de polos: 2, color: rojo | 40.3 | 100 | BE | Industrial Cabinet Connectivity (ICC) | BE2 | BE2Z2X | 50 | 50 | NO | PC |  | 1,22 | G | 5 | 150 | 60 | MM | 4046356590945 | 85366990 | CN | EC000489 | Imagen | Catálogo
3033808 | FBSR 2-8 | Puente enchufable | Puente enchufable, paso: 8,2 mm, número de polos: 2, color: rojo | 53.3 | 100 | BE | Industrial Cabinet Connectivity (ICC) | BE2 | BE2Z2X | 10 | 10 | NO | PC |  | 2,42 | G | 10 | 60 | 60 | MM | 4046356671378 | 85366990 | CN | EC000489 | Imagen | Catálogo
3001597 | FBSR 3-8 | Puente enchufable | Puente enchufable, paso: 8,2 mm, número de polos: 3, color: rojo | 102.51 | 100 | BE | Industrial Cabinet Connectivity (ICC) | BE2 | BE2Z2X | 10 | 10 | NO | PC |  | 3,90 | G | 8 | 165 | 71 | MM | 4046356891196 | 85366990 | CN | EC000489 | Imagen | Catálogo
3033809 | FBSR 5-8 | Puente enchufable | Puente enchufable, paso: 8,2 mm, número de polos: 5, color: rojo | 205.06 | 100 | BE | Industrial Cabinet Connectivity (ICC) | BE2 | BE2Z2X | 10 | 10 | NO | PC |  | 6,29 | G | 11 | 160 | 75 | MM | 4046356670968 | 85366990 | CN | EC000489 | Imagen | Catálogo
3033710 | FBSR 10-5 | Puente enchufable | Puente enchufable, paso: 5,2 mm, número de polos: 10, color: rojo | 313 | 100 | BE | Industrial Cabinet Connectivity (ICC) | BE2 | BE2Z2X | 10 | 10 | NO | PC |  | 4,45 | G | 13 | 160 | 50 | MM | 4046356574525 | 85366990 | CN | EC000489 | Imagen | Catálogo
3033716 | FBSR 10-6 | Puente enchufable | Puente enchufable, paso: 6,2 mm, número de polos: 10, color: rojo | 332.14 | 100 | BE | Industrial Cabinet Connectivity (ICC) | BE2 | BE2Z2X | 10 | 10 | NO | PC |  | 6,28 | G | 20 | 110 | 93 | MM | 4046356590938 | 85366990 | CN | EC000489 | Imagen | Catálogo
3001599 | FBSR 10-8 | Puente enchufable | Puente enchufable, paso: 8,2 mm, número de polos: 10, color: rojo | 418.26 | 100 | BE | Industrial Cabinet Connectivity (ICC) | BE2 | BE2Z2X | 10 | 10 | NO | PC |  | 12,22 | G | 17 | 160 | 90 | MM | 4046356891202 | 85366990 | CN | EC000489 | Imagen | Catálogo
3033816 | FBSR 16-8 | Puente enchufable | Puente enchufable, paso: 8,2 mm, número de polos: 16, color: rojo | 722.64 | 100 | BE | Industrial Cabinet Connectivity (ICC) | BE2 | BE2Z2X | 10 | 10 | NO | PC |  | 19,00 | G | 10 | 140 | 70 | MM | 4046356756525 | 85366990 | CN | EC000489 | Imagen | Catálogo
3001591 | FBSR 3-5 | Puente enchufable | Puente enchufable, paso: 5,2 mm, número de polos: 3, color: rojo | 68.35 | 100 | BE | Industrial Cabinet Connectivity (ICC) | BE2 | BE2Z2X | 50 | 50 | NO | PC |  | 1,32 | G | 10 | 140 | 100 | MM | 4046356890830 | 85366990 | CN | EC000489 | Imagen | Catálogo
3001594 | FBSR 3-6 | Puente enchufable | Puente enchufable, paso: 6,2 mm, número de polos: 3, color: rojo | 75.2 | 100 | BE | Industrial Cabinet Connectivity (ICC) | BE2 | BE2Z2X | 50 | 50 | NO | PC |  | 1,81 | G | 20 | 160 | 157 | MM | 4046356890861 | 85366990 | CN | EC000489 | Imagen | Catálogo
3001592 | FBSR 4-5 | Puente enchufable | Puente enchufable, paso: 5,2 mm, número de polos: 4, color: rojo | 109.36 | 100 | BE | Industrial Cabinet Connectivity (ICC) | BE2 | BE2Z2X | 50 | 50 | NO | PC |  | 1,69 | G | 0 | 0 | 0 |  | 4046356890847 | 85366990 | CN | EC000489 | Imagen | Catálogo
3001595 | FBSR 4-6 | Puente enchufable | Puente enchufable, paso: 6,2 mm, número de polos: 4, color: rojo | 112.08 | 100 | BE | Industrial Cabinet Connectivity (ICC) | BE2 | BE2Z2X | 50 | 50 | NO | PC |  | 2,34 | G | 20 | 140 | 120 | MM | 4046356891172 | 85366990 | CN | EC000489 | Imagen | Catálogo
3000585 | FBSR 4-8 | Puente enchufable | Puente enchufable, paso: 8,2 mm, número de polos: 4, color: rojo | 155.83 | 100 | BE | Industrial Cabinet Connectivity (ICC) | BE2 | BE2Z2X | 10 | 10 | NO | PC |  | 5,14 | G | 10 | 165 | 75 | MM | 4055626057088 | 85366990 | CN | EC000489 | Imagen | Catálogo
3001593 | FBSR 5-5 | Puente enchufable | Puente enchufable, paso: 5,2 mm, número de polos: 5, color: rojo | 138.06 | 100 | BE | Industrial Cabinet Connectivity (ICC) | BE2 | BE2Z2X | 50 | 50 | NO | PC |  | 2,10 | G | 20 | 140 | 140 | MM | 4046356890854 | 85366990 | CN | EC000489 | Imagen | Catálogo
3001596 | FBSR 5-6 | Puente enchufable | Puente enchufable, paso: 6,2 mm, número de polos: 5, color: rojo | 149.04 | 100 | BE | Industrial Cabinet Connectivity (ICC) | BE2 | BE2Z2X | 50 | 50 | NO | PC |  | 3,00 | G | 20 | 120 | 120 | MM | 4046356891189 | 85366990 | CN | EC000489 | Imagen | Catálogo
3033812 | FBSRH 2-6 | Conector de cortocircuito | Conector de cortocircuito, paso: 6,2 mm, número de polos: 2, color: rojo | 67.53 | 100 | BE | Industrial Cabinet Connectivity (ICC) | BE2 | BE2Z2X | 10 | 10 | NO | PC |  | 1,72 | G | 10 | 80 | 80 | MM | 4055626222202 | 85366990 | CN | EC000489 | Imagen | Catálogo
3033802 | FBSRH 2-8 | Conector de cortocircuito | Conector de cortocircuito, paso: 8,2 mm, número de polos: 2, color: rojo | 91.42 | 100 | BE | Industrial Cabinet Connectivity (ICC) | BE2 | BE2Z2X | 10 | 10 | NO | PC |  | 2,66 | G | 65 | 65 | 15 | MM | 4046356666916 | 85366990 | CN | EC000489 | Imagen | Catálogo
3033803 | FBSRH 3-8 | Conector de cortocircuito | Conector de cortocircuito, paso: 8,2 mm, número de polos: 3, color: rojo | 175.72 | 100 | BE | Industrial Cabinet Connectivity (ICC) | BE2 | BE2Z2X | 10 | 10 | NO | PC |  | 4,25 | G | 14 | 168 | 74 | MM | 4046356666923 | 85366990 | CN | EC000489 | Imagen | Catálogo
3033804 | FBSRH 4-8 | Conector de cortocircuito | Conector de cortocircuito, paso: 8,2 mm, número de polos: 4, color: rojo | 267.17 | 100 | BE | Industrial Cabinet Connectivity (ICC) | BE2 | BE2Z2X | 10 | 10 | NO | PC |  | 5,50 | G | 13 | 160 | 75 | MM | 4046356666930 | 85366990 | CN | EC000489 | Imagen | Catálogo
2966812 | FBST 6-PLC BU | Puente enchufable individual | Puente enchufable individual, número de polos: 2, longitud: 6 mm, color: azul | 125.6 | 100 | DK | Interface Components (IF) | DK6 | DK62Z1 | 50 | 50 | NO | PC |  | 0,45 | G | 10 | 140 | 90 | MM | 4017918130633 | 85366990 | DE | EC000489 | Imagen | Catálogo
2966825 | FBST 6-PLC GY | Puente enchufable individual | Puente enchufable individual, número de polos: 2, longitud: 6 mm, color: gris | 125.6 | 100 | DK | Interface Components (IF) | DK6 | DK62Z1 | 50 | 50 | NO | PC |  | 0,45 | G | 12 | 36 | 77 | MM | 4017918130640 | 85366990 | DE | EC000489 | Imagen | Catálogo
2966236 | FBST 6-PLC RD | Puente enchufable individual | Puente enchufable individual, número de polos: 2, longitud: 6 mm, color: rojo | 125.6 | 100 | DK | Interface Components (IF) | DK6 | DK62Z1 | 50 | 50 | NO | PC |  | 0,45 | G | 9 | 78 | 27 | MM | 4017918130862 | 85366990 | DE | EC000489 | Imagen | Catálogo
2967688 | FBST 8-PLC GY | Puente enchufable individual | Puente enchufable individual, número de polos: 2, longitud: 8 mm, color: gris | 161.44 | 100 | DK | Interface Components (IF) | DK6 | DK62Z1 | 50 | 50 | NO | PC | F | 0,64 | G | 8 | 92 | 65 | MM | 4017918174460 | 85366990 | DE | EC000489 | Imagen | Catálogo
2967691 | FBST 14-PLC BK | Puente enchufable individual | Puente enchufable individual, número de polos: 2, longitud: 14 mm, color: negro | 161.44 | 100 | DK | Interface Components (IF) | DK6 | DK62Z1 | 50 | 50 | NO | PC |  | 0,94 | G | 10 | 80 | 60 | MM | 4017918174477 | 85366990 | DE | EC000489 | Imagen | Catálogo
0901015 | FBST 21-PLC GY | Puente enchufable individual | Puente enchufable individual, longitud: 21 mm, color: gris | 342.33 | 100 | DK | Interface Components (IF) | DK6 | DK62Z1 | 50 | 50 | NO | PC |  | 1,81 | G | 15 | 91 | 83 | MM | 4046356317993 | 85366990 | DE | EC000489 | Imagen | Catálogo
0901028 | FBST 500 TMC-N GY | Puente enchufable sin fin | Puente enchufable sin fin, clase de montaje: Montaje por encaje | 27.51 | 1 | CL | Trabtech (TT) | CLA | CLA19Z | 10 | 10 | NO | PC |  | 120,89 | G | 31 | 529 | 53 | MM | 4046356318006 | 85366990 | DE | EC000489 | Imagen | Catálogo
0916615 | FBST 500 TMCP | Puente enchufable sin fin | Puente enchufable sin fin | 12.17 | 1 | CL | Trabtech (TT) | CLA | CLA19Z | 20 | 20 | NO | PC |  | 60,56 | G | 30 | 527 | 51 | MM | 4017918600891 | 85369095 | DE | EC000489 | Imagen | Catálogo
2967976 | FBST 500-PLC BN | Puente enchufable sin fin | Puente enchufable sin fin, longitud: 500 mm, color: marrón | 21.6 | 1 | DK | Interface Components (IF) | DK6 | DK62Z1 | 10 | 10 | NO | PC |  | 41,15 | G | 31 | 529 | 53 | MM | 4017918188788 | 85366990 | DE | EC000489 | Imagen | Catálogo
2966692 | FBST 500-PLC BU | Puente enchufable sin fin | Puente enchufable sin fin, longitud: 500 mm, color: azul | 21.6 | 1 | DK | Interface Components (IF) | DK6 | DK62Z1 | 10 | 10 | NO | PC |  | 46,47 | G | 29 | 527 | 52 | MM | 4017918130534 | 85366990 | DE | EC000489 | Imagen | Catálogo
2966838 | FBST 500-PLC GY | Puente enchufable sin fin | Puente enchufable sin fin, longitud: 500 mm, color: gris | 21.6 | 1 | DK | Interface Components (IF) | DK6 | DK62Z1 | 10 | 10 | NO | PC |  | 46,45 | G | 29 | 527 | 52 | MM | 4017918130657 | 85366990 | DE | EC000489 | Imagen | Catálogo
2966786 | FBST 500-PLC RD | Puente enchufable sin fin | Puente enchufable sin fin, longitud: 500 mm, color: rojo | 21.6 | 1 | DK | Interface Components (IF) | DK6 | DK62Z1 | 10 | 10 | NO | PC |  | 46,45 | G | 29 | 527 | 52 | MM | 4017918130602 | 85366990 | DE | EC000489 | Imagen | Catálogo
1081051 | FBST 50-PLC BU | Puente enchufable individual | Puente enchufable individual, longitud: 50 mm, color: azul | 3.14 | 1 | DK | Interface Components (IF) | DK6 | DK62Z1 | 20 | 20 | NO | PC |  | 4,38 | G | 18 | 138 | 185 | MM | 4055626807072 | 85366990 | DE | EC000489 | Imagen | Catálogo
1081053 | FBST 50-PLC GY | Puente enchufable individual | Puente enchufable individual, longitud: 50 mm, color: gris | 3.14 | 1 | DK | Interface Components (IF) | DK6 | DK62Z1 | 20 | 20 | NO | PC |  | 4,41 | G | 21 | 137 | 185 | MM | 4055626807911 | 85366990 | DE | EC000489 | Imagen | Catálogo
1081050 | FBST 50-PLC RD | Puente enchufable individual | Puente enchufable individual, longitud: 50 mm, color: rojo | 3.14 | 1 | DK | Interface Components (IF) | DK6 | DK62Z1 | 20 | 20 | NO | PC |  | 4,39 | G | 22 | 140 | 185 | MM | 4055626807812 | 85366990 | DE | EC000489 | Imagen | Catálogo
1653821 | FBSW N 2-5/120MM | Puente de cable | Puente de cable, número de polos: 1, longitud: 120 mm, color: rojo/negro | 596.62 | 100 | BE | Industrial Cabinet Connectivity (ICC) | BE2 | BE2Z2X | 10 | 10 | NO | PC |  | 7,89 | G | 0 | 0 | 0 |  | 4067923187207 | 85366990 | DE | EC000489 | Imagen | Catálogo
1653822 | FBSW N 2-5/240MM | Puente de cable | Puente de cable, número de polos: 1, longitud: 240 mm, color: rojo/negro | 616.28 | 100 | BE | Industrial Cabinet Connectivity (ICC) | BE2 | BE2Z2X | 10 | 10 | NO | PC |  | 11,48 | G | 0 | 0 | 0 |  | 4067923187016 | 85366990 | DE | EC000489 | Imagen | Catálogo
1653820 | FBSW N 2-5/60MM | Puente de cable | Puente de cable, número de polos: 1, longitud: 60 mm, color: rojo/negro | 576.95 | 100 | BE | Industrial Cabinet Connectivity (ICC) | BE2 | BE2Z2X | 10 | 10 | NO | PC |  | 6,10 | G | 0 | 0 | 0 |  | 4067923187108 | 85366990 | DE | EC000489 | Imagen | Catálogo
3208736 | FC 4-PCB/10 | Conector | Carcasa de base con placa de circuito impreso, 10 polos | 1824.84 | 100 | BE | Industrial Cabinet Connectivity (ICC) | BE6 | BE643X | 10 | 10 | NO | PC |  | 43,46 | G | 56 | 310 | 111 | MM | 4055626012681 | 85366990 | PL | EC000886 | Imagen | Catálogo
1074462 | FC 4-PCB/4 | Conector | Carcasa de base con placa de circuito impreso, 4 polos | 729.32 | 100 | BE | Industrial Cabinet Connectivity (ICC) | BE6 | BE643X | 10 | 10 | NO | PC |  | 20,11 | G | 53 | 185 | 69 | MM | 4055626774046 | 85366990 | PL | EC000886 | Imagen | Catálogo
1080100 | FC 4-PCB/6 | Conector | Carcasa de base con placa de circuito impreso, 6 polos | 1093.48 | 100 | BE | Industrial Cabinet Connectivity (ICC) | BE6 | BE643X | 10 | 10 | NO | PC |  | 28,74 | G | 55 | 321 | 76 | MM | 4055626801353 | 85366990 | PL | EC000886 | Imagen | Catálogo
3208694 | FC 4-PCB/8 | Conector | Carcasa de base con placa de circuito impreso, 8 polos | 1516.88 | 100 | BE | Industrial Cabinet Connectivity (ICC) | BE6 | BE643X | 10 | 10 | NO | PC | F | 35,57 | G | 55 | 321 | 76 | MM | 4046356663366 | 85366990 | PL | EC000886 | Imagen | Catálogo
1712942 | FCM 6,5X1,0-ST-1,0 | Accesorios | Lengüeta plana | 16.9 | 100 | AA | PCB Connectors (PCC) | AAR | AARZZA | 144 | 144 | NO | PC | F | 1,44 | G | 39 | 92 | 115 | MM | 4055626301501 | 85366990 | CN | EC002638 | Imagen | Catálogo
1180140 | F-EV 12-P | Protección enchufable contra sobretensiones tipo 2 | CHARX protect basic, cartucho de repuesto para dispositivo de protección contra sobretensiones de la línea de productos VALVETRAB EV-T2 para el tramo N-PE. | 100.59 | 1 | CL | Trabtech (TT) | CL1 | CL1321 | 10 | 1 | SÍ | PC | F | 39,56 | G | 62 | 182 | 64 | MM | 4063151215248 | 85363030 | DE | EC002496 | Imagen | Catálogo
1180147 | F-EV-T1/T2 50-P | Protección enchufable contra sobretensiones tipo 1/2 | CHARX protect advanced, cartucho de repuesto para dispositivo de protección contra sobretensiones de la línea de productos VALVETRAB EV-T1/T2 para el tramo N-PE. | 135.63 | 1 | CL | Trabtech (TT) | CL1 | CL1151 | 10 | 1 | SÍ | PC | F | 83,78 | G | 54 | 187 | 94 | MM | 4063151215477 | 85363030 | DE | EC002496 | Imagen | Catálogo
1790335 | FFKDS/H1-5,08 | Borna para placa de circuito impreso | Terminal de tarjetas de circuitos impresos, corriente nominal: 15 A, tensión nominal (III/2): 400 V, sección nominal: 1,5 mm², número de potenciales: 1, número de filas: 1, número de polos por fila: 1, familia de artículos: FFKDS(A)/H1, paso: 5,08 mm, tipo de conexión: Conexión por resorte push-in, montaje: Soldadura por ola, dirección de conexión conductor/placa de circuito impreso: 0 °, color: verde, Disposición de pines: Disposición de pines lineal, Longitud del pin [P]: 3,4 mm, número de pines de soldadura por potencial: 2, tipo de embalaje: empaquetado en caja. Disco individual para la composición individual de diferentes números de polos. Para terminar el bloque se requiere un borne terminal adicional (véanse los accesorios). También hay disponibles artículos unidos en bloque en diferentes números de polos. | 66.41 | 100 | AA | PCB Connectors (PCC) | AAL | AALBAG | 250 | 250 | NO | PC |  | 0,99 | G | 48 | 92 | 115 | MM | 4017918044244 | 85369010 | GR | EC002643 | Imagen | Catálogo
1791826 | FFKDS/H-2,54 | Borna para placa de circuito impreso | Terminal de tarjetas de circuitos impresos, corriente nominal: 6 A, tensión nominal (III/2): 160 V, sección nominal: 0,5 mm², número de potenciales: 1, número de filas: 1, número de polos por fila: 1, familia de artículos: FFKDS(A) 0,5/..-H, paso: 2,54 mm, tipo de conexión: Conexión por resorte push-in, montaje: Soldadura por ola, dirección de conexión conductor/placa de circuito impreso: 0 °, color: verde, Disposición de pines: Disposición de pines lineal, Longitud del pin [P]: 3,4 mm, número de pines de soldadura por potencial: 2, tipo de embalaje: empaquetado en caja. Disco individual para la composición individual de diferentes números de polos. Para terminar el bloque se requiere un borne terminal adicional (véanse los accesorios). También hay disponibles artículos unidos en bloque en diferentes números de polos. | 61.89 | 100 | AA | PCB Connectors (PCC) | AAK | AAKBBA | 250 | 250 | NO | PC |  | 0,56 | G | 29 | 118 | 109 | MM | 4017918044459 | 85369010 | CZ | EC002643 | Imagen | Catálogo
1790461 | FFKDS/H2-5,08 | Borna para placa de circuito impreso | Terminal de tarjetas de circuitos impresos, corriente nominal: 15 A, tensión nominal (III/2): 400 V, sección nominal: 1,5 mm², número de potenciales: 1, número de filas: 1, número de polos por fila: 1, familia de artículos: FFKDS(A)/H2, paso: 5,08 mm, tipo de conexión: Conexión por resorte push-in, montaje: Soldadura por ola, dirección de conexión conductor/placa de circuito impreso: 0 °, color: verde, Disposición de pines: Disposición de pines lineal, Longitud del pin [P]: 3,4 mm, número de pines de soldadura por potencial: 2, tipo de embalaje: empaquetado en caja. Disco individual para la composición individual de diferentes números de polos. Para terminar el bloque se requiere un borne terminal adicional (véanse los accesorios). También hay disponibles artículos unidos en bloque en diferentes números de polos. | 64.92 | 100 | AA | PCB Connectors (PCC) | AAL | AALBAI | 250 | 250 | NO | PC |  | 0,93 | G | 46 | 91 | 113 | MM | 4017918044343 | 85369010 | GR | EC002643 | Imagen | Catálogo
1789650 | FFKDS/H-3,81 | Borna para placa de circuito impreso | Terminal de tarjetas de circuitos impresos, corriente nominal: 12 A, tensión nominal (III/2): 160 V, sección nominal: 1 mm², número de potenciales: 1, número de filas: 1, número de polos por fila: 1, familia de artículos: FFKDS(A) 1,5/..-H, paso: 3,81 mm, tipo de conexión: Conexión por resorte push-in, montaje: Soldadura por ola, dirección de conexión conductor/placa de circuito impreso: 0 °, color: verde, Disposición de pines: Disposición de pines lineal, Longitud del pin [P]: 3,4 mm, número de pines de soldadura por potencial: 2, tipo de embalaje: empaquetado en caja. Disco individual para la composición individual de diferentes números de polos. Para terminar el bloque se requiere un borne terminal adicional (véanse los accesorios). También hay disponibles artículos unidos en bloque en diferentes números de polos. | 63.4 | 100 | AA | PCB Connectors (PCC) | AAL | AALBAA | 100 | 100 | NO | PC |  | 0,87 | G | 29 | 107 | 54 | MM | 4017918044121 | 85369010 | GR | EC002643 | Imagen | Catálogo
1790319 | FFKDS/V1-5,08 | Borna para placa de circuito impreso | Terminal de tarjetas de circuitos impresos, corriente nominal: 15 A, tensión nominal (III/2): 400 V, sección nominal: 1,5 mm², número de potenciales: 1, número de filas: 1, número de polos por fila: 1, familia de artículos: FFKDS(A)/V1, paso: 5,08 mm, tipo de conexión: Conexión por resorte push-in, montaje: Soldadura por ola, dirección de conexión conductor/placa de circuito impreso: 90 °, color: verde, Disposición de pines: Disposición de pines lineal, Longitud del pin [P]: 3,4 mm, número de pines de soldadura por potencial: 2, tipo de embalaje: empaquetado en caja. Disco individual para la composición individual de diferentes números de polos. Para terminar el bloque se requiere un borne terminal adicional (véanse los accesorios). También hay disponibles artículos unidos en bloque en diferentes números de polos. | 66.41 | 100 | AA | PCB Connectors (PCC) | AAL | AALBAK | 250 | 250 | NO | PC |  | 1,08 | G | 48 | 92 | 115 | MM | 4017918044237 | 85369010 | GR | EC002643 | Imagen | Catálogo
1928987 | FFKDS/V1-5,08 BK | Borna para placa de circuito impreso | Terminal de tarjetas de circuitos impresos, corriente nominal: 15 A, tensión nominal (III/2): 400 V, sección nominal: 1,5 mm², número de potenciales: 1, número de filas: 1, número de polos por fila: 1, familia de artículos: FFKDS(A)/V1, paso: 5,08 mm, tipo de conexión: Conexión por resorte push-in, montaje: Soldadura por ola, dirección de conexión conductor/placa de circuito impreso: 90 °, color: negro, Disposición de pines: Disposición de pines lineal, Longitud del pin [P]: 3,4 mm, número de pines de soldadura por potencial: 2, tipo de embalaje: empaquetado en caja | 66.41 | 100 | AA | PCB Connectors (PCC) | AAL | AALBAK | 250 | 250 | NO | PC |  | 1,07 | G | 48 | 92 | 115 | MM | 4017918586577 | 85369010 | GR | EC002643 | Imagen | Catálogo
1705399 | FFKDS/V1-5,08 BU | Borna para placa de circuito impreso | Terminal de tarjetas de circuitos impresos, corriente nominal: 15 A, tensión nominal (III/2): 400 V, sección nominal: 1,5 mm², número de potenciales: 1, número de filas: 1, número de polos por fila: 1, familia de artículos: FFKDS(A)/V1, paso: 5,08 mm, tipo de conexión: Conexión por resorte push-in, montaje: Soldadura por ola, dirección de conexión conductor/placa de circuito impreso: 90 °, color: azul, Disposición de pines: Disposición de pines lineal, Longitud del pin [P]: 3,4 mm, número de pines de soldadura por potencial: 2, tipo de embalaje: empaquetado en caja | 66.41 | 100 | AA | PCB Connectors (PCC) | AAL | AALBAK | 250 | 250 | NO | PC |  | 1,08 | G | 46 | 91 | 114 | MM | 4046356769105 | 85369010 | DE | EC002643 | Imagen | Catálogo
1705396 | FFKDS/V1-5,08 GY | Borna para placa de circuito impreso | Terminal de tarjetas de circuitos impresos, corriente nominal: 15 A, tensión nominal (III/2): 400 V, sección nominal: 1,5 mm², número de potenciales: 1, número de filas: 1, número de polos por fila: 1, familia de artículos: FFKDS(A)/V1, paso: 5,08 mm, tipo de conexión: Conexión por resorte push-in, montaje: Soldadura por ola, dirección de conexión conductor/placa de circuito impreso: 90 °, color: gris, Disposición de pines: Disposición de pines lineal, Longitud del pin [P]: 3,4 mm, número de pines de soldadura por potencial: 2, tipo de embalaje: empaquetado en caja | 56.58 | 100 | AA | PCB Connectors (PCC) | AAL | AALBAK | 250 | 250 | NO | PC |  | 1,08 | G | 48 | 92 | 115 | MM | 4046356769082 | 85369010 | GR | EC002643 | Imagen | Catálogo
1716599 | FFKDS/V1-5,08 RD | Borna para placa de circuito impreso | Terminal de tarjetas de circuitos impresos, corriente nominal: 15 A, tensión nominal (III/2): 400 V, sección nominal: 1,5 mm², número de potenciales: 1, número de filas: 1, número de polos por fila: 1, familia de artículos: FFKDS(A)/V1, paso: 5,08 mm, tipo de conexión: Conexión por resorte push-in, montaje: Soldadura por ola, dirección de conexión conductor/placa de circuito impreso: 90 °, color: rojo, Disposición de pines: Disposición de pines lineal, Longitud del pin [P]: 3,4 mm, número de pines de soldadura por potencial: 2, tipo de embalaje: empaquetado en caja. ¡El artículo puede alinearse con distintos números de polos! | 56.58 | 100 | AA | PCB Connectors (PCC) | AAL | AALBAK | 250 | 250 | NO | PC |  | 1,08 | G | 48 | 92 | 115 | MM | 4055626448169 | 85369010 | GR | EC002643 | Imagen | Catálogo
1791813 | FFKDS/V-2,54 | Borna para placa de circuito impreso | Terminal de tarjetas de circuitos impresos, corriente nominal: 6 A, tensión nominal (III/2): 160 V, sección nominal: 0,5 mm², número de potenciales: 1, número de filas: 1, número de polos por fila: 1, familia de artículos: FFKDS(A) 0,5/..-V, paso: 2,54 mm, tipo de conexión: Conexión por resorte push-in, montaje: Soldadura por ola, dirección de conexión conductor/placa de circuito impreso: 90 °, color: verde, Disposición de pines: Disposición de pines lineal, Longitud del pin [P]: 3,4 mm, número de pines de soldadura por potencial: 2, tipo de embalaje: empaquetado en caja. Disco individual para la composición individual de diferentes números de polos. Para terminar el bloque se requiere un borne terminal adicional (véanse los accesorios). También hay disponibles artículos unidos en bloque en diferentes números de polos. | 61.89 | 100 | AA | PCB Connectors (PCC) | AAK | AAKBBC | 250 | 250 | NO | PC |  | 0,54 | G | 29 | 118 | 109 | MM | 4017918044442 | 85369010 | CZ | EC002643 | Imagen | Catálogo
1986767 | FFKDS/V-2,54 GY | Borna para placa de circuito impreso | Terminal de tarjetas de circuitos impresos, corriente nominal: 6 A, tensión nominal (III/2): 160 V, sección nominal: 0,5 mm², número de potenciales: 1, número de filas: 1, número de polos por fila: 1, familia de artículos: FFKDS(A) 0,5/..-V, paso: 2,54 mm, tipo de conexión: Conexión por resorte push-in, montaje: Soldadura por ola, dirección de conexión conductor/placa de circuito impreso: 90 °, color: gris, Disposición de pines: Disposición de pines lineal, Longitud del pin [P]: 3,4 mm, número de pines de soldadura por potencial: 2, tipo de embalaje: empaquetado en caja. ¡El artículo puede alinearse con distintos números de polos! | 61.89 | 100 | AA | PCB Connectors (PCC) | AAK | AAKBBC | 100 | 100 | NO | PC |  | 0,55 | G | 32 | 39 | 108 | MM | 4017918923280 | 85369010 | CZ | EC002643 | Imagen | Catálogo
1790348 | FFKDS/V2-5,08 | Borna para placa de circuito impreso | Terminal de tarjetas de circuitos impresos, corriente nominal: 15 A, tensión nominal (III/2): 400 V, sección nominal: 1,5 mm², número de potenciales: 1, número de filas: 1, número de polos por fila: 1, familia de artículos: FFKDS(A)/V2, paso: 5,08 mm, tipo de conexión: Conexión por resorte push-in, montaje: Soldadura por ola, dirección de conexión conductor/placa de circuito impreso: 90 °, color: verde, Disposición de pines: Disposición de pines lineal, Longitud del pin [P]: 3,4 mm, número de pines de soldadura por potencial: 2, tipo de embalaje: empaquetado en caja. Disco individual para la composición individual de diferentes números de polos. Para terminar el bloque se requiere un borne terminal adicional (véanse los accesorios). También hay disponibles artículos unidos en bloque en diferentes números de polos. | 64.92 | 100 | AA | PCB Connectors (PCC) | AAL | AALBAN | 250 | 250 | NO | PC |  | 1,03 | G | 46 | 92 | 114 | MM | 4017918044251 | 85369010 | GR | EC002643 | Imagen | Catálogo
1847494 | FFKDS/V2-5,08 BK | Borna para placa de circuito impreso | Terminal de tarjetas de circuitos impresos, corriente nominal: 15 A, tensión nominal (III/2): 400 V, sección nominal: 1,5 mm², número de potenciales: 1, número de filas: 1, número de polos por fila: 1, familia de artículos: FFKDS(A)/V2, paso: 5,08 mm, tipo de conexión: Conexión por resorte push-in, montaje: Soldadura por ola, dirección de conexión conductor/placa de circuito impreso: 90 °, color: negro, Disposición de pines: Disposición de pines lineal, Longitud del pin [P]: 3,4 mm, número de pines de soldadura por potencial: 2, tipo de embalaje: empaquetado en caja | 64.92 | 100 | AA | PCB Connectors (PCC) | AAL | AALBAN | 250 | 250 | NO | PC |  | 1,02 | G | 48 | 92 | 115 | MM | 4055626011936 | 85369010 | GR | EC002643 | Imagen | Catálogo
1789647 | FFKDS/V-3,81 | Borna para placa de circuito impreso | Terminal de tarjetas de circuitos impresos, corriente nominal: 12 A, tensión nominal (III/2): 160 V, sección nominal: 1 mm², número de potenciales: 1, número de filas: 1, número de polos por fila: 1, familia de artículos: FFKDS(A) 1,5/..-V, paso: 3,81 mm, tipo de conexión: Conexión por resorte push-in, montaje: Soldadura por ola, dirección de conexión conductor/placa de circuito impreso: 90 °, color: verde, Disposición de pines: Disposición de pines lineal, Longitud del pin [P]: 3,4 mm, número de pines de soldadura por potencial: 2, tipo de embalaje: empaquetado en caja. Disco individual para la composición individual de diferentes números de polos. Para terminar el bloque se requiere un borne terminal adicional (véanse los accesorios). También hay disponibles artículos unidos en bloque en diferentes números de polos. | 63.4 | 100 | AA | PCB Connectors (PCC) | AAL | AALBAF | 100 | 100 | NO | PC |  | 0,92 | G | 29 | 107 | 54 | MM | 4017918044114 | 85369010 | GR | EC002643 | Imagen | Catálogo
1790351 | FFKDSA/H1-7,62 | Borna para placa de circuito impreso | Terminal de tarjetas de circuitos impresos, corriente nominal: 17,5 A, tensión nominal (III/2): 630 V, sección nominal: 1,5 mm², número de potenciales: 1, número de filas: 1, número de polos por fila: 1, familia de artículos: FFKDS(A)/H1, paso: 7,62 mm, tipo de conexión: Conexión por resorte push-in, montaje: Soldadura por ola, dirección de conexión conductor/placa de circuito impreso: 0 °, color: verde, Disposición de pines: Disposición de pines lineal, Longitud del pin [P]: 3,4 mm, número de pines de soldadura por potencial: 2, tipo de embalaje: empaquetado en caja. Borna final para terminación de bloques compuestos individualmente. Artículo con espigas de encaje en la borna final. | 78.48 | 100 | AA | PCB Connectors (PCC) | AAL | AALBAH | 250 | 250 | NO | PC |  | 1,24 | G | 46 | 108 | 113 | MM | 4017918044268 | 85369010 | GR | EC002643 | Imagen | Catálogo
1934007 | FFKDSA/H1-7,62- 3 | Borna para placa de circuito impreso | Terminal de tarjetas de circuitos impresos, corriente nominal: 17,5 A, tensión nominal (III/2): 630 V, sección nominal: 1,5 mm², número de potenciales: 3, número de filas: 1, número de polos por fila: 3, familia de artículos: FFKDS(A)/H1, paso: 7,62 mm, tipo de conexión: Conexión por resorte push-in, montaje: Soldadura por ola, dirección de conexión conductor/placa de circuito impreso: 0 °, color: verde, Disposición de pines: Disposición de pines lineal, Longitud del pin [P]: 3,4 mm, número de pines de soldadura por potencial: 2, tipo de embalaje: empaquetado en caja. Artículo con espigas de encaje en el borne terminal | 235.45 | 100 | AA | PCB Connectors (PCC) | AAL | AALBAH | 50 | 50 | NO | PC |  | 3,80 | G | 60 | 77 | 114 | MM | 4017918896324 | 85369010 | DE | EC002643 | Imagen | Catálogo
1929261 | FFKDSA/H1-7,62 BK | Borna para placa de circuito impreso | Terminal de tarjetas de circuitos impresos, corriente nominal: 17,5 A, tensión nominal (III/2): 630 V, sección nominal: 1,5 mm², número de potenciales: 1, número de filas: 1, número de polos por fila: 1, familia de artículos: FFKDS(A)/H1, paso: 7,62 mm, tipo de conexión: Conexión por resorte push-in, montaje: Soldadura por ola, dirección de conexión conductor/placa de circuito impreso: 0 °, color: negro, Disposición de pines: Disposición de pines lineal, Longitud del pin [P]: 3,4 mm, número de pines de soldadura por potencial: 2, tipo de embalaje: empaquetado en caja. Borna final para terminación de bloques compuestos individualmente. Artículo con espigas de encaje en la borna final. | 78.48 | 100 | AA | PCB Connectors (PCC) | AAL | AALBAH | 50 | 50 | NO | PC |  | 1,38 | G | 30 | 55 | 108 | MM | 4017918592639 | 85369010 | GR | EC002643 | Imagen | Catálogo
1790458 | FFKDSA/H2-7,62 | Borna para placa de circuito impreso | Terminal de tarjetas de circuitos impresos, corriente nominal: 17,5 A, tensión nominal (III/2): 630 V, sección nominal: 1,5 mm², número de potenciales: 1, número de filas: 1, número de polos por fila: 1, familia de artículos: FFKDS(A)/H2, paso: 7,62 mm, tipo de conexión: Conexión por resorte push-in, montaje: Soldadura por ola, dirección de conexión conductor/placa de circuito impreso: 0 °, color: verde, Disposición de pines: Disposición de pines lineal, Longitud del pin [P]: 3,4 mm, número de pines de soldadura por potencial: 2, tipo de embalaje: empaquetado en caja. Borna final para terminación de bloques compuestos individualmente. Artículo con espigas de encaje en la borna final. | 76.98 | 100 | AA | PCB Connectors (PCC) | AAL | AALBAJ | 250 | 250 | NO | PC |  | 1,20 | G | 46 | 108 | 113 | MM | 4017918044336 | 85369010 | GR | EC002643 | Imagen | Catálogo
1790526 | FFKDSA/V1-5,08- 2 | Borna para placa de circuito impreso | Terminal de tarjetas de circuitos impresos, corriente nominal: 15 A, tensión nominal (III/2): 400 V, sección nominal: 1,5 mm², número de potenciales: 2, número de filas: 1, número de polos por fila: 2, familia de artículos: FFKDS(A)/V1, paso: 5,08 mm, tipo de conexión: Conexión por resorte push-in, montaje: Soldadura por ola, dirección de conexión conductor/placa de circuito impreso: 90 °, color: verde, Disposición de pines: Disposición de pines lineal, Longitud del pin [P]: 3,4 mm, número de pines de soldadura por potencial: 2, tipo de embalaje: empaquetado en caja. Artículo con espigas de encaje en el borne terminal | 132.81 | 100 | AA | PCB Connectors (PCC) | AAL | AALBAK | 50 | 50 | NO | PC |  | 2,64 | G | 37 | 91 | 108 | MM | 4017918228606 | 85369010 | GR | EC002643 | Imagen | Catálogo
1790937 | FFKDSA/V1-5,08- 3 | Borna para placa de circuito impreso | Terminal de tarjetas de circuitos impresos, corriente nominal: 15 A, tensión nominal (III/2): 400 V, sección nominal: 1,5 mm², número de potenciales: 3, número de filas: 1, número de polos por fila: 3, familia de artículos: FFKDS(A)/V1, paso: 5,08 mm, tipo de conexión: Conexión por resorte push-in, montaje: Soldadura por ola, dirección de conexión conductor/placa de circuito impreso: 90 °, color: verde, Disposición de pines: Disposición de pines lineal, Longitud del pin [P]: 3,4 mm, número de pines de soldadura por potencial: 2, tipo de embalaje: empaquetado en caja. Artículo con espigas de encaje en el borne terminal | 199.22 | 100 | AA | PCB Connectors (PCC) | AAL | AALBAK | 50 | 50 | NO | PC |  | 3,73 | G | 47 | 94 | 113 | MM | 4017918260811 | 85369010 | GR | EC002643 | Imagen | Catálogo
1790539 | FFKDSA/V1-5,08- 4 | Borna para placa de circuito impreso | Terminal de tarjetas de circuitos impresos, corriente nominal: 15 A, tensión nominal (III/2): 400 V, sección nominal: 1,5 mm², número de potenciales: 4, número de filas: 1, número de polos por fila: 4, familia de artículos: FFKDS(A)/V1, paso: 5,08 mm, tipo de conexión: Conexión por resorte push-in, montaje: Soldadura por ola, dirección de conexión conductor/placa de circuito impreso: 90 °, color: verde, Disposición de pines: Disposición de pines lineal, Longitud del pin [P]: 3,4 mm, número de pines de soldadura por potencial: 2, tipo de embalaje: empaquetado en caja. Artículo con espigas de encaje en el borne terminal | 265.61 | 100 | AA | PCB Connectors (PCC) | AAL | AALBAK | 50 | 50 | NO | PC |  | 4,71 | G | 47 | 108 | 113 | MM | 4017918260767 | 85369010 | GR | EC002643 | Imagen | Catálogo
1791596 | FFKDSA/V1-5,08- 5 | Borna para placa de circuito impreso | Terminal de tarjetas de circuitos impresos, corriente nominal: 15 A, tensión nominal (III/2): 400 V, sección nominal: 1,5 mm², número de potenciales: 5, número de filas: 1, número de polos por fila: 5, familia de artículos: FFKDS(A)/V1, paso: 5,08 mm, tipo de conexión: Conexión por resorte push-in, montaje: Soldadura por ola, dirección de conexión conductor/placa de circuito impreso: 90 °, color: verde, Disposición de pines: Disposición de pines lineal, Longitud del pin [P]: 3,4 mm, número de pines de soldadura por potencial: 2, tipo de embalaje: empaquetado en caja. Artículo con espigas de encaje en el borne terminal | 332.02 | 100 | AA | PCB Connectors (PCC) | AAL | AALBAK | 50 | 50 | NO | PC |  | 5,95 | G | 48 | 136 | 114 | MM | 4017918229221 | 85369010 | GR | EC002643 | Imagen | Catálogo
1791732 | FFKDSA/V1-5,08- 6 | Borna para placa de circuito impreso | Terminal de tarjetas de circuitos impresos, corriente nominal: 15 A, tensión nominal (III/2): 400 V, sección nominal: 1,5 mm², número de potenciales: 6, número de filas: 1, número de polos por fila: 6, familia de artículos: FFKDS(A)/V1, paso: 5,08 mm, tipo de conexión: Conexión por resorte push-in, montaje: Soldadura por ola, dirección de conexión conductor/placa de circuito impreso: 90 °, color: verde, Disposición de pines: Disposición de pines lineal, Longitud del pin [P]: 3,4 mm, número de pines de soldadura por potencial: 2, tipo de embalaje: empaquetado en caja. Artículo con espigas de encaje en el borne terminal | 398.42 | 100 | AA | PCB Connectors (PCC) | AAL | AALBAK | 50 | 50 | NO | PC |  | 6,96 | G | 48 | 135 | 114 | MM | 4017918260972 | 85369010 | GR | EC002643 | Imagen | Catálogo
1791774 | FFKDSA/V1-5,08- 7 | Borna para placa de circuito impreso | Terminal de tarjetas de circuitos impresos, corriente nominal: 15 A, tensión nominal (III/2): 400 V, sección nominal: 1,5 mm², número de potenciales: 7, número de filas: 1, número de polos por fila: 7, familia de artículos: FFKDS(A)/V1, paso: 5,08 mm, tipo de conexión: Conexión por resorte push-in, montaje: Soldadura por ola, dirección de conexión conductor/placa de circuito impreso: 90 °, color: verde, Disposición de pines: Disposición de pines lineal, Longitud del pin [P]: 3,4 mm, número de pines de soldadura por potencial: 2, tipo de embalaje: empaquetado en caja. Artículo con espigas de encaje en el borne terminal | 464.83 | 100 | AA | PCB Connectors (PCC) | AAL | AALBAK | 50 | 50 | NO | PC |  | 8,00 | G | 48 | 182 | 115 | MM | 4017918228897 | 85369010 | GR | EC002643 | Imagen | Catálogo
1780811 | FFKDSA/V1-5,08-14 | Borna para placa de circuito impreso | Terminal de tarjetas de circuitos impresos, corriente nominal: 15 A, tensión nominal (III/2): 400 V, sección nominal: 1,5 mm², número de potenciales: 14, número de filas: 1, número de polos por fila: 14, familia de artículos: FFKDS(A)/V1, paso: 5,08 mm, tipo de conexión: Conexión por resorte push-in, montaje: Soldadura por ola, dirección de conexión conductor/placa de circuito impreso: 90 °, color: verde, Disposición de pines: Disposición de pines lineal, Longitud del pin [P]: 3,4 mm, número de pines de soldadura por potencial: 2, tipo de embalaje: empaquetado en caja. Artículo con espigas de encaje en la borna final. | 929.66 | 100 | AA | PCB Connectors (PCC) | AAL | AALBAK | 50 | 50 | NO | PC |  | 15,08 | G | 43 | 182 | 115 | MM | 4017918260118 | 85369010 | GR | EC002643 | Imagen | Catálogo
1790364 | FFKDSA/V1-7,62 | Borna para placa de circuito impreso | Terminal de tarjetas de circuitos impresos, corriente nominal: 17,5 A, tensión nominal (III/2): 630 V, sección nominal: 1,5 mm², número de potenciales: 1, número de filas: 1, número de polos por fila: 1, familia de artículos: FFKDS(A)/V1, paso: 7,62 mm, tipo de conexión: Conexión por resorte push-in, montaje: Soldadura por ola, dirección de conexión conductor/placa de circuito impreso: 90 °, color: verde, Disposición de pines: Disposición de pines lineal, Longitud del pin [P]: 3,4 mm, número de pines de soldadura por potencial: 2, tipo de embalaje: empaquetado en caja. Borna final para terminación de bloques compuestos individualmente. Artículo con espigas de encaje en la borna final. | 83.97 | 100 | AA | PCB Connectors (PCC) | AAL | AALBAL | 250 | 250 | NO | PC |  | 1,33 | G | 48 | 110 | 116 | MM | 4017918044275 | 85369010 | GR | EC002643 | Imagen | Catálogo
1705137 | FFKDSA/V1-7,62 VPE500 | Borna para placa de circuito impreso | Terminal de tarjetas de circuitos impresos, corriente nominal: 17,5 A, tensión nominal (III/2): 630 V, sección nominal: 1,5 mm², número de potenciales: 1, número de filas: 1, número de polos por fila: 1, familia de artículos: FFKDS(A)/V1, paso: 7,62 mm, tipo de conexión: Conexión por resorte push-in, montaje: Soldadura por ola, dirección de conexión conductor/placa de circuito impreso: 90 °, color: verde, Disposición de pines: Disposición de pines lineal, Longitud del pin [P]: 3,4 mm, número de pines de soldadura por potencial: 2, tipo de embalaje: empaquetado en caja. Borna final para terminación de bloques compuestos individualmente. Artículo con espigas de encaje en la borna final. | 77.61 | 100 | AA | PCB Connectors (PCC) | AAL | AALBAL | 500 | 500 | NO | PC |  | 1,33 | G | 63 | 182 | 115 | MM | 4046356755900 | 85369010 | GR | EC002643 | Imagen | Catálogo
1790377 | FFKDSA/V2-7,62 | Borna para placa de circuito impreso | Terminal de tarjetas de circuitos impresos, corriente nominal: 17,5 A, tensión nominal (III/2): 630 V, sección nominal: 1,5 mm², número de potenciales: 1, número de filas: 1, número de polos por fila: 1, familia de artículos: FFKDS(A)/V2, paso: 7,62 mm, tipo de conexión: Conexión por resorte push-in, montaje: Soldadura por ola, dirección de conexión conductor/placa de circuito impreso: 90 °, color: verde, Disposición de pines: Disposición de pines lineal, Longitud del pin [P]: 3,4 mm, número de pines de soldadura por potencial: 2, tipo de embalaje: empaquetado en caja. Borna final para terminación de bloques compuestos individualmente. Artículo con espigas de encaje en la borna final. | 76.98 | 100 | AA | PCB Connectors (PCC) | AAL | AALBAO | 250 | 250 | NO | PC |  | 1,29 | G | 47 | 109 | 113 | MM | 4017918044282 | 85369010 | GR | EC002643 | Imagen | Catálogo
1068634 | FFKDSA/V2-7,62 BU | Borna para placa de circuito impreso | Terminal de tarjetas de circuitos impresos, corriente nominal: 17,5 A, tensión nominal (III/2): 630 V, sección nominal: 1,5 mm², número de filas: 1, número de polos por fila: 1, familia de artículos: FFKDS(A)/V2, paso: 7,62 mm, tipo de conexión: Conexión por resorte push-in, montaje: Soldadura por ola, dirección de conexión conductor/placa de circuito impreso: 90 °, color: azul, Disposición de pines: Disposición de pines lineal, Longitud del pin [P]: 3,4 mm, número de pines de soldadura por potencial: 2, tipo de embalaje: empaquetado en caja. Borna final para terminación de bloques compuestos individualmente. Artículo con espigas de encaje en la borna final. | 76.98 | 100 | AA | PCB Connectors (PCC) | AAL | AALBAO | 250 | 250 | NO | PC |  | 1,28 | G | 48 | 110 | 116 | MM | 4055626741321 | 85369010 | GR | EC002643 | Imagen | Catálogo
1930771 | FFKDSA1/ V2-5,08-16 | Borna para placa de circuito impreso | Terminal de tarjetas de circuitos impresos, corriente nominal: 15 A, tensión nominal (III/2): 400 V, sección nominal: 1,5 mm², número de potenciales: 16, número de filas: 1, número de polos por fila: 16, familia de artículos: FFKDS(A)/V2, paso: 5,08 mm, tipo de conexión: Conexión por resorte push-in, montaje: Soldadura por ola, dirección de conexión conductor/placa de circuito impreso: 90 °, color: verde, Disposición de pines: Disposición de pines lineal, Longitud del pin [P]: 3,4 mm, número de pines de soldadura por potencial: 2, tipo de embalaje: empaquetado en caja | 1038.66 | 100 | AA | PCB Connectors (PCC) | AAL | AALBAN | 50 | 50 | NO | PC |  | 16,13 | G | 63 | 182 | 115 | MM | 4017918812676 | 85369010 | GR | EC002643 | Imagen | Catálogo
1780808 | FFKDSA1/H1-5,08- 2 | Borna para placa de circuito impreso | Terminal de tarjetas de circuitos impresos, corriente nominal: 15 A, tensión nominal (III/2): 400 V, sección nominal: 1,5 mm², número de potenciales: 2, número de filas: 1, número de polos por fila: 2, familia de artículos: FFKDS(A)/H1, paso: 5,08 mm, tipo de conexión: Conexión por resorte push-in, montaje: Soldadura por ola, dirección de conexión conductor/placa de circuito impreso: 0 °, color: verde, Disposición de pines: Disposición de pines lineal, Longitud del pin [P]: 3,4 mm, número de pines de soldadura por potencial: 2, tipo de embalaje: empaquetado en caja | 132.81 | 100 | AA | PCB Connectors (PCC) | AAL | AALBAG | 50 | 50 | NO | PC |  | 2,47 | G | 38 | 91 | 113 | MM | 4017918260101 | 85369010 | GR | EC002643 | Imagen | Catálogo
1907348 | FFKDSA1/H1-5,08- 3 | Borna para placa de circuito impreso | Terminal de tarjetas de circuitos impresos, corriente nominal: 15 A, tensión nominal (III/2): 400 V, sección nominal: 1,5 mm², número de potenciales: 3, número de filas: 1, número de polos por fila: 3, familia de artículos: FFKDS(A)/H1, paso: 5,08 mm, tipo de conexión: Conexión por resorte push-in, montaje: Soldadura por ola, dirección de conexión conductor/placa de circuito impreso: 0 °, color: verde, Disposición de pines: Disposición de pines lineal, Longitud del pin [P]: 3,4 mm, número de pines de soldadura por potencial: 2, tipo de embalaje: empaquetado en caja | 199.22 | 100 | AA | PCB Connectors (PCC) | AAL | AALBAG | 50 | 50 | NO | PC |  | 3,36 | G | 48 | 92 | 115 | MM | 4017918204877 | 85369010 | GR | EC002643 | Imagen | Catálogo
1109676 | FFKDSA1/H1-5,08- 3 BS:-LQ SO | Borna para placa de circuito impreso | Terminal de tarjetas de circuitos impresos, corriente nominal: 15 A, tensión nominal (III/2): 400 V, sección nominal: 1,5 mm², número de filas: 1, número de polos por fila: 3, familia de artículos: FFKDS(A)/H1, paso: 5,08 mm, tipo de conexión: Conexión por resorte push-in, montaje: Soldadura por ola, dirección de conexión conductor/placa de circuito impreso: 0 °, color: verde, Disposición de pines: Disposición de pines lineal, Longitud del pin [P]: 3,4 mm, número de pines de soldadura por potencial: 2, tipo de embalaje: empaquetado en caja | 241.96 | 100 | AA | PCB Connectors (PCC) | AAL | AALBAG | 50 | 1000 | NO | PC |  | 3,03 | G | 0 | 0 | 0 |  | 4063151020293 | 85369010 | CN | EC002643 | Imagen | Catálogo
1791282 | FFKDSA1/H1-5,08- 4 | Borna para placa de circuito impreso | Terminal de tarjetas de circuitos impresos, corriente nominal: 15 A, tensión nominal (III/2): 400 V, sección nominal: 1,5 mm², número de potenciales: 4, número de filas: 1, número de polos por fila: 4, familia de artículos: FFKDS(A)/H1, paso: 5,08 mm, tipo de conexión: Conexión por resorte push-in, montaje: Soldadura por ola, dirección de conexión conductor/placa de circuito impreso: 0 °, color: verde, Disposición de pines: Disposición de pines lineal, Longitud del pin [P]: 3,4 mm, número de pines de soldadura por potencial: 2, tipo de embalaje: empaquetado en caja | 265.61 | 100 | AA | PCB Connectors (PCC) | AAL | AALBAG | 50 | 50 | NO | PC |  | 4,43 | G | 46 | 108 | 113 | MM | 4017918260897 | 85369010 | GR | EC002643 | Imagen | Catálogo
1791295 | FFKDSA1/H1-5,08- 5 | Borna para placa de circuito impreso | Terminal de tarjetas de circuitos impresos, corriente nominal: 15 A, tensión nominal (III/2): 400 V, sección nominal: 1,5 mm², número de potenciales: 5, número de filas: 1, número de polos por fila: 5, familia de artículos: FFKDS(A)/H1, paso: 5,08 mm, tipo de conexión: Conexión por resorte push-in, montaje: Soldadura por ola, dirección de conexión conductor/placa de circuito impreso: 0 °, color: verde, Disposición de pines: Disposición de pines lineal, Longitud del pin [P]: 3,4 mm, número de pines de soldadura por potencial: 2, tipo de embalaje: empaquetado en caja | 332.02 | 100 | AA | PCB Connectors (PCC) | AAL | AALBAG | 50 | 50 | NO | PC |  | 5,31 | G | 47 | 136 | 113 | MM | 4017918232146 | 85369010 | GR | EC002643 | Imagen | Catálogo
1991383 | FFKDSA1/H1-5,08- 6 | Borna para placa de circuito impreso | Terminal de tarjetas de circuitos impresos, corriente nominal: 15 A, tensión nominal (III/2): 400 V, sección nominal: 1,5 mm², número de potenciales: 6, número de filas: 1, número de polos por fila: 6, familia de artículos: FFKDS(A)/H1, paso: 5,08 mm, tipo de conexión: Conexión por resorte push-in, montaje: Soldadura por ola, dirección de conexión conductor/placa de circuito impreso: 0 °, color: verde, Disposición de pines: Disposición de pines lineal, Longitud del pin [P]: 3,4 mm, número de pines de soldadura por potencial: 2, tipo de embalaje: empaquetado en caja | 398.42 | 100 | AA | PCB Connectors (PCC) | AAL | AALBAG | 50 | 50 | NO | PC |  | 6,68 | G | 48 | 182 | 115 | MM | 4017918958862 | 85369010 | GR | EC002643 | Imagen | Catálogo
1700431 | FFKDSA1/H1-5,08- 7 | Borna para placa de circuito impreso | Terminal de tarjetas de circuitos impresos, corriente nominal: 15 A, tensión nominal (III/2): 400 V, sección nominal: 1,5 mm², número de potenciales: 7, número de filas: 1, número de polos por fila: 7, familia de artículos: FFKDS(A)/H1, paso: 5,08 mm, tipo de conexión: Conexión por resorte push-in, montaje: Soldadura por ola, dirección de conexión conductor/placa de circuito impreso: 0 °, color: verde, Disposición de pines: Disposición de pines doble lineal, Longitud del pin [P]: 3,4 mm, número de pines de soldadura por potencial: 2, tipo de embalaje: empaquetado en caja | 464.83 | 100 | AA | PCB Connectors (PCC) | AAL | AALBAG | 50 | 1000 | NO | PC |  | 7,15 | G | 48 | 182 | 115 | MM | 4017918985899 | 85369010 | GR | EC002643 | Imagen | Catálogo
1890358 | FFKDSA1/H1-5,08- 8 | Borna para placa de circuito impreso | Terminal de tarjetas de circuitos impresos, corriente nominal: 15 A, tensión nominal (III/2): 400 V, sección nominal: 1,5 mm², número de potenciales: 8, número de filas: 1, número de polos por fila: 8, familia de artículos: FFKDS(A)/H1, paso: 5,08 mm, tipo de conexión: Conexión por resorte push-in, montaje: Soldadura por ola, dirección de conexión conductor/placa de circuito impreso: 0 °, color: verde, Disposición de pines: Disposición de pines lineal, Longitud del pin [P]: 3,4 mm, número de pines de soldadura por potencial: 2, tipo de embalaje: empaquetado en caja | 531.23 | 100 | AA | PCB Connectors (PCC) | AAL | AALBAG | 50 | 50 | NO | PC |  | 8,52 | G | 48 | 181 | 113 | MM | 4017918394011 | 85369010 | GR | EC002643 | Imagen | Catálogo
1109679 | FFKDSA1/H1-5,08- 8 BS:1-8Q | Borna para placa de circuito impreso | Terminal de tarjetas de circuitos impresos, corriente nominal: 15 A, tensión nominal (III/2): 400 V, sección nominal: 1,5 mm², número de filas: 1, número de polos por fila: 8, familia de artículos: FFKDS(A)/H1, paso: 5,08 mm, tipo de conexión: Conexión por resorte push-in, montaje: Soldadura por ola, dirección de conexión conductor/placa de circuito impreso: 0 °, color: verde, Disposición de pines: Disposición de pines lineal, Longitud del pin [P]: 3,4 mm, número de pines de soldadura por potencial: 2, tipo de embalaje: empaquetado en caja | 612.36 | 100 | AA | PCB Connectors (PCC) | AAL | AALBAG | 50 | 1000 | NO | PC |  | 7,76 | G | 0 | 0 | 0 |  | 4063151022600 | 85369010 | CN | EC002643 | Imagen | Catálogo
1991396 | FFKDSA1/H1-5,08- 9 | Borna para placa de circuito impreso | Terminal de tarjetas de circuitos impresos, corriente nominal: 15 A, tensión nominal (III/2): 400 V, sección nominal: 1,5 mm², número de potenciales: 9, número de filas: 1, número de polos por fila: 9, familia de artículos: FFKDS(A)/H1, paso: 5,08 mm, tipo de conexión: Conexión por resorte push-in, montaje: Soldadura por ola, dirección de conexión conductor/placa de circuito impreso: 0 °, color: verde, Disposición de pines: Disposición de pines lineal, Longitud del pin [P]: 3,4 mm, número de pines de soldadura por potencial: 2, tipo de embalaje: empaquetado en caja | 597.64 | 100 | AA | PCB Connectors (PCC) | AAL | AALBAG | 50 | 50 | NO | PC |  | 9,59 | G | 63 | 182 | 115 | MM | 4017918958879 | 85369010 | GR | EC002643 | Imagen | Catálogo
1890950 | FFKDSA1/H1-5,08-10 | Borna para placa de circuito impreso | Terminal de tarjetas de circuitos impresos, corriente nominal: 15 A, tensión nominal (III/2): 400 V, sección nominal: 1,5 mm², número de potenciales: 10, número de filas: 1, número de polos por fila: 10, familia de artículos: FFKDS(A)/H1, paso: 5,08 mm, tipo de conexión: Conexión por resorte push-in, montaje: Soldadura por ola, dirección de conexión conductor/placa de circuito impreso: 0 °, color: verde, Disposición de pines: Disposición de pines lineal, Longitud del pin [P]: 3,4 mm, número de pines de soldadura por potencial: 2, tipo de embalaje: empaquetado en caja | 664.05 | 100 | AA | PCB Connectors (PCC) | AAL | AALBAG | 50 | 50 | NO | PC |  | 10,21 | G | 48 | 182 | 115 | MM | 4017918412128 | 85369010 | GR | EC002643 | Imagen | Catálogo
1109680 | FFKDSA1/H1-5,08-10 BS:1-10Q | Borna para placa de circuito impreso | Terminal de tarjetas de circuitos impresos, corriente nominal: 15 A, tensión nominal (III/2): 400 V, sección nominal: 1,5 mm², número de filas: 1, número de polos por fila: 10, familia de artículos: FFKDS(A)/H1, paso: 5,08 mm, tipo de conexión: Conexión por resorte push-in, montaje: Soldadura por ola, dirección de conexión conductor/placa de circuito impreso: 0 °, color: verde, Disposición de pines: Disposición de pines lineal, Longitud del pin [P]: 3,4 mm, número de pines de soldadura por potencial: 2, tipo de embalaje: empaquetado en caja | 761.83 | 100 | AA | PCB Connectors (PCC) | AAL | AALBAG | 50 | 1000 | NO | PC |  | 9,97 | G | 0 | 0 | 0 |  | 4063151022389 | 85369010 | CN | EC002643 | Imagen | Catálogo
1932708 | FFKDSA1/H1-5,08-12 | Borna para placa de circuito impreso | Terminal de tarjetas de circuitos impresos, corriente nominal: 15 A, tensión nominal (III/2): 400 V, sección nominal: 1,5 mm², número de potenciales: 12, número de filas: 1, número de polos por fila: 12, familia de artículos: FFKDS(A)/H1, paso: 5,08 mm, tipo de conexión: Conexión por resorte push-in, montaje: Soldadura por ola, dirección de conexión conductor/placa de circuito impreso: 0 °, color: verde, Disposición de pines: Disposición de pines lineal, Longitud del pin [P]: 3,4 mm, número de pines de soldadura por potencial: 2, tipo de embalaje: empaquetado en caja | 796.85 | 100 | AA | PCB Connectors (PCC) | AAL | AALBAG | 50 | 50 | NO | PC |  | 12,17 | G | 48 | 182 | 115 | MM | 4017918861278 | 85369010 | GR | EC002643 | Imagen | Catálogo
1700460 | FFKDSA1/H1-5,08-14 | Borna para placa de circuito impreso | Terminal de tarjetas de circuitos impresos, corriente nominal: 15 A, tensión nominal (III/2): 400 V, sección nominal: 1,5 mm², número de filas: 1, número de polos por fila: 14, familia de artículos: FFKDS(A)/H1, paso: 5,08 mm, tipo de conexión: Conexión por resorte push-in, montaje: Soldadura por ola, dirección de conexión conductor/placa de circuito impreso: 0 °, color: verde, Disposición de pines: Disposición de pines lineal, Longitud del pin [P]: 3,4 mm, número de pines de soldadura por potencial: 2, tipo de embalaje: empaquetado en caja | 929.66 | 100 | AA | PCB Connectors (PCC) | AAL | AALBAG | 50 | 50 | NO | PC |  | 13,97 | G | 63 | 182 | 115 | MM | 4017918985929 | 85369010 | GR | EC002643 | Imagen | Catálogo
1109681 | FFKDSA1/H1-5,08-14 BS:3-16Q | Borna para placa de circuito impreso | Terminal de tarjetas de circuitos impresos, corriente nominal: 15 A, tensión nominal (III/2): 400 V, sección nominal: 1,5 mm², número de filas: 1, número de polos por fila: 14, familia de artículos: FFKDS(A)/H1, paso: 5,08 mm, tipo de conexión: Conexión por resorte push-in, montaje: Soldadura por ola, dirección de conexión conductor/placa de circuito impreso: 0 °, color: verde, Disposición de pines: Disposición de pines lineal, Longitud del pin [P]: 3,4 mm, número de pines de soldadura por potencial: 2, tipo de embalaje: empaquetado en caja | 1053.22 | 100 | AA | PCB Connectors (PCC) | AAL | AALBAG | 50 | 1000 | NO | PC |  | 2,22 | G | 0 | 0 | 0 |  | 4063151022396 | 85369010 | CN | EC002643 | Imagen | Catálogo
1700473 | FFKDSA1/H1-5,08-15 | Borna para placa de circuito impreso | Terminal de tarjetas de circuitos impresos, corriente nominal: 15 A, tensión nominal (III/2): 400 V, sección nominal: 1,5 mm², número de potenciales: 15, número de filas: 1, número de polos por fila: 15, familia de artículos: FFKDS(A)/H1, paso: 5,08 mm, tipo de conexión: Conexión por resorte push-in, montaje: Soldadura por ola, dirección de conexión conductor/placa de circuito impreso: 0 °, color: verde, Disposición de pines: Disposición de pines lineal, Longitud del pin [P]: 3,4 mm, número de pines de soldadura por potencial: 2, tipo de embalaje: empaquetado en caja | 996.06 | 100 | AA | PCB Connectors (PCC) | AAL | AALBAG | 50 | 50 | NO | PC |  | 15,32 | G | 63 | 182 | 115 | MM | 4017918985936 | 85369010 | GR | EC002643 | Imagen | Catálogo
1906417 | FFKDSA1/H1-5,08-16 | Borna para placa de circuito impreso | Terminal de tarjetas de circuitos impresos, corriente nominal: 15 A, tensión nominal (III/2): 400 V, sección nominal: 1,5 mm², número de potenciales: 16, número de filas: 1, número de polos por fila: 16, familia de artículos: FFKDS(A)/H1, paso: 5,08 mm, tipo de conexión: Conexión por resorte push-in, montaje: Soldadura por ola, dirección de conexión conductor/placa de circuito impreso: 0 °, color: verde, Disposición de pines: Disposición de pines lineal, Longitud del pin [P]: 3,4 mm, número de pines de soldadura por potencial: 2, tipo de embalaje: empaquetado en caja | 1062.47 | 100 | AA | PCB Connectors (PCC) | AAL | AALBAG | 50 | 50 | NO | PC |  | 15,98 | G | 63 | 182 | 115 | MM | 4017918470487 | 85369010 | GR | EC002643 | Imagen | Catálogo
1109677 | FFKDSA1/H1-5,08-16 BS:1-16Q | Borna para placa de circuito impreso | Terminal de tarjetas de circuitos impresos, corriente nominal: 15 A, tensión nominal (III/2): 400 V, sección nominal: 1,5 mm², número de filas: 1, número de polos por fila: 16, familia de artículos: FFKDS(A)/H1, paso: 5,08 mm, tipo de conexión: Conexión por resorte push-in, montaje: Soldadura por ola, dirección de conexión conductor/placa de circuito impreso: 0 °, color: verde, Disposición de pines: Disposición de pines lineal, Longitud del pin [P]: 3,4 mm, número de pines de soldadura por potencial: 2, tipo de embalaje: empaquetado en caja | 1210.19 | 100 | AA | PCB Connectors (PCC) | AAL | AALBAG | 50 | 1000 | NO | PC |  | 15,98 | G | 0 | 0 | 0 |  | 4063151021863 | 85369010 | CN | EC002643 | Imagen | Catálogo
1111019 | FFKDSA1/H1-5,08-23 | Borna para placa de circuito impreso | Terminal de tarjetas de circuitos impresos, corriente nominal: 15 A, tensión nominal (III/2): 400 V, sección nominal: 1,5 mm², número de filas: 1, número de polos por fila: 23, familia de artículos: FFKDS(A)/H1, paso: 5,08 mm, tipo de conexión: Conexión por resorte push-in, montaje: Soldadura por ola, dirección de conexión conductor/placa de circuito impreso: 0 °, color: verde, Disposición de pines: Disposición de pines lineal, Longitud del pin [P]: 3,4 mm, número de pines de soldadura por potencial: 2, tipo de embalaje: empaquetado en caja | 1527.3 | 100 | AA | PCB Connectors (PCC) | AAL | AALBAG | 50 | 50 | NO | PC |  | 22,50 | G | 60 | 189 | 118 | MM | 4063151029098 | 85369010 | GR | EC002643 | Imagen | Catálogo
1109678 | FFKDSA1/H1-5.08- 8 BS:8-1Q SO | Borna para placa de circuito impreso | Terminal de tarjetas de circuitos impresos, corriente nominal: 15 A, tensión nominal (III/2): 400 V, sección nominal: 1,5 mm², número de filas: 1, número de polos por fila: 8, familia de artículos: FFKDS(A)/H1, paso: 5,08 mm, tipo de conexión: Conexión por resorte push-in, montaje: Soldadura por ola, dirección de conexión conductor/placa de circuito impreso: 0 °, color: verde, Disposición de pines: Disposición de pines lineal, Longitud del pin [P]: 3,4 mm, número de pines de soldadura por potencial: 2, tipo de embalaje: empaquetado en caja | 588.83 | 100 | AA | PCB Connectors (PCC) | AAL | AALBAG | 50 | 1000 | NO | PC |  | 7,76 | G | 0 | 0 | 0 |  | 4063151021696 | 85369010 | CN | EC002643 | Imagen | Catálogo
1790513 | FFKDSA1/H1-7,62 | Borna para placa de circuito impreso | Terminal de tarjetas de circuitos impresos, corriente nominal: 17,5 A, tensión nominal (III/2): 630 V, sección nominal: 1,5 mm², número de potenciales: 1, número de filas: 1, número de polos por fila: 1, familia de artículos: FFKDS(A)/H1, paso: 7,62 mm, tipo de conexión: Conexión por resorte push-in, montaje: Soldadura por ola, dirección de conexión conductor/placa de circuito impreso: 0 °, color: verde, Disposición de pines: Disposición de pines lineal, Longitud del pin [P]: 3,4 mm, número de pines de soldadura por potencial: 2, tipo de embalaje: empaquetado en caja. Borne terminal para terminación de bloques compuestos individualmente. | 86.33 | 100 | AA | PCB Connectors (PCC) | AAL | AALBAH | 250 | 250 | NO | PC |  | 1,26 | G | 48 | 136 | 114 | MM | 4017918044381 | 85369010 | GR | EC002643 | Imagen | Catálogo
1700758 | FFKDSA1/H1-7,62- 2 | Borna para placa de circuito impreso | Terminal de tarjetas de circuitos impresos, corriente nominal: 17,5 A, tensión nominal (III/2): 630 V, sección nominal: 1,5 mm², número de potenciales: 2, número de filas: 1, número de polos por fila: 2, familia de artículos: FFKDS(A)/H1, paso: 7,62 mm, tipo de conexión: Conexión por resorte push-in, montaje: Soldadura por ola, dirección de conexión conductor/placa de circuito impreso: 0 °, color: verde, Disposición de pines: Disposición de pines lineal, Longitud del pin [P]: 3,4 mm, número de pines de soldadura por potencial: 2, tipo de embalaje: empaquetado en caja | 156.97 | 100 | AA | PCB Connectors (PCC) | AAL | AALBAH | 50 | 50 | NO | PC |  | 2,59 | G | 38 | 91 | 113 | MM | 4017918986216 | 85369010 | GR | EC002643 | Imagen | Catálogo
1700761 | FFKDSA1/H1-7,62- 3 | Borna para placa de circuito impreso | Terminal de tarjetas de circuitos impresos, corriente nominal: 17,5 A, tensión nominal (III/2): 630 V, sección nominal: 1,5 mm², número de potenciales: 3, número de filas: 1, número de polos por fila: 3, familia de artículos: FFKDS(A)/H1, paso: 7,62 mm, tipo de conexión: Conexión por resorte push-in, montaje: Soldadura por ola, dirección de conexión conductor/placa de circuito impreso: 0 °, color: verde, Disposición de pines: Disposición de pines lineal, Longitud del pin [P]: 3,4 mm, número de pines de soldadura por potencial: 2, tipo de embalaje: empaquetado en caja | 235.45 | 100 | AA | PCB Connectors (PCC) | AAL | AALBAH | 50 | 50 | NO | PC |  | 4,00 | G | 47 | 136 | 113 | MM | 4017918986223 | 85369010 | GR | EC002643 | Imagen | Catálogo
1929973 | FFKDSA1/H1-7,62- 4 | Borna para placa de circuito impreso | Terminal de tarjetas de circuitos impresos, corriente nominal: 17,5 A, tensión nominal (III/2): 630 V, sección nominal: 1,5 mm², número de potenciales: 4, número de filas: 1, número de polos por fila: 4, familia de artículos: FFKDS(A)/H1, paso: 7,62 mm, tipo de conexión: Conexión por resorte push-in, montaje: Soldadura por ola, dirección de conexión conductor/placa de circuito impreso: 0 °, color: verde, Disposición de pines: Disposición de pines lineal, Longitud del pin [P]: 3,4 mm, número de pines de soldadura por potencial: 2, tipo de embalaje: empaquetado en caja | 313.94 | 100 | AA | PCB Connectors (PCC) | AAL | AALBAH | 50 | 50 | NO | PC |  | 5,33 | G | 47 | 135 | 113 | MM | 4017918604820 | 85369010 | GR | EC002643 | Imagen | Catálogo
1929740 | FFKDSA1/H1-7,62- 5 | Borna para placa de circuito impreso | Terminal de tarjetas de circuitos impresos, corriente nominal: 17,5 A, tensión nominal (III/2): 630 V, sección nominal: 1,5 mm², número de potenciales: 5, número de filas: 1, número de polos por fila: 5, familia de artículos: FFKDS(A)/H1, paso: 7,62 mm, tipo de conexión: Conexión por resorte push-in, montaje: Soldadura por ola, dirección de conexión conductor/placa de circuito impreso: 0 °, color: verde, Disposición de pines: Disposición de pines lineal, Longitud del pin [P]: 3,4 mm, número de pines de soldadura por potencial: 2, tipo de embalaje: empaquetado en caja | 392.43 | 100 | AA | PCB Connectors (PCC) | AAL | AALBAH | 50 | 50 | NO | PC |  | 6,64 | G | 48 | 182 | 115 | MM | 4017918610593 | 85369010 | GR | EC002643 | Imagen | Catálogo
1929753 | FFKDSA1/H1-7,62- 6 | Borna para placa de circuito impreso | Terminal de tarjetas de circuitos impresos, corriente nominal: 17,5 A, tensión nominal (III/2): 630 V, sección nominal: 1,5 mm², número de potenciales: 6, número de filas: 1, número de polos por fila: 6, familia de artículos: FFKDS(A)/H1, paso: 7,62 mm, tipo de conexión: Conexión por resorte push-in, montaje: Soldadura por ola, dirección de conexión conductor/placa de circuito impreso: 0 °, color: verde, Disposición de pines: Disposición de pines lineal, Longitud del pin [P]: 3,4 mm, número de pines de soldadura por potencial: 2, tipo de embalaje: empaquetado en caja | 470.91 | 100 | AA | PCB Connectors (PCC) | AAL | AALBAH | 50 | 50 | NO | PC |  | 7,43 | G | 48 | 136 | 114 | MM | 4017918610586 | 85369010 | GR | EC002643 | Imagen | Catálogo
1929766 | FFKDSA1/H1-7,62- 7 | Borna para placa de circuito impreso | Terminal de tarjetas de circuitos impresos, corriente nominal: 17,5 A, tensión nominal (III/2): 630 V, sección nominal: 1,5 mm², número de potenciales: 7, número de filas: 1, número de polos por fila: 7, familia de artículos: FFKDS(A)/H1, paso: 7,62 mm, tipo de conexión: Conexión por resorte push-in, montaje: Soldadura por ola, dirección de conexión conductor/placa de circuito impreso: 0 °, color: verde, Disposición de pines: Disposición de pines lineal, Longitud del pin [P]: 3,4 mm, número de pines de soldadura por potencial: 2, tipo de embalaje: empaquetado en caja | 549.4 | 100 | AA | PCB Connectors (PCC) | AAL | AALBAH | 50 | 50 | NO | PC |  | 9,43 | G | 0 | 0 | 0 | MM | 4017918610579 | 85369010 | GR | EC002643 | Imagen | Catálogo
1928990 | FFKDSA1/H1-7,62 BK | Borna para placa de circuito impreso | Terminal de tarjetas de circuitos impresos, corriente nominal: 17,5 A, tensión nominal (III/2): 630 V, sección nominal: 1,5 mm², número de potenciales: 1, número de filas: 1, número de polos por fila: 1, familia de artículos: FFKDS(A)/H1, paso: 7,62 mm, tipo de conexión: Conexión por resorte push-in, montaje: Soldadura por ola, dirección de conexión conductor/placa de circuito impreso: 0 °, color: negro, Disposición de pines: Disposición de pines lineal, Longitud del pin [P]: 3,4 mm, número de pines de soldadura por potencial: 2, tipo de embalaje: empaquetado en caja | 78.48 | 100 | AA | PCB Connectors (PCC) | AAL | AALBAH | 50 | 50 | NO | PC |  | 1,38 | G | 30 | 55 | 108 | MM | 4017918586560 | 85369010 | GR | EC002643 | Imagen | Catálogo
1743203 | FFKDSA1/H1-7,62-12 | Borna para placa de circuito impreso | Terminal de tarjetas de circuitos impresos, corriente nominal: 17,5 A, tensión nominal (III/2): 630 V, sección nominal: 1,5 mm², número de filas: 1, número de polos por fila: 12, familia de artículos: FFKDS(A)/H1, paso: 7,62 mm, tipo de conexión: Conexión por resorte push-in, montaje: Soldadura por ola, dirección de conexión conductor/placa de circuito impreso: 0 °, color: verde, Disposición de pines: Disposición de pines lineal, Longitud del pin [P]: 3,5 mm, número de pines de soldadura por potencial: 2, tipo de embalaje: empaquetado en caja | 941.82 | 100 | AA | PCB Connectors (PCC) | AAL | AALBAH | 50 | 50 | NO | PC |  | 2,22 | G | 0 | 0 | 0 |  | 4067923308367 | 85369010 | GR | EC002643 | Imagen | Catálogo
1792511 | FFKDSA1/H-2,54- 2 | Borna para placa de circuito impreso | Terminal de tarjetas de circuitos impresos, corriente nominal: 6 A, tensión nominal (III/2): 160 V, sección nominal: 0,5 mm², número de potenciales: 2, número de filas: 1, número de polos por fila: 2, familia de artículos: FFKDS(A) 0,5/..-H, paso: 2,54 mm, tipo de conexión: Conexión por resorte push-in, montaje: Soldadura por ola, dirección de conexión conductor/placa de circuito impreso: 0 °, color: verde, Disposición de pines: Disposición de pines lineal, Longitud del pin [P]: 3,4 mm, número de pines de soldadura por potencial: 2, tipo de embalaje: empaquetado en caja | 123.79 | 100 | AA | PCB Connectors (PCC) | AAK | AAKBBA | 50 | 50 | NO | PC |  | 1,35 | G | 32 | 55 | 114 | MM | 4017918228170 | 85369010 | CZ | EC002643 | Imagen | Catálogo
1789317 | FFKDSA1/H-2,54- 3 | Borna para placa de circuito impreso | Terminal de tarjetas de circuitos impresos, corriente nominal: 6 A, tensión nominal (III/2): 160 V, sección nominal: 0,5 mm², número de potenciales: 3, número de filas: 1, número de polos por fila: 3, familia de artículos: FFKDS(A) 0,5/..-H, paso: 2,54 mm, tipo de conexión: Conexión por resorte push-in, montaje: Soldadura por ola, dirección de conexión conductor/placa de circuito impreso: 0 °, color: verde, Disposición de pines: Disposición de pines lineal, Longitud del pin [P]: 3,4 mm, número de pines de soldadura por potencial: 2, tipo de embalaje: empaquetado en caja | 185.68 | 100 | AA | PCB Connectors (PCC) | AAK | AAKBBA | 50 | 50 | NO | PC |  | 1,98 | G | 38 | 91 | 113 | MM | 4017918233976 | 85369010 | CZ | EC002643 | Imagen | Catálogo
1991325 | FFKDSA1/H-2,54- 3 BD:1-3 | Borna para placa de circuito impreso | Terminal de tarjetas de circuitos impresos, corriente nominal: 6 A, tensión nominal (III/2): 160 V, sección nominal: 0,5 mm², número de potenciales: 3, número de filas: 1, número de polos por fila: 3, familia de artículos: FFKDS(A) 0,5/..-H, paso: 2,54 mm, tipo de conexión: Conexión por resorte push-in, montaje: Soldadura por ola, dirección de conexión conductor/placa de circuito impreso: 0 °, color: verde, Disposición de pines: Disposición de pines lineal, Longitud del pin [P]: 3,4 mm, número de pines de soldadura por potencial: 2, tipo de embalaje: empaquetado en caja | 210.67 | 100 | AA | PCB Connectors (PCC) | AAK | AAKBBA | 50 | 50 | NO | PC |  | 2,00 | G | 37 | 91 | 108 | MM | 4017918958336 | 85369010 | CZ | EC002643 | Imagen | Catálogo
1822215 | FFKDSA1/H-2,54- 3 GY | Borna para placa de circuito impreso | Terminal de tarjetas de circuitos impresos, corriente nominal: 6 A, tensión nominal (III/2): 160 V, sección nominal: 0,5 mm², número de potenciales: 3, número de filas: 1, número de polos por fila: 3, familia de artículos: FFKDS(A) 0,5/..-H, paso: 2,54 mm, tipo de conexión: Conexión por resorte push-in, montaje: Soldadura por ola, dirección de conexión conductor/placa de circuito impreso: 0 °, color: gris, Disposición de pines: Disposición de pines lineal, Longitud del pin [P]: 3,4 mm, número de pines de soldadura por potencial: 2, tipo de embalaje: empaquetado en caja | 185.68 | 100 | AA | PCB Connectors (PCC) | AAK | AAKBBA | 50 | 50 | NO | PC |  | 1,97 | G | 37 | 91 | 108 | MM | 4046356796781 | 85369010 | CZ | EC002643 | Imagen | Catálogo
1789139 | FFKDSA1/H-2,54- 4 | Borna para placa de circuito impreso | Terminal de tarjetas de circuitos impresos, corriente nominal: 6 A, tensión nominal (III/2): 160 V, sección nominal: 0,5 mm², número de potenciales: 4, número de filas: 1, número de polos por fila: 4, familia de artículos: FFKDS(A) 0,5/..-H, paso: 2,54 mm, tipo de conexión: Conexión por resorte push-in, montaje: Soldadura por ola, dirección de conexión conductor/placa de circuito impreso: 0 °, color: verde, Disposición de pines: Disposición de pines lineal, Longitud del pin [P]: 3,4 mm, número de pines de soldadura por potencial: 2, tipo de embalaje: empaquetado en caja | 247.57 | 100 | AA | PCB Connectors (PCC) | AAK | AAKBBA | 50 | 50 | NO | PC |  | 2,64 | G | 38 | 95 | 113 | MM | 4017918260606 | 85369010 | CZ | EC002643 | Imagen | Catálogo
1700198 | FFKDSA1/H-2,54- 5 | Borna para placa de circuito impreso | Terminal de tarjetas de circuitos impresos, corriente nominal: 6 A, tensión nominal (III/2): 160 V, sección nominal: 0,5 mm², número de potenciales: 5, número de filas: 1, número de polos por fila: 5, familia de artículos: FFKDS(A) 0,5/..-H, paso: 2,54 mm, tipo de conexión: Conexión por resorte push-in, montaje: Soldadura por ola, dirección de conexión conductor/placa de circuito impreso: 0 °, color: verde, Disposición de pines: Disposición de pines lineal, Longitud del pin [P]: 3,4 mm, número de pines de soldadura por potencial: 2, tipo de embalaje: empaquetado en caja | 309.47 | 100 | AA | PCB Connectors (PCC) | AAK | AAKBBA | 50 | 50 | NO | PC |  | 3,02 | G | 46 | 80 | 113 | MM | 4017918985585 | 85369010 | CZ | EC002643 | Imagen | Catálogo
1712231 | FFKDSA1/H-2,54- 5 MIXCYE/GY | Borna para placa de circuito impreso | Terminal de tarjetas de circuitos impresos, corriente nominal: 6 A, tensión nominal (III/2): 160 V, sección nominal: 0,5 mm², número de potenciales: 5, número de filas: 1, número de polos por fila: 5, familia de artículos: FFKDS(A) 0,5/..-H, paso: 2,54 mm, tipo de conexión: Conexión por resorte push-in, montaje: Soldadura por ola, dirección de conexión conductor/placa de circuito impreso: 0 °, color: multicolor, Disposición de pines: Disposición de pines lineal, Longitud del pin [P]: 3,4 mm, número de pines de soldadura por potencial: 2, tipo de embalaje: empaquetado en caja. ¡El artículo puede alinearse con distintos números de polos! | 374.45 | 100 | AA | PCB Connectors (PCC) | AAK | AAKBBA | 50 | 50 | NO | PC |  | 2,92 | G | 46 | 112 | 76 | MM | 4055626287508 | 85369010 | CZ | EC002643 | Imagen | Catálogo
1789265 | FFKDSA1/H-2,54- 6 | Borna para placa de circuito impreso | Terminal de tarjetas de circuitos impresos, corriente nominal: 6 A, tensión nominal (III/2): 160 V, sección nominal: 0,5 mm², número de potenciales: 6, número de filas: 1, número de polos por fila: 6, familia de artículos: FFKDS(A) 0,5/..-H, paso: 2,54 mm, tipo de conexión: Conexión por resorte push-in, montaje: Soldadura por ola, dirección de conexión conductor/placa de circuito impreso: 0 °, color: verde, Disposición de pines: Disposición de pines lineal, Longitud del pin [P]: 3,4 mm, número de pines de soldadura por potencial: 2, tipo de embalaje: empaquetado en caja | 371.36 | 100 | AA | PCB Connectors (PCC) | AAK | AAKBBA | 50 | 50 | NO | PC |  | 3,40 | G | 37 | 91 | 113 | MM | 4017918231637 | 85369010 | CZ | EC002643 | Imagen | Catálogo
1700208 | FFKDSA1/H-2,54- 7 | Borna para placa de circuito impreso | Terminal de tarjetas de circuitos impresos, corriente nominal: 6 A, tensión nominal (III/2): 160 V, sección nominal: 0,5 mm², número de potenciales: 7, número de filas: 1, número de polos por fila: 7, familia de artículos: FFKDS(A) 0,5/..-H, paso: 2,54 mm, tipo de conexión: Conexión por resorte push-in, montaje: Soldadura por ola, dirección de conexión conductor/placa de circuito impreso: 0 °, color: verde, Disposición de pines: Disposición de pines lineal, Longitud del pin [P]: 3,4 mm, número de pines de soldadura por potencial: 2, tipo de embalaje: empaquetado en caja | 433.25 | 100 | AA | PCB Connectors (PCC) | AAK | AAKBBA | 50 | 50 | NO | PC |  | 3,96 | G | 37 | 91 | 108 | MM | 4017918985592 | 85369010 | CZ | EC002643 | Imagen | Catálogo
1706797 | FFKDSA1/H-2,54- 7 GY | Borna para placa de circuito impreso | Terminal de tarjetas de circuitos impresos, corriente nominal: 6 A, tensión nominal (III/2): 160 V, sección nominal: 0,5 mm², número de potenciales: 7, número de filas: 1, número de polos por fila: 7, familia de artículos: FFKDS(A) 0,5/..-H, paso: 2,54 mm, tipo de conexión: Conexión por resorte push-in, montaje: Soldadura por ola, dirección de conexión conductor/placa de circuito impreso: 0 °, color: gris, Disposición de pines: Disposición de pines lineal, Longitud del pin [P]: 3,4 mm, número de pines de soldadura por potencial: 2, tipo de embalaje: empaquetado en caja | 433.25 | 100 | AA | PCB Connectors (PCC) | AAK | AAKBBA | 50 | 50 | NO | PC |  | 3,96 | G | 46 | 91 | 108 | MM | 4046356880893 | 85369010 | CZ | EC002643 | Imagen | Catálogo
1780837 | FFKDSA1/H-2,54- 8 | Borna para placa de circuito impreso | Terminal de tarjetas de circuitos impresos, corriente nominal: 6 A, tensión nominal (III/2): 160 V, sección nominal: 0,5 mm², número de potenciales: 8, número de filas: 1, número de polos por fila: 8, familia de artículos: FFKDS(A) 0,5/..-H, paso: 2,54 mm, tipo de conexión: Conexión por resorte push-in, montaje: Soldadura por ola, dirección de conexión conductor/placa de circuito impreso: 0 °, color: verde, Disposición de pines: Disposición de pines lineal, Longitud del pin [P]: 3,4 mm, número de pines de soldadura por potencial: 2, tipo de embalaje: empaquetado en caja | 495.14 | 100 | AA | PCB Connectors (PCC) | AAK | AAKBBA | 50 | 50 | NO | PC |  | 4,49 | G | 45 | 108 | 113 | MM | 4017918231354 | 85369010 | CZ | EC002643 | Imagen | Catálogo
1708974 | FFKDSA1/H-2,54- 8 GY | Borna para placa de circuito impreso | Terminal de tarjetas de circuitos impresos, corriente nominal: 6 A, tensión nominal (III/2): 160 V, sección nominal: 0,5 mm², número de potenciales: 8, número de filas: 1, número de polos por fila: 8, familia de artículos: FFKDS(A) 0,5/..-H, paso: 2,54 mm, tipo de conexión: Conexión por resorte push-in, montaje: Soldadura por ola, dirección de conexión conductor/placa de circuito impreso: 0 °, color: gris, Disposición de pines: Disposición de pines lineal, Longitud del pin [P]: 3,4 mm, número de pines de soldadura por potencial: 2, tipo de embalaje: empaquetado en caja | 495.14 | 100 | AA | PCB Connectors (PCC) | AAK | AAKBBA | 50 | 50 | NO | PC |  | 4,42 | G | 46 | 112 | 76 | MM | 4055626065793 | 85369010 | CZ | EC002643 | Imagen | Catálogo
1700211 | FFKDSA1/H-2,54- 9 | Borna para placa de circuito impreso | Terminal de tarjetas de circuitos impresos, corriente nominal: 6 A, tensión nominal (III/2): 160 V, sección nominal: 0,5 mm², número de potenciales: 9, número de filas: 1, número de polos por fila: 9, familia de artículos: FFKDS(A) 0,5/..-H, paso: 2,54 mm, tipo de conexión: Conexión por resorte push-in, montaje: Soldadura por ola, dirección de conexión conductor/placa de circuito impreso: 0 °, color: verde, Disposición de pines: Disposición de pines lineal, Longitud del pin [P]: 3,4 mm, número de pines de soldadura por potencial: 2, tipo de embalaje: empaquetado en caja | 557.04 | 100 | AA | PCB Connectors (PCC) | AAK | AAKBBA | 50 | 50 | NO | PC |  | 5,09 | G | 46 | 136 | 108 | MM | 4017918985608 | 85369010 | CZ | EC002643 | Imagen | Catálogo
1789333 | FFKDSA1/H-2,54-10 | Borna para placa de circuito impreso | Terminal de tarjetas de circuitos impresos, corriente nominal: 6 A, tensión nominal (III/2): 160 V, sección nominal: 0,5 mm², número de potenciales: 10, número de filas: 1, número de polos por fila: 10, familia de artículos: FFKDS(A) 0,5/..-H, paso: 2,54 mm, tipo de conexión: Conexión por resorte push-in, montaje: Soldadura por ola, dirección de conexión conductor/placa de circuito impreso: 0 °, color: verde, Disposición de pines: Disposición de pines lineal, Longitud del pin [P]: 3,4 mm, número de pines de soldadura por potencial: 2, tipo de embalaje: empaquetado en caja | 618.93 | 100 | AA | PCB Connectors (PCC) | AAK | AAKBBA | 10 | 10 | NO | PC |  | 5,79 | G | 33 | 39 | 113 | MM | 4017918232535 | 85369010 | CZ | EC002643 | Imagen | Catálogo
1700224 | FFKDSA1/H-2,54-11 | Borna para placa de circuito impreso | Terminal de tarjetas de circuitos impresos, corriente nominal: 6 A, tensión nominal (III/2): 160 V, sección nominal: 0,5 mm², número de potenciales: 11, número de filas: 1, número de polos por fila: 11, familia de artículos: FFKDS(A) 0,5/..-H, paso: 2,54 mm, tipo de conexión: Conexión por resorte push-in, montaje: Soldadura por ola, dirección de conexión conductor/placa de circuito impreso: 0 °, color: verde, Disposición de pines: Disposición de pines lineal, Longitud del pin [P]: 3,4 mm, número de pines de soldadura por potencial: 2, tipo de embalaje: empaquetado en caja | 680.82 | 100 | AA | PCB Connectors (PCC) | AAK | AAKBBA | 10 | 10 | NO | PC |  | 6,17 | G | 32 | 39 | 113 | MM | 4017918985615 | 85369010 | CZ | EC002643 | Imagen | Catálogo
1871306 | FFKDSA1/H-2,54-12 | Borna para placa de circuito impreso | Terminal de tarjetas de circuitos impresos, corriente nominal: 6 A, tensión nominal (III/2): 160 V, sección nominal: 0,5 mm², número de potenciales: 12, número de filas: 1, número de polos por fila: 12, familia de artículos: FFKDS(A) 0,5/..-H, paso: 2,54 mm, tipo de conexión: Conexión por resorte push-in, montaje: Soldadura por ola, dirección de conexión conductor/placa de circuito impreso: 0 °, color: verde, Disposición de pines: Disposición de pines lineal, Longitud del pin [P]: 3,4 mm, número de pines de soldadura por potencial: 2, tipo de embalaje: empaquetado en caja | 742.72 | 100 | AA | PCB Connectors (PCC) | AAK | AAKBBA | 10 | 10 | NO | PC |  | 6,75 | G | 32 | 39 | 108 | MM | 4017918267155 | 85369010 | CZ | EC002643 | Imagen | Catálogo
1700237 | FFKDSA1/H-2,54-13 | Borna para placa de circuito impreso | Terminal de tarjetas de circuitos impresos, corriente nominal: 6 A, tensión nominal (III/2): 160 V, sección nominal: 0,5 mm², número de potenciales: 13, número de filas: 1, número de polos por fila: 13, familia de artículos: FFKDS(A) 0,5/..-H, paso: 2,54 mm, tipo de conexión: Conexión por resorte push-in, montaje: Soldadura por ola, dirección de conexión conductor/placa de circuito impreso: 0 °, color: verde, Disposición de pines: Disposición de pines lineal, Longitud del pin [P]: 3,4 mm, número de pines de soldadura por potencial: 2, tipo de embalaje: empaquetado en caja | 804.61 | 100 | AA | PCB Connectors (PCC) | AAK | AAKBBA | 10 | 10 | NO | PC |  | 7,30 | G | 30 | 55 | 108 | MM | 4017918985622 | 85369010 | CZ | EC002643 | Imagen | Catálogo
1870019 | FFKDSA1/H-2,54-14 | Borna para placa de circuito impreso | Terminal de tarjetas de circuitos impresos, corriente nominal: 6 A, tensión nominal (III/2): 160 V, sección nominal: 0,5 mm², número de potenciales: 14, número de filas: 1, número de polos por fila: 14, familia de artículos: FFKDS(A) 0,5/..-H, paso: 2,54 mm, tipo de conexión: Conexión por resorte push-in, montaje: Soldadura por ola, dirección de conexión conductor/placa de circuito impreso: 0 °, color: verde, Disposición de pines: Disposición de pines lineal, Longitud del pin [P]: 3,4 mm, número de pines de soldadura por potencial: 2, tipo de embalaje: empaquetado en caja | 866.5 | 100 | AA | PCB Connectors (PCC) | AAK | AAKBBA | 10 | 10 | NO | PC |  | 7,88 | G | 30 | 55 | 108 | MM | 4017918349912 | 85369010 | CZ | EC002643 | Imagen | Catálogo
1871322 | FFKDSA1/H-2,54-15 | Borna para placa de circuito impreso | Terminal de tarjetas de circuitos impresos, corriente nominal: 6 A, tensión nominal (III/2): 160 V, sección nominal: 0,5 mm², número de potenciales: 15, número de filas: 1, número de polos por fila: 15, familia de artículos: FFKDS(A) 0,5/..-H, paso: 2,54 mm, tipo de conexión: Conexión por resorte push-in, montaje: Soldadura por ola, dirección de conexión conductor/placa de circuito impreso: 0 °, color: verde, Disposición de pines: Disposición de pines lineal, Longitud del pin [P]: 3,4 mm, número de pines de soldadura por potencial: 2, tipo de embalaje: empaquetado en caja | 928.4 | 100 | AA | PCB Connectors (PCC) | AAK | AAKBBA | 10 | 10 | NO | PC |  | 8,49 | G | 30 | 55 | 108 | MM | 4017918250126 | 85369010 | CZ | EC002643 | Imagen | Catálogo
1700240 | FFKDSA1/H-2,54-16 | Borna para placa de circuito impreso | Terminal de tarjetas de circuitos impresos, corriente nominal: 6 A, tensión nominal (III/2): 160 V, sección nominal: 0,5 mm², número de potenciales: 16, número de filas: 1, número de polos por fila: 16, familia de artículos: FFKDS(A) 0,5/..-H, paso: 2,54 mm, tipo de conexión: Conexión por resorte push-in, montaje: Soldadura por ola, dirección de conexión conductor/placa de circuito impreso: 0 °, color: verde, Disposición de pines: Disposición de pines lineal, Longitud del pin [P]: 3,4 mm, número de pines de soldadura por potencial: 2, tipo de embalaje: empaquetado en caja | 990.29 | 100 | AA | PCB Connectors (PCC) | AAK | AAKBBA | 10 | 10 | NO | PC |  | 8,90 | G | 30 | 55 | 108 | MM | 4017918985639 | 85369010 | CZ | EC002643 | Imagen | Catálogo
1992081 | FFKDSA1/H-2,54-18 | Borna para placa de circuito impreso | Terminal de tarjetas de circuitos impresos, corriente nominal: 6 A, tensión nominal (III/2): 160 V, sección nominal: 0,5 mm², número de potenciales: 18, número de filas: 1, número de polos por fila: 18, familia de artículos: FFKDS(A) 0,5/..-H, paso: 2,54 mm, tipo de conexión: Conexión por resorte push-in, montaje: Soldadura por ola, dirección de conexión conductor/placa de circuito impreso: 0 °, color: verde, Disposición de pines: Disposición de pines lineal, Longitud del pin [P]: 3,4 mm, número de pines de soldadura por potencial: 2, tipo de embalaje: empaquetado en caja | 1114.07 | 100 | AA | PCB Connectors (PCC) | AAK | AAKBBA | 10 | 10 | NO | PC |  | 9,94 | G | 30 | 55 | 108 | MM | 4017918978822 | 85369010 | CZ | EC002643 | Imagen | Catálogo
1706013 | FFKDSA1/H-2,54-20 | Borna para placa de circuito impreso | Terminal de tarjetas de circuitos impresos, corriente nominal: 6 A, tensión nominal (III/2): 160 V, sección nominal: 0,5 mm², número de potenciales: 20, número de filas: 1, número de polos por fila: 20, familia de artículos: FFKDS(A) 0,5/..-H, paso: 2,54 mm, tipo de conexión: Conexión por resorte push-in, montaje: Soldadura por ola, dirección de conexión conductor/placa de circuito impreso: 0 °, color: verde, Disposición de pines: Disposición de pines lineal, Longitud del pin [P]: 3,4 mm, número de pines de soldadura por potencial: 2, tipo de embalaje: empaquetado en caja | 1237.86 | 100 | AA | PCB Connectors (PCC) | AAK | AAKBBA | 10 | 10 | NO | PC |  | 12,00 | G | 37 | 91 | 108 | MM | 4046356831871 | 85369010 | CZ | EC002643 | Imagen | Catálogo
1935721 | FFKDSA1/H-2,54-22 | Borna para placa de circuito impreso | Terminal de tarjetas de circuitos impresos, corriente nominal: 6 A, tensión nominal (III/2): 160 V, sección nominal: 0,5 mm², número de potenciales: 22, número de filas: 1, número de polos por fila: 22, familia de artículos: FFKDS(A) 0,5/..-H, paso: 2,54 mm, tipo de conexión: Conexión por resorte push-in, montaje: Soldadura por ola, dirección de conexión conductor/placa de circuito impreso: 0 °, color: verde, Disposición de pines: Disposición de pines lineal, Longitud del pin [P]: 3,4 mm, número de pines de soldadura por potencial: 2, tipo de embalaje: empaquetado en caja | 1361.65 | 100 | AA | PCB Connectors (PCC) | AAK | AAKBBA | 10 | 10 | NO | PC |  | 13,25 | G | 37 | 91 | 108 | MM | 4017918905910 | 85369010 | CZ | EC002643 | Imagen | Catálogo
1810874 | FFKDSA1/H-2,54-29 | Borna para placa de circuito impreso | Terminal de tarjetas de circuitos impresos, corriente nominal: 6 A, tensión nominal (III/2): 160 V, sección nominal: 0,5 mm², número de potenciales: 29, número de filas: 1, número de polos por fila: 29, familia de artículos: FFKDS(A) 0,5/..-H, paso: 2,54 mm, tipo de conexión: Conexión por resorte push-in, montaje: Soldadura por ola, dirección de conexión conductor/placa de circuito impreso: 0 °, color: verde, Disposición de pines: Disposición de pines lineal, Longitud del pin [P]: 3,4 mm, número de pines de soldadura por potencial: 2, tipo de embalaje: empaquetado en caja | 1794.9 | 100 | AA | PCB Connectors (PCC) | AAK | AAKBBA | 10 | 10 | NO | PC |  | 15,90 | G | 37 | 91 | 108 | MM | 4046356730853 | 85369010 | CZ | EC002643 | Imagen | Catálogo
1700486 | FFKDSA1/H2-5,08- 2 | Borna para placa de circuito impreso | Terminal de tarjetas de circuitos impresos, corriente nominal: 15 A, tensión nominal (III/2): 400 V, sección nominal: 1,5 mm², número de potenciales: 2, número de filas: 1, número de polos por fila: 2, familia de artículos: FFKDS(A)/H2, paso: 5,08 mm, tipo de conexión: Conexión por resorte push-in, montaje: Soldadura por ola, dirección de conexión conductor/placa de circuito impreso: 0 °, color: verde, Disposición de pines: Disposición de pines lineal, Longitud del pin [P]: 3,4 mm, número de pines de soldadura por potencial: 2, tipo de embalaje: empaquetado en caja | 129.83 | 100 | AA | PCB Connectors (PCC) | AAL | AALBAI | 50 | 50 | NO | PC |  | 2,33 | G | 37 | 91 | 108 | MM | 4017918985943 | 85369010 | GR | EC002643 | Imagen | Catálogo
1700499 | FFKDSA1/H2-5,08- 3 | Borna para placa de circuito impreso | Terminal de tarjetas de circuitos impresos, corriente nominal: 15 A, tensión nominal (III/2): 400 V, sección nominal: 1,5 mm², número de potenciales: 3, número de filas: 1, número de polos por fila: 3, familia de artículos: FFKDS(A)/H2, paso: 5,08 mm, tipo de conexión: Conexión por resorte push-in, montaje: Soldadura por ola, dirección de conexión conductor/placa de circuito impreso: 0 °, color: verde, Disposición de pines: Disposición de pines lineal, Longitud del pin [P]: 3,5 mm, número de pines de soldadura por potencial: 2, tipo de embalaje: empaquetado en caja | 194.75 | 100 | AA | PCB Connectors (PCC) | AAL | AALBAI | 50 | 50 | NO | PC |  | 3,15 | G | 48 | 92 | 115 | MM | 4017918985950 | 85369010 | GR | EC002643 | Imagen | Catálogo
1813029 | FFKDSA1/H2-5,08- 3 BD:-,+ | Borna para placa de circuito impreso | Terminal de tarjetas de circuitos impresos, corriente nominal: 15 A, tensión nominal (III/2): 400 V, sección nominal: 1,5 mm², número de filas: 1, número de polos por fila: 3, familia de artículos: FFKDS(A)/H2, paso: 5,08 mm, tipo de conexión: Conexión por resorte push-in, montaje: Soldadura por ola, dirección de conexión conductor/placa de circuito impreso: 0 °, color: verde, Disposición de pines: Disposición de pines lineal, Longitud del pin [P]: 3,5 mm, número de pines de soldadura por potencial: 2, tipo de embalaje: empaquetado en caja | 212.6 | 100 | AA | PCB Connectors (PCC) | AAL | AALBAI | 50 | 1000 | NO | PC |  | 3,15 | G |  |  |  |  | 4067923439597 | 85369010 | GR | EC002643 |  | Catálogo
1813024 | FFKDSA1/H2-5,08- 3 BD:+,- | Borna para placa de circuito impreso | Terminal de tarjetas de circuitos impresos, corriente nominal: 15 A, tensión nominal (III/2): 400 V, sección nominal: 1,5 mm², número de filas: 1, número de polos por fila: 3, familia de artículos: FFKDS(A)/H2, paso: 5,08 mm, tipo de conexión: Conexión por resorte push-in, montaje: Soldadura por ola, dirección de conexión conductor/placa de circuito impreso: 0 °, color: verde, Disposición de pines: Disposición de pines lineal, Longitud del pin [P]: 3,5 mm, número de pines de soldadura por potencial: 2, tipo de embalaje: empaquetado en caja | 212.6 | 100 | AA | PCB Connectors (PCC) | AAL | AALBAI | 50 | 1000 | NO | PC |  | 3,15 | G |  |  |  |  | 4067923441118 | 85369010 | GR | EC002643 |  | Catálogo
1700509 | FFKDSA1/H2-5,08- 4 | Borna para placa de circuito impreso | Terminal de tarjetas de circuitos impresos, corriente nominal: 15 A, tensión nominal (III/2): 400 V, sección nominal: 1,5 mm², número de potenciales: 4, número de filas: 1, número de polos por fila: 4, familia de artículos: FFKDS(A)/H2, paso: 5,08 mm, tipo de conexión: Conexión por resorte push-in, montaje: Soldadura por ola, dirección de conexión conductor/placa de circuito impreso: 0 °, color: verde, Disposición de pines: Disposición de pines lineal, Longitud del pin [P]: 3,4 mm, número de pines de soldadura por potencial: 2, tipo de embalaje: empaquetado en caja | 259.66 | 100 | AA | PCB Connectors (PCC) | AAL | AALBAI | 50 | 50 | NO | PC |  | 4,14 | G | 46 | 108 | 113 | MM | 4017918985967 | 85369010 | GR | EC002643 | Imagen | Catálogo
1700512 | FFKDSA1/H2-5,08- 5 | Borna para placa de circuito impreso | Terminal de tarjetas de circuitos impresos, corriente nominal: 15 A, tensión nominal (III/2): 400 V, sección nominal: 1,5 mm², número de potenciales: 5, número de filas: 1, número de polos por fila: 5, familia de artículos: FFKDS(A)/H2, paso: 5,08 mm, tipo de conexión: Conexión por resorte push-in, montaje: Soldadura por ola, dirección de conexión conductor/placa de circuito impreso: 0 °, color: verde, Disposición de pines: Disposición de pines lineal, Longitud del pin [P]: 3,4 mm, número de pines de soldadura por potencial: 2, tipo de embalaje: empaquetado en caja | 324.59 | 100 | AA | PCB Connectors (PCC) | AAL | AALBAI | 50 | 50 | NO | PC |  | 5,11 | G | 48 | 136 | 114 | MM | 4017918985974 | 85369010 | GR | EC002643 | Imagen | Catálogo
1700538 | FFKDSA1/H2-5,08- 7 | Borna para placa de circuito impreso | Terminal de tarjetas de circuitos impresos, corriente nominal: 15 A, tensión nominal (III/2): 400 V, sección nominal: 1,5 mm², número de potenciales: 7, número de filas: 1, número de polos por fila: 7, familia de artículos: FFKDS(A)/H2, paso: 5,08 mm, tipo de conexión: Conexión por resorte push-in, montaje: Soldadura por ola, dirección de conexión conductor/placa de circuito impreso: 0 °, color: verde, Disposición de pines: Disposición de pines lineal, Longitud del pin [P]: 3,4 mm, número de pines de soldadura por potencial: 2, tipo de embalaje: empaquetado en caja. ¡El artículo puede alinearse con distintos números de polos! | 454.42 | 100 | AA | PCB Connectors (PCC) | AAL | AALBAI | 50 | 50 | NO | PC |  | 6,85 | G | 0 | 0 | 0 |  | 4017918985998 | 85369010 | GR | EC002643 | Imagen | Catálogo
1700554 | FFKDSA1/H2-5,08-10 | Borna para placa de circuito impreso | Terminal de tarjetas de circuitos impresos, corriente nominal: 15 A, tensión nominal (III/2): 400 V, sección nominal: 1,5 mm², número de filas: 1, número de polos por fila: 10, familia de artículos: FFKDS(A)/H2, paso: 5,08 mm, tipo de conexión: Conexión por resorte push-in, montaje: Soldadura por ola, dirección de conexión conductor/placa de circuito impreso: 0 °, color: verde, Disposición de pines: Disposición de pines lineal, Longitud del pin [P]: 3,4 mm, número de pines de soldadura por potencial: 2, tipo de embalaje: empaquetado en caja | 649.16 | 100 | AA | PCB Connectors (PCC) | AAL | AALBAI | 50 | 50 | NO | PC |  | 9,52 | G | 48 | 182 | 115 | MM | 4017918986018 | 85369010 | GR | EC002643 | Imagen | Catálogo
1790500 | FFKDSA1/H2-7,62 | Borna para placa de circuito impreso | Terminal de tarjetas de circuitos impresos, corriente nominal: 17,5 A, tensión nominal (III/2): 630 V, sección nominal: 1,5 mm², número de potenciales: 1, número de filas: 1, número de polos por fila: 1, familia de artículos: FFKDS(A)/H2, paso: 7,62 mm, tipo de conexión: Conexión por resorte push-in, montaje: Soldadura por ola, dirección de conexión conductor/placa de circuito impreso: 0 °, color: verde, Disposición de pines: Disposición de pines lineal, Longitud del pin [P]: 3,4 mm, número de pines de soldadura por potencial: 2, tipo de embalaje: empaquetado en caja. Borne terminal para terminación de bloques compuestos individualmente. | 84.37 | 100 | AA | PCB Connectors (PCC) | AAL | AALBAJ | 250 | 250 | NO | PC |  | 1,20 | G | 48 | 136 | 113 | MM | 4017918044374 | 85369010 | GR | EC002643 | Imagen | Catálogo
1700790 | FFKDSA1/H2-7,62- 3 | Borna para placa de circuito impreso | Terminal de tarjetas de circuitos impresos, corriente nominal: 17,5 A, tensión nominal (III/2): 630 V, sección nominal: 1,5 mm², número de potenciales: 3, número de filas: 1, número de polos por fila: 3, familia de artículos: FFKDS(A)/H2, paso: 7,62 mm, tipo de conexión: Conexión por resorte push-in, montaje: Soldadura por ola, dirección de conexión conductor/placa de circuito impreso: 0 °, color: verde, Disposición de pines: Disposición de pines lineal, Longitud del pin [P]: 3,4 mm, número de pines de soldadura por potencial: 2, tipo de embalaje: empaquetado en caja | 230.96 | 100 | AA | PCB Connectors (PCC) | AAL | AALBAJ | 50 | 50 | NO | PC |  | 3,77 | G | 48 | 92 | 115 | MM | 4017918986254 | 85369010 | GR | EC002643 | Imagen | Catálogo
1700800 | FFKDSA1/H2-7,62- 4 | Borna para placa de circuito impreso | Terminal de tarjetas de circuitos impresos, corriente nominal: 17,5 A, tensión nominal (III/2): 630 V, sección nominal: 1,5 mm², número de potenciales: 4, número de filas: 1, número de polos por fila: 4, familia de artículos: FFKDS(A)/H2, paso: 7,62 mm, tipo de conexión: Conexión por resorte push-in, montaje: Soldadura por ola, dirección de conexión conductor/placa de circuito impreso: 0 °, color: verde, Disposición de pines: Disposición de pines lineal, Longitud del pin [P]: 3,4 mm, número de pines de soldadura por potencial: 2, tipo de embalaje: empaquetado en caja | 307.94 | 100 | AA | PCB Connectors (PCC) | AAL | AALBAJ | 50 | 50 | NO | PC |  | 5,17 | G | 48 | 182 | 115 | MM | 4017918986261 | 85369010 | GR | EC002643 | Imagen | Catálogo
1869363 | FFKDSA1/H-3,81- 2 | Borna para placa de circuito impreso | Terminal de tarjetas de circuitos impresos, corriente nominal: 12 A, tensión nominal (III/2): 160 V, sección nominal: 1 mm², número de potenciales: 2, número de filas: 1, número de polos por fila: 2, familia de artículos: FFKDS(A) 1,5/..-H, paso: 3,81 mm, tipo de conexión: Conexión por resorte push-in, montaje: Soldadura por ola, dirección de conexión conductor/placa de circuito impreso: 0 °, color: verde, Disposición de pines: Disposición de pines lineal, Longitud del pin [P]: 3,4 mm, número de pines de soldadura por potencial: 2, tipo de embalaje: empaquetado en caja | 126.81 | 100 | AA | PCB Connectors (PCC) | AAL | AALBAA | 50 | 50 | NO | PC |  | 2,14 | G | 37 | 90 | 113 | MM | 4017918125783 | 85369010 | GR | EC002643 | Imagen | Catálogo
1888221 | FFKDSA1/H-3,81- 3 | Borna para placa de circuito impreso | Terminal de tarjetas de circuitos impresos, corriente nominal: 12 A, tensión nominal (III/2): 160 V, sección nominal: 1 mm², número de potenciales: 3, número de filas: 1, número de polos por fila: 3, familia de artículos: FFKDS(A) 1,5/..-H, paso: 3,81 mm, tipo de conexión: Conexión por resorte push-in, montaje: Soldadura por ola, dirección de conexión conductor/placa de circuito impreso: 0 °, color: verde, Disposición de pines: Disposición de pines lineal, Longitud del pin [P]: 3,4 mm, número de pines de soldadura por potencial: 2, tipo de embalaje: empaquetado en caja | 190.21 | 100 | AA | PCB Connectors (PCC) | AAL | AALBAA | 50 | 50 | NO | PC |  | 2,89 | G | 60 | 114 | 78 | MM | 4017918323820 | 85369010 | GR | EC002643 | Imagen | Catálogo
1700282 | FFKDSA1/H-3,81- 4 | Borna para placa de circuito impreso | Terminal de tarjetas de circuitos impresos, corriente nominal: 12 A, tensión nominal (III/2): 160 V, sección nominal: 1 mm², número de potenciales: 4, número de filas: 1, número de polos por fila: 4, familia de artículos: FFKDS(A) 1,5/..-H, paso: 3,81 mm, tipo de conexión: Conexión por resorte push-in, montaje: Soldadura por ola, dirección de conexión conductor/placa de circuito impreso: 0 °, color: verde, Disposición de pines: Disposición de pines lineal, Longitud del pin [P]: 3,4 mm, número de pines de soldadura por potencial: 2, tipo de embalaje: empaquetado en caja | 253.62 | 100 | AA | PCB Connectors (PCC) | AAL | AALBAA | 50 | 50 | NO | PC |  | 3,69 | G | 46 | 90 | 113 | MM | 4017918985677 | 85369010 | GR | EC002643 | Imagen | Catálogo
1708313 | FFKDSA1/H-3,81- 4 BD:11-14 | Borna para placa de circuito impreso | Terminal de tarjetas de circuitos impresos, corriente nominal: 12 A, tensión nominal (III/2): 160 V, sección nominal: 1 mm², número de potenciales: 4, número de filas: 1, número de polos por fila: 4, familia de artículos: FFKDS(A) 1,5/..-H, paso: 3,81 mm, tipo de conexión: Conexión por resorte push-in, montaje: Soldadura por ola, dirección de conexión conductor/placa de circuito impreso: 0 °, color: verde, Disposición de pines: Disposición de pines lineal, Longitud del pin [P]: 3,4 mm, número de pines de soldadura por potencial: 2, tipo de embalaje: empaquetado en caja | 286.94 | 100 | AA | PCB Connectors (PCC) | AAL | AALBAA | 50 | 50 | NO | PC |  | 3,67 | G | 0 | 0 | 0 |  | 4046356989749 | 85369010 | GR | EC002643 | Imagen | Catálogo
1908020 | FFKDSA1/H-3,81- 4 BK | Borna para placa de circuito impreso | Terminal de tarjetas de circuitos impresos, corriente nominal: 12 A, tensión nominal (III/2): 160 V, sección nominal: 1 mm², número de potenciales: 4, número de filas: 1, número de polos por fila: 4, familia de artículos: FFKDS(A) 1,5/..-H, paso: 3,81 mm, tipo de conexión: Conexión por resorte push-in, montaje: Soldadura por ola, dirección de conexión conductor/placa de circuito impreso: 0 °, color: negro, Disposición de pines: Disposición de pines lineal, Longitud del pin [P]: 3,4 mm, número de pines de soldadura por potencial: 2, tipo de embalaje: empaquetado en caja | 253.62 | 100 | AA | PCB Connectors (PCC) | AAL | AALBAA | 50 | 50 | NO | PC |  | 3,78 | G | 46 | 109 | 108 | MM | 4017918443078 | 85369010 | GR | EC002643 | Imagen | Catálogo
1869871 | FFKDSA1/H-3,81- 5 | Borna para placa de circuito impreso | Terminal de tarjetas de circuitos impresos, corriente nominal: 12 A, tensión nominal (III/2): 160 V, sección nominal: 1 mm², número de potenciales: 5, número de filas: 1, número de polos por fila: 5, familia de artículos: FFKDS(A) 1,5/..-H, paso: 3,81 mm, tipo de conexión: Conexión por resorte push-in, montaje: Soldadura por ola, dirección de conexión conductor/placa de circuito impreso: 0 °, color: verde, Disposición de pines: Disposición de pines lineal, Longitud del pin [P]: 3,4 mm, número de pines de soldadura por potencial: 2, tipo de embalaje: empaquetado en caja | 317.02 | 100 | AA | PCB Connectors (PCC) | AAL | AALBAA | 50 | 50 | NO | PC |  | 4,53 | G | 46 | 109 | 108 | MM | 4017918817602 | 85369010 | GR | EC002643 | Imagen | Catálogo
1906682 | FFKDSA1/H-3,81- 6 | Borna para placa de circuito impreso | Terminal de tarjetas de circuitos impresos, corriente nominal: 12 A, tensión nominal (III/2): 160 V, sección nominal: 1 mm², número de potenciales: 6, número de filas: 1, número de polos por fila: 6, familia de artículos: FFKDS(A) 1,5/..-H, paso: 3,81 mm, tipo de conexión: Conexión por resorte push-in, montaje: Soldadura por ola, dirección de conexión conductor/placa de circuito impreso: 0 °, color: verde, Disposición de pines: Disposición de pines lineal, Longitud del pin [P]: 3,4 mm, número de pines de soldadura por potencial: 2, tipo de embalaje: empaquetado en caja | 380.42 | 100 | AA | PCB Connectors (PCC) | AAL | AALBAA | 50 | 50 | NO | PC |  | 5,39 | G | 46 | 136 | 108 | MM | 4017918473365 | 85369010 | GR | EC002643 | Imagen | Catálogo
1991707 | FFKDSA1/H-3,81- 7 | Borna para placa de circuito impreso | Terminal de tarjetas de circuitos impresos, corriente nominal: 12 A, tensión nominal (III/2): 160 V, sección nominal: 1 mm², número de potenciales: 7, número de filas: 1, número de polos por fila: 7, familia de artículos: FFKDS(A) 1,5/..-H, paso: 3,81 mm, tipo de conexión: Conexión por resorte push-in, montaje: Soldadura por ola, dirección de conexión conductor/placa de circuito impreso: 0 °, color: verde, Disposición de pines: Disposición de pines lineal, Longitud del pin [P]: 3,4 mm, número de pines de soldadura por potencial: 2, tipo de embalaje: empaquetado en caja | 443.83 | 100 | AA | PCB Connectors (PCC) | AAL | AALBAA | 50 | 50 | NO | PC |  | 6,11 | G | 46 | 109 | 108 | MM | 4017918964832 | 85369010 | GR | EC002643 | Imagen | Catálogo
1992159 | FFKDSA1/H-3,81- 8 | Borna para placa de circuito impreso | Terminal de tarjetas de circuitos impresos, corriente nominal: 12 A, tensión nominal (III/2): 160 V, sección nominal: 1 mm², número de potenciales: 8, número de filas: 1, número de polos por fila: 8, familia de artículos: FFKDS(A) 1,5/..-H, paso: 3,81 mm, tipo de conexión: Conexión por resorte push-in, montaje: Soldadura por ola, dirección de conexión conductor/placa de circuito impreso: 0 °, color: verde, Disposición de pines: Disposición de pines lineal, Longitud del pin [P]: 3,4 mm, número de pines de soldadura por potencial: 2, tipo de embalaje: empaquetado en caja | 507.23 | 100 | AA | PCB Connectors (PCC) | AAL | AALBAA | 50 | 50 | NO | PC |  | 6,94 | G | 46 | 109 | 108 | MM | 4017918978976 | 85369010 | GR | EC002643 | Imagen | Catálogo
1700305 | FFKDSA1/H-3,81- 9 | Borna para placa de circuito impreso | Terminal de tarjetas de circuitos impresos, corriente nominal: 12 A, tensión nominal (III/2): 160 V, sección nominal: 1 mm², número de potenciales: 9, número de filas: 1, número de polos por fila: 9, familia de artículos: FFKDS(A) 1,5/..-H, paso: 3,81 mm, tipo de conexión: Conexión por resorte push-in, montaje: Soldadura por ola, dirección de conexión conductor/placa de circuito impreso: 0 °, color: verde, Disposición de pines: Disposición de pines lineal, Longitud del pin [P]: 3,4 mm, número de pines de soldadura por potencial: 2, tipo de embalaje: empaquetado en caja | 570.64 | 100 | AA | PCB Connectors (PCC) | AAL | AALBAA | 50 | 50 | NO | PC |  | 7,00 | G | 0 | 0 | 0 |  | 4017918985691 | 85369010 | DE | EC002643 | Imagen | Catálogo
1700318 | FFKDSA1/H-3,81-10 | Borna para placa de circuito impreso | Terminal de tarjetas de circuitos impresos, corriente nominal: 12 A, tensión nominal (III/2): 160 V, sección nominal: 1 mm², número de potenciales: 10, número de filas: 1, número de polos por fila: 10, familia de artículos: FFKDS(A) 1,5/..-H, paso: 3,81 mm, tipo de conexión: Conexión por resorte push-in, montaje: Soldadura por ola, dirección de conexión conductor/placa de circuito impreso: 0 °, color: verde, Disposición de pines: Disposición de pines lineal, Longitud del pin [P]: 3,4 mm, número de pines de soldadura por potencial: 2, tipo de embalaje: empaquetado en caja | 634.05 | 100 | AA | PCB Connectors (PCC) | AAL | AALBAA | 50 | 50 | NO | PC |  | 8,80 | G | 39 | 181 | 108 | MM | 4017918985707 | 85369010 | GR | EC002643 | Imagen | Catálogo
1700321 | FFKDSA1/H-3,81-11 | Borna para placa de circuito impreso | Terminal de tarjetas de circuitos impresos, corriente nominal: 12 A, tensión nominal (III/2): 160 V, sección nominal: 1 mm², número de potenciales: 11, número de filas: 1, número de polos por fila: 11, familia de artículos: FFKDS(A) 1,5/..-H, paso: 3,81 mm, tipo de conexión: Conexión por resorte push-in, montaje: Soldadura por ola, dirección de conexión conductor/placa de circuito impreso: 0 °, color: verde, Disposición de pines: Disposición de pines lineal, Longitud del pin [P]: 3,4 mm, número de pines de soldadura por potencial: 2, tipo de embalaje: empaquetado en caja | 697.46 | 100 | AA | PCB Connectors (PCC) | AAL | AALBAA | 50 | 50 | NO | PC |  | 9,46 | G | 46 | 181 | 108 | MM | 4017918985714 | 85369010 | GR | EC002643 | Imagen | Catálogo
1933396 | FFKDSA1/H-3,81-11 BSNZ:+-LE | Borna para placa de circuito impreso | Terminal de tarjetas de circuitos impresos, corriente nominal: 12 A, tensión nominal (III/2): 160 V, sección nominal: 1 mm², número de potenciales: 11, número de filas: 1, número de polos por fila: 11, familia de artículos: FFKDS(A) 1,5/..-H, paso: 3,81 mm, tipo de conexión: Conexión por resorte push-in, montaje: Soldadura por ola, dirección de conexión conductor/placa de circuito impreso: 0 °, color: verde, Disposición de pines: Disposición de pines lineal, Longitud del pin [P]: 3,4 mm, número de pines de soldadura por potencial: 2, tipo de embalaje: empaquetado en caja | 793.93 | 100 | AA | PCB Connectors (PCC) | AAL | AALBAA | 50 | 50 | NO | PC | F | 9,46 | G | 48 | 182 | 115 | MM | 4017918886585 | 85369010 | DE | EC002643 | Imagen | Catálogo
1933406 | FFKDSA1/H-3,81-11 BSNZ:H-- | Borna para placa de circuito impreso | Terminal de tarjetas de circuitos impresos, corriente nominal: 12 A, tensión nominal (III/2): 160 V, sección nominal: 1 mm², número de potenciales: 11, número de filas: 1, número de polos por fila: 11, familia de artículos: FFKDS(A) 1,5/..-H, paso: 3,81 mm, tipo de conexión: Conexión por resorte push-in, montaje: Soldadura por ola, dirección de conexión conductor/placa de circuito impreso: 0 °, color: verde, Disposición de pines: Disposición de pines lineal, Longitud del pin [P]: 3,4 mm, número de pines de soldadura por potencial: 2, tipo de embalaje: empaquetado en caja | 793.93 | 100 | AA | PCB Connectors (PCC) | AAL | AALBAA | 50 | 50 | NO | PC | F | 9,45 | G | 48 | 182 | 115 | MM | 4017918886592 | 85369010 | DE | EC002643 | Imagen | Catálogo
1700347 | FFKDSA1/H-3,81-14 | Borna para placa de circuito impreso | Terminal de tarjetas de circuitos impresos, corriente nominal: 12 A, tensión nominal (III/2): 160 V, sección nominal: 1 mm², número de potenciales: 14, número de filas: 1, número de polos por fila: 14, familia de artículos: FFKDS(A) 1,5/..-H, paso: 3,81 mm, tipo de conexión: Conexión por resorte push-in, montaje: Soldadura por ola, dirección de conexión conductor/placa de circuito impreso: 0 °, color: verde, Disposición de pines: Disposición de pines lineal, Longitud del pin [P]: 3,4 mm, número de pines de soldadura por potencial: 2, tipo de embalaje: empaquetado en caja | 887.67 | 100 | AA | PCB Connectors (PCC) | AAL | AALBAA | 50 | 50 | NO | PC |  | 12,15 | G | 60 | 181 | 114 | MM | 4017918985738 | 85369010 | GR | EC002643 | Imagen | Catálogo
1703505 | FFKDSA1/H-3,81-19 | Borna para placa de circuito impreso | Terminal de tarjetas de circuitos impresos, corriente nominal: 12 A, tensión nominal (III/2): 160 V, sección nominal: 1 mm², número de potenciales: 19, número de filas: 1, número de polos por fila: 19, familia de artículos: FFKDS(A) 1,5/..-H, paso: 3,81 mm, tipo de conexión: Conexión por resorte push-in, montaje: Soldadura por ola, dirección de conexión conductor/placa de circuito impreso: 0 °, color: verde, Disposición de pines: Disposición de pines lineal, Longitud del pin [P]: 3,4 mm, número de pines de soldadura por potencial: 2, tipo de embalaje: empaquetado en caja | 1204.69 | 100 | AA | PCB Connectors (PCC) | AAL | AALBAA | 50 | 50 | NO | PC |  | 15,82 | G | 60 | 181 | 114 | MM | 4046356655477 | 85369010 | GR | EC002643 | Imagen | Catálogo
1791868 | FFKDSA1/H-5,08 | Borna para placa de circuito impreso | Terminal de tarjetas de circuitos impresos, corriente nominal: 6 A, tensión nominal (III/2): 160 V, sección nominal: 0,5 mm², número de potenciales: 1, número de filas: 1, número de polos por fila: 1, familia de artículos: FFKDS(A) 0,5/..-H, paso: 2,54 mm, tipo de conexión: Conexión por resorte push-in, montaje: Soldadura por ola, dirección de conexión conductor/placa de circuito impreso: 0 °, color: verde, Disposición de pines: Disposición de pines lineal, Longitud del pin [P]: 3,4 mm, número de pines de soldadura por potencial: 2, tipo de embalaje: empaquetado en caja. Borne terminal para terminación de bloques compuestos individualmente. | 80.46 | 100 | AA | PCB Connectors (PCC) | AAK | AAKBBB | 250 | 250 | NO | PC |  | 0,78 | G | 46 | 109 | 108 | MM | 4017918044473 | 85369010 | CZ | EC002643 | Imagen | Catálogo
1789634 | FFKDSA1/H-6,35 | Borna para placa de circuito impreso | Terminal de tarjetas de circuitos impresos, corriente nominal: 12 A, tensión nominal (III/2): 160 V, sección nominal: 1 mm², número de potenciales: 1, número de filas: 1, número de polos por fila: 1, familia de artículos: FFKDS(A) 1,5/..-H, paso: 3,81 mm, tipo de conexión: Conexión por resorte push-in, montaje: Soldadura por ola, dirección de conexión conductor/placa de circuito impreso: 0 °, color: verde, Disposición de pines: Disposición de pines lineal, Longitud del pin [P]: 3,4 mm, número de pines de soldadura por potencial: 2, tipo de embalaje: empaquetado en caja. Borne terminal para terminación de bloques compuestos individualmente. | 82.42 | 100 | AA | PCB Connectors (PCC) | AAL | AALBAA | 50 | 50 | NO | PC |  | 1,22 | G | 29 | 107 | 54 | MM | 4017918044107 | 85369010 | GR | EC002643 | Imagen | Catálogo
1727511 | FFKDSA1/V1-10,16- 4 | Borna para placa de circuito impreso | Terminal de tarjetas de circuitos impresos, corriente nominal: 15 A, tensión nominal (III/2): 400 V, sección nominal: 1,5 mm², número de potenciales: 4, número de filas: 1, número de polos por fila: 4, familia de artículos: FFKDS(A)/V1, paso: 10,16 mm, tipo de conexión: Conexión por resorte push-in, montaje: Soldadura por ola, dirección de conexión conductor/placa de circuito impreso: 90 °, color: verde, número de pines de soldadura por potencial: 2, tipo de embalaje: empaquetado en caja | 392.49 | 100 | AA | PCB Connectors (PCC) | AAL | AALBAM | 50 | 50 | NO | PC |  | 6,45 | G | 48 | 182 | 115 | MM | 4046356134750 | 85369010 | GR | EC002643 | Imagen | Catálogo
1986149 | FFKDSA1/V1-10,16-3 | Borna para placa de circuito impreso | Terminal de tarjetas de circuitos impresos, corriente nominal: 15 A, tensión nominal (III/2): 400 V, sección nominal: 1,5 mm², número de potenciales: 3, número de filas: 1, número de polos por fila: 3, familia de artículos: FFKDS(A)/V1, paso: 10,16 mm, tipo de conexión: Conexión por resorte push-in, montaje: Soldadura por ola, dirección de conexión conductor/placa de circuito impreso: 90 °, color: verde, Disposición de pines: Disposición de pines lineal, número de pines de soldadura por potencial: 2, tipo de embalaje: empaquetado en caja | 294.37 | 100 | AA | PCB Connectors (PCC) | AAL | AALBAM | 50 | 50 | NO | PC |  | 4,88 | G | 48 | 136 | 114 | MM | 4017918914950 | 85369010 | GR | EC002643 | Imagen | Catálogo
1789210 | FFKDSA1/V1-5,08- 2 | Borna para placa de circuito impreso | Terminal de tarjetas de circuitos impresos, corriente nominal: 15 A, tensión nominal (III/2): 400 V, sección nominal: 1,5 mm², número de potenciales: 2, número de filas: 1, número de polos por fila: 2, familia de artículos: FFKDS(A)/V1, paso: 5,08 mm, tipo de conexión: Conexión por resorte push-in, montaje: Soldadura por ola, dirección de conexión conductor/placa de circuito impreso: 90 °, color: verde, Disposición de pines: Disposición de pines lineal, Longitud del pin [P]: 3,4 mm, número de pines de soldadura por potencial: 2, tipo de embalaje: empaquetado en caja | 132.81 | 100 | AA | PCB Connectors (PCC) | AAL | AALBAK | 50 | 50 | NO | PC |  | 2,58 | G | 37 | 91 | 108 | MM | 4017918230500 | 85369010 | GR | EC002643 | Imagen | Catálogo
1724190 | FFKDSA1/V1-5,08- 2 BD:1-2 | Borna para placa de circuito impreso | Terminal de tarjetas de circuitos impresos, corriente nominal: 15 A, tensión nominal (III/2): 400 V, sección nominal: 1,5 mm², número de potenciales: 2, número de filas: 1, número de polos por fila: 2, familia de artículos: FFKDS(A)/V1, paso: 5,08 mm, tipo de conexión: Conexión por resorte push-in, montaje: Soldadura por ola, dirección de conexión conductor/placa de circuito impreso: 90 °, color: verde, Disposición de pines: Disposición de pines lineal, Longitud del pin [P]: 3,4 mm, número de pines de soldadura por potencial: 2, tipo de embalaje: empaquetado en caja | 149.47 | 100 | AA | PCB Connectors (PCC) | AAL | AALBAK | 50 | 50 | NO | PC |  | 2,56 | G | 37 | 91 | 108 | MM | 4046356124126 | 85369010 | GR | EC002643 | Imagen | Catálogo
1715994 | FFKDSA1/V1-5,08- 2 BU | Borna para placa de circuito impreso | Terminal de tarjetas de circuitos impresos, corriente nominal: 15 A, tensión nominal (III/2): 400 V, sección nominal: 1,5 mm², número de potenciales: 2, número de filas: 1, número de polos por fila: 2, familia de artículos: FFKDS(A)/V1, paso: 5,08 mm, tipo de conexión: Conexión por resorte push-in, montaje: Soldadura por ola, dirección de conexión conductor/placa de circuito impreso: 90 °, color: azul, Disposición de pines: Disposición de pines lineal, Longitud del pin [P]: 3,4 mm, número de pines de soldadura por potencial: 2, tipo de embalaje: empaquetado en caja | 132.81 | 100 | AA | PCB Connectors (PCC) | AAL | AALBAK | 50 | 50 | NO | PC |  | 2,54 | G | 37 | 91 | 108 | MM | 4055626449449 | 85369010 | GR | EC002643 | Imagen | Catálogo
1704376 | FFKDSA1/V1-5,08- 3 | Borna para placa de circuito impreso | Terminal de tarjetas de circuitos impresos, corriente nominal: 15 A, tensión nominal (III/2): 400 V, sección nominal: 1,5 mm², número de potenciales: 3, número de filas: 1, número de polos por fila: 3, familia de artículos: FFKDS(A)/V1, paso: 5,08 mm, tipo de conexión: Conexión por resorte push-in, montaje: Soldadura por ola, dirección de conexión conductor/placa de circuito impreso: 90 °, color: verde, Disposición de pines: Disposición de pines lineal, Longitud del pin [P]: 3,4 mm, número de pines de soldadura por potencial: 2, tipo de embalaje: empaquetado en caja | 199.22 | 100 | AA | PCB Connectors (PCC) | AAL | AALBAK | 50 | 50 | NO | PC |  | 3,69 | G | 48 | 92 | 115 | MM | 4017918233808 | 85369010 | GR | EC002643 | Imagen | Catálogo
1709783 | FFKDSA1/V1-5,08- 3 BD:1-3 | Borna para placa de circuito impreso | Terminal de tarjetas de circuitos impresos, corriente nominal: 15 A, tensión nominal (III/2): 400 V, sección nominal: 1,5 mm², número de potenciales: 3, número de filas: 1, número de polos por fila: 3, familia de artículos: FFKDS(A)/V1, paso: 5,08 mm, tipo de conexión: Conexión por resorte push-in, montaje: Soldadura por ola, dirección de conexión conductor/placa de circuito impreso: 90 °, color: verde, Disposición de pines: Disposición de pines lineal, Longitud del pin [P]: 3,4 mm, número de pines de soldadura por potencial: 2, tipo de embalaje: empaquetado en caja | 217.07 | 100 | AA | PCB Connectors (PCC) | AAL | AALBAK | 50 | 50 | NO | PC |  | 3,63 | G | 48 | 92 | 115 | MM | 4055626115450 | 85369010 | GR | EC002643 | Imagen | Catálogo
1341328 | FFKDSA1/V1-5,08- 3 BD:40-42 | Borna para placa de circuito impreso | Terminal de tarjetas de circuitos impresos, corriente nominal: 15 A, tensión nominal (III/2): 400 V, sección nominal: 1,5 mm², número de filas: 1, número de polos por fila: 3, familia de artículos: FFKDS(A)/V1, paso: 5,08 mm, tipo de conexión: Conexión por resorte push-in, montaje: Soldadura por ola, dirección de conexión conductor/placa de circuito impreso: 90 °, color: verde, Disposición de pines: Disposición de pines lineal, Longitud del pin [P]: 3,4 mm, número de pines de soldadura por potencial: 2, tipo de embalaje: empaquetado en caja | 217.07 | 100 | AA | PCB Connectors (PCC) | AAL | AALBAK | 50 | 1000 | NO | PC |  | 3,69 | G | 48 | 92 | 115 | MM | 4063151649944 | 85369010 | GR | EC002643 | Imagen | Catálogo
1341331 | FFKDSA1/V1-5,08- 3 BD:50-52 | Borna para placa de circuito impreso | Terminal de tarjetas de circuitos impresos, corriente nominal: 15 A, tensión nominal (III/2): 400 V, sección nominal: 1,5 mm², número de filas: 1, número de polos por fila: 3, familia de artículos: FFKDS(A)/V1, paso: 5,08 mm, tipo de conexión: Conexión por resorte push-in, montaje: Soldadura por ola, dirección de conexión conductor/placa de circuito impreso: 90 °, color: verde, Disposición de pines: Disposición de pines lineal, Longitud del pin [P]: 3,4 mm, número de pines de soldadura por potencial: 2, tipo de embalaje: empaquetado en caja | 217.07 | 100 | AA | PCB Connectors (PCC) | AAL | AALBAK | 50 | 1000 | NO | PC |  | 3,69 | G | 48 | 92 | 115 | MM | 4063151650513 | 85369010 | GR | EC002643 | Imagen | Catálogo
1706625 | FFKDSA1/V1-5,08- 3 BD:T+-0V Q | Borna para placa de circuito impreso | Terminal de tarjetas de circuitos impresos, corriente nominal: 15 A, tensión nominal (III/2): 400 V, sección nominal: 1,5 mm², número de potenciales: 3, número de filas: 1, número de polos por fila: 3, familia de artículos: FFKDS(A)/V1, paso: 5,08 mm, tipo de conexión: Conexión por resorte push-in, montaje: Soldadura por ola, dirección de conexión conductor/placa de circuito impreso: 90 °, color: verde, Disposición de pines: Disposición de pines lineal, Longitud del pin [P]: 3,4 mm, número de pines de soldadura por potencial: 2, tipo de embalaje: empaquetado en caja | 224.21 | 100 | AA | PCB Connectors (PCC) | AAL | AALBAK | 50 | 50 | NO | PC |  | 3,59 | G | 48 | 92 | 115 | MM | 4046356869270 | 85369010 | GR | EC002643 | Imagen | Catálogo
1109682 | FFKDSA1/V1-5,08- 3 BS:1-3Q SO | Borna para placa de circuito impreso | Terminal de tarjetas de circuitos impresos, corriente nominal: 15 A, tensión nominal (III/2): 400 V, sección nominal: 1,5 mm², número de filas: 1, número de polos por fila: 3, familia de artículos: FFKDS(A)/V1, paso: 5,08 mm, tipo de conexión: Conexión por resorte push-in, montaje: Soldadura por ola, dirección de conexión conductor/placa de circuito impreso: 90 °, color: verde, Disposición de pines: Disposición de pines lineal, Longitud del pin [P]: 3,4 mm, número de pines de soldadura por potencial: 2, tipo de embalaje: empaquetado en caja | 241.96 | 100 | AA | PCB Connectors (PCC) | AAL | AALBAK | 50 | 1000 | NO | PC |  | 3,29 | G | 0 | 0 | 0 |  | 4063151022709 | 85369010 | CN | EC002643 | Imagen | Catálogo
1541753 | FFKDSA1/V1-5,08- 3 BU | Borna para placa de circuito impreso | Terminal de tarjetas de circuitos impresos, corriente nominal: 15 A, tensión nominal (III/2): 400 V, sección nominal: 1,5 mm², número de filas: 1, número de polos por fila: 3, familia de artículos: FFKDS(A)/V1, paso: 5,08 mm, tipo de conexión: Conexión por resorte push-in, montaje: Soldadura por ola, dirección de conexión conductor/placa de circuito impreso: 90 °, color: azul, Disposición de pines: Disposición de pines lineal, Longitud del pin [P]: 3,4 mm, número de pines de soldadura por potencial: 2, tipo de embalaje: empaquetado en caja | 199.22 | 100 | AA | PCB Connectors (PCC) | AAL | AALBAK | 50 | 50 | NO | PC |  | 3,60 | G | 48 | 92 | 115 | MM | 4067923014152 | 85369010 | GR | EC002643 | Imagen | Catálogo
1789113 | FFKDSA1/V1-5,08- 4 | Borna para placa de circuito impreso | Terminal de tarjetas de circuitos impresos, corriente nominal: 15 A, tensión nominal (III/2): 400 V, sección nominal: 1,5 mm², número de potenciales: 4, número de filas: 1, número de polos por fila: 4, familia de artículos: FFKDS(A)/V1, paso: 5,08 mm, tipo de conexión: Conexión por resorte push-in, montaje: Soldadura por ola, dirección de conexión conductor/placa de circuito impreso: 90 °, color: verde, Disposición de pines: Disposición de pines lineal, Longitud del pin [P]: 3,4 mm, número de pines de soldadura por potencial: 2, tipo de embalaje: empaquetado en caja | 265.61 | 100 | AA | PCB Connectors (PCC) | AAL | AALBAK | 50 | 50 | NO | PC |  | 4,78 | G | 46 | 108 | 113 | MM | 4017918229924 | 85369010 | GR | EC002643 | Imagen | Catálogo
1780989 | FFKDSA1/V1-5,08- 4 BD:1-4 | Borna para placa de circuito impreso | Terminal de tarjetas de circuitos impresos, corriente nominal: 15 A, tensión nominal (III/2): 400 V, sección nominal: 1,5 mm², número de potenciales: 4, número de filas: 1, número de polos por fila: 4, familia de artículos: FFKDS(A)/V1, paso: 5,08 mm, tipo de conexión: Conexión por resorte push-in, montaje: Soldadura por ola, dirección de conexión conductor/placa de circuito impreso: 90 °, color: verde, Disposición de pines: Disposición de pines lineal, Longitud del pin [P]: 3,4 mm, número de pines de soldadura por potencial: 2, tipo de embalaje: empaquetado en caja | 289.42 | 100 | AA | PCB Connectors (PCC) | AAL | AALBAK | 50 | 50 | NO | PC |  | 4,95 | G | 48 | 110 | 116 | MM | 4017918230906 | 85369010 | GR | EC002643 | Imagen | Catálogo
1711785 | FFKDSA1/V1-5,08- 4 BD:5-8 Q | Borna para placa de circuito impreso | Terminal de tarjetas de circuitos impresos, corriente nominal: 15 A, tensión nominal (III/2): 400 V, sección nominal: 1,5 mm², número de potenciales: 4, número de filas: 1, número de polos por fila: 4, familia de artículos: FFKDS(A)/V1, paso: 7,62 mm, tipo de conexión: Conexión por resorte push-in, montaje: Soldadura por ola, dirección de conexión conductor/placa de circuito impreso: 90 °, color: verde, Disposición de pines: Disposición de pines lineal, Longitud del pin [P]: 3,4 mm, número de pines de soldadura por potencial: 2, tipo de embalaje: empaquetado en caja. ¡El artículo puede alinearse con distintos números de polos! | 288.31 | 100 | AA | PCB Connectors (PCC) | AAL | AALBAL | 50 | 50 | NO | PC |  | 4,64 | G | 48 | 110 | 116 | MM | 4055626274072 | 85369010 | GR | EC002643 | Imagen | Catálogo
1571544 | FFKDSA1/V1-5,08- 4 BU | Borna para placa de circuito impreso | Terminal de tarjetas de circuitos impresos, corriente nominal: 15 A, tensión nominal (III/2): 400 V, sección nominal: 1,5 mm², número de filas: 1, número de polos por fila: 4, familia de artículos: FFKDS(A)/V1, paso: 5,08 mm, tipo de conexión: Conexión por resorte push-in, montaje: Soldadura por ola, dirección de conexión conductor/placa de circuito impreso: 90 °, color: azul, Disposición de pines: Disposición de pines lineal, Longitud del pin [P]: 3,4 mm, número de pines de soldadura por potencial: 2, tipo de embalaje: empaquetado en caja | 265.61 | 100 | AA | PCB Connectors (PCC) | AAL | AALBAK | 50 | 50 | NO | PC |  | 4,78 | G | 48 | 110 | 116 | MM | 4067923060500 | 85369010 | GR | EC002643 | Imagen | Catálogo
1709471 | FFKDSA1/V1-5,08- 4 GN/BK | Borna para placa de circuito impreso | Terminal de tarjetas de circuitos impresos, corriente nominal: 15 A, tensión nominal (III/2): 400 V, sección nominal: 1,5 mm², número de potenciales: 4, número de filas: 1, número de polos por fila: 4, familia de artículos: FFKDS(A)/V1, paso: 5,08 mm, tipo de conexión: Conexión por resorte push-in, montaje: Soldadura por ola, dirección de conexión conductor/placa de circuito impreso: 90 °, color: multicolor, Disposición de pines: Disposición de pines lineal, Longitud del pin [P]: 3,4 mm, número de pines de soldadura por potencial: 2, tipo de embalaje: empaquetado en caja. ¡El artículo puede alinearse con distintos números de polos! | 321.39 | 100 | AA | PCB Connectors (PCC) | AAL | AALBAK | 50 | 50 | NO | PC |  | 4,71 | G | 48 | 110 | 116 | MM | 4055626129587 | 85369010 | GR | EC002643 | Imagen | Catálogo
1751565 | FFKDSA1/V1-5,08- 5 | Borna para placa de circuito impreso | Terminal de tarjetas de circuitos impresos, corriente nominal: 15 A, tensión nominal (III/2): 400 V, sección nominal: 1,5 mm², número de potenciales: 5, número de filas: 1, número de polos por fila: 5, familia de artículos: FFKDS(A)/V1, paso: 5,08 mm, tipo de conexión: Conexión por resorte push-in, montaje: Soldadura por ola, dirección de conexión conductor/placa de circuito impreso: 90 °, color: verde, Disposición de pines: Disposición de pines lineal, Longitud del pin [P]: 3,4 mm, número de pines de soldadura por potencial: 2, tipo de embalaje: empaquetado en caja | 332.02 | 100 | AA | PCB Connectors (PCC) | AAL | AALBAK | 50 | 50 | NO | PC |  | 5,79 | G | 48 | 136 | 113 | MM | 4017918259259 | 85369010 | GR | EC002643 | Imagen | Catálogo
1780662 | FFKDSA1/V1-5,08- 6 | Borna para placa de circuito impreso | Terminal de tarjetas de circuitos impresos, corriente nominal: 15 A, tensión nominal (III/2): 400 V, sección nominal: 1,5 mm², número de potenciales: 6, número de filas: 1, número de polos por fila: 6, familia de artículos: FFKDS(A)/V1, paso: 5,08 mm, tipo de conexión: Conexión por resorte push-in, montaje: Soldadura por ola, dirección de conexión conductor/placa de circuito impreso: 90 °, color: verde, Disposición de pines: Disposición de pines lineal, Longitud del pin [P]: 3,4 mm, número de pines de soldadura por potencial: 2, tipo de embalaje: empaquetado en caja | 398.42 | 100 | AA | PCB Connectors (PCC) | AAL | AALBAK | 50 | 50 | NO | PC |  | 6,97 | G | 48 | 136 | 113 | MM | 4017918233280 | 85369010 | GR | EC002643 | Imagen | Catálogo
1109687 | FFKDSA1/V1-5,08- 6 BS:15-10SO | Borna para placa de circuito impreso | Terminal de tarjetas de circuitos impresos, corriente nominal: 15 A, tensión nominal (III/2): 400 V, sección nominal: 1,5 mm², número de filas: 1, número de polos por fila: 6, familia de artículos: FFKDS(A)/V1, paso: 5,08 mm, tipo de conexión: Conexión por resorte push-in, montaje: Soldadura por ola, dirección de conexión conductor/placa de circuito impreso: 90 °, color: verde, Disposición de pines: Disposición de pines lineal, Longitud del pin [P]: 3,4 mm, número de pines de soldadura por potencial: 2, tipo de embalaje: empaquetado en caja | 477.48 | 100 | AA | PCB Connectors (PCC) | AAL | AALBAK | 50 | 1000 | NO | PC | F | 6,37 | G | 0 | 0 | 0 |  | 4063151022044 | 85369010 | CN | EC002643 | Imagen | Catálogo
1571210 | FFKDSA1/V1-5,08- 6 BU | Borna para placa de circuito impreso | Terminal de tarjetas de circuitos impresos, corriente nominal: 15 A, tensión nominal (III/2): 400 V, sección nominal: 1,5 mm², número de filas: 1, número de polos por fila: 6, familia de artículos: FFKDS(A)/V1, paso: 5,08 mm, tipo de conexión: Conexión por resorte push-in, montaje: Soldadura por ola, dirección de conexión conductor/placa de circuito impreso: 90 °, color: azul, Disposición de pines: Disposición de pines lineal, Longitud del pin [P]: 3,4 mm, número de pines de soldadura por potencial: 2, tipo de embalaje: empaquetado en caja | 398.42 | 100 | AA | PCB Connectors (PCC) | AAL | AALBAK | 50 | 50 | NO | PC |  | 6,81 | G | 48 | 136 | 114 | MM | 4067923059955 | 85369010 | GR | EC002643 | Imagen | Catálogo
1791981 | FFKDSA1/V1-5,08- 7 | Borna para placa de circuito impreso | Terminal de tarjetas de circuitos impresos, corriente nominal: 15 A, tensión nominal (III/2): 400 V, sección nominal: 1,5 mm², número de potenciales: 7, número de filas: 1, número de polos por fila: 7, familia de artículos: FFKDS(A)/V1, paso: 5,08 mm, tipo de conexión: Conexión por resorte push-in, montaje: Soldadura por ola, dirección de conexión conductor/placa de circuito impreso: 90 °, color: verde, Disposición de pines: Disposición de pines lineal, Longitud del pin [P]: 3,4 mm, número de pines de soldadura por potencial: 2, tipo de embalaje: empaquetado en caja | 464.83 | 100 | AA | PCB Connectors (PCC) | AAL | AALBAK | 50 | 50 | NO | PC |  | 8,17 | G | 47 | 181 | 113 | MM | 4017918261009 | 85369010 | GR | EC002643 | Imagen | Catálogo
1712501 | FFKDSA1/V1-5,08- 7 BS:7-1 SO | Borna para placa de circuito impreso | Terminal de tarjetas de circuitos impresos, corriente nominal: 15 A, tensión nominal (III/2): 400 V, sección nominal: 1,5 mm², número de potenciales: 7, número de filas: 1, número de polos por fila: 7, familia de artículos: FFKDS(A)/V1, paso: 5,08 mm, tipo de conexión: Conexión por resorte push-in, montaje: Soldadura por ola, dirección de conexión conductor/placa de circuito impreso: 90 °, color: verde, Disposición de pines: Disposición de pines lineal, Longitud del pin [P]: 3,4 mm, número de pines de soldadura por potencial: 2, tipo de embalaje: empaquetado en caja | 553.77 | 100 | AA | PCB Connectors (PCC) | AAL | AALBAK | 50 | 50 | NO | PC | F | 7,84 | G | 48 | 182 | 115 | MM | 4055626311913 | 85369010 | DE | EC002643 | Imagen | Catálogo
1791790 | FFKDSA1/V1-5,08- 8 | Borna para placa de circuito impreso | Terminal de tarjetas de circuitos impresos, corriente nominal: 15 A, tensión nominal (III/2): 400 V, sección nominal: 1,5 mm², número de potenciales: 8, número de filas: 1, número de polos por fila: 8, familia de artículos: FFKDS(A)/V1, paso: 5,08 mm, tipo de conexión: Conexión por resorte push-in, montaje: Soldadura por ola, dirección de conexión conductor/placa de circuito impreso: 90 °, color: verde, Disposición de pines: Disposición de pines lineal, Longitud del pin [P]: 3,4 mm, número de pines de soldadura por potencial: 2, tipo de embalaje: empaquetado en caja | 531.23 | 100 | AA | PCB Connectors (PCC) | AAL | AALBAK | 50 | 50 | NO | PC |  | 9,14 | G | 61 | 183 | 113 | MM | 4017918260996 | 85369010 | GR | EC002643 | Imagen | Catálogo
1702984 | FFKDSA1/V1-5,08- 8 BD:1-8Q | Borna para placa de circuito impreso | Terminal de tarjetas de circuitos impresos, corriente nominal: 15 A, tensión nominal (III/2): 400 V, sección nominal: 1,5 mm², número de potenciales: 8, número de filas: 1, número de polos por fila: 8, familia de artículos: FFKDS(A)/V1, paso: 5,08 mm, tipo de conexión: Conexión por resorte push-in, montaje: Soldadura por ola, dirección de conexión conductor/placa de circuito impreso: 90 °, color: verde, Disposición de pines: Disposición de pines lineal, Longitud del pin [P]: 3,4 mm, número de pines de soldadura por potencial: 2, tipo de embalaje: empaquetado en caja | 578.84 | 100 | AA | PCB Connectors (PCC) | AAL | AALBAK | 50 | 50 | NO | PC |  | 9,14 | G | 63 | 182 | 115 | MM | 4046356631846 | 85369010 | GR | EC002643 | Imagen | Catálogo
1706531 | FFKDSA1/V1-5,08- 8 BD:T+-0V Q | Borna para placa de circuito impreso | Terminal de tarjetas de circuitos impresos, corriente nominal: 15 A, tensión nominal (III/2): 400 V, sección nominal: 1,5 mm², número de potenciales: 8, número de filas: 1, número de polos por fila: 8, familia de artículos: FFKDS(A)/V1, paso: 5,08 mm, tipo de conexión: Conexión por resorte push-in, montaje: Soldadura por ola, dirección de conexión conductor/placa de circuito impreso: 90 °, color: verde, Disposición de pines: Disposición de pines lineal, Longitud del pin [P]: 3,4 mm, número de pines de soldadura por potencial: 2, tipo de embalaje: empaquetado en caja | 597.89 | 100 | AA | PCB Connectors (PCC) | AAL | AALBAK | 50 | 50 | NO | PC |  | 9,05 | G | 48 | 182 | 115 | MM | 4046356864909 | 85369010 | GR | EC002643 | Imagen | Catálogo
1541769 | FFKDSA1/V1-5,08- 8 BU | Borna para placa de circuito impreso | Terminal de tarjetas de circuitos impresos, corriente nominal: 15 A, tensión nominal (III/2): 400 V, sección nominal: 1,5 mm², número de filas: 1, número de polos por fila: 8, familia de artículos: FFKDS(A)/V1, paso: 5,08 mm, tipo de conexión: Conexión por resorte push-in, montaje: Soldadura por ola, dirección de conexión conductor/placa de circuito impreso: 90 °, color: azul, Disposición de pines: Disposición de pines lineal, Longitud del pin [P]: 3,4 mm, número de pines de soldadura por potencial: 2, tipo de embalaje: empaquetado en caja | 531.23 | 100 | AA | PCB Connectors (PCC) | AAL | AALBAK | 50 | 50 | NO | PC |  | 9,24 | G | 63 | 182 | 115 | MM | 4067923014459 | 85369010 | GR | EC002643 | Imagen | Catálogo
1751578 | FFKDSA1/V1-5,08- 9 | Borna para placa de circuito impreso | Terminal de tarjetas de circuitos impresos, corriente nominal: 15 A, tensión nominal (III/2): 400 V, sección nominal: 1,5 mm², número de potenciales: 9, número de filas: 1, número de polos por fila: 9, familia de artículos: FFKDS(A)/V1, paso: 5,08 mm, tipo de conexión: Conexión por resorte push-in, montaje: Soldadura por ola, dirección de conexión conductor/placa de circuito impreso: 90 °, color: verde, Disposición de pines: Disposición de pines lineal, Longitud del pin [P]: 3,4 mm, número de pines de soldadura por potencial: 2, tipo de embalaje: empaquetado en caja | 597.64 | 100 | AA | PCB Connectors (PCC) | AAL | AALBAK | 50 | 50 | NO | PC |  | 10,21 | G | 61 | 180 | 113 | MM | 4017918231682 | 85369010 | GR | EC002643 | Imagen | Catálogo
1741186 | FFKDSA1/V1-5,08- 9 BD:1-9Q | Borna para placa de circuito impreso | Terminal de tarjetas de circuitos impresos, corriente nominal: 15 A, tensión nominal (III/2): 400 V, sección nominal: 1,5 mm², número de potenciales: 9, número de filas: 1, número de polos por fila: 9, familia de artículos: FFKDS(A)/V1, paso: 5,08 mm, tipo de conexión: Conexión por resorte push-in, montaje: Soldadura por ola, dirección de conexión conductor/placa de circuito impreso: 90 °, color: verde, Disposición de pines: Disposición de pines lineal, Longitud del pin [P]: 3,4 mm, número de pines de soldadura por potencial: 2, tipo de embalaje: empaquetado en caja | 606.37 | 100 | AA | PCB Connectors (PCC) | AAL | AALBAK | 50 | 50 | NO | PC |  | 9,92 | G | 60 | 189 | 118 | MM | 4046356291941 | 85369010 | GR | EC002643 | Imagen | Catálogo
1341319 | FFKDSA1/V1-5,08- 9 BD:20-28 | Borna para placa de circuito impreso | Terminal de tarjetas de circuitos impresos, corriente nominal: 15 A, tensión nominal (III/2): 400 V, sección nominal: 1,5 mm², número de filas: 1, número de polos por fila: 9, familia de artículos: FFKDS(A)/V1, paso: 5,08 mm, tipo de conexión: Conexión por resorte push-in, montaje: Soldadura por ola, dirección de conexión conductor/placa de circuito impreso: 90 °, color: verde, Disposición de pines: Disposición de pines lineal, Longitud del pin [P]: 3,4 mm, número de pines de soldadura por potencial: 2, tipo de embalaje: empaquetado en caja | 651.2 | 100 | AA | PCB Connectors (PCC) | AAL | AALBAK | 50 | 1000 | NO | PC |  | 10,21 | G | 60 | 189 | 118 | MM | 4063151649692 | 85369010 | GR | EC002643 | Imagen | Catálogo
1109684 | FFKDSA1/V1-5,08- 9 BS:9-1SO | Borna para placa de circuito impreso | Terminal de tarjetas de circuitos impresos, corriente nominal: 15 A, tensión nominal (III/2): 400 V, sección nominal: 1,5 mm², número de filas: 1, número de polos por fila: 9, familia de artículos: FFKDS(A)/V1, paso: 5,08 mm, tipo de conexión: Conexión por resorte push-in, montaje: Soldadura por ola, dirección de conexión conductor/placa de circuito impreso: 90 °, color: verde, Disposición de pines: Disposición de pines lineal, Longitud del pin [P]: 3,4 mm, número de pines de soldadura por potencial: 2, tipo de embalaje: empaquetado en caja | 690.32 | 100 | AA | PCB Connectors (PCC) | AAL | AALBAK | 50 | 1000 | NO | PC |  | 9,94 | G | 0 | 0 | 0 |  | 4063151022617 | 85369010 | CN | EC002643 | Imagen | Catálogo
1751581 | FFKDSA1/V1-5,08-10 | Borna para placa de circuito impreso | Terminal de tarjetas de circuitos impresos, corriente nominal: 15 A, tensión nominal (III/2): 400 V, sección nominal: 1,5 mm², número de potenciales: 10, número de filas: 1, número de polos por fila: 10, familia de artículos: FFKDS(A)/V1, paso: 5,08 mm, tipo de conexión: Conexión por resorte push-in, montaje: Soldadura por ola, dirección de conexión conductor/placa de circuito impreso: 90 °, color: verde, Disposición de pines: Disposición de pines lineal, Longitud del pin [P]: 3,4 mm, número de pines de soldadura por potencial: 2, tipo de embalaje: empaquetado en caja | 664.05 | 100 | AA | PCB Connectors (PCC) | AAL | AALBAK | 50 | 50 | NO | PC |  | 11,40 | G | 63 | 182 | 115 | MM | 4017918234898 | 85369010 | GR | EC002643 | Imagen | Catálogo
1341321 | FFKDSA1/V1-5,08-10 BD:10-19 | Borne para placa de circuito impreso | Borne para placa de circuito impreso, corriente nominal: 15 A, tensión nominal (III/2): 400 V, sección nominal: 1,5 mm², número de filas: 1, número de polos por fila: 10, familia de artículos: FFKDS(A)/V1, paso: 5,08 mm, tipo de conexión: Conexión por resorte push-in, montaje: Soldadura por ola, dirección de conexión conductor/placa de circuito impreso: 90 °, color: verde, Disposición de pines: Disposición de pines lineal, Longitud del pin [P]: 3,4 mm, número de pines de soldadura por potencial: 2, tipo de embalaje: empaquetado en caja | 730.76 | 100 | AA | PCB Connectors (PCC) | AAL | AALBAK | 50 | 1000 | NO | PC |  | 11.397 | G | 0 | 0 | 0 |  | 4063151650612 | 85369010 | GR | EC002643 | Imagen | Catálogo
1741173 | FFKDSA1/V1-5,08-10 BD:1-10Q | Borna para placa de circuito impreso | Terminal de tarjetas de circuitos impresos, corriente nominal: 15 A, tensión nominal (III/2): 400 V, sección nominal: 1,5 mm², número de potenciales: 10, número de filas: 1, número de polos por fila: 10, familia de artículos: FFKDS(A)/V1, paso: 5,08 mm, tipo de conexión: Conexión por resorte push-in, montaje: Soldadura por ola, dirección de conexión conductor/placa de circuito impreso: 90 °, color: verde, Disposición de pines: Disposición de pines lineal, Longitud del pin [P]: 3,4 mm, número de pines de soldadura por potencial: 2, tipo de embalaje: empaquetado en caja | 693.67 | 100 | AA | PCB Connectors (PCC) | AAL | AALBAK | 50 | 50 | NO | PC |  | 11,28 | G | 48 | 182 | 115 | MM | 4046356291934 | 85369010 | GR | EC002643 | Imagen | Catálogo
1341324 | FFKDSA1/V1-5,08-10 BD:30-39 | Borne para placa de circuito impreso | Borne para placa de circuito impreso, corriente nominal: 15 A, tensión nominal (III/2): 400 V, sección nominal: 1,5 mm², número de filas: 1, número de polos por fila: 10, familia de artículos: FFKDS(A)/V1, paso: 5,08 mm, tipo de conexión: Conexión por resorte push-in, montaje: Soldadura por ola, dirección de conexión conductor/placa de circuito impreso: 90 °, color: verde, Disposición de pines: Disposición de pines lineal, Longitud del pin [P]: 3,4 mm, número de pines de soldadura por potencial: 2, tipo de embalaje: empaquetado en caja | 730.76 | 100 | AA | PCB Connectors (PCC) | AAL | AALBAK | 50 | 1000 | NO | PC |  | 11.397 | G | 0 | 0 | 0 |  | 4063151650162 | 85369010 | GR | EC002643 | Imagen | Catálogo
1706530 | FFKDSA1/V1-5,08-10BD10-SERD Q | Borna para placa de circuito impreso | Terminal de tarjetas de circuitos impresos, corriente nominal: 15 A, tensión nominal (III/2): 400 V, sección nominal: 1,5 mm², número de potenciales: 10, número de filas: 1, número de polos por fila: 10, familia de artículos: FFKDS(A)/V1, paso: 5,08 mm, tipo de conexión: Conexión por resorte push-in, montaje: Soldadura por ola, dirección de conexión conductor/placa de circuito impreso: 90 °, color: verde, Disposición de pines: Disposición de pines lineal, Longitud del pin [P]: 3,4 mm, número de pines de soldadura por potencial: 2, tipo de embalaje: empaquetado en caja | 706.59 | 100 | AA | PCB Connectors (PCC) | AAL | AALBAK | 50 | 50 | NO | PC |  | 11,23 | G | 48 | 182 | 115 | MM | 4046356864916 | 85369010 | GR | EC002643 | Imagen | Catálogo
1700622 | FFKDSA1/V1-5,08-11 | Borna para placa de circuito impreso | Terminal de tarjetas de circuitos impresos, corriente nominal: 15 A, tensión nominal (III/2): 400 V, sección nominal: 1,5 mm², número de potenciales: 11, número de filas: 1, número de polos por fila: 11, familia de artículos: FFKDS(A)/V1, paso: 5,08 mm, tipo de conexión: Conexión por resorte push-in, montaje: Soldadura por ola, dirección de conexión conductor/placa de circuito impreso: 90 °, color: verde, Disposición de pines: Disposición de pines lineal, Longitud del pin [P]: 3,4 mm, número de pines de soldadura por potencial: 2, tipo de embalaje: empaquetado en caja | 730.44 | 100 | AA | PCB Connectors (PCC) | AAL | AALBAK | 50 | 50 | NO | PC |  | 12,29 | G | 63 | 182 | 115 | MM | 4017918986087 | 85369010 | GR | EC002643 | Imagen | Catálogo
1751594 | FFKDSA1/V1-5,08-12 | Borna para placa de circuito impreso | Terminal de tarjetas de circuitos impresos, corriente nominal: 15 A, tensión nominal (III/2): 400 V, sección nominal: 1,5 mm², número de potenciales: 12, número de filas: 1, número de polos por fila: 12, familia de artículos: FFKDS(A)/V1, paso: 5,08 mm, tipo de conexión: Conexión por resorte push-in, montaje: Soldadura por ola, dirección de conexión conductor/placa de circuito impreso: 90 °, color: verde, Disposición de pines: Disposición de pines lineal, Longitud del pin [P]: 3,4 mm, número de pines de soldadura por potencial: 2, tipo de embalaje: empaquetado en caja | 796.85 | 100 | AA | PCB Connectors (PCC) | AAL | AALBAK | 50 | 50 | NO | PC |  | 13,29 | G | 63 | 182 | 115 | MM | 4017918259266 | 85369010 | GR | EC002643 | Imagen | Catálogo
1700635 | FFKDSA1/V1-5,08-13 | Borna para placa de circuito impreso | Terminal de tarjetas de circuitos impresos, corriente nominal: 15 A, tensión nominal (III/2): 400 V, sección nominal: 1,5 mm², número de potenciales: 13, número de filas: 1, número de polos por fila: 13, familia de artículos: FFKDS(A)/V1, paso: 5,08 mm, tipo de conexión: Conexión por resorte push-in, montaje: Soldadura por ola, dirección de conexión conductor/placa de circuito impreso: 90 °, color: verde, Disposición de pines: Disposición de pines lineal, Longitud del pin [P]: 3,4 mm, número de pines de soldadura por potencial: 2, tipo de embalaje: empaquetado en caja | 863.25 | 100 | AA | PCB Connectors (PCC) | AAL | AALBAK | 50 | 50 | NO | PC |  | 14,50 | G | 63 | 182 | 115 | MM | 4017918986094 | 85369010 | GR | EC002643 | Imagen | Catálogo
1751604 | FFKDSA1/V1-5,08-14 | Borna para placa de circuito impreso | Terminal de tarjetas de circuitos impresos, corriente nominal: 15 A, tensión nominal (III/2): 400 V, sección nominal: 1,5 mm², número de potenciales: 14, número de filas: 1, número de polos por fila: 14, familia de artículos: FFKDS(A)/V1, paso: 5,08 mm, tipo de conexión: Conexión por resorte push-in, montaje: Soldadura por ola, dirección de conexión conductor/placa de circuito impreso: 90 °, color: verde, Disposición de pines: Disposición de pines lineal, Longitud del pin [P]: 3,4 mm, número de pines de soldadura por potencial: 2, tipo de embalaje: empaquetado en caja | 929.66 | 100 | AA | PCB Connectors (PCC) | AAL | AALBAK | 50 | 50 | NO | PC |  | 15,21 | G | 63 | 182 | 115 | MM | 4017918233822 | 85369010 | GR | EC002643 | Imagen | Catálogo
1700648 | FFKDSA1/V1-5,08-15 | Borna para placa de circuito impreso | Terminal de tarjetas de circuitos impresos, corriente nominal: 15 A, tensión nominal (III/2): 400 V, sección nominal: 1,5 mm², número de potenciales: 15, número de filas: 1, número de polos por fila: 15, familia de artículos: FFKDS(A)/V1, paso: 5,08 mm, tipo de conexión: Conexión por resorte push-in, montaje: Soldadura por ola, dirección de conexión conductor/placa de circuito impreso: 90 °, color: verde, Disposición de pines: Disposición de pines lineal, Longitud del pin [P]: 3,4 mm, número de pines de soldadura por potencial: 2, tipo de embalaje: empaquetado en caja | 996.06 | 100 | AA | PCB Connectors (PCC) | AAL | AALBAK | 50 | 50 | NO | PC |  | 15,35 | G | 63 | 182 | 115 | MM | 4017918986100 | 85369010 | GR | EC002643 | Imagen | Catálogo
1541785 | FFKDSA1/V1-5,08-15 BU | Borna para placa de circuito impreso | Terminal de tarjetas de circuitos impresos, corriente nominal: 15 A, tensión nominal (III/2): 400 V, sección nominal: 1,5 mm², número de filas: 1, número de polos por fila: 15, familia de artículos: FFKDS(A)/V1, paso: 5,08 mm, tipo de conexión: Conexión por resorte push-in, montaje: Soldadura por ola, dirección de conexión conductor/placa de circuito impreso: 90 °, color: azul, Disposición de pines: Disposición de pines lineal, Longitud del pin [P]: 3,4 mm, número de pines de soldadura por potencial: 2, tipo de embalaje: empaquetado en caja | 996.06 | 100 | AA | PCB Connectors (PCC) | AAL | AALBAK | 50 | 50 | NO | PC |  | 16,20 | G | 63 | 182 | 115 | MM | 4067923014701 | 85369010 | GR | EC002643 | Imagen | Catálogo
1868623 | FFKDSA1/V1-5,08-16 | Borna para placa de circuito impreso | Terminal de tarjetas de circuitos impresos, corriente nominal: 15 A, tensión nominal (III/2): 400 V, sección nominal: 1,5 mm², número de potenciales: 16, número de filas: 1, número de polos por fila: 16, familia de artículos: FFKDS(A)/V1, paso: 5,08 mm, tipo de conexión: Conexión por resorte push-in, montaje: Soldadura por ola, dirección de conexión conductor/placa de circuito impreso: 90 °, color: verde, Disposición de pines: Disposición de pines lineal, Longitud del pin [P]: 3,4 mm, número de pines de soldadura por potencial: 2, tipo de embalaje: empaquetado en caja | 1062.47 | 100 | AA | PCB Connectors (PCC) | AAL | AALBAK | 50 | 50 | NO | PC |  | 17,40 | G | 63 | 188 | 117 | MM | 4017918861032 | 85369010 | GR | EC002643 | Imagen | Catálogo
1109683 | FFKDSA1/V1-5,08-16 BS:Q-BSO | Borna para placa de circuito impreso | Terminal de tarjetas de circuitos impresos, corriente nominal: 15 A, tensión nominal (III/2): 400 V, sección nominal: 1,5 mm², número de filas: 1, número de polos por fila: 16, familia de artículos: FFKDS(A)/V1, paso: 5,08 mm, tipo de conexión: Conexión por resorte push-in, montaje: Soldadura por ola, dirección de conexión conductor/placa de circuito impreso: 90 °, color: verde, Disposición de pines: Disposición de pines lineal, Longitud del pin [P]: 3,4 mm, número de pines de soldadura por potencial: 2, tipo de embalaje: empaquetado en caja | 1210.19 | 100 | AA | PCB Connectors (PCC) | AAL | AALBAK | 50 | 1000 | NO | PC |  | 16,20 | G | 0 | 0 | 0 |  | 4063151020668 | 85369010 | CN | EC002643 | Imagen | Catálogo
1731167 | FFKDSA1/V1-5,08-17 | Borna para placa de circuito impreso | Terminal de tarjetas de circuitos impresos, corriente nominal: 15 A, tensión nominal (III/2): 400 V, sección nominal: 1,5 mm², número de potenciales: 17, número de filas: 1, número de polos por fila: 17, familia de artículos: FFKDS(A)/V1, paso: 5,08 mm, tipo de conexión: Conexión por resorte push-in, montaje: Soldadura por ola, dirección de conexión conductor/placa de circuito impreso: 90 °, color: verde, Disposición de pines: Disposición de pines lineal, Longitud del pin [P]: 3,4 mm, número de pines de soldadura por potencial: 2, tipo de embalaje: empaquetado en caja | 1128.86 | 100 | AA | PCB Connectors (PCC) | AAL | AALBAK | 50 | 50 | NO | PC |  | 18,70 | G | 60 | 189 | 118 | MM | 4046356157971 | 85369010 | GR | EC002643 | Imagen | Catálogo
1751620 | FFKDSA1/V1-5,08-18 | Borna para placa de circuito impreso | Terminal de tarjetas de circuitos impresos, corriente nominal: 15 A, tensión nominal (III/2): 400 V, sección nominal: 1,5 mm², número de potenciales: 18, número de filas: 1, número de polos por fila: 18, familia de artículos: FFKDS(A)/V1, paso: 5,08 mm, tipo de conexión: Conexión por resorte push-in, montaje: Soldadura por ola, dirección de conexión conductor/placa de circuito impreso: 90 °, color: verde, Disposición de pines: Disposición de pines lineal, Longitud del pin [P]: 3,4 mm, número de pines de soldadura por potencial: 2, tipo de embalaje: empaquetado en caja | 1195.27 | 100 | AA | PCB Connectors (PCC) | AAL | AALBAK | 10 | 10 | NO | PC |  | 20,76 | G | 37 | 91 | 108 | MM | 4017918233839 | 85369010 | GR | EC002643 | Imagen | Catálogo
1729551 | FFKDSA1/V1-5,08-20 | Borna para placa de circuito impreso | Terminal de tarjetas de circuitos impresos, corriente nominal: 15 A, tensión nominal (III/2): 400 V, sección nominal: 1,5 mm², número de potenciales: 20, número de filas: 1, número de polos por fila: 20, familia de artículos: FFKDS(A)/V1, paso: 5,08 mm, tipo de conexión: Conexión por resorte push-in, montaje: Soldadura por ola, dirección de conexión conductor/placa de circuito impreso: 90 °, color: verde, Disposición de pines: Disposición de pines lineal, Longitud del pin [P]: 3,4 mm, número de pines de soldadura por potencial: 2, tipo de embalaje: empaquetado en caja | 1328.08 | 100 | AA | PCB Connectors (PCC) | AAL | AALBAK | 50 | 50 | NO | PC |  | 21,14 | G | 93 | 181 | 116 | MM | 4046356149976 | 85369010 | GR | EC002643 | Imagen | Catálogo
1339139 | FFKDSA1/V1-5,08-20 BD:20-1 SO | Borna para placa de circuito impreso | Terminal de tarjetas de circuitos impresos, corriente nominal: 15 A, tensión nominal (III/2): 400 V, sección nominal: 1,5 mm², número de filas: 1, número de polos por fila: 20, familia de artículos: FFKDS(A)/V1, paso: 5,08 mm, tipo de conexión: Conexión por resorte push-in, montaje: Soldadura por ola, dirección de conexión conductor/placa de circuito impreso: 90 °, color: verde, Disposición de pines: Disposición de pines lineal, Longitud del pin [P]: 3,4 mm, número de pines de soldadura por potencial: 2, tipo de embalaje: empaquetado en caja | 1494.72 | 100 | AA | PCB Connectors (PCC) | AAL | AALBAK | 50 | 1000 | NO | PC |  | 21,14 | G | 93 | 181 | 116 | MM | 4063151643065 | 85369010 | GR | EC002643 | Imagen | Catálogo
1660836 | FFKDSA1/V1-5,08-21 | Borna para placa de circuito impreso | Terminal de tarjetas de circuitos impresos, corriente nominal: 15 A, tensión nominal (III/2): 400 V, sección nominal: 1,5 mm², número de filas: 1, número de polos por fila: 21, familia de artículos: FFKDS(A)/V1, paso: 5,08 mm, tipo de conexión: Conexión por resorte push-in, montaje: Soldadura por ola, dirección de conexión conductor/placa de circuito impreso: 90 °, color: verde, Disposición de pines: Disposición de pines lineal, Longitud del pin [P]: 3,4 mm, número de pines de soldadura por potencial: 2, tipo de embalaje: empaquetado en caja | 1394.49 | 100 | AA | PCB Connectors (PCC) | AAL | AALBAK | 10 | 10 | NO | PC |  | 24,80 | G | 0 | 0 | 0 |  | 4067923253766 | 85369010 | GR | EC002643 | Imagen | Catálogo
1715990 | FFKDSA1/V1-5,08-22 | Borna para placa de circuito impreso | Terminal de tarjetas de circuitos impresos, corriente nominal: 15 A, tensión nominal (III/2): 400 V, sección nominal: 1,5 mm², número de potenciales: 22, número de filas: 1, número de polos por fila: 22, familia de artículos: FFKDS(A)/V1, paso: 5,08 mm, tipo de conexión: Conexión por resorte push-in, montaje: Soldadura por ola, dirección de conexión conductor/placa de circuito impreso: 90 °, color: verde, Disposición de pines: Disposición de pines lineal, Longitud del pin [P]: 3,4 mm, número de pines de soldadura por potencial: 2, tipo de embalaje: empaquetado en caja | 1460.89 | 100 | AA | PCB Connectors (PCC) | AAL | AALBAK | 25 | 25 | NO | PC |  | 23,47 | G | 50 | 145 | 124 | MM | 4055626449418 | 85369010 | DE | EC002643 | Imagen | Catálogo
1731718 | FFKDSA1/V1-5,08-24 | Borna para placa de circuito impreso | Terminal de tarjetas de circuitos impresos, corriente nominal: 15 A, tensión nominal (III/2): 400 V, sección nominal: 1,5 mm², número de potenciales: 24, número de filas: 1, número de polos por fila: 24, familia de artículos: FFKDS(A)/V1, paso: 5,08 mm, tipo de conexión: Conexión por resorte push-in, montaje: Soldadura por ola, dirección de conexión conductor/placa de circuito impreso: 90 °, color: verde, Disposición de pines: Disposición de pines lineal, Longitud del pin [P]: 3,4 mm, número de pines de soldadura por potencial: 2, tipo de embalaje: empaquetado en caja | 1593.69 | 100 | AA | PCB Connectors (PCC) | AAL | AALBAK | 10 | 10 | NO | PC |  | 27,11 | G | 48 | 136 | 114 | MM | 4017918233037 | 85369010 | GR | EC002643 | Imagen | Catálogo
1715993 | FFKDSA1/V1-5,08-25 | Borna para placa de circuito impreso | Terminal de tarjetas de circuitos impresos, corriente nominal: 15 A, tensión nominal (III/2): 400 V, sección nominal: 1,5 mm², número de potenciales: 25, número de filas: 1, número de polos por fila: 25, familia de artículos: FFKDS(A)/V1, paso: 5,08 mm, tipo de conexión: Conexión por resorte push-in, montaje: Soldadura por ola, dirección de conexión conductor/placa de circuito impreso: 90 °, color: verde, Disposición de pines: Disposición de pines lineal, Longitud del pin [P]: 3,4 mm, número de pines de soldadura por potencial: 2, tipo de embalaje: empaquetado en caja | 1660.1 | 100 | AA | PCB Connectors (PCC) | AAL | AALBAK | 25 | 25 | NO | PC |  | 27,16 | G | 93 | 136 | 114 | MM | 4055626449432 | 85369010 | GR | EC002643 | Imagen | Catálogo
1768363 | FFKDSA1/V1-5,08-26 | Borna para placa de circuito impreso | Terminal de tarjetas de circuitos impresos, corriente nominal: 15 A, tensión nominal (III/2): 400 V, sección nominal: 1,5 mm², número de potenciales: 26, número de filas: 1, número de polos por fila: 26, familia de artículos: FFKDS(A)/V1, paso: 5,08 mm, tipo de conexión: Conexión por resorte push-in, montaje: Soldadura por ola, dirección de conexión conductor/placa de circuito impreso: 90 °, color: verde, Disposición de pines: Disposición de pines lineal, Longitud del pin [P]: 3,4 mm, número de pines de soldadura por potencial: 2, tipo de embalaje: empaquetado en caja | 1726.5 | 100 | AA | PCB Connectors (PCC) | AAL | AALBAK | 10 | 10 | NO | PC |  | 28,79 | G | 52 | 148 | 76 | MM | 4046356440899 | 85366990 | GR | EC002643 | Imagen | Catálogo
1660837 | FFKDSA1/V1-5,08-27 | Borna para placa de circuito impreso | Terminal de tarjetas de circuitos impresos, corriente nominal: 15 A, tensión nominal (III/2): 400 V, sección nominal: 1,5 mm², número de filas: 1, número de polos por fila: 27, familia de artículos: FFKDS(A)/V1, paso: 5,08 mm, tipo de conexión: Conexión por resorte push-in, montaje: Soldadura por ola, dirección de conexión conductor/placa de circuito impreso: 90 °, color: verde, Disposición de pines: Disposición de pines lineal, Longitud del pin [P]: 3,4 mm, número de pines de soldadura por potencial: 2, tipo de embalaje: empaquetado en caja | 1792.91 | 100 | AA | PCB Connectors (PCC) | AAL | AALBAK | 10 | 10 | NO | PC |  | 29,84 | G | 0 | 0 | 0 |  | 4067923254121 | 85369010 | GR | EC002643 | Imagen | Catálogo
1711034 | FFKDSA1/V1-5,08-8 BD:1-8QSO | Borna para placa de circuito impreso | Terminal de tarjetas de circuitos impresos, corriente nominal: 15 A, tensión nominal (III/2): 400 V, sección nominal: 1,5 mm², número de potenciales: 8, número de filas: 1, número de polos por fila: 8, familia de artículos: FFKDS(A)/V1, paso: 5,08 mm, tipo de conexión: Conexión por resorte push-in, montaje: Soldadura por ola, dirección de conexión conductor/placa de circuito impreso: 90 °, color: verde, Disposición de pines: Disposición de pines lineal, Longitud del pin [P]: 3,4 mm, número de pines de soldadura por potencial: 2, tipo de embalaje: empaquetado en caja. ¡El artículo puede alinearse con distintos números de polos! | 592.06 | 100 | AA | PCB Connectors (PCC) | AAL | AALBAK | 50 | 1000 | NO | PC |  | 9,14 | G |  |  |  |  | 4055626255835 | 85369010 | GR | EC002643 |  | Catálogo
1790490 | FFKDSA1/V1-7,62 | Borna para placa de circuito impreso | Terminal de tarjetas de circuitos impresos, corriente nominal: 17,5 A, tensión nominal (III/2): 630 V, sección nominal: 1,5 mm², número de potenciales: 1, número de filas: 1, número de polos por fila: 1, familia de artículos: FFKDS(A)/V1, paso: 7,62 mm, tipo de conexión: Conexión por resorte push-in, montaje: Soldadura por ola, dirección de conexión conductor/placa de circuito impreso: 90 °, color: verde, Disposición de pines: Disposición de pines lineal, Longitud del pin [P]: 3,4 mm, número de pines de soldadura por potencial: 2, tipo de embalaje: empaquetado en caja. Borne terminal para terminación de bloques compuestos individualmente. | 86.33 | 100 | AA | PCB Connectors (PCC) | AAL | AALBAL | 250 | 250 | NO | PC |  | 1,33 | G | 48 | 136 | 114 | MM | 4017918044367 | 85369010 | GR | EC002643 | Imagen | Catálogo
1891399 | FFKDSA1/V1-7,62- 2 | Borna para placa de circuito impreso | Terminal de tarjetas de circuitos impresos, corriente nominal: 17,5 A, tensión nominal (III/2): 630 V, sección nominal: 1,5 mm², número de potenciales: 2, número de filas: 1, número de polos por fila: 2, familia de artículos: FFKDS(A)/V1, paso: 7,62 mm, tipo de conexión: Conexión por resorte push-in, montaje: Soldadura por ola, dirección de conexión conductor/placa de circuito impreso: 90 °, color: verde, Disposición de pines: Disposición de pines lineal, Longitud del pin [P]: 3,4 mm, número de pines de soldadura por potencial: 2, tipo de embalaje: empaquetado en caja | 167.95 | 100 | AA | PCB Connectors (PCC) | AAL | AALBAL | 50 | 50 | NO | PC |  | 2,85 | G | 38 | 91 | 113 | MM | 4017918414931 | 85369010 | GR | EC002643 | Imagen | Catálogo
1780549 | FFKDSA1/V1-7,62- 3 | Borna para placa de circuito impreso | Terminal de tarjetas de circuitos impresos, corriente nominal: 17,5 A, tensión nominal (III/2): 630 V, sección nominal: 1,5 mm², número de potenciales: 3, número de filas: 1, número de polos por fila: 3, familia de artículos: FFKDS(A)/V1, paso: 7,62 mm, tipo de conexión: Conexión por resorte push-in, montaje: Soldadura por ola, dirección de conexión conductor/placa de circuito impreso: 90 °, color: verde, Disposición de pines: Disposición de pines lineal, Longitud del pin [P]: 3,4 mm, número de pines de soldadura por potencial: 2, tipo de embalaje: empaquetado en caja | 251.92 | 100 | AA | PCB Connectors (PCC) | AAL | AALBAL | 50 | 50 | NO | PC |  | 4,23 | G | 47 | 109 | 113 | MM | 4017918260057 | 85369010 | GR | EC002643 | Imagen | Catálogo
1700855 | FFKDSA1/V1-7,62- 4 | Borna para placa de circuito impreso | Terminal de tarjetas de circuitos impresos, corriente nominal: 17,5 A, tensión nominal (III/2): 630 V, sección nominal: 1,5 mm², número de potenciales: 4, número de filas: 1, número de polos por fila: 4, familia de artículos: FFKDS(A)/V1, paso: 7,62 mm, tipo de conexión: Conexión por resorte push-in, montaje: Soldadura por ola, dirección de conexión conductor/placa de circuito impreso: 90 °, color: verde, Disposición de pines: Disposición de pines lineal, Longitud del pin [P]: 3,4 mm, número de pines de soldadura por potencial: 2, tipo de embalaje: empaquetado en caja | 335.89 | 100 | AA | PCB Connectors (PCC) | AAL | AALBAL | 50 | 50 | NO | PC |  | 5,36 | G | 47 | 135 | 113 | MM | 4017918986315 | 85369010 | GR | EC002643 | Imagen | Catálogo
1868115 | FFKDSA1/V1-7,62- 5 | Borna para placa de circuito impreso | Terminal de tarjetas de circuitos impresos, corriente nominal: 17,5 A, tensión nominal (III/2): 630 V, sección nominal: 1,5 mm², número de potenciales: 5, número de filas: 1, número de polos por fila: 5, familia de artículos: FFKDS(A)/V1, paso: 7,62 mm, tipo de conexión: Conexión por resorte push-in, montaje: Soldadura por ola, dirección de conexión conductor/placa de circuito impreso: 90 °, color: verde, Disposición de pines: Disposición de pines lineal, Longitud del pin [P]: 3,4 mm, número de pines de soldadura por potencial: 2, tipo de embalaje: empaquetado en caja | 419.86 | 100 | AA | PCB Connectors (PCC) | AAL | AALBAL | 50 | 50 | NO | PC |  | 7,06 | G | 48 | 182 | 115 | MM | 4017918266417 | 85369010 | GR | EC002643 | Imagen | Catálogo
1700868 | FFKDSA1/V1-7,62- 6 | Borna para placa de circuito impreso | Terminal de tarjetas de circuitos impresos, corriente nominal: 17,5 A, tensión nominal (III/2): 630 V, sección nominal: 1,5 mm², número de potenciales: 6, número de filas: 1, número de polos por fila: 6, familia de artículos: FFKDS(A)/V1, paso: 7,62 mm, tipo de conexión: Conexión por resorte push-in, montaje: Soldadura por ola, dirección de conexión conductor/placa de circuito impreso: 90 °, color: verde, Disposición de pines: Disposición de pines lineal, Longitud del pin [P]: 3,4 mm, número de pines de soldadura por potencial: 2, tipo de embalaje: empaquetado en caja. ¡El artículo puede alinearse con distintos números de polos! | 503.84 | 100 | AA | PCB Connectors (PCC) | AAL | AALBAL | 50 | 50 | NO | PC |  | 8,35 | G | 48 | 182 | 115 | MM | 4017918986322 | 85369010 | GR | EC002643 | Imagen | Catálogo
1756445 | FFKDSA1/V1-7,62- 6 BD:25-24 SO | PCB terminal block | Printed circuit board terminal, nominal current: 17.5 A, rated voltage (III/2): 630 V, nominal cross section: 1.5 mm², number of rows: 1, number of positions per row: 6, product range: FFKDS(A)/V1, pitch: 7.62 mm, connection method: Push-in spring connection, mounting: Wave soldering, conductor/PCB connection direction: 90 °, color: green, Pin layout: Linear pinning, Solder pin [P]: 3.4 mm, number of solder pins per potential: 2, type of packaging: packed in cardboard | 550.48 | 100 | AA | PCB Connectors (PCC) | AAL | AALBAL | 50 | 1000 | NO | PC | F | 8,35 | g | 0 | 0 | 0 | 0 | 4067923324404 | 85369010 | GR |  |  | Catálogo
1700871 | FFKDSA1/V1-7,62- 7 | Borna para placa de circuito impreso | Terminal de tarjetas de circuitos impresos, corriente nominal: 17,5 A, tensión nominal (III/2): 630 V, sección nominal: 1,5 mm², número de potenciales: 7, número de filas: 1, número de polos por fila: 7, familia de artículos: FFKDS(A)/V1, paso: 7,62 mm, tipo de conexión: Conexión por resorte push-in, montaje: Soldadura por ola, dirección de conexión conductor/placa de circuito impreso: 90 °, color: verde, Disposición de pines: Disposición de pines lineal, Longitud del pin [P]: 3,4 mm, número de pines de soldadura por potencial: 2, tipo de embalaje: empaquetado en caja. ¡El artículo puede alinearse con distintos números de polos! | 587.81 | 100 | AA | PCB Connectors (PCC) | AAL | AALBAL | 50 | 50 | NO | PC |  | 9,52 | G | 63 | 182 | 115 | MM | 4017918986339 | 85369010 | GR | EC002643 | Imagen | Catálogo
1700884 | FFKDSA1/V1-7,62- 8 | Borna para placa de circuito impreso | Terminal de tarjetas de circuitos impresos, corriente nominal: 17,5 A, tensión nominal (III/2): 630 V, sección nominal: 1,5 mm², número de potenciales: 8, número de filas: 1, número de polos por fila: 8, familia de artículos: FFKDS(A)/V1, paso: 7,62 mm, tipo de conexión: Conexión por resorte push-in, montaje: Soldadura por ola, dirección de conexión conductor/placa de circuito impreso: 90 °, color: verde, Disposición de pines: Disposición de pines lineal, Longitud del pin [P]: 3,4 mm, número de pines de soldadura por potencial: 2, tipo de embalaje: empaquetado en caja | 671.78 | 100 | AA | PCB Connectors (PCC) | AAL | AALBAL | 50 | 50 | NO | PC |  | 10,90 | G | 63 | 182 | 115 | MM | 4017918986346 | 85369010 | GR | EC002643 | Imagen | Catálogo
1800170 | FFKDSA1/V1-7,62 BK | Borna para placa de circuito impreso | Terminal de tarjetas de circuitos impresos, corriente nominal: 17,5 A, tensión nominal (III/2): 630 V, sección nominal: 1,5 mm², número de potenciales: 1, número de filas: 1, número de polos por fila: 1, familia de artículos: FFKDS(A)/V1, paso: 7,62 mm, tipo de conexión: Conexión por resorte push-in, montaje: Soldadura por ola, dirección de conexión conductor/placa de circuito impreso: 90 °, color: negro, Disposición de pines: Disposición de pines lineal, Longitud del pin [P]: 3,4 mm, número de pines de soldadura por potencial: 2, tipo de embalaje: empaquetado en caja. ¡El artículo puede alinearse con distintos números de polos! | 78.48 | 100 | AA | PCB Connectors (PCC) | AAL | AALBAL | 250 | 250 | NO | PC |  | 1,34 | G | 48 | 136 | 114 | MM | 4055626329659 | 85369010 | GR | EC002643 | Imagen | Catálogo
1109721 | FFKDSA1/V1-7,62 BS:ASO | Borna para placa de circuito impreso | Terminal de tarjetas de circuitos impresos, corriente nominal: 17,5 A, tensión nominal (III/2): 630 V, sección nominal: 1,5 mm², número de filas: 1, número de polos por fila: 1, familia de artículos: FFKDS(A)/V1, paso: 7,62 mm, tipo de conexión: Conexión por resorte push-in, montaje: Soldadura por ola, dirección de conexión conductor/placa de circuito impreso: 90 °, color: verde, Disposición de pines: Disposición de pines lineal, Longitud del pin [P]: 3,4 mm, número de pines de soldadura por potencial: 2, tipo de embalaje: empaquetado en caja | 90.91 | 100 | AA | PCB Connectors (PCC) | AAL | AALBAL | 50 | 1000 | NO | PC | F | 1,26 | G | 0 | 0 | 0 |  | 4063151022884 | 85369010 | CN | EC002643 | Imagen | Catálogo
1705400 | FFKDSA1/V1-7,62 BU | Borna para placa de circuito impreso | Terminal de tarjetas de circuitos impresos, corriente nominal: 17,5 A, tensión nominal (III/2): 630 V, sección nominal: 1,5 mm², número de potenciales: 1, número de filas: 1, número de polos por fila: 1, familia de artículos: FFKDS(A)/V1, paso: 7,62 mm, tipo de conexión: Conexión por resorte push-in, montaje: Soldadura por ola, dirección de conexión conductor/placa de circuito impreso: 90 °, color: azul, Disposición de pines: Disposición de pines lineal, Longitud del pin [P]: 3,4 mm, número de pines de soldadura por potencial: 2, tipo de embalaje: empaquetado en caja | 78.48 | 100 | AA | PCB Connectors (PCC) | AAL | AALBAL | 250 | 250 | NO | PC |  | 1,33 | G | 48 | 136 | 114 | MM | 4046356769136 | 85369010 | GR | EC002643 | Imagen | Catálogo
1716598 | FFKDSA1/V1-7,62 RD | Borna para placa de circuito impreso | Terminal de tarjetas de circuitos impresos, corriente nominal: 17,5 A, tensión nominal (III/2): 630 V, sección nominal: 1,5 mm², número de potenciales: 1, número de filas: 1, número de polos por fila: 1, familia de artículos: FFKDS(A)/V1, paso: 7,62 mm, tipo de conexión: Conexión por resorte push-in, montaje: Soldadura por ola, dirección de conexión conductor/placa de circuito impreso: 90 °, color: rojo, Disposición de pines: Disposición de pines lineal, Longitud del pin [P]: 3,4 mm, número de pines de soldadura por potencial: 2, tipo de embalaje: empaquetado en caja. ¡El artículo puede alinearse con distintos números de polos! | 77.61 | 100 | AA | PCB Connectors (PCC) | AAL | AALBAL | 250 | 250 | NO | PC |  | 1,35 | G | 48 | 136 | 114 | MM | 4055626448152 | 85369010 | GR | EC002643 | Imagen | Catálogo
1712051 | FFKDSA1/V1-7,62-14 | Borna para placa de circuito impreso | Terminal de tarjetas de circuitos impresos, corriente nominal: 17,5 A, tensión nominal (III/2): 630 V, sección nominal: 1,5 mm², número de potenciales: 14, número de filas: 1, número de polos por fila: 14, familia de artículos: FFKDS(A)/V1, paso: 7,62 mm, tipo de conexión: Conexión por resorte push-in, montaje: Soldadura por ola, dirección de conexión conductor/placa de circuito impreso: 90 °, color: verde, Disposición de pines: Disposición de pines lineal, Longitud del pin [P]: 3,4 mm, número de pines de soldadura por potencial: 2, tipo de embalaje: empaquetado en caja. ¡El artículo puede alinearse con distintos números de polos! | 1175.62 | 100 | AA | PCB Connectors (PCC) | AAL | AALBAL | 50 | 50 | NO | PC |  | 18,43 | G | 93 | 181 | 116 | MM | 4055626275529 | 85369010 | GR | EC002643 | Imagen | Catálogo
1789618 | FFKDSA1/V-2,54- 2 | Borna para placa de circuito impreso | Terminal de tarjetas de circuitos impresos, corriente nominal: 6 A, tensión nominal (III/2): 160 V, sección nominal: 0,5 mm², número de potenciales: 2, número de filas: 1, número de polos por fila: 2, familia de artículos: FFKDS(A) 0,5/..-V, paso: 2,54 mm, tipo de conexión: Conexión por resorte push-in, montaje: Soldadura por ola, dirección de conexión conductor/placa de circuito impreso: 90 °, color: verde, Disposición de pines: Disposición de pines lineal, Longitud del pin [P]: 3,4 mm, número de pines de soldadura por potencial: 2, tipo de embalaje: empaquetado en caja. ¡El artículo puede alinearse con distintos números de polos! | 123.79 | 100 | AA | PCB Connectors (PCC) | AAK | AAKBBC | 50 | 50 | NO | PC |  | 1,34 | G | 31 | 55 | 114 | MM | 4017918260675 | 85369010 | CZ | EC002643 | Imagen | Catálogo
1789320 | FFKDSA1/V-2,54- 3 | Borna para placa de circuito impreso | Terminal de tarjetas de circuitos impresos, corriente nominal: 6 A, tensión nominal (III/2): 160 V, sección nominal: 0,5 mm², número de potenciales: 3, número de filas: 1, número de polos por fila: 3, familia de artículos: FFKDS(A) 0,5/..-V, paso: 2,54 mm, tipo de conexión: Conexión por resorte push-in, montaje: Soldadura por ola, dirección de conexión conductor/placa de circuito impreso: 90 °, color: verde, Disposición de pines: Disposición de pines lineal, Longitud del pin [P]: 3,4 mm, número de pines de soldadura por potencial: 2, tipo de embalaje: empaquetado en caja. ¡El artículo puede alinearse con distintos números de polos! | 185.68 | 100 | AA | PCB Connectors (PCC) | AAK | AAKBBC | 50 | 50 | NO | PC |  | 1,95 | G | 37 | 90 | 113 | MM | 4017918260644 | 85369010 | CZ | EC002643 | Imagen | Catálogo
1753695 | FFKDSA1/V-2,54- 3 BU | Borna para placa de circuito impreso | Terminal de tarjetas de circuitos impresos, corriente nominal: 6 A, tensión nominal (III/2): 160 V, sección nominal: 0,5 mm², número de potenciales: 3, número de filas: 1, número de polos por fila: 3, familia de artículos: FFKDS(A) 0,5/..-V, paso: 2,54 mm, tipo de conexión: Conexión por resorte push-in, montaje: Soldadura por ola, dirección de conexión conductor/placa de circuito impreso: 90 °, color: azul, Disposición de pines: Disposición de pines lineal, Longitud del pin [P]: 3,4 mm, número de pines de soldadura por potencial: 2, tipo de embalaje: empaquetado en caja | 185.68 | 100 | AA | PCB Connectors (PCC) | AAK | AAKBBC | 50 | 50 | NO | PC |  | 1,92 | G | 38 | 91 | 113 | MM | 4046356324977 | 85369010 | CZ | EC002643 | Imagen | Catálogo
1753682 | FFKDSA1/V-2,54- 3 RD | Borna para placa de circuito impreso | Terminal de tarjetas de circuitos impresos, corriente nominal: 6 A, tensión nominal (III/2): 160 V, sección nominal: 0,5 mm², número de potenciales: 3, número de filas: 1, número de polos por fila: 3, familia de artículos: FFKDS(A) 0,5/..-V, paso: 2,54 mm, tipo de conexión: Conexión por resorte push-in, montaje: Soldadura por ola, dirección de conexión conductor/placa de circuito impreso: 90 °, color: rojo, Disposición de pines: Disposición de pines lineal, Longitud del pin [P]: 3,4 mm, número de pines de soldadura por potencial: 2, tipo de embalaje: empaquetado en caja | 185.68 | 100 | AA | PCB Connectors (PCC) | AAK | AAKBBC | 50 | 50 | NO | PC |  | 1,92 | G | 37 | 91 | 108 | MM | 4046356324960 | 85369010 | CZ | EC002643 | Imagen | Catálogo
1789595 | FFKDSA1/V-2,54- 4 | Borna para placa de circuito impreso | Terminal de tarjetas de circuitos impresos, corriente nominal: 6 A, tensión nominal (III/2): 160 V, sección nominal: 0,5 mm², número de potenciales: 4, número de filas: 1, número de polos por fila: 4, familia de artículos: FFKDS(A) 0,5/..-V, paso: 2,54 mm, tipo de conexión: Conexión por resorte push-in, montaje: Soldadura por ola, dirección de conexión conductor/placa de circuito impreso: 90 °, color: verde, Disposición de pines: Disposición de pines lineal, Longitud del pin [P]: 3,4 mm, número de pines de soldadura por potencial: 2, tipo de embalaje: empaquetado en caja. ¡El artículo puede alinearse con distintos números de polos! | 247.57 | 100 | AA | PCB Connectors (PCC) | AAK | AAKBBC | 50 | 50 | NO | PC |  | 2,41 | G | 38 | 90 | 113 | MM | 4017918228743 | 85369010 | CZ | EC002643 | Imagen | Catálogo
1789582 | FFKDSA1/V-2,54- 5 | Borna para placa de circuito impreso | Terminal de tarjetas de circuitos impresos, corriente nominal: 6 A, tensión nominal (III/2): 160 V, sección nominal: 0,5 mm², número de potenciales: 5, número de filas: 1, número de polos por fila: 5, familia de artículos: FFKDS(A) 0,5/..-V, paso: 2,54 mm, tipo de conexión: Conexión por resorte push-in, montaje: Soldadura por ola, dirección de conexión conductor/placa de circuito impreso: 90 °, color: verde, Disposición de pines: Disposición de pines lineal, Longitud del pin [P]: 3,4 mm, número de pines de soldadura por potencial: 2, tipo de embalaje: empaquetado en caja. ¡El artículo puede alinearse con distintos números de polos! | 309.47 | 100 | AA | PCB Connectors (PCC) | AAK | AAKBBC | 50 | 50 | NO | PC |  | 2,92 | G | 37 | 91 | 108 | MM | 4017918574925 | 85369010 | CZ | EC002643 | Imagen | Catálogo
1722671 | FFKDSA1/V-2,54- 5 GY BD:1-5 | Borna para placa de circuito impreso | Terminal de tarjetas de circuitos impresos, corriente nominal: 6 A, tensión nominal (III/2): 160 V, sección nominal: 0,5 mm², número de potenciales: 5, número de filas: 1, número de polos por fila: 5, familia de artículos: FFKDS(A) 0,5/..-V, paso: 2,54 mm, tipo de conexión: Conexión por resorte push-in, montaje: Soldadura por ola, dirección de conexión conductor/placa de circuito impreso: 90 °, color: gris, Disposición de pines: Disposición de pines lineal, Longitud del pin [P]: 3,4 mm, número de pines de soldadura por potencial: 2, tipo de embalaje: empaquetado en caja | 351.12 | 100 | AA | PCB Connectors (PCC) | AAK | AAKBBC | 10 | 10 | NO | PC |  | 3,62 | G | 32 | 39 | 108 | MM | 4046356117531 | 85369010 | CZ | EC002643 | Imagen | Catálogo
1709917 | FFKDSA1/V-2,54- 5 MC YE/GY | Borna para placa de circuito impreso | Terminal de tarjetas de circuitos impresos, corriente nominal: 6 A, tensión nominal (III/2): 160 V, sección nominal: 0,5 mm², número de potenciales: 5, número de filas: 1, número de polos por fila: 5, familia de artículos: FFKDS(A) 0,5/..-V, paso: 2,54 mm, tipo de conexión: Conexión por resorte push-in, montaje: Soldadura por ola, dirección de conexión conductor/placa de circuito impreso: 90 °, color: multicolor, Disposición de pines: Disposición de pines lineal, Longitud del pin [P]: 3,4 mm, número de pines de soldadura por potencial: 2, tipo de embalaje: empaquetado en caja | 374.45 | 100 | AA | PCB Connectors (PCC) | AAK | AAKBBC | 50 | 50 | NO | PC |  | 2,86 | G | 37 | 91 | 108 | MM | 4055626123523 | 85369010 | CZ | EC002643 | Imagen | Catálogo
1789579 | FFKDSA1/V-2,54- 6 | Borna para placa de circuito impreso | Terminal de tarjetas de circuitos impresos, corriente nominal: 6 A, tensión nominal (III/2): 160 V, sección nominal: 0,5 mm², número de potenciales: 6, número de filas: 1, número de polos por fila: 6, familia de artículos: FFKDS(A) 0,5/..-V, paso: 2,54 mm, tipo de conexión: Conexión por resorte push-in, montaje: Soldadura por ola, dirección de conexión conductor/placa de circuito impreso: 90 °, color: verde, Disposición de pines: Disposición de pines lineal, Longitud del pin [P]: 3,4 mm, número de pines de soldadura por potencial: 2, tipo de embalaje: empaquetado en caja. ¡El artículo puede alinearse con distintos números de polos! | 371.36 | 100 | AA | PCB Connectors (PCC) | AAK | AAKBBC | 50 | 50 | NO | PC |  | 3,34 | G | 37 | 91 | 113 | MM | 4017918330309 | 85369010 | CZ | EC002643 | Imagen | Catálogo
1789485 | FFKDSA1/V-2,54- 7 | Borna para placa de circuito impreso | Terminal de tarjetas de circuitos impresos, corriente nominal: 6 A, tensión nominal (III/2): 160 V, sección nominal: 0,5 mm², número de potenciales: 7, número de filas: 1, número de polos por fila: 7, familia de artículos: FFKDS(A) 0,5/..-V, paso: 2,54 mm, tipo de conexión: Conexión por resorte push-in, montaje: Soldadura por ola, dirección de conexión conductor/placa de circuito impreso: 90 °, color: verde, Disposición de pines: Disposición de pines lineal, Longitud del pin [P]: 3,4 mm, número de pines de soldadura por potencial: 2, tipo de embalaje: empaquetado en caja. ¡El artículo puede alinearse con distintos números de polos! | 433.25 | 100 | AA | PCB Connectors (PCC) | AAK | AAKBBC | 50 | 50 | NO | PC |  | 3,83 | G | 45 | 90 | 113 | MM | 4017918929022 | 85369010 | CZ | EC002643 | Imagen | Catálogo
1789472 | FFKDSA1/V-2,54- 8 | Borna para placa de circuito impreso | Terminal de tarjetas de circuitos impresos, corriente nominal: 6 A, tensión nominal (III/2): 160 V, sección nominal: 0,5 mm², número de potenciales: 8, número de filas: 1, número de polos por fila: 8, familia de artículos: FFKDS(A) 0,5/..-V, paso: 2,54 mm, tipo de conexión: Conexión por resorte push-in, montaje: Soldadura por ola, dirección de conexión conductor/placa de circuito impreso: 90 °, color: verde, Disposición de pines: Disposición de pines lineal, Longitud del pin [P]: 3,4 mm, número de pines de soldadura por potencial: 2, tipo de embalaje: empaquetado en caja. ¡El artículo puede alinearse con distintos números de polos! | 495.14 | 100 | AA | PCB Connectors (PCC) | AAK | AAKBBC | 50 | 50 | NO | PC |  | 4,41 | G | 46 | 108 | 114 | MM | 4017918231347 | 85369010 | CZ | EC002643 | Imagen | Catálogo
1722684 | FFKDSA1/V-2,54- 8 GY BD:1-8 | Borna para placa de circuito impreso | Terminal de tarjetas de circuitos impresos, corriente nominal: 6 A, tensión nominal (III/2): 160 V, sección nominal: 0,5 mm², número de potenciales: 8, número de filas: 1, número de polos por fila: 8, familia de artículos: FFKDS(A) 0,5/..-V, paso: 2,54 mm, tipo de conexión: Conexión por resorte push-in, montaje: Soldadura por ola, dirección de conexión conductor/placa de circuito impreso: 90 °, color: gris, Disposición de pines: Disposición de pines lineal, Longitud del pin [P]: 3,4 mm, número de pines de soldadura por potencial: 2, tipo de embalaje: empaquetado en caja | 561.8 | 100 | AA | PCB Connectors (PCC) | AAK | AAKBBC | 10 | 10 | NO | PC |  | 4,70 | G | 32 | 39 | 108 | MM | 4046356117548 | 85369010 | CZ | EC002643 | Imagen | Catálogo
1888276 | FFKDSA1/V-2,54- 9 | Borna para placa de circuito impreso | Terminal de tarjetas de circuitos impresos, corriente nominal: 6 A, tensión nominal (III/2): 160 V, sección nominal: 0,5 mm², número de potenciales: 9, número de filas: 1, número de polos por fila: 9, familia de artículos: FFKDS(A) 0,5/..-V, paso: 2,54 mm, tipo de conexión: Conexión por resorte push-in, montaje: Soldadura por ola, dirección de conexión conductor/placa de circuito impreso: 90 °, color: verde, Disposición de pines: Disposición de pines lineal, Longitud del pin [P]: 3,4 mm, número de pines de soldadura por potencial: 2, tipo de embalaje: empaquetado en caja. ¡El artículo puede alinearse con distintos números de polos! | 557.04 | 100 | AA | PCB Connectors (PCC) | AAK | AAKBBC | 10 | 10 | NO | PC |  | 5,10 | G | 33 | 39 | 113 | MM | 4017918324704 | 85369010 | CZ | EC002643 | Imagen | Catálogo
1789401 | FFKDSA1/V-2,54-10 | Borna para placa de circuito impreso | Terminal de tarjetas de circuitos impresos, corriente nominal: 6 A, tensión nominal (III/2): 160 V, sección nominal: 0,5 mm², número de potenciales: 10, número de filas: 1, número de polos por fila: 10, familia de artículos: FFKDS(A) 0,5/..-V, paso: 2,54 mm, tipo de conexión: Conexión por resorte push-in, montaje: Soldadura por ola, dirección de conexión conductor/placa de circuito impreso: 90 °, color: verde, Disposición de pines: Disposición de pines lineal, Longitud del pin [P]: 3,4 mm, número de pines de soldadura por potencial: 2, tipo de embalaje: empaquetado en caja. ¡El artículo puede alinearse con distintos números de polos! | 618.93 | 100 | AA | PCB Connectors (PCC) | AAK | AAKBBC | 10 | 10 | NO | PC |  | 5,65 | G | 33 | 39 | 113 | MM | 4017918233402 | 85369010 | CZ | EC002643 | Imagen | Catálogo
1780950 | FFKDSA1/V-2,54-12 | Borna para placa de circuito impreso | Terminal de tarjetas de circuitos impresos, corriente nominal: 6 A, tensión nominal (III/2): 160 V, sección nominal: 0,5 mm², número de potenciales: 12, número de filas: 1, número de polos por fila: 12, familia de artículos: FFKDS(A) 0,5/..-V, paso: 2,54 mm, tipo de conexión: Conexión por resorte push-in, montaje: Soldadura por ola, dirección de conexión conductor/placa de circuito impreso: 90 °, color: verde, Disposición de pines: Disposición de pines lineal, Longitud del pin [P]: 3,4 mm, número de pines de soldadura por potencial: 2, tipo de embalaje: empaquetado en caja. ¡El artículo puede alinearse con distintos números de polos! | 742.72 | 100 | AA | PCB Connectors (PCC) | AAK | AAKBBC | 10 | 10 | NO | PC |  | 6,64 | G | 32 | 39 | 108 | MM | 4017918260125 | 85369010 | CZ | EC002643 | Imagen | Catálogo
1700266 | FFKDSA1/V-2,54-13 | Borna para placa de circuito impreso | Terminal de tarjetas de circuitos impresos, corriente nominal: 6 A, tensión nominal (III/2): 160 V, sección nominal: 0,5 mm², número de potenciales: 13, número de filas: 1, número de polos por fila: 13, familia de artículos: FFKDS(A) 0,5/..-V, paso: 2,54 mm, tipo de conexión: Conexión por resorte push-in, montaje: Soldadura por ola, dirección de conexión conductor/placa de circuito impreso: 90 °, color: verde, Disposición de pines: Disposición de pines lineal, Longitud del pin [P]: 3,4 mm, número de pines de soldadura por potencial: 2, tipo de embalaje: empaquetado en caja. ¡El artículo puede alinearse con distintos números de polos! | 804.61 | 100 | AA | PCB Connectors (PCC) | AAK | AAKBBC | 10 | 10 | NO | PC |  | 7,00 | G | 32 | 39 | 108 | MM | 4017918985653 | 85369010 | CZ | EC002643 | Imagen | Catálogo
1700279 | FFKDSA1/V-2,54-14 | Borna para placa de circuito impreso | Terminal de tarjetas de circuitos impresos, corriente nominal: 6 A, tensión nominal (III/2): 160 V, sección nominal: 0,5 mm², número de potenciales: 14, número de filas: 1, número de polos por fila: 14, familia de artículos: FFKDS(A) 0,5/..-V, paso: 2,54 mm, tipo de conexión: Conexión por resorte push-in, montaje: Soldadura por ola, dirección de conexión conductor/placa de circuito impreso: 90 °, color: verde, Disposición de pines: Disposición de pines lineal, Longitud del pin [P]: 3,4 mm, número de pines de soldadura por potencial: 2, tipo de embalaje: empaquetado en caja. ¡El artículo puede alinearse con distintos números de polos! | 866.5 | 100 | AA | PCB Connectors (PCC) | AAK | AAKBBC | 10 | 10 | NO | PC |  | 7,93 | G | 30 | 55 | 108 | MM | 4017918985660 | 85369010 | CZ | EC002643 | Imagen | Catálogo
1061804 | FFKDSA1/V-2,54-14 BD:1-E | Borna para placa de circuito impreso | Terminal de tarjetas de circuitos impresos, corriente nominal: 6 A, tensión nominal (III/2): 160 V, sección nominal: 0,5 mm², número de filas: 1, número de polos por fila: 14, familia de artículos: FFKDS(A) 0,5/..-V, paso: 2,54 mm, tipo de conexión: Conexión por resorte push-in, montaje: Soldadura por ola, dirección de conexión conductor/placa de circuito impreso: 90 °, color: verde, Disposición de pines: Disposición de pines lineal, Longitud del pin [P]: 3,4 mm, número de pines de soldadura por potencial: 2, tipo de embalaje: empaquetado en caja | 983.15 | 100 | AA | PCB Connectors (PCC) | AAK | AAKBBC | 10 | 500 | NO | PC |  | 8,10 | G | 30 | 55 | 108 | MM | 4055626717227 | 85369010 | CZ | EC002643 | Imagen | Catálogo
1789074 | FFKDSA1/V-2,54-16 | Borna para placa de circuito impreso | Terminal de tarjetas de circuitos impresos, corriente nominal: 6 A, tensión nominal (III/2): 160 V, sección nominal: 0,5 mm², número de potenciales: 16, número de filas: 1, número de polos por fila: 16, familia de artículos: FFKDS(A) 0,5/..-V, paso: 2,54 mm, tipo de conexión: Conexión por resorte push-in, montaje: Soldadura por ola, dirección de conexión conductor/placa de circuito impreso: 90 °, color: verde, Disposición de pines: Disposición de pines lineal, Longitud del pin [P]: 3,4 mm, número de pines de soldadura por potencial: 2, tipo de embalaje: empaquetado en caja. ¡El artículo puede alinearse con distintos números de polos! | 990.29 | 100 | AA | PCB Connectors (PCC) | AAK | AAKBBC | 10 | 10 | NO | PC |  | 8,84 | G | 31 | 55 | 113 | MM | 4017918904401 | 85369010 | CZ | EC002643 | Imagen | Catálogo
1703025 | FFKDSA1/V-2,54-16 MC GY/GN | Borna para placa de circuito impreso | Terminal de tarjetas de circuitos impresos, corriente nominal: 6 A, tensión nominal (III/2): 160 V, sección nominal: 0,5 mm², número de potenciales: 16, número de filas: 1, número de polos por fila: 16, familia de artículos: FFKDS(A) 0,5/..-V, paso: 2,54 mm, tipo de conexión: Conexión por resorte push-in, montaje: Soldadura por ola, dirección de conexión conductor/placa de circuito impreso: 90 °, color: multicolor, Disposición de pines: Disposición de pines lineal, Longitud del pin [P]: 3,4 mm, número de pines de soldadura por potencial: 2, tipo de embalaje: empaquetado en caja | 1198.25 | 100 | AA | PCB Connectors (PCC) | AAK | AAKBBC | 10 | 10 | NO | PC |  | 8,77 | G | 30 | 55 | 108 | MM | 4046356632942 | 85369010 | CZ | EC002643 | Imagen | Catálogo
1889877 | FFKDSA1/V-2,54-17 | Borna para placa de circuito impreso | Terminal de tarjetas de circuitos impresos, corriente nominal: 6 A, tensión nominal (III/2): 160 V, sección nominal: 0,5 mm², número de potenciales: 17, número de filas: 1, número de polos por fila: 17, familia de artículos: FFKDS(A) 0,5/..-V, paso: 2,54 mm, tipo de conexión: Conexión por resorte push-in, montaje: Soldadura por ola, dirección de conexión conductor/placa de circuito impreso: 90 °, color: verde, Disposición de pines: Disposición de pines lineal, Longitud del pin [P]: 3,4 mm, número de pines de soldadura por potencial: 2, tipo de embalaje: empaquetado en caja | 1052.18 | 100 | AA | PCB Connectors (PCC) | AAK | AAKBBC | 10 | 10 | NO | PC |  | 9,01 | G | 30 | 55 | 108 | MM | 4017918376086 | 85369010 | CZ | EC002643 | Imagen | Catálogo
1868063 | FFKDSA1/V-2,54-18 | Borna para placa de circuito impreso | Terminal de tarjetas de circuitos impresos, corriente nominal: 6 A, tensión nominal (III/2): 160 V, sección nominal: 0,5 mm², número de potenciales: 18, número de filas: 1, número de polos por fila: 18, familia de artículos: FFKDS(A) 0,5/..-V, paso: 2,54 mm, tipo de conexión: Conexión por resorte push-in, montaje: Soldadura por ola, dirección de conexión conductor/placa de circuito impreso: 90 °, color: verde, Disposición de pines: Disposición de pines lineal, Longitud del pin [P]: 3,4 mm, número de pines de soldadura por potencial: 2, tipo de embalaje: empaquetado en caja. ¡El artículo puede alinearse con distintos números de polos! | 1114.07 | 100 | AA | PCB Connectors (PCC) | AAK | AAKBBC | 10 | 10 | NO | PC |  | 9,70 | G | 30 | 55 | 113 | MM | 4017918230784 | 85369010 | CZ | EC002643 | Imagen | Catálogo
1789126 | FFKDSA1/V-2,54-20 | Borna para placa de circuito impreso | Terminal de tarjetas de circuitos impresos, corriente nominal: 6 A, tensión nominal (III/2): 160 V, sección nominal: 0,5 mm², número de potenciales: 20, número de filas: 1, número de polos por fila: 20, familia de artículos: FFKDS(A) 0,5/..-V, paso: 2,54 mm, tipo de conexión: Conexión por resorte push-in, montaje: Soldadura por ola, dirección de conexión conductor/placa de circuito impreso: 90 °, color: verde, Disposición de pines: Disposición de pines lineal, Longitud del pin [P]: 3,4 mm, número de pines de soldadura por potencial: 2, tipo de embalaje: empaquetado en caja. ¡El artículo puede alinearse con distintos números de polos! | 1237.86 | 100 | AA | PCB Connectors (PCC) | AAK | AAKBBC | 10 | 10 | NO | PC |  | 11,65 | G | 38 | 92 | 112 | MM | 4017918228477 | 85369010 | CZ | EC002643 | Imagen | Catálogo
1889880 | FFKDSA1/V-2,54-22 | Borna para placa de circuito impreso | Terminal de tarjetas de circuitos impresos, corriente nominal: 6 A, tensión nominal (III/2): 160 V, sección nominal: 0,5 mm², número de potenciales: 22, número de filas: 1, número de polos por fila: 22, familia de artículos: FFKDS(A) 0,5/..-V, paso: 2,54 mm, tipo de conexión: Conexión por resorte push-in, montaje: Soldadura por ola, dirección de conexión conductor/placa de circuito impreso: 90 °, color: verde, Disposición de pines: Disposición de pines lineal, Longitud del pin [P]: 3,4 mm, número de pines de soldadura por potencial: 2, tipo de embalaje: empaquetado en caja. ¡El artículo puede alinearse con distintos números de polos! | 1361.65 | 100 | AA | PCB Connectors (PCC) | AAK | AAKBBC | 10 | 10 | NO | PC |  | 12,59 | G | 37 | 91 | 108 | MM | 4017918376093 | 85369010 | CZ | EC002643 | Imagen | Catálogo
1756265 | FFKDSA1/V-2,54-23 | Borna para placa de circuito impreso | Terminal de tarjetas de circuitos impresos, corriente nominal: 6 A, tensión nominal (III/2): 160 V, sección nominal: 0,5 mm², número de potenciales: 23, número de filas: 1, número de polos por fila: 23, familia de artículos: FFKDS(A) 0,5/..-V, paso: 2,54 mm, tipo de conexión: Conexión por resorte push-in, montaje: Soldadura por ola, dirección de conexión conductor/placa de circuito impreso: 90 °, color: verde, Disposición de pines: Disposición de pines lineal, Longitud del pin [P]: 3,4 mm, número de pines de soldadura por potencial: 2, tipo de embalaje: empaquetado en caja. ¡El artículo puede alinearse con distintos números de polos! | 1423.54 | 100 | AA | PCB Connectors (PCC) | AAK | AAKBBC | 10 | 10 | NO | PC |  | 13,04 | G | 37 | 91 | 108 | MM | 4046356336321 | 85369010 | CZ | EC002643 | Imagen | Catálogo
1789524 | FFKDSA1/V-2,54-24 | Borna para placa de circuito impreso | Terminal de tarjetas de circuitos impresos, corriente nominal: 6 A, tensión nominal (III/2): 160 V, sección nominal: 0,5 mm², número de potenciales: 24, número de filas: 1, número de polos por fila: 24, familia de artículos: FFKDS(A) 0,5/..-V, paso: 2,54 mm, tipo de conexión: Conexión por resorte push-in, montaje: Soldadura por ola, dirección de conexión conductor/placa de circuito impreso: 90 °, color: verde, Disposición de pines: Disposición de pines lineal, Longitud del pin [P]: 3,4 mm, número de pines de soldadura por potencial: 2, tipo de embalaje: empaquetado en caja. ¡El artículo puede alinearse con distintos números de polos! | 1485.43 | 100 | AA | PCB Connectors (PCC) | AAK | AAKBBC | 10 | 10 | NO | PC |  | 13,41 | G | 37 | 91 | 108 | MM | 4017918260668 | 85369010 | CZ | EC002643 | Imagen | Catálogo
1934832 | FFKDSA1/V-2,54-25 BD:25-1 Q SO | Borna para placa de circuito impreso | Terminal de tarjetas de circuitos impresos, corriente nominal: 6 A, tensión nominal (III/2): 160 V, sección nominal: 0,5 mm², número de potenciales: 25, número de filas: 1, número de polos por fila: 25, familia de artículos: FFKDS(A) 0,5/..-V, paso: 2,54 mm, tipo de conexión: Conexión por resorte push-in, montaje: Soldadura por ola, dirección de conexión conductor/placa de circuito impreso: 90 °, color: verde, Disposición de pines: Disposición de pines lineal, Longitud del pin [P]: 3,4 mm, número de pines de soldadura por potencial: 2, tipo de embalaje: empaquetado en caja | 1755.62 | 100 | AA | PCB Connectors (PCC) | AAK | AAKBBC | 10 | 10 | NO | PC |  | 14,20 | G | 46 | 112 | 76 | MM | 4017918903435 | 85369010 | CZ | EC002643 | Imagen | Catálogo
1704884 | FFKDSA1/V-2,54-26 | Borna para placa de circuito impreso | Terminal de tarjetas de circuitos impresos, corriente nominal: 6 A, tensión nominal (III/2): 160 V, sección nominal: 0,5 mm², número de potenciales: 26, número de filas: 1, número de polos por fila: 26, familia de artículos: FFKDS(A) 0,5/..-V, paso: 2,54 mm, tipo de conexión: Conexión por resorte push-in, montaje: Soldadura por ola, dirección de conexión conductor/placa de circuito impreso: 90 °, color: verde, Disposición de pines: Disposición de pines lineal, Longitud del pin [P]: 3,4 mm, número de pines de soldadura por potencial: 2, tipo de embalaje: empaquetado en caja. ¡El artículo puede alinearse con distintos números de polos! | 1609.22 | 100 | AA | PCB Connectors (PCC) | AAK | AAKBBC | 10 | 10 | NO | PC |  | 14,73 | G | 47 | 78 | 113 | MM | 4017918983055 | 85369010 | CZ | EC002643 | Imagen | Catálogo
1723382 | FFKDSA1/V-2,54-32 | Borna para placa de circuito impreso | Terminal de tarjetas de circuitos impresos, corriente nominal: 6 A, tensión nominal (III/2): 160 V, sección nominal: 0,5 mm², número de potenciales: 32, número de filas: 1, número de polos por fila: 32, familia de artículos: FFKDS(A) 0,5/..-V, paso: 2,54 mm, tipo de conexión: Conexión por resorte push-in, montaje: Soldadura por ola, dirección de conexión conductor/placa de circuito impreso: 90 °, color: verde, Disposición de pines: Disposición de pines lineal, Longitud del pin [P]: 3,4 mm, número de pines de soldadura por potencial: 2, tipo de embalaje: empaquetado en caja. ¡El artículo puede alinearse con distintos números de polos! | 1980.58 | 100 | AA | PCB Connectors (PCC) | AAK | AAKBBC | 10 | 10 | NO | PC |  | 17,10 | G | 37 | 91 | 108 | MM | 4046356122245 | 85369010 | CZ | EC002643 | Imagen | Catálogo
1986592 | FFKDSA1/V2-5,08- 2 | Borna para placa de circuito impreso | Terminal de tarjetas de circuitos impresos, corriente nominal: 15 A, tensión nominal (III/2): 400 V, sección nominal: 1,5 mm², número de potenciales: 2, número de filas: 1, número de polos por fila: 2, familia de artículos: FFKDS(A)/V2, paso: 5,08 mm, tipo de conexión: Conexión por resorte push-in, montaje: Soldadura por ola, dirección de conexión conductor/placa de circuito impreso: 90 °, color: verde, Disposición de pines: Disposición de pines lineal, Longitud del pin [P]: 3,4 mm, número de pines de soldadura por potencial: 2, tipo de embalaje: empaquetado en caja | 129.83 | 100 | AA | PCB Connectors (PCC) | AAL | AALBAN | 50 | 50 | NO | PC |  | 2,47 | G | 38 | 91 | 113 | MM | 4017918921538 | 85369010 | DE | EC002643 | Imagen | Catálogo
1727362 | FFKDSA1/V2-5,08- 2 BK | Borna para placa de circuito impreso | Terminal de tarjetas de circuitos impresos, corriente nominal: 15 A, tensión nominal (III/2): 400 V, sección nominal: 1,5 mm², número de potenciales: 2, número de filas: 1, número de polos por fila: 2, familia de artículos: FFKDS(A)/V2, paso: 5,08 mm, tipo de conexión: Conexión por resorte push-in, montaje: Soldadura por ola, dirección de conexión conductor/placa de circuito impreso: 90 °, color: negro, Disposición de pines: Disposición de pines lineal, Longitud del pin [P]: 3,4 mm, número de pines de soldadura por potencial: 2, tipo de embalaje: empaquetado en caja | 129.83 | 100 | AA | PCB Connectors (PCC) | AAL | AALBAN | 50 | 50 | NO | PC |  | 2,41 | G | 37 | 91 | 108 | MM | 4046356133159 | 85369010 | GR | EC002643 | Imagen | Catálogo
1741995 | FFKDSA1/V2-5,08- 2 GY LCBK BD | Borna para placa de circuito impreso | Terminal de tarjetas de circuitos impresos, corriente nominal: 15 A, tensión nominal (III/2): 400 V, sección nominal: 1,5 mm², número de potenciales: 2, número de filas: 1, número de polos por fila: 2, familia de artículos: FFKDS(A)/V2, paso: 5,08 mm, tipo de conexión: Conexión por resorte push-in, montaje: Soldadura por ola, dirección de conexión conductor/placa de circuito impreso: 90 °, color: gris, Disposición de pines: Disposición de pines lineal, Longitud del pin [P]: 3,4 mm, número de pines de soldadura por potencial: 2, tipo de embalaje: empaquetado en caja | 154.72 | 100 | AA | PCB Connectors (PCC) | AAL | AALBAN | 50 | 50 | NO | PC |  | 2,50 | G | 37 | 91 | 108 | MM | 4046356294980 | 85369010 | GR | EC002643 | Imagen | Catálogo
1890167 | FFKDSA1/V2-5,08- 3 | Borna para placa de circuito impreso | Terminal de tarjetas de circuitos impresos, corriente nominal: 15 A, tensión nominal (III/2): 400 V, sección nominal: 1,5 mm², número de potenciales: 3, número de filas: 1, número de polos por fila: 3, familia de artículos: FFKDS(A)/V2, paso: 5,08 mm, tipo de conexión: Conexión por resorte push-in, montaje: Soldadura por ola, dirección de conexión conductor/placa de circuito impreso: 90 °, color: verde, Disposición de pines: Disposición de pines lineal, Longitud del pin [P]: 3,4 mm, número de pines de soldadura por potencial: 2, tipo de embalaje: empaquetado en caja | 194.75 | 100 | AA | PCB Connectors (PCC) | AAL | AALBAN | 50 | 50 | NO | PC |  | 3,50 | G | 48 | 80 | 115 | MM | 4017918388560 | 85369010 | DE | EC002643 | Imagen | Catálogo
1722707 | FFKDSA1/V2-5,08- 3 GY BD:1-3 | Borna para placa de circuito impreso | Terminal de tarjetas de circuitos impresos, corriente nominal: 15 A, tensión nominal (III/2): 400 V, sección nominal: 1,5 mm², número de potenciales: 3, número de filas: 1, número de polos por fila: 3, familia de artículos: FFKDS(A)/V2, paso: 5,08 mm, tipo de conexión: Conexión por resorte push-in, montaje: Soldadura por ola, dirección de conexión conductor/placa de circuito impreso: 90 °, color: gris, Disposición de pines: Disposición de pines lineal, Longitud del pin [P]: 3,4 mm, número de pines de soldadura por potencial: 2, tipo de embalaje: empaquetado en caja | 203.74 | 100 | AA | PCB Connectors (PCC) | AAL | AALBAN | 50 | 50 | NO | PC |  | 3,43 | G | 48 | 92 | 115 | MM | 4046356117524 | 85369010 | GR | EC002643 | Imagen | Catálogo
1700651 | FFKDSA1/V2-5,08- 4 | Borna para placa de circuito impreso | Terminal de tarjetas de circuitos impresos, corriente nominal: 15 A, tensión nominal (III/2): 400 V, sección nominal: 1,5 mm², número de potenciales: 4, número de filas: 1, número de polos por fila: 4, familia de artículos: FFKDS(A)/V2, paso: 5,08 mm, tipo de conexión: Conexión por resorte push-in, montaje: Soldadura por ola, dirección de conexión conductor/placa de circuito impreso: 90 °, color: verde, Disposición de pines: Disposición de pines lineal, Longitud del pin [P]: 3,4 mm, número de pines de soldadura por potencial: 2, tipo de embalaje: empaquetado en caja | 259.66 | 100 | AA | PCB Connectors (PCC) | AAL | AALBAN | 50 | 50 | NO | PC |  | 4,53 | G | 48 | 110 | 116 | MM | 4017918986117 | 85369010 | GR | EC002643 | Imagen | Catálogo
1722668 | FFKDSA1/V2-5,08- 4 GY BD:1-4 | Borna para placa de circuito impreso | Terminal de tarjetas de circuitos impresos, corriente nominal: 15 A, tensión nominal (III/2): 400 V, sección nominal: 1,5 mm², número de potenciales: 4, número de filas: 1, número de polos por fila: 4, familia de artículos: FFKDS(A)/V2, paso: 5,08 mm, tipo de conexión: Conexión por resorte push-in, montaje: Soldadura por ola, dirección de conexión conductor/placa de circuito impreso: 90 °, color: gris, Disposición de pines: Disposición de pines lineal, Longitud del pin [P]: 3,4 mm, número de pines de soldadura por potencial: 2, tipo de embalaje: empaquetado en caja | 263.54 | 100 | AA | PCB Connectors (PCC) | AAL | AALBAN | 50 | 1000 | NO | PC |  | 4,43 | G | 48 | 110 | 116 | MM | 4046356117517 | 85369010 | GR | EC002643 | Imagen | Catálogo
1722697 | FFKDSA1/V2-5,08- 5 GY BD:1-5 | Borna para placa de circuito impreso | Terminal de tarjetas de circuitos impresos, corriente nominal: 15 A, tensión nominal (III/2): 400 V, sección nominal: 1,5 mm², número de potenciales: 5, número de filas: 1, número de polos por fila: 5, familia de artículos: FFKDS(A)/V2, paso: 5,08 mm, tipo de conexión: Conexión por resorte push-in, montaje: Soldadura por ola, dirección de conexión conductor/placa de circuito impreso: 90 °, color: gris, Disposición de pines: Disposición de pines lineal, Longitud del pin [P]: 3,4 mm, número de pines de soldadura por potencial: 2, tipo de embalaje: empaquetado en caja | 323.4 | 100 | AA | PCB Connectors (PCC) | AAL | AALBAN | 50 | 50 | NO | PC |  | 5,48 | G | 48 | 136 | 114 | MM | 4046356117500 | 85369010 | GR | EC002643 | Imagen | Catálogo
1030244 | FFKDSA1/V2-5,08- 6 BD:51-56 | Borna para placa de circuito impreso | Terminal de tarjetas de circuitos impresos, corriente nominal: 15 A, tensión nominal (III/2): 400 V, sección nominal: 1,5 mm², número de filas: 1, número de polos por fila: 6, familia de artículos: FFKDS(A)/V2, paso: 5,08 mm, tipo de conexión: Conexión por resorte push-in, montaje: Soldadura por ola, dirección de conexión conductor/placa de circuito impreso: 90 °, color: verde, Disposición de pines: Disposición de pines lineal, Longitud del pin [P]: 3,4 mm, número de pines de soldadura por potencial: 2, tipo de embalaje: empaquetado en caja | 425.21 | 100 | AA | PCB Connectors (PCC) | AAL | AALBAN | 50 | 50 | NO | PC |  | 6,47 | G | 48 | 136 | 114 | MM | 4055626531687 | 85369010 | GR | EC002643 | Imagen | Catálogo
1890154 | FFKDSA1/V2-5,08- 7 | Borna para placa de circuito impreso | Terminal de tarjetas de circuitos impresos, corriente nominal: 15 A, tensión nominal (III/2): 400 V, sección nominal: 1,5 mm², número de potenciales: 7, número de filas: 1, número de polos por fila: 7, familia de artículos: FFKDS(A)/V2, paso: 5,08 mm, tipo de conexión: Conexión por resorte push-in, montaje: Soldadura por ola, dirección de conexión conductor/placa de circuito impreso: 90 °, color: verde, Disposición de pines: Disposición de pines lineal, Longitud del pin [P]: 3,4 mm, número de pines de soldadura por potencial: 2, tipo de embalaje: empaquetado en caja | 454.42 | 100 | AA | PCB Connectors (PCC) | AAL | AALBAN | 50 | 50 | NO | PC |  | 7,90 | G | 48 | 182 | 115 | MM | 4017918388553 | 85369010 | GR | EC002643 | Imagen | Catálogo
1700677 | FFKDSA1/V2-5,08- 8 | Borna para placa de circuito impreso | Terminal de tarjetas de circuitos impresos, corriente nominal: 15 A, tensión nominal (III/2): 400 V, sección nominal: 1,5 mm², número de potenciales: 8, número de filas: 1, número de polos por fila: 8, familia de artículos: FFKDS(A)/V2, paso: 5,08 mm, tipo de conexión: Conexión por resorte push-in, montaje: Soldadura por ola, dirección de conexión conductor/placa de circuito impreso: 90 °, color: verde, Disposición de pines: Disposición de pines lineal, Longitud del pin [P]: 3,4 mm, número de pines de soldadura por potencial: 2, tipo de embalaje: empaquetado en caja | 519.33 | 100 | AA | PCB Connectors (PCC) | AAL | AALBAN | 100 | 100 | NO | PC |  | 8,80 | G | 48 | 182 | 115 | MM | 4017918986131 | 85369010 | GR | EC002643 | Imagen | Catálogo
1030241 | FFKDSA1/V2-5,08-16 BD:1-16 | Borna para placa de circuito impreso | Terminal de tarjetas de circuitos impresos, corriente nominal: 15 A, tensión nominal (III/2): 400 V, sección nominal: 1,5 mm², número de potenciales: 16, número de filas: 1, número de polos por fila: 16, familia de artículos: FFKDS(A)/V2, paso: 5,08 mm, tipo de conexión: Conexión por resorte push-in, montaje: Soldadura por ola, dirección de conexión conductor/placa de circuito impreso: 90 °, color: verde, Disposición de pines: Disposición de pines lineal, Longitud del pin [P]: 3,4 mm, número de pines de soldadura por potencial: 2, tipo de embalaje: empaquetado en caja | 1133.88 | 100 | AA | PCB Connectors (PCC) | AAL | AALBAN | 50 | 50 | NO | PC |  | 16,24 | G | 63 | 182 | 115 | MM | 4055626533056 | 85369010 | GR | EC002643 | Imagen | Catálogo
1030242 | FFKDSA1/V2-5,08-16 BD:17-32 | Borna para placa de circuito impreso | Terminal de tarjetas de circuitos impresos, corriente nominal: 15 A, tensión nominal (III/2): 400 V, sección nominal: 1,5 mm², número de potenciales: 16, número de filas: 1, número de polos por fila: 16, familia de artículos: FFKDS(A)/V2, paso: 5,08 mm, tipo de conexión: Conexión por resorte push-in, montaje: Soldadura por ola, dirección de conexión conductor/placa de circuito impreso: 90 °, color: verde, Disposición de pines: Disposición de pines lineal, Longitud del pin [P]: 3,4 mm, número de pines de soldadura por potencial: 2, tipo de embalaje: empaquetado en caja | 1133.88 | 100 | AA | PCB Connectors (PCC) | AAL | AALBAN | 50 | 50 | NO | PC |  | 16,22 | G | 63 | 182 | 115 | MM | 4055626533506 | 85369010 | GR | EC002643 | Imagen | Catálogo
1030243 | FFKDSA1/V2-5,08-16 BD:33-48 | Borna para placa de circuito impreso | Terminal de tarjetas de circuitos impresos, corriente nominal: 15 A, tensión nominal (III/2): 400 V, sección nominal: 1,5 mm², número de potenciales: 16, número de filas: 1, número de polos por fila: 16, familia de artículos: FFKDS(A)/V2, paso: 5,08 mm, tipo de conexión: Conexión por resorte push-in, montaje: Soldadura por ola, dirección de conexión conductor/placa de circuito impreso: 90 °, color: verde, Disposición de pines: Disposición de pines lineal, Longitud del pin [P]: 3,4 mm, número de pines de soldadura por potencial: 2, tipo de embalaje: empaquetado en caja | 1133.88 | 100 | AA | PCB Connectors (PCC) | AAL | AALBAN | 50 | 50 | NO | PC |  | 16,22 | G | 63 | 182 | 115 | MM | 4055626533605 | 85369010 | GR | EC002643 | Imagen | Catálogo
1790487 | FFKDSA1/V2-7,62 | Borna para placa de circuito impreso | Terminal de tarjetas de circuitos impresos, corriente nominal: 17,5 A, tensión nominal (III/2): 630 V, sección nominal: 1,5 mm², número de potenciales: 1, número de filas: 1, número de polos por fila: 1, familia de artículos: FFKDS(A)/V2, paso: 7,62 mm, tipo de conexión: Conexión por resorte push-in, montaje: Soldadura por ola, dirección de conexión conductor/placa de circuito impreso: 90 °, color: verde, Disposición de pines: Disposición de pines lineal, Longitud del pin [P]: 3,4 mm, número de pines de soldadura por potencial: 2, tipo de embalaje: empaquetado en caja. Borne terminal para terminación de bloques compuestos individualmente. | 84.37 | 100 | AA | PCB Connectors (PCC) | AAL | AALBAO | 250 | 250 | NO | PC |  | 1,28 | G | 47 | 136 | 113 | MM | 4017918044350 | 85369010 | GR | EC002643 | Imagen | Catálogo
1700897 | FFKDSA1/V2-7,62- 2 | Borna para placa de circuito impreso | Terminal de tarjetas de circuitos impresos, corriente nominal: 17,5 A, tensión nominal (III/2): 630 V, sección nominal: 1,5 mm², número de potenciales: 2, número de filas: 1, número de polos por fila: 2, familia de artículos: FFKDS(A)/V2, paso: 7,62 mm, tipo de conexión: Conexión por resorte push-in, montaje: Soldadura por ola, dirección de conexión conductor/placa de circuito impreso: 90 °, color: verde, Disposición de pines: Disposición de pines lineal, Longitud del pin [P]: 3,4 mm, número de pines de soldadura por potencial: 2, tipo de embalaje: empaquetado en caja | 153.97 | 100 | AA | PCB Connectors (PCC) | AAL | AALBAO | 50 | 50 | NO | PC |  | 2,70 | G | 37 | 91 | 108 | MM | 4017918986353 | 85369010 | GR | EC002643 | Imagen | Catálogo
1700907 | FFKDSA1/V2-7,62- 3 | Borna para placa de circuito impreso | Terminal de tarjetas de circuitos impresos, corriente nominal: 17,5 A, tensión nominal (III/2): 630 V, sección nominal: 1,5 mm², número de potenciales: 3, número de filas: 1, número de polos por fila: 3, familia de artículos: FFKDS(A)/V2, paso: 7,62 mm, tipo de conexión: Conexión por resorte push-in, montaje: Soldadura por ola, dirección de conexión conductor/placa de circuito impreso: 90 °, color: verde, Disposición de pines: Disposición de pines lineal, Longitud del pin [P]: 3,4 mm, número de pines de soldadura por potencial: 2, tipo de embalaje: empaquetado en caja | 230.96 | 100 | AA | PCB Connectors (PCC) | AAL | AALBAO | 50 | 50 | NO | PC |  | 3,98 | G | 48 | 92 | 115 | MM | 4017918986360 | 85369010 | GR | EC002643 | Imagen | Catálogo
1700432 | FFKDSA1/V2-7,62- 4 BD:T1-SERD | Borna para placa de circuito impreso | Terminal de tarjetas de circuitos impresos, corriente nominal: 17,5 A, tensión nominal (III/2): 630 V, sección nominal: 1,5 mm², número de potenciales: 4, número de filas: 1, número de polos por fila: 4, familia de artículos: FFKDS(A)/V2, paso: 7,62 mm, tipo de conexión: Conexión por resorte push-in, montaje: Soldadura por ola, dirección de conexión conductor/placa de circuito impreso: 90 °, color: verde, Disposición de pines: Disposición de pines lineal, Longitud del pin [P]: 3,4 mm, número de pines de soldadura por potencial: 2, tipo de embalaje: empaquetado en caja | 341.27 | 100 | AA | PCB Connectors (PCC) | AAL | AALBAO | 50 | 50 | NO | PC |  | 5,34 | G | 48 | 136 | 114 | MM | 4046356483834 | 85369010 | GR | EC002643 | Imagen | Catálogo
1706532 | FFKDSA1/V2-7,62- 4 BD-SERD QSO | Borna para placa de circuito impreso | Terminal de tarjetas de circuitos impresos, corriente nominal: 17,5 A, tensión nominal (III/2): 630 V, sección nominal: 1,5 mm², número de potenciales: 4, número de filas: 1, número de polos por fila: 4, familia de artículos: FFKDS(A)/V2, paso: 7,62 mm, tipo de conexión: Conexión por resorte push-in, montaje: Soldadura por ola, dirección de conexión conductor/placa de circuito impreso: 90 °, color: verde, Disposición de pines: Disposición de pines lineal, Longitud del pin [P]: 3,4 mm, número de pines de soldadura por potencial: 2, tipo de embalaje: empaquetado en caja | 341.27 | 100 | AA | PCB Connectors (PCC) | AAL | AALBAO | 50 | 50 | NO | PC |  | 5,19 | G | 48 | 136 | 114 | MM | 4046356864893 | 85369010 | GR | EC002643 | Imagen | Catálogo
1800172 | FFKDSA1/V2-7,62 BK | Borna para placa de circuito impreso | Terminal de tarjetas de circuitos impresos, corriente nominal: 17,5 A, tensión nominal (III/2): 630 V, sección nominal: 1,5 mm², número de potenciales: 1, número de filas: 1, número de polos por fila: 1, familia de artículos: FFKDS(A)/V2, paso: 7,62 mm, tipo de conexión: Conexión por resorte push-in, montaje: Soldadura por ola, dirección de conexión conductor/placa de circuito impreso: 90 °, color: negro, Disposición de pines: Disposición de pines lineal, Longitud del pin [P]: 3,4 mm, número de pines de soldadura por potencial: 2, tipo de embalaje: empaquetado en caja | 76.98 | 100 | AA | PCB Connectors (PCC) | AAL | AALBAO | 250 | 250 | NO | PC |  | 1,27 | G | 48 | 136 | 114 | MM | 4055626011929 | 85369010 | GR | EC002643 | Imagen | Catálogo
1890471 | FFKDSA1/V-3,81- 2 | Borna para placa de circuito impreso | Terminal de tarjetas de circuitos impresos, corriente nominal: 12 A, tensión nominal (III/2): 160 V, sección nominal: 1 mm², número de potenciales: 2, número de filas: 1, número de polos por fila: 2, familia de artículos: FFKDS(A) 1,5/..-V, paso: 3,81 mm, tipo de conexión: Conexión por resorte push-in, montaje: Soldadura por ola, dirección de conexión conductor/placa de circuito impreso: 90 °, color: verde, Disposición de pines: Disposición de pines lineal, Longitud del pin [P]: 3,4 mm, número de pines de soldadura por potencial: 2, tipo de embalaje: empaquetado en caja | 126.81 | 100 | AA | PCB Connectors (PCC) | AAL | AALBAF | 50 | 50 | NO | PC |  | 2,28 | G | 36 | 107 | 90 | MM | 4017918405038 | 85369010 | GR | EC002643 | Imagen | Catálogo
1890484 | FFKDSA1/V-3,81- 3 | Borna para placa de circuito impreso | Terminal de tarjetas de circuitos impresos, corriente nominal: 12 A, tensión nominal (III/2): 160 V, sección nominal: 1 mm², número de potenciales: 3, número de filas: 1, número de polos por fila: 3, familia de artículos: FFKDS(A) 1,5/..-V, paso: 3,81 mm, tipo de conexión: Conexión por resorte push-in, montaje: Soldadura por ola, dirección de conexión conductor/placa de circuito impreso: 90 °, color: verde, Disposición de pines: Disposición de pines lineal, Longitud del pin [P]: 3,4 mm, número de pines de soldadura por potencial: 2, tipo de embalaje: empaquetado en caja | 190.21 | 100 | AA | PCB Connectors (PCC) | AAL | AALBAF | 50 | 50 | NO | PC |  | 3,03 | G | 47 | 90 | 113 | MM | 4017918405045 | 85369010 | GR | EC002643 | Imagen | Catálogo
1724916 | FFKDSA1/V-3,81- 4 | Borna para placa de circuito impreso | Terminal de tarjetas de circuitos impresos, corriente nominal: 12 A, tensión nominal (III/2): 160 V, sección nominal: 1 mm², número de potenciales: 4, número de filas: 1, número de polos por fila: 4, familia de artículos: FFKDS(A) 1,5/..-V, paso: 3,81 mm, tipo de conexión: Conexión por resorte push-in, montaje: Soldadura por ola, dirección de conexión conductor/placa de circuito impreso: 90 °, color: verde, Disposición de pines: Disposición de pines lineal, Longitud del pin [P]: 3,4 mm, número de pines de soldadura por potencial: 2, tipo de embalaje: empaquetado en caja | 253.62 | 100 | AA | PCB Connectors (PCC) | AAL | AALBAF | 50 | 50 | NO | PC |  | 3,93 | G | 45 | 107 | 90 | MM | 4017918233327 | 85369010 | GR | EC002643 | Imagen | Catálogo
1700376 | FFKDSA1/V-3,81- 5 | Borna para placa de circuito impreso | Terminal de tarjetas de circuitos impresos, corriente nominal: 12 A, tensión nominal (III/2): 160 V, sección nominal: 1 mm², número de filas: 1, número de polos por fila: 5, familia de artículos: FFKDS(A) 1,5/..-V, paso: 3,81 mm, tipo de conexión: Conexión por resorte push-in, montaje: Soldadura por ola, dirección de conexión conductor/placa de circuito impreso: 90 °, color: verde, Disposición de pines: Disposición de pines lineal, Longitud del pin [P]: 3,4 mm, número de pines de soldadura por potencial: 2, tipo de embalaje: empaquetado en caja | 317.02 | 100 | AA | PCB Connectors (PCC) | AAL | AALBAF | 50 | 50 | NO | PC |  | 4,31 | G | 46 | 109 | 108 | MM | 4017918985837 | 85369010 | GR | EC002643 | Imagen | Catálogo
1870187 | FFKDSA1/V-3,81- 6 | Borna para placa de circuito impreso | Terminal de tarjetas de circuitos impresos, corriente nominal: 12 A, tensión nominal (III/2): 160 V, sección nominal: 1 mm², número de potenciales: 6, número de filas: 1, número de polos por fila: 6, familia de artículos: FFKDS(A) 1,5/..-V, paso: 3,81 mm, tipo de conexión: Conexión por resorte push-in, montaje: Soldadura por ola, dirección de conexión conductor/placa de circuito impreso: 90 °, color: verde, Disposición de pines: Disposición de pines lineal, Longitud del pin [P]: 3,4 mm, número de pines de soldadura por potencial: 2, tipo de embalaje: empaquetado en caja | 380.42 | 100 | AA | PCB Connectors (PCC) | AAL | AALBAF | 50 | 50 | NO | PC |  | 5,54 | G | 45 | 108 | 113 | MM | 4017918367510 | 85369010 | GR | EC002643 | Imagen | Catálogo
1700389 | FFKDSA1/V-3,81- 7 | Borna para placa de circuito impreso | Terminal de tarjetas de circuitos impresos, corriente nominal: 12 A, tensión nominal (III/2): 160 V, sección nominal: 1 mm², número de potenciales: 7, número de filas: 1, número de polos por fila: 7, familia de artículos: FFKDS(A) 1,5/..-V, paso: 3,81 mm, tipo de conexión: Conexión por resorte push-in, montaje: Soldadura por ola, dirección de conexión conductor/placa de circuito impreso: 90 °, color: verde, Disposición de pines: Disposición de pines lineal, Longitud del pin [P]: 3,4 mm, número de pines de soldadura por potencial: 2, tipo de embalaje: empaquetado en caja | 443.83 | 100 | AA | PCB Connectors (PCC) | AAL | AALBAF | 50 | 50 | NO | PC |  | 6,48 | G | 46 | 109 | 108 | MM | 4017918985844 | 85369010 | GR | EC002643 | Imagen | Catálogo
1705252 | FFKDSA1/V-3,81- 8 | Borna para placa de circuito impreso | Terminal de tarjetas de circuitos impresos, corriente nominal: 12 A, tensión nominal (III/2): 160 V, sección nominal: 1 mm², número de potenciales: 8, número de filas: 1, número de polos por fila: 8, familia de artículos: FFKDS(A) 1,5/..-V, paso: 3,81 mm, tipo de conexión: Conexión por resorte push-in, montaje: Soldadura por ola, dirección de conexión conductor/placa de circuito impreso: 90 °, color: verde, Disposición de pines: Disposición de pines lineal, Longitud del pin [P]: 3,4 mm, número de pines de soldadura por potencial: 2, tipo de embalaje: empaquetado en caja | 507.23 | 100 | AA | PCB Connectors (PCC) | AAL | AALBAF | 50 | 50 | NO | PC |  | 7,82 | G | 45 | 180 | 107 | MM | 4017918228750 | 85369010 | GR | EC002643 | Imagen | Catálogo
1934528 | FFKDSA1/V-3,81- 9 | Borna para placa de circuito impreso | Terminal de tarjetas de circuitos impresos, corriente nominal: 12 A, tensión nominal (III/2): 160 V, sección nominal: 1 mm², número de potenciales: 9, número de filas: 1, número de polos por fila: 9, familia de artículos: FFKDS(A) 1,5/..-V, paso: 3,81 mm, tipo de conexión: Conexión por resorte push-in, montaje: Soldadura por ola, dirección de conexión conductor/placa de circuito impreso: 90 °, color: verde, Disposición de pines: Disposición de pines lineal, Longitud del pin [P]: 3,4 mm, número de pines de soldadura por potencial: 2, tipo de embalaje: empaquetado en caja | 570.64 | 100 | AA | PCB Connectors (PCC) | AAL | AALBAF | 50 | 50 | NO | PC |  | 8,31 | G | 40 | 185 | 113 | MM | 4017918898021 | 85369010 | GR | EC002643 | Imagen | Catálogo
1991794 | FFKDSA1/V-3,81-10 | Borna para placa de circuito impreso | Terminal de tarjetas de circuitos impresos, corriente nominal: 12 A, tensión nominal (III/2): 160 V, sección nominal: 1 mm², número de potenciales: 10, número de filas: 1, número de polos por fila: 10, familia de artículos: FFKDS(A) 1,5/..-V, paso: 3,81 mm, tipo de conexión: Conexión por resorte push-in, montaje: Soldadura por ola, dirección de conexión conductor/placa de circuito impreso: 90 °, color: verde, Disposición de pines: Disposición de pines lineal, Longitud del pin [P]: 3,4 mm, número de pines de soldadura por potencial: 2, tipo de embalaje: empaquetado en caja | 634.05 | 100 | AA | PCB Connectors (PCC) | AAL | AALBAF | 50 | 50 | NO | PC |  | 9,27 | G | 47 | 184 | 113 | MM | 4017918965358 | 85369010 | GR | EC002643 | Imagen | Catálogo
1991231 | FFKDSA1/V-3,81-11 | Borna para placa de circuito impreso | Terminal de tarjetas de circuitos impresos, corriente nominal: 12 A, tensión nominal (III/2): 160 V, sección nominal: 1 mm², número de potenciales: 11, número de filas: 1, número de polos por fila: 11, familia de artículos: FFKDS(A) 1,5/..-V, paso: 3,81 mm, tipo de conexión: Conexión por resorte push-in, montaje: Soldadura por ola, dirección de conexión conductor/placa de circuito impreso: 90 °, color: verde, Disposición de pines: Disposición de pines lineal, Longitud del pin [P]: 3,4 mm, número de pines de soldadura por potencial: 2, tipo de embalaje: empaquetado en caja | 697.46 | 100 | AA | PCB Connectors (PCC) | AAL | AALBAF | 50 | 50 | NO | PC |  | 9,90 | G | 45 | 180 | 107 | MM | 4017918955496 | 85369010 | GR | EC002643 | Imagen | Catálogo
1706992 | FFKDSA1/V-3,81-12 | Borna para placa de circuito impreso | Terminal de tarjetas de circuitos impresos, corriente nominal: 12 A, tensión nominal (III/2): 160 V, sección nominal: 1 mm², número de potenciales: 12, número de filas: 1, número de polos por fila: 12, familia de artículos: FFKDS(A) 1,5/..-V, paso: 3,81 mm, tipo de conexión: Conexión por resorte push-in, montaje: Soldadura por ola, dirección de conexión conductor/placa de circuito impreso: 90 °, color: verde, Disposición de pines: Disposición de pines lineal, Longitud del pin [P]: 3,4 mm, número de pines de soldadura por potencial: 2, tipo de embalaje: empaquetado en caja | 760.86 | 100 | AA | PCB Connectors (PCC) | AAL | AALBAF | 50 | 50 | NO | PC |  | 10,87 | G | 46 | 185 | 113 | MM | 4017918232207 | 85369010 | GR | EC002643 | Imagen | Catálogo
1700392 | FFKDSA1/V-3,81-13 | Borna para placa de circuito impreso | Terminal de tarjetas de circuitos impresos, corriente nominal: 12 A, tensión nominal (III/2): 160 V, sección nominal: 1 mm², número de potenciales: 13, número de filas: 1, número de polos por fila: 13, familia de artículos: FFKDS(A) 1,5/..-V, paso: 3,81 mm, tipo de conexión: Conexión por resorte push-in, montaje: Soldadura por ola, dirección de conexión conductor/placa de circuito impreso: 90 °, color: verde, Disposición de pines: Disposición de pines lineal, Longitud del pin [P]: 3,4 mm, número de pines de soldadura por potencial: 2, tipo de embalaje: empaquetado en caja | 824.26 | 100 | AA | PCB Connectors (PCC) | AAL | AALBAF | 50 | 50 | NO | PC |  | 11,58 | G | 46 | 181 | 108 | MM | 4017918985851 | 85369010 | GR | EC002643 | Imagen | Catálogo
1931424 | FFKDSA1/V-3,81-13 BD:1-13 | Borna para placa de circuito impreso | Terminal de tarjetas de circuitos impresos, corriente nominal: 12 A, tensión nominal (III/2): 160 V, sección nominal: 1 mm², número de potenciales: 13, número de filas: 1, número de polos por fila: 13, familia de artículos: FFKDS(A) 1,5/..-V, paso: 3,81 mm, tipo de conexión: Conexión por resorte push-in, montaje: Soldadura por ola, dirección de conexión conductor/placa de circuito impreso: 90 °, color: verde, Disposición de pines: Disposición de pines lineal, Longitud del pin [P]: 3,4 mm, número de pines de soldadura por potencial: 2, tipo de embalaje: empaquetado en caja | 932.58 | 100 | AA | PCB Connectors (PCC) | AAL | AALBAF | 50 | 50 | NO | PC |  | 11,85 | G | 39 | 181 | 108 | MM | 4017918839789 | 85369010 | GR | EC002643 | Imagen | Catálogo
1700428 | FFKDSA1/V-3,81-16 | Borna para placa de circuito impreso | Terminal de tarjetas de circuitos impresos, corriente nominal: 12 A, tensión nominal (III/2): 160 V, sección nominal: 1 mm², número de potenciales: 16, número de filas: 1, número de polos por fila: 16, familia de artículos: FFKDS(A) 1,5/..-V, paso: 3,81 mm, tipo de conexión: Conexión por resorte push-in, montaje: Soldadura por ola, dirección de conexión conductor/placa de circuito impreso: 90 °, color: verde, Disposición de pines: Disposición de pines lineal, Longitud del pin [P]: 3,4 mm, número de pines de soldadura por potencial: 2, tipo de embalaje: empaquetado en caja | 1014.48 | 100 | AA | PCB Connectors (PCC) | AAL | AALBAF | 50 | 50 | NO | PC |  | 14,45 | G | 60 | 181 | 114 | MM | 4017918985882 | 85369010 | GR | EC002643 | Imagen | Catálogo
1713201 | FFKDSA1/V-3,81-16 GY | Borna para placa de circuito impreso | Terminal de tarjetas de circuitos impresos, corriente nominal: 12 A, tensión nominal (III/2): 160 V, sección nominal: 1 mm², número de potenciales: 16, número de filas: 1, número de polos por fila: 16, familia de artículos: FFKDS(A) 1,5/..-V, paso: 3,81 mm, tipo de conexión: Conexión por resorte push-in, montaje: Soldadura por ola, dirección de conexión conductor/placa de circuito impreso: 90 °, color: gris, Disposición de pines: Disposición de pines lineal, Longitud del pin [P]: 3,4 mm, número de pines de soldadura por potencial: 2, tipo de embalaje: empaquetado en caja | 1014.48 | 100 | AA | PCB Connectors (PCC) | AAL | AALBAF | 50 | 50 | NO | PC |  | 14,30 | G | 0 | 0 | 0 |  | 4055626308197 | 85369010 | GR | EC002643 | Imagen | Catálogo
1890015 | FFKDSA1/V-3,81-17 | Borna para placa de circuito impreso | Terminal de tarjetas de circuitos impresos, corriente nominal: 12 A, tensión nominal (III/2): 160 V, sección nominal: 1 mm², número de potenciales: 17, número de filas: 1, número de polos por fila: 17, familia de artículos: FFKDS(A) 1,5/..-V, paso: 3,81 mm, tipo de conexión: Conexión por resorte push-in, montaje: Soldadura por ola, dirección de conexión conductor/placa de circuito impreso: 90 °, color: verde, Disposición de pines: Disposición de pines lineal, Longitud del pin [P]: 3,4 mm, número de pines de soldadura por potencial: 2, tipo de embalaje: empaquetado en caja | 1077.88 | 100 | AA | PCB Connectors (PCC) | AAL | AALBAF | 50 | 50 | NO | PC |  | 15,19 | G | 60 | 181 | 114 | MM | 4017918382940 | 85369010 | GR | EC002643 | Imagen | Catálogo
1707441 | FFKDSA1/V-3,81-19 | Borna para placa de circuito impreso | Terminal de tarjetas de circuitos impresos, corriente nominal: 12 A, tensión nominal (III/2): 160 V, sección nominal: 1 mm², número de potenciales: 19, número de filas: 1, número de polos por fila: 19, familia de artículos: FFKDS(A) 1,5/..-V, paso: 3,81 mm, tipo de conexión: Conexión por resorte push-in, montaje: Soldadura por ola, dirección de conexión conductor/placa de circuito impreso: 90 °, color: verde, Disposición de pines: Disposición de pines lineal, Longitud del pin [P]: 3,4 mm, número de pines de soldadura por potencial: 2, tipo de embalaje: empaquetado en caja | 1204.69 | 100 | AA | PCB Connectors (PCC) | AAL | AALBAF | 50 | 50 | NO | PC |  | 16,69 | G | 60 | 181 | 114 | MM | 4017918230722 | 85369010 | GR | EC002643 | Imagen | Catálogo
1109868 | FFKDSA1/V-3,81-20 | Borna para placa de circuito impreso | Terminal de tarjetas de circuitos impresos, corriente nominal: 12 A, tensión nominal (III/2): 160 V, sección nominal: 1 mm², número de filas: 1, número de polos por fila: 20, familia de artículos: FFKDS(A) 1,5/..-V, paso: 3,81 mm, tipo de conexión: Conexión por resorte push-in, montaje: Soldadura por ola, dirección de conexión conductor/placa de circuito impreso: 90 °, color: verde, Disposición de pines: Disposición de pines lineal, Longitud del pin [P]: 3,4 mm, número de pines de soldadura por potencial: 2, tipo de embalaje: empaquetado en caja | 1268.09 | 100 | AA | PCB Connectors (PCC) | AAL | AALBAF | 50 | 50 | NO | PC |  | 17,41 | G | 0 | 0 | 0 |  | 4063151020033 | 85369010 | GR | EC002643 | Imagen | Catálogo
1710312 | FFKDSA1/V-3,81-6BD:TX--VCCQSO | Borna para placa de circuito impreso | Terminal de tarjetas de circuitos impresos, corriente nominal: 12 A, tensión nominal (III/2): 160 V, sección nominal: 1 mm², número de potenciales: 6, número de filas: 1, número de polos por fila: 6, familia de artículos: FFKDS(A) 1,5/..-V, paso: 3,81 mm, tipo de conexión: Conexión por resorte push-in, montaje: Soldadura por ola, dirección de conexión conductor/placa de circuito impreso: 90 °, color: verde, Disposición de pines: Disposición de pines lineal, Longitud del pin [P]: 3,4 mm, número de pines de soldadura por potencial: 2, tipo de embalaje: empaquetado en caja. ¡El artículo puede alinearse con distintos números de polos! | 462.74 | 100 | AA | PCB Connectors (PCC) | AAL | AALBAF | 50 | 1000 | NO | PC |  | 5,58 | G | 44 | 113 | 108 | MM | 4055626263298 | 85369010 | GR | EC002643 | Imagen | Catálogo
1791855 | FFKDSA1/V-5,08 | Borna para placa de circuito impreso | Terminal de tarjetas de circuitos impresos, corriente nominal: 6 A, tensión nominal (III/2): 160 V, sección nominal: 0,5 mm², número de potenciales: 1, número de filas: 1, número de polos por fila: 1, familia de artículos: FFKDS(A) 0,5/..-V, paso: 2,54 mm, tipo de conexión: Conexión por resorte push-in, montaje: Soldadura por ola, dirección de conexión conductor/placa de circuito impreso: 90 °, color: verde, Disposición de pines: Disposición de pines lineal, Longitud del pin [P]: 3,4 mm, número de pines de soldadura por potencial: 2, tipo de embalaje: empaquetado en caja. Borne terminal para terminación de bloques compuestos individualmente. | 80.08 | 100 | AA | PCB Connectors (PCC) | AAK | AAKBBD | 250 | 250 | NO | PC |  | 0,78 | G | 46 | 109 | 108 | MM | 4017918044466 | 85369010 | CZ | EC002643 | Imagen | Catálogo
1789621 | FFKDSA1/V-6,35 | Borna para placa de circuito impreso | Terminal de tarjetas de circuitos impresos, corriente nominal: 12 A, tensión nominal (III/2): 160 V, sección nominal: 1 mm², número de potenciales: 1, número de filas: 1, número de polos por fila: 1, familia de artículos: FFKDS(A) 1,5/..-V, paso: 3,81 mm, tipo de conexión: Conexión por resorte push-in, montaje: Soldadura por ola, dirección de conexión conductor/placa de circuito impreso: 90 °, color: verde, Disposición de pines: Disposición de pines lineal, Longitud del pin [P]: 3,4 mm, número de pines de soldadura por potencial: 2, tipo de embalaje: empaquetado en caja. Borne terminal para terminación de bloques compuestos individualmente. | 82.42 | 100 | AA | PCB Connectors (PCC) | AAL | AALBAF | 50 | 50 | NO | PC |  | 1,27 | G | 29 | 107 | 54 | MM | 4017918044091 | 85369010 | GR | EC002643 | Imagen | Catálogo
1710759 | FFKDSAL/V1-5,08- 2 BK/GY | Borna para placa de circuito impreso | Terminal de tarjetas de circuitos impresos, corriente nominal: 15 A, tensión nominal (III/2): 400 V, sección nominal: 1,5 mm², número de potenciales: 2, número de filas: 1, número de polos por fila: 2, familia de artículos: FFKDS(A)/V1, paso: 5,08 mm, tipo de conexión: Conexión por resorte push-in, montaje: Soldadura por ola, dirección de conexión conductor/placa de circuito impreso: 90 °, color: multicolor, Disposición de pines: Disposición de pines lineal, Longitud del pin [P]: 5 mm, número de pines de soldadura por potencial: 2, tipo de embalaje: empaquetado en caja. ¡El artículo puede alinearse con distintos números de polos! | 180.13 | 100 | AA | PCB Connectors (PCC) | AAL | AALBAK | 50 | 50 | NO | PC |  | 2,62 | G | 37 | 91 | 108 | MM | 4055626175553 | 85369010 | GR | EC002643 | Imagen | Catálogo
1710760 | FFKDSAL/V1-5,08- 2 BN/BU | Borna para placa de circuito impreso | Terminal de tarjetas de circuitos impresos, corriente nominal: 15 A, tensión nominal (III/2): 400 V, sección nominal: 1,5 mm², número de potenciales: 2, número de filas: 1, número de polos por fila: 2, familia de artículos: FFKDS(A)/V1, paso: 5,08 mm, tipo de conexión: Conexión por resorte push-in, montaje: Soldadura por ola, dirección de conexión conductor/placa de circuito impreso: 90 °, color: multicolor, Disposición de pines: Disposición de pines lineal, Longitud del pin [P]: 5 mm, número de pines de soldadura por potencial: 2, tipo de embalaje: empaquetado en caja. ¡El artículo puede alinearse con distintos números de polos! | 180.13 | 100 | AA | PCB Connectors (PCC) | AAL | AALBAK | 50 | 50 | NO | PC |  | 2,62 | G | 37 | 91 | 108 | MM | 4055626175560 | 85369010 | GR | EC002643 | Imagen | Catálogo
1710758 | FFKDSAL/V1-5,08- 2 RD/WH | Borna para placa de circuito impreso | Terminal de tarjetas de circuitos impresos, corriente nominal: 15 A, tensión nominal (III/2): 400 V, sección nominal: 1,5 mm², número de potenciales: 2, número de filas: 1, número de polos por fila: 2, familia de artículos: FFKDS(A)/V1, paso: 5,08 mm, tipo de conexión: Conexión por resorte push-in, montaje: Soldadura por ola, dirección de conexión conductor/placa de circuito impreso: 90 °, color: multicolor, Disposición de pines: Disposición de pines lineal, Longitud del pin [P]: 5 mm, número de pines de soldadura por potencial: 2, tipo de embalaje: empaquetado en caja. ¡El artículo puede alinearse con distintos números de polos! | 180.13 | 100 | AA | PCB Connectors (PCC) | AAL | AALBAK | 50 | 50 | NO | PC |  | 2,64 | G | 37 | 91 | 108 | MM | 4055626175546 | 85369010 | GR | EC002643 | Imagen | Catálogo
1789375 | FFKDSAL/V1-5,08-14 | Borna para placa de circuito impreso | Terminal de tarjetas de circuitos impresos, corriente nominal: 15 A, tensión nominal (III/2): 400 V, sección nominal: 1,5 mm², número de potenciales: 14, número de filas: 1, número de polos por fila: 14, familia de artículos: FFKDS(A)/V1, paso: 5,08 mm, tipo de conexión: Conexión por resorte push-in, montaje: Soldadura por ola, dirección de conexión conductor/placa de circuito impreso: 90 °, color: verde, Disposición de pines: Disposición de pines lineal, Longitud del pin [P]: 5 mm, número de pines de soldadura por potencial: 2, tipo de embalaje: empaquetado en caja | 874.77 | 100 | AA | PCB Connectors (PCC) | AAL | AALBAK | 50 | 50 | NO | PC |  | 15,34 | G | 63 | 182 | 115 | MM | 4017918228866 | 85369010 | GR | EC002643 | Imagen | Catálogo
1076216 | F-IL EC BK-PAC | Acoplador de bus | Inline, Acoplador de bus, EtherCAT®, Hembra RJ45, velocidad de transmisión en el bus local: 500 kBit/s / 2 MBit/s, índice de protección: IP20 | 290.26 | 1 | DR | Automation Systems (AS) | DRI | DRI11X | 1 | 5 | NO | PC |  | 168,40 | G |  |  |  |  | 4055626783819 | 85176200 | DE | EC001604 |  | Catálogo
1292319 | FIL-1S-1-10A-230AC-PT | Filtro CEM | Filtro CEM (filtro de red) para sistemas AC y DC monofásicos (tensión nominal: hasta 230 V AC, hasta 220 V DC), para el montaje en NS 35, corriente nominal:10 A | 127.66 | 1 | CL | Trabtech (TT) | CLC | CLC151 | 1 | 1 | NO | PC |  | 261,00 | G | 60 | 110 | 100 | MM | 4063151525514 | 85480090 | CN | EC002564 | Imagen | Catálogo
1292320 | FIL-1S-1-10A-230AC-UT | Filtro CEM | Filtro CEM (filtro de red) para sistemas AC y DC monofásicos (tensión nominal: hasta 230 V AC, hasta 220 V DC), para el montaje en NS 35, corriente nominal:10 A | 123.92 | 1 | CL | Trabtech (TT) | CLC | CLC151 | 1 | 1 | NO | PC |  | 261,20 | G | 60 | 110 | 100 | MM | 4063151525712 | 85480090 | CN | EC002564 | Imagen | Catálogo
1292328 | FIL-1S-1-1A-230AC-PT | Filtro CEM | Filtro CEM (filtro de red) para sistemas AC y DC monofásicos (tensión nominal: hasta 230 V AC, hasta 220 V DC), para el montaje en NS 35, corriente nominal:1 A | 105.25 | 1 | CL | Trabtech (TT) | CLC | CLC151 | 1 | 1 | NO | PC |  | 163,60 | G | 45 | 110 | 100 | MM | 4063151525033 | 85480090 | CN | EC002564 | Imagen | Catálogo
1292329 | FIL-1S-1-1A-230AC-UT | Filtro CEM | Filtro CEM (filtro de red) para sistemas AC y DC monofásicos (tensión nominal: hasta 230 V AC, hasta 220 V DC), para el montaje en NS 35, corriente nominal:1 A | 102.16 | 1 | CL | Trabtech (TT) | CLC | CLC151 | 1 | 1 | NO | PC |  | 170,10 | G | 50 | 110 | 100 | MM | 4063151525743 | 85480090 | CN | EC002564 | Imagen | Catálogo
1292316 | FIL-1S-1-20A-230AC-PT | Filtro CEM | Filtro CEM (filtro de red) para sistemas AC y DC monofásicos (tensión nominal: hasta 230 V AC, hasta 220 V DC), para el montaje en NS 35, corriente nominal: 20 A | 135.47 | 1 | CL | Trabtech (TT) | CLC | CLC151 | 1 | 1 | NO | PC |  | 237,00 | G | 70 | 120 | 105 | MM | 4063151524968 | 85480090 | CN | EC002564 | Imagen | Catálogo
1292318 | FIL-1S-1-20A-230AC-UT | Filtro CEM | Filtro CEM (filtro de red) para sistemas AC y DC monofásicos (tensión nominal: hasta 230 V AC, hasta 220 V DC), para el montaje en NS 35, corriente nominal: 20 A | 131.53 | 1 | CL | Trabtech (TT) | CLC | CLC151 | 1 | 1 | NO | PC |  | 237,60 | G | 60 | 110 | 100 | MM | 4063151525170 | 85480090 | CN | EC002564 | Imagen | Catálogo
1292326 | FIL-1S-1-3A-230AC-PT | Filtro CEM | Filtro CEM (filtro de red) para sistemas AC y DC monofásicos (tensión nominal: hasta 230 V AC, hasta 220 V DC), para el montaje en NS 35, corriente nominal:3 A | 112.27 | 1 | CL | Trabtech (TT) | CLC | CLC151 | 1 | 1 | NO | PC |  | 170,50 | G | 50 | 110 | 100 | MM | 4063151525248 | 85480090 | CN | EC002564 | Imagen | Catálogo
1292327 | FIL-1S-1-3A-230AC-UT | Filtro CEM | Filtro CEM (filtro de red) para sistemas AC y DC monofásicos (tensión nominal: hasta 230 V AC, hasta 220 V DC), para el montaje en NS 35, corriente nominal:3 A | 109.01 | 1 | CL | Trabtech (TT) | CLC | CLC151 | 1 | 1 | NO | PC |  | 174,20 | G | 45 | 105 | 100 | MM | 4063151525736 | 85480090 | CN | EC002564 | Imagen | Catálogo
1292321 | FIL-1S-1-6A-230AC-PT | Filtro CEM | Filtro CEM (filtro de red) para sistemas AC y DC monofásicos (tensión nominal: hasta 230 V AC, hasta 220 V DC), para el montaje en NS 35, corriente nominal:6 A | 119.83 | 1 | CL | Trabtech (TT) | CLC | CLC151 | 1 | 1 | NO | PC |  | 248,00 | G | 60 | 110 | 100 | MM | 4063151525729 | 85480090 | CN | EC002564 | Imagen | Catálogo
1292323 | FIL-1S-1-6A-230AC-UT | Filtro CEM | Filtro CEM (filtro de red) para sistemas AC y DC monofásicos (tensión nominal: hasta 230 V AC, hasta 220 V DC), para el montaje en NS 35, corriente nominal:6 A | 116.34 | 1 | CL | Trabtech (TT) | CLC | CLC151 | 1 | 1 | NO | PC |  | 254,00 | G | 60 | 110 | 100 | MM | 4063151525521 | 85480090 | CN | EC002564 | Imagen | Catálogo
3069921 | FIP-3/1 SERVICE | Conector de desconexión | Conector de desconexión, tensión nominal: 400 V, corriente nominal: 20 A, color: verde | 20.52 | 1 | BE | Industrial Cabinet Connectivity (ICC) | BE6 | BE6113 | 1 | 1 | NO | PC |  | 28,00 | G | 32 | 115 | 84 | MM | 4055626136882 | 85366990 | PL | EC004591 | Imagen | Catálogo
3069920 | FIP-3/2 SERVICE | Conector de desconexión | Conector de desconexión, tensión nominal: 400 V, corriente nominal: 20 A, color: rojo | 41.16 | 1 | BE | Industrial Cabinet Connectivity (ICC) | BE6 | BE6113 | 1 | 1 | NO | PC |  | 31,26 | G | 31 | 105 | 83 | MM | 4055626136875 | 85366990 | PL | EC004591 | Imagen | Catálogo
3069312 | FIP-3/3 SERVICE | Conector de desconexión | Conector de desconexión, tensión nominal: 400 V, corriente nominal: 20 A, color: rojo | 61.75 | 1 | BE | Industrial Cabinet Connectivity (ICC) | BE6 | BE6113 | 1 | 1 | NO | PC |  | 36,20 | G | 32 | 115 | 83 | MM | 4055626157580 | 85366990 | PL | EC004591 | Imagen | Catálogo
3069313 | FIP-3/4 SERVICE | Conector de desconexión | Conector de desconexión, tensión nominal: 400 V, corriente nominal: 20 A, color: rojo | 82.24 | 1 | BE | Industrial Cabinet Connectivity (ICC) | BE6 | BE6113 | 1 | 1 | NO | PC |  | 40,47 | G | 31 | 105 | 83 | MM | 4055626157597 | 85366990 | PL | EC004591 | Imagen | Catálogo
1201471 | FIXOCAP F | Adaptadores de carriles | Adaptador para carril, se encaja en el carril NS 32; con tuerca hundida M4 y M6, para la sujeción de aparatos de distribución | 289.27 | 100 | BE | Industrial Cabinet Connectivity (ICC) | BE7 | BE7114 | 100 | 100 | NO | PC |  | 3,45 | G | 39 | 151 | 135 | MM | 4017918017354 | 39269097 | FR | EC001024 | Imagen | Catálogo
1942154 | FKC 2,5 HC/ 2-ST | Conector para placa de circuito impreso | Conector de placa de circuito impreso, sección nominal: 2,5 mm², color: verde, corriente nominal: 16 A, tensión nominal (III/2): 320 V, superficie de contacto: Sn, tipo de conexión del contacto: Hembra, número de potenciales: 2, número de filas: 1, número de polos: 2, número de conexiones: 2, familia de artículos: FKC 2,5 HC/..-ST, paso: 5 mm, tipo de conexión: Conexión por resorte push-in, dirección de conexión conductor/placa de circuito impreso: 0 °, gancho de sujeción: - Gancho de sujeción, sistema enchufable: COMBICON MSTB 2,5 HC, bloqueo: sin, tipo de sujeción: sin, tipo de embalaje: empaquetado en caja | 198.77 | 100 | AA | PCB Connectors (PCC) | AAC | AACFAA | 50 | 50 | NO | PC |  | 3,88 | G | 75 | 88 | 140 | MM | 4017918878108 | 85366990 | DE | EC002638 | Imagen | Catálogo
1942374 | FKC 2,5 HC/ 2-ST-5,08 | Conector para placa de circuito impreso | Conector de placa de circuito impreso, sección nominal: 2,5 mm², color: verde, corriente nominal: 16 A, tensión nominal (III/2): 320 V, superficie de contacto: Sn, tipo de conexión del contacto: Hembra, número de potenciales: 2, número de filas: 1, número de polos: 2, número de conexiones: 2, familia de artículos: FKC 2,5 HC/..-ST, paso: 5,08 mm, tipo de conexión: Conexión por resorte push-in, dirección de conexión conductor/placa de circuito impreso: 0 °, gancho de sujeción: - Gancho de sujeción, sistema enchufable: COMBICON MSTB 2,5 HC, bloqueo: sin, tipo de sujeción: sin, tipo de embalaje: empaquetado en caja | 198.77 | 100 | AA | PCB Connectors (PCC) | AAC | AACFBA | 100 | 100 | NO | PC |  | 3,80 | G | 77 | 90 | 140 | MM | 4017918878276 | 85366990 | DE | EC002638 | Imagen | Catálogo
1315499 | FKC 2,5 HC/ 2-ST-5,08GYLCBKBD1 | Conector para placa de circuito impreso | Conector de placa de circuito impreso, sección nominal: 2,5 mm², color: gris, corriente nominal: 16 A, tensión nominal (III/2): 320 V, superficie de contacto: Sn, tipo de conexión del contacto: Hembra, número de filas: 1, número de polos: 2, familia de artículos: FKC 2,5 HC/..-ST, paso: 5,08 mm, tipo de conexión: Conexión por resorte push-in, dirección de conexión conductor/placa de circuito impreso: 0 °, gancho de sujeción: - Gancho de sujeción, sistema enchufable: COMBICON MSTB 2,5 HC, bloqueo: sin, tipo de sujeción: sin, tipo de embalaje: empaquetado en caja | 235.32 | 100 | AA | PCB Connectors (PCC) | AAC | AACFBA | 50 | 1000 | NO | PC | F | 4,04 | G | 77 | 90 | 140 | MM | 4063151597405 | 85366990 | DE | EC002638 | Imagen | Catálogo
1192999 | FKC 2,5 HC/ 2-ST-5,08-LR | Conector para placa de circuito impreso | Conector de placa de circuito impreso, sección nominal: 2,5 mm², color: verde, corriente nominal: 16 A, tensión nominal (III/2): 320 V, superficie de contacto: Sn, tipo de conexión del contacto: Hembra, número de filas: 1, número de polos: 2, familia de artículos: FKC 2,5 HC/..-ST-LR, paso: 5,08 mm, tipo de conexión: Conexión por resorte push-in, dirección de conexión conductor/placa de circuito impreso: 0 °, gancho de sujeción: - Gancho de sujeción, sistema enchufable: COMBICON MSTB 2,5 HC, bloqueo: Bloqueo Lock and Release, tipo de sujeción: Lock &amp; Release, tipo de embalaje: empaquetado en caja | 329.7 | 100 | AA | PCB Connectors (PCC) | AAC | AACFBC | 50 | 1000 | NO | PC | F | 2,22 | G | 77 | 90 | 140 | MM | 4063151246112 | 85366990 | DE | EC002638 | Imagen | Catálogo
1942264 | FKC 2,5 HC/ 2-STF | Conector para placa de circuito impreso | Conector de placa de circuito impreso, sección nominal: 2,5 mm², color: verde, corriente nominal: 16 A, tensión nominal (III/2): 320 V, superficie de contacto: Sn, tipo de conexión del contacto: Hembra, número de potenciales: 2, número de filas: 1, número de polos: 2, número de conexiones: 2, familia de artículos: FKC 2,5 HC/..-STF, paso: 5 mm, tipo de conexión: Conexión por resorte push-in, dirección de conexión conductor/placa de circuito impreso: 0 °, gancho de sujeción: - Gancho de sujeción, sistema enchufable: COMBICON MSTB 2,5 HC, bloqueo: Bloqueo por tornillo, tipo de sujeción: Sujeción aérea (tornillo), tipo de embalaje: empaquetado en caja | 263.05 | 100 | AA | PCB Connectors (PCC) | AAC | AACFAB | 50 | 50 | NO | PC |  | 4,62 | G | 76 | 88 | 140 | MM | 4017918878191 | 85366990 | DE | EC002638 | Imagen | Catálogo
1942484 | FKC 2,5 HC/ 2-STF-5,08 | Conector para placa de circuito impreso | Conector de placa de circuito impreso, sección nominal: 2,5 mm², color: verde, corriente nominal: 16 A, tensión nominal (III/2): 320 V, superficie de contacto: Sn, tipo de conexión del contacto: Hembra, número de potenciales: 2, número de filas: 1, número de polos: 2, número de conexiones: 2, familia de artículos: FKC 2,5 HC/..-STF, paso: 5,08 mm, tipo de conexión: Conexión por resorte push-in, dirección de conexión conductor/placa de circuito impreso: 0 °, gancho de sujeción: - Gancho de sujeción, sistema enchufable: COMBICON MSTB 2,5 HC, bloqueo: Bloqueo por tornillo, tipo de sujeción: Sujeción aérea (tornillo), tipo de embalaje: empaquetado en caja | 263.05 | 100 | AA | PCB Connectors (PCC) | AAC | AACFBB | 50 | 50 | NO | PC |  | 4,83 | G | 75 | 89 | 140 | MM | 4017918878351 | 85366990 | DE | EC002638 | Imagen | Catálogo
1038405 | FKC 2,5 HC/ 2-STGYLCBKBD-24VQ | Conector para placa de circuito impreso | Conector de placa de circuito impreso, sección nominal: 2,5 mm², color: gris, corriente nominal: 16 A, tensión nominal (III/2): 320 V, superficie de contacto: Sn, tipo de conexión del contacto: Hembra, número de potenciales: 2, número de filas: 1, número de polos: 2, número de conexiones: 2, familia de artículos: FKC 2,5 HC/..-ST, paso: 5 mm, tipo de conexión: Conexión por resorte push-in, dirección de conexión conductor/placa de circuito impreso: 0 °, gancho de sujeción: - Gancho de sujeción, sistema enchufable: COMBICON MSTB 2,5 HC, bloqueo: sin, tipo de sujeción: sin, tipo de embalaje: empaquetado en caja | 235.32 | 100 | AA | PCB Connectors (PCC) | AAC | AACFAA | 50 | 50 | NO | PC | F | 3,70 | G | 77 | 90 | 140 | MM | 4055626591476 | 85366990 | DE | EC002638 | Imagen | Catálogo
1942167 | FKC 2,5 HC/ 3-ST | Conector para placa de circuito impreso | Conector de placa de circuito impreso, sección nominal: 2,5 mm², color: verde, corriente nominal: 16 A, tensión nominal (III/2): 320 V, superficie de contacto: Sn, tipo de conexión del contacto: Hembra, número de potenciales: 3, número de filas: 1, número de polos: 3, número de conexiones: 3, familia de artículos: FKC 2,5 HC/..-ST, paso: 5 mm, tipo de conexión: Conexión por resorte push-in, dirección de conexión conductor/placa de circuito impreso: 0 °, gancho de sujeción: - Gancho de sujeción, sistema enchufable: COMBICON MSTB 2,5 HC, bloqueo: sin, tipo de sujeción: sin, tipo de embalaje: empaquetado en caja | 295.18 | 100 | AA | PCB Connectors (PCC) | AAC | AACFAA | 50 | 50 | NO | PC |  | 5,66 | G | 76 | 88 | 140 | MM | 4017918878092 | 85366990 | DE | EC002638 | Imagen | Catálogo
1942387 | FKC 2,5 HC/ 3-ST-5,08 | Conector para placa de circuito impreso | Conector de placa de circuito impreso, sección nominal: 2,5 mm², color: verde, corriente nominal: 16 A, tensión nominal (III/2): 320 V, superficie de contacto: Sn, tipo de conexión del contacto: Hembra, número de potenciales: 3, número de filas: 1, número de polos: 3, número de conexiones: 3, familia de artículos: FKC 2,5 HC/..-ST, paso: 5,08 mm, tipo de conexión: Conexión por resorte push-in, dirección de conexión conductor/placa de circuito impreso: 0 °, gancho de sujeción: - Gancho de sujeción, sistema enchufable: COMBICON MSTB 2,5 HC, bloqueo: sin, tipo de sujeción: sin, tipo de embalaje: empaquetado en caja | 295.18 | 100 | AA | PCB Connectors (PCC) | AAC | AACFBA | 100 | 100 | NO | PC |  | 5,54 | G | 82 | 119 | 140 | MM | 4017918878283 | 85366990 | DE | EC002638 | Imagen | Catálogo
1703068 | FKC 2,5 HC/ 3-ST-5,08 BDS:-PE | Conector para placa de circuito impreso | Conector de placa de circuito impreso, sección nominal: 2,5 mm², color: verde, corriente nominal: 16 A, tensión nominal (III/2): 320 V, superficie de contacto: Sn, tipo de conexión del contacto: Hembra, número de potenciales: 3, número de filas: 1, número de polos: 3, número de conexiones: 3, familia de artículos: FKC 2,5 HC/..-ST, paso: 5,08 mm, tipo de conexión: Conexión por resorte push-in, dirección de conexión conductor/placa de circuito impreso: 0 °, gancho de sujeción: - Gancho de sujeción, sistema enchufable: COMBICON MSTB 2,5 HC, bloqueo: sin, tipo de sujeción: sin, tipo de embalaje: empaquetado en caja | 453.25 | 100 | AA | PCB Connectors (PCC) | AAC | AACFBA | 50 | 50 | NO | PC | F | 5,70 | G | 77 | 90 | 140 | MM | 4046356632164 | 85366990 | DE | EC002638 | Imagen | Catálogo
1718383 | FKC 2,5 HC/ 3-ST-5,08 BK | Conector para placa de circuito impreso | Conector de placa de circuito impreso, sección nominal: 2,5 mm², color: negro, corriente nominal: 16 A, tensión nominal (III/2): 320 V, superficie de contacto: Sn, tipo de conexión del contacto: Hembra, número de filas: 1, número de polos: 3, familia de artículos: FKC 2,5 HC/..-ST, paso: 5,08 mm, tipo de conexión: Conexión por resorte push-in, dirección de conexión conductor/placa de circuito impreso: 0 °, gancho de sujeción: - Gancho de sujeción, sistema enchufable: COMBICON MSTB 2,5 HC, bloqueo: sin, tipo de sujeción: sin, tipo de embalaje: empaquetado en caja | 295.18 | 100 | AA | PCB Connectors (PCC) | AAC | AACFBA | 100 | 100 | NO | PC | F | 5,57 | G | 83 | 121 | 141 | MM | 4067923268753 | 85366990 | DE | EC002638 | Imagen | Catálogo
1193001 | FKC 2,5 HC/ 3-ST-5,08-LR | Conector para placa de circuito impreso | Conector de placa de circuito impreso, sección nominal: 2,5 mm², color: verde, corriente nominal: 16 A, tensión nominal (III/2): 320 V, superficie de contacto: Sn, tipo de conexión del contacto: Hembra, número de filas: 1, número de polos: 3, familia de artículos: FKC 2,5 HC/..-ST-LR, paso: 5,08 mm, tipo de conexión: Conexión por resorte push-in, dirección de conexión conductor/placa de circuito impreso: 0 °, gancho de sujeción: - Gancho de sujeción, sistema enchufable: COMBICON MSTB 2,5 HC, bloqueo: Bloqueo Lock and Release, tipo de sujeción: Lock &amp; Release, tipo de embalaje: empaquetado en caja | 426.11 | 100 | AA | PCB Connectors (PCC) | AAC | AACFBC | 50 | 1000 | NO | PC | F | 2,22 | G | 77 | 90 | 140 | MM | 4063151246310 | 85366990 | DE | EC002638 | Imagen | Catálogo
1942277 | FKC 2,5 HC/ 3-STF | Conector para placa de circuito impreso | Conector de placa de circuito impreso, sección nominal: 2,5 mm², color: verde, corriente nominal: 16 A, tensión nominal (III/2): 320 V, superficie de contacto: Sn, tipo de conexión del contacto: Hembra, número de potenciales: 3, número de filas: 1, número de polos: 3, número de conexiones: 3, familia de artículos: FKC 2,5 HC/..-STF, paso: 5 mm, tipo de conexión: Conexión por resorte push-in, dirección de conexión conductor/placa de circuito impreso: 0 °, gancho de sujeción: - Gancho de sujeción, sistema enchufable: COMBICON MSTB 2,5 HC, bloqueo: Bloqueo por tornillo, tipo de sujeción: Sujeción aérea (tornillo), tipo de embalaje: empaquetado en caja | 359.46 | 100 | AA | PCB Connectors (PCC) | AAC | AACFAB | 50 | 50 | NO | PC |  | 6,30 | G | 77 | 89 | 140 | MM | 4017918878207 | 85366990 | DE | EC002638 | Imagen | Catálogo
1942497 | FKC 2,5 HC/ 3-STF-5,08 | Conector para placa de circuito impreso | Conector de placa de circuito impreso, sección nominal: 2,5 mm², color: verde, corriente nominal: 16 A, tensión nominal (III/2): 320 V, superficie de contacto: Sn, tipo de conexión del contacto: Hembra, número de potenciales: 3, número de filas: 1, número de polos: 3, número de conexiones: 3, familia de artículos: FKC 2,5 HC/..-STF, paso: 5,08 mm, tipo de conexión: Conexión por resorte push-in, dirección de conexión conductor/placa de circuito impreso: 0 °, gancho de sujeción: - Gancho de sujeción, sistema enchufable: COMBICON MSTB 2,5 HC, bloqueo: Bloqueo por tornillo, tipo de sujeción: Sujeción aérea (tornillo), tipo de embalaje: empaquetado en caja | 359.46 | 100 | AA | PCB Connectors (PCC) | AAC | AACFBB | 50 | 50 | NO | PC |  | 6,51 | G | 75 | 88 | 140 | MM | 4017918880262 | 85366990 | DE | EC002638 | Imagen | Catálogo
1942170 | FKC 2,5 HC/ 4-ST | Conector para placa de circuito impreso | Conector de placa de circuito impreso, sección nominal: 2,5 mm², color: verde, corriente nominal: 16 A, tensión nominal (III/2): 320 V, superficie de contacto: Sn, tipo de conexión del contacto: Hembra, número de potenciales: 4, número de filas: 1, número de polos: 4, número de conexiones: 4, familia de artículos: FKC 2,5 HC/..-ST, paso: 5 mm, tipo de conexión: Conexión por resorte push-in, dirección de conexión conductor/placa de circuito impreso: 0 °, gancho de sujeción: - Gancho de sujeción, sistema enchufable: COMBICON MSTB 2,5 HC, bloqueo: sin, tipo de sujeción: sin, tipo de embalaje: empaquetado en caja | 391.59 | 100 | AA | PCB Connectors (PCC) | AAC | AACFAA | 50 | 50 | NO | PC |  | 7,33 | G | 76 | 88 | 140 | MM | 4017918878115 | 85366990 | DE | EC002638 | Imagen | Catálogo
1942390 | FKC 2,5 HC/ 4-ST-5,08 | Conector para placa de circuito impreso | Conector de placa de circuito impreso, sección nominal: 2,5 mm², color: verde, corriente nominal: 16 A, tensión nominal (III/2): 320 V, superficie de contacto: Sn, tipo de conexión del contacto: Hembra, número de potenciales: 4, número de filas: 1, número de polos: 4, número de conexiones: 4, familia de artículos: FKC 2,5 HC/..-ST, paso: 5,08 mm, tipo de conexión: Conexión por resorte push-in, dirección de conexión conductor/placa de circuito impreso: 0 °, gancho de sujeción: - Gancho de sujeción, sistema enchufable: COMBICON MSTB 2,5 HC, bloqueo: sin, tipo de sujeción: sin, tipo de embalaje: empaquetado en caja | 391.59 | 100 | AA | PCB Connectors (PCC) | AAC | AACFBA | 100 | 100 | NO | PC |  | 7,28 | G | 89 | 150 | 140 | MM | 4017918878290 | 85366990 | DE | EC002638 | Imagen | Catálogo
1950926 | FKC 2,5 HC/ 4-ST-5,08 BD:5X7 | Conector para placa de circuito impreso | Conector de placa de circuito impreso, sección nominal: 2,5 mm², color: verde, corriente nominal: 16 A, tensión nominal (III/2): 320 V, superficie de contacto: Sn, tipo de conexión del contacto: Hembra, número de potenciales: 4, número de filas: 1, número de polos: 4, número de conexiones: 4, familia de artículos: FKC 2,5 HC/..-ST, paso: 5,08 mm, tipo de conexión: Conexión por resorte push-in, dirección de conexión conductor/placa de circuito impreso: 0 °, gancho de sujeción: - Gancho de sujeción, sistema enchufable: COMBICON MSTB 2,5 HC, bloqueo: sin, tipo de sujeción: sin, tipo de embalaje: empaquetado en caja | 424.92 | 100 | AA | PCB Connectors (PCC) | AAC | AACFBA | 50 | 50 | NO | PC | F | 7,60 | G | 77 | 90 | 140 | MM | 4017918888534 | 85366990 | DE | EC002638 | Imagen | Catálogo
1193002 | FKC 2,5 HC/ 4-ST-5,08-LR | Conector para placa de circuito impreso | Conector de placa de circuito impreso, sección nominal: 2,5 mm², color: verde, corriente nominal: 16 A, tensión nominal (III/2): 320 V, superficie de contacto: Sn, tipo de conexión del contacto: Hembra, número de filas: 1, número de polos: 4, familia de artículos: FKC 2,5 HC/..-ST-LR, paso: 5,08 mm, tipo de conexión: Conexión por resorte push-in, dirección de conexión conductor/placa de circuito impreso: 0 °, gancho de sujeción: - Gancho de sujeción, sistema enchufable: COMBICON MSTB 2,5 HC, bloqueo: Bloqueo Lock and Release, tipo de sujeción: Lock &amp; Release, tipo de embalaje: empaquetado en caja | 522.52 | 100 | AA | PCB Connectors (PCC) | AAC | AACFBC | 50 | 1000 | NO | PC | F | 2,22 | G | 77 | 90 | 140 | MM | 4063151245641 | 85366990 | DE | EC002638 | Imagen | Catálogo
1942280 | FKC 2,5 HC/ 4-STF | Conector para placa de circuito impreso | Conector de placa de circuito impreso, sección nominal: 2,5 mm², color: verde, corriente nominal: 16 A, tensión nominal (III/2): 320 V, superficie de contacto: Sn, tipo de conexión del contacto: Hembra, número de potenciales: 4, número de filas: 1, número de polos: 4, número de conexiones: 4, familia de artículos: FKC 2,5 HC/..-STF, paso: 5 mm, tipo de conexión: Conexión por resorte push-in, dirección de conexión conductor/placa de circuito impreso: 0 °, gancho de sujeción: - Gancho de sujeción, sistema enchufable: COMBICON MSTB 2,5 HC, bloqueo: Bloqueo por tornillo, tipo de sujeción: Sujeción aérea (tornillo), tipo de embalaje: empaquetado en caja | 455.87 | 100 | AA | PCB Connectors (PCC) | AAC | AACFAB | 50 | 50 | NO | PC |  | 8,24 | G | 76 | 89 | 139 | MM | 4017918881221 | 85366990 | DE | EC002638 | Imagen | Catálogo
1565100 | FKC 2,5 HC/ 4-STF BK | Conector para placa de circuito impreso | Conector de placa de circuito impreso, sección nominal: 2,5 mm², color: negro, corriente nominal: 16 A, tensión nominal (III/2): 320 V, superficie de contacto: Sn, tipo de conexión del contacto: Hembra, número de filas: 1, número de polos: 4, familia de artículos: FKC 2,5 HC/..-STF, paso: 5 mm, tipo de conexión: Conexión por resorte push-in, dirección de conexión conductor/placa de circuito impreso: 0 °, gancho de sujeción: - Gancho de sujeción, sistema enchufable: COMBICON MSTB 2,5 HC, bloqueo: Bloqueo por tornillo, tipo de sujeción: Sujeción aérea (tornillo), tipo de embalaje: empaquetado en caja | 455.87 | 100 | AA | PCB Connectors (PCC) | AAC | AACFAB | 50 | 50 | NO | PC | F | 7,89 | G | 77 | 90 | 140 | MM | 4067923043732 | 85366990 | DE | EC002637 | Imagen | Catálogo
1745253 | FKC 2,5 HC/ 4-STF BK NF | Conector para placa de circuito impreso | Conector de placa de circuito impreso, sección nominal: 2,5 mm², color: negro, corriente nominal: 16 A, tensión nominal (III/2): 320 V, superficie de contacto: Sn, tipo de conexión del contacto: Hembra, número de filas: 1, número de polos: 4, familia de artículos: FKC 2,5 HC/..-STF, paso: 5 mm, tipo de conexión: Conexión por resorte push-in, dirección de conexión conductor/placa de circuito impreso: 0 °, gancho de sujeción: - Gancho de sujeción, sistema enchufable: COMBICON MSTB 2,5 HC, bloqueo: Bloqueo por tornillo, tipo de sujeción: Sujeción aérea (tornillo), tipo de embalaje: empaquetado en caja | 501.46 | 100 | AA | PCB Connectors (PCC) | AAC | AACFAB | 50 | 1000 | NO | PC | F | 8,03 | G | 0 | 0 | 0 |  | 4067923310179 | 85366990 | DE | EC002638 | Imagen | Catálogo
1942507 | FKC 2,5 HC/ 4-STF-5,08 | Conector para placa de circuito impreso | Conector de placa de circuito impreso, sección nominal: 2,5 mm², color: verde, corriente nominal: 16 A, tensión nominal (III/2): 320 V, superficie de contacto: Sn, tipo de conexión del contacto: Hembra, número de potenciales: 4, número de filas: 1, número de polos: 4, número de conexiones: 4, familia de artículos: FKC 2,5 HC/..-STF, paso: 5,08 mm, tipo de conexión: Conexión por resorte push-in, dirección de conexión conductor/placa de circuito impreso: 0 °, gancho de sujeción: - Gancho de sujeción, sistema enchufable: COMBICON MSTB 2,5 HC, bloqueo: Bloqueo por tornillo, tipo de sujeción: Sujeción aérea (tornillo), tipo de embalaje: empaquetado en caja | 455.87 | 100 | AA | PCB Connectors (PCC) | AAC | AACFBB | 50 | 50 | NO | PC |  | 8,62 | G | 81 | 118 | 140 | MM | 4017918878368 | 85366990 | DE | EC002638 | Imagen | Catálogo
1860253 | FKC 2,5 HC/ 4-STF-5,08BD-9SO | Conector para placa de circuito impreso | Conector de placa de circuito impreso, color: verde, número de polos: 4, familia de artículos: FKC 2,5 HC/..-STF, paso: 5,08 mm, tipo de embalaje: empaquetado en caja | 475.29 | 100 | AA | PCB Connectors (PCC) | AAC | AACFBB | 50 | 1000 | NO | PC | F | 8,62 | G |  |  |  |  | 4067923519633 | 85366990 | DE | EC002638 |  | Catálogo
1942183 | FKC 2,5 HC/ 5-ST | Conector para placa de circuito impreso | Conector de placa de circuito impreso, sección nominal: 2,5 mm², color: verde, corriente nominal: 16 A, tensión nominal (III/2): 320 V, superficie de contacto: Sn, tipo de conexión del contacto: Hembra, número de potenciales: 5, número de filas: 1, número de polos: 5, número de conexiones: 5, familia de artículos: FKC 2,5 HC/..-ST, paso: 5 mm, tipo de conexión: Conexión por resorte push-in, dirección de conexión conductor/placa de circuito impreso: 0 °, gancho de sujeción: - Gancho de sujeción, sistema enchufable: COMBICON MSTB 2,5 HC, bloqueo: sin, tipo de sujeción: sin, tipo de embalaje: empaquetado en caja | 488 | 100 | AA | PCB Connectors (PCC) | AAC | AACFAA | 50 | 50 | NO | PC |  | 8,71 | G | 77 | 90 | 140 | MM | 4017918880248 | 85366990 | DE | EC002638 | Imagen | Catálogo
1942400 | FKC 2,5 HC/ 5-ST-5,08 | Conector para placa de circuito impreso | Conector de placa de circuito impreso, sección nominal: 2,5 mm², color: verde, corriente nominal: 16 A, tensión nominal (III/2): 320 V, superficie de contacto: Sn, tipo de conexión del contacto: Hembra, número de potenciales: 5, número de filas: 1, número de polos: 5, número de conexiones: 5, familia de artículos: FKC 2,5 HC/..-ST, paso: 5,08 mm, tipo de conexión: Conexión por resorte push-in, dirección de conexión conductor/placa de circuito impreso: 0 °, gancho de sujeción: - Gancho de sujeción, sistema enchufable: COMBICON MSTB 2,5 HC, bloqueo: sin, tipo de sujeción: sin, tipo de embalaje: empaquetado en caja | 488 | 100 | AA | PCB Connectors (PCC) | AAC | AACFBA | 50 | 50 | NO | PC |  | 9,40 | G | 76 | 88 | 140 | MM | 4017918878306 | 85366990 | DE | EC002638 | Imagen | Catálogo